## Calumet Raw 1990
.. | PH | BOD5 | CBOD5 | COD | SS | VSS | TS | TVS | TKN | NH3-N | NO2-N | NO3-N | P-Tot. | P-Sol. | Cl | Cond. | F | FOG | Phenol | SO4 | SO2 | SO3 | CN | As | Ba | Cd | Cr | Cu | Fe-Tot. | Fe-Sol. | Pb | Mn | Hg | Ni | Se | Ag | Zn | Sb | Be | Tl | Cr+6
Date |  | mg/L | mg/L | mg/L | mg/L | mg/L | mg/L | mg/L | mg/L | mg/L | mg/L | mg/L | mg/L | mg/L | mg/L | µmhos | mg/L | mg/L | µg/L | mg/L | mg/L | mg/L | mg/L | mg/L | mg/L | mg/L | mg/L | mg/L | mg/L | mg/L | mg/L | mg/L | µg/L | mg/L | mg/L | mg/L | mg/L | mg/L | mg/L | mg/L | mg/L
1990-01-01 | 7.5 | 128 | 93 | 242 | 86 | 66 | 991 | 204 | 19.02 | 29.73 | 0.1 | 0.02 | 4.41 | 2.88 | 254 | 1677 | 1 | 18 | 534 |  |  |  | 0.438 | 0 | 0 | 0 | 0 | 0.05 | 1.1 | 0 | 0.04 | 0.1 | 0.1 | 0 | 0 | 0 | 0.2 | 0 | 0 | 0
1990-01-02 | 7.5 | 164 | 118 | 360 | 185 | 148 | 999 | 285 | 22.1 | 35.81 | 0.12 | 0.09 | 6.72 | 3.64 | 198 | 1515 | 0.98 | 19 | 462 | 238 | 0 | 10.09 | 0.619 | 0 | 0 | 0.02 | 0 | 0.06 | 2.1 | 0.2 | 0.12 | 0.14 | 0.2 | 0 | 0 | 0 | 0.5 | 0 | 0 | 0
1990-01-03 | 7.2 | 197 | 132 | 434 | 166 | 139 | 1081 | 295 | 19.76 | 32.01 | 0.22 | 0.09 | 7.96 | 5.35 | 223 | 1597 | 1.06 | 26 | 633 | 251 | 0.09 | 18.64 | 0.513 | 0 | 0 | 0.02 | 0 | 0.05 | 1.9 | 0 | 0.13 | 0.13 | 0.1 | 0 | 0 | 0 | 0.5 | 0 | 0 | 0
1990-01-04 | 7.4 | 145 | 112 | 243 | 221 | 147 | 1163 | 282 | 13.93 | 22.4 | 0.47 | 0.31 | 5.4 | 3.11 | 287 | 1770 | 0.85 | 44 | 451 | 149 | 0.08 | 4.8 | 0.337 | 0 | 0 | 0.02 | 0 | 0.06 | 2.5 | 0.2 | 0.12 | 0.14 | 0.2 | 0 | 0 | 0 | 0.4 | 0 | 0 | 0
1990-01-05 | 7.3 | 141 | 113 | 267 | 154 | 115 | 1114 | 255 | 18.46 | 26.94 | 0.01 | 0.01 | 6.16 | 4.28 | 236 | 1730 | 1.28 | 23 | 1093 | 212 | 0.06 | 8.91 | 0.668 | 0 | 0 | 0.02 | 0 | 0.05 | 1.8 | 0.2 | 0.13 | 0.13 | 0.2 | 0 | 0 | 0 | 0.3 | 0 | 0 | 0
1990-01-06 | 7.2 | 150 | 118 | 249 | 148 | 119 | 1038 | 265 | 17.21 | 25.41 | 0.02 | 0 | 5.36 | 3.74 | 197 | 1615 | 1.16 | 34 | 1444 |  |  |  | 0.704 | 0 | 0 | 0.02 | 0 | 0.05 | 1.6 | 0.3 | 0.12 | 0.13 | 0.1 | 0 | 0 | 0 | 0.3 | 0 | 0 | 0
1990-01-07 | 7.6 | 125 | 77 | 196 | 94 | 83 | 893 | 239 | 15.53 | 20.74 | 0.37 | 0.15 | 3.14 | 2.38 | 199 | 1426 | 1.24 | 68 | 928 |  |  |  | 0.601 | 0 | 0 | 0.02 | 0 | 0.1 | 1.3 | 0.3 | 0.11 | 0.13 | 0.1 | 0 | 0 | 0 | 0.2 | 0 | 0 | 0
1990-01-08 | 7.6 | 172 | 104 | 366 | 177 | 154 | 957 | 299 | 17.66 | 25.88 | 0.04 | 0 | 3.89 | 2.53 | 169 | 1409 | 1.21 | 10 | 1457 | 184 | 0.06 | 19.89 | 0.611 | 0 | 0 | 0 | 0 | 0.06 | 1.9 | 0 | 0.04 | 0.11 | 0.1 | 0 | 0 | 0 | 0.4 | 0 | 0 | 0
1990-01-09 | 7.3 | 166 | 144 | 476 | 256 | 203 | 1138 | 349 | 21.62 | 38.09 | 0.03 | 0 | 8.62 | 4.96 | 201 | 1602 | 1.24 | 42 | 468 | 225 | 0.12 | 25.34 | 0.737 | 0 | 0 | 0 | 0 | 0.07 | 3.6 | 0 | 0.09 | 0.16 | 0.3 | 0 | 0 | 0 | 0.4 | 0 | 0 | 0
1990-01-10 | 7.5 | 225 | 135 | 440 | 309 | 119 | 1129 | 376 | 19.86 | 33.99 | 0.18 | 0.23 | 8.36 | 4.45 | 196 | 1527 | 1.11 | 28 | 957 | 196 | 0.09 | 15.72 | 0.647 | 0 | 0 | 0 | 0 | 0.06 | 3.5 | 0 | 0.12 | 0.18 | 1.2 | 0 | 0 | 0 | 0.5 | 0 | 0 | 0
1990-01-11 | 7.6 | 231 | 158 | 484 | 291 | 111 | 1116 | 389 | 20.25 | 33.99 | 0 | 0 | 6.91 | 4.59 | 183 | 1473 | 1.07 | 39 | 2188 | 246 | 0.09 | 5.29 | 0.856 | 0 | 0 | 0 | 0 | 0.08 | 4.1 | 0 | 0.12 | 0.18 | 0.5 | 0 | 0 | 0 | 0.4 | 0 | 0 | 0
1990-01-12 | 7.3 | 241 | 143 | 508 | 604 | 458 | 1178 | 371 | 19.86 | 35.59 | 0.02 | 0 | 8.79 | 5.07 | 186 | 1586 | 1.05 | 48 | 1426 | 309 | 0.01 | 35.22 | 0.607 | 0 | 0 | 0 | 0 | 0.07 | 2.8 | 0.3 | 0.12 | 0.15 | 0.6 | 0 | 0 | 0 | 0.4 | 0 | 0 | 0
1990-01-13 | 7.4 | 215 | 121 | 432 | 248 | 196 | 1091 | 307 | 21.63 | 36.65 | 0.03 | 0 | 6.79 | 4.04 | 174 | 1542 | 1 | 41 | 893 |  |  |  | 1.074 | 0 | 0 | 0 | 0 | 0.04 | 1.8 | 0 | 0.09 | 0.1 | 0.2 | 0 | 0 | 0 | 0.2 | 0 | 0 | 0
1990-01-14 | 7.2 | 226 | 145 | 582 | 318 | 244 | 1063 | 347 | 21.05 | 36.01 | 0.04 | 0 | 8.33 | 4.53 | 156 | 1409 | 1.22 | 32 | 1159 |  |  |  | 0.667 | 0 | 0 | 0.02 | 0 | 0.07 | 2.8 | 0.2 | 0.12 | 0.15 | 0.2 | 0 | 0 | 0 | 0.5 | 0 | 0 | 0
1990-01-15 | 7.4 | 243 | 115 | 598 | 290 | 223 | 1135 | 416 | 12.73 | 43.45 | 0.02 | 0 | 11.39 | 4.83 | 146 | 1418 | 1.25 | 25 | 284 |  |  |  | 0.324 | 0 | 0 | 0 | 0 | 0.07 | 3.4 | 0 | 0.12 | 0.18 | 0.2 | 0 | 0 | 0 | 0.5 | 0 | 0 | 0
1990-01-16 | 7.4 | 341 | 251 | 586 | 307 | 114 | 1152 | 416 | 19.33 | 52.47 | 0.02 | 0 | 6.34 | 5.18 | 188 | 1484 | 0.6 | 66 | 510 | 207 | 0 | 2.54 | 0.312 | 0 | 0 | 0.03 | 0 | 0.08 | 3.4 | 0.2 | 0.03 | 0.17 | 0.2 | 0 | 0 | 0 | 0.5 | 0 | 0 | 0
1990-01-17 | 7.2 | 261 | 168 | 720 | 499 | 375 | 1226 | 461 | 17.71 | 48.98 | 0.28 | 0.24 | 9.54 | 4.27 | 218 | 1447 | 0.63 | 37 | 303 | 234 | 0.11 | 4.99 | 0.208 | 0 | 0 | 0.03 | 0 | 0.11 | 5.8 | 0.2 | 0.07 | 0.21 | 0.3 | 0 | 0 | 0 | 0.8 | 0 | 0 | 0
1990-01-18 | 7.2 | 216 | 106 | 396 | 221 | 167 | 1196 | 329 | 19.16 | 30.01 | 0.36 | 0.39 | 8.67 | 4.69 | 242 | 1784 | 0.59 | 25 | 540 | 317 | 0.14 | 6.04 | 0.254 | 0 | 0 | 0.02 | 0 | 0.06 | 2.9 | 0 | 0.02 | 0.16 | 0.1 | 0 | 0 | 0 | 0.5 | 0 | 0 | 0
1990-01-19 | 7.3 | 221 | 121 | 406 | 326 | 264 | 1210 | 345 | 20.17 | 39.36 | 0 | 0.04 | 9.64 | 3.68 | 200 | 1728 | 0.61 | 18 | 511 | 355 | 0.1 | NA | 0.381 | 0 | 0 | 0 | 0 | 0.03 | 1 | 0.4 | 0 | 0.08 | 0 | 0 | 0 | 0 | 0.2 | 0 | 0 | 0
1990-01-20 | 7.2 | 165 | 107 | 342 | 230 | 164 | 1085 | 340 | 13.91 | 33.42 | 0 | 0.04 | 8.27 | 4.57 | 186 | 1506 | 0.59 | 36 | 404 |  |  |  | 0.285 | 0 | 0 | 0.02 | 0 | 0.05 | 2.2 | 0.2 | 0 | 0.12 | 0 | 0 | 0 | 0 | 0.4 | 0 | 0 | 0
1990-01-21 | 7.4 | 263 | 116 | 374 | 263 | 205 | 1081 | 312 | 14.02 | 34.33 | 0.05 | 0.11 | 8.41 | 4.23 | 205 | 1478 | 0.66 | 41 | 356 |  |  |  | 0.228 | 0 | 0 | 0 | 0 | 0.05 | 2.4 | 0.2 | 0.03 | 0.11 | 0 | 0 | 0 | 0 | 0.4 | 0 | 0 | 0
1990-01-22 | 7.4 | 216 | 112 | 456 | 148 | 112 | 1159 | 382 | 17.11 | 40.18 | 0.23 | 0.23 | 10.88 | 5.6 | 221 | 1574 | 0.6 | 33 | 347 | 256 | 0.18 | 2.56 | 0.64 | 0 | 0 | 0.03 | 0 | 0.08 | 3.3 | 0.3 | 0.05 | 0.16 | 0.2 | 0 | 0 | 0 | 0.6 | 0 | 0 | 0
1990-01-23 | 7.4 | 211 | 109 | 382 | 226 | 88 | 1046 | 302 | 18.32 | 38.9 | 0.12 | 0.17 | 11.76 | 6.71 | 183 | 1368 | 0.6 | 30 | 413 | 238 | 0.1 | 2.12 | 0.557 | 0 | 0 | 0 | 0.08 | 0.07 | 1.1 | 0.2 | 0 | 0.09 | 0.1 | 0 | 0 | 0 | 0 | 0 | 0 | 0 | 0
1990-01-24 | 7.4 | 226 | 134 | 448 | 293 | 226 | 1195 | 374 | 18.77 | 38.69 | 0.1 | 0.1 | 10.4 | 4.93 | 221 | 1669 | 0.63 | 30 | 470 | 215 | 0.09 | 4.32 | 0.348 | 0 | 0 | 0.02 | 0.11 | 0.07 | 4.3 | 0.3 | 0 | 0.17 | 0.3 | 0 | 0 | 0 | 0.5 | 0 | 0 | 0 | 0
1990-01-25 | 7.4 | 155 | 86 | 340 | 198 | 70 | 878 | 259 | 16.13 | 30.19 | 0.24 | 0.27 | 6.28 | 3.12 | 167 | 1290 | 0.69 | 80 | 520 | 197 | 0.1 | NA | 0.332 | 0 | 0 | 0 | 0.06 | 0.05 | 2.9 | 0.3 | 0 | 0.17 | 0.2 | 0 | 0 | 0 | 0.5 | 0 | 0 | 0 | 0
1990-01-26 | 7.4 | 194 | 92 | 324 | 260 | 197 | 1080 | 315 | 8.83 | 20.75 | 0.14 | 0.12 | 8.99 | 3.94 | 199 | 1444 | 0.63 | 12 | 282 | 200 | 0.05 | 1.56 | 0.344 | 0 | 0 | 0 | 0.06 | 0.05 | 2.8 | 0.2 | 0 | 0.12 | 0.2 | 0 | 0 | 0 | 0.5 | 0 | 0 | 0 | 0
1990-01-27 | 7.3 | 153 | 126 | 332 | 248 | 93 | 1091 | 316 | 9.99 | 23.55 | 0.15 | 0.14 | 9.38 | 4.4 | 197 | 1525 | 0.64 | 37 | 272 |  |  |  | 0.352 | 0 | 0 | 0.02 | 0.09 | 0.04 | 2.1 | 0.2 | 0 | 0.07 | 0.1 | 0 | 0 | 0 | 0.4 | 0 | 0 | 0 | 0
1990-01-28 | 7.6 | 241 | 114 | 256 | 328 | 228 | 1155 | 402 | 10.35 | 27.17 | 0.27 | 0.26 | 3.35 | 0.7 | 186 | 1518 | 0.59 | 27 | 422 |  |  |  | 0.313 | 0 | 0 | 0.02 | 0.06 | 0.06 | 4 | 0.3 | 0 | 0.14 | 0.1 | 0 | 0 | 0 | 1 | 0 | 0 | 0 | 0
1990-01-29 | 7.5 | 274 | 109 | 384 | 402 | 304 | 1212 | 424 | 12.31 | 32.09 | 0.2 | 0.2 | 10.59 | 4.54 | 190 | 1488 | 0.62 | 27 | 362 | 257 | 0.07 | 8.8 | 0.313 | 0 | 0 | 0.05 | 0.07 | 0.08 | 4.3 | 0.4 | 0 | 0.17 | 0.3 | 0 | 0 | 0 | 0.7 | 0 | 0 | 0 | 0
1990-01-30 | 7.4 | 311 | 152 | 646 | 474 | 348 | 1335 | 521 | 13.6 | 35.63 | 0.3 | 0.38 | 14.04 | 7.14 | 207 | 1555 | 0.62 | 47 | 371 | 252 | 0.07 | 9.48 | 0.408 | 0 | 0 | 0.03 | 0.19 | 0.09 | 4.5 | 0.4 | 0 | 0.14 | 0.3 | 0 | 0 | 0 | 0.7 | 0 | 0 | 0 | 0
1990-01-31 | 7.2 | 251 | 107 | 490 | 314 | 225 | 1209 | 406 | 13.77 | 35.81 | 0.4 | 0.33 | 12.31 | 5.75 | 184 | 1485 | 0.57 | 41 | 483 | 325 | 0.06 | 4.01 | 0.392 | 0 | 0 | 0.05 | 0.12 | 0.09 | 4.6 | 0.5 | 0 | 0.18 | 0.3 | 0 | 0 | 0 | 0.6 | 0 | 0 | 0 | 0
OBS | 31 | 31 | 31 | 31 | 31 | 31 | 31 | 31 | 31 | 31 | 31 | 31 | 31 | 31 | 31 | 31 | 31 | 31 | 31 | 21 | 21 | 19 | 31 | 31 | 31 | 31 | 31 | 31 | 31 | 31 | 31 | 31 | 31 | 31 | 31 | 31 | 31 | 31 | 31 | 31 | 9
MINIMUM | 7.2 | 125 | 77 | 196 | 86 | 66 | 878 | 204 | 8.83 | 20.74 | 0 | 0 | 3.14 | 0.7 | 146 | 1290 | 0.57 | 10 | 272 | 149 | 0 | 1.56 | 0.208 | 0 | 0 | 0 | 0 | 0.03 | 1 | 0 | 0 | 0.07 | 0 | 0 | 0 | 0 | 0 | 0 | 0 | 0 | 0
MEAN | 7.4 | 209 | 124 | 412 | 267 | 184 | 1110 | 341 | 16.91 | 33.49 | 0.15 | 0.13 | 8.1 | 4.32 | 200 | 1537 | 0.86 | 35 | 676 | 241 | 0.08 | 10.02 | 0.486 | 0 | 0 | 0.01 | 0.03 | 0.06 | 2.8 | 0.2 | 0.06 | 0.14 | 0.2 | 0 | 0 | 0 | 0.5 | 0 | 0 | 0 | 0
MAXIMUM | 7.6 | 341 | 251 | 720 | 604 | 458 | 1335 | 521 | 22.1 | 52.47 | 0.47 | 0.39 | 14.04 | 7.14 | 287 | 1784 | 1.28 | 80 | 2188 | 355 | 0.18 | 35.22 | 1.074 | 0 | 0 | 0.05 | 0.19 | 0.11 | 5.8 | 0.5 | 0.13 | 0.21 | 1.2 | 0 | 0 | 0 | 1 | 0 | 0 | 0 | 0
1990-02-01 | 7.4 | 87 | 115 | 658 | 413 | 390 | 1753 | 168 | 14.16 | 28.81 | 0.14 | 0.1 | 9.74 | 4.33 | 244 | 1699 | 0.57 | 22 | 233 | 254 | 0.46 | 0.05 | 0.277 | 0 | 0 | 0.03 | 0.12 | 0.15 | 4.1 | 0 | 0.06 | 0.18 | 0.1 | 0 | 0 | 0 | 0.8 | 0 | 0 | 0 | 0
1990-02-02 | 7.4 | 243 | 103 | 562 | 390 | 282 | 1205 | 413 | 12.12 | 32.6 | 0.1 | 0.23 | 9.78 | 5.65 | 230 | 1583 | 0.45 | 10 | 300 | 209 | 1.35 | 0.09 | 0.302 | 0 | 0 | 0.04 | 0.09 | 0.15 | 5.7 | 0.4 | 0.06 | 0.19 | 0.4 | 0 | 0 | 0 | 1 | 0 | 0 | 0 | 0
1990-02-03 | 7.3 | 371 | 139 | 554 | 396 | 301 | 1055 | 300 | 11.8 | 35.66 | 0.04 | 0.02 | 11.23 | 4.75 | 175 | 2076 | 0.5 | 36 | 286 |  |  |  | 0.312 | 0 | 0 | 0.03 | 0.1 | 0.14 | 5 | 0.3 | 0.06 | 0.16 | 0.5 | 0 | 0 | 0 | 0.7 | 0 | 0 | 0 | 0
1990-02-04 | 7.6 | 184 | 108 | 374 | 297 | 219 | 1066 | 342 | 11.82 | 30.16 | 0.21 | 0.08 | 7.99 | 3.04 | 166 | 1514 | 0.38 | 19 | 156 |  |  |  | 0.38 | 0 | 0 | 0.03 | 0.09 | 0.13 | 3.6 | 0.2 | 0.08 | 0.14 | 0.3 | 0 | 0 | 0 | 0.5 | 0 | 0 | 0 | 0
1990-02-05 | 7.7 | 163 | 105 | 342 | 237 | 181 | 1699 | 881 | 12.08 | 26.3 | 0.16 | 0.68 | 7.57 | 3.25 | 184 | 1504 | 0.4 | 27 | 321 | 212 | 5.5 | 0.08 | 0.255 | 0 | 0 | 0.02 | 0 | 0.12 | 2.9 | 0 | 0.05 | 0.14 | 0.2 | 0 | 0 | 0 | 0.5 | 0 | 0 | 0
1990-02-06 | 7.3 | 210 | 100 | 372 | 240 | 186 | 1144 | 336 | 13.1 | 27.15 | 0.14 | 0.16 | 8.77 | 4.62 | 198 | 1590 | 0.44 | 35 | 376 | 329 | 12.16 | 0.09 | 0.233 | 0 | 0 | 0.02 | 0.02 | 0.12 | 2.7 | 0.4 | 0.04 | 0.14 | 0.1 | 0 | 0 | 0 | 0.5 | 0 | 0 | 0 | 0
1990-02-07 | 7.4 | 248 | 121 | 478 | 223 | 164 | 1156 | 343 | 15.13 | 23.46 | 0.05 | 0.01 | 9.31 | 8.02 | 181 | 1571 | 1.44 | 35 | 359 | 215 | 2.42 | 0.18 | 0.248 | 0 | 0 | 0.02 | 0 | 0.13 | 4.1 | 0.3 | 0.05 | 0.14 | 0.2 | 0 | 0 | 0 | 0.7 | 0 | 0 | 0
1990-02-08 | 7.4 | 216 | 123 | 544 | 404 | 294 | 1210 | 406 | 15.43 | 29.7 | 0.31 | 0.08 | 9.79 | 4.46 | 180 | 1615 | 1.36 | 26 | 387 | 233 | 7.06 | 0.06 | 0.274 | 0 | 0 | 0.02 | 0.03 | 0.09 | 5.1 | 0.2 | 0 | 0.19 | 0.2 | 0 | 0 | 0 | 0.7 | 0 | 0 | 0 | 0
1990-02-09 | 7.3 | 117 | 75 | 390 | 223 | 164 | 1105 | 294 | 16.03 | 27.96 | 0.06 | 0.02 | 12.56 | 6.44 | 187 | 1553 | 1.43 | 22 | 375 | 346 | 7.53 | 0.14 | 0.325 | 0 | 0 | 0 | 0.03 | 0.05 | 2.3 | 0.3 | 0.02 | 0.16 | 0.3 | 0 | 0 | 0 | 0.5 | 0 | 0 | 0 | 0
1990-02-10 | 6.9 | 156 | 96 | 392 | 287 | 193 | 1122 | 306 | 14.04 | 25.69 | 0.11 | 0.04 | 11.86 | 6.35 | 175 | 1550 | 1.31 | 26 | 218 |  |  |  | 0.32 | 0 | 0 | 0 | 0 | 0.06 | 3 | 0.3 | 0 | 0.13 | 0.2 | 0 | 0 | 0 | 0.8 | 0 | 0 | 0
1990-02-11 | 7.2 | 160 | 120 | 448 | 252 | 185 | 1163 | 356 | 11.78 | 23.92 | 0.14 | 0.13 | 11.55 | 5.26 | 157 | 1401 | 1.2 | 16 | 417 |  |  |  | 0.323 | 0 | 0 | 0 | 0 | 0.04 | 1.9 | 0 | 0.02 | 0.09 | 0.2 | 0 | 0 | 0 | 0.4 | 0 | 0 | 0
1990-02-12 | 7.2 | 198 | 109 | 412 | 364 | 294 | 1138 | 372 | 14.83 | 33.4 | 0.12 | 0.05 | 9.07 | 4.07 | 169 | 1450 | 1.23 | 53 | 354 | 267 | 1.75 | 0.3 | 0.348 | 0 | 0 | 0.02 | 0.04 | 0.08 | 3.8 | 0.2 | 0 | 0.14 | 0.3 | 0 | 0 | 0 | 0.9 | 0 | 0 | 0 | 0
1990-02-13 | 7.3 | 245 | 139 | 820 | 1012 | 758 | 1490 | 604 | 18.53 | 44.6 | 0.06 | 0 | 16.13 | 5.64 | 193 | 1618 | 1.34 | 42 | 868 | 227 | NA | 0.13 | 0.327 | 0 | 0 | 0.03 | 0.11 | 0.14 | 8.3 | 0.4 | 0.04 | 0.24 | 0.5 | 0 | 0 | 0 | 1.7 | 0 | 0 | 0 | 0
1990-02-14 | 7.4 | 311 | 151 | 480 | 440 | 324 | 1348 | 576 | 20.72 | 43.11 | 0.11 | 0.08 | 13.51 | 6.56 | 179 | 1563 | 0.98 | 26 | 229 | 282 | 11.64 | 0.08 | 0.381 | 0 | 0 | 0.02 | 0.05 | 0.12 | 5.3 | 0.2 | 0 | 0.2 | 0.1 | 0 | 0 | 0 | 0.7 | 0 | 0 | 0 | 0
1990-02-15 | 7.2 | 314 | 145 | 526 | 476 | 366 | 1772 | 463 | 17.27 | 38.97 | 0.12 | 0.21 | 12.67 | 6.22 | 399 | 2595 | 1.07 | 34 | 278 | 233 | 2.32 | 0.12 | 0.309 | 0 | 0 | 0 | 0 | 0.09 | 5.3 | 0.4 | 0.07 | 0.21 | 0.2 | 0 | 0 | 0 | 0.7 | 0 | 0 | 0
1990-02-16 | 7.2 | 194 | 102 | 726 | 290 | 236 | 1800 | 366 | 13 | 33.35 | 0.01 | 0 | 10.66 | 4.33 | 397 | 2869 | 1.09 | 44 | 254 | 228 | 1.86 | 0.04 | 0.303 | 0 | 0 | 0 | 0.04 | 0.05 | 2.8 | 0.3 | 0.04 | 0.16 | 0.2 | 0 | 0 | 0 | 0.5 | 0 | 0 | 0 | 0
1990-02-17 | 7.5 | 321 | 137 | 504 | 314 | 238 | 1425 | 384 | 13.92 | 36.05 | 0.01 | 0 | 10.68 | 4.31 | 287 | 2037 | 1.01 | 44 | 229 |  |  |  | 0.295 | 0 | 0 | 0.03 | 0.04 | 0.07 | 3.6 | 0.3 | 0.07 | 0.16 | 0 | 0 | 0 | 0 | 0.5 | 0 | 0 | 0 | 0
1990-02-18 | 7.3 | 234 | 194 | 500 | 368 | 266 | 1268 | 364 | 12.6 | 31.97 | 0.08 | 0 | 9.41 | 3.58 | 286 | 1807 | 0.97 | 31 | 127 |  |  |  | 0.283 | 0 | 0 | 0.02 | 0.02 | 0.1 | 3.4 | 0.2 | 0.08 | 0.13 | 0.1 | 0 | 0 | 0 | 0.9 | 0 | 0 | 0 | 0
1990-02-19 | 7.5 | 369 | 129 | 474 | 430 | 332 | 1257 | 345 | 14.32 | 31.95 | 0.15 | 0 | 10.15 | 1.11 | 290 | 1804 | 1.05 | 147 | 344 |  |  |  | 0.306 | 0 | 0 | 0 | 0.07 | 0.06 | 3.2 | 0.3 | 0.05 | 0.15 | 0.3 | 0 | 0 | 0 | 0.5 | 0 | 0 | 0 | 0
1990-02-20 | 7.4 | 243 | 140 | 560 | 430 | 344 | 1280 | 389 | 15.1 | 32.9 | 0.09 | 0.03 | 10.33 | 5.12 | 263 | 1770 | 1.17 | 27 | 316 | 325 | 7.72 | 0.09 | 0.396 | 0 | 0 | 0.02 | 0 | 0.07 | 4 | 0.5 | 0.05 | 0.17 | 0.2 | 0 | 0 | 0 | 0.5 | 0 | 0 | 0
1990-02-21 | 7.4 | 311 | 144 | 696 | 510 | 402 | 1206 | 441 | 14.82 | 35.38 | 0.15 | 0.02 | 13.2 | 5.93 | 236 | 1737 | 0.91 | 45 | 732 | 222 | 4.54 | 0.06 | 0.306 | 0 | 0 | 0.02 | 0 | 0.08 | 4 | 0.4 | 0.08 | 0.18 | 0.3 | 0 | 0 | 0 | 0.6 | 0 | 0 | 0
1990-02-22 | 7.3 | 351 | 124 | 552 | 436 | 322 | 1351 | 446 | 12.97 | 34.54 | 0.25 | 0.2 | 10.99 | 3.98 | 205 | 1424 | 0.84 | 62 | 484 | 178 | 4.28 | 0.12 | 0.222 | 0 | 0 | 0.05 | 0.06 | 0.09 | 5.7 | 0 | 0.07 | 0.19 | 0.4 | 0 | 0 | 0 | 0.7 | 0 | 0 | 0
1990-02-23 | 7.3 | 364 | 154 | 468 | 494 | 328 | 1606 | 478 | 6.76 | 24.24 | 0.24 | 0.69 | 10.5 | 4.74 | 375 | 2144 | 0.83 | 14 | 152 | 181 | 5.84 | 0.02 | 0.104 | 0 | 0 | 0.04 | 0.1 | 0.1 | 5.9 | 0.2 | 0.05 | 0.2 | 0.2 | 0 | 0 | 0 | 0.7 | 0 | 0 | 0
1990-02-24 | 7.3 | 180 | 98 | 284 | 284 | 213 | 1367 | 304 | 5.56 | 21.19 | 0.26 | 1.16 | 7.92 | 4.5 | 364 | 2090 | 0.9 | 39 | 175 |  |  |  | 0.152 | 0 | 0 | 0.04 | 0.03 | 0.06 | 3.4 | 0 | 0.02 | 0.15 | 0.1 | 0 | 0 | 0 | 0.5 | 0 | 0 | 0
1990-02-25 | 7.5 | 172 | 81 | 312 | 266 | 208 | 1000 | 281 | 6.73 | 22.7 | 0.38 | 1.15 | 8.06 | 3.18 | 269 | 1699 | 1.33 | 33 | 174 |  |  |  | 0.235 | 0 | 0 | 0.04 | 0.03 | 0.07 | 3.3 | 0 | 0 | 0.15 | 0.2 | 0 | 0 | 0 | 0.7 | 0 | 0 | 0
1990-02-26 | 7.4 | 331 | 111 | 510 | 414 | 304 | 1324 | 446 | 9.87 | 30.71 | 0.4 | 1.64 | 10.22 | 3.29 | 236 | 1652 | 1.06 | 23 | 183 | 304 | 18.94 | 0.03 | 0.202 | 0 | 0 | 0.04 | 0.06 | 0.09 | 4.8 | 0.2 | 0.02 | 0.17 | 0.2 | 0 | 0 | 0 | 0.8 | 0 | 0 | 0
1990-02-27 | 7.4 | 399 | 140 | 616 | 496 | 238 | 1458 | 506 | 13.12 | 37.99 | 0.37 | 0.43 | 14.51 | 5.03 | 243 | 1717 | 1.38 | 43 | 218 | 270 | 13.02 | 0.08 | 0.232 | 0 | 0 | 0.06 | 0.12 | 0.13 | 6.8 | 0.2 | 0.04 | 0.2 | 0.2 | 0 | 0 | 0 | 1 | 0 | 0 | 0
1990-02-28 | 7 | 511 | 184 | 426 | 594 | 428 | 1525 | 597 | 11.95 | 46.73 | 0.93 | 1.15 | 19.9 | 6.89 | 224 | 1657 | 0.85 | 30 | 218 | 255 | 1.64 | 0.01 | 0.256 | 0 | 0 | 0.05 | 0.11 | 0.11 | 7.1 | 0.3 | 0.04 | 0.21 | 0.5 | 0 | 0 | 0 | 0.9 | 0 | 0 | 0
OBS | 28 | 28 | 28 | 28 | 28 | 28 | 28 | 28 | 28 | 28 | 28 | 28 | 28 | 28 | 28 | 28 | 28 | 28 | 28 | 19 | 18 | 19 | 28 | 28 | 28 | 28 | 28 | 28 | 28 | 28 | 28 | 28 | 28 | 28 | 28 | 28 | 28 | 28 | 28 | 28 | 14
MINIMUM | 6.9 | 87 | 75 | 284 | 223 | 164 | 1000 | 168 | 5.56 | 21.19 | 0.01 | 0 | 7.57 | 1.11 | 157 | 1401 | 0.38 | 10 | 127 | 178 | 0.46 | 0.01 | 0.104 | 0 | 0 | 0 | 0 | 0.04 | 1.9 | 0 | 0 | 0.09 | 0 | 0 | 0 | 0 | 0.4 | 0 | 0 | 0 | 0
MEAN | 7.3 | 257 | 125 | 499 | 392 | 291 | 1332 | 411 | 13.2 | 31.83 | 0.19 | 0.3 | 11 | 4.81 | 239 | 1760 | 0.98 | 36 | 313 | 251 | 6.11 | 0.09 | 0.282 | 0 | 0 | 0.02 | 0.05 | 0.1 | 4.3 | 0.2 | 0.04 | 0.17 | 0.2 | 0 | 0 | 0 | 0.7 | 0 | 0 | 0 | 0
MAXIMUM | 7.7 | 511 | 194 | 820 | 1012 | 758 | 1800 | 881 | 20.72 | 46.73 | 0.93 | 1.64 | 19.9 | 8.02 | 399 | 2869 | 1.44 | 147 | 868 | 346 | 18.94 | 0.3 | 0.396 | 0 | 0 | 0.06 | 0.12 | 0.15 | 8.3 | 0.5 | 0.08 | 0.24 | 0.5 | 0 | 0 | 0 | 1.7 | 0 | 0 | 0 | 0
1990-03-01 | 7.1 | 349 | 145 | 408 | 654 | 470 | 1541 | 603 | 11.77 | 46.36 | 0.21 | 0.13 | 20.79 | 7.18 | 209 | 1552 | 0.96 | 31 | 168 | 313 | 0.02 | 1.03 | 0.243 | 0 | 0 | 0.06 | 0.22 | 0.15 | 9 | 0.2 | 0.05 | 0.23 | 0.5 | 0 | 0 | 0.02 | 1 | 0 | 0 | 0 | 0
1990-03-02 | 7.1 | 299 | 122 | 482 | 404 | 286 | 1390 | 490 | 12.67 | 40.96 | 0.13 | 0.03 | 15.24 | 7.47 | 200 | 1618 | 1 | 44 | 309 | 308 | 0.02 | 15.11 | 0.244 | 0 | 0 | 0.05 | 0.12 | 0.11 | 5.5 | 0.2 | 0 | 0.18 | 0.2 | 0 | 0 | 0 | 0.6 | 0 | 0 | 0 | 0
1990-03-03 | 7.4 | 329 | 165 | 302 | 564 | 420 | 1478 | 699 | 10.87 | 42.99 | 0.15 | 0 | 19.47 | 8.67 | 199 | 1610 | 0.95 | 54 | 189 |  |  |  | 0.193 | 0 | 0 | 0.02 | 0.18 | 0.13 | 6.7 | 0.2 | 0.04 | 0.18 | 0.2 | 0 | 0 | 0 | 0.8 | 0 | 0 | 0 | 0
1990-03-04 | 7.9 | 311 | 134 | 528 | 502 | 384 | 1345 | 489 | 13.23 | 38.96 | 0.25 | 0.25 | 16.3 | 3.34 | 184 | 1526 | 0.97 | 30 | 356 |  |  |  | 0.182 | 0 | 0 | 0.04 | 0.14 | 0.12 | 6.6 | 0.2 | 0 | 0.18 | 0.3 | 0 | 0 | 0 | 0.7 | 0 | 0 | 0 | 0
1990-03-05 | 7.4 | 491 | 174 | 734 | 540 | 406 | 1522 | 242 | 13.47 | 41.81 | 0.31 | 0.36 | 15.39 | 5.22 | 261 | 1784 | 1.2 | 52 | 238 | 252 | 0.16 | 6.73 | 0.275 | 0 | 0 | 0.04 | 0.08 | 0.13 | 7.8 | 0.2 | 0.04 | 0.21 | 0.3 | 0 | 0 | 0 | 0.9 | 0 | 0 | 0 | 0
1990-03-06 | 7.3 | 541 | 246 | 896 | 726 | 566 | 1844 | 646 | 15.09 | 50.09 | 0.28 | 0.08 | 22.56 | 7.21 | 320 | 2119 | 0.97 | 67 | 302 | 359 | 0.11 | 10.29 | 0.286 | 0 | 0 | 0.05 | 0.16 | 0.13 | 8.2 | 0.2 | 0.05 | 0.21 | 0.4 | 0 | 0 | 0 | 1 | 0 | 0 | 0 | 0
1990-03-07 | 7.2 | NA | 204 | 951 | 783 | 552 | 1779 | 762 | 14.93 | 51.76 | 0.22 | 0.03 | 24.03 | 7.35 | 232 | 1705 | 1.25 | 42 | 182 | 335 | 0.11 | 29.53 | 0.257 | 0 | 0 | 0.06 | 0.23 | 0.21 | 12.7 | 0.3 | 0.1 | 0.26 | 0.7 | 0 | 0 | 0.02 | 1.4 | 0 | 0 | 0 | 0
1990-03-08 | 7.1 | 401 | 586 | 750 | 588 | 406 | 1456 | 540 | 13.17 | 44.1 | 0.12 | 0.22 | 15.78 | 4.27 | 220 | 1560 | 2.94 | 36 | 178 | 271 | 0.14 | 0.74 | 0.228 | 0 | 0 | 0.05 | 0.17 | 0.12 | 8.3 | 0.3 | 0.07 | 0.23 | 0.6 | 0 | 0 | 0 | 0.8 | 0 | 0 | 0 | 0
1990-03-09 | 7 | 346 | 160 | 840 | 754 | 542 | 1595 | 717 | 8.58 | 44.06 | 0.2 | 0.72 | 17.69 | 4.19 | 205 | 1356 | 1.37 | 50 | 384 | 202 | 0.05 | 2.49 | 0.15 | 0 | 0 | 0.06 | 0.19 | 0.16 | 11.3 | 0.2 | 0.11 | 0.23 | 0.6 | 0 | 0 | 0 | 0.9 | 0 | 0 | 0 | 0
1990-03-10 | 7.1 | 356 | 76 | 456 | 616 | 414 | 1404 | 598 | 5.49 | 32.53 | 0.22 | 0.76 | 12.42 | 2.64 | 162 | 1301 | 0.72 | 20 | 183 |  |  |  | 0.142 | 0 | 0 | 0.06 | 0.17 | 0.14 | 10.1 | 0 | 0.12 | 0.21 | 0.5 | 0 | 0 | 0 | 1.1 | 0 | 0 | 0 | 0
1990-03-11 | 7.2 | 412 | 106 | 650 | 838 | 522 | 1362 | 616 | 4.04 | 37.04 | 0.26 | 1.33 | 15.22 | 2.6 | 128 | 1122 | 0.7 | 44 | 216 |  |  |  | 0.105 | 0 | 0 | 0.05 | 0.22 | 0.18 | 13.7 | 0 | 0.15 | 0.27 | 0.6 | 0 | 0 | 0 | 1.4 | 0 | 0 | 0 | 0
1990-03-12 | 7.3 | 571 | 124 | 464 | 508 | 331 | 1377 | 580 | 5.57 | 32.27 | 0.32 | 1.29 | 13.35 | 2.92 | 159 | 1375 | 0.88 | 17 | 311 | 187 | 0.08 | 4.9 | 0.166 | 0 | 0 | 0.03 | 0.15 | 0.14 | 9.8 | 0 | 0.14 | 0.2 | 0.8 | 0 | 0 | 0 | 0.9 | 0 | 0 | 0 | 0
1990-03-13 | 7.1 | 434 | 116 | 642 | 602 | 436 | 1536 | 602 | 9.15 | 42.61 | 0.54 | 0.64 | 17.97 | 4.15 | 199 | 1529 | 1.13 | 23 | 399 | 239 | 0.07 | 25.52 | 0.247 | 0 | 0 | 0.06 | 0.19 | 0.17 | 11.9 | 0.2 | 0.13 | 0.27 | 0.6 | 0 | 0 | 0 | 1.1 | 0 | 0 | 0 | 0
1990-03-14 | 7.4 | 269 | 79 | 480 | 346 | 264 | 1288 | 386 | 9.34 | 32.61 | 0.48 | 0.42 | 11.85 | 3.55 | 199 | 1605 | 1.04 | 56 | 1049 | 248 | 0.1 | 18.85 | 0.457 | 0 | 0 | 0.06 | 0.14 | 0.12 | 6.7 | 0.2 | 0.09 | 0.19 | 0.5 | 0 | 0 | 0 | 0.8 | 0 | 0 | 0 | 0
1990-03-15 | 7.4 | 311 | 120 | 669 | 552 | 384 | 1523 | 604 | 10.98 | 40.27 | 0.15 | 0.24 | 15.17 | 4.2 | 202 | 1592 | 1.07 | 26 | 891 | 237 | 0.06 | 25.33 | 0.303 | 0 | 0 | 0.04 | 0.19 | 0.11 | 7.4 | 0 | 0.11 | 0.25 | 0.4 | 0 | 0 | 0 | 0.8 | 0 | 0 | 0 | 0
1990-03-16 | 7.6 | 236 | 99 | 594 | 370 | 268 | 1313 | 452 | 12.5 | 35.2 | 0.05 | 0 | 12.28 | 3.8 | 196 | 1638 | 1.42 | 40 | 4121 | 241 | 0.07 | 68.57 | 0.441 | 0 | 0 | 0.02 | 0.16 | 0.09 | 5.3 | 0.4 | 0.09 | 0.22 | 0.2 | 0 | 0 | 0 | 0.7 | 0 | 0 | 0 | 0
1990-03-17 | 7.2 | 341 | 136 | 561 | 544 | 384 | 1423 | 516 | 11.28 | 37.96 | 0.06 | 0 | 14.95 | 5.03 | 198 | 1585 | 1.37 | 52 | 2604 |  |  |  | 0.269 | 0 | 0 | 0.05 | 0.19 | 0.12 | 7.1 | 0.4 | 0.12 | 0.24 | 0.3 | 0 | 0 | 0 | 0.9 | 0 | 0 | 0 | 0
1990-03-18 | 7.3 | 135 | 75 | 248 | 144 | 118 | 1014 | 243 | 11.67 | 22.74 | 0.16 | 0.11 | 6.37 | 3.41 | 184 | 1538 | 1.06 | 49 | 597 |  |  |  | 0.359 | 0 | 0 | 0.02 | 0.11 | 0.04 | 1.9 | 0 | 0.07 | 0.15 | 0.1 | 0 | 0 | 0 | 0.3 | 0 | 0 | 0 | 0
1990-03-19 | 7.5 | 180 | 73 | 348 | 148 | 106 | 1022 | 254 | 12.04 | 20.04 | 0.13 | 0.11 | 7.2 | 4.07 | 173 | 1590 | 1.07 | 34 | 213 | 221 | 0.01 | 5.14 | 0.249 | 0 | 0 | 0.03 | 0.13 | 0.05 | 2.5 | 0 | 0.06 | 0.19 | 0.1 | 0 | 0 | 0 | 0.3 | 0 | 0 | 0 | 0
1990-03-20 | 7.4 | 167 | 81 | 363 | 216 | 132 | 1044 | 211 | 15.56 | 23.53 | 0.08 | 0.03 | 6.98 | 3.92 | 183 | 1585 | 1.37 | 16 | 207 | 212 | 0.11 | 15.92 | 0.31 | 0 | 0 | 0 | 0.09 | 0.03 | 2.6 | 0.3 | 0 | 0.19 | 0.1 | 0 | 0 | 0 | 0.2 | 0 | 0 | 0 | 0
1990-03-21 | 7.2 | 381 | 201 | 798 | 596 | 448 | 1494 | 556 | 16.88 | 23.67 | 0.06 | 0.03 | 9.45 | 3.68 | 183 | 1626 | 1.08 | 28 | 898 | 271 | 0.12 | 14.43 | 0.386 | 0 | 0 | 0.04 | 0.21 | 0.14 | 7.7 | 0.4 | 0.15 | 0.29 | 0.3 | 0 | 0 | 0 | 0.8 | 0 | 0 | 0 | 0
1990-03-22 | 7.5 | 481 | 149 | 591 | 554 | 356 | 1283 | 539 | 10.41 | 42.9 | 0.18 | 0.14 | 16.54 | 4.76 | 154 | 1227 | 0.73 | 57 | 266 | 263 | 0.21 | 20.12 | 0.192 | 0 | 0 | 0.07 | 0.16 | 0.09 | 9.5 | 0 | 0.12 | 0.24 | 0.5 | 0 | 0 | 0 | 0.9 | 0 | 0 | 0 | 0
1990-03-23 | 7.2 | 401 | 131 | 591 | 514 | 404 | 1403 | 514 | 13.4 | 47.45 | 0.08 | 0.01 | 17.75 | 5.19 | 175 | 1462 | 0.85 | 32 | 323 | 192 | 0.09 | 3.02 | 0.104 | 0 | 0 | 0.07 | 0.17 | 0.11 | 9.6 | 0.2 | 0.09 | 0.24 | 0.4 | 0 | 0 | 0 | 1 | 0 | 0 | 0 | 0
1990-03-24 | 7.4 | NA | 296 | 678 | 516 | 366 | 1379 | 489 | 12.39 | 29.25 | 0.04 | 0 | 11.69 | 5.31 | 176 | 1515 | 0.86 | 90 | 232 |  |  |  | 0.191 | 0 | 0 | 0.05 | 0.1 | 0.06 | 5.6 | 0 | 0.04 | 0.19 | 0.3 | 0 | 0 | 0 | 0.6 | 0 | 0 | 0 | 0
1990-03-25 | 7.3 | 220 | 220 | 657 | 1094 | 750 | 1883 | 892 | 14.98 | 25.14 | 0.28 | 0 | 10.36 | 7.03 | 180 | 1519 | 0.98 | 27 | 353 |  |  |  | 0.283 | 0 | 0 | 0.11 | 0.31 | 0.24 | 16 | 0 | 0.18 | 0.32 | 0.8 | 0 | 0 | 0.03 | 1.9 | 0 | 0 | 0 | 0
1990-03-26 | 7.2 | 481 | 165 | 1173 | 958 | 658 | 1813 | 799 | 14.5 | 69.92 | 0.4 | 0.07 | 29.89 | 8.64 | 177 | 1544 | 1.1 | 112 | 356 | 159 | 0.15 | 1.43 | 0.429 | 0 | 0 | 0.09 | 0.25 | 0.18 | 13.6 | 0.2 | 0.14 | 0.28 | 0.8 | 0 | 0 | 0.02 | 1.5 | 0 | 0 | 0 | 0
1990-03-27 | 7.2 | 691 | 165 | 1461 | 786 | 564 | 1722 | 708 | 15.21 | 74.06 | 0.2 | 0.06 | 34.61 | 8.24 | 178 | 1592 | 1.13 | 47 | 492 | 258 | 0.15 | 15.96 | 0.43 | 0 | 0 | 0.08 | 0.2 | 0.16 | 11.7 | 0.2 | 0.12 | 0.26 | 0.6 | 0 | 0 | 0.02 | 1.2 | 0 | 0 | 0 | 0
1990-03-28 | 7.3 | 486 | 197 | 871 | 594 | 450 | 1592 | 607 | 14.96 | 24.23 | 0.07 | 0.05 | 24.23 | 7.28 | 182 | 1607 | 1.12 | 79 | 363 | 278 | 0.16 | 12.97 | 0.578 | 0 | 0 | 0.06 | 0.19 | 0.13 | 9.3 | 0.2 | 0.1 | 0.22 | 1 | 0 | 0 | 0.02 | 1 | 0 | 0 | 0 | 0
1990-03-29 | 7.2 | 496 | 238 | 1065 | 898 | 642 | 1747 | 796 | 13.25 | 60.38 | 0.21 | 0.16 | 25.85 | 6.33 | 170 | 1461 | 1.02 | 30 | 492 | 252 | 0.29 | 1.54 | 0.329 | 0 | 0 | 0.08 | 0.22 | 0.18 | 12.8 | 0.3 | 0.12 | 0.27 | 0.9 | 0 | 0 | 0.02 | 1.5 | 0 | 0 | 0 | 0
1990-03-30 | 7.4 | 561 | 202 | 1446 | 1316 | 922 | 2059 | 1089 | 13.47 | 52.62 | 0.15 | 0.02 | 10.38 | 10.15 | 169 | 1393 | 0.94 | 54 | 529 | 340 | 0.07 | 3.22 | 0.343 | 0 | 0 | 0.11 | 0.36 | 0.28 | 17.2 | 1.2 | 0.22 | 0.35 | 1.2 | 0 | 0 | 0.03 | 2.2 | 0 | 0 | 0 | 0
1990-03-31 | 7.3 | 456 | 104 | 1287 | 1098 | 762 | 1987 | 940 | 12.13 | 74.92 | 0.19 | 0.04 | 31.97 | 9.32 | 169 | 1481 | 0.97 | 19 | 499 |  |  |  | 0.341 | 0 | 0 | 0.1 | 0.31 | 0.21 | 15.4 | 0.8 | 0.2 | 0.32 | 1.4 | 0 | 0 | 0.02 | 1.8 | 0 | 0 | 0 | 0
OBS | 31 | 29 | 31 | 31 | 31 | 31 | 31 | 31 | 31 | 31 | 31 | 31 | 31 | 31 | 31 | 31 | 31 | 31 | 31 | 22 | 22 | 22 | 31 | 31 | 31 | 31 | 31 | 31 | 31 | 31 | 31 | 31 | 31 | 31 | 31 | 31 | 31 | 31 | 31 | 31 | 31
MINIMUM | 7 | 135 | 73 | 248 | 144 | 106 | 1014 | 211 | 4.04 | 20.04 | 0.04 | 0 | 6.37 | 2.6 | 128 | 1122 | 0.7 | 16 | 168 | 159 | 0.01 | 0.74 | 0.104 | 0 | 0 | 0 | 0.08 | 0.03 | 1.9 | 0 | 0 | 0.15 | 0.1 | 0 | 0 | 0 | 0.2 | 0 | 0 | 0 | 0
MEAN | 7.3 | 384 | 164 | 709 | 623 | 442 | 1504 | 586 | 12.03 | 41.37 | 0.2 | 0.24 | 16.89 | 5.52 | 191 | 1539 | 1.1 | 44 | 577 | 256 | 0.11 | 13.77 | 0.281 | 0 | 0 | 0.06 | 0.18 | 0.14 | 9.1 | 0.2 | 0.1 | 0.23 | 0.5 | 0 | 0 | 0.01 | 1 | 0 | 0 | 0 | 0
MAXIMUM | 7.9 | 691 | 586 | 1461 | 1316 | 922 | 2059 | 1089 | 16.88 | 74.92 | 0.54 | 1.33 | 34.61 | 10.15 | 320 | 2119 | 2.94 | 112 | 4121 | 359 | 0.29 | 68.57 | 0.578 | 0 | 0 | 0.11 | 0.36 | 0.28 | 17.2 | 1.2 | 0.22 | 0.35 | 1.4 | 0 | 0 | 0.03 | 2.2 | 0 | 0 | 0 | 0
1990-04-01 | 7.6 | 491 | 198 | 1407 | 1300 | 928 | 2047 | 1020 | 11.22 | 69.64 | 0.21 | 0.06 | 33.27 | 8.37 | 168 | 1400 | 1.04 | 39 | 458 |  |  |  | 0.365 | 0 | 0 | 0.07 | 0.36 | 0.27 | 15.6 | 0 | 0.22 | 0.33 | 1 | 0 | 0 | 0.03 | 2.1 | 0 | 0 | 0 | 0
1990-04-02 | 7.5 | 366 | 139 | 786 | 712 | 476 | 1529 | 656 | 10.31 | 41.69 | 0.38 | 0.22 | 17.62 | 4.58 | 161 | 1402 | 1 | 39 | 405 | 191 | 0.24 | 14.78 | 0.474 | 0 | 0 | 0.03 | 0.19 | 0.18 | 9.8 | 0.2 | 0.15 | 0.23 | 0.5 | 0 | 0 | 0.02 | 1.1 | 0 | 0 | 0 | 0
1990-04-03 | 7.3 | 451 | 132 | 1209 | 1014 | 754 | 1916 | 847 | 11.54 | 95.96 | 0.53 | 0.12 | 36.65 | 9.31 | 173 | 1549 | 0.82 | 40 | 556 | 324 | 0.13 | 8.91 | 0.373 | 0 | 0 | 0.05 | 0.35 | 0.26 | 14.1 | 0 | 0.22 | 0.32 | 0.6 | 0 | 0 | 0.03 | 1.9 | 0 | 0 | 0 | 0
1990-04-04 | 7.3 | 781 | 291 | 1647 | 1412 | 1036 | 2377 | 1164 | 16.54 | 107.43 | 0.21 | 0.08 | 43.67 | 11.4 | 184 | 1622 | 0.82 | 55 | 565 | 247 | 0.29 | 20.33 | 0.466 | 0 | 0 | 0.09 | 0.43 | 0.35 | 18.7 | 0.3 | 0.25 | 0.4 | 1.1 | 0 | 0 | 0.04 | 2.4 | 0 | 0 | 0 | 0
1990-04-05 | 7.4 | 691 | 284 | 1509 | 1504 | 1032 | 2422 | 1264 | 13.47 | 48.93 | 0.22 | 0.25 | 21.16 | 10.72 | 204 | 1591 | 0.81 | 16 | 672 | 278 | 0.13 | 26.52 | 0.505 | 0 | 0 | 0.08 | 0.43 | 0.38 | 21 | 0.2 | 0.21 | 0.49 | 1 | 0 | 0 | 0.04 | 2.4 | 0 | 0 | 0 | 0
1990-04-06 | 7.3 | 571 | 162 | 1119 | 1006 | 692 | 1881 | 757 | 13.25 | 79.4 | 0.13 | 0.03 | 25.81 | 8.96 | 187 | 1657 | 0.86 | 16 | 599 | 358 | 0.15 | 49.79 | 0.32 | 0 | 0 | 0.05 | 0.31 | 0.23 | 12.7 | 1.2 | 0.1 | 0.29 | 0.6 | 0 | 0 | 0.03 | 1.8 | 0 | 0 | 0 | 0
1990-04-07 | 7.2 | 338 | 156 | 918 | 642 | 452 | 1486 | 566 | 10.95 | 57.39 | 0.12 | 0.07 | 19.84 | 5.94 | 162 | 1541 | 0.88 | 40 | 643 |  |  |  | 0.311 | 0 | 0 | 0.03 | 0.19 | 0.13 | 9.2 | 0.7 | 0.08 | 0.23 | 0.2 | 0 | 0 | 0.02 | 1.8 | 0 | 0 | 0 | 0
1990-04-08 | 7.4 | 464 | 129 | 708 | 568 | 442 | 1446 | 602 | 11.18 | 48.86 | 0.26 | 0.26 | 20.14 | 6.86 | 173 | 1436 | 0.94 | 54 | 377 |  |  |  | 0.402 | 0 | 0 | 0.04 | 0.19 | 0.13 | 9.1 | 0.3 | 0.12 | 0.21 | 0.3 | 0 | 0 | 0.02 | 2.1 | 0 | 0 | 0 | 0
1990-04-09 | 7.1 | 571 | 159 | 861 | 688 | 472 | 1500 | 665 | 14.98 | 66.8 | 0.22 | 0.15 | 23.28 | 6.4 | 178 | 1500 | 1.17 | 72 | 522 | 241 | 0.36 | 18.15 | 0.288 | 0 | 0 | 0.03 | 0.12 | 0.17 | 9.2 | 0.4 | 0.13 | 0.22 | 0.3 | 0 | 0 | 0 | 1.8 | 0 | 0 | 0 | 0
1990-04-10 | 7.3 | 691 | 137 | 903 | 764 | 550 | 1186 | 651 | 11.93 | 60.42 | 0.16 | 0.1 | 24.6 | 6.75 | 149 | 1259 | 0.75 | 30 | 467 | 170 | 0.26 | 5.3 | 0.237 | 0 | 0 | 0.04 | 0.18 | 0.2 | 11.1 | 0.2 | 0.13 | 0.24 | 0.5 | 0 | 0 | 0.02 | 1.7 | 0 | 0 | 0 | 0
1990-04-11 | 7.3 | 414 | 138 | 570 | 482 | 362 | 1315 | 469 | 13.25 | 43.07 | 0.42 | 1.56 | 16.82 | 6.85 | 168 | 1559 | 1.12 | 27 | 284 | 220 | 0.08 | 9.52 | 0.195 | 0 | 0 | 0.03 | 0.09 | 0.11 | 6.9 | 0.3 | 0.14 | 0.2 | 0.5 | 0 | 0 | 0 | 1 | 0 | 0 | 0 | 0
1990-04-12 | 7.2 | 414 | 140 | 873 | 716 | 522 | 1619 | 678 | 14.4 | 48.76 | 0.12 | 0.04 | 20.75 | 7.33 | 171 | 1616 | 0.98 | 103 | 458 | 225 | 0.32 | 6.44 | 0.32 | 0 | 0 | 0.03 | 0.15 | 0.19 | 9.6 | 0.4 | 0.17 | 0.24 | 0.7 | 0 | 0 | 0.02 | 1.5 | 0 | 0 | 0 | 0
1990-04-13 | 7.1 | 299 | 154 | 558 | 476 | 340 | 1366 | 502 | 17.08 | 48.35 | 0.1 | 0.03 | 16.44 | 7.57 | 182 | 1562 | 0.84 | 15 | 400 | 231 | 0.06 | 2.84 | 0.502 | 0 | 0 | 0 | 0.06 | 0.12 | 6.2 | 0.5 | 0.14 | 0.2 | 0.5 | 0 | 0 | 0 | 0.9 | 0 | 0 | 0 | 0
1990-04-14 | 7.2 | 419 | 159 | 705 | 628 | 440 | 1247 | 521 | 13.53 | 51.96 | 0.1 | 0.02 | 19.5 | 6.93 | 146 | 1199 | 0.76 | 64 | 339 |  |  |  | 0.415 | 0 | 0 | 0 | 0.08 | 0.15 | 7.6 | 0.7 | 0.15 | 0.23 | 0.6 | 0 | 0 | 0 | 1.1 | 0 | 0 | 0 | 0
1990-04-15 | 7.3 | 364 | 145 | 684 | 598 | 418 | 1410 | 556 | 13.17 | 49.08 | 0.19 | 0 | 19.58 | 8.33 | 157 | 1475 | 0.69 | 54 | 422 |  |  |  | 0.337 | 0 | 0 | 0.02 | 0.1 | 0.15 | 7.1 | 0.4 | 0.17 | 0.21 | 0.4 | 0 | 0 | 0.02 | 1.2 | 0 | 0 | 0 | 0
1990-04-16 | 7.3 | 731 | 143 | 720 | 568 | 420 | 1345 | 541 | 14.55 | 51.01 | 0.2 | 0.08 | 20.58 | 8.07 | 98 | 1501 | 0.9 | 80 | 225 | 219 | 0.12 | 5.32 | 0.288 | 0 | 0 | 0 | 0.06 | 0.16 | 7.6 | 0.3 | 0.18 | 0.23 | 0.2 | 0 | 0 | 0 | 1.1 | 0 | 0 | 0 | 0
1990-04-17 | 7.1 | 611 | 241 | 1170 | 862 | 628 | 1717 | 738 | 16.62 | 61.13 | 0.23 | 0.11 | 24.64 | 8.3 | 107 | 1570 | 1.02 | 143 | 167 | 307 | 0.02 | 5.63 | 0.512 | 0 | 0 | 0.06 | 0.16 | 0.2 | 9.5 | 0.5 | 0.16 | 0.24 | 0.3 | 0 | 0 | 0.03 | 1.5 | 0 | 0 | 0 | 0
1990-04-18 | 7.4 | 383 | 166 | 750 | 590 | 432 | 1472 | 555 | 16.58 | 53.75 | 0.21 | 0.47 | 19.53 | 7 | 111 | 1567 | 2.05 | 55 | 158 | 237 | 0.16 | 4.1 | 0.474 | 0 | 0 | 0.04 | 0.09 | 0.13 | 7 | 0.2 | 0.11 | 0.19 | 0.2 | 0 | 0 | 0.02 | 1.1 | 0 | 0 | 0 | 0
1990-04-19 | 7.2 | 276 | 141 | 630 | 404 | 328 | 1348 | 493 | 14.37 | 44.54 | 0.33 | 0.44 | 14.91 | 6.53 | 109 | 1582 | 2.2 | 70 | 286 | 337 | 0.07 | 47.7 | 0.412 | 0 | 0 | 0.04 | 0 | 0.11 | 4.9 | 0.2 | 0.09 | 0.18 | 0.2 | 0 | 0 | 0.02 | 0.7 | 0 | 0 | 0
1990-04-20 | 7.1 | 325 | 162 | 402 | 452 | 348 | 1306 | 462 | 12.55 | 43.31 | 0.08 | 0 | 15 | 6.02 | 99 | 1513 | 1.84 | 31 | 374 | 303 | 0.07 | 19.29 | 0.322 | 0 | 0 | 0.04 | 0 | 0.11 | 4.6 | 0.3 | 0.1 | 0.19 | 0.2 | 0 | 0 | 0.02 | 0.7 | 0 | 0 | 0
1990-04-21 | 7.1 | 284 | 97 | 648 | 459 | 326 | 1092 | 414 | 8 | 36.44 | 0.28 | 0.05 | 11.33 | 3.82 | 69 | 1128 | 0.88 | 36 | 191 |  |  |  | 0.32 | 0 | 0 | 0.03 | 0.25 | 0.13 | 5.1 | 0.2 | 0.12 | 0.2 | 0.2 | 0 | 0 | 0.02 | 1.2 | 0 | 0 | 0 | 0
1990-04-22 | 7.4 | 191 | 79 | 372 | 468 | 326 | 1198 | 486 | 9.66 | 45.48 | 0.3 | 0.14 | 13.62 | 4.19 | 85 | 1301 | 1 | 46 | 162 |  |  |  | 0.231 | 0 | 0 | 0.03 | 0.18 | 0.11 | 4.9 | 0.4 | 0.1 | 0.17 | 0.3 | 0 | 0 | 0.02 | 0.9 | 0 | 0 | 0 | 0
1990-04-23 | 7.2 | 249 | 105 | 729 | 392 | 288 | 1249 | 453 | 11.56 | 34.46 | 0.31 | 0.1 | 11.38 | 4 | 96 | 1408 | 1.33 | 12 | 195 | 271 | 0.05 | 15.2 | 0.27 | 0 | 0 | 0.04 | 0.13 | 0.1 | 4 | 0.4 | 0 | 0.17 | 0.2 | 0 | 0 | 0.02 | 0.7 | 0 | 0 | 0 | 0
1990-04-24 | 7.3 | 220 | 98 | 603 | 409 | 317 | 1380 | 485 | 12.11 | 44.82 | 0.07 | 0.01 | 15.87 | 5.06 | 100 | 1245 | 1.94 | 35 | 125 | 275 | 0.08 | 20.1 | 0.243 | 0 | 0 | 0.03 | 0.12 | 0.1 | 5.6 | 0 | 0.07 | 0.18 | 0.2 | 0 | 0 | 0 | 0.7 | 0 | 0 | 0 | 0
1990-04-25 | 7.2 | 204 | 111 | 486 | 338 | 244 | 1202 | 398 | 12.62 | 33.09 | 0.11 | 0.12 | 10.79 | 5.09 | 102 | 1134 | 1.25 | 32 | 82 | 246 | 0.1 | 4.23 | 0.228 | 0 | 0 | 0.02 | 0.09 | 0.08 | 4.4 | 0 | 0.05 | 0.16 | 0.2 | 0 | 0 | 0 | 0.6 | 0 | 0 | 0 | 0
1990-04-26 | 6.9 | 203 | 119 | 309 | 286 | 212 | 1139 | 384 | 7.48 | 30.12 | 0.04 | 0 | 9.56 | 4.07 | 58 | 1232 | 1.02 | 64 | 228 | 257 | 0.21 | 12.01 | 0.25 | 0 | 0 | 0.03 | 0.08 | 0.07 | 3.8 | 0 | 0.06 | 0.17 | 0.1 | 0 | 0 | 0 | 0.5 | 0 | 0 | 0 | 0
1990-04-27 | 7 | 299 | 146 | 609 | 450 | 324 | 1364 | 506 | 15.02 | 43.89 | 0.06 | 0 | 14.84 | 6.62 | 113 | 1519 | 0.98 | 42 | 248 | 267 | 0 | 32.22 | 0.297 | 0 | 0 | 0.02 | 0.09 | 0.06 | 3.7 | 0.3 | 0.06 | 0.12 | 0.3 | 0 | 0 | 0 | 0.5 | 0 | 0 | 0 | 0
1990-04-28 | 7 | 283 | 288 | 450 | 290 | 228 | 1138 | 348 | 13.23 | 43.94 | 0.02 | 0 | 12.21 | 5.48 | 102 | 1451 | 1.02 | 51 | 356 |  |  |  | 0.279 | 0 | 0 | 0.02 | 0.04 | 0.05 | 2.4 | 0.2 | 0.06 | 0.1 | 0.4 | 0 | 0 | 0 | 0.4 | 0 | 0 | 0 | 0
1990-04-29 | 7 | 249 | 150 | 612 | 309 | 222 | 1026 | 360 | 13.63 | 37.61 | 0.02 | 0 | 14.86 | 4.34 | 91 | 1329 | 0.98 | 51 | 1157 |  |  |  | 0.411 | 0 | 0 | 0.03 | 0.09 | 0.04 | 2.2 | 0.2 | 0.05 | 0.09 | 0.3 | 0 | 0 | 0 | 0.6 | 0 | 0 | 0 | 0
1990-04-30 | 7.1 | 311 | 133 | 471 | 240 | 188 | 1085 | 328 | 13.02 | 32.53 | 0.05 | 0.01 | 7.08 | 3.18 | 95 | 1432 | 1.12 | 30 | 816 | 215 | 0.08 | 1.5 | 0.307 | 0 | 0 | 0.02 | 0.08 | 0.06 | 2.8 | 0.2 | 0.07 | 0.14 | 0.3 | 0 | 0 | 0 | 0.5 | 0 | 0 | 0 | 0
OBS | 30 | 30 | 30 | 30 | 30 | 30 | 30 | 30 | 30 | 30 | 30 | 30 | 30 | 30 | 30 | 30 | 30 | 30 | 30 | 21 | 21 | 21 | 30 | 30 | 30 | 30 | 30 | 30 | 30 | 30 | 30 | 30 | 30 | 30 | 30 | 30 | 30 | 30 | 30 | 30 | 28
MINIMUM | 6.9 | 191 | 79 | 309 | 240 | 188 | 1026 | 328 | 7.48 | 30.12 | 0.02 | 0 | 7.08 | 3.18 | 58 | 1128 | 0.69 | 12 | 82 | 170 | 0 | 1.5 | 0.195 | 0 | 0 | 0 | 0 | 0.04 | 2.2 | 0 | 0 | 0.09 | 0.1 | 0 | 0 | 0 | 0.4 | 0 | 0 | 0 | 0
MEAN | 7.2 | 405 | 157 | 781 | 634 | 458 | 1460 | 596 | 12.93 | 51.8 | 0.19 | 0.15 | 19.18 | 6.6 | 133 | 1443 | 1.1 | 48 | 398 | 258 | 0.14 | 15.71 | 0.345 | 0 | 0 | 0.03 | 0.16 | 0.15 | 8 | 0.3 | 0.12 | 0.22 | 0.4 | 0 | 0 | 0.01 | 1.2 | 0 | 0 | 0 | 0
MAXIMUM | 7.6 | 781 | 291 | 1647 | 1504 | 1036 | 2422 | 1264 | 17.08 | 107.43 | 0.53 | 1.56 | 43.67 | 11.4 | 204 | 1657 | 2.2 | 143 | 1157 | 358 | 0.36 | 49.79 | 0.512 | 0 | 0 | 0.09 | 0.43 | 0.38 | 21 | 1.2 | 0.25 | 0.49 | 1.1 | 0 | 0 | 0.04 | 2.4 | 0 | 0 | 0 | 0
1990-05-01 | 7.3 | 137 | 106 | 298 | 154 | 116 | 1033 | 232 | 14.32 | 25.48 | 0.11 | 0.02 | 5.95 | 3.96 | 121 | 1515 | 1.03 | 86 | 913 | 235 | 0.06 | 4.88 | 0.299 | 0 | 0 | 0 | 0.04 | 0.04 | 1.5 | 0.4 | 0.03 | 0.13 | 0.1 | 0 | 0 | 0 | 0.2 | 0 | 0 | 0 | 0
1990-05-02 | 6.8 | 114 | 92 | 306 | 118 | 76 | 960 | 199 | 12.46 | 28.56 | 0.03 | 0 | 13.97 | 11.7 | 96 | 1311 | 1.59 | 46 | 966 | 259 | 0.07 | 17.79 | 0.263 | 0 | 0 | 0 | 0.08 | 0.03 | 0.9 | 0.3 | 0.03 | 0.12 | 0.1 | 0 | 0 | 0 | 0.2 | 0 | 0 | 0 | 0
1990-05-03 | 7.3 | 175 | 123 | 332 | 140 | 94 | 1099 | 282 | 16.27 | 29.26 | 0.07 | 0.01 | 7.22 | 5.1 | 124 | 1620 | 1.63 | 39 | 1019 | 299 | 0.09 | 24.43 | 0.42 | 0 | 0 | 0 | 0.06 | 0.04 | 0.8 | 0.2 | 0.04 | 0.11 | 0.1 | 0 | 0 | 0 | 0.2 | 0 | 0 | 0 | 0
1990-05-04 | 7.2 | 96 | 72 | 342 | 190 | 138 | 788 | 239 | 9.66 | 21.1 | 0.05 | 0.03 | 5.97 | 3.37 | 62 | 980 | 0.96 | 76 | 248 | 207 | 0.39 | 1.52 | 0.172 | 0 | 0 | 0 | 0.03 | 0.04 | 1.2 | 0.4 | 0.05 | 0.12 | 0 | 0 | 0 | 0 | 0.4 | 0 | 0 | 0 | 0
1990-05-05 | 7.6 | 86 | 52 | 272 | 148 | 106 | 826 | 212 | 7.16 | 17.58 | 0.25 | 0.67 | 3.88 | 1.81 | 69 | 1124 | 1 | 16 | 335 |  |  |  | 0.202 | 0 | 0 | 0 | 0.05 | 0.04 | 0.9 | 0.3 | 0.06 | 0.1 | 0 | 0 | 0 | 0 | 1.3 | 0 | 0 | 0 | 0
1990-05-06 | 7.4 | 155 | 104 | 288 | 356 | 256 | 880 | 285 | 8.31 | 17.62 | 0.28 | 0.22 | 4.85 | 2.39 | 73 | 1175 | 1.35 | 7 | 115 |  |  |  | 0.149 | 0 | 0 | 0.02 | 0.07 | 0.04 | 0.8 | 0.2 | 0.06 | 0.1 | 0 | 0 | 0 | 0 | 0.7 | 0 | 0 | 0 | 0
1990-05-07 | 7.2 | 106 | 76 | 302 | 152 | 108 | 961 | 287 | 8.56 | 24.4 | 0.16 | 0.08 | 5.87 | 4.32 | 57 | 1361 | 1.37 | 11 | 182 | 202 | 0.04 | 1.77 | 0.218 | 0 | 0 | 0 | 0.02 | 0.04 | 0.6 | 0.2 | 0.06 | 0.11 | 0.1 | 0 | 0 | 0 | 0.5 | 0 | 0 | 0 | 0
1990-05-08 | 7.1 | 112 | 72 | 246 | 108 | 84 | 889 | 263 | 9.79 | 22.51 | 0.07 | 0 | 3.9 | 2.66 | 62 | 1265 | 1.05 | 26 | 281 | 183 | 0.04 | 2.51 | 0.172 | 0 | 0 | 0 | 0.04 | 0.04 | 1.4 | 0.2 | 0.03 | 0.12 | 0.2 | 0 | 0 | 0 | 0.3 | 0 | 0 | 0 | 0
1990-05-09 | 7 | 245 | 121 | 510 | 332 | 244 | 1145 | 416 | 10.79 | 27.1 | 0.02 | 0.08 | 7.94 | 4.03 | 60 | 1315 | 1.07 | 81 | 411 | 323 | 0.05 | 18.91 | 0.233 | 0 | 0 | 0.02 | 0.08 | 0.07 | 3.5 | 0.2 | 0.08 | 0.16 | 0.5 | 0 | 0 | 0 | 0.6 | 0 | 0 | 0 | 0
1990-05-10 | 6.9 | 82 | 32 | 270 | 164 | 95 | 676 | 205 | 6.97 | 12.15 | 0.23 | 1.85 | 6.85 | 3.42 | 53 | 851 | 0.8 | 34 | 202 | 147 | 0.04 | 0.17 | 0.09 | 0 | 0 | 0 | 0.04 | 0.05 | 3 | 0 | 0.07 | 0.13 | 0.3 | 0 | 0 | 0 | 0.4 | 0 | 0 | 0 | 0
1990-05-11 | 7.3 | 74 | 35 | 124 | 70 | 38 | 801 | 181 | 5.53 | 14.04 | 0.27 | 1.01 | 4.57 | 2.52 | 66 | 1136 | 0.81 | 5 | 318 | 243 | 0.03 | 15.13 | 0.092 | 0 | 0 | 0 | 0.03 | 0.03 | 1.6 | 0 | 0.05 | 0.12 | 0.1 | 0 | 0 | 0 | 0.3 | 0 | 0 | 0 | 0
1990-05-12 | 7.1 | 78 | 52 | 66 | 112 | 72 | 806 | 224 | 5.58 | 10.15 | 0.39 | 0.38 | 5.49 | 2.89 | 64 | 1113 | 0.78 | 55 | 189 |  |  |  | 0.076 | 0 | 0 | 0.02 | 0.04 | 0.04 | 1.9 | 0 | 0.03 | 0.12 | 0.1 | 0 | 0 | 0 | 0.3 | 0 | 0 | 0 | 0
1990-05-13 | 7.2 | 88 | 48 | 60 | 122 | 74 | 689 | 206 | 4.66 | 9.37 | 0.2 | 0.98 | 2.85 | 1.93 | 59 | 959 | 0.83 | 13 | 113 |  |  |  | 0.044 | 0 | 0 | 0.02 | 0.04 | 0.03 | 1.6 | 0 | 0.05 | 0.1 | 0.1 | 0 | 0 | 0 | 0.4 | 0 | 0 | 0 | 0
1990-05-14 | 6.9 | NA | NA | 112 | 86 | 54 | 798 | 204 | 5.77 | 10.37 | 0.23 | 1.14 | 3.95 | 3.47 | 70 | 1198 | 0.82 | 52 | 155 | 194 | 0.04 | 1.68 | 0.08 | 0 | 0 | 0 | 0.03 | 0.03 | 1 | 0 | 0.02 | 0.1 | 0 | 0 | 0 | 0 | 0.2 | 0 | 0 | 0 | 0
1990-05-15 | 6.8 | 104 | 62 | 167 | 91 | 65 | 846 | 197 | 7.73 | 14.53 | 0.3 | 0.57 | 4.32 | 3.68 | 93 | 1328 | 1.04 | 34 | 268 | 213 | 0.06 | 9.6 | 0.133 | 0 | 0 | 0 | 0.02 | 0.04 | 1.2 | 0.2 | 0 | 0.12 | 0 | 0 | 0 | 0 | 0.2 | 0 | 0 | 0 | 0
1990-05-16 | 6.7 | 98 | 60 | 184 | 105 | 73 | 876 | 231 | 7.88 | 13.86 | 0.41 | 0.28 | 5.36 | 4.3 | 78 | 1283 | 0.76 | 22 | 245 | 203 | 0.03 | 16.84 | 0.201 | 0 | 0 | 0 | 0.04 | 0.05 | 1.2 | 0 | 0.05 | 0.11 | 0 | 0 | 0 | 0 | 0.2 | 0 | 0 | 0 | 0
1990-05-17 | 6.6 | 86 | 57 | 185 | 93 | 72 | 896 | 328 | 6.56 | 16.94 | 0.11 | 0.21 | 3.99 | 2.52 | 92 | 1344 | 0.75 | 24 | 430 | 239 | 0.02 | 8.59 | 0.181 | 0 | 0 | 0 | 0.04 | 0.03 | 1.4 | 0 | 0.04 | 0.12 | 0.1 | 0 | 0 | 0 | 0.2 | 0 | 0 | 0 | 0
1990-05-18 | 6.6 | 134 | 57 | 190 | 106 | 76 | 976 | 216 | 9.33 | 14.37 | 0 | 0.03 | 3.82 | 2.42 | 100 | 1388 | 0.83 | 43 | 493 | 300 | 0.05 | 22.42 | 0.327 | 0 | 0 | 0.02 | 0.03 | 0.04 | 1.3 | 0.2 | 0.05 | 0.1 | 0.1 | 0 | 0 | 0 | 0.2 | 0 | 0 | 0 | 0
1990-05-19 | 6.7 | 93 | 69 | 235 | 136 | 88 | 927 | 221 | 10.66 | 21.13 | 0.02 | 0.05 | 5.41 | 3.11 | 102 | 1353 | 0.78 | NA | 349 |  |  |  | 0.568 | 0 | 0 | 0.02 | 0.04 | 0.03 | 1.7 | 0.2 | 0.03 | 0.12 | 0 | 0 | 0 | 0 | 0.3 | 0 | 0 | 0 | 0
1990-05-20 | 6.9 | 78 | 42 | 148 | 66 | 43 | 833 | 200 | 8.53 | 16.26 | 0.11 | 0.01 | 3.43 | 2.3 | 91 | 1267 | 0.78 | 15 | 282 |  |  |  | 0.316 | 0 | 0 | 0 | 0.03 | 0.03 | 1 | 0 | 0.04 | 0.11 | 0.1 | 0 | 0 | 0 | 0.3 | 0 | 0 | 0 | 0
1990-05-21 | 7.3 | 151 | 67 | 190 | 90 | 64 | 924 | 248 | 9.57 | 16.69 | 0.28 | 0.15 | 3.66 | 2.4 | 161 | 1379 | 1.05 | 13 | 288 | 300 | 0.04 | 10.41 | 0.243 | 0 | 0 | 0 | 0.03 | 0 | 1.2 | 0.2 | 0.05 | 0.11 | 0 | 0 | 0 | 0 | 0.2 | 0 | 0 | 0 | 0
1990-05-22 | 6.6 | 127 | 74 | 239 | 113 | 86 | 1010 | 289 | 9.05 | 16.62 | 0.18 | 0.31 | 5.01 | 3.67 | 172 | 1466 | 0.82 | 43 | 280 | 218 | 0.1 | 1.64 | 0.193 | 0 | 0 | 0.02 | 0.04 | 0.03 | 1.6 | 0.3 | 0.03 | 0.14 | 0.1 | 0 | 0 | 0 | 0.2 | 0 | 0 | 0 | 0
1990-05-23 | 6.5 | 137 | 83 | 240 | 114 | 86 | 930 | 280 | 11.7 | 18.5 | 0.05 | 0.11 | 5.57 | 4.17 | 177 | 1523 | 0.91 | 48 | 362 | 205 | 0.08 | 3.83 | 0.23 | 0 | 0 | 0.02 | 0.04 | 0.03 | 1.5 | 0.2 | 0.03 | 0.11 | 0.1 | 0 | 0 | 0 | 0.3 | 0 | 0 | 0 | 0
1990-05-24 | 6.6 | 187 | 119 | 332 | 159 | 107 | 1065 | 267 | 11.92 | 20.61 | 0.04 | 0.02 | 6.93 | 3.43 | 176 | 1437 | 0.97 | 36 | 671 | 250 | 0.03 | 4.1 | 0.268 | 0 | 0 | 0.03 | 0.06 | 0.04 | 2.1 | 0.2 | 0.05 | 0.13 | 0.1 | 0 | 0 | 0 | 0.4 | 0 | 0 | 0 | 0
1990-05-25 | 7.2 | 105 | 88 | 245 | 114 | 78 | 932 | 232 | 8.84 | 17.96 | 0.04 | 0 | 5.41 | 3.76 | 157 | 1323 | 0.88 | 45 | 863 | 338 | 0.18 | 54.76 | 0.283 | 0 | 0 | 0.02 | 0.03 | 0.02 | 1.7 | 0.2 | 0 | 0.11 | 0.2 | 0 | 0 | 0 | 0.4 | 0 | 0 | 0 | 0
1990-05-26 | 6.6 | 61 | 54 | 162 | 60 | 36 | 776 | 198 | 6.76 | 12.27 | 0.05 | 0 | 3.96 | 2.92 | 151 | 1150 | 1.21 | 20 | 381 |  |  |  | 0.199 | 0 | 0 | 0.02 | 0.03 | 0.02 | 1.2 | 0 | 0.02 | 0.11 | 0.1 | 0 | 0 | 0 | 0.3 | 0 | 0 | 0 | 0
1990-05-27 | 6.6 | 66 | 43 | 159 | 75 | 50 | 780 | 187 | 7.52 | 12.13 | 0.18 | 0 | 2.87 | 1.91 | 159 | 1223 | 0.93 | 22 | 95 |  |  |  | 0.145 | 0 | 0 | 0.05 | 0.05 | 0.02 | 1.3 | 0 | 0.04 | 0.11 | 0.1 | 0 | 0 | 0 | 0.7 | 0 | 0 | 0 | 0
1990-05-28 | 6.9 | 126 | 67 | 356 | 76 | 50 | 844 | 267 | 8.84 | 17.33 | 0.11 | 0.25 | 3.13 | 2.03 | 159 | 1275 | 0.89 | 19 | 104 |  |  |  | 0.148 | 0 | 0 | 0.03 | 0.03 | 0.02 | 1.3 | 0.2 | 0.02 | 0.12 | 0 | 0 | 0 | 0 | 0.3 | 0 | 0 | 0 | 0
1990-05-29 | 6.8 | 95 | 75 | 302 | 190 | 121 | 970 | 282 | 11.01 | 28.74 | 0.03 | 0 | 5.83 | 3 | 160 | 1370 | 1.13 | 24 | 207 | 217 | 0.15 | 3.27 | 0.237 | 0 | 0 | 0.02 | 0.05 | 0.04 | 2.3 | 0.2 | 0.03 | 0.13 | 0.2 | 0 | 0 | 0 | 1.1 | 0 | 0 | 0 | 0
1990-05-30 | 7.4 | 174 | 108 | 308 | 167 | 109 | 1084 | 300 | 12.86 | 22.72 | 0.05 | 0 | 5.45 | 2.24 | 177 | 1496 | 1.52 | 34 | 487 | 210 | 0.05 | 3.59 | 0.297 | 0 | 0 | 0.02 | 0.05 | 0.04 | 2.2 | 0.2 | 0.05 | 0.12 | 0.1 | 0 | 0 | 0 | 0.3 | 0 | 0 | 0 | 0
1990-05-31 | 7.1 | 174 | 108 | 252 | 141 | 96 | 1072 | 281 | 13.59 |  | 0.04 | 0.04 | 5.22 | 3.52 | 182 | 1499 | 1.52 | 17 | 762 | 325 | 0.28 | 1.83 | 0.48 | 0 | 0 | 0.03 | 0.05 | 0.03 | 1.7 | 0 | 0.05 | 0.13 | 0.1 | 0 | 0 | 0 | 0.3 | 0 | 0 | 0 | 0
OBS | 31 | 30 | 30 | 31 | 31 | 31 | 31 | 31 | 31 | 30 | 31 | 31 | 31 | 31 | 31 | 31 | 31 | 30 | 31 | 22 | 22 | 22 | 31 | 31 | 31 | 31 | 31 | 31 | 31 | 31 | 31 | 31 | 31 | 31 | 31 | 31 | 31 | 31 | 31 | 31 | 31
MINIMUM | 6.5 | 61 | 32 | 60 | 60 | 36 | 676 | 181 | 4.66 | 9.37 | 0 | 0 | 2.85 | 1.81 | 53 | 851 | 0.75 | 5 | 95 | 147 | 0.02 | 0.17 | 0.044 | 0 | 0 | 0 | 0.02 | 0 | 0.6 | 0 | 0 | 0.1 | 0 | 0 | 0 | 0 | 0.2 | 0 | 0 | 0 | 0
MEAN | 7 | 118 | 74 | 239 | 134 | 92 | 906 | 247 | 9.3 | 18.34 | 0.14 | 0.27 | 5.25 | 3.39 | 110 | 1291 | 1.03 | 34 | 388 | 241 | 0.09 | 10.44 | 0.224 | 0 | 0 | 0.01 | 0.04 | 0.03 | 1.5 | 0.2 | 0.04 | 0.12 | 0.1 | 0 | 0 | 0 | 0.4 | 0 | 0 | 0 | 0
MAXIMUM | 7.6 | 245 | 123 | 510 | 356 | 256 | 1145 | 416 | 16.27 | 29.26 | 0.41 | 1.85 | 13.97 | 11.7 | 182 | 1620 | 1.63 | 86 | 1019 | 338 | 0.39 | 54.76 | 0.568 | 0 | 0 | 0.05 | 0.08 | 0.07 | 3.5 | 0.4 | 0.08 | 0.16 | 0.5 | 0 | 0 | 0 | 1.3 | 0 | 0 | 0 | 0
1990-06-01 | 7.1 | 151 | NA | 370 | 198 | 134 | 1107 | 256 | 13.64 | 24.64 | 0.03 | 0 | 6.03 | 4.26 | 197 | 1536 | 1.54 | 26 | 696 | 232 | 0.19 | 3.21 | 0.392 | 0 | 0 | 0 | 0.08 | 0.05 | 3 | 0.2 | 0.02 | 0.16 | 0.1 | 0 | 0 | 0 | 0.8 | 0 | 0 | 0 | 0
1990-06-02 | 6.8 | 107 | 61 | 362 | 96 | 62 | 918 | 215 | 10.11 | 24.72 | 0.02 | 0.02 | 4.76 | 2.23 | 179 | 1412 | 1.24 | 40 | 639 |  |  |  | 0.338 | 0 | 0 | 0 | 0.07 | 0.03 | 2.6 | 0.3 | 0 | 0.15 | 0.1 | 0 | 0 | 0 | 1.1 | 0 | 0 | 0 | 0
1990-06-03 | 7.1 | 168 | 101 | 208 | 98 | 73 | 1005 | 244 | 11.23 | 23.69 | 0.03 | 0 | 3.8 | 3.03 | 192 | 1457 | 1.35 | 31 | 578 |  |  |  | 0.4 | 0 | 0 | 0.02 | 0.06 | 0.03 | 1.9 | 0 | 0.02 | 0.12 | 0 | 0 | 0 | 0 | 0.5 | 0 | 0 | 0 | 0
1990-06-04 | 7.2 | 132 | 100 | 310 | 97 | 75 | 984 | 239 | 11.67 | 18.91 | 0.05 | 0.01 | 3.97 | 2.31 | 171 | 1489 | 1.33 | 33 | 463 | 218 | 0.31 | 18.6 | 0.221 | 0 | 0 | 0 | 0.05 | 0.03 | 1.7 | 0.2 | 0 | 0.12 | 0.1 | 0 | 0 | 0 | 0.2 | 0 | 0 | 0 | 0
1990-06-05 | 7.3 | 150 | 114 | 472 | 125 | 91 | 1012 | 206 | 14.09 | 23.55 | 0.01 | 0 | 7.75 | 4.91 | 178 | 1534 | 1.26 | 38 | 683 | 322 | 0.14 | 44.19 | 0.396 | 0 | 0 | 0 | 0.06 | 0.03 | 1.7 | 0.2 | 0 | 0.12 | 0.1 | 0 | 0 | 0 | 0.3 | 0 | 0 | 0 | 0
1990-06-06 | 7.1 | 162 | 122 | 172 | 114 | 85 | 1066 | 234 | 12.19 | 21.72 | 0.03 | 0 | 6.05 | 4.15 | 166 | 1553 | 1.22 | 17 | 1061 | 321 | 0.1 | 37.11 | 0.325 | 0 | 0 | 0 | 0.06 | 0.04 | 1.7 | 0.2 | 0 | 0.13 | 0.1 | 0 | 0 | 0 | 0.3 | 0 | 0 | 0 | 0
1990-06-07 | 7.1 | 134 | 106 | 338 | 124 | 87 | 1046 | 295 | 13.7 | 21.33 | 0.03 | 0.02 | 5.52 | 3.95 | 173 | 1478 | 1.46 | 25 | 975 | 302 | 0.09 | 56.53 | 0.303 | 0 | 0 | 0 | 0.07 | 0.03 | 1.5 | 0.3 | 0 | 0.13 | 0.1 | 0 | 0 | 0 | 0.3 | 0 | 0 | 0 | 0
1990-06-08 | 7 | 86 | 59 | 228 | 72 | 55 | 709 | 155 | 7.74 | 20.73 | 0.04 | 0.03 | 4.2 | 2.87 | 126 | 1049 | 0.98 | 20 | 464 | 221 | 0.09 | 6.86 | 0.267 | 0 | 0 | 0.02 | 0.03 | 0.03 | 1.9 | 0 | 0.1 | 0.14 | 0.4 | 0 | 0 | 0 | 0.2 | 0 | 0 | 0 | 0
1990-06-09 | 7.3 | 69 | NA | 402 | 106 | 69 | 724 | 171 | 6.53 | 31.23 | 0.02 | 0.01 | 4.23 | 1.65 | 130 | 1140 | 0.96 | 6 | 631 |  |  |  | 0.231 | 0 | 0 | 0.02 | 0.02 | 0.02 | 1.4 | 0 | 0.1 | 0.14 | 0.3 | 0 | 0 | 0 | 0.2 | 0 | 0 | 0 | 0
1990-06-10 | 7.2 | 101 | 72 | 386 | 80 | 59 | 819 | 202 | 8.87 | 29.04 | 0.03 | 0 | 4.66 | 1.7 | 140 | 1235 | 1.32 | 14 | 477 |  |  |  | 0.289 | 0 | 0 | 0.02 | 0.03 | 0.02 | 1.1 | 0 | 0.09 | 0.11 | 0.2 | 0 | 0 | 0 | 0.2 | 0 | 0 | 0 | 0
1990-06-11 | 7.5 | 125 | 79 | 272 | 115 | 97 | 961 | 216 | 13.28 | 23.06 | 0.03 | 0 | 4.84 | 3.05 | 156 | 1440 | 1.25 | 11 | 534 | 288 | 0.05 | 29.04 | 0.28 | 0 | 0 | 0.04 | 0.05 | 0.04 | 1.6 | 0 | 0.1 | 0.1 | 0.2 | 0 | 0 | 0 | 0.3 | 0 | 0 | 0 | 0
1990-06-12 | 7.3 | 144 | 116 | 291 | 108 | 79 | 1059 | 260 | 13.51 | 26.64 | 0.01 | 0 | 5.67 | 4.04 | 163 | 1509 | 1.07 | 17 | 867 | 305 | 0.04 | 48.66 | 0.389 | 0 | 0 | 0.02 | 0.02 | 0.02 | 0.8 | 0.2 | 0.08 | 0.07 | 0.1 | 0 | 0 | 0 | 0 | 0 | 0 | 0 | 0
1990-06-13 | 7.3 | 132 | 108 | 336 | 121 | 85 | 1042 | 321 | 13.41 | 25.22 | 0.02 | 0 | 4.79 | 3.28 | 170 | 1426 | 1.24 | 17 | 727 | 285 | 0.1 | 23.89 | 0.357 | 0 | 0 | 0.03 | 0.04 | 0.03 | 1.4 | 0.2 | 0.09 | 0.14 | 0.1 | 0 | 0 | 0 | 0.3 | 0 | 0 | 0 | 0
1990-06-14 | 6.9 | 138 | 101 | 314 | 154 | 102 | 845 | 271 | 10.79 | 23.68 | 0.16 | 2.72 | 5.29 | 3.47 | 144 | 885 | 1.06 | NA | 832 | 187 | 0.05 | 12.96 | 0.378 | 0 | 0 | 0.03 | 0.06 | 0.04 | 2.3 | 0.3 | 0.1 | 0.15 | 0.1 | 0 | 0 | 0 | 0.5 | 0 | 0 | 0 | 0
1990-06-15 | 7.2 | 188 | 89 | 324 | 121 | 88 | 952 | 220 | 11.44 | 23.22 | 0.03 | 0.03 | 5.57 | 3.88 | 167 | 1389 | 1.28 | 23 | 652 | 269 | 0.14 | 28.33 | 0.431 | 0 | 0 | 0.03 | 0.03 | 0.03 | 1.5 | 0.2 | 0 | 0.08 | 0 | 0 | 0 | 0 | 0.4 | 0 | 0 | 0 | 0
1990-06-16 | 7.3 | 131 | 76 | 290 | 190 | 132 | 1036 | 299 | 10.94 | 22.52 | 0.03 | 0.06 | 4.38 | 3.16 | 167 | 1402 | 2.1 | 35 | 1108 |  |  |  | 0.399 | 0 | 0 | 0.04 | 0.04 | 0.05 | 3 | 0.3 | 0 | 0.11 | 0 | 0 | 0 | 0 | 1.1 | 0 | 0 | 0 | 0
1990-06-17 | 7.5 | 268 | 106 | 332 | 156 | 105 | 989 | 278 | 10.65 | 22.48 | 0.04 | 0.38 | 4.26 | 2.69 | 162 | 1375 | 1.54 | 82 | 787 |  |  |  | 0.375 | 0 | 0 | 0.08 | 0.07 | 0.03 | 1.9 | 0.2 | 0 | 0.12 | 0 | 0 | 0 | 0 | 0.6 | 0 | 0 | 0 | 0
1990-06-18 | 7.1 | 148 | 105 | 378 | 169 | 113 | 986 | 249 | 14.69 | 28.51 | 0.17 | 0.15 | 5.79 | 3.9 | 148 | 1363 | 1.26 | 28 | 1016 | 189 | 0.2 | 21.2 | 0.802 | 0 | 0 | 0.02 | 0.05 | 0.05 | 2.3 | 0.2 | 0 | 0.16 | 0.3 | 0 | 0 | 0 | 1 | 0 | 0 | 0 | 0
1990-06-19 | 6.9 | 166 | 152 | 352 | 146 | 105 | 987 | 268 | 14.23 | 28.71 | 0.06 | 0.06 | 6.99 | 4.49 | 161 | 1352 | 1.26 | 35 | 684 | 219 | 0.16 | 21.67 | 0.463 | 0 | 0 | 0.02 | 0.04 | 0.04 | 2.1 | 0.2 | 0 | 0.13 | 0.1 | 0 | 0 | 0 | 0.4 | 0 | 0 | 0 | 0
1990-06-20 | 7.1 | 184 | 154 | 446 | 211 | 143 | 1107 | 322 | 16.14 | 24.26 | 0.04 | 0.03 | 8.3 | 5.19 | 175 | 1490 | 1.11 | 58 | 1012 | 222 | 0.07 | 15.17 | 0.411 | 0 | 0 | 0.02 | 0.11 | 0.09 | 3.2 | 0 | 0 | 0.15 | 0.2 | 0 | 0 | 0 | 1.6 | 0 | 0 | 0 | 0
1990-06-21 | 7.1 | 331 | 154 | 558 | 306 | 227 | 1141 | 394 | 15.79 | 29.06 | 0.08 | 0.44 | 8.2 | 6.57 | 169 | 1405 | 1.14 | 50 | 1481 | 203 | 0.11 | 4.6 | 0.492 | 0 | 0 | 0.03 | 0.05 | 0.14 | 3.6 | 0.3 | 0 | 0.17 | 0.1 | 0 | 0 | 0 | 0.6 | 0 | 0 | 0 | 0
1990-06-22 | 7 | 139 | 99 | 288 | 159 | 114 | 815 | 219 | 11.48 | 18.8 | 0.04 | 0.01 | 5.73 | 4.1 | 135 | 1143 | 1.06 | 19 | 1057 | 372 | 0.12 | 11.54 | 0.432 | 0 | 0 | 0 | 0.05 | 0.12 | 2.7 | 0.2 | 0 | 0.13 | 0 | 0 | 0 | 0 | 0.6 | 0 | 0 | 0 | 0
1990-06-23 | 7.4 | 106 | 81 | 262 | 133 | 109 | 810 | 228 | 8.23 | 15.33 | 0 | 0 | 4.58 | 3.31 | 135 | 1152 | 1.07 | 23 | 664 |  |  |  | 0.372 | 0 | 0 | 0.02 | 0.04 | 0.04 | 1.9 | 0 | 0.02 | 0.12 | 0.1 | 0 | 0 | 0 | 0.6 | 0 | 0 | 0 | 0
1990-06-24 | 7.5 | 185 | 92 | 256 | 100 | 78 | 898 | 232 | 12.79 | 25.41 | 0.04 | 0.05 | 4.1 | 2.9 | 154 | 1347 | 1.04 | 26 | 700 |  |  |  | 0.765 | 0 | 0 | 0 | 0.05 | 0.03 | 1.5 | 0 | 0 | 0.12 | 0.1 | 0 | 0 | 0 | 0.7 | 0 | 0 | 0 | 0
1990-06-25 | 7.1 | 234 | 144 | 384 | 276 | 192 | 1150 | 356 | 16.29 | 34.89 | 0.05 | 0.03 | 9.43 | 5.08 | 169 | 1490 | 1.44 | 36 | 639 | 251 | 0.06 | 11.07 | 0.508 | 0 | 0 | 0.02 | 0.09 | 0.07 | 4.1 | 0.2 | 0.02 | 0.16 | 0.4 | 0 | 0 | 0 | 1 | 0 | 0 | 0 | 0
1990-06-26 | 7.1 | 201 | 176 | 486 | 267 | 168 | 964 | 285 | 11.38 | 27.47 | 0.05 | 0.04 | 8.79 | 4.86 | 139 | 1180 | 1.03 | 43 | 447 | 207 | 0.04 | 4.12 | 0.275 | 0 | 0 | 0 | 0.08 | 0.06 | 4.5 | 0.2 | 0.04 | 0.19 | 0.2 | 0 | 0 | 0 | 0.6 | 0 | 0 | 0 | 0
1990-06-27 | 7.3 | 190 | 87 | 246 | 192 | 145 | 912 | 269 | 10.32 | 22.33 | 0.06 | 0.09 | 6.38 | 3.39 | 146 | 1180 | 0.94 | 31 | 532 | 235 | 0.08 | 15.36 | 0.146 | 0 | 0 | 0 | 0.07 | 0.05 | 3 | 0.2 | 0 | 0.16 | 0.2 | 0 | 0 | 0 | 0.5 | 0 | 0 | 0 | 0
1990-06-28 | 7.1 | 331 | 151 | 504 | 346 | 236 | 1156 | 363 | 11.6 | 27.41 | 0.04 | 0.05 | 8.77 | 4.57 | 166 | 1406 | 1.19 | 47 | 648 | 279 | 0.25 | 32.18 | 0.239 | 0 | 0 | 0.02 | 0.1 | 0.06 | 4.3 | 0.3 | 0.06 | 0.17 | 0.3 | 0 | 0 | 0 | 2 | 0 | 0 | 0 | 0
1990-06-29 | 7.3 | 106 | 45 | 388 | 243 | 165 | 867 | 282 | 8.49 | 19.85 | 0.07 | 0 | 6.79 | 2.76 | 104 | 1057 | 1.09 | 40 | 250 | 306 | 0.13 | 6.77 | 0.302 | 0 | 0 | 0.02 | 0.09 | 0.06 | 3.5 | 0.3 | 0.02 | 0.15 | 0.3 | 0 | 0 | 0 | 0.7 | 0 | 0 | 0 | 0
1990-06-30 | 7.3 | 141 | 75 | 416 | 272 | 177 | 974 | 312 | 9.27 | 20.08 | 0.05 | 0 | 8.12 | 3.19 | 123 | 1211 | 0.91 | 13 | 290 |  |  |  | 0.478 | 0 | 0 | 0.03 | 0.09 | 0.06 | 5.9 | 0.2 | 0 | 0.17 | 0.2 | 0 | 0 | 0 | 2.4 | 0 | 0 | 0 | 0
OBS | 30 | 30 | 28 | 30 | 30 | 30 | 30 | 30 | 30 | 30 | 30 | 30 | 30 | 30 | 30 | 30 | 30 | 29 | 30 | 21 | 21 | 21 | 30 | 30 | 30 | 30 | 30 | 30 | 30 | 30 | 30 | 30 | 30 | 30 | 30 | 30 | 30 | 30 | 30 | 30 | 30
MINIMUM | 6.8 | 69 | 45 | 172 | 72 | 55 | 709 | 155 | 6.53 | 15.33 | 0 | 0 | 3.8 | 1.65 | 104 | 885 | 0.91 | 6 | 250 | 187 | 0.04 | 3.21 | 0.146 | 0 | 0 | 0 | 0.02 | 0.02 | 0.8 | 0 | 0 | 0.07 | 0 | 0 | 0 | 0 | 0 | 0 | 0 | 0 | 0
MEAN | 7.2 | 162 | 104 | 346 | 163 | 115 | 968 | 262 | 11.82 | 24.28 | 0.05 | 0.14 | 5.92 | 3.63 | 157 | 1336 | 1.22 | 30 | 720 | 259 | 0.12 | 21.57 | 0.382 | 0 | 0 | 0.02 | 0.06 | 0.05 | 2.5 | 0.2 | 0.03 | 0.14 | 0.2 | 0 | 0 | 0 | 0.7 | 0 | 0 | 0 | 0
MAXIMUM | 7.5 | 331 | 176 | 558 | 346 | 236 | 1156 | 394 | 16.29 | 34.89 | 0.17 | 2.72 | 9.43 | 6.57 | 197 | 1553 | 2.1 | 82 | 1481 | 372 | 0.31 | 56.53 | 0.802 | 0 | 0 | 0.08 | 0.11 | 0.14 | 5.9 | 0.3 | 0.1 | 0.19 | 0.4 | 0 | 0 | 0 | 2.4 | 0 | 0 | 0 | 0
1990-07-01 | 7.5 | 154 | 87 | 440 | 186 | 129 | 993 | 337 | 9.99 | 22.02 | 0.04 | 0 | 8.19 | 4.17 | 118 | 1240 | 1.16 | 38 | 226 |  |  |  | 0.688 | 0 | 0 | 0.05 | 0.1 | 0.05 | 3.9 | 0 | 0.02 | 0.15 | 0.3 | 0 | 0 | 0 | 1.3 | 0 | 0 | 0 | 0
1990-07-02 | 7.4 | 324 | 122 | 462 | 259 | 182 | 1088 | 377 | 12.02 | 24.98 | 0.05 | 0 | 9.92 | 4.72 | 141 | 1411 | 1.19 | 32 | 357 | 306 | 0.11 | 21.55 | 0.522 | 0 | 0 | 0.02 | 0.08 | 0.06 | 3.6 | 0.2 | 0.04 | 0.14 | 0.3 | 0 | 0 | 0 | 0.8 | 0 | 0 | 0 | 0
1990-07-03 | 7.3 | 251 | 120 | 484 | 261 | 182 | 1117 | 358 | 11.09 | 24.57 | 0 | 0 | 11.32 | 8.58 | 154 | 1405 | 1.01 | 38 | 554 | 300 | 0.12 | 27.61 | 0.534 | 0 | 0 | 0.02 | 0.08 | 0.07 | 4.5 | 0.4 | 0.04 | 0.15 | 0.3 | 0 | 0 | 0 | 0.8 | 0 | 0 | 0 | 0
1990-07-04 | 7.4 | 259 | 139 | 300 | 230 | 158 | 1062 | 343 | 23.64 | 59.82 | 0.02 | 0 | 15.25 | 4.38 | 162 | 1506 | 1.62 | 49 | 1127 |  |  |  | 0.481 | 0 | 0 | 0.02 | 0.06 | 0.05 | 3 | 0.3 | 0.02 | 0.13 | 0.2 | 0 | 0 | 0 | 1 | 0 | 0 | 0 | 0
1990-07-05 | 7.3 | 201 | 103 | 525 | 224 | 161 | 964 | 311 | 11.79 | 20.36 | 0.03 | 0.07 | 6.26 | 4.27 | 133 | 1257 | 1.05 | 48 | 467 | 571 | 0.14 | 15.28 | 0.34 | 0 | 0 | 0 | 0.06 | 0.05 | 2.9 | 0.2 | 0.05 | 0.13 | 0.2 | 0 | 0 | 0 | 0.6 | 0 | 0 | 0 | 0
1990-07-06 | 7.2 | NA | 112 | 342 | 287 | 212 | 1064 | 312 | 13.79 | 26.75 | 1.03 | 0.68 | 9.73 | 7.01 | 146 | 1364 | 1.07 | 53 | 815 | 345 | 0.37 | 39.92 | 0.309 | 0 | 0 | 0 | 0.07 | 0.05 | 3 | 0.3 | 0.02 | 0.13 | 0.1 | 0 | 0 | 0 | 0.6 | 0 | 0 | 0 | 0
1990-07-07 | 7.4 | 60 | 110 | 368 | 219 | 159 | 1002 | 322 | 12.92 | 25.04 | 0.01 | 0.01 | 9.03 | 6.24 | 150 | 1295 | 1.73 | 47 | 695 |  |  |  | 0.321 | 0 | 0 | 0.02 | 0.08 | 0.05 | 2.8 | 0.3 | 0.09 | 0.13 | 0.1 | 0 | 0 | 0 | 0.9 | 0 | 0 | 0 | 0
1990-07-08 | 7.4 | 201 | 117 | 380 | 257 | 180 | 1085 | 380 | 13 | 25.4 | 0.12 | 0.01 | 9.13 | 5.63 | 155 | 1353 | 1.12 | 83 | 424 |  |  |  | 0.321 | 0 | 0 | 0 | 0.09 | 0.05 | 3.4 | 0.3 | 0.03 | 0.16 | 0.1 | 0 | 0 | 0 | 0.8 | 0 | 0 | 0 | 0
1990-07-09 | 7.2 | 244 | 114 | 549 | 335 | 224 | 1147 | 384 | 12.38 | 30.47 | 0.05 | 0.55 | 11.16 | 6.56 | 164 | 1369 | 1.01 | 36 | 628 | 200 | 0.16 | 10.81 | 0.316 | 0 | 0 | 0.04 | 0.09 | 0.08 | 4.4 | 0 | 0.04 | 0.17 | 0.4 | 0 | 0 | 0 | 1.7 | 0 | 0 | 0 | 0
1990-07-10 | 7 | 182 | 117 | 636 | 216 | 147 | 967 | 294 | 11.25 | 22.83 | 0.14 | 0.07 | 7.82 | 5.18 | 133 | 1221 | 0.84 | 84 | 671 | 213 | 0.09 | 6.05 | 0.342 | 0 | 0 | 0.03 | 0.06 | 0.06 | 3.1 | 0.2 | 0.07 | 0.14 | 0.2 | 0 | 0 | 0 | 0.5 | 0 | 0 | 0 | 0
1990-07-11 | 7 | 189 | 110 | 378 | 226 | 142 | 813 | 247 | 7.42 | 21.22 | 0.16 | 0.18 | 6.64 | 3.61 | 94 | 911 | 1.01 | 29 | 326 | 230 | 0.2 | 2.99 | 0.233 | 0 | 0 | 0.03 | 0.09 | 0.07 | 3.6 | 0.2 | 0.06 | 0.17 | 0.4 | 0 | 0 | 0 | 1.1 | 0 | 0 | 0 | 0
1990-07-12 | 7.3 | 154 | 169 | 242 | 314 | 204 | 1094 | 374 | 9.43 | 22.9 | 0.05 | 0.39 | 8.35 | 4.26 | 146 | 1278 | 0.92 | 26 | 609 | 262 | 0.06 | 10.39 | 0.334 | 0 | 0 | 0.04 | 0.09 | 0.08 | 4.1 | 0 | 0.06 | 0.17 | 0.4 | 0 | 0 | 0 | 1.4 | 0 | 0 | 0 | 0
1990-07-13 | 7.3 | 188 | 101 | 374 | 192 | 128 | 1021 | 282 | 10.91 | 21.7 | 0.03 | 0 | 10.09 | 7.23 | 160 | 1388 | 1.25 | 48 | 577 | 236 | 0.06 | 9 | 0.301 | 0 | 0 | 0.03 | 0.03 | 0.05 | 2.4 | 0.4 | 0.05 | 0.14 | 0.5 | 0 | 0 | 0 | 0.6 | 0 | 0 | 0 | 0
1990-07-14 | 7.3 | 208 | 148 | 324 | 183 | 145 | 868 | 251 | 9.93 | 22.31 | 0.03 | 0 | 7.67 | 5.25 | 151 | 1223 | 0.98 | 41 | 334 |  |  |  | 0.323 | 0 | 0 | 0.04 | 0.04 | 0.05 | 2.1 | 0.2 | 0.05 | 0.12 | 0.2 | 0 | 0 | 0 | 0.3 | 0 | 0 | 0 | 0
1990-07-15 | 7.3 | 246 | 134 | 390 | 210 | 139 | 954 | 329 | 13.82 | 23.92 | 0.01 | 0 | 7.12 | 4.63 | 148 | 1235 | 0.93 | 37 | 801 |  |  |  | 0.331 | 0 | 0 | 0.04 | 0.02 | 0.05 | 2.5 | 0.2 | 0.06 | 0.13 | 0.2 | 0 | 0 | 0 | 0.3 | 0 | 0 | 0 | 0
1990-07-16 | 7.3 | 208 | 80 | 708 | 119 | 93 | 996 | 240 | 11.4 | 23.12 | 0.1 | 0.24 | 6.78 | 5.4 | 163 | 1378 | 0.99 | 38 | 583 | 236 | 0.14 | 17.36 | 0.353 | 0 | 0 | 0 | 0.04 | 0.04 | 1.9 | 0 | 0 | 0.11 | 0.2 | 0 | 0 | 0 | NA | 0 | 0 | 0 | 0
1990-07-17 | 7.2 | 146 | 81 | 273 | 124 | 93 | 1011 | 256 | 10.9 | 24.72 | 0.03 | 0 | 6.83 | 4.19 | 170 | 1427 | 0.94 | 76 | 1014 | 329 | 0.38 | 35.43 | 0.44 | 0 | 0 | 0.02 | 0.05 | 0.04 | 3.8 | 0 | 0 | 0.12 | 0.2 | 0 | 0 | 0 | 0.4 | 0 | 0 | 0 | 0
1990-07-18 | 7 | 229 | 132 | 363 | 155 | 117 | 1011 | 268 | 11.13 | 24.28 | 0.07 | 0.01 | 5.77 | 3.26 | 171 | 1382 | 0.99 | 36 | 661 | 314 | 0.1 | 24.57 | 0.292 | 0 | 0 | 0.02 | 0.07 | 0.05 | 3.7 | 0.4 | 0 | 0.14 | 0.1 | 0 | 0 | 0 | 0.5 | 0 | 0 | 0 | 0
1990-07-19 | 7.3 | 154 | 110 | 195 | 143 | 105 | 961 | 273 | 13.04 | 26.49 | 0.03 | 0 | 5.25 | 4.37 | 165 | 1348 | 0.84 | 94 | 590 | 217 | 0.87 | 12.12 | 0.66 | 0 | 0 | 0.02 | 0.06 | 0.05 | 2.3 | 0.2 | 0 | 0.12 | 0.3 | 0 | 0 | 0 | 1.6 | 0 | 0 | 0 | 0
1990-07-20 | 7.2 | 56 | NA | 258 | 248 | 124 | 740 | 237 | 6.97 | 22.62 | 0.25 | 0.59 | 6.4 | 1.85 | 94 | 803 | 0.86 | 29 | 179 | 260 | 0.08 | 3.76 | 0.098 | 0 | 0 | 0.03 | 0.17 | 0.12 | 5.6 | 0.3 | 0.08 | 0.19 | 0 | 0 | 0 | 0 | 0.5 | 0 | 0 | 0 | 0
1990-07-21 | 7.4 | NA | 36 | 111 | 55 | 33 | 798 | 174 | 5.64 | 8.41 | 0.54 | 0.47 | 2.39 | 1.44 | 135 | 1205 | 0.88 | 43 | 156 |  |  |  | 0.211 | 0 | 0 | 0.02 | 0.04 | 0.04 | 1.6 | 0 | 0 | 0.11 | 0.2 | 0 | 0 | 0 | 0.9 | 0 | 0 | 0 | 0
1990-07-22 | 7 | 66 | 27 | 125 | 61 | 41 | 775 | 159 | 7.07 | 10.57 | 0.18 | 0.14 | 2.45 | 1.51 | 139 | 1191 | 0.84 | 24 | 140 |  |  |  | 0.163 | 0 | 0 | 0.02 | 0.03 | 0.03 | 1.3 | 0 | 0 | 0.11 | 0 | 0 | 0 | 0 | 0.6 | 0 | 0 | 0 | 0
1990-07-23 | 7.3 | 61 | 36 | 126 | 59 | 38 | 878 | 175 | 9.42 | 12.8 | 0.26 | 0.3 | 2.95 | 2.04 | 151 | 1374 | 0.85 | 17 | 104 | 321 | 0.06 | 25.9 | 0.181 | 0 | 0 | 0 | 0.03 | 0.02 | 1.1 | 0 | 0 | 0.13 | 0.2 | 0 | 0 | 0 | 0.2 | 0 | 0 | 0 | 0
1990-07-24 | 7.3 | 97 | 59 | 182 | 79 | 60 | 931 | 190 | 9.09 | 12.25 | 0.09 | 0.05 | 2.98 | 2.16 | 165 | 1406 | 0.79 | 7 | 623 | 214 | 0.04 | 0.18 | 0.491 | 0 | 0 | 0.02 | 0.03 | 0.02 | 1.2 | 0 | 0 | 0.13 | 0.2 | 0 | 0 | 0 | 0.3 | 0 | 0 | 0 | 0
1990-07-25 | 7 | 100 | 84 | 162 | 56 | 41 | 925 | 203 | 9.84 | 13.62 | 0.15 | 0.48 | 3.47 | 2.9 | 172 | 1411 | 0.97 | 19 | 559 | 265 | 0.11 | 12.82 | 0.519 | 0 | 0 | 0 | 0.09 | 0.02 | 1.2 | 0 | 0.32 | 0.14 | 0.1 | 0 | 0 | 0 | 0.3 | 0 | 0 | 0 | 0
1990-07-26 | 6.9 | NA | 78 | 325 | 133 | 104 | 1104 | 289 | 14.21 | 31.44 | 0.02 | 0 | 5.41 | 4.2 | 175 | 1471 | 0.96 | 15 | 841 | 274 | 0.17 | NA | 0.523 | 0 | 0 | 0.03 | 0.31 | 0.12 | 2.1 | 0.2 | 0 | 0.15 | 0 | 0 | 0 | 0 | 0.4 | 0 | 0 | 0 | 0
1990-07-27 | 7.1 | 108 | 78 | 196 | 143 | 98 | 1079 | 288 | 21.62 | 29.02 | 0.03 | 0 | 4.89 | 4.56 | 168 | 1507 | 0.94 | 48 | 929 | 243 | 0.06 | NA | 0.651 | 0 | 0 | 0 | 0.04 | 0.04 | 2.1 | 0.2 | 0 | 0.15 | 0.1 | 0 | 0 | 0 | 0.7 | 0 | 0 | 0 | 0
1990-07-28 | 6.9 | 90 | 81 | 230 | 140 | 90 | 1027 | 244 | 13.68 | 20.85 | 0.02 | 0 | 6.24 | 4.79 | 169 | 1466 | 1.04 | 26 | 629 |  |  |  | 0.389 | 0 | 0 | 0 | 0.03 | 0.03 | 3.1 | 0.3 | 0 | 0.15 | 0 | 0 | 0 | 0 | 1.8 | 0 | 0 | 0 | 0
1990-07-29 | 7.3 | 65 | 44 | 370 | 73 | 54 | 866 | 185 | 10.57 | 16.88 | 0.04 | 0.29 | 3.19 | 2.69 | 151 | 1331 | 1.07 | 25 | 613 |  |  |  | 0.437 | 0 | 0 | 0 | 0.02 | 0.02 | 1.7 | 0.2 | 0 | 0.13 | 0 | 0 | 0 | 0 | 0.5 | 0 | 0 | 0 | 0
1990-07-30 | 7.1 | 135 | 95 | 312 | 160 | 104 | 926 | 265 | 11.4 | 19.9 | 0.05 | 0.01 | 5.18 | 3.11 | 154 | 1303 | 1.13 | 55 | 1271 | 226 | 0.26 | 17.24 | 0.317 | 0 | 0 | 0 | 0.05 | 0.04 | 2.6 | 0.4 | 0 | 0.15 | 0.2 | 0 | 0 | 0 | 1 | 0 | 0 | 0 | 0
1990-07-31 | 7.3 | 97 | 83 | 191 | 98 | 65 | 956 | 213 | 13.14 | 17.12 | 0.05 | 0.02 | 3.04 | 2.86 | 151 | 1376 | 1.25 | 16 | 522 | 253 | 0.56 | 29.71 | 0.432 | 0 | 0 | 0 | 0.05 | 0.03 | 1.7 | 0.3 | 0.02 | 0.13 | 0.1 | 0 | 0 | 0 | 0.7 | 0 | 0 | 0 | 0
OBS | 31 | 28 | 30 | 31 | 31 | 31 | 31 | 31 | 31 | 31 | 31 | 31 | 31 | 31 | 31 | 31 | 31 | 31 | 31 | 21 | 21 | 19 | 31 | 31 | 31 | 31 | 31 | 31 | 31 | 31 | 31 | 31 | 31 | 31 | 31 | 31 | 30 | 31 | 31 | 31 | 31
MINIMUM | 6.9 | 56 | 27 | 111 | 55 | 33 | 740 | 159 | 5.64 | 8.41 | 0 | 0 | 2.39 | 1.44 | 94 | 803 | 0.79 | 7 | 104 | 200 | 0.04 | 0.18 | 0.098 | 0 | 0 | 0 | 0.02 | 0.02 | 1.1 | 0 | 0 | 0.11 | 0 | 0 | 0 | 0 | 0.2 | 0 | 0 | 0 | 0
MEAN | 7.2 | 160 | 97 | 333 | 176 | 121 | 975 | 276 | 11.69 | 22.85 | 0.12 | 0.15 | 6.8 | 4.29 | 150 | 1317 | 1.04 | 41 | 581 | 277 | 0.2 | 16.98 | 0.382 | 0 | 0 | 0.02 | 0.07 | 0.05 | 2.8 | 0.2 | 0.04 | 0.14 | 0.2 | 0 | 0 | 0 | 0.8 | 0 | 0 | 0 | 0
MAXIMUM | 7.5 | 324 | 169 | 708 | 335 | 224 | 1147 | 384 | 23.64 | 59.82 | 1.03 | 0.68 | 15.25 | 8.58 | 175 | 1507 | 1.73 | 94 | 1271 | 571 | 0.87 | 39.92 | 0.688 | 0 | 0 | 0.05 | 0.31 | 0.12 | 5.6 | 0.4 | 0.32 | 0.19 | 0.5 | 0 | 0 | 0 | 1.8 | 0 | 0 | 0 | 0
1990-08-01 | 7.1 | 107 | 91 | 289 | 143 | 95 | 974 | 235 | 15.66 | 22.77 | 0 | 0 | 5.32 | 3.98 | 157 | 1384 | 0.86 | 42 | 631 | 356 | 1.44 | 7.97 | 0.32 | 0 | 0 | 0.02 | 0.04 | 0.03 | 1.6 | 0.2 | 0.02 | 0.14 | 0.7 | 0 | 0 | 0 | 1 | 0 | 0 | 0 | 0
1990-08-02 | 7.1 | 114 | 88 | 287 | 107 | 88 | 1030 | 271 | 13.99 | 23.37 | 0.03 | 0 | 5.56 | 4.67 | 172 | 1491 | 1.01 | 21 | 537 | 297 | 0.42 | 22.38 | 0.236 | 0 | 0 | 0 | 0.06 | 0.03 | 1.4 | 0.2 | 0 | 0.12 | 0.1 | 0 | 0 | 0 | 0.5 | 0 | 0 | 0 | 0
1990-08-03 | 7.3 | 105 | 102 | 550 | 75 | 68 | 935 | 264 | 13.75 | 23.73 | 0 | 0 | 5.05 | 3.52 | 162 | 1459 | 1.17 | 43 | 1239 | 236 | 0.3 | 18.14 | 0.354 | 0 | 0 | 0 | 0.05 | 0.03 | 1.3 | 0.3 | 0 | 0.19 | 0.2 | 0 | 0 | 0 | 0.4 | 0 | 0 | 0 | 0
1990-08-04 | 7.3 | 128 | 98 | 183 | 92 | 70 | 753 | 186 | 9.99 | 18.87 | 0.17 | 0.02 | 4.66 | 3.42 | 133 | 1303 | 0.83 | 73 | 905 |  |  |  | 0.274 | 0 | 0 | 0.02 | 0.05 | 0.04 | 5.5 | 0.3 | 0.03 | 0.15 | 0.1 | 0 | 0 | 0 | 0.7 | 0 | 0 | 0 | 0
1990-08-05 | 7.4 | 63 | 56 | 141 | 40 | 41 | 780 | 173 | 9.48 | 17.55 | 0.05 | 0 | 3.74 | 3.19 | 149 | 1309 | 0.84 | 37 | 686 |  |  |  | 0.4 | 0 | 0 | 0.02 | 0.03 | 0 | 1 | 0.2 | 0 | 0.15 | 0.1 | 0 | 0 | 0 | 0.4 | 0 | 0 | 0 | 0
1990-08-06 | 7.1 | 73 | 71 | 104 | 103 | 71 | 938 | 189 | 12.44 | 24.21 | 0.05 | 0.08 | 5.25 | 3.23 | 162 | 1674 | 1.05 | 23 | 805 | 265 | 0.1 | 25.99 | 0.363 | 0 | 0 | 0.02 | 0.04 | 0.03 | 1.8 | 0.2 | 0 | 0.14 | 0 | 0 | 0 | 0 | 0.7 | 0 | 0 | 0 | 0
1990-08-07 | 7.2 | 114 | 85 | 238 | 92 | 63 | 950 | 239 | 13.07 | 22.95 | 0.66 | 0.28 | 5.84 | 4.24 | 167 | 1414 | 1.33 | 15 | 715 | 252 | 0.52 | 22.36 | 0.301 | 0 | 0 | 0.03 | 0.06 | 0.02 | 1.7 | 0.2 | 0 | 0.13 | 0 | 0 | 0 | 0 | 0.5 | 0 | 0 | 0 | 0
1990-08-08 | 6.9 | 126 | 112 | 285 | 166 | 106 | 1069 | 292 | 14.03 | 24.92 | 0 | 0 | 6.3 | 4.68 | 171 | 1420 | 1.37 | 56 | 994 | 272 | 0.45 | 9.76 | 0.358 | 0 | 0 | 0 | 0.04 | 0.04 | 2 | 0.3 | 0 | 0.13 | 0.2 | 0 | 0 | 0 | 1.9 | 0 | 0 | 0 | 0
1990-08-09 | 7.1 | 166 | 130 | 150 | 176 | 130 | 1018 | 320 | 16.02 | 25.4 | 0.01 | 0.09 | 5.83 | 5.1 | 167 | 1434 | 0.98 | 49 | 851 | 262 | 0.5 | 11.3 | 0.277 | 0 | 0 | 0 | 0.04 | 0.04 | 1.7 | 0.3 | 0 | 0.13 | 0.1 | 0 | 0 | 0 | 0.3 | 0 | 0 | 0 | 0
1990-08-10 | 7 | 124 | 93 | 250 | 92 | 66 | 952 | 216 | 14.88 | 27.28 | 0.12 | 0.03 | 5.24 | 3.77 | 165 | 1418 | 0.77 | 49 | 1936 | 331 | 1.25 | 31.11 | 0.327 | 0 | 0 | 0 | 0.02 | 0.02 | 0.9 | 0.3 | 0 | 0.09 | 0.1 | 0 | 0 | 0 | 0.2 | 0 | 0 | 0 | 0
1990-08-11 | 7.4 | 75 | 51 | 137 | 120 | 59 | 725 | 202 | 7.36 | 12.74 | 0.02 | 0.01 | 3.58 | 2.2 | 118 | 982 | 0.69 | 21 | 300 |  |  |  | 0.148 | 0 | 0 | 0 | 0 | 0.02 | 1 | 0.2 | 0 | 0.06 | 0.2 | 0 | 0 | 0 | 0 | 0 | 0 | 0
1990-08-12 | 7.4 | 79 | NA | 62 | 78 | 53 | 790 | 201 | 9.22 | 15.57 | 0.02 | 0.01 | 3.27 | 2.1 | 136 | 1173 | 0.83 | 56 | 474 |  |  |  | 0.274 | 0 | 0 | 0 | 0.03 | 0.02 | 0.9 | 0.2 | 0 | 0.08 | 0.1 | 0 | 0 | 0 | 0.4 | 0 | 0 | 0 | 0
1990-08-13 | 7 | 76 | 60 | 183 | 73 | 41 | 753 | 153 | 9.8 | 14.82 | 0.14 | 0.38 | 3.23 | 2.31 | 119 | 1119 | 1.26 | 34 | 280 | 234 | 0.12 | 18.27 | 0.251 | 0 | 0 | 0 | 0.02 | 0.03 | 1.3 | 0.2 | 0 | 0.1 | 0.1 | 0 | 0 | 0 | 0.6 | 0 | 0 | 0 | 0
1990-08-14 | 7.2 | 164 | 146 | 211 | 132 | 97 | 988 | 238 | 13.86 | 19.16 | 0.02 | 0 | 5.09 | 4.27 | 163 | 1438 | 1.12 | 35 | 930 | 184 | 0.23 | 6.71 | 0.334 | 0 | 0 | 0 | 0.03 | 0.03 | 1.4 | 0.3 | 0 | 0.09 | 0.2 | 0 | 0 | 0 | 0.4 | 0 | 0 | 0 | 0
1990-08-15 | 7.1 | 146 | 111 | 250 | 125 | 92 | 1004 | 257 | 13.9 | 22.13 | 0.04 | 0 | 5.61 | 4.27 | 175 | 1426 | 1.06 | 109 | 798 | 248 | 1.27 | 6.5 | 0.432 | 0 | 0 | 0 | 0.05 | 0.04 | 1.9 | 0.2 | 0 | 0.13 | 0.1 | 0 | 0 | 0 | 1.2 | 0 | 0 | 0 | 0
1990-08-16 | 7.2 | 101 | 100 | 250 | 81 | 60 | 996 | 255 | 12.52 | 19.72 | 0.08 | 0.01 | 5.48 | 4.4 | 176 | 1389 | 2.25 | 118 | 1669 | 327 | 0.06 | 22.71 | 0.409 | 0 | 0 | 0 | 0.02 | 0.02 | 1.4 | 0.2 | 0 | 0.12 | 0.2 | 0 | 0 | 0 | 0.3 | 0 | 0 | 0 | 0
1990-08-17 | 7.2 | 107 | 96 | 123 | 117 | 74 | 993 | 313 | 11.74 | 17.27 | 0.03 | 0.02 | 5.66 | 4.75 | 157 | 1222 | 1.07 | 37 | 1386 | 248 | 1.53 | 8.54 | 0.295 | 0 | 0 | 0 | 0.03 | 0.04 | 1.9 | 0.3 | 0 | 0.14 | 0.1 | 0 | 0 | 0 | 0.3 | 0 | 0 | 0 | 0
1990-08-18 | 7.5 | NA | NA | 70 | 148 | 88 | 780 | 238 | 6.71 | 12.23 | 0.09 | 0.02 | 4.55 | 2.35 | 109 | 924 | 0.79 | 64 | 526 |  |  |  | 0.181 | 0 | 0 | 0 | 0.05 | 0.06 | 3.2 | 0 | 0 | 0.17 | 0.2 | 0 | 0 | 0 | 0.6 | 0 | 0 | 0 | 0
1990-08-19 | 7.6 | 86 | 66 | 135 | 223 | 124 | 976 | 339 | 6.29 | 14.35 | 0.03 | 0.05 | 4.48 | 2.35 | 124 | 1097 | 0.84 | 30 | 523 |  |  |  | 0.242 | 0 | 0 | 0.02 | 0.05 | 0.06 | 3.6 | 0 | 0 | 0.17 | 0.2 | 0 | 0 | 0 | 1.9 | 0 | 0 | 0 | 0
1990-08-20 | 7.3 | 66 | NA | 135 | 66 | 33 | 621 | 181 | 6.15 | 10.8 | 0.14 | 0.26 | 3.35 | 2.44 | 85 | 854 | 0.63 | 22 | 160 | 93 | 0.23 | 3.04 | 0.143 | 0 | 0 | 0 | 0.02 | 0.03 | 1.4 | 0 | 0 | 0.11 | 0.1 | 0 | 0 | 0 | 0.3 | 0 | 0 | 0 | 0
1990-08-21 | 7.4 | 61 | NA | 113 | 50 | 34 | 749 | 240 | 7.27 | 13.67 | 0.31 | 0.25 | 3.31 | 2.02 | 113 | 1086 | 0.98 | 17 | 187 | 204 | 0.05 | 1.69 | 0.13 | 0 | 0 | 0 | 0.03 | 0.02 | 1.1 | 0 | 0 | 0.11 | 0.2 | 0 | 0 | 0 | 0.3 | 0 | 0 | 0 | 0
1990-08-22 | 7.4 | 114 | 42 | 154 | 86 | 61 | 844 | 260 | 6.85 | 12.68 | 0.11 | 0 | 3.42 | 2.25 | 117 | 1071 | 0.72 | 9 | 270 | 205 | 0.12 | 11.28 | 0.108 | 0 | 0 | 0 | 0.03 | 0.03 | 1.5 | 0 | 0 | 0.11 | 0.1 | 0 | 0 | 0 | 0.4 | 0 | 0 | 0 | 0
1990-08-23 | 7.2 | 74 | 58 | 168 | 96 | 68 | 939 | 311 | 8.98 | 14.45 | 0.03 | 0 | 3.85 | 2.93 | 155 | 1316 | 0.8 | 29 | 516 | 260 | 0.02 | 19.05 | 0.3 | 0 | 0 | 0 | 0.02 | 0.03 | 1.3 | 0.2 | 0 | 0.13 | 0 | 0 | 0 | 0 | 0.3 | 0 | 0 | 0 | 0
1990-08-24 | 7.3 | 99 | 80 | 219 | 133 | 48 | 1059 | 342 | 9.86 | 23.67 | 0.04 | 0.07 | 4.14 | 2.32 | 155 | 1358 | 1.28 | 21 | 550 | 237 | 0.2 | 5.19 | 0.222 | 0 | 0 | 0.02 | 0.03 | 0.03 | 1.9 | 0.3 | 0 | 0.14 | 0.2 | 0 | 0 | 0 | 0.5 | 0 | 0 | 0 | 0
1990-08-25 | 7.4 | 92 | 81 | 223 | 106 | 82 | 942 | 232 | 9.82 | 20.77 | 0.01 | 0 | 5.22 | 2 | 157 | 1331 | 1.02 | 31 | 752 |  |  |  | 0.207 | 0 | 0 | 0.02 | 0.03 | 0.03 | 1.6 | 0.4 | 0.02 | 0.15 | 0.2 | 0 | 0 | 0 | 0.4 | 0 | 0 | 0 | 0
1990-08-26 | 7.5 | 86 | 65 | 191 | 70 | 59 | 894 | 248 | 10 | 17.34 | 0 | 0 | 3.33 | 2.16 | 155 | 1334 | 0.85 | 10 | 920 |  |  |  | 0.22 | 0 | 0 | 0.02 | 0.02 | 0.02 | 1.1 | 0.2 | 0.04 | 0.13 | 0.1 | 0 | 0 | 0 | 0.3 | 0 | 0 | 0 | 0
1990-08-27 | 7.2 | 90 | 65 | 195 | 73 | 59 | 859 | 198 | 9.65 | 18.14 | 0.03 | 0.81 | 4.55 | 3.46 | 158 | 1350 | 0.85 | 6 | 850 | 224 | 0.03 | 17.04 | 0.351 | 0 | 0 | 0.02 | 0.02 | 0.03 | 1.1 | 0 | 0.02 | 0.12 | 0.2 | 0 | 0 | 0 | 0.6 | 0 | 0 | 0 | 0
1990-08-28 | 7.4 | 103 | 79 | 312 | 89 | 50 | 936 | 202 | 11.27 | 22.52 | 0 | 0 | 5.75 | 4.43 | 175 | 1433 | 0.99 | 26 | 932 | 271 | 0.83 | 26.98 | 0.228 | 0 | 0 | 0 | 0.05 | 0.02 | 1.5 | 0.2 | 0.05 | 0.14 | 0.1 | 0 | 0 | 0 | 0.4 | 0 | 0 | 0 | 0
1990-08-29 | 7.4 | 164 | 78 | 172 | 106 | 74 | 950 | 239 | 13.07 | 21.37 | 0.01 | 0 | 6.33 | 4.31 | 173 | 1387 | 0.99 | 76 | 730 | 284 | 2.48 | 12.45 | 0.256 | 0 | 0 | 0.02 | 0.04 | 0.03 | 2.3 | 0.2 | 0.03 | 0.17 | 0.1 | 0 | 0 | 0 | 1.1 | 0 | 0 | 0 | 0
1990-08-30 | 6.9 | 141 | 107 | 304 | 108 | 82 | 934 | 260 | 14.96 | 24.81 | 0 | 0 | 6.96 | 5.7 | 223 | 1307 | 0.81 | 35 | 864 | 273 | 0.69 | 36.24 | 0.312 | 0 | 0 | 0.02 | 0.04 | 0.03 | 1.7 | 0.2 | 0.03 | 0.15 | 0 | 0 | 0 | 0 | 0.6 | 0 | 0 | 0 | 0
1990-08-31 | 7.2 | 160 | 120 | 340 | 206 | 133 | 1087 | 345 | 15.97 | 27.19 | 0 | 0 | 7.24 | 4.67 | 167 | 1372 | 0.96 | 22 | 905 | 332 | 0.92 | 21.02 | 0.333 | 0 | 0 | 0.02 | 0.06 | 0.04 | 2.7 | 0.2 | 0.02 | 0.14 | 0.1 | 0 | 0 | 0 | 0.4 | 0 | 0 | 0 | 0
OBS | 31 | 30 | 27 | 31 | 31 | 31 | 31 | 31 | 31 | 31 | 31 | 31 | 31 | 31 | 31 | 31 | 31 | 31 | 31 | 23 | 23 | 23 | 31 | 31 | 31 | 31 | 31 | 31 | 31 | 31 | 31 | 31 | 31 | 31 | 31 | 31 | 31 | 31 | 31 | 31 | 30
MINIMUM | 6.9 | 61 | 42 | 62 | 40 | 33 | 621 | 153 | 6.15 | 10.8 | 0 | 0 | 3.23 | 2 | 85 | 854 | 0.63 | 6 | 160 | 93 | 0.02 | 1.69 | 0.108 | 0 | 0 | 0 | 0 | 0 | 0.9 | 0 | 0 | 0.06 | 0 | 0 | 0 | 0 | 0 | 0 | 0 | 0 | 0
MEAN | 7.2 | 107 | 86 | 207 | 109 | 73 | 910 | 246 | 11.24 | 19.56 | 0.07 | 0.08 | 4.88 | 3.47 | 152 | 1299 | 1 | 39 | 768 | 256 | 0.6 | 15.9 | 0.277 | 0 | 0 | 0.01 | 0.04 | 0.03 | 1.8 | 0.2 | 0.01 | 0.13 | 0.1 | 0 | 0 | 0 | 0.6 | 0 | 0 | 0 | 0
MAXIMUM | 7.6 | 166 | 146 | 550 | 223 | 133 | 1087 | 345 | 16.02 | 27.28 | 0.66 | 0.81 | 7.24 | 5.7 | 223 | 1674 | 2.25 | 118 | 1936 | 356 | 2.48 | 36.24 | 0.432 | 0 | 0 | 0.03 | 0.06 | 0.06 | 5.5 | 0.4 | 0.05 | 0.19 | 0.7 | 0 | 0 | 0 | 1.9 | 0 | 0 | 0 | 0
1990-09-01 | 7.3 | 98 | 87 | 265 | 121 | 90 | 935 | 232 | 13.48 | 21.85 | 0.04 | 0.12 | 3.59 | 2.6 | 162 | 1331 | 1.21 | 26 | 887 |  |  |  | 0.325 | 0 | 0 | 0.06 | 0.13 | 0.03 | 4.2 | 0.4 | 0.02 | 0.18 | 0.1 | 0 | 0 | 0 | 2.1 | 0 | 0 | 0 | 0
1990-09-02 | 7.4 | 120 | 83 | 226 | 71 | 63 | 843 | 207 | 12.34 | 20.81 | 0.04 | 0.12 | 4.21 | 3.34 | 149 | 1301 | 1.23 | 31 | 814 |  |  |  | 0.369 | 0 | 0 | 0 | 0.02 | 0 | 1.1 | 0.2 | 0.04 | 0.14 | 0.1 | 0 | 0 | 0 | 0.2 | 0 | 0 | 0 | 0
1990-09-03 | 7.3 | 166 | 91 | 297 | 126 | 90 | 1008 | 331 | 12.93 | 23.22 | 0.01 | 0 | 4.9 | 3.3 | 148 | 1292 | 1.01 | 21 | 850 | 283 | 0.06 | 17.93 | 0.322 | 0 | 0 | 0 | 0.08 | 0.02 | 1.7 | 0.3 | 0.15 | 0.14 | 0 | 0 | 0 | 0 | 0.3 | 0 | 0 | 0 | 0
1990-09-04 | 7.3 | 137 | 91 | 297 | 150 | 115 | 1005 | 299 | 20.89 | 28.62 | 0.52 | 1.2 | 6.25 | 4.95 | 158 | 1399 | 1.09 | 47 | 979 | 280 | 0.68 | 2.24 | 0.255 | 0 | 0 | 0 | 0.03 | 0.02 | 1.4 | 0.2 | 0.04 | 0.14 | 0 | 0 | 0 | 0 | 0.4 | 0 | 0 | 0 | 0
1990-09-05 | 7 | 115 | 105 | 363 | 140 | 115 | 979 | 321 | 14.23 | 21.68 | 0.04 | 3.12 | 7.68 | 6.32 | 154 | 1290 | 1.07 | 42 | 1295 | 205 | 0.65 | 8.07 | 0.275 | 0 | 0 | 0.02 | 0.04 | 0.07 | 2.2 | 0.3 | 0.07 | 0.13 | 0.3 | 0 | 0 | 0 | 1.3 | 0 | 0 | 0 | 0
1990-09-06 | 7.3 | 111 | 108 | 297 | 93 | 79 | 968 | 325 | 14.36 | 22.56 | 1.92 | 10.92 | 7.99 | 6.95 | 147 | 1281 | 1.43 | 16 | 968 | 340 | 0.57 | 5.59 | 0.343 | 0 | 0 | 0 | 0.04 | 0.03 | 1.4 | 0.3 | 0.05 | 0.13 | 0.3 | 0 | 0 | 0 | 0.2 | 0 | 0 | 0 | 0
1990-09-07 | 7.2 | 141 | 113 | 371 | 160 | 134 | 939 | 300 | 12.28 | 24.22 | 0.03 | 0.01 | 7.66 | 5.64 | 135 | 1274 | 0.91 | 66 | 1190 | 185 | 0.79 | 1.26 | 0.3 | 0 | 0 | 0 | 0.03 | 0.03 | 1.8 | 0.3 | 0.05 | 0.14 | 0.3 | 0 | 0 | 0 | 0.4 | 0 | 0 | 0 | 0
1990-09-08 | 7.2 | 111 | 100 | 234 | 98 | 68 | 913 | 245 | 15.33 | 22.8 | 0 | 0 | 10.58 | 8.74 | 144 | 1253 | 0.93 | 31 | 487 |  |  |  | 0.286 | 0 | 0 | 0.02 | 0.03 | 0.03 | 1.6 | 0.4 | 0.05 | 0.16 | 0.4 | 0 | 0 | 0 | 0.2 | 0 | 0 | 0 | 0
1990-09-09 | 7.2 | 165 | 106 | 273 | 115 | 96 | 1043 | 375 | 18.99 | 25.65 | 0 | 0 | 5.85 | 4.75 | 153 | 1347 | 1.2 | 41 | 1248 |  |  |  | 0.506 | 0 | 0 | 0 | 0.03 | 0.02 | 1.5 | 0.3 | 0.05 | 0.14 | 0.2 | 0 | 0 | 0 | 0.2 | 0 | 0 | 0 | 0
1990-09-10 | 7.2 | 121 | 103 | 285 | 126 | 91 | 948 | 282 | 24.91 | 27.38 | 0.03 | 0 | 8.93 | 7.18 | 155 | 1336 | 1.06 | 32 | 845 | 277 | 0.09 | 23.49 | 0.362 | 0 | 0 | 0.04 | 0.03 | 0.07 | 2.1 | 0.3 | 0 | 0.15 | 0.2 | 0 | 0 | 0 | 0.6 | 0 | 0 | 0 | 0
1990-09-11 | 7.1 | 150 | 117 | 336 | 132 | 102 | 977 | 285 | 17.38 | 24.4 | 0.01 | 0 | 7.7 | 6.19 | 148 | 1350 | 0.93 | 38 | 1440 | 199 | 0.25 | 8.01 | 0.456 | 0 | 0 | 0.05 | 0.03 | 0.06 | 2.1 | 0.4 | 0.02 | 0.15 | 0 | 0 | 0 | 0 | 0.4 | 0 | 0 | 0 | 0
1990-09-12 | 7.4 | 103 | 98 | 281 | 103 | 71 | 936 | 266 | 14.79 | 23.93 | 0.58 | 6.99 | 6.93 | 5.04 | 148 | 1332 | 0.95 | 22 | 1179 | 162 | 0.23 | 2.09 | 0.432 | 0 | 0 | 0.02 | 0.02 | 0.04 | 1.6 | 0.4 | 0 | 0.14 | 0.1 | 0 | 0 | 0 | 0.4 | 0 | 0 | 0 | 0
1990-09-13 | 7 | 191 | 142 | 367 | 160 | 115 | 980 | 268 | 13.06 | 24.82 | 0.03 | 0 | 8.43 | 6.17 | 154 | 1386 | 0.98 | 13 | 1892 | 227 | 1.14 | 24.98 | 0.425 | 0 | 0 | 0.03 | 0.06 | 0.06 | 3 | 0.4 | 0.03 | 0.17 | 0.1 | 0 | 0 | 0 | 0.7 | 0 | 0 | 0 | 0
1990-09-14 | 7 | 177 | 115 | 265 | 103 | 84 | 854 | 224 | 12.59 | 22.75 | 0.04 | 0.03 | 7.39 | 5.63 | 136 | 1244 | 1.14 | 19 | 1300 | 293 | 1.37 | 36.92 | 0.395 | 0 | 0 | 0 | 0.02 | 0.03 | 1.3 | 0.2 | 0 | 0.12 | 0.2 | 0 | 0 | 0 | 0.3 | 0 | 0 | 0 | 0
1990-09-15 | 7.3 | 156 | 115 | 320 | 145 | 126 | 867 | 266 | 13.66 | 23.55 | 0.02 | 0.02 | 6.7 | 4.83 | 146 | 1273 | 1 | 26 | 1146 |  |  |  | 0.412 | 0 | 0 | 0 | 0 | 0.02 | 1 | 0 | 0 | 0.08 | 0.2 | 0 | 0 | 0 | 0.4 | 0 | 0 | 0
1990-09-16 | 7.5 | 152 | 103 | 308 | 93 | 80 | 834 | 194 | 13.65 | 21.58 | 0.03 | 0 | 5.13 | 3.88 | 142 | 1269 | 0.95 | 27 | 1401 |  |  |  | 0.376 | 0 | 0 | 0 | 0.03 | 0.04 | 1.4 | 0.3 | 0 | 0.11 | 0.2 | 0 | 0 | 0 | 0.7 | 0 | 0 | 0 | 0
1990-09-17 | 7.5 | 139 | 117 | 285 | 85 | 65 | 920 | 220 | 18.02 | 23.38 | 0.06 | 0.05 | 5.52 | 4.1 | 148 | 1389 | 1.25 | 24 | 1344 | 295 | 0.13 | 66.61 | 0.335 | 0 | 0 | 0 | 0.03 | 0.03 | 1.1 | 0 | 0 | 0.12 | 0.2 | 0 | 0 | 0 | 0.4 | 0 | 0 | 0 | 0
1990-09-18 | 7 | 141 | 116 | 373 | 102 | 91 | 913 | 275 | 16.84 | 26.68 | 0.02 | 0 | 7.29 | 5.41 | 156 | 1348 | 1.09 | 24 | 1377 | 212 | 0.13 | 17.4 | 0.416 | 0 | 0 | 0 | 0.07 | 0.06 | 1.7 | 0.2 | 0 | 0.15 | 0.2 | 0 | 0 | 0 | 0.5 | 0 | 0 | 0 | 0
1990-09-19 | 7.2 | 165 | 145 | 303 | 91 | 76 | 957 | 234 | 18.56 | 23.46 | 0.03 | 0 | 8.37 | 6.42 | 170 | 1444 | 1.4 | 23 | 1087 | 318 | 1.51 | 48.99 | 0.485 | 0 | 0 | 0 | 0.03 | 0.04 | 2.7 | 0.3 | 0.05 | 0.2 | 0.1 | 0 | 0 | 0 | 0.5 | 0 | 0 | 0 | 0
1990-09-20 | 7.4 | 161 | 114 | 347 | 142 | 118 | 1096 | 374 | 18.72 | 25.96 | 0.01 | 0 | 10.15 | 8.39 | 175 | 1480 | 1.37 | 58 | 1066 | 270 | 0.43 | 42.11 | 0.437 | 0 | 0 | 0 | 0.04 | 0.05 | 2 | 0.2 | 0 | 0.16 | 0.1 | 0 | 0 | 0 | 0.4 | 0 | 0 | 0 | 0
1990-09-21 | 7.3 | 371 | 156 | 640 | 432 | 324 | 1144 | 432 | 16.53 | 30.54 | 0.03 | 0.02 | 13.71 | 7.54 | 150 | 1253 | 0.97 | 29 | 940 | 188 | 0.62 | 11.92 | 0.3 | 0 | 0 | 0 | 0.07 | 0.12 | 6.2 | 0.4 | 0.07 | 0.25 | 0.4 | 0 | 0 | 0 | 0.9 | 0 | 0 | 0 | 0
1990-09-22 | 7.4 | 251 | 159 | 281 | 193 | 141 | 1007 | 299 | 16.18 | 51.79 | 0.04 | 0 | 18.1 | 6.33 | 158 | 1354 | 0.96 | 50 | 827 |  |  |  | 0.332 | 0 | 0 | 0 | 0.04 | 0.06 | 2.7 | 0.2 | 0.09 | 0.16 | 0.3 | 0 | 0 | 0 | 0.5 | 0 | 0 | 0 | 0
1990-09-23 | 7.4 | 131 | 108 | 340 | 166 | 95 | 998 | 294 | 17.02 | 24.68 | 0.05 | 0.02 | 7.69 | 5.76 | 167 | 1477 | 1 | 40 | 783 |  |  |  | 0.303 | 0 | 0 | 0.02 | 0.11 | 0.06 | 2.5 | 0.2 | 0.08 | 0.14 | 0.2 | 0 | 0 | 0 | 0.8 | 0 | 0 | 0 | 0
1990-09-24 | 7.4 | 154 | 88 | 300 | 118 | 102 | 947 | 195 | 15.32 | 22.01 | 0 | 0.01 | 5.6 | 4.09 | 160 | 1363 | 1.51 | 36 | 1010 | 244 | 0.05 | 20.27 | 0.258 | 0 | 0 | 0.02 | 0.03 | 0.03 | 1.7 | 0.2 | 0.02 | 0.13 | 0.2 | 0 | 0 | 0 | 0.4 | 0 | 0 | 0 | 0
1990-09-25 | 7.3 | 139 | 110 | 300 | 95 | 84 | 957 | 241 | 17.83 | 23.64 | 0.04 | 0 | 6.85 | 4.62 | 173 | 1504 | 1.27 | 22 | 1134 | 275 | 0.18 | 13.33 | 0.357 | 0 | 0 | 0.02 | 0.03 | 0.02 | 1.6 | 0.3 | 0 | 0.12 | 0.2 | 0 | 0 | 0 | 0.2 | 0 | 0 | 0 | 0
1990-09-26 | 7.2 | 149 | 127 | 379 | 82 | 78 | 1090 | 263 | 23.61 | 26.13 | 0.04 | 0 | 9.32 | 6.82 | 177 | 1699 | 1.36 | 45 | 2133 | 367 | 0.39 | 29.89 | 0.415 | 0 | 0 | 0 | 0.04 | 0.02 | 2.5 | 0.2 | 0 | 0.14 | 0.1 | 0 | 0 | 0 | 0.4 | 0 | 0 | 0 | 0
1990-09-27 | 7.5 | 149 | 121 | 304 | 130 | 109 | 1012 | 252 | 19.86 | 26.49 | 0.05 | 0 | 7.66 | 5.52 | 174 | 1510 | 1.49 | 39 | 1634 | 297 | 0.29 | 28.64 | 0.598 | 0 | 0 | 0 | 0.05 | 0.03 | 2 | 0.3 | 0.06 | 0.12 | 0.3 | 0 | 0 | 0 | 0.3 | 0 | 0 | 0 | 0
1990-09-28 | 7.2 | 149 | 124 | 344 | 111 | 79 | 988 | 233 | 19.79 | 28.88 | 0 | 0 | 8.24 | 5.98 | 172 | 1541 | 1.05 | 48 | 1511 | 272 | 0.15 | 17.43 | 0.557 | 0 | 0 | 0.02 | 0.02 | 0.02 | 1.6 | 0.3 | 0.02 | 0.12 | 0.4 | 0 | 0 | 0 | 0.4 | 0 | 0 | 0 | 0
1990-09-29 | 7.3 | 132 | NA | 382 | 108 | 75 | 959 | 265 | 20.96 | 27.65 | 0 | 0 | 5.65 | 5.01 | 180 | 1565 | 1.3 | 38 | 1966 |  |  |  | 0.751 | 0 | 0 | 0 | 0.02 | 0.02 | 1.6 | 0.3 | 0 | 0.12 | 0.2 | 0 | 0 | 0 | 0.4 | 0 | 0 | 0 | 0
1990-09-30 | 7.7 | 148 | 98 | 277 | 73 | 59 | 948 | 209 | 18.55 | 26.32 | 0.01 | 0 | 5.69 | 4.31 | 176 | 1510 | 1.12 | 42 | 2250 |  |  |  | 0.678 | 0 | 0 | 0 | 0.06 | 0.02 | 1.6 | 0.3 | 0 | 0.12 | 0.1 | 0 | 0 | 0 | 0.7 | 0 | 0 | 0 | 0
OBS | 30 | 30 | 29 | 30 | 30 | 30 | 30 | 30 | 30 | 30 | 30 | 30 | 30 | 30 | 30 | 30 | 30 | 30 | 30 | 20 | 20 | 20 | 30 | 30 | 30 | 30 | 30 | 30 | 30 | 30 | 30 | 30 | 30 | 30 | 30 | 30 | 30 | 30 | 30 | 30 | 29
MINIMUM | 7 | 98 | 83 | 226 | 71 | 59 | 834 | 194 | 12.28 | 20.81 | 0 | 0 | 3.59 | 2.6 | 135 | 1244 | 0.91 | 13 | 487 | 162 | 0.05 | 1.26 | 0.255 | 0 | 0 | 0 | 0 | 0 | 1 | 0 | 0 | 0.08 | 0 | 0 | 0 | 0 | 0.2 | 0 | 0 | 0 | 0
MEAN | 7.3 | 153 | 112 | 321 | 129 | 101 | 966 | 274 | 16.76 | 25.58 | 0.12 | 0.75 | 7.66 | 5.53 | 157 | 1380 | 1.14 | 34 | 1233 | 259 | 0.49 | 21.36 | 0.402 | 0 | 0 | 0.01 | 0.04 | 0.04 | 2 | 0.3 | 0.03 | 0.14 | 0.2 | 0 | 0 | 0 | 0.5 | 0 | 0 | 0 | 0
MAXIMUM | 7.7 | 371 | 159 | 640 | 432 | 324 | 1144 | 432 | 24.91 | 51.79 | 1.92 | 10.92 | 18.1 | 8.74 | 180 | 1699 | 1.51 | 66 | 2250 | 367 | 1.51 | 66.61 | 0.751 | 0 | 0 | 0.06 | 0.13 | 0.12 | 6.2 | 0.4 | 0.15 | 0.25 | 0.4 | 0 | 0 | 0 | 2.1 | 0 | 0 | 0 | 0
1990-10-01 | 7 | 149 | 113 | 308 | 86 | 80 | 940 | 228 | 20.66 | 25.38 | 0.1 | 0.06 | 6.51 | 5.76 | 167 | 1487 | 1.3 | 44 | 1301 | 434 | 0.35 | 11.87 | 0.517 | 0 | 0 | 0.03 | 0.03 | 0.03 | 1.4 | 0.2 | 0 | 0.12 | 0.1 | 0 | 0 | 0 | 0.4 | 0 | 0 | 0 | 0
1990-10-02 | 7.1 | 179 | 126 | 344 | 109 | 85 | 1037 | 242 | 22.19 | 22.95 | 0.02 | 0 | 8.05 | 6.21 | 185 | 1661 | 1.17 | 70 | 1247 | 442 | 0.09 | 73.35 | 0.691 | 0 | 0 | 0.04 | 0.03 | 0.32 | 1.4 | 0.3 | 0.09 | 0.1 | 0.1 | 0 | 0 | 0 | 0.5 | 0 | 0 | 0 | 0
1990-10-03 | 7.4 | 143 | 121 | 297 | 130 | 82 | 987 | 276 | 21.61 | 28.6 | 0.02 | 0.01 | 6.42 | 4.95 | 151 | 1395 | 1.08 | 42 | 1140 | 310 | 0.48 | 78.11 | 0.552 | 0 | 0 | 0.05 | 0.04 | 0.17 | 2.5 | 0.3 | 0.05 | 0.14 | 0.1 | 0 | 0 | 0 | 0.6 | 0 | 0 | 0 | 0
1990-10-04 | 7.1 | 159 | 98 | 383 | 179 | 133 | 822 | 264 | 12.76 | 27.34 | 0.05 | 0 | 6.19 | 2.96 | 134 | 1198 | 0.94 | 20 | 529 | 286 | 0.07 | 45.2 | 0.339 | 0 | 0 | 0.02 | 0 | 0.07 | 2.4 | 0.3 | 0 | 0.12 | 0.1 | 0 | 0 | 0 | 0.4 | 0 | 0 | 0
1990-10-05 | 7.5 | 149 | 115 | 361 | 154 | 102 | 981 | 259 | 18.74 | 28.49 | 0.03 | 0 | 5.61 | 4.41 | 165 | 1376 | 1.09 | 16 | 1343 | 270 | 0.69 | 37.64 | 0.604 | 0 | 0 | 0.02 | 0.06 | 0.07 | 3 | 0.5 | 0.02 | 0.16 | 0.2 | 0 | 0 | 0 | 0.5 | 0 | 0 | 0 | 0
1990-10-06 | 7.5 | NS | NS | NS | NS | NS | NS | NS | NS | NS | NS | NS | NS | NS | NS | NS | NS | NS | NS |  |  |  | NS | 0 | 0 | 0.09 | 0.39 | 0.41 | 18.6 | 0.3 | 0.21 | 0.43 | 0.1 | 0 | 0 | 0.04 | 2.7 | 0 | 0 | 0 | 0
1990-10-07 | 7.3 | 125 | 88 | 332 | 111 | 87 | 950 | 258 | 19.17 | 36.16 | 0.04 | 0 | 5.36 | 3.88 | 164 | 1439 | 1.14 | 12 | 1247 |  |  |  | 0.595 | 0 | 0 | 0.04 | 0.11 | 0.06 | 2.6 | 0.3 | 0.11 | 0.14 | 0.5 | 0 | 0 | 0 | 0.8 | 0 | 0 | 0 | 0
1990-10-08 | 7.5 | 451 | 256 | 1113 | 675 | 460 | 1459 | 623 | 17.85 | 37.72 | 0.01 | 0.07 | 10.42 | 4.97 | 140 | 1278 | 1.17 | 19 | 992 | 316 | 0.14 | 30.45 | 0.568 | 0 | 0 | 0.02 | 0.13 | 0.12 | 8.7 | 0.3 | 0.04 | 0.26 | 1 | 0 | 0 | 0 | 0.8 | 0 | 0 | 0 | 0
1990-10-09 | 7.3 | 209 | 67 | 449 | 238 | 140 | 685 | 246 | 9.2 | 19.37 | 0.17 | 0.48 | 7.42 | 3.41 | 81 | 776 | 0.58 | 42 | 330 | 177 | 0.08 | 5.74 | 0.217 | 0 | 0 | 0 | 0.09 | 0.08 | 4.7 | 0 | 0 | 0.15 | 0 | 0 | 0 | 0 | 0.7 | 0 | 0 | 0 | 0
1990-10-10 | 6.8 | 59 | NA | 240 | 173 | 129 | 580 | 210 | 6.96 | 15.68 | 0.2 | 0.95 | 8.47 | 3.03 | 74 | 732 | 0.63 | 23 | 182 | 110 | 0.05 | 1.16 | 0.085 | 0 | 0 | 0 | 0.04 | 0.08 | 2.2 | 0 | 0 | 0.08 | 0 | 0 | 0 | 0 | 0.2 | 0 | 0 | 0 | 0
1990-10-11 | 7.5 | 183 | 62 | 293 | 193 | 129 | 938 | 247 | 10.15 | 16.07 | 0.44 | 0.61 | 7.82 | 3.85 | 142 | 1294 | 0.85 | 17 | 542 | 254 | 0.05 | 16.92 | 0.288 | 0 | 0 | 0 | 0.09 | 0.08 | 3.9 | 0 | 0 | 0.15 | 0 | 0 | 0 | 0 | 0.4 | 0 | 0 | 0 | 0
1990-10-12 | 7.5 | 149 | 67 | 293 | 199 | 149 | 1025 | 306 | 12.21 | 24.17 | 0.08 | 0.19 | 9.03 | 4.82 | 152 | 1408 | 0.97 | 31 | 318 | 316 | 0.07 |  | 0.335 | 0 | 0 | 0 | 0.08 | 0.07 | 2.9 | 0.4 | 0 | 0.13 | 1 | 0 | 0 | 0 | 0.3 | 0 | 0 | 0 | 0
1990-10-13 | 7.4 | 171 | 80 | 289 | 160 | 112 | 1028 | 244 | 10.9 | 19.28 | 0.04 | 0.03 | 8.68 | 4.93 | 147 | 1337 | 1.01 | 17 | 439 |  |  |  | 0.265 | 0 | 0 | 0.08 | 0.13 | 0.07 | 3.5 | 0.6 | 0 | 0.14 | 0.3 | 0 | 0 | 0 | 0.6 | 0 | 0 | 0 | 0
1990-10-14 | 7.3 | 355 | 96 | 357 | 214 | 154 | 1023 | 323 | 12.82 | 27.06 | 0.06 | 0.04 | 9.31 | 4.9 | 152 | 1328 | 0.88 | 39 | 489 |  | 0.12 | 27.28 | 0.347 | 0 | 0 | 0.02 | 0.07 | 0.07 | 3.6 | 0.2 | 0 | 0.15 | 0.2 | 0 | 0 | 0 | 0.5 | 0 | 0 | 0 | 0
1990-10-15 | 7.2 | 130 | 76 | 316 | 129 | 95 | 864 | 212 | 10.71 | 20 | 0.08 | 0.51 | 7.97 | 5.69 | 121 | 1202 | 0.88 | 20 | 483 | 279 | 0.11 | 4.23 | 0.322 | 0 | 0 | 0 | 0.04 | 0.03 | 2.1 | 0 | 0 | 0.13 | 0 | 0 | 0 | 0 | 0.3 | 0 | 0 | 0 | 0
1990-10-16 | 7.2 | 221 | 110 | 305 | 153 | 122 | 1058 | 258 | 16.96 | 20.68 | 0.03 | 0.01 | 7.28 | 5.12 | 165 | 1320 | 1.79 | 17 | 1472 | 289 | 0.2 | 5.21 | 0.381 | 0 | 0 | 0 | 0.05 | 0.04 | 2 | 0.2 | 0 | 0.13 | 0 | 0 | 0 | 0 | 0.3 | 0 | 0 | 0 | 0
1990-10-17 | 7.4 | 161 | 96 | 297 | 120 | 93 | 966 | 256 | 16.45 | 21.46 | 0.04 | 0.02 | 4.35 | 2.96 | 166 | 1459 | 1.04 | 35 | 1797 | 290 | 0.05 | 1.36 | 0.359 | 0 | 0 | 0 | 0.04 | 0.03 | 1.3 | 0.2 | 0 | 0.07 | 0 | 0 | 0 | 0 | 0.2 | 0 | 0 | 0 | 0
1990-10-18 | 7.5 | 261 | 106 | 334 | 260 | 173 | 966 | 310 | 10.7 | 14.93 | 0.25 | 0.16 | 4.91 | 2.53 | 142 | 1238 | 1 | 60 | 1233 | 192 | 0.06 | 3.84 | 0.364 | 0 | 0 | 0 | 0.07 | 0.06 | 3.4 | 0 | 0.03 | 0.14 | 0 | 0 | 0 | 0 | 0.4 | 0 | 0 | 0 | 0
1990-10-19 | 6.9 | 94 | 68 | 205 | 83 | 64 | 963 | 204 | 11.74 | 16.42 | 0.02 | 0.02 | 2.64 | 1.87 | 182 | 1487 | 0.93 | 30 | 700 | 353 |  |  | 0.246 | 0 | 0 | 0 | 0.05 | 0.04 | 1.8 | 0.3 | 0 | 0.12 | 0 | 0 | 0 | 0 | 0.2 | 0 | 0 | 0 | 0
1990-10-20 | 7.2 | 100 | 71 | 262 | 140 | 116 | 927 | 252 | 10.6 | 15.9 | 0.04 | 0.28 | 3.87 | 2.86 | 152 | 1339 | 0.81 | 23 | 925 |  |  |  | 0.221 | 0 | 0 | 0 | 0.04 | 0.03 | 1.3 | 0.3 | 0 | 0.11 | 0 | 0 | 0 | 0 | 0.2 | 0 | 0 | 0 | 0
1990-10-21 | 7.5 | 93 | 65 | 228 | 73 | 43 | 858 | 165 | 12.78 | 17.92 | 0.06 | 0.05 | 2.76 | 2.01 | 157 | 1389 | 0.98 | 18 | 667 |  |  |  | 0.357 | 0 | 0 | 0 | 0.05 | 0.07 | 1.3 | 0.2 | 0 | 0.1 | 0 | 0 | 0 | 0 | 0.3 | 0 | 0 | 0 | 0
1990-10-22 | 7.3 | 261 | 117 | 301 | 133 | 100 | 979 | 241 | 16.3 | 20.84 | 0.04 | 0 | 4.23 | 3.07 | 163 | 1472 | 0.97 | 25 | 789 | 278 | 0.05 | 5.27 | 0.467 | 0 | 0 | 0 | 0.03 | 0.05 | 1.7 | 0.2 | 0.03 | 0.12 | 0 | 0 | 0 | 0 | 0.3 | 0 | 0 | 0 | 0
1990-10-23 | 7.4 | 86 | 72 | 260 | 90 | 78 | 925 | 196 | 13.11 | 22.23 | 0.52 | 0.58 | 3.17 | 2.01 | 163 | 1466 | 0.93 | 32 | 580 | 242 | 0.24 | 4.26 | 0.434 | 0 | 0 | 0 | 0 | 0.03 | 0 | 0.2 | 0.03 | 0.08 | 0 | 0 | 0 | 0 | 0 | 0 | 0 | 0 | 0
1990-10-24 | 7.4 | 161 | 110 | 285 | 71 | 64 | 931 | 217 | 13.39 | 21.79 | 0.08 | 0 | 3.88 | 3.17 | 165 | 1612 | 0.95 | 36 | 994 | 291 | 0.09 | 70.97 | 0.552 | 0 | 0 | 0 | 0.03 | 0.05 | 1.2 | 0.2 | 0.03 | 0.12 | 0 | 0 | 0 | 0 | 0.2 | 0 | 0 | 0 | 0
1990-10-25 | 7.3 | 111 | 81 | 232 | 79 | 68 | 925 | 190 | 15.88 | 23.04 | 0.06 | 0.23 | 3.2 | 2.77 | 198 | 1652 | 0.96 | 32 | 761 | 244 | 0.16 | 30.26 | 0.462 | 0 | 0 | 0 | 0 | 0.03 | 1 | 0.2 | 0 | 0.11 | 0.4 | 0 | 0 | 0 | 0.2 | 0 | 0 | 0 | 0
1990-10-26 | 7 | 127 | 114 | 271 | 96 | 70 | 968 | 208 | 15.07 | 23.07 | 0.03 | 0.01 | 3.56 | 2.98 | 147 | 1547 | 0.92 | 22 | 989 | 271 | 0.04 | 44.8 | 0.434 | 0 | 0 | 0 | 0.05 | 0.03 | 1.4 | 0.3 | 0 | 0.13 | 0.1 | 0 | 0 | 0 | 0.4 | 0 | 0 | 0 | 0
1990-10-27 | 7.2 | 149 | 109 | 320 | 105 | 84 | 966 | 218 | 16.26 | 22.81 | 0.03 | 0 | 3.75 | 3.27 | 142 | 1499 | 0.95 | 38 | 989 |  |  |  | 0.511 | 0 | 0 | 0 | 0.06 | 0.04 | 1.5 | 0.3 | 0 | 0.11 | 0.1 | 0 | 0 | 0 | 0.3 | 0 | 0 | 0 | 0
1990-10-28 | 7.4 | 202 | 129 | 355 | 115 | 91 | 997 | 251 | 18.24 | 24.13 | 0.04 | 0 | 4.01 | 3.24 | 168 | 1498 | 0.92 | 24 | 1085 |  |  |  | 0.47 | 0 | 0 | 0 | 0.07 | 0.05 | 2.8 | 0.3 | 0 | 0.11 | 0.1 | 0 | 0 | 0 | 0.6 | 0 | 0 | 0 | 0
1990-10-29 | 7.1 | 211 | 174 | 343 | 141 | 109 | 1065 | 287 | 17.8 | 26.07 | 0.02 | 0 | 5.72 | 4.76 | 166 | 1536 | 0.98 | 24 | 1880 | 331 | 0.11 | 48.7 | 0.579 | 0 | 0 | 0 | 0.09 | 0.05 | 1.9 | 0.3 | 0 | 0.12 | 0.3 | 0 | 0 | 0 | 0.5 | 0 | 0 | 0 | 0
1990-10-30 | 7.2 | 170 | 133 | 287 | 122 | 99 | 994 | 255 | 17.57 | 31.83 | 0.03 | 0 | 5.93 | 4.37 | 162 | 1529 | 0.94 | 18 | 902 | 390 | 0.33 | 23.85 | 0.43 | 0 | 0 | 0 | 0.08 | 0.07 | 1.5 | 0.3 | 0 | 0.11 | 0.3 | 0 | 0 | 0 | 0.4 | 0 | 0 | 0 | 0
1990-10-31 | 7 | 170 | 126 | 449 | 201 | 173 | 1123 | 377 | 20.58 | 27.28 | 0.02 | 0 | 4.88 | 3.81 | 170 | 1582 | 0.97 | 39 | 778 | 306 | 0.25 | 49.23 | 0.597 | 0 | 0 | 0 | 0.06 | 0.05 | 1.8 | 0.3 | 0 | 0.12 | 0.3 | 0 | 0 | 0 | 0.4 | 0 | 0 | 0 | 0
OBS | 31 | 30 | 29 | 30 | 30 | 30 | 30 | 30 | 30 | 30 | 30 | 30 | 30 | 30 | 30 | 30 | 30 | 30 | 30 | 23 | 23 | 22 | 30 | 31 | 31 | 31 | 31 | 31 | 31 | 31 | 31 | 31 | 31 | 31 | 31 | 31 | 31 | 31 | 31 | 31 | 30
MINIMUM | 6.8 | 59 | 62 | 205 | 71 | 43 | 580 | 165 | 6.96 | 14.93 | 0.01 | 0 | 2.64 | 1.87 | 74 | 732 | 0.58 | 12 | 182 | 110 | 0.04 | 1.16 | 0.085 | 0 | 0 | 0 | 0 | 0.03 | 0 | 0 | 0 | 0.07 | 0 | 0 | 0 | 0 | 0 | 0 | 0 | 0 | 0
MEAN | 7.3 | 173 | 105 | 337 | 158 | 116 | 964 | 261 | 14.98 | 23.29 | 0.09 | 0.14 | 5.85 | 3.82 | 153 | 1385 | 0.99 | 30 | 904 | 290 | 0.17 | 28.17 | 0.42 | 0 | 0 | 0.01 | 0.07 | 0.08 | 2.9 | 0.2 | 0.02 | 0.14 | 0.2 | 0 | 0 | 0 | 0.5 | 0 | 0 | 0 | 0
MAXIMUM | 7.5 | 451 | 256 | 1113 | 675 | 460 | 1459 | 623 | 22.19 | 37.72 | 0.52 | 0.95 | 10.42 | 6.21 | 198 | 1661 | 1.79 | 70 | 1880 | 442 | 0.69 | 78.11 | 0.691 | 0 | 0 | 0.09 | 0.39 | 0.41 | 18.6 | 0.6 | 0.21 | 0.43 | 1 | 0 | 0 | 0.04 | 2.7 | 0 | 0 | 0 | 0
1990-11-01 | 7.6 | 294 | 146 | 379 | 201 | 154 | 1093 | 334 | 23.71 | 35.69 | 0.03 | 0.06 | 6.29 | 4.36 | 165 | 1579 | 1.2 | 25 | 709 | 342 | 0.44 | 44.64 | 0.407 | 0 | 0 | 0 | 0.07 | 0.06 | 2.1 | 0.3 | 0 | 0.12 | 0.4 | 0 | 0 | 0 | 1.3 | 0 | 0 | 0 | 0
1990-11-02 | 7.5 | 170 | 135 | 324 | 127 | 97 | 1037 | 249 | 19.75 | 27.62 | 0.03 | 0 | 6.02 | 5.48 | 175 | 1540 | 0.97 | 24 | 1595 | 286 | 0.07 | 34.12 | 0.639 | 0 | 0 | 0 | 0.09 | 0.06 | 1.8 | 0.3 | 0 | 0.11 | 0 | 0 | 0 | 0 | 0.3 | 0 | 0 | 0 | 0
1990-11-03 | 7.2 | 149 | 110 | 273 | 102 | 80 | 952 | 238 | 19.39 | 25.15 | 0.04 | 0 | 5.6 | 5.17 | 173 | 1462 | 0.91 | 24 | 1087 |  |  |  | 0.742 | 0 | 0 | 0 | 0.05 | 0.05 | 1.4 | 0.4 | 0 | 0.11 | 0 | 0 | 0 | 0 | 0.4 | 0 | 0 | 0 | 0
1990-11-04 | 7.3 | 154 | 114 | 361 | 181 | 135 | 952 | 294 | 18.03 | 27.45 | 0.04 | 0 | 6.64 | 4.87 | 160 | 1342 | 0.96 | 34 | 1869 |  |  |  | 0.601 | 0 | 0 | 0 | 0.06 | 0.05 | 2 | 0.4 | 0.02 | 0.13 | 0 | 0 | 0 | 0 | 0.5 | 0 | 0 | 0 | 0
1990-11-05 | 7.4 | 116 | 63 | 264 | 202 | 111 | 585 | 220 | 7.65 | 12.74 | 0.19 | 1.09 | 4.12 | 2.07 | 62 | 654 | 0.57 | 41 | 275 | 125 | 0.69 | 5.56 | 0.137 | 0 | 0 | 0 | 0.07 | 0.04 | 2.6 | 0.5 | 0.05 | 0.09 | 0 | 0 | 0 | 0 | 0.3 | 0 | 0 | 0 | 0
1990-11-06 | 7.4 | 76 | 26 | 160 | 74 | 45 | 732 | 150 | 6.32 | 14.14 | 0.37 | 2.1 | 3.01 | 1.73 | 109 | 1147 | 0.75 | 11 | 445 | 341 | 0.06 | 24.65 | 0.226 | 0 | 0 | 0.02 | 0.04 | 0.03 | 1.8 | 0 | 0 | 0.11 | 0 | 0 | 0 | 0 | 0.2 | 0 | 0 | 0 | 0
1990-11-07 | 7.3 | 86 | 59 | 160 | 63 | 45 | 847 | 190 | 10.84 | 16.74 | 0.18 | 1.59 | 4.13 | 3.11 | 135 | 1311 | 0.83 | 22 | 527 | 237 | 0.13 | 12.84 | 0.211 | 0 | 0 | 0.02 | 0.03 | 0.02 | 1.1 | 0.2 | 0 | 0.08 | 0 | 0 | 0 | 0 | 0.3 | 0 | 0 | 0 | 0
1990-11-08 | 7.4 | 105 | 58 | 187 | 107 | 82 | 961 | 220 | 12.92 | 20.82 | 0.15 | 0.47 | 4.19 | 2.77 | 154 | 1377 | 0.78 | 14 | 374 | 196 | 0.06 | 7.02 | 0.234 | 0 | 0 | 0.02 | 0.04 | 0.04 | 1.2 | 0 | 0 | 0.09 | 0.3 | 0 | 0 | 0 | 0.2 | 0 | 0 | 0 | 0
1990-11-09 | 7.4 | 116 | 99 | 199 | 79 | 63 | 920 | 208 | 9.07 | 17.09 | 0.02 | 0.01 | 5.37 | 4.28 | 152 | 1400 | 0.8 | 26 | 621 | 190 | 0.06 | 20.21 | 0.403 | 0 | 0 | 0 | 0.05 | 0.02 | 1.6 | 0.2 | 0.03 | 0.08 | 0.2 | 0 | 0 | 0 | 0.3 | 0 | 0 | 0 | 0
1990-11-10 | 7.4 | 93 | 72 | 245 | 92 | 70 | 930 | 189 | 13.16 | 23.78 | 0.02 | 0 | 6.24 | 4.16 | 157 | 1459 | 1.24 | 39 | 540 |  |  |  | 0.368 | 0 | 0 | 0 | 0.05 | 0 | 1.6 | 0.3 | 0.04 | 0.07 | 0 | 0 | 0 | 0 | 0.4 | 0 | 0 | 0 | 0
1990-11-11 | 7.2 | 88 | 72 | 244 | 92 | 75 | 1010 | 227 | 15.21 | 21.01 | 0.16 | 0 | 7.72 | 5.04 | 169 | 1487 | 1.09 | 13 | 1251 |  |  |  | 0.513 | 0 | 0 | 0 | 0.04 | 0.02 | 1 | 0.2 | 0.03 | 0.08 | 0.2 | 0 | 0 | 0 | 0.2 | 0 | 0 | 0 | 0
1990-11-12 | 7.1 | 114 | 104 | 260 | 105 | 80 | 975 | 219 | 17.68 | 21.75 | 0.2 | 0 | 6.96 | 5.81 | 160 | 1481 | 0.94 | 21 | 1272 | 220 | 0.35 | 4.19 | 0.491 | 0 | 0 | 0 | 0.08 | 0.02 | 1.2 | 0 | 0.04 | 0.1 | 0 | 0 | 0 | 0 | 0.3 | 0 | 0 | 0 | 0
1990-11-13 | 7.2 | 134 | 110 | 269 | 87 | 66 | 1015 | 237 | 18.72 | 39.96 | 0.01 | 0.01 | 9.52 | 5.15 | 258 | 1590 | 1.33 | 34 | 1588 | 221 | 0.06 | 0.7 | 0.427 | 0 | 0 | 0 | 0.08 | 0.02 | 1.2 | 0.2 | 0.03 | 0.1 | 0.6 | 0 | 0 | 0 | 0.3 | 0 | 0 | 0 | 0
1990-11-14 | 7.1 | 117 | 96 | 213 | 99 | 78 | 1004 | 247 | 19.73 | 26.57 | 0.03 | 0.01 | 5.29 | 3.87 | 167 | 1523 | 1.01 | 18 | 1159 | 272 | 0.04 | 2.74 | 0.496 | 0 | 0 | 0.03 | 0.03 | 0.02 | 1.5 | 0.2 | 0 | 0.1 | 0 | 0 | 0 | 0 | 0.3 | 0 | 0 | 0 | 0
1990-11-15 | 7.1 | 149 | 131 | 308 | 114 | 103 | 1219 | 400 | 19 | 30.4 | 0.02 | 0 | 10.16 | 9.16 | 166 | 1693 | 0.94 | 24 | 1200 | 286 | 0.07 | 59.9 | 0.395 | 0.5 | 0 | 0.03 | 0.05 | 0.02 | 1.4 | 0.4 | 0 | 0.12 | 0 | 0 | 0 | 0 | 0.2 | 0 | 0 | 0 | 0
1990-11-16 | 7.3 | 109 | 97 | 264 | 88 | 63 | 975 | 208 | 16.85 | 23.1 | 0.02 | 0 | 6.02 | 3.64 | 212 | 1502 | 1.06 | 12 | 928 | 267 | 0.26 | 25.66 | 0.37 | 0 | 0 | 0.03 | 0.08 | 0.02 | 1.2 | 0.2 | 0 | 0.1 | 0 | 0 | 0 | 0 | 0.2 | 0 | 0 | 0 | 0
1990-11-17 | 7.3 | 132 | 114 | 316 | 97 | 73 | 987 | 232 | 14.31 | 28.62 | 0.34 | 0.04 | 5.39 | 4.13 | 154 | 1510 | 1.01 | 10 | 1507 |  |  |  | 0.47 | 0 | 0 | 0.03 | 0.04 | 0 | 0.9 | 0.2 | 0 | 0.06 | 0.2 | 0 | 0 | 0 | 0.2 | 0 | 0 | 0 | 0
1990-11-18 | 7.4 | 102 | 74 | 228 | 95 | 70 | 915 | 266 | 15.95 | 29.12 | 0.06 | 1.31 | 4.74 | 3.45 | 146 | 1357 | 1.17 | 30 | 863 |  |  |  | 0.329 | 0.3 | 0 | 0.02 | 0.05 | 0.02 | 1.1 | 0.2 | 0 | 0.09 | 0 | 0 | 0.2 | 0 | 0.3 | 0 | 0 | 0 | 0
1990-11-19 | 7.2 | 132 | 82 | 226 | 76 | 69 | 906 | 237 | 12.18 | 22.69 | 0.05 | 0.07 | 5.63 | 4.22 | 150 | 1372 | 1.12 | 30 | 795 | 284 | 0.11 | 48.65 | 0.374 | 0 | 0 | 0.03 | 0.04 | 0.02 | 1.1 | 0.3 | 0 | 0.12 | 0 | 0 | 0 | 0 | 0.3 | 0 | 0 | 0 | 0
1990-11-20 | 7.2 | 141 | 105 | 299 | 105 | 91 | 1016 | 251 | 14.42 | 23.01 | 0.02 | 0 | 6.77 | 5.24 | 256 | 1502 | 1.04 | 40 | 1197 | 341 | 0.11 | 15.15 | 0.294 | 0 | 0 | 0.02 | 0 | 0.03 | 1.4 | 0.2 | 0 | 0.13 | 0.4 | 0 | 0 | 0 | 0.3 | 0 | 0 | 0
1990-11-21 | 7.2 | 201 | 107 | 381 | 238 | 174 | 1043 | 328 | 13.88 | 39.61 | 0.01 | 0.03 | 9.8 | 5.7 | 141 | 1324 | 0.94 | 66 | 837 | 250 | 0.02 | 5.32 | 0.298 | 0 | 0 | 0.03 | 0.04 | 0.04 | 2.5 | 0.4 | 0 | 0.11 | 0.2 | 0 | 0 | 0 | 0.3 | 0 | 0 | 0 | 0
1990-11-22 | 7.2 | 136 | 115 | 322 | 183 | 138 | 880 | 269 | 9.85 | 23.34 | 0.03 | 0 | 7.81 | 5.96 | 131 | 1130 | 1.07 | 23 | 833 | 183 |  | 5.27 | 0.29 | 0 | 0 | 0.03 | 0 | 0.04 | 1.5 | 0.3 | 0 | 0.11 | 0.2 | 0 | 0 | 0 | 0.2 | 0 | 0 | 0
1990-11-23 | 7.3 | 151 | 100 | 336 | 144 | 104 | 928 | 245 | 13.62 | 26.62 | 0.02 | 0 | 5.13 | 3.71 | 160 | 1364 | 1 | 20 | 594 | 189 | 0.12 | 31.29 | 0.313 | 0 | 0 | 0.02 | 0 | 0.02 | 1.1 | 0.3 | 0 | 0.08 | 0 | 0 | 0 | 0 | 0 | 0 | 0 | 0
1990-11-24 | 7.4 | 156 | 101 | 344 | 144 | 109 | 985 | 269 | 14.74 | 28.83 | 0.04 | 0.01 | 5.37 | 3.93 | 159 | 1403 | 1.02 | 54 | 658 |  |  |  | 0.433 | 0 | 0 | 0.04 | 0.03 | 0.03 | 1.5 | 0.3 | 0 | 0.09 | 0 | 0 | 0 | 0 | 0.2 | 0 | 0 | 0 | 0
1990-11-25 | 7.5 | 346 | 173 | 417 | 157 | 121 | 1023 | 280 | 15.49 | 30.73 | 0.03 | 0 | 5.9 | 4 | 151 | 1361 | 1.06 | 33 | 885 |  |  |  | 0.36 | 0 | 0 | 0.02 | 0.06 | 0.03 | 1.9 | 0.3 | 0 | 0.13 | 0.2 | 0 | 0 | 0 | 0.2 | 0 | 0 | 0 | 0
1990-11-26 | 7.3 | 136 | 93 | 281 | 118 | 96 | 965 | 253 | 18.44 | 24.18 | 0.03 | 0 | 7.65 | 5.58 | 146 | 1399 | 0.92 | 48 | 631 | 245 | 0.07 | 15.09 | 0.338 | 0 | 0 | 0.03 | 0 | 0 | 1.1 | 0.3 | 0 | 0.14 | 0 | 0 | 0 | 0 | 0.2 | 0 | 0 | 0
1990-11-27 | 7.2 | 234 | 94 | 370 | 326 | 163 | 752 | 258 | 8.76 | 26.41 | 0.17 | 0.65 | 7.08 | 3.53 | 83 | 786 | 0.86 | 65 | 424 | 124 | 0.09 | 3.01 | 0.131 | 0 | 0 | 0 | 0 | 0 | 6.2 | 0.3 | 0.03 | 0.13 | 0 | 0 | 0 | 0 | 0.5 | 0 | 0 | 0
1990-11-28 | 7.3 | 191 | 56 | 375 | 335 | 186 | 812 | 270 | 8.75 | 21.27 | 0.29 | 2.66 | 6.3 | 2.41 | 75 | 835 | 0.54 | 70 | 293 | 142 | 0.26 | 3.54 | 0.092 | 0 | 0 | 0.02 | 0 | 0.02 | 6.9 | 0.3 | 0.05 | 0.17 | 0.2 | 0 | 0 | 0 | 0.7 | 0 | 0 | 0
1990-11-29 | 7.3 | 129 | NA | 74 | 206 | 106 | 802 | 201 | 6.51 | 19.49 | 0.37 | 9.03 | 5.55 | 2.74 | 128 | 877 | 0.64 | 32 | 342 | 173 | 0.1 | 24.58 | 0.086 | 0 | 0 | 0 | 0.03 | 0 | 3.9 | 0.2 | 0 | 0.19 | 0.2 | 0 | 0 | 0 | 0.2 | 0 | 0 | 0 | 0
1990-11-30 | 7.3 | 116 | 50 | 234 | 180 | 101 | 960 | 234 | 10.06 | 21.61 | 0.37 | 0.79 | 5.07 | 2.77 | 148 | 1307 | 0.84 | 18 | 406 | 220 | 0.17 | 13.44 | 0.204 | 0 | 0 | 0 | 0.05 | 0 | 3.3 | 0 | 0 | 0.06 | 0 | 0 | 0 | 0 | 0.3 | 0 | 0 | 0 | 0
OBS | 30 | 30 | 29 | 30 | 30 | 30 | 30 | 30 | 30 | 30 | 30 | 30 | 30 | 30 | 30 | 30 | 30 | 30 | 30 | 22 | 21 | 22 | 30 | 30 | 30 | 30 | 30 | 30 | 30 | 30 | 30 | 30 | 30 | 30 | 30 | 30 | 30 | 30 | 30 | 30 | 24
MINIMUM | 7.1 | 76 | 26 | 74 | 63 | 45 | 585 | 150 | 6.32 | 12.74 | 0.01 | 0 | 3.01 | 1.73 | 62 | 654 | 0.54 | 10 | 275 | 124 | 0.02 | 0.7 | 0.086 | 0 | 0 | 0 | 0 | 0 | 0.9 | 0 | 0 | 0.06 | 0 | 0 | 0 | 0 | 0 | 0 | 0 | 0 | 0
MEAN | 7.3 | 146 | 95 | 277 | 141 | 98 | 939 | 247 | 14.17 | 24.98 | 0.11 | 0.66 | 6.18 | 4.27 | 153 | 1336 | 0.95 | 31 | 857 | 233 | 0.16 | 18.53 | 0.356 | 0 | 0 | 0.01 | 0.04 | 0.02 | 2 | 0.2 | 0.01 | 0.11 | 0.1 | 0 | 0 | 0 | 0.3 | 0 | 0 | 0 | 0
MAXIMUM | 7.6 | 346 | 173 | 417 | 335 | 186 | 1219 | 400 | 23.71 | 39.96 | 0.37 | 9.03 | 10.16 | 9.16 | 258 | 1693 | 1.33 | 70 | 1869 | 342 | 0.69 | 59.9 | 0.742 | 0.5 | 0 | 0.04 | 0.09 | 0.06 | 6.9 | 0.5 | 0.05 | 0.19 | 0.6 | 0 | 0.2 | 0 | 1.3 | 0 | 0 | 0 | 0
1990-12-01 | 7.5 | 109 | 58 | 240 | 114 | 76 | 959 | 196 | 13.33 | 33.52 | 0.46 | 0.46 | 7.62 | 3.22 | 148 | 1418 | 0.85 | 22 | 406 |  |  |  | 0.217 | 0 | 0 | 0 | 0.07 | 0.03 | 2.9 | 0 | 0 | 0.15 | 0 | 0 | 0 | 0 | 0.5 | 0 | 0 | 0 | 0
1990-12-02 | 7.5 | 112 | 68 | 199 | 142 | 93 | 902 | 216 | 10.05 | 19.6 | 0.4 | 0.32 | 5.09 | 2.51 | 138 | 1305 | 0.86 | 14 | 337 |  |  |  | 0.335 | 0 | 0 | 0 | 0.06 | 0.03 | 2.4 | 0 | 0 | 0.14 | 0 | 0 | 0 | 0 | 0.2 | 0 | 0 | 0 | 0
1990-12-03 | 7.1 | 98 | 55 | 258 | 78 | 56 | 916 | 200 | 7.9 | 11.77 | 0.21 | 0.74 | 4.26 | 3.17 | 216 | 1407 | 0.77 | 38 | 423 | 197 | 0.15 | 15.4 | 0.239 | 0 | 0 | 0 | 0.05 | 0.02 | 1.9 | 0.2 | 0 | 0.12 | 0.3 | 0 | 0 | 0 | 0.2 | 0 | 0 | 0 | 0
1990-12-04 | 7.2 | 125 | 99 | 111 | 110 | 72 | 1006 | 231 | 10.17 | 19.27 | 0.53 | 0.23 | 6.65 | 4.4 | 166 | 1431 | 1 | 11 | 645 | 239 | 0.08 | 30.08 | 0.265 | 0 | 0 | 0 | 0.06 | 0.02 | 2.1 | 0 | 0 | 0.12 | 0 | 0 | 0 | 0 | 0.2 | 0 | 0 | 0 | 0
1990-12-05 | 7.4 | 101 | 82 | 228 | 75 | 66 | 954 | 208 | 9.14 | 16.62 | 0.18 | 0.16 | 6.07 | 4.46 | 155 | 1438 | 0.98 | 18 | 667 | 135 | 0.08 | 10.88 | 0.266 | 0 | 0 | 0 | 0.07 | 0.02 | 1.4 | 0.3 | 0 | 0.13 | 0 | 0 | 0 | 0 | 0 | 0 | 0 | 0 | 0
1990-12-06 | 7.3 | 125 | 103 | 219 | 82 | 70 | 939 | 191 | 9.44 | 20.46 | 0.24 | 0.1 | 6.29 | 4.18 | 159 | 1447 | 0.97 | 32 | 722 | 269 | 0.11 | 46.88 | 0.294 | 0 | 0 | 0 | 0.06 | 0.02 | 1.5 | 0.2 | 0 | 0.13 | 0 | 0 | 0 | 0 | 0.2 | 0 | 0 | 0 | 0
1990-12-07 | 7.4 | 151 | 124 | 316 | 166 | 114 | 1077 | 254 | 10.23 | 21.54 | 0.02 | 0.04 | 8.23 | 5.68 | 208 | 1448 | 0.97 | 22 | 834 | 166 | 3.67 | 3.67 | 0.267 | 0 | 0 | 0.02 | 0.03 | 0.04 | 2.5 | 0.2 | 0 | 0.15 | 0 | 0 | 0 | 0 | 0.3 | 0 | 0 | 0 | 0
1990-12-08 | 7.4 | 219 | 102 | 492 | 156 | 104 | 1003 | 242 | 9.5 | 20.91 | 0.08 | 0.01 | 6.94 | 3.58 | 171 | 1397 | 1 | 10 | 655 |  |  |  | 0.286 | 0 | 0 | 0.03 | 0.02 | 0.04 | 3.3 | 0.2 | 0 | 0.14 | 0.4 | 0 | 0 | 0 | 1.3 | 0 | 0 | 0 | 0
1990-12-09 | 7.7 | 191 | 76 | 404 | 288 | 168 | 1063 | 308 | 12.57 | 24.85 | 0.12 | 0.06 | 8.45 | 3.11 | 161 | 1353 | 1.71 | 20 | 727 |  |  |  | 0.352 | 0 | 0 | 0.02 | 0.12 | 0.08 | 4.7 | 0.2 | 0.04 | 0.15 | 0 | 0 | 0 | 0 | 0.6 | 0 | 0 | 0 | 0
1990-12-10 | 7.3 | 147 | 76 | 262 | 124 | 86 | 929 | 258 | 11.47 | 21.83 | 0.1 | 0.02 | 6.01 | 4.63 | 145 | 1336 | 1 | 8 | 637 | 199 | 0.06 | 9.56 | 0.361 | 0 | 0 | 0 | 0.03 | 0.05 | 2 | 0.2 | 0 | 0.11 | 0 | 0 | 0 | 0 | 0.3 | 0 | 0 | 0 | 0
1990-12-11 | 7.4 | 239 | 106 | 230 | 182 | 140 | 1054 | 340 | 16.65 | 20.39 | 0 | 0.01 | 8.57 | 6.48 | 153 | 1432 | 1.04 | 32 | 705 | 198 | 0.05 | 12.85 | 0.207 | 0 | 0 | 0 | 0.04 | 0.04 | 2.2 | 0.2 | 0.02 | 0.11 | 0 | 0 | 0 | 0 | 0.4 | 0 | 0 | 0 | 0
1990-12-12 | 7.2 | 165 | 109 | 332 | 141 | 118 | 997 | 271 | 13.5 | 22.62 | 0.11 | 0.03 | 7.64 | 5.83 | 159 | 1428 | 1.09 | 19 | 795 | 321 | 0.14 | 9.19 | 0.267 | 0 | 0 | 0 | 0.07 | 0.05 | 2.2 | 0.2 | 0.04 | 0.12 | 0 | 0 | 0 | 0 | 0.3 | 0 | 0 | 0 | NS
1990-12-13 | 7 | 186 | 101 | 299 | 143 | 120 | 1017 | 282 | 14.37 | 20.63 | 0.13 | 1.63 | 6.12 | 4.55 | 169 | 1444 | 1.18 | 24 | 559 | 321 | 0.07 | 12.65 | 0.28 | 0 | 0 | 0.02 | 0 | 0.02 | 1.1 | 0.2 | 0.02 | 0.08 | 0 | 0 | 0 | 0 | 0.2 | 0 | 0 | 0 | 0
1990-12-14 | 7.1 | 122 | 105 | 272 | 117 | 97 | 1012 | 252 | 15.37 | 32.67 | 0 | 0.04 | 6.67 | 4.69 | 154 | 1505 | 1.46 | 34 | 679 | 248 | 0.08 | 28.6 | 0.217 | 0 | 0 | 0.02 | 0.06 | 0.04 | 1.8 | 0.4 | 0 | 0.13 | 0 | 0 | 0 | 0 | 0.5 | 0 | 0 | 0 | 0
1990-12-15 | 7.4 | 151 | 116 | 123 | 103 | 94 | 970 | 220 | 12.58 | 20.24 | 0.15 | 0.03 | 1.74 | 0.75 | 181 | 1457 | 0.98 | 26 | 834 |  |  |  | 0.241 | 0 | 0 | 0.04 | 0.05 | 0.03 | 1.5 | 0.4 | 0 | 0.12 | 0 | 0 | 0 | 0 | 0.2 | 0 | 0 | 0 | 0
1990-12-16 | 7.3 | 97 | 71 | 254 | 76 | 52 | 906 | 228 | 13.65 | 26.49 | 0.03 | 0.24 | 3.16 | 2.45 | 160 | 1427 | 1.05 | 18 | 959 |  |  |  | 0.221 | 0 | 0 | 0.05 | 0.1 | 0.03 | 1.4 | 0.3 | 0 | 0.12 | 0 | 0 | 0 | 0 | 0.5 | 0 | 0 | 0 | 0
1990-12-17 | 7.4 | 110 | 77 | 264 | 84 | 61 | 884 | 238 | 15.31 | 21.53 | 0.05 | 1.1 | 1.34 | 1.1 | 145 | 1381 | 0.99 | 20 | 1299 | 241 | 0.11 | 2.8 | 0.27 | 0 | 0 | 0 | 0.04 | 0.02 | 0.9 | 0.3 | 0 | 0.08 | 0 | 0 | 0 | 0 | 0 | 0 | 0 | 0 | 0
1990-12-18 | 7.4 | 157 | 90 | 117 | 86 | 82 | 890 | 194 | 14.91 | 18.68 | 0.04 | 1.14 | 1.65 | 1.46 | 151 | 1397 | 1 | 26 | 1076 | 223 | 0.16 | 1.84 | 0.201 | 0 | 0 | 0 | 0.04 | 0.02 | 0.9 | 0.4 | 0 | 0.09 | 0 | 0 | 0 | 0 | 0 | 0 | 0 | 0 | 0
1990-12-19 | 7.2 | 134 | 100 | 273 | 94 | 77 | 971 | 213 | 16.53 | 27.4 | 0.11 | 0.29 | 1.93 | 1.28 | 156 | 1497 | 1.1 | 20 | 1393 | 258 | 0.14 | 16.78 | 0.267 | 0 | 0 | 0 | 0.06 | 0.02 | 0.7 | 0.3 | 0 | 0.06 | 0 | 0 | 0 | 0 | 0 | 0 | 0 | 0 | 0
1990-12-20 | 7.2 | 191 | 112 | 303 | 107 | 90 | 1051 | 267 | 19.91 | 30.57 | 0.13 | 0.19 | 1.61 | 1.49 | 168 | 1581 | 0.96 | 25 | 1165 | 253 | 0.08 | 32.74 | 0.243 | 0 | 0 | 0 | 0.04 | 0.03 | 1.3 | 0.2 | 0 | 0.09 | 0 | 0 | 0 | 0 | 0.2 | 0 | 0 | 0 | 0
1990-12-21 | 7.2 | 236 | 173 | 186 | 162 | 116 | 1058 | 294 | 13.62 | 23.06 | 0.02 | 0.08 | 2.49 | 2.29 | 163 | 1430 | 1.06 | 28 | 1007 | 207 | 0.13 | 1.89 | 0.233 | 0 | 0 | 0 | 0.05 | 0.05 | 2 | 0.2 | 0 | 0.12 | 0 | 0 | 0 | 0 | 0.2 | 0 | 0 | 0 | 0
1990-12-22 | 7.4 | 89 | 76 | 185 | 66 | 51 | 889 | 222 | 11.8 | 25.9 | 0.02 | 0.09 | 2.69 | 2.29 | 175 | 1357 | 0.94 | 41 | 1005 |  |  |  | 0.259 | 0 | 0 | 0 | 0.03 | 0.03 | 1.3 | 0.2 | 0 | 0.11 | 0 | 0 | 0 | 0 | 0.2 | 0 | 0 | 0 | 0
1990-12-23 | 7.4 | 111 | 96 | 215 | 110 | 96 | 1045 | 242 | 12.09 | 21.44 | 0.07 | 0.04 | 1.88 | 1.6 | 236 | 1603 | 0.94 | 30 | 1282 |  |  |  | 0.229 | 0 | 0 | 0 | 0.06 | 0.05 | 1.3 | 0.2 | 0 | 0.09 | 0 | 0 | 0 | 0 | 0.4 | 0 | 0 | 0 | 0
1990-12-24 | 7.4 | 261 | 119 | 252 | 95 | 82 | 852 | 190 | 10.97 | 19.06 | 0.12 | 0 | 2.9 | 1.87 | 160 | 1340 | 1.02 | 26 | 1322 | 212 | 0.06 | 35.46 | 0.361 | 0 | 0 | 0 | 0.06 | 0.04 | 1 | 0.2 | 0 | 0.09 | 0 | 0 | 0 | 0 | 0.4 | 0 | 0 | 0 | 0
1990-12-25 | 7.5 | 142 | 65 | 191 | 66 | 56 | 786 | 186 | 16.15 | 21.53 | 0.07 | 0.15 | 2.68 | 1.92 | 149 | 1272 | 0.87 | 36 | 945 | 132 | 0.08 | 7.4 | 0.323 | 0 | 0 | 0 | 0.05 | 0.03 | 0.9 | 0.2 | 0 | 0.09 | 0 | 0 | 0 | 0 | 0 | 0 | 0 | 0 | 0
1990-12-26 | 7.5 | 96 | 84 | 218 | 69 | 48 | 816 | 194 | 13.77 | 19.54 | 0.03 | 0.01 | 2.88 | 2.77 | 137 | 1258 | 0.93 | 12 | 830 | 193 | 0.05 | 21.97 | 0.338 | 0 | 0 | 0.02 | 0.05 | 0.03 | 1 | 0 | 0.03 | 0.1 | 0 | 0 | 0 | 0 | 0.3 | 0 | 0 | 0 | 0
1990-12-27 | 7.3 | 124 | 94 | 269 | 88 | 75 | 927 | 227 | 13.24 | 18.38 | 0.16 | 0.02 | 3.88 | 2.8 | 165 | 1381 | 1.13 | 42 | 1124 | 173 | 0.05 | 9.2 | 0.31 | 0 | 0 | 0.02 | 0.05 | 0.04 | 1 | 0.2 | 0.03 | 0.12 | 0 | 0 | 0 | 0 | 0.2 | 0 | 0 | 0 | 0
1990-12-28 | 7.1 | 133 | 114 | 269 | 89 | 84 | 1045 | 217 | 16.45 | 22.68 | 0.05 | 0 | 6.23 | 4.23 | 221 | 1631 | 1.03 | 18 | 1664 | 244 | 0.06 | 48.07 | 0.336 | 0 | 0 | 0.02 | 0.05 | 0.04 | 1.1 | 0.3 | 0.04 | 0.12 | 0 | 0 | 0 | 0 | 0.2 | 0 | 0 | 0 | 0
1990-12-29 | 7.4 | 101 | 73 | 211 | 131 | 88 | 927 | 205 | 9.03 | 12.99 | 0.05 | 0 | 4.49 | 3.75 | 259 | 1422 | 0.74 | 23 | 524 |  |  |  | 0.147 | 0 | 0 | 0.02 | 0.04 | 0.04 | 2.1 | 0.4 | 0.02 | 0.12 | 0.3 | 0 | 0 | 0 | 0.2 | 0 | 0 | 0 | 0
1990-12-30 | 7.6 | 53 | 43 | 142 | 61 | 55 | 1044 | 166 | 8.31 | 13.03 | 0.14 | 0.91 | 2.02 | 1.8 | 266 | 1710 | 0.81 | 8 | 931 |  |  |  | 0.257 | 0 | 0 | 0 | 0.03 | 0.03 | 1 | 0 | 0 | 0.1 | 0 | 0 | 0 | 0 | 0.2 | 0 | 0 | 0 | 0
1990-12-31 | 7.6 | 66 | 51 | 170 | 52 | 40 | 871 | 159 | 13.39 | 22.85 | 0.17 | 0.58 | 3.33 | 2.27 | 204 | 1382 | 0.78 | 8 | 873 | 209 | 0 | 22.16 | 0.265 | 0 | 0 | 0 | 0.03 | 0.02 | 0.8 | 0.2 | 0 | 0.1 | 0.3 | 0 | 0 | 0 | 0 | 0 | 0 | 0 | 0
OBS | 31 | 31 | 31 | 31 | 31 | 31 | 31 | 31 | 31 | 31 | 31 | 31 | 31 | 31 | 31 | 31 | 31 | 31 | 31 | 21 | 21 | 21 | 31 | 31 | 31 | 31 | 31 | 31 | 31 | 31 | 31 | 31 | 31 | 31 | 31 | 31 | 31 | 31 | 31 | 31 | 30
MINIMUM | 7 | 53 | 43 | 111 | 52 | 40 | 786 | 159 | 7.9 | 11.77 | 0 | 0 | 1.34 | 0.75 | 137 | 1258 | 0.74 | 8 | 337 | 132 | 0 | 1.84 | 0.147 | 0 | 0 | 0 | 0 | 0.02 | 0.7 | 0 | 0 | 0.06 | 0 | 0 | 0 | 0 | 0 | 0 | 0 | 0 | 0
MEAN | 7.3 | 140 | 91 | 242 | 112 | 85 | 960 | 229 | 12.75 | 21.68 | 0.13 | 0.28 | 4.56 | 3.12 | 174 | 1430 | 1.01 | 23 | 872 | 221 | 0.26 | 18.1 | 0.269 | 0 | 0 | 0.01 | 0.05 | 0.03 | 1.7 | 0.2 | 0.01 | 0.11 | 0 | 0 | 0 | 0 | 0.3 | 0 | 0 | 0 | 0
MAXIMUM | 7.7 | 261 | 173 | 492 | 288 | 168 | 1077 | 340 | 19.91 | 33.52 | 0.53 | 1.63 | 8.57 | 6.48 | 266 | 1710 | 1.71 | 42 | 1664 | 321 | 3.67 | 48.07 | 0.361 | 0 | 0 | 0.05 | 0.12 | 0.08 | 4.7 | 0.4 | 0.04 | 0.15 | 0.4 | 0 | 0 | 0 | 1.3 | 0 | 0 | 0 | 0
ANNUAL
OBS | 365 | 357 | 353 | 364 | 364 | 364 | 364 | 364 | 364 | 363 | 364 | 364 | 364 | 364 | 364 | 364 | 364 | 362 | 364 | 256 | 254 | 251 | 364 | 365 | 365 | 365 | 365 | 365 | 365 | 365 | 365 | 365 | 365 | 365 | 365 | 365 | 364 | 365 | 365 | 365 | 317
MINIMUM | 6.5 | 53 | 26 | 60 | 40 | 33 | 580 | 150 | 4.04 | 8.41 | 0 | 0 | 1.34 | 0.7 | 53 | 654 | 0.38 | 5 | 82 | 93 | 0 | 0.01 | 0.044 | 0 | 0 | 0 | 0 | 0 | 0 | 0 | 0 | 0.06 | 0 | 0 | 0 | 0 | 0 | 0 | 0 | 0 | 0
MEAN | 7.2553 | 200.3193 | 111.5496 | 390.783 | 252.044 | 180.5632 | 1081.1126 | 330.8242 | 13.1336 | 28.2288 | 0.1289 | 0.27308 | 8.4967 | 4.3877 | 163.7473 | 1418.8654 | 1.0355 | 35.3343 | 691.8462 | 253.8086 | 0.63665 | 16.0576 | 0.34223 | 0.0021918 | 0 | 0.019479 | 0.06874 | 0.065342 | 3.44 | 0.21836 | 0.041836 | 0.14825 | 0.2074 | 0 | 0.00054795 | 0.001863 | 0.61126 | 0 | 0 | 0 | 0
MAXIMUM | 7.9 | 781 | 586 | 1647 | 1504 | 1036 | 2422 | 1264 | 24.91 | 107.43 | 1.92 | 10.92 | 43.67 | 11.7 | 399 | 2869 | 2.94 | 147 | 4121 | 571 | 18.94 | 78.11 | 1.074 | 0.5 | 0 | 0.11 | 0.43 | 0.41 | 21 | 1.2 | 0.32 | 0.49 | 1.4 | 0 | 0.2 | 0.04 | 2.7 | 0 | 0 | 0 | 0

## Calumet Raw 1991
.. | PH | BOD5 | CBOD5 | COD | SS | VSS | TS | TVS | TKN | NH3-N | NO2-N | NO3-N | P-Tot. | P-Sol. | Cl | Cond. | F | FOG | Phenol | SO4 | SO2 | SO3 | CN | As | Ba | Cd | Cr | Cu | Fe-Tot. | Fe-Sol. | Pb | Mn | Hg | Ni | Se | Ag | Zn | Sb | Be | Tl | Cr+6
Date |  | mg/L | mg/L | mg/L | mg/L | mg/L | mg/L | mg/L | mg/L | mg/L | mg/L | mg/L | mg/L | mg/L | mg/L | µmhos | mg/L | mg/L | µg/L | mg/L | mg/L | mg/L | mg/L | mg/L | mg/L | mg/L | mg/L | mg/L | mg/L | mg/L | mg/L | mg/L | µg/L | mg/L | mg/L | mg/L | mg/L | mg/L | mg/L | mg/L | mg/L
1991-01-01 | 7.5 | 109 | 58 | 72 | 76 | 56 | 882 | 166 | 19.11 | 29.08 | 0.15 | 0.26 | 3.77 | 2.8 | 169 | 1359 | 0.87 | 25 | 1019 | 243 | 0.29 | 22.26 | 0.52 | 0 | 0 | 0.02 | 0 | 0.04 | 1 | 0.2 | 0 | 0.1 | 0 | 0 | 0 | 0 | 0 | 0 | 0 | 0
1991-01-02 | 7.1 | 119 | 74 | 164 | 134 | 122 | 987 | 278 | 13.91 | 24.06 | 0.11 | 0.09 | 5.57 | 3.97 | 143 | 1369 | 1.45 | 31 | 1028 | 212 | 0.04 | 26.48 | 0.729 | 0 | 0 | 0.02 | 0 | 0.05 | 1 | 0.2 | 0 | 0.11 | 0 | 0 | 0 | 0 | 0.2 | 0 | 0 | 0
1991-01-03 | 6.9 | 125 | 93 | 226 | 94 | 78 | 1019 | 240 | 12.39 | 26.53 | 0.1 | 0.08 | 7.74 | 4.69 | 170 | 1487 | 0.99 | 24 | 1031 | 289 | 0.1 | 61.35 | 0.442 | 0 | 0 | 0.02 | 0 | 0.06 | 1.1 | 0.3 | 0 | 0.1 | 0 | 0 | 0 | 0 | 0.2 | 0 | 0 | 0
1991-01-04 | 7.4 | 121 | 98 | 230 | 106 | 80 | 993 | 249 | 16.67 | 25.6 | 0.05 | 0 | 5.84 | 4.88 | 166 | 1480 | 1.07 | 57 | 863 | 209 | 0.03 | 17.33 | 0.419 | 0 | 0 | 0.02 | 0 | 0.18 | 1 | 0.4 | 0 | 0.09 | 0 | 0 | 0 | 0 | 0 | 0 | 0 | 0
1991-01-05 | 7.2 | 141 | NA | 382 | 159 | 129 | 1171 | 323 | 18.1 | 26.02 | 0.03 | 0.01 | 7.45 | 5.88 | 238 | 1718 | 1.29 | 24 | 1332 |  |  |  | 0.4 | 0 | 0 | 0.02 | 0 | 0.19 | 1 | 0.5 | 0 | 0.08 | 0 | 0 | 0 | 0 | 0.2 | 0 | 0 | 0
1991-01-06 | 7.6 | 177 | 92 | 344 | 136 | 102 | 1222 | 263 | 15.81 | 25.27 | 0.09 | 0.02 | 5.65 | 4.43 | 312 | 1871 | 1.11 | 32 | 1511 |  |  |  | 0.37 | 0 | 0 | 0.02 | 0 | 0.19 | 1.1 | 0.3 | 0 | 0.08 | 0 | 0 | 0 | 0 | 0 | 0 | 0 | 0
1991-01-07 | 7.6 | 152 | 91 | 135 | 78 | 45 | 1020 | 215 | 15.81 | 20.63 | 0.21 | 0.11 | 5.3 | 3.13 | 201 | 1579 | 1 | 22 | 1289 | 295 | 0.06 | 35.97 | 0.372 | 0 | 0 | 0.02 | 0 | 0.19 | 1 | 0.3 | 0 | 0.09 | 0 | 0 | 0 | 0 | 0 | 0 | 0 | 0
1991-01-08 | 7.3 | 120 | 106 | 324 | 78 | 60 | 1014 | 220 | 17.14 | 23.61 | 0.39 | 0.1 | 7 | 5.48 | 199 | 1575 | 0.93 | 19 | 1070 | 233 | 0.08 | 22.06 | 0.286 | 0 | 0 | 0.06 | 0.04 | 0.04 | 1.2 | 0.2 | 0.08 | 0.12 | 0 | 0 | 0 | 0 | 0.2 | 0 | 0 | 0 | 0
1991-01-09 | 7.1 | 129 | 103 | 371 | 75 | 59 | 999 | 220 | 18.8 | 25.91 | 0.04 | 0.13 | 7.69 | 6.19 | 199 | 1574 | 0.89 | 24 | 952 | 247 | 0.08 | 4.11 | 0.317 | 0 | 0 | 0.07 | 0.05 | 0.03 | 1 | 0.2 | 0.06 | 0.12 | 0 | 0 | 0 | 0 | 0.3 | 0 | 0 | 0 | 0
1991-01-10 | 7.2 | 139 | 139 | 379 | 137 | 88 | 1018 | 314 | 16.96 | 27.49 | 0.01 | 0 | 8.92 | 7.26 | 184 | 1483 | 0.96 | 30 | 784 | 218 | 0.08 | 18.73 | 0.266 | 0 | 0 | 0.08 | 0.04 | 0.03 | 0.8 | 0.2 | 0.08 | 0.07 | 0 | 0 | 0 | 0 | 0.2 | 0 | 0 | 0 | 0
1991-01-11 | 7.3 | 175 | 122 | 262 | 169 | 143 | 1732 | 306 | 16.75 | 29.94 | 0.04 | 0 | 6.7 | 6.29 | 424 | 2860 | 1.04 | 32 | 1211 | 366 | 0.12 | 11.33 | 0.277 | 0 | 0 | 0.09 | 0.05 | 0.04 | 1.2 | 0.3 | 0.09 | 0.11 | 0 | 0 | 0 | 0 | 0.3 | 0 | 0 | 0 | 0
1991-01-12 | 7.4 | 147 | 119 | 234 | 102 | 69 | 1835 | 246 | 14.77 | 26.76 | 0.03 | 0 | 9.73 | 7.23 | 448 | 3148 | 1 | 20 | 1228 |  |  |  | 0.346 | 0 | 0 | 0.09 | 0.05 | 0.03 | 1.7 | 0.3 | 0.1 | 0.12 | 0 | 0 | 0 | 0 | 0.5 | 0 | 0 | 0 | 0
1991-01-13 | 7.2 | 84 | 76 | 332 | 57 | 40 | 1185 | 212 | 13.23 | 24.5 | 0.89 | 2.94 | 6.97 | 5.79 | 321 | 1936 | 1.2 | 21 | 734 |  |  |  | 0.295 | 0 | 0 | 0.09 | 0.05 | 0.03 | 0.9 | 0.3 | 0.1 | 0.11 | 0 | 0 | 0 | 0 | 0.3 | 0 | 0 | 0 | 0
1991-01-14 | 7.2 | 96 | 81 | 254 | 80 | 72 | 1078 | 196 | 14.69 | 27.85 | 0.17 | 0.04 | 4.2 | 4.14 | 267 | 1770 | 1.09 | 22 | 1073 | 321 | 0.1 | 30.23 | 0.286 | 0 | 0 | 0 | 0 | 0.04 | 0.6 | 0 | 0 | 0.08 | 0 | 0 | 0 | 0 | 0.2 | 0 | 0 | 0
1991-01-15 | 7 | 140 | 106 | 308 | 99 | 94 | 1250 | 254 | 14.89 | 24.79 | 0 | 0.02 | 7.36 | 5.11 | 324 | 1988 | 1.06 | 22 | 1030 | 241 | 0.07 | 27.42 | 0.304 | 0 | 0 | 0.02 | 0.02 | 0.08 | 1.5 | 0.2 | 0 | 0.13 | 0.4 | 0 | 0 | 0 | 0.3 | 0 | 0 | 0 | 0
1991-01-16 | 6.6 | 114 | 81 | 262 | 148 | 74 | 1091 | 212 | 9.28 | 19.77 | 0.11 | 0.53 | 6.07 | 4.93 | 318 | 1737 | 1.11 | 44 | 1074 | 114 | 0.32 | 8.5 | 0.188 | 0 | 0 | 0.03 | 0 | 0.04 | 1.5 | 0.2 | 0.02 | 0.11 | 0 | 0 | 0 | 0 | 0.3 | 0 | 0 | 0
1991-01-17 | 7 | 81 | 65 | 183 | 81 | 59 | 1106 | 236 | 17.5 | 24.2 | 0.17 | 2.87 | 6.21 | 4.91 | 276 | 1807 | 1.19 | 18 | 584 | 319 | 0.07 | 10.38 | 0.211 | 0 | 0 | 0.02 | 0 | 0.04 | 1.4 | 0 | 0.02 | 0.11 | 0 | 0 | 0 | 0 | 0.2 | 0 | 0 | 0
1991-01-18 | 7.5 | 134 | 107 | 265 | 104 | 78 | 1131 | 255 | 14.58 | 25.71 | 0.03 | 0.01 | 7.19 | 5.49 | 249 | 1740 | 1.26 | 14 | 984 | 262 | 0.22 | 6.46 | 0.152 | 0 | 0 | 0 | 0 | 0.04 | 1.5 | 0.4 | 0.02 | 0.1 | 0 | 0 | 0 | 0 | 0.2 | 0 | 0 | 0
1991-01-19 | 7.2 | 105 | 87 | 261 | 71 | 57 | 1070 | 304 | 11.55 | 22.05 | 0.12 | 0.04 | 5.59 | 4.6 | 228 | 1553 | 1.21 | 28 | 1168 |  |  |  | 0.24 | 0 | 0 | 0.03 | 0.02 | 0.05 | 1.1 | 0.2 | 0.02 | 0.11 | 0 | 0 | 0 | 0 | 0.3 | 0 | 0 | 0 | 0
1991-01-20 | 7.4 | 81 | 70 | 238 | 74 | 60 | 990 | 255 | 9.36 | 17.19 | 0.12 | 0.11 | 3.99 | 3.8 | 227 | 1511 | 1.51 | 8 | 801 |  |  |  | 0.171 | 0 | 0 | 0.03 | 0 | 0.05 | 1 | 0 | 0.02 | 0.09 | 0 | 0 | 0 | 0 | 0.3 | 0 | 0 | 0
1991-01-21 | 7.5 | 99 | 62 | 300 | 90 | 78 | 1225 | 220 | 10.77 | 20.36 | 0.14 | 0.44 | 4.32 | 3.33 | 343 | 1946 | 0.89 | 22 | 717 |  |  |  | 0.271 | 0 | 0 | 0.02 | 0 | 0.08 | 1.2 | 0.2 | 0.03 | 0.11 | 0 | 0 | 0 | 0 | 0.2 | 0 | 0 | 0
1991-01-22 | 7 | 81 | 79 | 292 | 108 | 100 | 873 | 229 | 8.33 | 15.65 | 0.12 | 0.27 | 3.58 | 2.36 | 152 | 1264 | 0.83 | 46 | 1088 | 206 | 0.02 | 3.23 | 0.187 | 0 | 0 | 0.02 | 0 | 0.07 | 1.3 | 0 | 0 | 0.09 | 0 | 0 | 0 | 0 | 0.3 | 0 | 0 | 0
1991-01-23 | 7.3 | 159 | 107 | 332 | 130 | 116 | 1110 | 293 | 15.37 | 24.43 | 0.03 | 0.03 | 5.53 | 3.54 | 220 | 1622 | 0.9 | 25 | 1367 | 279 | 0.03 | 30.19 | 0.249 | 0 | 0 | 0.02 | 0.03 | 0.04 | 1.6 | 0.2 | 0 | 0.14 | 0 | 0 | 0 | 0 | 0.6 | 0 | 0 | 0 | 0
1991-01-24 | 7.2 | 125 | 94 | 301 | 80 | 72 | 1088 | 270 | 13.39 | 27.26 | 0.02 | 0 | 6.04 | 3.87 | 174 | 1642 | 0.88 | 32 | 953 | 250 | 0.06 | 34.7 | 0.271 | 0 | 0 | 0.03 | 0.02 | 0.03 | 1.1 | 0.2 | 0 | 0.14 | 0 | 0 | 0 | 0 | 0 | 0 | 0 | 0 | 0
1991-01-25 | 7.5 | 126 | 110 | 322 | 91 | 70 | 1038 | 244 | 17.45 | 34.51 | 0.03 | 0 | 6.87 | 6.67 | 175 | 1841 | 0.95 | 38 | 1342 | 265 | 0.07 | 38.1 | 0.244 | 0 | 0 | 0 | 0.02 | 0.02 | 1 | 0.3 | 0 | 0.1 | 0 | 0 | 0 | 0 | 0 | 0 | 0 | 0 | 0
1991-01-26 | 7.6 | 166 | 116 | 299 | 203 | 151 | 1063 | 311 | 16.25 | 31.89 | 0.03 | 0 | 10.16 | 6.53 | 178 | 1782 | 0.92 | 38 | 1368 |  |  |  | 0.281 | 0 | 0 | 0.03 | 0.02 | 0.03 | 1.8 | 0.3 | 0.02 | 0.1 | 0 | 0 | 0 | 0 | 0.8 | 0 | 0 | 0 | 0
1991-01-27 | 7.4 | 127 | 105 | 363 | 55 | 25 | 994 | 241 | 15.43 | 33.28 | 0.15 | 0 | 8.88 | 7.1 | 171 | 1574 | 0.97 | 56 | 1105 |  |  |  | 0.264 | 0 | 0 | 0 | 0 | 0.03 | 1 | 0.3 | 0 | 0.07 | 0 | 0 | 0 | 0 | 0 | 0 | 0 | 0
1991-01-28 | 7.5 | 124 | 102 | 135 | 63 | 54 | 960 | 224 | 14.91 | 23.67 | 0.09 | 0.03 | 6.81 | 5.47 | 100 | 1582 | 0.96 | 30 | 1605 | 238 | 0.06 | 35.75 | 0.246 | 0 | 0 | 0.02 | 0.02 | 0.04 | 1 | 0.2 | 0 | 0.11 | 0 | 0 | 0 | 0 | 0 | 0 | 0 | 0 | 0
1991-01-29 | 7.1 | 199 | 144 | 460 | 210 | 164 | 1124 | 306 | 17.16 | 31.38 | 0.16 | 0.1 | 13.68 | 9.31 | 182 | 1524 | 1.02 | 36 | 839 | 183 | 0.07 | 6.1 | 0.305 | 0 | 0 | 0 | 0.02 | 0.04 | 1.3 | 0.3 | 0 | 0.09 | 0.7 | 0 | 0 | 0 | 0.3 | 0 | 0 | 0 | 0
1991-01-30 | 7.4 | 139 | 98 | 293 | 94 | 82 | 1026 | 216 | 18.45 | 49.93 | 0.02 | 0 | 8.95 | 6.21 | 206 | 1573 | 1.3 | 17 | 791 | 201 | 0.06 | 5.17 | 0.3 | 0 | 0 | 0 | 0.02 | 0.03 | 1 | 0.3 | 0 | 0.1 | 0 | 0 | 0 | 0 | 0 | 0 | 0 | 0 | 0
1991-01-31 | 7.4 | 136 | 116 | 293 | 86 | 76 | 1052 | 250 | 19.13 | 30.03 | 0.01 | 0 | 9.87 | 7.39 | 184 | 1549 | 1.38 | 32 | 848 | 288 | 0.43 | 48.83 | 0.292 | 0 | 0 | 0 | 0 | 0.04 | 1.1 | 0.4 | 0 | 0.09 | 0 | 0 | 0 | 0 | 0 | 0 | 0 | 0
OBS | 31 | 31 | 30 | 31 | 31 | 31 | 31 | 31 | 31 | 31 | 31 | 31 | 31 | 31 | 31 | 31 | 31 | 31 | 31 | 22 | 22 | 22 | 31 | 31 | 31 | 31 | 31 | 31 | 31 | 31 | 31 | 31 | 31 | 31 | 31 | 31 | 31 | 31 | 31 | 31 | 15
MINIMUM | 6.6 | 81 | 58 | 72 | 55 | 25 | 873 | 166 | 8.33 | 15.65 | 0 | 0 | 3.58 | 2.36 | 100 | 1264 | 0.83 | 8 | 584 | 114 | 0.02 | 3.23 | 0.152 | 0 | 0 | 0 | 0 | 0.02 | 0.6 | 0 | 0 | 0.07 | 0 | 0 | 0 | 0 | 0 | 0 | 0 | 0 | 0
MEAN | 7.3 | 128 | 97 | 278 | 105 | 82 | 1108 | 251 | 15.09 | 26.43 | 0.12 | 0.27 | 6.89 | 5.25 | 231 | 1724 | 1.07 | 29 | 1058 | 249 | 0.11 | 22.94 | 0.306 | 0 | 0 | 0.03 | 0.02 | 0.06 | 1.2 | 0.2 | 0.02 | 0.1 | 0 | 0 | 0 | 0 | 0.2 | 0 | 0 | 0 | 0
MAXIMUM | 7.6 | 199 | 144 | 460 | 210 | 164 | 1835 | 323 | 19.13 | 49.93 | 0.89 | 2.94 | 13.68 | 9.31 | 448 | 3148 | 1.51 | 57 | 1605 | 366 | 0.43 | 61.35 | 0.729 | 0 | 0 | 0.09 | 0.05 | 0.19 | 1.8 | 0.5 | 0.1 | 0.14 | 0.7 | 0 | 0 | 0 | 0.8 | 0 | 0 | 0 | 0
1991-02-01 | 6.9 | 135 | 105 | 320 | 89 | 80 | 1022 | 238 | 21.56 | 30.2 | 0.03 | 0 | 9.13 | 6.6 | 179 | 1512 | 1.47 | 40 | 750 | 294 | 0 | 45.36 | 0.349 | 0 | 0 | 0 | 0 | 0.29 | 0.8 | 0.3 | 0.05 | 0.08 | 0 | 0 | 0 | 0 | 0.3 | 0 | 0 | 0
1991-02-02 | 7.4 | 134 | 127 | 312 | 82 | 68 | 1075 | 248 | 18.59 | 31.12 | 0.26 | 0.05 | 10.54 | 7.51 | 203 | 1580 | 1.27 | 28 | 956 |  |  |  | 0.391 | 0 | 0 | 0.02 | 0 | 0.28 | 1.3 | 0.3 | 0.05 | 0.1 | 0 | 0 | 0 | 0 | 0.3 | 0 | 0 | 0
1991-02-03 | 7.6 | 171 | 100 | 324 | 145 | 100 | 1091 | 268 | 17.6 | 24.36 | 0.14 | 0.13 | 5.33 | 4.26 | 224 | 1593 | 1.09 | 34 | 853 |  |  |  | 0.299 | 0 | 0 | 0.04 | 0 | 0.08 | 1.5 | 0.2 | 0.03 | 0.11 | 0 | 0 | 0 | 0 | 0.5 | 0 | 0 | 0
1991-02-04 | 7.4 | 170 | 107 | 439 | 118 | 72 | 1044 | 202 | 12.73 | 25.58 | 0.17 | 0.21 | 4.71 | 3.13 | 212 | 1487 | 1.48 | 18 | 751 | 223 | 0.09 | 38.19 | 0.231 | 0 | 0 | 0 | 0 | 0.14 | 2.1 | 0.3 | 0.03 | 0.13 | 0 | 0 | 0 | 0 | 0.4 | 0 | 0 | 0
1991-02-05 | 7.3 | 201 | 106 | 154 | 225 | 190 | 1118 | 259 | 15.97 | 30.42 | 0.33 | 0.31 | 6.36 | 4.31 | 214 | 1528 | 0.99 | 34 | 782 | 288 | 0.1 | 64.49 | 0.211 | 0 | 0 | 0 | 0 | 0.04 | 1.8 | 0.3 | 0.02 | 0.12 | 0 | 0 | 0 | 0 | 0.7 | 0 | 0 | 0
1991-02-06 | 7.2 | 114 | 83 | 305 | 88 | 73 | 998 | 231 | 10.26 | 20.5 | 0.31 | 0.28 | 6.88 | 6.83 | 209 | 1448 | 0.89 | 11 | 1063 | 228 | 0.16 | 27.15 | 0.22 | 0 | 0 | 0 | 0 | 0.04 | 1.6 | 0.3 | 0 | 0.12 | 0 | 0 | 0 | 0 | 0.2 | 0 | 0 | 0
1991-02-07 | 6.9 | 151 | 108 | 258 | 102 | 83 | 1104 | 230 | 13.03 | 24.35 | 0.06 | 0 | 8.38 | 6.71 | 216 | 1673 | 1.06 | 12 | 812 | 273 | 0.12 | 45.39 | 0.22 | 0 | 0 | 0.02 | 0 | 0.05 | 1.8 | 0.3 | 0 | 0.13 | 0.9 | 0 | 0 | 0 | 0.2 | 0 | 0 | 0
1991-02-08 | 7.4 | 136 | 87 | 269 | 120 | 110 | 1073 | 306 | 15.76 | 25.96 | 0.06 | 0 | 5.04 | 3.83 | 197 | 1453 | 1.81 | 24 | 650 | 227 | 0.11 | 30.87 | 0.229 | 0 | 0 | 0.02 | 0 | 0.08 | 1.7 | 0.2 | 0 | 0.13 | 0.5 | 0 | 0 | 0 | 0.2 | 0 | 0 | 0
1991-02-09 | 7.1 | 110 | 85 | 265 | 85 | 75 | 1044 | 231 | 12.96 | 23.71 | 0.05 | 0 | 5.51 | 4.13 | 207 | 1593 | 1.46 | 30 | 689 |  |  |  | 0.338 | 0 | 0 | 0.03 | 0 | 0.04 | 1.5 | 0.5 | 0 | 0.14 | 0 | 0 | 0 | 0 | 0.2 | 0 | 0 | 0
1991-02-10 | 7.6 | 107 | 95 | 336 | 55 | 35 | 1010 | 259 | 12.58 | 22.88 | 0.15 | 0.16 | 4.66 | 2.85 | 179 | 1450 | 1.37 | 42 | 623 |  |  |  | 0.293 | 0 | 0 | 0.02 | 0 | 0.06 | 2.1 | 0.3 | 0.02 | 0.15 | 0.3 | 0 | 0 | 0 | 1.5 | 0 | 0 | 0
1991-02-11 | 7.4 | 111 | 71 | 193 | 52 | 40 | 920 | 211 | 11.84 | 18.52 | 0.09 | 0.1 | 3.4 | 2.84 | 178 | 1410 | 1.47 | 30 | 489 | 172 | 0.09 | 3.34 | 0.221 | 0 | 0 | 0.02 | 0 | 0.04 | 1.1 | 0.4 | 0 | 0.13 | 0 | 0 | 0 | 0 | 0.2 | 0 | 0 | 0
1991-02-12 | 7.5 | 96 | 86 | 246 | 110 | 70 | 1044 | 219 | 13.81 | 41.84 | 0.1 | 0.09 | 6.89 | 3.21 | 179 | 1519 | 1.47 | 51 | 756 | 341 | 0.1 | 17.72 | 0.302 | 0 | 0 | 0.02 | 0 | 0.05 | 1.7 | 0.3 | 0.03 | 0.14 | 0 | 0 | 0 | 0 | 0.4 | 0 | 0 | 0
1991-02-13 | 7.1 | 61 | 49 | 198 | 71 | 61 | 998 | 199 | 14.87 | 25.56 | 0.06 | 0 | 5.94 | 3.26 | 199 | 1601 | 1.02 | 26 | 633 | 276 | 0.1 | 22.89 | 0.339 | 0 | 0 | 0.02 | 0 | 0.05 | 1.5 | 0.4 | 0.02 | 0.16 | 0 | 0 | 0 | 0 | 0.2 | 0 | 0 | 0
1991-02-14 | 7.1 | 175 | 88 | 191 | 146 | 104 | 1542 | 202 | 14.4 | 40.63 | 0.29 | 0.68 | 9.21 | 2.93 | 351 | 2687 | 1.08 | 21 | 740 | 362 | 0.23 | 98.26 | 0.436 | 0 | 0 | 0.04 | 0.04 | 0.05 | 2.3 | 0.2 | 0 | 0.13 | 0 | 0 | 0 | 0 | 0.2 | 0 | 0 | 0 | 0
1991-02-15 | 7.4 | 196 | 104 | 328 | 205 | 161 | 1307 | 349 | 11.21 | 33.12 | 0.11 | 0 | 8.62 | 4.43 | 235 | 1846 | 1.84 | 56 | 689 | 243 | 0.2 | 6.22 | 0.467 | 0 | 0 | 0.04 | 0.08 | 0.06 | 2.5 | 0.4 | 0 | 0.14 | 0 | 0 | 0 | 0 | 0.4 | 0 | 0 | 0 | 0
1991-02-16 | 7.4 | 167 | 103 | 228 | 171 | 141 | 1176 | 294 | 12.27 | 29.39 | 0.04 | 0 | 8.46 | 3.75 | 226 | 1657 | 1.33 | 44 | 393 |  |  |  | 0.486 | 0 | 0 | 0.06 | 0.05 | 0.06 | 3.1 | 0.6 | 0 | 0.15 | 0 | 0 | 0 | 0 | 0.9 | 0 | 0 | 0 | 0
1991-02-17 | 7.7 | 251 | 129 | 515 | 225 | 178 | 1089 | 330 | 12.62 | 29.99 | 0.12 | 0 | 6.16 | 3.37 | 196 | 1476 | 1.18 | 38 | 674 |  |  |  | 0.453 | 0 | 0 | 0.04 | 0.04 | 0.06 | 2.9 | 0.5 | 0 | 0.13 | 0 | 0 | 0 | 0 | 0.6 | 0 | 0 | 0 | 0
1991-02-18 | 7.6 | 449 | 224 | 546 | 1155 | 730 | 1984 | 826 | 12.62 | 46.53 | 0.07 | 0 | 3.29 | 3.23 | 234 | 1681 | 1 | 32 | 423 | 262 | 0.17 | 4.3 | 0.44 | 0 | 0 | 0.06 | 0.18 | 0.23 | 15.5 | 0.4 | 0 | 0.6 | 1.2 | 0 | 0 | 0 | 1.6 | 0 | 0 | 0 | 0
1991-02-19 | 7.4 | 291 | 124 | 416 | 309 | 210 | 1258 | 377 | 12.87 | 32.52 | 0.24 | 0.23 | 9.48 | 5.17 | 237 | 1563 | 0.7 | 14 | 587 | 247 | 0.15 | 8.14 | 0.459 | 0 | 0 | 0.04 | 0.06 | 0.08 | 4.8 | 0.3 | 0 | 0.21 | 0 | 0 | 0 | 0 | 0.6 | 0 | 0 | 0 | 0
1991-02-20 | 7.4 | 199 | 183 | 503 | 234 | 193 | 1300 | 424 | 13.62 | 26.42 | 0.3 | 0.16 | 6.3 | 3.64 | 205 | 1488 | 0.72 | 42 | 519 | 322 | 0.04 | 54.11 | 0.358 | 0 | 0 | 0.02 | 0.04 | 0.04 | 3 | 0.2 | 0.02 | 0.15 | 0 | 0 | 0 | 0 | 0.2 | 0 | 0 | 0 | 0
1991-02-21 | 7.5 | 136 | 101 | 346 | 130 | 99 | 1107 | 276 | 11.34 | 23.74 | 0.02 | 0 | 7.7 | 5.52 | 212 | 1548 | 1.17 | 24 | 920 | 244 | 0.21 | 28.18 | 0.364 | 0 | 0 | 0.05 | 0.04 | 0.02 | 2.1 | 0 | 0 | 0.13 | 0.7 | 0 | 0 | 0 | 0 | 0 | 0 | 0 | 0
1991-02-22 | 7.1 | 164 | 115 | 234 | 107 | 91 | 1066 | 269 | 11.02 | 21.48 | 0.04 | 0 | 7.32 | 4.71 | 188 | 1507 | 1.13 | 108 | 858 | 223 | 0.09 | 3.04 | 0.345 | 0 | 0 | 0.02 | 0.04 | 0.02 | 1.9 | 0.3 | 0.02 | 0.14 | 1 | 0 | 0 | 0 | 0 | 0 | 0 | 0 | 0
1991-02-23 | 7.3 | 163 | 163 | 172 | 89 | 77 | 1015 | 240 | 14.12 | 18.54 | 0.02 | 0 | 6.63 | 5.1 | 197 | 1509 | 1 | 26 | 805 |  |  |  | 0.3 | 0 | 0 | 0.03 | 0.02 | 0.02 | 1.7 | 0.3 | 0.02 | 0.14 | 0 | 0 | 0 | 0 | 0.3 | 0 | 0 | 0 | 0
1991-02-24 | 7.3 | 121 | 82 | 281 | 118 | 89 | 1028 | 284 | 13.26 | 20.36 | 0.09 | 0.03 | 5.98 | 4.13 | 176 | 1432 | 1.07 | 28 | 1078 |  |  |  | 0.386 | 0 | 0 | 0.05 | 0.05 | 0.02 | 2 | 0.3 | 0.03 | 0.13 | 0 | 0 | 0 | 0 | 0.3 | 0 | 0 | 0 | 0
1991-02-25 | 7.5 | 132 | 96 | 406 | 142 | 108 | 1047 | 278 | 16.11 | 29.65 | 0.03 | 0 | 7.14 | 4.89 | 170 | 1548 | 1.03 | 34 | 379 | 279 | 0.11 | 15.87 | 0.36 | 0 | 0 | 0.02 | 0.05 | 0.04 | 2 | 0.2 | 0.04 | 0.12 | 0 | 0 | 0 | 0 | 0 | 0 | 0 | 0 | 0
1991-02-26 | 7.3 | 132 | 109 | 416 | 128 | 115 | 1067 | 308 | 13.22 | 23.63 | 2.4 | 1.01 | 7.14 | 5.34 | 164 | 1377 | 0.86 | 44 | 551 | 253 | 0.02 | 11.53 | 0.363 | 0 | 0 | 0 | 0.02 | 0.02 | 1.5 | 0.3 | 0.03 | 0.09 | 0.3 | 0 | 0 | 0 | 0 | 0 | 0 | 0 | 0
1991-02-27 | 7.5 | 159 | 107 | 328 | 206 | 177 | 1112 | 318 | 14.05 | 28.97 | 0.01 | 0 | 8.41 | 4.82 | 176 | 1477 | 0.99 | 32 | 781 | 269 | 0.08 | 11.63 | 0.321 | 0 | 0 | 0.03 | 0.13 | 0.07 | 3 | 0.3 | 0.05 | 0.15 | 0 | 0 | 0 | 0 | 0.5 | 0 | 0 | 0 | 0
1991-02-28 | 7.6 | 191 | 132 | 498 | 300 | 235 | 1538 | 399 | 14.76 | 29.98 | 0.01 | 0 | 9.26 | 6.08 | 332 | 2214 | 1.42 | 68 | 1550 | 299 | 0.07 | 15.73 | 0.379 | 0 | 0 | 0 | 0.03 | 0.05 | 2.5 | 0.4 | 0.04 | 0.11 | 0.3 | 0 | 0 | 0 | 0.9 | 0 | 0 | 0 | 0
OBS | 28 | 28 | 28 | 28 | 28 | 28 | 28 | 28 | 28 | 28 | 28 | 28 | 28 | 28 | 28 | 28 | 28 | 28 | 28 | 20 | 20 | 20 | 28 | 28 | 28 | 28 | 28 | 28 | 28 | 28 | 28 | 28 | 28 | 28 | 28 | 28 | 28 | 28 | 28 | 28 | 15
MINIMUM | 6.9 | 61 | 49 | 154 | 52 | 35 | 920 | 199 | 10.26 | 18.52 | 0.01 | 0 | 3.29 | 2.84 | 164 | 1377 | 0.7 | 11 | 379 | 172 | 0 | 3.04 | 0.211 | 0 | 0 | 0 | 0 | 0.02 | 0.8 | 0 | 0 | 0.08 | 0 | 0 | 0 | 0 | 0 | 0 | 0 | 0 | 0
MEAN | 7.4 | 165 | 110 | 322 | 179 | 134 | 1149 | 296 | 13.89 | 27.86 | 0.2 | 0.12 | 6.92 | 4.52 | 211 | 1602 | 1.19 | 35 | 741 | 266 | 0.11 | 27.62 | 0.341 | 0 | 0 | 0.03 | 0.03 | 0.07 | 2.5 | 0.3 | 0.02 | 0.15 | 0.2 | 0 | 0 | 0 | 0.4 | 0 | 0 | 0 | 0
MAXIMUM | 7.7 | 449 | 224 | 546 | 1155 | 730 | 1984 | 826 | 21.56 | 46.53 | 2.4 | 1.01 | 10.54 | 7.51 | 351 | 2687 | 1.84 | 108 | 1550 | 362 | 0.23 | 98.26 | 0.486 | 0 | 0 | 0.06 | 0.18 | 0.29 | 15.5 | 0.6 | 0.05 | 0.6 | 1.2 | 0 | 0 | 0 | 1.6 | 0 | 0 | 0 | 0
1991-03-01 | 7.7 | 135 | 92 | 264 | 123 | 97 | 1101 | 247 | 13.93 | 19.7 | 0.05 | 0.26 | 7.81 | 3.74 | 243 | 1676 | 0.98 | 26 | 530 | 319 | 0.07 | 33.33 | 0.354 | 0 | 0 | 0.03 | 0.02 | 0.06 | 2.2 | 0.3 | 0 | 0.13 | 0.5 | 0 | 0 | 0 | 0.3 | 0 | 0 | 0 | 0
1991-03-02 | 7.6 | 108 | 70 | 211 | 181 | 118 | 810 | 256 | 6.21 | 24.97 | 0.19 | 0.75 | 6.48 | 3.79 | 179 | 1203 | 0.6 | 32 | 248 |  |  |  | 0.147 | 0 | 0 | 0.03 | 0.03 | 0.05 | 3.7 | 0.3 | 0.04 | 0.13 | 0.3 | 0 | 0 | 0 | 0.4 | 0 | 0 | 0 | 0
1991-03-03 | 7.7 | 68 | 39 | 287 | 89 | 61 | 912 | 207 | 11.73 | 20.4 | 0.18 | 0.28 | 3.91 | 2.95 | 183 | 1329 | 0.63 | 25 | 251 |  |  |  | 0.25 | 0 | 0 | 0.03 | 0 | 0.04 | 1.8 | 0 | 0 | 0.08 | 0 | 0 | 0 | 0 | 0.2 | 0 | 0 | 0
1991-03-04 | 7.4 | 154 | 64 | 152 | 90 | 67 | 990 | 212 | 10 | 23.4 | 0.19 | 0.65 | 4.98 | 2.88 | 185 | 1482 | 0.72 | 21 | 870 | 173 | 0.04 | 15.58 | 0.393 | 0 | 0 | 0.02 | 0 | 0.04 | 2 | 0.3 | 0 | 0.11 | 0 | 0 | 0 | 0 | 0.2 | 0 | 0 | 0
1991-03-05 | 7.5 | 170 | 88 | 82 | 138 | 110 | 1059 | 250 | 11.39 | 25.34 | 0.36 | 0.38 | 7.13 | 4.35 | 209 | 1450 | 0.74 | 16 | 893 | 275 | 0.02 | 26.83 | 0.393 | 0 | 0 | 0.02 | 0.02 | 0.07 | 1.8 | 0.3 | 0 | 0.11 | 0.3 | 0 | 0 | 0 | 0.2 | 0 | 0 | 0 | 0
1991-03-06 | 7.1 | 169 | 104 | 334 | 132 | 108 | 1118 | 270 | 15.43 | 26.44 | 0.35 | 0.45 | 10.77 | 7.73 | 222 | 1701 | 0.69 | 14 | 865 | 260 | 0.04 | 3.49 | 0.433 | 0 | 0 | 0.05 | 0.05 | 0.07 | 1.7 | 0.4 | 0 | 0.14 | 0 | 0 | 0 | 0 | 0 | 0 | 0 | 0 | 0
1991-03-07 | 7.4 | 165 | 106 | 322 | 114 | 75 | 1075 | 247 | 13.18 | 24.9 | 0.01 | 0 | 7.76 | 6.41 | 190 | 1615 | 1.9 | 19 | 905 | 375 | 0.08 | 49.83 | 0.455 | 0 | 0 | 0.03 | 0.02 | 0.03 | 1.5 | 0.3 | 0 | 0.13 | 0 | 0 | 0 | 0 | 0.2 | 0 | 0 | 0 | 0
1991-03-08 | 7.1 | 124 | 77 | 322 | 100 | 74 | 1073 | 258 | 18.68 | 29.92 | 0.06 | 0.02 | 9.95 | 7.03 | 213 | 1630 | 1.37 | 30 | 668 | 301 | NA | 56.65 | 0.632 | 0 | 0 | 0.02 | 0.03 | 0.03 | 1.3 | 0.6 | 0 | 0.12 | 0 | 0 | 0 | 0 | 0 | 0 | 0 | 0 | 0
1991-03-09 | 7.2 | 170 | 82 | 328 | 124 | 84 | 1149 | 316 | 16.11 | 32.9 | 0.05 | 0.01 | 7.06 | 5.06 | 182 | 1579 | 0.76 | 40 | 466 |  |  |  | 0.529 | 0 | 0 | 0.02 | 0.02 | 0.03 | 1.4 | 0.5 | 0 | 0.11 | 0.3 | 0 | 0 | 0 | 0.2 | 0 | 0 | 0 | 0
1991-03-10 | 7.2 | 132 | 102 | 404 | 141 | 95 | 1078 | 320 | 15.79 | 25.53 | 0.05 | 0.01 | 6.62 | 4.86 | 182 | 1560 | 0.73 | 23 | 495 |  |  |  | 0.279 | 0 | 0 | 0.02 | 0 | 0.04 | 1.4 | 0.3 | 0 | 0.11 | 0.3 | 0 | 0 | 0 | 0.2 | 0 | 0 | 0
1991-03-11 | 7.1 | 137 | 102 | 316 | 143 | 102 | 1055 | 291 | 14.15 | 28.67 | 0.15 | 0.52 | 8.92 | 5.91 | 166 | 1502 | 0.85 | 26 | 505 | 190 | 0.07 | 19.99 | 0.291 | 0 | 0 | 0.05 | 0.04 | 0.05 | 1.5 | 0.2 | 0 | 0.13 | 0.4 | 0 | 0 | 0 | 0.3 | 0 | 0 | 0 | 0
1991-03-12 | 6.7 | 171 | 113 | 246 | 194 | 155 | 1090 | 321 | 11.57 | 22.79 | 0.21 | 0.14 | 8.9 | 6 | 186 | 1493 | 0.82 | 29 | 608 | 250 | 0.02 | 18.33 | 0.267 | 0 | 0 | 0.04 | 0.03 | 0.06 | 2.1 | 0.2 | 0 | 0.13 | 0 | 0 | 0 | 0 | 0.4 | 0 | 0 | 0 | 0
1991-03-13 | 7.2 | 236 | 133 | 492 | 312 | 248 | 1671 | 399 | 13.24 | 34.27 | 0.19 | 0.78 | 10.72 | 6.31 | 338 | 1531 | 0.91 | 22 | 733 | 391 | 0.05 | 58.58 | 0.394 | 0 | 0 | 0.03 | 0.03 | 0.06 | 2.7 | 0.2 | 0 | 0.11 | 0.3 | 0 | 0 | 0 | 0.5 | 0 | 0 | 0 | 0
1991-03-14 | 6.9 | 122 | 80 | 217 | 166 | 125 | 1574 | 288 | 13.75 | 22.9 | 0.15 | 0.74 | 7.01 | 4.44 | 359 | 2650 | 0.79 | 32 | 618 | 229 | 0.06 | 4.18 | 0.352 | 0 | 0 | 0.03 | 0 | 0.04 | 1.9 | 0.2 | 0 | 0.11 | 0 | 0 | 0 | 0 | 0.2 | 0 | 0 | 0
1991-03-15 | 7.1 | 134 | 85 | 228 | 144 | 115 | 1139 | 286 | 9.34 | 17.42 | 0.06 | 0.44 | 6.34 | 4.43 | 243 | 1538 | 0.75 | 23 | 682 | 208 | 0.06 | 5.27 | 0.205 | 0 | 0 | 0.03 | 0.02 | 0.05 | 2.9 | 0.3 | 0 | 0.12 | 0.4 | 0 | 0 | 0 | 0.3 | 0 | 0 | 0 | 0
1991-03-16 | 7.6 | 289 | 139 | 457 | 327 | 226 | 1311 | 384 | 8.95 | 17.14 | 0.05 | 0.45 | 5.61 | 3.97 | 232 | 1606 | 0.89 | 22 | 732 |  |  |  | 0.188 | 0 | 0 | 0.03 | 0.05 | 0.07 | 4.2 | 0.2 | 0 | 0.15 | 0.5 | 0 | 0 | 0 | 1.9 | 0 | 0 | 0 | 0
1991-03-17 | 7.6 | 119 | 45 | 234 | 132 | 100 | 920 | 419 | 6.26 | 16.93 | 0.18 | 0.58 | 4.21 | 3.95 | 216 | 1300 | 0.84 | 20 | 937 |  |  |  | 0.198 | 0 | 0 | 0.03 | 0 | 0.03 | 1.6 | 0.2 | 0 | 0.11 | 0 | 0 | 0 | 0 | 0.3 | 0 | 0 | 0
1991-03-18 | 7.3 | 71 | 45 | 187 | 185 | 125 | 874 | 220 | 5.41 | 12.87 | 0.23 | 1.35 | 4.9 | 2.82 | 179 | 1238 | 0.8 | 13 | 869 | 208 | 0.03 | 6.24 | 0.187 | 0 | 0 | 0.02 | 0 | 0.03 | 1.8 | 0.2 | 0 | 0.11 | 0 | 0 | 0 | 0 | 0.2 | 0 | 0 | 0
1991-03-19 | 7.4 | 110 | 64 | 193 | 113 | 90 | 1018 | 232 | 7.15 | 16 | 0.28 | 0.91 | 4.96 | 3.42 | 180 | 1583 | 0.81 | 14 | 730 | 328 | 0.08 | 21.27 | 0.223 | 0 | 0 | 0.02 | 0 | 0.04 | 1.6 | 0.2 | 0 | 0.11 | 0 | 0 | 0 | 0 | 0.4 | 0 | 0 | 0
1991-03-20 | 7.3 | 97 | 62 | 275 | 78 | 51 | 938 | 243 | 7.71 | 19.08 | 0.34 | 0.91 | 6.37 | 4.66 | 186 | 1459 | 0.87 | 24 | 614 | 263 | 0.07 | 16.55 | 0.18 | 0 | 0 | 0.03 | 0.03 | 0.05 | 1.3 | 0 | 0 | 0.15 | 0 | 0 | 0 | 0 | 0.3 | 0 | 0 | 0 | 0
1991-03-21 | 7.2 | 117 | 68 | 152 | 94 | 87 | 1026 | 311 | 10.07 | 17.87 | 0.17 | 0.14 | 6.08 | 4.68 | 179 | 2058 | 0.78 | 35 | 645 | 301 | 0.13 | 26.35 | 0.229 | 0 | 0 | 0.02 | 0.03 | 0.04 | 1.4 | 0.2 | 0 | 0.14 | 0 | 0 | 0 | 0 | 0.2 | 0 | 0 | 0 | 0
1991-03-22 | 7 | 135 | 86 | 386 | 246 | 194 | 1188 | 411 | 9.06 | 25.29 | 0.03 | 0.03 | 8.57 | 7.47 | 148 | 1500 | 0.72 | 34 | 1188 | 345 | 0.04 | 16.1 | 0.24 | 0 | 0 | 0.04 | 0.08 | 0.07 | 3 | 0.2 | 0.08 | 0.15 | 0 | 0 | 0 | 0 | 0.2 | 0 | 0 | 0 | 0
1991-03-23 | 7.4 | 150 | 99 | 340 | 278 | 188 | 1060 | 315 | 7.63 | 22.45 | 0.03 | 0.02 | 5.9 | 2.47 | 150 | 1372 | 0.84 | 31 | 925 |  |  |  | 0.227 | 0 | 0 | 0.04 | 0.04 | 0.05 | 5.3 | 0.2 | 0.06 | 0.25 | 0.3 | 0 | 0 | 0 | 1.5 | 0 | 0 | 0 | 0
1991-03-24 | 7.3 | 169 | 91 | 521 | 219 | 164 | 1011 | 270 | 7.04 | 18.27 | 0.3 | 0.17 | 6.52 | 2.68 | 148 | 1421 | 0.8 | 38 | 784 |  |  |  | 0.258 | 0 | 0 | 0 | 0.04 | 0.04 | 3.6 | 0 | 0.03 | 0.15 | 0 | 0 | 0 | 0 | 0.6 | 0 | 0 | 0 | 0
1991-03-25 | 7.3 | 132 | 75 | 172 | 142 | 100 | 1054 | 302 | 10.5 | 19.7 | 0.18 | 0.28 | 4.95 | 3.64 | 153 | 1504 | 0.7 | 24 | 700 | 301 | 0.11 | 5.43 | 0.181 | 0 | 0 | 0 | 0.02 | 0.03 | 1.8 | 0 | 0 | 0.13 | 0 | 0 | 0 | 0 | 0.4 | 0 | 0 | 0 | 0
1991-03-26 | 7.6 | 101 | 67 | 161 | 104 | 74 | 881 | 253 | 9.89 | 12.65 | 0.13 | 0.36 | 4.19 | 3.7 | 149 | 1217 | 0.78 | 23 | 219 | 196 | 0.07 | 11.54 | 0.135 | 0 | 0 | 0 | 0.04 | 0.02 | 1.6 | 0 | 0 | 0.14 | 0 | 0 | 0 | 0 | 0.2 | 0 | 0 | 0 | 0
1991-03-27 | 7.1 | 218 | 71 | 217 | 240 | 157 | 916 | 295 | 7.01 | 18.16 | 0.08 | 0.3 | 6.04 | 3.15 | 130 | 1184 | 0.54 | 66 | 236 | 197 | 0.17 | 9.18 | 0.125 | 0 | 0 | 0 | 0.02 | 0.03 | 2.5 | 0.2 | 0 | 0.11 | 0 | 0 | 0 | 0 | 1.8 | 0 | 0 | 0 | 0
1991-03-28 | 7.4 | 66 | 57 | 117 | 73 | 56 | 949 | 238 | 6.78 | 11.76 | 0.58 | 0.22 | 3.99 | 2.84 | 160 | 1387 | 0.6 | 14 | 554 | 154 | 0.04 | 18.97 | 0.165 | 0 | 0 | 0 | 0 | 0 | 1.2 | 0.2 | 0 | 0.09 | 0 | 0 | 0 | 0 | 0 | 0 | 0 | 0
1991-03-29 | 7.4 | 128 | 128 | 152 | 74 | 65 | 967 | 216 | 9.87 | 14.37 | 0.19 | 0 | 5.16 | 3.28 | 156 | 1450 | 0.66 | 24 | 573 | 227 | 0.04 | 25.79 | 0.15 | 0 | 0 | 0 | 0.02 | 0 | 1.5 | 0.3 | 0 | 0.12 | 0 | 0 | 0 | 0 | 0.2 | 0 | 0 | 0 | 0
1991-03-30 | 7 | 139 | 69 | 215 | 161 | 122 | 1005 | 265 | 9.43 | 17.61 | 0.32 | 0 | 5.25 | 3.74 | 181 | 1418 | 0.64 | 19 | 542 |  |  |  | 0.147 | 0 | 0 | 0 | 0.02 | 0.03 | 2.4 | 0.3 | 0 | 0.14 | 0 | 0 | 0 | 0 | 0.2 | 0 | 0 | 0 | 0
1991-03-31 | 7.4 | 127 | 27 | 281 | 238 | 180 | 1069 | 348 | 8.38 | 18.59 | 0.23 | 0.07 | 4.84 | 2.41 | 173 | 1404 | 0.67 | 17 | 893 |  |  |  | 0.152 | 0 | 0 | 0 | 0.04 | 0.03 | 2.6 | 0.3 | 0 | 0.13 | 0 | 0 | 0 | 0 | 0.3 | 0 | 0 | 0 | 0
OBS | 31 | 31 | 31 | 31 | 31 | 31 | 31 | 31 | 31 | 31 | 31 | 31 | 31 | 31 | 31 | 31 | 31 | 31 | 31 | 21 | 20 | 21 | 31 | 31 | 31 | 31 | 31 | 31 | 31 | 31 | 31 | 31 | 31 | 31 | 31 | 31 | 31 | 31 | 31 | 31 | 23
MINIMUM | 6.7 | 66 | 27 | 82 | 73 | 51 | 810 | 207 | 5.41 | 11.76 | 0.01 | 0 | 3.91 | 2.41 | 130 | 1184 | 0.54 | 13 | 219 | 154 | 0.02 | 3.49 | 0.125 | 0 | 0 | 0 | 0 | 0 | 1.2 | 0 | 0 | 0.08 | 0 | 0 | 0 | 0 | 0 | 0 | 0 | 0 | 0
MEAN | 7.3 | 141 | 82 | 267 | 158 | 117 | 1067 | 287 | 10.5 | 21.24 | 0.18 | 0.36 | 6.51 | 4.35 | 194 | 1517 | 0.81 | 26 | 661 | 261 | 0.06 | 21.4 | 0.27 | 0 | 0 | 0.02 | 0.02 | 0.04 | 2.2 | 0.2 | 0.01 | 0.13 | 0.1 | 0 | 0 | 0 | 0.4 | 0 | 0 | 0 | 0
MAXIMUM | 7.7 | 289 | 139 | 521 | 327 | 248 | 1671 | 419 | 18.68 | 34.27 | 0.58 | 1.35 | 10.77 | 7.73 | 359 | 2650 | 1.9 | 66 | 1188 | 391 | 0.17 | 58.58 | 0.632 | 0 | 0 | 0.05 | 0.08 | 0.07 | 5.3 | 0.6 | 0.08 | 0.25 | 0.5 | 0 | 0 | 0 | 1.9 | 0 | 0 | 0 | 0
1991-04-01 | 7.4 | 219 | 127 | 246 | 138 | 110 | 978 | 252 | 4.29 | 15.36 | 0.13 | 0.19 | 3.72 | 2.99 | 169 | 1377 | 0.74 | 50 | 594 | 226 | 0.06 | 22.29 | 0.213 | 0 | 0 | 0.03 | 0.03 | 0.03 | 1.9 | 0 | 0 | 0.13 | 0.3 | 0 | 0 | 0 | 0.3 | 0 | 0 | 0 | 0
1991-04-02 | 7.1 | 124 | 91 | 310 | 194 | 136 | 1107 | 314 | 11.29 | 19.67 | 0.11 | 0.13 | 5.92 | 4.18 | 178 | 1472 | 0.83 | 32 | 892 | 233 | 0.11 | 16.57 | 0.289 | 0 | 0 | 0.02 | 0.02 | 0.03 | 2.4 | 0 | 0 | 0.15 | 0 | 0 | 0 | 0 | 0.7 | 0 | 0 | 0 | 0
1991-04-03 | 7.3 | 136 | 86 | 262 | 109 | 81 | 1085 | 280 | 10.84 | 20.37 | 0.05 | 0 | 5.29 | 4.03 | 181 | 1441 | 0.79 | 22 | 1155 | 280 | 0.11 | 77.77 | 0.274 | 0 | 0 | 0.02 | 0 | 0 | 1.5 | 0 | 0 | 0.14 | 0 | 0 | 0 | 0 | 0.3 | 0 | 0 | 0
1991-04-04 | 7.4 | 66 | 57 | 207 | 99 | 73 | 974 | 234 | 10.93 | 19.04 | 0.1 | 0.01 | 6.16 | 4.77 | 171 | 1431 | 0.77 | 16 | 648 | 224 | 0.11 | 40.66 | 0.197 | 0 | 0 | 0 | 0 | 0 | 0.8 | 0.2 | 0 | 0.07 | 0 | 0 | 0 | 0 | 0 | 0 | 0 | 0
1991-04-05 | 7.3 | 119 | 96 | 254 | 112 | 96 | 1208 | 432 | 9.92 | 20.67 | 0.03 | 0 | 5.66 | 4.82 | 168 | 1641 | 0.72 | 23 | 764 | 308 | 0.1 | 30.13 | 0.155 | 0 | 0 | 0.02 | 0.03 | 0.02 | 1.4 | 0.3 | 0 | 0.13 | 0 | 0 | 0 | 0 | 0.2 | 0 | 0 | 0 | 0
1991-04-06 | 7.4 | 106 | 94 | 144 | 202 | 147 | 1258 | 485 | 9.65 | 18.81 | 0.03 | 0 | 4.99 | 3.53 | 169 | 1579 | 0.74 | 12 | 833 |  |  |  | 0.197 | 0 | 0 | 0.03 | 0.02 | 0.02 | 1.7 | 0.3 | 0 | 0.13 | 0 | 0 | 0 | 0 | 0.5 | 0 | 0 | 0 | 0
1991-04-07 | 7.6 | 81 | 54 | 170 | 98 | 74 | 1034 | 317 | 8.5 | 17.31 | 0.09 | 0.18 | 3.21 | 1.99 | 154 | 1470 | 0.92 | 40 | 940 |  |  |  | 0.229 | 0 | 0 | 0.03 | 0.02 | 0 | 1.3 | 0.2 | 0 | 0.14 | 0 | 0 | 0 | 0 | 0.5 | 0 | 0 | 0
1991-04-08 | 7.5 | 122 | 96 | 480 | 146 | 113 | 1052 | 378 | 9.52 | 20.03 | 0.04 | 0.31 | 5.76 | 3.04 | 163 | 1832 | 0.72 | 16 | 778 | 228 | 0.22 | 9.6 | 0.248 | 0 | 0 | 0.02 | 0 | 0 | 1.8 | 0.3 | 0 | 0.13 | 0 | 0 | 0 | 0 | 0.4 | 0 | 0 | 0
1991-04-09 | 7.2 | 210 | 94 | 410 | 236 | 136 | 920 | 268 | 5.77 | 14.9 | 0.04 | 0.07 | 4.97 | 3.47 | 129 | 1101 | 0.76 | 40 | 803 | 229 | 0.18 | 3.43 | 0.237 | 0 | 0 | 0.06 | 0.06 | 0.06 | 3.8 | 0.2 | 0.11 | 0.17 | 0 | 0 | 0 | 0 | 1.1 | 0 | 0 | 0 | 0
1991-04-10 | 7.6 | 104 | 59 | 129 | 101 | 74 | 951 | 257 | 6.13 | 11.86 | 0.45 | 0.25 | 4 | 3.19 | 147 | 1406 | 0.73 | 4 | 614 | 145 | 0.05 | 6.77 | 0.274 | 0 | 0 | 0.05 | 0.02 | 0.03 | 2.2 | 0 | 0.08 | 0.13 | 0 | 0 | 0 | 0 | 0.2 | 0 | 0 | 0 | 0
1991-04-11 | 7.2 | 99 | 72 | 211 | 87 | 64 | 963 | 246 | 7.04 | 12.84 | 0.23 | 0.25 | 5.66 | 3.78 | 119 | 1417 | 0.84 | 22 | 680 | 244 | 0.08 | 14.73 | 0.209 | 0 | 0 | 0.04 | 0 | 0.03 | 1.6 | 0.2 | 0.07 | 0.11 | 0 | 0 | 0 | 0 | 0.2 | 0 | 0 | 0
1991-04-12 | 7.1 | 146 | 103 | 193 | 99 | 80 | 1094 | 285 | 10.41 | 18.11 | 0.03 | 0 | 6.39 | 4.73 | 178 | 1473 | 0.85 | 24 | 890 | 245 | 0.05 | 4.21 | 0.262 | 0 | 0 | 0.06 | 0.07 | 0.05 | 2.8 | 0.3 | 0.08 | 0.14 | 0 | 0 | 0 | 0 | 0.8 | 0 | 0 | 0 | 0
1991-04-13 | 6.7 | 108 | 92 | 172 | 163 | 109 | 1074 | 211 | 11.69 | 19.24 | 0.02 | 0 | 4.01 | 2.08 | 191 | 1470 | 0.69 | 20 | 676 |  |  |  | 0.335 | 0 | 0 | 0.05 | 0.03 | 0.05 | 2.8 | 0.6 | 0.06 | 0.14 | 0 | 0 | 0 | 0 | 1.1 | 0 | 0 | 0 | 0
1991-04-14 | 7.6 | 84 | 57 | 70 | 104 | 69 | 813 | 211 | 6.98 | 15.85 | 0.11 | 0.1 | 4.57 | 2.71 | 142 | 1384 | 0.53 | 30 | 273 |  |  |  | 0.344 | 0 | 0 | 0.05 | 0.02 | 0.04 | 1.7 | 0.2 | 0.06 | 0.11 | 0 | 0 | 0 | 0 | 0.6 | 0 | 0 | 0 | 0
1991-04-15 | 7.3 | 19 | 13 | 91 | 46 | 20 | 518 | 135 | 5.85 | 8.78 | 0.25 | 0.22 | 2.27 | 2.1 | 73 | 758 | 0.53 | 4 | 97 | 98 | 0.14 | 5.17 | 0.114 | 0 | 0 | 0.04 | 0 | 0.02 | 1.5 | 0.3 | 0.07 | 0.06 | 0 | 0 | 0 | 0 | 0 | 0 | 0 | 0
1991-04-16 | 7.5 | 21 | 15 | 98 | 28 | 20 | 694 | 150 | 4.36 | 6.47 | 0.23 | 0.23 | 1.98 | 1.17 | 132 | 1063 | 0.62 | 17 | 128 | 138 | 0.05 | 6.12 | 0.267 | 0 | 0 | 0.03 | 0 | 0 | 0.9 | 0.2 | 0.05 | 0.07 | 0 | 0 | 0 | 0 | 0 | 0 | 0 | 0
1991-04-17 | 7.3 | 33 | 19 | 76 | 34 | 15 | 754 | 189 | 5.31 | 7.48 | 0.52 | 0.46 | 2.3 | 1.87 | 141 | 1141 | 0.6 | 9 | 137 | 128 | 0 | 0.3 | 0.286 | 0 | 0 | 0 | 0 | 0.02 | 0.8 | 0 | 0 | 0.07 | 0 | 0 | 0 | 0 | 0 | 0 | 0 | 0
1991-04-18 | 7.5 | 60 | 39 | 207 | 123 | 88 | 982 | 287 | 5.99 | 12.82 | 0.23 | 0.97 | 3 | 2.04 | 189 | 2082 | 0.82 | 26 | 658 | 180 | 0.05 | 0.13 | 0.533 | 0 | 0 | 0.02 | 0.03 | 0.04 | 2.1 | 0 | 0 | 0.12 | 2 | 0 | 0 | 0 | 0.3 | 0 | 0 | 0 | 0
1991-04-19 | 7.6 | 59 | 37 | 142 | 68 | 60 | 928 | 210 | 7.25 | 12.52 | 0.05 | 0 | 2.69 | 1.96 | 164 | 1203 | 0.81 | 19 | 669 | 193 | 0.08 | 4.03 | 0.346 | 0 | 0 | 0 | 0 | 0.02 | 1 | 0.3 | 0 | 0.06 | 0.7 | 0 | 0 | 0 | 0.2 | 0 | 0 | 0
1991-04-20 | 7.5 | 61 | 41 | 144 | 65 | 53 | 959 | 200 | 8.77 | 13.23 | 0.23 | 0.1 | 1.77 | 0.87 | 165 | 1676 | 0.91 | 58 | 650 |  |  |  | 0.431 | 0 | 0 | 0.02 | 0 | 0.03 | 1 | 0.3 | 0 | 0.09 | 1.2 | 0 | 0 | 0 | 0.4 | 0 | 0 | 0
1991-04-21 | 7.6 | 57 | 49 | 130 | 66 | 48 | 948 | 223 | 8.52 | 13.13 | 0.75 | 3.08 | 1.93 | 1.3 | 164 | 1789 | 0.9 | 34 | 500 |  |  |  | 0.317 | 0 | 0 | 0.04 | 0.04 | 0.04 | 0.7 | 0.2 | 0.02 | 0.09 | 0 | 0 | 0 | 0 | 0.2 | 0 | 0 | 0 | 0
1991-04-22 | 7.4 | 57 | 59 | 148 | 52 | 46 | 927 | 206 | 7.95 | 14.75 | 0.15 | 0.83 | 6.28 | 4.78 | 172 | 1472 | 0.99 | 73 | 864 | 272 | 0.14 | 43.05 | 0.298 | 0 | 0 | 0 | 0 | 0.03 | 0.8 | 0.3 | 0 | 0.09 | 0 | 0 | 0 | 0 | 0 | 0 | 0 | 0
1991-04-23 | 7.6 | 81 | 61 | 183 | 98 | 72 | 910 | 225 | 9.79 | 16.39 | 0.13 | 0.07 | 3.59 | 2.3 | 160 | 1290 | 0.91 | 42 | 866 | 384 | 0.04 | 17.46 | 0.406 | 0 | 0 | 0.02 | 0 | 0.04 | 1.7 | 0.2 | 0.04 | 0.16 | 0 | 0 | 0 | 0 | 0.2 | 0 | 0 | 0
1991-04-24 | 7.4 | 100 | 69 | 203 | 91 | 64 | 948 | 274 | 10.64 | 16.46 | 0.17 | 0.6 | 3.57 | 3.02 | 211 | 1403 | 0.97 | 29 | 938 | 362 | 0.13 | 1.05 | 0.388 | 0 | 0 | 0 | 0 | 0.07 | 1.5 | 0.2 | 0.04 | 0.14 | 0 | 0 | 0 | 0 | 0.2 | 0 | 0 | 0
1991-04-25 | 7.4 | 139 | 107 | 324 | 136 | 96 | 1070 | 273 | 13.87 | 21.66 | 0.03 | 0 | 5.99 | 4.13 | 170 | 1329 | 0.9 | 67 | 712 | 312 | 0.27 | 48.2 | 0.207 | 0 | 0 | 0.02 | 0.02 | 0.05 | 1.7 | 0.2 | 0.04 | 0.14 | 0 | 0 | 0 | 0 | 0.5 | 0 | 0 | 0 | 0
1991-04-26 | 7.5 | 108 | 73 | 361 | 125 | 95 | 1374 | 193 | 9.05 | 16.33 | 0.13 | 0.31 | 6.33 | 4.98 | 178 | 1435 | 0.9 | 38 | 575 | 403 | 0.21 | 80.42 | 0.241 | 0 | 0 | 0.02 | 0 | 0.03 | 1.4 | 0.3 | 0.04 | 0.14 | 0 | 0 | 0 | 0.03 | 0.3 | 0 | 0 | 0
1991-04-27 | 7.6 | 112 | 70 | 204 | 116 | 79 | 938 | 232 | 8.84 | 16.51 | 0.04 | 0 | 6.24 | 4.3 | 146 | 1368 | 0.86 | 31 | 885 |  |  |  | 0.194 | 0 | 0 | 0.02 | 0 | 0.05 | 1.5 | 0.3 | 0.04 | 0.13 | 0 | 0 | 0 | 0 | 0.3 | 0 | 0 | 0
1991-04-28 | 7.7 | 98 | 71 | 183 | 90 | 69 | 898 | 232 | 9.28 | 16.15 | 0.07 | 0.18 | 4.23 | 2.8 | 138 | 1304 | 0.8 | 36 | 693 |  |  |  | 0.26 | 0 | 0 | 0.04 | 0.04 | 0.04 | 1.2 | 0.3 | 0.03 | 0.13 | 0 | 0 | 0 | 0 | 0.4 | 0 | 0 | 0 | 0
1991-04-29 | 7.7 | 86 | 74 | 144 | 69 | 57 | 843 | 208 | 9.07 | 14.28 | 0.07 | 0.24 | 2.82 | 2.48 | 128 | 1233 | 0.83 | 20 | 440 | 349 | 0.28 | 36.74 | 0.103 | 0 | 0 | 0 | 0 | 0.06 | 0.9 | 0.3 | 0.03 | 0.08 | 0 | 0 | 0 | 0 | 0.2 | 0 | 0 | 0
1991-04-30 | 7.4 | 95 | 75 | 189 | 167 | 127 | 943 | 252 | 10.07 | 20.38 | 0.79 | 0 | 7.92 | 5.75 | 158 | 1425 | 0.86 | 78 | 544 | 296 | 0.53 | 20.78 | 0.134 | 0 | 0 | 0.02 | 0 | 0.06 | 1.7 | 0.3 | 0 | 0.13 | 0 | 0 | 0 | 0 | 0.2 | 0 | 0 | 0
OBS | 30 | 30 | 30 | 30 | 30 | 30 | 30 | 30 | 30 | 30 | 30 | 30 | 30 | 30 | 30 | 30 | 30 | 30 | 30 | 22 | 22 | 22 | 30 | 30 | 30 | 30 | 30 | 30 | 30 | 30 | 30 | 30 | 30 | 30 | 30 | 30 | 30 | 30 | 30 | 30 | 13
MINIMUM | 6.7 | 19 | 13 | 70 | 28 | 15 | 518 | 135 | 4.29 | 6.47 | 0.02 | 0 | 1.77 | 0.87 | 73 | 758 | 0.53 | 4 | 97 | 98 | 0 | 0.13 | 0.103 | 0 | 0 | 0 | 0 | 0 | 0.7 | 0 | 0 | 0.06 | 0 | 0 | 0 | 0 | 0 | 0 | 0 | 0 | 0
MEAN | 7.4 | 97 | 68 | 203 | 109 | 79 | 972 | 255 | 8.59 | 15.71 | 0.18 | 0.29 | 4.44 | 3.17 | 158 | 1416 | 0.79 | 31 | 663 | 249 | 0.14 | 22.26 | 0.266 | 0 | 0 | 0.03 | 0.02 | 0.03 | 1.6 | 0.2 | 0.03 | 0.12 | 0.1 | 0 | 0 | 0 | 0.3 | 0 | 0 | 0 | 0
MAXIMUM | 7.7 | 219 | 127 | 480 | 236 | 147 | 1374 | 485 | 13.87 | 21.66 | 0.79 | 3.08 | 7.92 | 5.75 | 211 | 2082 | 0.99 | 78 | 1155 | 403 | 0.53 | 80.42 | 0.533 | 0 | 0 | 0.06 | 0.07 | 0.07 | 3.8 | 0.6 | 0.11 | 0.17 | 2 | 0 | 0 | 0.03 | 1.1 | 0 | 0 | 0 | 0
1991-05-01 | 7.3 | 104 | 86 | 269 | 174 | 127 | 1038 | 310 | 10.96 | 21.75 | 0.01 | 0 | 5.17 | 4.16 | 131 | 1383 | 0.92 | 42 | 571 | 293 | 0.07 | 22.75 | 0.126 | 0 | 0 | 0 | 0.05 | 0.07 | 2.5 | 0.2 | 0 | 0.14 | 0.5 | 0.2 | 0 | 0 | 1.1 | 0 | 0 | 0 | 0
1991-05-02 | 7.3 | 108 | 88 | 242 | 132 | 96 | 1044 | 230 | 11.1 | 19.03 | 0.18 | 0.31 | 4.2 | 2.78 | 182 | 1448 | 1.36 | 74 | 1257 | 356 | 0.11 | 30.54 | 0.266 | 0 | 0 | 0 | 0.03 | 0.06 | 2 | 0.2 | 0 | 0.13 | 0 | 0 | 0 | 0 | 0.5 | 0 | 0 | 0 | 0
1991-05-03 | 7.6 | 113 | 89 | 214 | 103 | 86 | 1014 | 240 | 12.54 | 21.81 | 0.13 | 0.19 | 5.36 | 4.02 | 182 | 1438 | 0.91 | 48 | 995 | 273 | 0.07 | 15.62 | 0.172 | 0 | 0 | 0 | 0.05 | 0.03 | 2.2 | 0.4 | 0 | 0.15 | 0 | 0 | 0 | 0 | 0.4 | 0 | 0 | 0 | 0
1991-05-04 | 7.5 | 105 | 95 | 203 | 87 | 77 | 931 | 228 | 10.52 | 16.08 | 0.04 | 0 | 4.71 | 3.52 | 159 | 1347 | 0.99 | 24 | 790 |  |  |  | 0.191 | 0 | 0 | 0 | 0.04 | 0.04 | 1.2 | 0.4 | 0 | 0.11 | 0 | 0 | 0 | 0 | 0.5 | 0 | 0 | 0 | 0
1991-05-05 | 7.5 | 83 | 61 | 166 | 96 | 60 | 761 | 216 | 7.25 | 12.92 | 0.14 | 0.19 | 4.68 | 3.57 | 109 | 996 | 0.84 | 85 | 415 |  |  |  | 0.111 | 0 | 0 | 0 | 0.03 | 0.03 | 1.4 | 0.3 | 0 | 0.11 | 0 | 0 | 0 | 0 | 0 | 0 | 0 | 0 | 0
1991-05-06 | 7.5 | 82 | 42 | 121 | 61 | 48 | 793 | 192 | 7.13 | 12.89 | 0.18 | 0.78 | 3.22 | 2.09 | 125 | 1156 | 1.02 | 25 | 273 | 213 | 0.05 | 1.81 | 0.157 | 0 | 0 | 0 | 0.04 | 0.02 | 1 | 0.2 | 0 | 0.08 | 0 | 0 | 0 | 0 | 0 | 0 | 0 | 0 | 0
1991-05-07 | 7.3 | 155 | 80 | 219 | 152 | 114 | 993 | 257 | 9.95 | 17.6 | 0.5 | 0.87 | 4.45 | 2.72 | 158 | 1476 | 0.84 | 41 | 717 | 708 | 0.06 | 65.57 | 0.219 | 0 | 0 | 0 | 0.05 | 0.04 | 2.1 | 0.3 | 0 | 0.11 | 0 | 0 | 0 | 0 | 0.3 | 0 | 0 | 0 | 0
1991-05-08 | 7.5 | 106 | 75 | 238 | 116 | 81 | 1018 | 242 | 11 | 17.01 | 0.1 | 0 | 4.28 | 3.29 | 173 | 1458 | 0.82 | 55 | 675 | 258 | 0.11 | 22.81 | 0.229 | 0 | 0 | 0 | 0 | 0.03 | 1.7 | 0.3 | 0 | 0.13 | 0 | 0 | 0 | 0 | 0.3 | 0 | 0 | 0
1991-05-09 | 7.2 | 107 | 71 | 256 | 127 | 106 | 1024 | 253 | 11.03 | 22.18 | 0.04 | 0.11 | 5.23 | 3.36 | 155 | 1050 | 0.82 | 42 | 593 | 350 | 0.17 | 32.57 | 0.224 | 0 | 0 | 0 | 0 | 0.03 | 1.6 | 0.3 | 0 | 0.12 | 0 | 0 | 0 | 0 | 0.4 | 0 | 0 | 0
1991-05-10 | 7.3 | 144 | 60 | 252 | 126 | 95 | 1045 | 285 | 11 | 20.21 | 0.03 | 0 | 5.59 | 4.52 | 154 | 1457 | 0.83 | 49 | 730 | 242 | 0.07 | 3.31 | 0.227 | 0 | 0 | 0 | 0 | 0.03 | 1.3 | 0.4 | 0 | 0.11 | 0 | 0 | 0 | 0 | 0.2 | 0 | 0 | 0
1991-05-11 | 7.6 | 134 | 99 | 308 | 155 | 113 | 1049 | 286 | 10.95 | 19.05 | 0 | 0 | 6.86 | 4.98 | 169 | 1373 | 0.8 | 96 | 820 |  |  |  | 0.21 | 0 | 0 | 0 | 0 | 0.04 | 5.4 | 0.6 | 0 | 0.15 | 0 | 0 | 0 | 0 | 3.8 | 0 | 0 | 0
1991-05-12 | 7.6 | 126 | 126 | 238 | 107 | 83 | 925 | 231 | 10.15 | 17.67 | 0 | 0 | 4.71 | 3.71 | 161 | 1332 | 0.79 | 40 | 940 |  |  |  | 0.232 | 0 | 0 | 0 | 0 | 0.04 | 1.3 | 0.3 | 0 | 0.1 | 0.4 | 0 | 0 | 0 | 0.2 | 0 | 0 | 0
1991-05-13 | 7.3 | 138 | 90 | 320 | 154 | 106 | 1064 | 315 | 14.47 | 27.39 | 0.02 | 0 | 8.31 | 6.13 | 172 | 1588 | 0.84 | 27 | 993 | 379 | 0.12 | 33.48 | 0.197 | 0 | 0 | 0 | 0 | 0.06 | 1.8 | 0.4 | 0 | 0.11 | 0 | 0 | 0 | 0 | 0.5 | 0 | 0 | 0
1991-05-14 | 7.4 | 122 | 92 | 297 | 150 | 99 | 1078 | 323 | 11.42 | 21.57 | 0 | 0 | 6.04 | 4.22 | 162 | 1466 | 0.8 | 48 | 899 | 242 | 0.54 | 33.81 | 0.19 | 0 | 0 | 0 | 0 | 0.05 | 1.7 | 0.8 | 0 | 0.12 | 0 | 0 | 0 | 0 | 0.6 | 0 | 0 | 0
1991-05-15 | 7.2 | 261 | 141 | 351 | 223 | 169 | 1181 | 376 | 14.25 | 23.31 | 0.02 | 0 | 7.31 | 5.63 | 155 | 1493 | 0.86 | NA | 1037 | 287 | 0.31 | 18.58 | 0.21 | 0 | 0 | 0 | 0 | 0.02 | 1.5 | 0.2 | 0 | 0.1 | 0.4 | 0 | 0 | 0.02 | 0.4 | 0 | 0 | 0
1991-05-16 | 7.7 | 131 | 87 | 488 | 225 | 162 | 1091 | 320 | 13.57 | 24.18 | 0.01 | 0.02 | 8.3 | 5.53 | 160 | 1443 | 0.84 | 71 | 863 | 295 | 0.64 | 47.37 | 0.322 | 0 | 0 | 0 | 0 | 0.02 | 1.8 | 0.2 | 0 | 0.12 | 0 | 0 | 0 | 0.02 | 0.6 | 0 | 0 | 0
1991-05-17 | 7.3 | 219 | 107 | 390 | 344 | 244 | 1106 | 392 | 11.72 | 27.46 | 0.03 | 0 | 7.92 | 4.37 | 143 | 1270 | 0.73 | 24 | 750 | 274 | 0.12 | 28.31 | 0.264 | 0 | 0 | 0 | 0 | 0.04 | 2.7 | 0.5 | 0 | 0.13 | 0 | 0 | 0 | 0.02 | 0.3 | 0 | 0 | 0
1991-05-18 | 7.3 | 303 | 114 | 398 | 338 | 222 | 942 | 359 | 6.98 | 21.57 | 0.03 | 0.01 | 6.84 | 3.26 | 108 | 974 | 0.59 | 53 | 930 |  |  |  | 0.183 | 0 | 0 | 0 | 0 | 0.03 | 2.5 | 0.3 | 0 | 0.14 | 0 | 0 | 0 | 0 | 0.3 | 0 | 0 | 0
1991-05-19 | 7.1 | 190 | 88 | 359 | 281 | 191 | 1107 | 356 | 17.21 | 26.24 | 0.12 | 0 | 6.37 | 2.93 | 130 | 1371 | 0.71 | 22 | 801 |  |  |  | 0.163 | 0 | 0 | 0 | 0 | 0.02 | 1.7 | 0.2 | 0 | 0.07 | 0 | 0 | 0 | 0.02 | 0.5 | 0 | 0 | 0
1991-05-20 | 7.6 | 121 | 65 | 328 | 219 | 164 | 1010 | 311 | 8.31 | 18.51 | 0.26 | 0.16 | 4.98 | 2.5 | 151 | 1416 | 1.2 | 107 | 547 | 312 | 0.15 | 60.93 | 0.18 | 0 | 0 | 0 | 0 | 0.02 | 1.4 | 0.2 | 0 | 0.09 | 0 | 0 | 0 | 0.02 | 0.4 | 0 | 0 | 0
1991-05-21 | 7.7 | 177 | 93 | 398 | 294 | 213 | 1150 | 376 | 13.32 | 25.51 | 0.06 | 0 | 7.31 | 4 | 153 | 1733 | 0.9 | 44 | 727 | 236 | 0.31 | 9.72 | 0.157 | 0 | 0 | 0.03 | 0 | 0.06 | 0.7 | 0 | 0 | 0.06 | 0 | 0 | 0 | 0.02 | 0 | 0 | 0 | 0 | 0
1991-05-22 | 7.1 | 131 | 71 | 375 | 294 | 184 | 1127 | 342 | 10.03 | 26.74 | 0.21 | 0.15 | 8.08 | 4.14 | 161 | 1346 | 0.79 | 102 | 695 | 274 | 0.08 | 13.12 | 0.148 | 0 | 0 | 0.03 | 0.08 | 0.09 | 4 | 0.3 | 0 | 0.16 | 0 | 0 | 0 | 0.03 | 0.6 | 0 | 0 | 0 | 0
1991-05-23 | 7.3 | 274 | 115 | 292 | 228 | 176 | 1076 | 318 | 10.77 | 23.47 | 0.01 | 0.02 | 8.13 | 5.04 | 137 | 1224 | 0.75 | 40 | 373 | 264 | 0.03 | 29.26 | 0.155 | 0 | 0 | 0.03 | 0.09 | 0.08 | 3.1 | 0.3 | 0 | 0.14 | 0 | 0 | 0 | 0.03 | 0.3 | 0 | 0 | 0 | 0
1991-05-24 | 7.2 | 238 | 127 | 486 | 320 | 233 | 1123 | 425 | 10.36 | 25.33 | 0.01 | 0 | 8.38 | 5.14 | 139 | 1110 | 1.33 | 58 | 1094 | 256 | 0.11 | 0.1 | 0.115 | 0 | 0 | 0.05 | 0.1 | 0.12 | 4.4 | 0.3 | 0 | 0.18 | 0 | 0 | 0 | 0.06 | 0.5 | 0 | 0 | 0 | 0
1991-05-25 | 7.4 | 283 | 122 | 586 | 570 | 404 | 1145 | 509 | 8.19 | 27.73 | 0.02 | 0.02 | 10.18 | 5.09 | 111 | 826 | 0.62 | 30 | 396 |  |  |  | 0.121 | 0 | 0 | 0.04 | 0.09 | 0.09 | 4.1 | 0.4 | 0 | 0.13 | 0 | 0 | 0 | 0.04 | 1 | 0 | 0 | 0 | 0
1991-05-26 | 7.5 | 198 | 75 | 453 | 453 | 270 | 1020 | 446 | 4.11 | 22.16 | 0.33 | 1.21 | 8.52 | 2.69 | 84 | 687 | 0.46 | 16 | 198 |  |  |  | 0.036 | 0 | 0 | 0.1 | 0.2 | 0.12 | 6 | 0.2 | 0.02 | 0.15 | 0 | 0 | 0 | 0.04 | 2.5 | 0 | 0 | 0 | 0
1991-05-27 | 7.5 | 117 | 55 | 206 | 224 | 145 | 956 | 335 | 4.33 | 15.4 | 0.36 | 2.16 | 4.64 | 1.2 | 117 | 882 | 0.59 | 12 | 128 |  |  |  | 0.071 | 0 | 0 | 0.03 | 0.06 | 0.08 | 3.6 | 0 | 0 | 0.14 | 0 | 0 | 0 | 0.04 | 1.1 | 0 | 0 | 0 | 0
1991-05-28 | 7.6 | 92 | 44 | 402 | 280 | 190 | 973 | 328 | 13.93 | 20.21 | 0.11 | 0.15 | 5.27 | 1.83 | 265 | 1038 | 0.88 | 17 | 451 | 156 | 0.04 | 0.09 | 0.121 | 0 | 0 | 0.02 | 0 | 0.06 | 4.3 | 0 | 0.03 | 0.18 | 0.3 | 0 | 0 | 0 | 0 | 0 | 0 | 0
1991-05-29 | 7.5 | 95 | 51 | 671 | 270 | 170 | 960 | 319 | 6.66 | 17.65 | 0.04 | 0.29 | 4.74 | 2.25 | 144 | 879 | 0.89 | 26 | 731 | 178 | 0.03 | 0.38 | 0.19 | 0 | 0 | 0 | 0.08 | 0.03 | 3.3 | 0 | 0.03 | 0.16 | 0 | 0 | 0 | 0 | 0 | 0 | 0 | 0 | 0
1991-05-30 | 7.6 | 141 | 141 | 379 | 360 | 205 | 1081 | 373 | 7.99 | 18.7 | 0.07 | 0 | 5.78 | 3.74 | 131 | 937 | 0.64 | 45 | 1111 | 174 | 0.02 | 0.53 | 0.147 | 0 | 0 | 0.02 | 0.02 | 0.04 | 3.7 | 0 | 0 | 0.19 | 0 | 0 | 0 | 0 | 0 | 0 | 0 | 0 | 0
1991-05-31 | 7.7 | 271 | 112 | 433 | 534 | 278 | 1231 | 488 | 7.92 | 25.7 | 0.05 | 0.11 | 8.8 | 4.49 | 138 | 1028 | 0.89 | 20 | 814 | 182 | 0.08 | 1.98 | 0.189 | 0 | 0 | 0 | 0.05 | 0.07 | 6.2 | 0.3 | 0.04 | 0.24 | 0 | 0 | 0 | 0 | 0 | 0 | 0 | 0 | 0
OBS | 31 | 31 | 31 | 31 | 31 | 31 | 31 | 31 | 31 | 31 | 31 | 31 | 31 | 31 | 31 | 31 | 31 | 30 | 31 | 22 | 22 | 22 | 31 | 31 | 31 | 31 | 31 | 31 | 31 | 31 | 31 | 31 | 31 | 31 | 31 | 31 | 31 | 31 | 31 | 31 | 17
MINIMUM | 7.1 | 82 | 42 | 121 | 61 | 48 | 761 | 192 | 4.11 | 12.89 | 0 | 0 | 3.22 | 1.2 | 84 | 687 | 0.46 | 12 | 128 | 156 | 0.02 | 0.09 | 0.036 | 0 | 0 | 0 | 0 | 0.02 | 0.7 | 0 | 0 | 0.06 | 0 | 0 | 0 | 0 | 0 | 0 | 0 | 0 | 0
MEAN | 7.4 | 157 | 89 | 333 | 232 | 158 | 1034 | 322 | 10.29 | 21.19 | 0.1 | 0.22 | 6.27 | 3.77 | 149 | 1246 | 0.85 | 46 | 720 | 282 | 0.15 | 21.48 | 0.178 | 0 | 0 | 0.01 | 0.03 | 0.05 | 2.7 | 0.3 | 0 | 0.13 | 0.1 | 0 | 0 | 0.01 | 0.6 | 0 | 0 | 0 | 0
MAXIMUM | 7.7 | 303 | 141 | 671 | 570 | 404 | 1231 | 509 | 17.21 | 27.73 | 0.5 | 2.16 | 10.18 | 6.13 | 265 | 1733 | 1.36 | 107 | 1257 | 708 | 0.64 | 65.57 | 0.322 | 0 | 0 | 0.1 | 0.2 | 0.12 | 6.2 | 0.8 | 0.04 | 0.24 | 0.5 | 0.2 | 0 | 0.06 | 3.8 | 0 | 0 | 0 | 0
1991-06-01 | 7.4 | 299 | 107 | 355 | 350 | 230 | 1123 | 442 | 10.57 | 25.91 | 0.05 | 0.04 | 6.85 | 3.7 | 143 | 1125 | 0.66 | 32 | 901 |  |  |  | 0.272 | 0 | 0 | 0.02 | 0.12 | 0.1 | 5.4 | 0.3 | 0.3 | 0.21 | 0.3 | 0 | 0 | 0.02 | 0.5 | 0 | 0 | 0 | 0
1991-06-02 | 7.7 | 236 | 89 | 374 | 352 | 232 | 1163 | 435 | 8 | 28.35 | 0.05 | 0.04 | 7.52 | 2.99 | 145 | 1110 | 0.71 | 36 | 995 |  |  |  | 0.215 | 0 | 0 | 0.04 | 0.11 | 0.1 | 5.7 | 0 | 0 | 0.21 | 0 | 0 | 0 | 0 | 0.3 | 0 | 0 | 0 | 0
1991-06-03 | 7.2 | 172 | 72 | 542 | 585 | 275 | 1379 | 536 | 11.04 | 29.65 | 0.27 | 0.08 | 7.6 | 3.03 | 155 | 1338 | 0.82 | 39 | 1209 | 210 | 0.09 | 1.85 | 0.376 | 0 | 0 | 0.02 | 0.09 | 0.09 | 5.2 | 0.2 | 0 | 0.17 | 0.3 | 0 | 0 | 0 | 0.4 | 0 | 0 | 0 | 0
1991-06-04 | 7.3 | 214 | 196 | 429 | 380 | 235 | 1143 | 336 | 11.86 | 29.45 | 0.25 | 0.05 | 7.7 | 3.46 | 152 | 1287 | 0.9 | 63 | 1195 | 257 | 0.17 | 12.56 | 0.247 | 0 | 0 | 0 | 0.08 | 0.11 | 4.1 | 0.3 | 0 | 0.18 | 0.3 | 0 | 0 | 0 | 0.3 | 0 | 0 | 0 | 0
1991-06-05 | 7.2 | 282 | 148 | 441 | 415 | 320 | 1181 | 434 | 12.32 | 29.02 | 0.03 | 0 | 7.59 | 4.7 | 158 | 1443 | 0.99 | 11 | 1237 | 230 | 0.11 | 2.8 | 0.314 | 0 | 0 | 0 | 0.13 | 0.09 | 4.7 | 0.3 | 0 | 0.19 | 0 | 0 | 0 | 0 | 0.2 | 0 | 0 | 0 | 0
1991-06-06 | 7 | 191 | 112 | 421 | 283 | 212 | 1155 | 336 | 14.54 | 29.28 | 0.03 | 0 | 7.51 | 5.2 | 160 | 1530 | 1.01 | 64 | 1106 | 308 | 1.01 | 12.2 | 0.281 | 0 | 0 | 0 | 0.09 | 0.08 | 3.2 | 0.3 | 0 | 0.19 | 0 | 0 | 0 | 0 | 0.4 | 0 | 0 | 0 | 0
1991-06-07 | 7.1 | 328 | 131 | 421 | 305 | 190 | 1196 | 376 | 19.14 | 38.43 | 0.05 | 0 | 10.3 | 6.98 | 163 | 1676 | 0.81 | 53 | 976 | 301 | 1.18 | 21.5 | 0.265 | 0 | 0 | 0 | 0.08 | 0.08 | 3.1 | 0.4 | 0 | 0.16 | 0 | 0 | 0 | 0 | 0.3 | 0 | 0 | 0 | 0
1991-06-08 | 7.5 | 291 | 102 | 683 | 189 | 114 | 1032 | 284 | 15.66 | 29.54 | 0.03 | 0 | 6.28 | 4 | 164 | 1388 | 0.76 | 46 | 825 |  |  |  | 0.287 | 0 | 0 | 0.03 | 0.09 | 0.08 | 3.3 | 0.5 | 0 | 0.18 | 0 | 0 | 0 | 0 | 0.4 | 0 | 0 | 0 | 0
1991-06-09 | 7.6 | 164 | 114 | 281 | 160 | 110 | 984 | 268 | 10.69 | 18.07 | 1.26 | 0 | 5.4 | 3.69 | 149 | 1297 | 0.74 | 64 | 749 |  |  |  | 0.265 | 0 | 0 | 0.02 | 0.09 | 0.08 | 2.5 | 0.3 | 0 | 0.17 | 0 | 0 | 0 | 0 | 0.03 | 0 | 0 | 0 | 0
1991-06-10 | 7.2 | 145 | 112 | 359 | 178 | 132 | 1037 | 304 | 11.9 | 20.66 | 0.02 | 0 | 7.14 | 5.82 | 145 | 1269 | 0.72 | 31 | 1284 | 216 | 0.6 | 12.6 | 0.252 | 0 | 0 | 0 | 0.04 | 0.03 | 1.8 | 0.2 | 0 | 0.13 | 0 | 0 | 0 | 0 | 0 | 0 | 0 | 0 | 0
1991-06-11 | 7.3 | 181 | 146 | 491 | 540 | 315 | 1149 | 417 | 11.72 | 25.84 | 0 | 0.09 | 7.96 | 4.02 | 114 | 1067 | 0.64 | 108 | 572 | 189 | 0.56 | 8.03 | 0.128 | 0 | 0 | 0 | 0.07 | 0.13 | 7.9 | 1.6 | 0 | 0.25 | 0 | 0 | 0 | 0 | 0.5 | 0 | 0 | 0 | 0
1991-06-12 | 7 | 68 | 49 | 156 | 103 | 61 | 799 | 203 | 5.81 | 12.87 | 0.25 | 0.37 | 5.09 | 3.36 | 113 | 1063 | 0.68 | 57 | 652 | 222 | 0.26 | 12.87 | 0.192 | 0 | 0 | 0 | 0.02 | 0.04 | 1.6 | 0.2 | 0 | 0.12 | 0 | 0 | 0 | 0 | 0 | 0 | 0 | 0 | 0
1991-06-13 | 7.2 | 150 | 87 | 222 | 155 | 79 | 1040 | 279 | 9.77 | 17.17 | 0.39 | 0 | 6.25 | 4.89 | 149 | 1392 | 0.71 | 46 | 1091 | 357 | 1.96 | 32.9 | 0.404 | 0 | 0 | 0 | 0.03 | 0.04 | 2 | 0.3 | 0 | 0.13 | 0 | 0 | 0 | 0 | 0.2 | 0 | 0 | 0 | 0
1991-06-14 | 7.3 | 84 | 71 | 144 | 90 | 48 | 1118 | 403 | 8.82 | 14.43 | 0.08 | 0.03 | 4.58 | 4.04 | 141 | 1368 | 0.73 | 67 | 821 | 289 | 3.12 | 23.26 | 0.207 | 0 | 0 | 0 | 0.02 | 0.02 | 1.3 | 0.2 | 0 | 0.12 | 0 | 0 | 0 | 0 | 0 | 0 | 0 | 0 | 0
1991-06-15 | 7.2 | 116 | 99 | 253 | 173 | 118 | 1056 | 287 | 12.29 | 21.45 | 0.09 | 0.03 | 5.81 | 3.92 | 157 | 1375 | 0.75 | 58 | 1083 |  |  |  | 0.308 | 0 | 0 | 0 | 0.03 | 0.04 | 3.5 | 0.2 | 0 | 0.13 | 0 | 0 | 0 | 0 | 1.5 | 0 | 0 | 0 | 0
1991-06-16 | 7.8 | 76 | 55 | 156 | 100 | 70 | 888 | 233 | 9.68 | 16.42 | 0.39 | 0.29 | 3.15 | 2.38 | 141 | 1294 | 0.72 | 21 | 861 |  |  |  | 0.231 | 0 | 0 | 0 | 0.02 | 0.03 | 1.2 | 0 | 0 | 0.1 | 0 | 0 | 0 | 0 | 0.2 | 0 | 0 | 0 | 0
1991-06-17 | 6.9 | 88 | 67 | 195 | 110 | 88 | 829 | 221 | 8.48 | 14.77 | 0.13 | 0.5 | 3.76 | 2.82 | 128 | 1191 | 0.72 | 47 | 1014 | 330 | 0.18 | 52.4 | 0.206 | 0 | 0 | 0 | 0.02 | 0 | 0.8 | 0.3 | 0 | 0.08 | 0 | 0 | 0 | 0 | 0 | 0 | 0 | 0 | 0
1991-06-18 | 7.1 | 95 | 83 | 250 | 90 | 80 | 979 | 237 | 12.33 | 19.9 | 0.16 | 0.02 | 8.4 | 7 | 147 | 1371 | 0.95 | 48 | 710 | 347 | 0.49 | 48.52 | 0.245 | 0 | 0 | 0.02 | 0.03 | 0.02 | 1.5 | 0.3 | 0 | 0.13 | 0 | 0 | 0 | 0 | 0.2 | 0 | 0 | 0 | 0
1991-06-19 | 7.1 | 115 | 94 | 422 | 186 | 140 | 1047 | 303 | 13.69 | 26.58 | 0.16 | 0.09 | 9.11 | 7.33 | 158 | 1429 | 1.42 | 62 | 621 | 312 | 0.97 | 1.52 | 0.193 | 0 | 0 | 0 | 0.04 | 0.05 | 3.2 | 0.4 | 0 | 0.17 | 0 | 0 | 0 | 0 | 0.5 | 0 | 0 | 0 | 0
1991-06-20 | 7.1 | 93 | 74 | 222 | 151 | 112 | 993 | 259 | 14.37 | 20.32 | 0.09 | 0.37 | 6.11 | 4.94 | 107 | 1438 | 1.02 | 19 | 848 | 334 | 0.61 | 7.99 | 0.185 | 0 | 0 | 0 | 0 | 0 | 1.4 | 0.3 | 0 | 0.09 | 0 | 0 | 0 | 0 | 0.3 | 0 | 0 | 0
1991-06-21 | 7.3 | 114 | 93 | 238 | 90 | 77 | 987 | 248 | 13.65 | 16.75 | 0.04 | 0 | 7.68 | 6.3 | 155 | 1429 | 1.12 | 68 | 567 | 327 | 1.23 | 3.28 | 0.154 | 0 | 0 | 0 | 0.02 | 0.03 | 1.9 | 0.4 | 0 | 0.15 | 0 | 0 | 0 | 0 | 0.3 | 0 | 0 | 0 | 0
1991-06-22 | 7.3 | 81 | 81 | 130 | 74 | 62 | 899 | 202 | 13.19 | 16.4 | 0.14 | 0.1 | 5.06 | 4 | 153 | 1339 | 0.99 | 41 | 491 |  |  |  | 0.15 | 0 | 0 | 0 | 0 | 0.02 | 1.1 | 0.4 | 0 | 0.1 | 0 | 0 | 0 | 0 | 0 | 0 | 0 | 0
1991-06-23 | 7.5 | 61 | 56 | 193 | 88 | 64 | 815 | 193 | 9.82 | 15.75 | 0.15 | 0.59 | 3.95 | 3.54 | 140 | 1233 | 0.97 | 60 | 878 |  |  |  | 0.162 | 0 | 0 | 0 | 0 | 0.02 | 1.3 | 0.4 | 0 | 0.1 | 0 | 0 | 0 | 0 | 0.3 | 0 | 0 | 0
1991-06-24 | 7.2 | 109 | 96 | 234 | 72 | 63 | 876 | 210 | 10.47 | 17.4 | 0.52 | 0 | 6.76 | 6.08 | 131 | 1303 | 1.09 | 30 | 967 | 307 | 0.59 | 50.58 | 0.147 | 0 | 0 | 0.03 | 0 | 0 | 0.9 | 0.2 | 0 | 0.1 | 0 | 0 | 0 | 0 | 0 | 0 | 0 | 0
1991-06-25 | 7 | 93 | 84 | 347 | 170 | 128 | 1043 | 292 | 16.63 | 26.56 | 0 | 0 | 5.91 | 5.1 | 139 | 1474 | 0.96 | 69 | 1293 | 285 | 0.86 | 16.78 | 0.217 | 0 | 0 | 0.04 | 0.02 | 0 | 1.6 | 0.3 | 0 | 0.1 | 0 | 0 | 0 | 0 | 0.5 | 0 | 0 | 0 | 0
1991-06-26 | 6.9 | 73 | 61 | 207 | 75 | 59 | 948 | 205 | 14.24 | 18.76 | 0.09 | 0 | 6.13 | 5.82 | 157 | 1450 | 0.86 | 21 | 1211 | 278 | 0.52 | 11.02 | 0.191 | 0 | 0 | 0.02 | 0 | 0.05 | 0.8 | 0.2 | 0 | 0.07 | 0 | 0 | 0 | 0 | 0 | 0 | 0 | 0
1991-06-27 | 7.2 | 72 | 66 | 204 | 78 | 72 | 931 | 204 | 9.37 | 15.9 | 0.34 | 0.04 | 4.86 | 4.05 | 157 | 1411 | 1.14 | 32 | 1204 | 251 | 0.63 | 11.34 | 0.306 | 0 | 0 | 0.03 | 0 | 0 | 0.8 | 0.3 | 0 | 0.09 | 0 | 0 | 0 | 0 | 0 | 0 | 0 | 0
1991-06-28 | 7.1 | 140 | 135 | 418 | 188 | 130 | 1037 | 314 | 8.82 | 18.24 | 0.03 | 0 | 5.49 | 4.46 | 140 | 1285 | 1 | 30 | 2286 | 229 | 1.11 | 6.01 | 0.189 | 0 | 0 | 0.03 | 0.02 | 0.02 | 2 | 0.4 | 0 | 0.1 | 0 | 0 | 0 | 0 | 0.8 | 0 | 0 | 0 | 0
1991-06-29 | 7.4 | 161 | 147 | 328 | 174 | 114 | 1006 | 269 | 9.28 | 15.82 | 0.03 | 0 | 5.16 | 4.3 | 137 | 1345 | 1.46 | 27 | 2077 |  |  |  | 0.18 | 0 | 0 | 0.04 | 0.05 | 0.02 | 1.5 | 0.4 | 0 | 0.12 | 0 | 0 | 0 | 0 | 0.3 | 0 | 0 | 0 | 0
1991-06-30 | 7.3 | 70 | 68 | 226 | 94 | 54 | 858 | 217 | 9.23 | 13.58 | 0.02 | 0 | 4.05 | 3.3 | 123 | 1196 | 1.07 | 30 | 1412 |  |  |  | 0.199 | 0 | 0 | 0.03 | 0 | 0 | 1.1 | 0.3 | 0 | 0.09 | 0 | 0 | 0 | 0 | 0 | 0 | 0 | 0
OBS | 30 | 30 | 30 | 30 | 30 | 30 | 30 | 30 | 30 | 30 | 30 | 30 | 30 | 30 | 30 | 30 | 30 | 30 | 30 | 20 | 20 | 20 | 30 | 30 | 30 | 30 | 30 | 30 | 30 | 30 | 30 | 30 | 30 | 30 | 30 | 30 | 30 | 30 | 30 | 30 | 23
MINIMUM | 6.9 | 61 | 49 | 130 | 72 | 48 | 799 | 193 | 5.81 | 12.87 | 0 | 0 | 3.15 | 2.38 | 107 | 1063 | 0.64 | 11 | 491 | 189 | 0.09 | 1.52 | 0.128 | 0 | 0 | 0 | 0 | 0 | 0.8 | 0 | 0 | 0.07 | 0 | 0 | 0 | 0 | 0 | 0 | 0 | 0 | 0
MEAN | 7.2 | 145 | 97 | 311 | 200 | 133 | 1023 | 298 | 11.58 | 21.44 | 0.17 | 0.09 | 6.31 | 4.51 | 144 | 1331 | 0.9 | 46 | 1038 | 279 | 0.81 | 17.5 | 0.232 | 0 | 0 | 0.01 | 0.04 | 0.05 | 2.5 | 0.3 | 0 | 0.14 | 0 | 0 | 0 | 0 | 0.28 | 0 | 0 | 0 | 0
MAXIMUM | 7.8 | 328 | 196 | 683 | 585 | 320 | 1379 | 536 | 19.14 | 38.43 | 1.26 | 0.59 | 10.3 | 7.33 | 164 | 1676 | 1.46 | 108 | 2286 | 357 | 3.12 | 52.4 | 0.404 | 0 | 0 | 0.04 | 0.13 | 0.13 | 7.9 | 1.6 | 0.3 | 0.25 | 0.3 | 0 | 0 | 0.02 | 1.5 | 0 | 0 | 0 | 0
1991-07-01 | 7.1 | 128 | 106 | 312 | 194 | 130 | 961 | 300 | 9.88 | 19.27 | 0.15 | 0.48 | 6.86 | 4.66 | 118 | 1268 | 1.02 | 32 | 1258 | 233 | 1.21 | 12.16 | 0.155 | 0 | 0 | 0.02 | 0.03 | 0.03 | 1.5 | 0.3 | 0 | 0.09 | 0 | 0 | 0 | 0 | 0.3 | 0 | 0 | 0 | 0
1991-07-02 | 7.1 | 88 | 82 | 269 | 134 | 92 | 873 | 263 | 7.07 | 16.35 | 0.22 | 0.26 | 6.78 | 6.25 | 121 | 1195 | 0.87 | 36 | 819 | 187 | 7.1 | 1.48 | 0.145 | 0 | 0 | 0.03 | 0.04 | 0.04 | 2.4 | 0.3 | 0.03 | 0.1 | 0 | 0 | 0 | 0 | 0.4 | 0 | 0 | 0 | 0
1991-07-03 | 7.2 | 80 | 71 | 261 | 485 | 180 | 859 | 262 | 6.68 | 16.76 | 0.52 | 0.01 | 5.18 | 4.01 | 120 | 1130 | 1.06 | 30 | 764 | 153 | 0.93 | 1.44 | 0.137 | 0 | 0 | 0 | 0.03 | 0.04 | 2.1 | 0.2 | 0.04 | 0.1 | 0 | 0 | 0 | 0 | 1 | 0 | 0 | 0 | 0
1991-07-04 | 7.5 | 58 | 50 | 160 | 96 | 64 | 750 | 192 | 7.76 | 13.42 | 0.23 | 1.21 | 2.91 | 2.35 | 131 | 1150 | 0.91 | 28 | 729 | 155 | 0.21 | 1.65 | 0.101 | 0 | 0 | 0 | 0 | 0 | 1.1 | 0 | 0 | 0.06 | 0 | 0 | 0 | 0 | 0.3 | 0 | 0 | 0
1991-07-05 | 7.4 | 117 | 90 | 219 | 132 | 96 | 765 | 190 | 8.56 | 17.42 | 0.04 | 0.04 | 3.6 | 2.42 | 125 | 1117 | 0.96 | 8 | 919 | 192 | 0.12 | 7.72 | 0.194 | 0 | 0 | 0.02 | 0.06 | 0.05 | 2.2 | 0.3 | 0.02 | 0.09 | 0 | 0 | 0 | 0 | 0.4 | 0 | 0 | 0 | 0
1991-07-06 | 7.4 | 82 | 78 | 160 | 89 | 70 | 723 | 229 | 8.29 | 14.45 | 0.21 | 0.11 | 2.85 | 2.5 | 126 | 1059 | 0.94 | 25 | 932 |  |  |  | 0.188 | 0 | 0 | 0.02 | 0 | 0.03 | 1.2 | 0.3 | 0.03 | 0.08 | 0 | 0 | 0 | 0 | 0.3 | 0 | 0 | 0
1991-07-07 | 7.4 | 96 | 79 | 222 | 146 | 100 | 764 | 213 | 6.86 | 11.85 | 0.83 | 0.19 | 3.1 | 1.9 | 109 | 1072 | 0.83 | 23 | 1065 |  |  |  | 0.188 | 0 | 0 | 0 | 0.04 | 0.04 | 2 | 0.3 | 0.07 | 0.12 | 0 | 0 | 0 | 0 | 0.9 | 0 | 0 | 0 | 0
1991-07-08 | 7.3 | 153 | 66 | 160 | 115 | 63 | 709 | 178 | 6.64 | 9.44 | 0.18 | 0.86 | 3.02 | 2.47 | 89 | 929 | 0.99 | 36 | 624 | 255 | 0.91 | 38.37 | 0.148 | 0 | 0 | 0 | 0.05 | 0 | 1.3 | 0.2 | 0 | 0.11 | 0 | 0 | 0 | 0 | 0.5 | 0 | 0 | 0 | 0
1991-07-09 | 7 | 60 | 48 | 171 | 73 | 50 | 766 | 162 | 7.11 | 13.43 | 0.25 | 0.93 | 4.22 | 3.23 | 111 | 990 | 0.99 | 26 | 700 | 273 | 3.7 | 10.45 | 0.262 | 0 | 0 | 0 | 0.02 | 0 | 0.9 | 0.2 | 0 | 0.1 | 0 | 0 | 0 | 0 | 0.2 | 0 | 0 | 0 | 0
1991-07-10 | 7 | 82 | 71 | 210 | 106 | 90 | 869 | 221 | 7.94 | 15.32 | 0.29 | 0.41 | 6.33 | 5.64 | 129 | 1930 | 1 | 28 | 1076 | 255 | 0.87 | 14.76 | 0.284 | 0 | 0 | 0 | 0.05 | 0 | 1.2 | 0.2 | 0 | 0.1 | 0 | 0 | 0 | 0 | 0 | 0 | 0 | 0 | 0
1991-07-11 | 7 | 116 | 90 | 246 | 116 | 97 | 873 | 215 | 11.35 | 16.89 | 0.04 | 0 | 5.37 | 4.34 | 123 | 1299 | 0.94 | 12 | 928 | 259 | 0.38 | 14.92 | 0.088 | 0 | 0 | 0 | 0.03 | 0 | 0.9 | 0.2 | 0.02 | 0.09 | 0 | 0 | 0 | 0 | 0 | 0 | 0 | 0 | 0
1991-07-12 | 7.1 | 146 | 93 | 363 | 244 | 172 | 1049 | 357 | 12.31 | 19.66 | 0.14 | 0.09 | 6.52 | 5.2 | 128 | 1375 | 1.02 | 86 | 1472 | 206 | 0.5 | 2.62 | 0.168 | 0 | 0 | 0 | 0.05 | 0 | 2.2 | 0.4 | 0 | 0.12 | 0 | 0 | 0 | 0 | 0 | 0 | 0 | 0 | 0
1991-07-13 | 7.2 | 188 | 124 | 464 | 231 | 179 | 961 | 389 | 11.36 | 21.15 | 0 | 0 | 6.54 | 4.76 | 128 | 1232 | 0.88 | 59 | 1007 |  |  |  | 0.223 | 0 | 0 | 0 | 0.05 | 0 | 2 | 0.4 | 0.05 | 0.1 | 0 | 0 | 0 | 0 | 0.6 | 0 | 0 | 0 | 0
1991-07-14 | 7.3 | 306 | 194 | 413 | 98 | 84 | 888 | 305 | 11.96 | 20.49 | 0.02 | 0 | 5.68 | 3.12 | 117 | 1149 | 0.98 | 26 | 1367 |  |  |  | 0.274 | 0 | 0 | 0.02 | 0.03 | 0 | 1.6 | 0.6 | 0.04 | 0.08 | 0 | 0 | 0 | 0 | 0.2 | 0 | 0 | 0 | 0
1991-07-15 | 7.3 | 131 | 114 | 283 | 152 | 87 | 931 | 249 | 10.17 | 20.36 | 0.66 | 0 | 6.61 | 4.21 | 116 | 1234 | 0.98 | 32 | 1798 | 183 | 0.31 | 11.54 | 0.445 | 0 | 0 | 0 | 0.06 | 0 | 3.1 | 0.5 | 0 | 0.11 | 0 | 0 | 0 | 0 | 1.2 | 0 | 0 | 0 | 0
1991-07-16 | 7.2 | 208 | 160 | 573 | 268 | 211 | 1119 | 427 | 12.94 | 25.24 | 0.02 | 0 | 10.13 | 7.03 | 132 | 1310 | 1.44 | 14 | 1207 | 318 | 1.23 | 37.74 | 0.284 | 0 | 0 | 0 | 0.02 | 0.05 | 3.5 | 0.3 | 0 | 0.14 | 0 | 0 | 0 | 0 | 0.4 | 0 | 0 | 0 | 0
1991-07-17 | 6.8 | 304 | 169 | 1161 | 575 | 435 | 1329 | 620 | 10.72 | 26.81 | 0.03 | 0 | 10.7 | 8 | 113 | 1757 | 0.78 | 72 | 773 | 201 | 1.95 | 5.56 | 0.224 | 0 | 0 | 0 | 0 | 0.05 | 4.1 | 0.5 | 0 | 0.15 | 0 | 0 | 0 | 0 | 0.4 | 0 | 0 | 0
1991-07-18 | 7 | 253 | 206 | 663 | 356 | 290 | 1189 | 480 | 12.72 | 28.24 | 0.02 | 0.14 | 7.44 | 5.5 | 127 | 1758 | 0.81 | 43 | 1389 | 198 | 0.2 | 7.12 | 0.494 | 0 | 0 | 0.02 | 0.02 | 0.08 | 4.3 | 0.5 | 0 | 0.15 | 0 | 0 | 0 | 0 | 0.4 | 0 | 0 | 0 | 0
1991-07-19 | 7.2 | 296 | 64 | 398 | 248 | 182 | 1074 | 360 | 12.07 | 24.9 | 0.05 | 0 | 5.36 | 3.48 | 138 | 1189 | 0.85 | 94 | 1536 | 282 | 1.3 | 24.33 | 0.977 | 0 | 0 | 0 | 0.02 | 0.07 | 3.9 | 0.5 | 0 | 0.14 | 0 | 0 | 0 | 0 | 1.4 | 0 | 0 | 0 | 0
1991-07-20 | 7 | 175 | 112 | 269 | 124 | 110 | 863 | 263 | 13.05 | 19.13 | 0.02 | 0 | 4.78 | 4.11 | 122 | 1126 | 0.84 | 71 | 1807 |  |  |  | 1.273 | 0 | 0 | 0.02 | 0 | 0.04 | 1.9 | 0.5 | 0 | 0.11 | 0 | 0 | 0 | 0 | 0.4 | 0 | 0 | 0
1991-07-21 | 7.3 | 203 | 108 | 257 | 162 | 108 | 855 | 283 | 13.01 | 20.83 | 0.02 | 0 | 3.99 | 2.59 | 121 | 1149 | 0.8 | 82 | 1472 |  |  |  | 1.221 | 0 | 0 | 0 | 0 | 0.05 | 2 | 0.5 | 0 | 0.1 | 0 | 0 | 0 | 0 | 0.3 | 0 | 0 | 0
1991-07-22 | 7 | 247 | 142 | 398 | 260 | 175 | 993 | 325 | 11.62 | 23.14 | 0.34 | 0 | 6.93 | 4.86 | 117 | 830 | 0.82 | 40 | 1514 | 286 | 0.37 | 9.08 | 1.135 | 0 | 0 | 0 | 0.04 | 0.03 | 2.3 | 0 | 0 | 0.11 | 0.4 | 0 | 0 | 0.02 | 0.3 | 0 | 0 | 0 | 0
1991-07-23 | 7 | 202 | 162 | 462 | 276 | 212 | 1045 | 371 | 13.19 | 23.69 | 0.03 | 0 | 6.51 | 4.55 | 132 | 1345 | 1.07 | 66 | 1361 | 302 | 1.26 | 25.39 | 0.933 | 0 | 0 | 0.02 | 0.03 | 0.06 | 3.1 | 0 | 0 | 0.17 | 0 | 0 | 0 | 0.03 | 0.4 | 0 | 0 | 0 | 0
1991-07-24 | 7.3 | 208 | 169 | 336 | 114 | 90 | 940 | 263 | 12.59 | 22.81 | 0.02 | 0 | 8.02 | 6.32 | 140 | 1892 | 0.96 | 59 | 1383 | 284 | 1.37 | 17.72 | 0.853 | 0 | 0 | 0 | 0.03 | 0.03 | 1.8 | 0 | 0 | 0.07 | 0 | 0 | 0 | 0.02 | 0.3 | 0 | 0 | 0 | 0
1991-07-25 | 7.3 | 158 | 139 | 375 | 140 | 94 | 999 | 262 | 18.11 | 25.19 | 0.02 | 0 | 7.51 | 5.26 | 136 | 1476 | 0.92 | 16 | 1649 | 321 | 0.26 | 18.89 | 0.548 | 0 | 0 | 0.02 | 0.03 | 0.03 | 2.7 | 0 | 0 | 0.11 | 0 | 0 | 0 | 0.02 | 0.3 | 0 | 0 | 0 | 0
1991-07-26 | 7 | 582 | 108 | 340 | 144 | 123 | 922 | 237 | 15.19 | 23.78 | 0.04 | 0 | 8.32 | 6.98 | 124 | 1352 | 0.88 | 50 | 1271 | 204 | 0.76 | 4.53 | 0.501 | 0 | 0 | 0.02 | 0.02 | 0.04 | 2.1 | 0 | 0 | 0.12 | 0 | 0 | 0 | 0.02 | 0.2 | 0 | 0 | 0 | 0
1991-07-27 | 7.3 | 148 | 13 | 312 | 137 | 129 | 943 | 277 | 13.83 | 35.97 | 0.07 | 0.07 | 7.88 | 7.21 | 130 | 1502 | 1.13 | 34 | 873 |  |  |  | 0.419 | 0 | 0 | 0 | 0.02 | 0.03 | 1.6 | 0.2 | 0 | 0.15 | 0 | 0 | 0 | 0.02 | 0.3 | 0 | 0 | 0 | 0
1991-07-28 | 7.4 | 142 | 125 | 300 | 132 | 108 | 867 | 248 | 14.17 | 23.38 | 0.04 | 0.03 | 5.19 | 3.1 | 122 | 1222 | 0.85 | 14 | 1533 |  |  |  | 0.531 | 0 | 0 | 0.05 | 0.07 | 0 | 1.8 | 0 | 0 | 0.1 | 0 | 0 | 0 | 0.02 | 0.8 | 0 | 0 | 0 | 0
1991-07-29 | 7.3 | 167 | 135 | 413 | 194 | 116 | 944 | 322 | 12.93 | 20.38 | 0.07 | 0 | 6.7 | 5.04 | 123 | 1183 | 1.09 | 27 | 1295 | 192 | 0.26 | 6.16 | 0.625 | 0 | 0 | 0.02 | 0.03 | 0.04 | 2.5 | 0.3 | 0 | 0.1 | 0 | 0 | 0 | 0.03 | 0.3 | 0 | 0 | 0 | 0
1991-07-30 | 7.1 | 164 | 138 | 504 | 296 | 232 | 1126 | 394 | 16.17 | 25.54 | 0.05 | 0.37 | 7.18 | 5.52 | 157 | 1319 | NA | 31 | 1858 | 218 | 0.87 | 17.45 | 1.307 | 0 | 0 | 0 | 0 | 0.03 | 1.5 | 0.3 | 0 | 0.05 | 0 | 0 | 0 | 0.02 | 0 | 0 | 0 | 0
1991-07-31 | 7 | 181 | 146 | 566 | 322 | 220 | 1088 | 401 | 14.15 | 26.38 | 0.01 | 0 | 7.8 | 5.21 | 128 | 1698 | 0.95 | 42 | 1782 | 344 | 0.28 | 38.92 | 0.407 | 0 | 0 | 0 | 0.13 | 0.09 | 4 | 0.3 | 0 | 0.1 | 0 | 0 | 0 | 0.02 | 0.4 | 0 | 0 | 0 | 0
OBS | 31 | 31 | 31 | 31 | 31 | 31 | 31 | 31 | 31 | 31 | 31 | 31 | 31 | 31 | 31 | 31 | 30 | 31 | 31 | 23 | 23 | 23 | 31 | 31 | 31 | 31 | 31 | 31 | 31 | 31 | 31 | 31 | 31 | 31 | 31 | 31 | 31 | 31 | 31 | 31 | 25
MINIMUM | 6.8 | 58 | 13 | 160 | 73 | 50 | 709 | 162 | 6.64 | 9.44 | 0 | 0 | 2.85 | 1.9 | 89 | 830 | 0.78 | 8 | 624 | 153 | 0.12 | 1.44 | 0.088 | 0 | 0 | 0 | 0 | 0 | 0.9 | 0 | 0 | 0.05 | 0 | 0 | 0 | 0 | 0 | 0 | 0 | 0 | 0
MEAN | 7.2 | 176 | 111 | 363 | 199 | 142 | 937 | 299 | 11.3 | 20.7 | 0.15 | 0.17 | 6.13 | 4.57 | 124 | 1298 | 0.95 | 40 | 1231 | 239 | 1.15 | 14.35 | 0.475 | 0 | 0 | 0.01 | 0.03 | 0.03 | 2.2 | 0.3 | 0.01 | 0.11 | 0 | 0 | 0 | 0.01 | 0.4 | 0 | 0 | 0 | 0
MAXIMUM | 7.5 | 582 | 206 | 1161 | 575 | 435 | 1329 | 620 | 18.11 | 35.97 | 0.83 | 1.21 | 10.7 | 8 | 157 | 1930 | 1.44 | 94 | 1858 | 344 | 7.1 | 38.92 | 1.307 | 0 | 0 | 0.05 | 0.13 | 0.09 | 4.3 | 0.6 | 0.07 | 0.17 | 0.4 | 0 | 0 | 0.03 | 1.4 | 0 | 0 | 0 | 0
1991-08-01 | 7.1 | 216 | 143 | 498 | 282 | 202 | 1083 | 409 | 14.67 | 30.99 | 0.04 | 0.01 | 9.35 | 6.4 | 140 | 1161 | 0.94 | 20 | 1235 | 237 | 2.44 | 6.35 | 0.492 | 0 | 0 | 0.02 | 0.09 | 0.04 | 2.3 | 0.3 | 0 | 0.12 | 0 | 0 | 0 | 0 | 0.3 | 0 | 0 | 0 | 0
1991-08-02 | 7.2 | 177 | 129 | 367 | 163 | 132 | 962 | 286 | 12.72 | 21.18 | 0.06 | 0 | 7.04 | 5.23 | 120 | 1129 | 0.93 | 5 | 1498 | 358 | 6.89 | 48.36 | 0.414 | 0 | 0 | 0.02 | 0.05 | 0.03 | 1.3 | 0.3 | 0 | 0.11 | 0 | 0 | 0 | 0 | 0.2 | 0 | 0 | 0 | 0
1991-08-03 | 7.7 | 153 | 121 | 347 | 211 | 159 | 1073 | 280 | 11.61 | 20.14 | 0.12 | 0 | 4.4 | 2.49 | 130 | 1077 | 0.95 | 63 | 1853 |  |  |  | 0.412 | 0 | 0 | 0.02 | 0.02 | 0.02 | 1.4 | 0.2 | 0 | 0.11 | 0.3 | 0 | 0 | 0 | 0.4 | 0 | 0 | 0 | 0
1991-08-04 | 7.8 | 104 | 102 | 413 | 204 | 146 | 955 | 340 | 12.95 | 25.45 | 0.02 | 0.01 | 6.89 | 4.21 | 125 | 1095 | 0.91 | 42 | 1422 |  |  |  | 0.328 | 0 | 0 | 0 | 0.02 | 0.04 | 1.9 | 0.4 | 0 | 0.11 | 0 | 0 | 0 | 0 | 0.4 | 0 | 0 | 0 | 0
1991-08-05 | 7.2 | 161 | 147 | 429 | 180 | 140 | 1020 | 363 | 13.41 | 27.09 | 1.03 | 0.4 | 11.29 | 8.6 | 130 | 1038 | 1.18 | 42 | 1677 | 292 | 0.26 | 28.45 | 0.363 | 0 | 0 | 0 | 0 | 0.05 | 1.7 | 0.4 | 0 | 0.13 | 0 | 0 | 0 | 0 | 0.3 | 0 | 0 | 0
1991-08-06 | 7.1 | 175 | 160 | 410 | 196 | 148 | 1088 | 357 | 12.51 | 26.23 | 0.02 | 0.01 | 12.14 | 9.56 | 121 | 1224 | 1.04 | 30 | 2407 | 143 | 3.39 | 2.44 | 0.267 | 0 | 0 | 0 | 0 | 0.05 | 1.7 | 0.5 | 0 | 0.12 | 0 | 0 | 0 | 0 | 0.2 | 0 | 0 | 0
1991-08-07 | 7.2 | 151 | 141 | 390 | 214 | 162 | 1016 | 314 | 14.18 | 22.37 | 0.04 | 0.03 | 6.97 | 5.51 | 136 | 1111 | 1.14 | 27 | 1823 | 204 | 1.28 | 31.47 | 0.234 | 0 | 0 | 0.02 | 0.03 | 0.11 | 3.3 | 0.3 | 0 | 0.15 | 0 | 0 | 0 | 0 | 0.4 | 0 | 0 | 0 | 0
1991-08-08 | 7 | 138 | 113 | 426 | 414 | 212 | 1016 | 341 | 10.9 | 26.88 | 0.06 | 0.13 | 9.88 | 5.82 | 93 | 922 | 0.7 | 91 | 742 | 134 | 0.62 | 1.54 | 0.174 | 0 | 0 | 0 | 0.06 | 0.12 | 7.2 | 0 | 0.06 | 0.25 | 0 | 0 | 0 | 0 | 0.7 | 0 | 0 | 0 | 0
1991-08-09 | 7.7 | 176 | 59 | 445 | 358 | 232 | 1033 | 350 | 11.67 | 24.17 | 0.06 | 0.01 | 7.75 | 1.27 | 113 | 1238 | 0.8 | 59 | 1150 | 264 | 0.09 | 10.57 | 0.241 | 0 | 0 | 0 | 0 | 0.1 | 5.5 | 0.3 | 0.09 | 0.15 | 0 | 0 | 0 | 0 | 0.4 | 0 | 0 | 0
1991-08-10 | 7.4 | 261 | 148 | 542 | 352 | 226 | 1079 | 391 | 13.56 | 32.85 | 0.03 | 0.01 | 12.63 | 7.79 | 129 | 1252 | 0.82 | 36 | 859 |  |  |  | 0.457 | 0 | 0 | 0 | 0 | 0.09 | 5.3 | 0.2 | 0.1 | 0.18 | 0 | 0 | 0 | 0 | 0.7 | 0 | 0 | 0
1991-08-11 | 7.4 | 108 | 82 | 402 | 204 | 158 | 912 | 283 | 12.79 | 25.6 | 0.08 | 0.01 | 7.48 | 5.03 | 124 | 1224 | 0.84 | 25 | 979 |  |  |  | 0.296 | 0 | 0 | 0 | 0 | 0.03 | 2.6 | 0.2 | 0.09 | 0.1 | 0 | 0 | 0 | 0 | 0.3 | 0 | 0 | 0
1991-08-12 | 7.2 | 118 | 85 | 261 | 121 | 89 | 877 | 235 | 13.21 | 18.59 | 0.09 | 0.03 | 6.45 | 5.56 | 119 | 1224 | 0.91 | 18 | 1227 | 298 | 0.41 | 54.72 | 0.338 | 0 | 0 | 0 | 0.04 | 0.02 | 1.6 | 0 | 0.06 | 0.1 | 0 | 0 | 0 | 0 | 0.2 | 0 | 0 | 0 | 0
1991-08-13 | 7.2 | 118 | 91 | 379 | 167 | 126 | 989 | 276 | 15.92 | 25.01 | 0.03 | 0.4 | 7.1 | 4.79 | 130 | 1324 | 1.16 | 25 | 832 | 296 | 0.75 | 56.77 | 0.316 | 0 | 0 | 0 | 0 | 0.03 | 2.3 | 0.4 | 0.04 | 0.12 | 0 | 0 | 0 | 0 | 0.4 | 0 | 0 | 0
1991-08-14 | 7.2 | 124 | 119 | 294 | 109 | 89 | 912 | 255 | 10.28 | 19.49 | 0.1 | 0 | 7.75 | 6.19 | 131 | 1214 | 1.07 | 9 | 1004 | 234 | 1.18 | 5.33 | 0.33 | 0 | 0 | 0 | 0 | 0.03 | 1.5 | 0.4 | 0 | 0.09 | 0 | 0 | 0 | 0 | 0.4 | 0 | 0 | 0
1991-08-15 | 6.8 | 120 | 116 | 460 | 254 | 196 | 1021 | 356 | 14.37 | 24.52 | 0.02 | 0.1 | 8.31 | 5.95 | 133 | 1200 | 0.97 | 17 | 1151 | 250 | 1.53 | 16.27 | 0.297 | 0 | 0 | 0 | 0 | 0.06 | 2.2 | 0.3 | 0 | 0.12 | 0 | 0 | 0 | 0 | 0.6 | 0 | 0 | 0
1991-08-16 | 7 | 148 | 146 | 379 | 141 | 112 | 915 | 296 | 14.51 | 22.04 | 0.15 | 0.09 | 8.91 | 6.79 | 128 | 1261 | 1.01 | 18 | 1509 | 224 | 1.28 | 21.23 | 0.323 | 0 | 0 | 0 | 0 | 0 | 1.4 | 0.2 | 0.03 | 0.07 | 0 | 0 | 0 | 0 | 0 | 0 | 0 | 0
1991-08-17 | 6.9 | 138 | 123 | 308 | 104 | 95 | 807 | 228 | 12.51 | 19.12 | 0.02 | 0.02 | 7.84 | 6.3 | 136 | 1176 | 1.27 | 36 | 1534 |  |  |  | 0.357 | 0 | 0 | 0 | 0 | 0 | 6.7 | 0.2 | 0.21 | 0.11 | 0 | 0 | 0 | 0 | 0 | 0 | 0 | 0
1991-08-18 | 7.1 | 98 | NA | 242 | 81 | 54 | 776 | 217 | 12.71 | 18.64 | 0.03 | 0.02 | 5.35 | 3.91 | 124 | 1091 | 1.06 | 48 | 1182 | 202 |  |  | 0.418 | 0 | 0 | 0 | 0 | 0 | 0.7 | 0 | 0.02 | 0.21 | 0 | 0 | 0 | 0 | 0 | 0 | 0 | 0
1991-08-19 | 6.8 | 102 | 77 | 380 | 246 | 160 | 817 | 286 | 11.34 | 23.05 | 0.04 | 0.02 | 6.3 | 3.89 | 92 | 905 | 0.75 | 81 | 648 | 202 | 0.33 | 14.48 | 0.287 | 0 | 0 | 0 | 0 | 0.03 | 4.7 | 0.2 | 0.04 | 0.18 | 0 | 0 | 0 | 0 | 0.3 | 0 | 0 | 0
1991-08-20 | 6.9 | 122 | 87 | 316 | 237 | 160 | 793 | 250 | 15.68 | 23.99 | 0.14 | 1.98 | 8.4 | 5.13 | 112 | 938 | 1.1 | 19 | 814 | 202 | 0.21 | 7.55 | 0.219 | 0 | 0 | 0.02 | 0 | 0.06 | 4.6 | 0 | 0.07 | 0.19 | 0 | 0 | 0 | 0 | 0.4 | 0 | 0 | 0
1991-08-21 | 7.2 | 89 | 88 | 222 | 91 | 73 | 772 | 254 | 12.2 | 16.48 | 0.05 | 0.02 | 5.44 | 4.61 | 126 | 1130 | 1.1 | 15 | 1500 | 189 | 0.5 | 2.37 | 0.634 | 0 | 0 | 0.03 | 0 | 0 | 1.5 | 0.2 | 0.07 | 0.14 | 0 | 0 | 0 | 0 | 0.2 | 0 | 0 | 0
1991-08-22 | 7 | 135 | 109 | 426 | 200 | 144 | 882 | 319 | 15.75 | 24.14 | 0.07 | 0.07 | 10.32 | 7.11 | 136 | 1141 | 1.5 | 23 | 1212 | 197 | 0.85 | 4.43 | 0.435 | 0 | 0 | 0.02 | 0 | 0.03 | 3.6 | 0.3 | 0.06 | 0.19 | 0 | 0 | 0 | 0 | 0.4 | 0 | 0 | 0
1991-08-23 | 6.8 | 181 | 145 | 374 | 194 | 150 | 938 | 310 | 14.9 | 21.61 | 0.04 | 0 | 11.18 | 8.85 | 136 | 1269 | 0.94 | 44 | 1094 | 182 | 0.68 | 2.07 | 0.48 | 0 | 0 | 0 | 0 | 0.02 | 3.4 | 0.4 | 0.03 | 0.19 | 0 | 0 | 0 | 0 | 0.3 | 0 | 0 | 0
1991-08-24 | 7 | 124 | 98 | 296 | 142 | 120 | 861 | 253 | 14.26 | 24.11 | 0.04 | 0 | 7.32 | 5.86 | 138 | 1185 | 0.91 | 20 | 1243 |  |  |  | 0.394 | 0 | 0 | 0 | 0 | 0 | 2 | 0.3 | 0 | 0.13 | 0 | 0 | 0 | 0 | 0 | 0 | 0 | 0
1991-08-25 | 7.1 | 63 | 59 | 331 | 200 | 150 | 827 | 277 | 12.83 | 34.5 | 0.04 | 0.04 | 3.8 | 2.6 | 115 | 1066 | 1.21 | 13 | 1547 |  |  |  | 0.553 | 0 | 0 | 0 | 0 | 0 | 3.1 | 0.4 | 0.06 | 0.13 | 0 | 0 | 0 | 0 | 0.2 | 0 | 0 | 0
1991-08-26 | 6.9 | 161 | 155 | 297 | 156 | 112 | 841 | 281 | 14.31 | 21.28 | 0.05 | 0 | 7.14 | 4.58 | 111 | 1076 | 1.12 | 15 | 838 | 193 | 0.29 | 4.58 | 0.286 | 0 | 0 | 0.03 | 0.08 | 0.08 | 2.8 | 0 | 0.05 | 0.15 | 0 | 0 | 0 | 0 | 0.6 | 0 | 0 | 0 | 0
1991-08-27 | 7 | 125 | 101 | 386 | 244 | 170 | 1004 | 342 | 13.19 | 25.12 | 0.07 | 0.04 | 9.22 | 5.42 | 135 | 1194 | 2.05 | 18 | 981 | 310 | 0.82 | 40.11 | 0.423 | 0 | 0 | 0.04 | 0.06 | 0.1 | 3.7 | 0.2 | 0.1 | 0.15 | 0 | 0 | 0 | 0 | 0.8 | 0 | 0 | 0 | 0
1991-08-28 | 6.8 | 137 | 116 | 347 | 188 | 138 | 921 | 334 | 14.57 | 24.36 | 0.51 | 0 | 12.45 | 9.47 | 121 | 1114 | 0.99 | 38 | 915 | 189 | 1.3 | 2.32 | 0.571 | 0 | 0 | 0.03 | 0.03 | 0.1 | 3.7 | 0.3 | 0.09 | 0.15 | 0 | 0 | 0 | 0 | 0.8 | 0 | 0 | 0 | 0
1991-08-29 | 6.8 | 154 | 121 | 292 | 144 | 104 | 853 | 259 | 15.38 | 22.54 | 0.13 | 0.31 | 9.55 | 7.42 | 124 | 1169 | 0.8 | 26 | 3395 | 153 | 0.47 | 2.92 | 0.421 | 0 | 0 | 0.03 | 0.06 | 0.11 | 3 | 0.2 | 0.08 | 0.16 | 0 | 0 | 0 | 0 | 0.6 | 0 | 0 | 0 | 0
1991-08-30 | 6.6 | 181 | 125 | 351 | 320 | 216 | 844 | 311 | 9.54 | 18.69 | 0 | 0 | 7.91 | 5.62 | 107 | 931 | 0.86 | 36 | 624 | 204 | 0.62 | 2.94 | 0.457 | 0 | 0 | 0.03 | 0.02 | 0.12 | 5.1 | 0.5 | 0.06 | 0.16 | 0 | 0 | 0 | 0 | 0.9 | 0 | 0 | 0 | 0
1991-08-31 | 6.9 | 181 | 128 | 439 | 332 | 240 | 974 | 397 | 13.61 | 26.68 | 0 | 0.03 | 7.33 | 2.64 | 122 | 1034 | 0.91 | 83 | 1048 |  |  |  | 0.403 | 0 | 0 | 0.07 | 0.07 | 0.07 | 13.1 | 3.5 | 0.11 | 0.2 | 0 | 0 | 0 | 0 | 0.2 | 0 | 0 | 0 | 0
OBS | 31 | 31 | 30 | 31 | 31 | 31 | 31 | 31 | 31 | 31 | 31 | 31 | 31 | 31 | 31 | 31 | 31 | 31 | 31 | 23 | 22 | 22 | 31 | 31 | 31 | 31 | 31 | 31 | 31 | 31 | 31 | 31 | 31 | 31 | 31 | 31 | 31 | 31 | 31 | 31 | 13
MINIMUM | 6.6 | 63 | 59 | 222 | 81 | 54 | 772 | 217 | 9.54 | 16.48 | 0 | 0 | 3.8 | 1.27 | 92 | 905 | 0.7 | 5 | 624 | 134 | 0.09 | 1.54 | 0.174 | 0 | 0 | 0 | 0 | 0 | 0.7 | 0 | 0 | 0.07 | 0 | 0 | 0 | 0 | 0 | 0 | 0 | 0 | 0
MEAN | 7.1 | 143 | 114 | 369 | 208 | 149 | 931 | 305 | 13.29 | 23.77 | 0.1 | 0.12 | 8.19 | 5.63 | 124 | 1133 | 1.03 | 34 | 1288 | 224 | 1.19 | 16.69 | 0.375 | 0 | 0 | 0.01 | 0.02 | 0.05 | 3.4 | 0.4 | 0.05 | 0.14 | 0 | 0 | 0 | 0 | 0.4 | 0 | 0 | 0 | 0
MAXIMUM | 7.8 | 261 | 160 | 542 | 414 | 240 | 1088 | 409 | 15.92 | 34.5 | 1.03 | 1.98 | 12.63 | 9.56 | 140 | 1324 | 2.05 | 91 | 3395 | 358 | 6.89 | 56.77 | 0.634 | 0 | 0 | 0.07 | 0.09 | 0.12 | 13.1 | 3.5 | 0.21 | 0.25 | 0.3 | 0 | 0 | 0 | 0.9 | 0 | 0 | 0 | 0
1991-09-01 | 7.1 | 125 | 94 | 375 | 227 | 161 | 774 | 298 | 12.75 | 25.57 | 0.05 | 0.01 | 7.21 | 3.78 | 110 | 923 | 0.97 | 34 | 820 |  |  |  | 0.366 | 0 | 0 | 0.03 | 0.03 | 0.04 | 1.9 | 0.2 | 0 | 0.14 | 0 | 0 | 0 | 0 | 0.4 | 0 | 0 | 0 | 0
1991-09-02 | 7.1 | 100 | 78 | 250 | 110 | 86 | 668 | 218 | 14.19 | 23.58 | 0.01 | 0 | 6.67 | 4.78 | 104 | 924 | 0.72 | 17 | 774 | 141 | 0.39 | 2.59 | 0.224 | 0 | 0 | 0.03 | 0.06 | 0.06 | 2.5 | 0 | 0 | 0.15 | 0 | 0 | 0 | 0 | 0.8 | 0 | 0 | 0 | 0
1991-09-03 | 6.9 | 138 | 98 | 359 | 320 | 194 | 829 | 330 | 12.46 | 28.27 | 0.08 | 0.03 | 9.79 | 5.28 | 81 | 879 | 0.92 | 43 | 814 | 153 | 0.48 | 2.75 | 0.225 | 0 | 0 | 0.04 | 0.12 | 0.1 | 7.4 | 0 | 0 | 0.22 | 0 | 0 | 0 | 0 | 0.9 | 0 | 0 | 0 | 0
1991-09-04 | 7 | 158 | 122 | 277 | 140 | 92 | 718 | 223 | 15.44 | 20.38 | 0.03 | 0.15 | 4.91 | 3.54 | 120 | 984 | 0.74 | 34 | 358 | 164 | 1.04 | 3.4 | 0.307 | 0 | 0 | 0.03 | 0.06 | 0.06 | 2.4 | 0 | 0 | 0.12 | 0 | 0 | 0 | 0 | 0.4 | 0 | 0 | 0 | 0
1991-09-05 | 6.9 | 134 | 117 | 324 | 180 | 134 | 896 | 290 | 14.5 | 20.03 | 0.01 | 0 | 7.8 | 6.15 | 123 | 1153 | 0.76 | 104 | 888 | 200 | 3.44 | 8.48 | 0.398 | 0 | 0 | 0.03 | 0.08 | 0.07 | 3 | 0 | 0 | 0.13 | 0.4 | 0 | 0 | 0 | 0.6 | 0 | 0 | 0 | 0
1991-09-06 | 6.9 | 174 | 169 | 379 | 124 | 90 | 956 | 275 | 15.48 | 29.51 | 0.02 | 0 | 9.97 | 8.18 | 146 | 1287 | 0.91 | 12 | 1482 | 160 | 2.21 | 13.8 | 0.608 | 0 | 0 | 0.03 | 0.07 | 0.07 | 2.6 | 0.3 | 0 | 0.13 | 0 | 0 | 0 | 0 | 0.6 | 0 | 0 | 0 | 0
1991-09-07 | 7.1 | 216 | 136 | 374 | 230 | 175 | 1022 | 312 | 15.84 | 23.51 | 0.08 | 0 | 6.09 | 4.14 | 135 | 1284 | 1.28 | 75 | 1791 |  |  |  | 0.818 | 0 | 0 | 0.04 | 0.09 | 0.08 | 4 | 0.3 | 0 | 0.13 | 0 | 0 | 0 | 0 | 0.8 | 0 | 0 | 0 | 0
1991-09-08 | 7.5 | 110 | 93 | 230 | 83 | 59 | 983 | 327 | 12.89 | 17.89 | 0.15 | 0.05 | 4.53 | 3.48 | 140 | 1265 | 0.85 | 39 | 1054 |  |  |  | 0.517 | 0 | 0 | 0.08 | 0.11 | 0.04 | 2.2 | 0.3 | 0 | 0.11 | 0 | 0 | 0 | 0 | 1.2 | 0 | 0 | 0 | 0
1991-09-09 | 6.9 | 144 | 136 | 312 | 100 | 76 | 855 | 274 | 15.43 | 22.58 | 0.05 | 0 | 7.12 | 5.95 | 120 | 1157 | 0.84 | 26 | 1447 | 148 | 1.33 | 3.48 | 0.424 | 0 | 0 | 0.03 | 0.06 | 0.07 | 1.9 | 0.3 | 0 | 0.12 | 0 | 0 | 0 | 0 | 0.6 | 0 | 0 | 0 | 0
1991-09-10 | 7 | 184 | 122 | 547 | 112 | 72 | 870 | 325 | 10.03 | 22.28 | 0.01 | 0 | 8.49 | 5.31 | 98 | 883 | 0.57 | 50 | 532 | 144 | 0.18 | 14.54 | 0.162 | 0 | 0 | 0 | 0.06 | 0.09 | 5 | 0 | 0.06 | 0.2 | 0 | 0 | 0 | 0 | 0.8 | 0 | 0 | 0 | 0
1991-09-11 | 7 | 154 | 101 | 369 | 230 | 170 | 914 | 312 | 14.5 | 26.66 | 0.07 | 0.02 | 8.22 | 4.64 | 106 | 1422 | 0.82 | 22 | 792 | 225 | 3.6 | 6.39 | 0.35 | 0 | 0 | 0 | 0.07 | 0.08 | 3.3 | 0 | 0.03 | 0.14 | 0 | 0 | 0 | 0 | 0.7 | 0 | 0 | 0 | 0
1991-09-12 | 6.9 | 145 | 87 | 355 | 255 | 180 | 730 | 308 | 12.5 | 23.28 | 0.1 | 0.07 | 6.84 | 4.43 | 85 | 818 | 0.64 | 25 | 328 | 295 | 2.82 | 28.94 | 0.202 | 0 | 0 | 0 | 0.08 | 0.09 | 4.3 | 0 | 0.02 | 0.15 | 0 | 0 | 0 | 0 | 0.7 | 0 | 0 | 0 | 0
1991-09-13 | 6.7 | 106 | 106 | 253 | 161 | 95 | 759 | 252 | 8.94 | 16.81 | 0.06 | 0.2 | 6.3 | 4.88 | 109 | 983 | 0.65 | 28 | 1396 | 183 | 0.49 | 6.94 | 0.342 | 0 | 0 | 0 | 0.04 | 0.06 | 2.9 | 0.2 | 0.04 | 0.14 | 0 | 0 | 0 | 0 | 0.4 | 0 | 0 | 0 | 0
1991-09-14 | 7 | 126 | 110 | 355 | 172 | 124 | 837 | 273 | 11.31 | 21.01 | 0.02 | 0.01 | 7.06 | 4.66 | 118 | 1036 | 0.69 | 35 | 655 |  |  |  | 0.33 | 0 | 0 | 0 | 0.03 | 0.07 | 2.6 | 0.2 | 0.02 | 0.14 | 0 | 0 | 0 | 0 | 0.7 | 0 | 0 | 0 | 0
1991-09-15 | 7.3 | 129 | 70 | 406 | 276 | 198 | 942 | 345 | 11.06 | 21.85 | 0.23 | 1.16 | 10.3 | 6.33 | 108 | 1099 | 0.72 | 15 | 769 |  |  |  | 0.236 | 0 | 0 | 0 | 0.11 | 0.08 | 4.2 | 0.2 | 0 | 0.16 | 0 | 0 | 0 | 0 | 0.9 | 0 | 0 | 0 | 0
1991-09-16 | 7.1 | 171 | 96 | 363 | 220 | 130 | 890 | 315 | 12.46 | 28.67 | 0.02 | 0.04 | 8.72 | 5.12 | 112 | 1113 | 0.86 | 46 | 874 | 203 | 1.36 | 27.35 | 0.288 | 0 | 0 | 0 | 0.04 | 0.07 | 2.1 | 0.3 | 0 | 0.13 | 0 | 0 | 0 | 0 | 0.6 | 0 | 0 | 0 | 0
1991-09-17 | 7 | 146 | 106 | 292 | 122 | 100 | 919 | 237 | 13.03 | 22.85 | 0 | 0.07 | 6.72 | 5.79 | 128 | 1304 | 0.9 | 39 | 1276 | 330 | 1.54 | 49.72 | 0.322 | 0 | 0 | 0 | 0.04 | 0.07 | 2.2 | 0.3 | 0 | 0.14 | 0 | 0 | 0 | 0 | 0.4 | 0 | 0 | 0 | 0
1991-09-18 | 7 | 174 | 123 | 351 | 134 | 112 | 894 | 274 | 12.76 | 25.51 | 0.01 | 0 | 7.32 | 5.23 | 128 | 1015 | 0.86 | 29 | 1049 | 239 | 0.61 | 8.15 | 0.405 | 0 | 0 | 0 | 0.03 | 0.09 | 2.8 | 0.3 | 0 | 0.16 | 0 | 0 | 0 | 0 | 0.6 | 0 | 0 | 0 | 0
1991-09-19 | 7 | 159 | 112 | 386 | 162 | 124 | 878 | 285 | 14.36 | 28.21 | 0.43 | 0 | 8.59 | 6.59 | 134 | 1229 | 1.73 | 25 | 1583 | 324 | 3.76 | 73.19 | 0.363 | 0 | 0 | 0 | 0.06 | 0.07 | 2.6 | 0.4 | 0 | 0.14 | 0 | 0 | 0 | 0 | 0.6 | 0 | 0 | 0 | 0
1991-09-20 | 7.1 | 223 | 104 | 789 | 232 | 157 | 1136 | 323 | 16.71 | 28.94 | 0.02 | 0 | 13.98 | 11.08 | 153 | 1313 | 0.86 | 12 | 800 | 349 | 1.23 | 91 | 0.399 | 0 | 0 | 0 | 0.07 | 0.07 | 3.1 | 0.4 | 0 | 0.14 | 0 | 0 | 0 | 0 | 0.7 | 0 | 0 | 0 | 0
1991-09-21 | 7 | 178 | 128 | 374 | 160 | 116 | 997 | 314 | 14.81 | 23.49 | 0.02 | 0 | 9.88 | 7.85 | 147 | 1330 | 0.9 | 57 | 1677 |  |  |  | 0.421 | 0 | 0 | 0 | 0.08 | 0.07 | 3 | 0.6 | 0 | 0.15 | 0 | 0 | 0 | 0 | 0.7 | 0 | 0 | 0 | 0
1991-09-22 | 7.2 | 222 | 137 | 449 | 255 | 225 | 941 | 321 | 12.29 | 23.02 | 0.01 | 0 | 9.52 | 5.83 | 123 | 1100 | 0.96 | 94 | 1390 |  |  |  | 0.383 | 0 | 0 | 0 | 0.03 | 0.07 | 3.2 | 0.6 | 0 | 0.21 | 0 | 0 | 0 | 0 | 1.1 | 0 | 0 | 0 | 0
1991-09-23 | 7 | 255 | 137 | 632 | 405 | 295 | 1134 | 428 | 11.98 | 28.33 | 0.1 | 0 | 10.73 | 7.13 | 126 | 1244 | 0.85 | 45 | 1207 | 319 | 0.27 | 68.49 | 0.431 | 0 | 0 | 0 | 0.1 | 0.1 | 6 | 0.2 | 0.02 | 0.25 | 0 | 0 | 0 | 0 | 1.4 | 0 | 0 | 0 | 0
1991-09-24 | 7.3 | 158 | 129 | 496 | 295 | 205 | 1096 | 386 | 18.18 | 32.13 | 0.01 | 0 | 9.53 | 6.3 | 154 | 1373 | 0.93 | 47 | 912 | 285 | 2.53 | 104.89 | 0.388 | 0 | 0 | 0 | 0.08 | 0.04 | 3.6 | 0.3 | 0 | 0.15 | 0 | 0 | 0 | 0 | 0.8 | 0 | 0 | 0 | 0
1991-09-25 | 7.1 | 246 | NA | 771 | 375 | 290 | 1223 | 475 | 16.3 | 30.94 | 0 | 0.02 | 13.8 | 9.66 | 139 | 1377 | 0.93 | 28 | 687 | 232 | 1.86 | 41.69 | 0.312 | 0 | 0 | 0.02 | 0.12 | 0.11 | 5.1 | 0.4 | 0.02 | 0.2 | 0.3 | 0 | 0 | 0 | 1 | 0 | 0 | 0 | 0
1991-09-26 | 6.7 | 257 | 202 | 691 | 380 | 265 | 1219 | 436 | 19.17 | 33.07 | 0.01 | 0 | 13.06 | 9.32 | 155 | 1501 | 0.9 | 61 | 1571 | 319 | 2.23 | 65.16 | 0.613 | 0 | 0 | 0 | 0.06 | 0.1 | 4.6 | 0.3 | 0 | 0.2 | 0 | 0 | 0 | 0 | 1 | 0 | 0 | 0 | 0
1991-09-27 | 6.8 | 316 | 221 | 679 | 436 | 312 | 1286 | 453 | 22.03 | 39.21 | 0.01 | 0 | 9.75 | 6.69 | 157 | 1464 | 0.83 | 28 | 1222 | 295 | 2.37 | 44.42 | 0.376 | 0 | 0 | 0 | 0.08 | 0.05 | 4.2 | 0.4 | 0.02 | 0.17 | 0 | 0 | 0 | 0 | 1.4 | 0 | 0 | 0 | 0
1991-09-28 | 7.1 | 216 | 167 | 449 | 228 | 140 | 1043 | 324 | 16.84 | 23.75 | 0.01 | 0 | 9.26 | 7.3 | 148 | 1400 | 0.9 | 53 | 1823 |  |  |  | 0.482 | 0 | 0 | 0.02 | 0.02 | 0.06 | 2.6 | 0.6 | 0 | 0.13 | 0 | 0 | 0 | 0 | 0.8 | 0 | 0 | 0 | 0
1991-09-29 | 7.1 | 180 | 111 | 367 | 148 | 116 | 889 | 275 | 15.73 | 26.01 | 0.32 | 0.08 | 7.13 | 4.75 | 130 | 1251 | 0.85 | 34 | 1256 |  |  |  | 0.369 | 0 | 0 | 0 | 0 | 0.04 | 2 | 0.2 | 0 | 0.11 | 0 | 0 | 0 | 0 | 0.7 | 0 | 0 | 0
1991-09-30 | 7.1 | 197 | 137 | 374 | 170 | 126 | 940 | 290 | 15.43 | 25.45 | 0.04 | 0.01 | 9.17 | 7.75 | 119 | 1190 | 0.81 | 32 | 1182 | 236 | 1.07 | 23.8 | 0.374 | 0 | 0 | 0 | 0 | 0.06 | 2.5 | 0.4 | 0 | 0.13 | 0 | 0 | 0 | 0 | 0.7 | 0 | 0 | 0
OBS | 30 | 30 | 29 | 30 | 30 | 30 | 30 | 30 | 30 | 30 | 30 | 30 | 30 | 30 | 30 | 30 | 30 | 30 | 30 | 21 | 21 | 21 | 30 | 30 | 30 | 30 | 30 | 30 | 30 | 30 | 30 | 30 | 30 | 30 | 30 | 30 | 30 | 30 | 30 | 30 | 28
MINIMUM | 6.7 | 100 | 70 | 230 | 83 | 59 | 668 | 218 | 8.94 | 16.81 | 0 | 0 | 4.53 | 3.48 | 81 | 818 | 0.57 | 12 | 328 | 141 | 0.18 | 2.59 | 0.162 | 0 | 0 | 0 | 0 | 0.04 | 1.9 | 0 | 0 | 0.11 | 0 | 0 | 0 | 0 | 0.4 | 0 | 0 | 0 | 0
MEAN | 7 | 175 | 122 | 421 | 215 | 154 | 941 | 317 | 14.31 | 25.43 | 0.07 | 0.06 | 8.62 | 6.06 | 125 | 1177 | 0.87 | 40 | 1080 | 235 | 1.66 | 32.82 | 0.381 | 0 | 0 | 0.01 | 0.06 | 0.07 | 3.3 | 0.3 | 0.01 | 0.15 | 0 | 0 | 0 | 0 | 0.8 | 0 | 0 | 0 | 0
MAXIMUM | 7.5 | 316 | 221 | 789 | 436 | 312 | 1286 | 475 | 22.03 | 39.21 | 0.43 | 1.16 | 13.98 | 11.08 | 157 | 1501 | 1.73 | 104 | 1823 | 349 | 3.76 | 104.89 | 0.818 | 0 | 0 | 0.08 | 0.12 | 0.11 | 7.4 | 0.6 | 0.06 | 0.25 | 0.4 | 0 | 0 | 0 | 1.4 | 0 | 0 | 0 | 0
1991-10-01 | 6.9 | 230 | 162 | 176 | 270 | 165 | 1091 | 393 | 14.9 | 33.68 | 0.08 | 0.14 | 11.53 | 7.42 | 147 | 1430 | 1.39 | 88 | 1162 | 262 | 0.7 | 17.5 | 0.388 | 0 | 0 | 0.04 | 0.1 | 0.04 | 4.1 | 0.6 | 0 | 0.13 | 0 | 0 | 0 | 0 | 0.8 | 0 | 0 | 0 | 0
1991-10-02 | 6.9 | 198 | 160 | 406 | 218 | 168 | 1006 | 348 | 14.15 | 23.18 | 0.03 | 0 | 9.68 | 7.71 | 140 | 1197 | 0.98 | 61 | 980 | 228 | 2.62 | 12.72 | 0.436 | 0 | 0 | 0.04 | 0.08 | 0.07 | 3.9 | 0.4 | 0 | 0.16 | 0.6 | 0 | 0 | 0 | 0.8 | 0 | 0 | 0 | 0
1991-10-03 | 6.8 | 176 | 97 | 568 | 223 | 143 | 827 | 262 | 11.75 | 23.02 | 0.05 | 0.03 | 9.1 | 6.16 | 92 | 1019 | 0.73 | 27 | 5005 | 247 | 0.09 | 43.35 | 0.271 | 0 | 0 | 0.04 | 0.15 | 0.1 | 4.8 | 0.4 | 0 | 0.18 | 0.4 | 0 | 0 | 0 | 0.9 | 0 | 0 | 0 | 0
1991-10-04 | 6.7 | 135 | 74 | 357 | 346 | 238 | 741 | 306 | 7.23 | 17.48 | 0.16 | 0.26 | 7.29 | 3.93 | 61 | 711 | 0.36 | 59 | 301 | 152 | 0.07 | 5.53 | 0.107 | 0 | 0 | 0.06 | 0.21 | 0.1 | 5.3 | 0.4 | 0 | 0.16 | 0 | 0 | 0 | 0 | 0.9 | 0 | 0 | 0 | 0
1991-10-05 | 6.9 | 94 | 43 | 230 | 206 | 116 | 647 | 229 | 7.85 | 13.06 | 0.35 | 1.24 | 7.43 | 3.17 | 63 | 729 | 0.56 | 26 | 216 |  |  |  | 0.126 | 0 | 0 | 0.03 | 0 | 0 | 0.8 | 0.3 | 0 | 0.09 | 0 | 0 | 0 | 0 | 0.6 | 0 | 0 | 0
1991-10-06 | 7.1 | 80 | 54 | 258 | 124 | 94 | 865 | 233 | 8.31 | 15.1 | 0.28 | 0.32 | 7.14 | 4.31 | 120 | 1175 | 0.75 | 11 | 636 |  |  |  | 0.32 | 0 | 0 | 0.03 | 0.04 | 0.06 | 2.5 | 0.3 | 0 | 0.13 | 0 | 0 | 0 | 0 | 0.6 | 0 | 0 | 0 | 0
1991-10-07 | 6.9 | 218 | 88 | 261 | 136 | 88 | 906 | 243 | 11.43 | 18.8 | 0.08 | 0.03 | 9.98 | 7.69 | 123 | 1018 | 0.73 | 14 | 736 | 257 | 0.18 | 25.22 | 0.269 | 0 | 0 | 0.04 | 0.06 | 0.07 | 3 | 0.6 | 0 | 0.15 | 0 | 0 | 0 | 0 | 0.8 | 0 | 0 | 0 | 0
1991-10-08 | 7 | 125 | 88 | 320 | 107 | 85 | 873 | 241 | 9.63 | 16.74 | 0.04 | 0.08 | 6.68 | 5.56 | 128 | 1156 | 0.78 | 34 | 920 | 330 | 1.17 | 44.11 | 0.257 | 0 | 0 | 0 | 0.02 | 0.06 | 2.1 | 0.2 | 0 | 0.14 | 0 | 0 | 0 | 0 | 0.6 | 0 | 0 | 0 | 0
1991-10-09 | 7.2 | 171 | 125 | 316 | 121 | 98 | 911 | 276 | 10.9 | 18.53 | 1.61 | 0.35 | 6.34 | 5.05 | 142 | 1231 | 1.6 | 20 | 1585 | 326 | 0.3 | 30.22 | 0.286 | 0 | 0 | 0.06 | 0 | 0.04 | 2.1 | 0.2 | 0 | 0.13 | 0 | 0 | 0 | 0 | 0.4 | 0 | 0 | 0
1991-10-10 | 6.9 | 188 | 127 | 300 | 114 | 77 | 958 | 246 | 13.19 | 22.3 | 0.03 | 0 | 7.88 | 6.06 | 140 | 1373 | 0.98 | 46 | 1298 | 342 | 2.11 | 20.95 | 0.26 | 0 | 0 | 0.02 | 0 | 0.03 | 1.8 | 0.3 | 0 | 0.14 | 0 | 0 | 0 | 0 | 0.4 | 0 | 0 | 0
1991-10-11 | 7 | 191 | 107 | 324 | 146 | 114 | 947 | 250 | 13.95 | 23.5 | 0.02 | 0 | 8.01 | 6.17 | 137 | 1373 | 0.93 | 15 | 946 | 262 | 0.17 | 19.34 | 0.276 | 0 | 0 | 0.07 | 0.02 | 0.03 | 2 | 0.3 | 0.06 | 0.15 | 0 | 0 | 0 | 0 | 0.6 | 0 | 0 | 0 | 0
1991-10-12 | 7 | 195 | 119 | 301 | 120 | 86 | 942 | 252 | 12.17 | 20.4 | 0.03 | 0 | 7.05 | 5.91 | 149 | 1331 | 0.94 | 35 | 1062 |  |  |  | 0.285 | 0 | 0 | 0.04 | 0.02 | 0.04 | 3.3 | 0.4 | 0.03 | 0.15 | 0 | 0 | 0 | 0 | 1 | 0 | 0 | 0 | 0
1991-10-13 | 7.2 | 158 | 107 | 387 | 193 | 156 | 954 | 292 | 14.01 | 19.9 | 0.03 | 0 | 5.6 | 4.07 | 142 | 1278 | 1.33 | 23 | 1384 |  |  |  | 0.316 | 0 | 0 | 0.09 | 0.11 | 0.03 | 2.5 | 0.4 | 0 | 0.14 | 0 | 0 | 0 | 0 | 1.3 | 0 | 0 | 0 | 0
1991-10-14 | 7 | 129 | 97 | 308 | 151 | 118 | 828 | 260 | 13.72 | 19.14 | 0.03 | 0 | 5.85 | 4.94 | 131 | 1169 | 0.93 | 42 | 831 | 185 | 0.74 | 17.42 | 0.266 | 0 | 0 | 0.04 | 0.02 | 0.02 | 2.1 | 0.4 | 0 | 0.14 | 0 | 0 | 0 | 0 | 0.9 | 0 | 0 | 0 | 0
1991-10-15 | 7.4 | 116 | 80 | 333 | 180 | 140 | 972 | 295 | 13.31 | 20.93 | 0.01 | 0 | 7.72 | 6.66 | 139 | 1336 | 0.92 | 30 | 849 | 287 | 8.72 | 32.34 | 0.177 | 0 | 0 | 0.06 | 0.02 | 0.02 | 1.5 | 0.3 | 0 | 0.13 | 0 | 0 | 0 | 0 | 0.4 | 0 | 0 | 0 | 0
1991-10-16 | 7.2 | 118 | 103 | 253 | 78 | 60 | 904 | 220 | 15.78 | 23.64 | 0 | 0 | 6.18 | 5.55 | 148 | 1308 | 0.95 | 30 | 794 | 300 | 1.13 | 33.14 | 0.273 | 0 | 0 | 0.04 | 0.02 | 0 | 1.7 | 0.4 | 0 | 0.13 | 0 | 0 | 0 | 0 | 0.4 | 0 | 0 | 0 | 0
1991-10-17 | 6.7 | 142 | 122 | 347 | 108 | 76 | 902 | 262 | 14.87 | 23.16 | 0.03 | 0 | 9.92 | 7.76 | 138 | 1235 | 0.99 | 51 | 938 | 219 | 3.98 | 5.49 | 0.243 | 0 | 0 | 0.03 | 0.03 | 0 | 1.8 | 0.6 | 0 | 0.14 | 0 | 0 | 0 | 0 | 0.4 | 0 | 0 | 0 | 0
1991-10-18 | 7 | 141 | 134 | 328 | 90 | 82 | 838 | 233 | 15.63 | 21.74 | 0.11 | 0 | 7.53 | 6.89 | 137 | 1234 | 1.52 | 73 | 728 | 331 | 0.98 | 3.65 | 0.247 | 0 | 0 | 0.03 | 0.02 | 0.04 | 1.5 | 0.4 | 0 | 0.13 | 0 | 0 | 0 | 0 | 0.4 | 0 | 0 | 0 | 0
1991-10-19 | 7.1 | 117 | 85 | 226 | 90 | 76 | 708 | 214 | 10.94 | 15.67 | 0.21 | 0.04 | 6.52 | 5.69 | 120 | 1033 | 0.84 | 38 | 686 |  |  |  | 0.244 | 0 | 0 | 0.04 | 0.02 | 0.04 | 1.4 | 0.3 | 0 | 0.12 | 0 | 0 | 0 | 0 | 0.6 | 0 | 0 | 0 | 0
1991-10-20 | 7.1 | 129 | 111 | 296 | 84 | 60 | 761 | 321 | 16.12 | 19.7 | 0.05 | 0.02 | 6.47 | 4.76 | 117 | 1047 | 0.83 | 30 | 1011 |  |  |  | 0.302 | 0 | 0 | 0.03 | 0.04 | 0.08 | 3.4 | 0.2 | 0.02 | 0.14 | 0 | 0 | 0 | 0 | 0.6 | 0 | 0 | 0 | 0
1991-10-21 | 7.2 | 119 | 94 | 336 | 161 | 121 | 895 | 275 | 11.5 | 22.85 | 0.11 | 0 | 6.81 | 5.66 | 134 | 1188 | 0.98 | 32 | 1311 | 153 | 0.59 | 4.38 | 0.322 | 0 | 0 | 0.06 | 0.03 | 0.04 | 1.5 | 0.3 | 0 | 0.13 | 0 | 0 | 0 | 0 | 0.4 | 0 | 0 | 0 | 0
1991-10-22 | 6.7 | 261 | 184 | 379 | 160 | 120 | 1287 | 354 | 16.06 | 27.26 | 0.01 | 0 | 9.79 | 7.94 | 239 | 1623 | 1.6 | 31 | 1033 | 346 | 0.17 | 38.45 | 0.309 | 0 | 0 | 0.06 | 0.04 | 0.07 | 2.3 | 0.3 | 0.02 | 0.14 | 0 | 0 | 0 | 0 | 0.8 | 0 | 0 | 0 | 0
1991-10-23 | 6.8 | 306 | 231 | 697 | 435 | 345 | 1272 | 515 | 14.43 | 36.9 | 0.02 | 0 | 12.44 | 6.02 | 150 | 1232 | 1.02 | 48 | 997 | 220 | 0.96 | 18.82 | 0.353 | 0 | 0 | 0.08 | 0.12 | 0.1 | 17.2 | 3 | 0 | 0.2 | 0.3 | 0 | 0 | 0 | 0.8 | 0 | 0 | 0 | 0
1991-10-24 | 6.8 | 171 | 116 | 527 | 172 | 124 | 896 | 301 | 14.7 | 61.92 | 0.02 | 0 | 16.02 | 5.13 | 127 | 1160 | 0.79 | 25 | 857 | 302 | 0.05 | 37.4 | 0.241 | 0 | 0 | 0.02 | 0.11 | 0.08 | 3.2 | 0.2 | 0 | 0.14 | 0.3 | 0 | 0 | 0 | 0.8 | 0 | 0 | 0 | 0
1991-10-25 | 6.5 | 119 | 89 | 421 | 315 | 190 | 812 | 294 | 11.51 | 26.94 | 0.04 | 0.02 | 6.4 | 3.84 | 92 | 854 | 0.62 | 110 | 536 | 64 | 0.04 | 2.13 | 0.273 | 0 | 0 | 0.02 | 0.15 | 0.12 | 5.9 | 0.2 | 0 | 0.19 | 0 | 0 | 0 | 0 | 1.1 | 0 | 0 | 0 | 0
1991-10-26 | 7.3 | 91 | 52 | 207 | 116 | 86 | 661 | 210 | 8.35 | 13.99 | 0.2 | 0.17 | 5.41 | 4.15 | 96 | 864 | 0.62 | 33 | 492 |  |  |  | 0.246 | 0 | 0 | 0 | 0.07 | 0.06 | 2.5 | 0.2 | 0 | 0.12 | 0 | 0 | 0 | 0 | 0.6 | 0 | 0 | 0 | 0
1991-10-27 | 7.4 | 102 | 55 | 265 | 234 | 140 | 773 | 317 | 6.49 | 14.35 | 0.29 | 1.09 | 4.78 | 1.5 | 79 | 862 | 0.6 | 15 | 507 |  |  |  | 0.18 | 0 | 0 | 0.02 | 0.12 | 0.09 | 4.4 | 0 | 0 | 0.15 | 0 | 0 | 0 | 0 | 0.9 | 0 | 0 | 0 | 0
1991-10-28 | 7.4 | 89 | 40 | 242 | 168 | 102 | 798 | 238 | 8.52 | 19.8 | 0.34 | 4.84 | 4.99 | 2.89 | 108 | 1114 | 0.62 | 19 | 576 | 338 | 0.01 | 2.41 | 0.314 | 0 | 0 | 0.03 | 0.08 | 0.07 | 2.5 | 0.2 | 0 | 0.14 | 0 | 0 | 0 | 0 | 0.8 | 0 | 0 | 0 | 0
1991-10-29 | 6.9 | 143 | 59 | 328 | 158 | 112 | 841 | 271 | 9.03 | 21.81 | 0.17 | 0.23 | 7.04 | 4.16 | 120 | 1116 | 0.82 | 26 | 237 | 190 | 0.05 | 19.47 | 0.344 | 0 | 0 | 0.02 | 0.1 | 0.08 | 3.1 | 0.2 | 0 | 0.14 | 0 | 0 | 0 | 0 | 0.7 | 0 | 0 | 0 | 0
1991-10-30 | 7 | 131 | 64 | 246 | 375 | 225 | 742 | 269 | 8.38 | 18.27 | 0.22 | 0.92 | 5.51 | 2.78 | 89 | 858 | 0.62 | 34 | 190 | 185 | 0.03 | 34.94 | 0.113 | 0 | 0 | 0.02 | 0.17 | 0.11 | 4 | 0.2 | 0 | 0.18 | 0 | 0 | 0 | 0 | 0.8 | 0 | 0 | 0 | 0
1991-10-31 | 7 | 87 | 34 | 171 | 81 | 47 | 730 | 205 | 5.88 | 12.86 | 0.43 | 1.11 | 3.38 | 1.9 | 104 | 1022 | 0.34 | 2 | 199 | 263 | 0.15 | 19.43 | 0.185 | 0 | 0 | 0 | 0.07 | 0.06 | 2 | 0.2 | 0 | 0.12 | 0 | 0 | 0 | 0 | 0.4 | 0 | 0 | 0 | 0
OBS | 31 | 31 | 31 | 31 | 31 | 31 | 31 | 31 | 31 | 31 | 31 | 31 | 31 | 31 | 31 | 31 | 31 | 31 | 31 | 23 | 23 | 23 | 31 | 31 | 31 | 31 | 31 | 31 | 31 | 31 | 31 | 31 | 31 | 31 | 31 | 31 | 31 | 31 | 31 | 31 | 28
MINIMUM | 6.5 | 80 | 34 | 171 | 78 | 47 | 647 | 205 | 5.88 | 12.86 | 0 | 0 | 3.38 | 1.5 | 61 | 711 | 0.34 | 2 | 190 | 64 | 0.01 | 2.13 | 0.107 | 0 | 0 | 0 | 0 | 0 | 0.8 | 0 | 0 | 0.09 | 0 | 0 | 0 | 0 | 0.4 | 0 | 0 | 0 | 0
MEAN | 7 | 151 | 100 | 326 | 177 | 124 | 880 | 278 | 11.76 | 22.15 | 0.16 | 0.35 | 7.63 | 5.21 | 124 | 1138 | 0.89 | 36 | 936 | 252 | 1.09 | 21.24 | 0.265 | 0 | 0 | 0.04 | 0.07 | 0.06 | 3.2 | 0.4 | 0 | 0.14 | 0.1 | 0 | 0 | 0 | 0.7 | 0 | 0 | 0 | 0
MAXIMUM | 7.4 | 306 | 231 | 697 | 435 | 345 | 1287 | 515 | 16.12 | 61.92 | 1.61 | 4.84 | 16.02 | 7.94 | 239 | 1623 | 1.6 | 110 | 5005 | 346 | 8.72 | 44.11 | 0.436 | 0 | 0 | 0.09 | 0.21 | 0.12 | 17.2 | 3 | 0.06 | 0.2 | 0.6 | 0 | 0 | 0 | 1.3 | 0 | 0 | 0 | 0
1991-11-01 | 7 | 73 | 43 | 113 | 51 | 42 | 700 | 170 | 6.07 | 11.38 | 0.21 | 0.34 | 2.29 | 1.46 | 111 | 1061 | 0.61 | 1 | 358 | 211 | 0.02 | 19.57 | 0.282 | 0 | 0 | 0.02 | 0 | 0.02 | 1.7 | 0.3 | 0 | 0.1 | 0 | 0 | 0 | 0 | 0.4 | 0 | 0 | 0
1991-11-02 | 7.3 | 90 | 47 | 148 | 72 | 46 | 704 | 187 | 6.56 | 10.14 | 0.24 | 0.44 | 2.98 | 1.28 | 112 | 1059 | 0.56 | 18 | 267 |  |  |  | 0.29 | 0 | 0 | 0.02 | 0 | 0 | 2.6 | 0.2 | 0 | 0.11 | 0 | 0 | 0 | 0 | 1 | 0 | 0 | 0
1991-11-03 | 7.6 | 81 | 43 | 132 | 84 | 24 | 752 | 182 | 9.09 | 14.2 | 0.16 | 0.25 | 3.32 | 2.32 | 124 | 1171 | 0.6 | 30 | 253 |  |  |  | 0.255 | 0 | 0 | 0.02 | 0 | 0 | 1.5 | 0.2 | 0 | 0.1 | 0 | 0 | 0 | 0 | 0.6 | 0 | 0 | 0
1991-11-04 | 7.4 | 65 | 56 | 199 | 74 | 52 | 860 | 232 | 9.42 | 17.75 | 0.05 | 0.82 | 4 | 2.46 | 128 | 1739 | 0.84 | 29 | 342 | 205 | 0.04 | 13.74 | 0.14 | 0 | 0 | 0 | 0 | 0 | 1.7 | 0.2 | 0 | 0.13 | 0.3 | 0 | 0 | 0 | 0.6 | 0 | 0 | 0
1991-11-05 | 6.9 | 85 | 68 | 203 | 84 | 66 | 919 | 224 | 13.02 | 21.94 | 0.02 | 0 | 5.25 | 4.25 | 146 | 1373 | 0.75 | 51 | 1186 | 265 | 0.01 | 46.5 | 0.243 | 0 | 0 | 0 | 0 | 0 | 2 | 0.2 | 0 | 0.15 | 0 | 0 | 0 | 0 | 0.6 | 0 | 0 | 0
1991-11-06 | 7 | 101 | 75 | 191 | 55 | 41 | 888 | 210 | 13.13 | 19.73 | 0.02 | 0 | 4.3 | 3.89 | 147 | 1311 | 0.78 | 15 | 1232 | 267 | 0.07 | 42.42 | 0.336 | 0 | 0 | 0 | 0 | 0 | 1.4 | 0.2 | 0 | 0.14 | 0 | 0 | 0 | 0 | 0.4 | 0 | 0 | 0
1991-11-07 | 7.2 | 112 | 98 | 308 | 218 | 141 | 1077 | 336 | 15.47 | 27.35 | 0 | 0 | 7 | 4.58 | 169 | 1440 | 0.78 | 54 | 1172 | 227 | 0.16 | 15.34 | 0.353 | 0 | 0 | 0 | 0.02 | 0.06 | 4.2 | 0.4 | 0 | 0.19 | 0 | 0 | 0 | 0.02 | 1.1 | 0 | 0 | 0
1991-11-08 | 6.8 | 159 | 125 | 292 | 124 | 88 | 997 | 255 | 16.3 | 25.71 | 0.01 | 0 | 5.88 | 4.64 | 159 | 1446 | 0.97 | 26 | 1547 | 247 | 0.06 | 8.51 | 0.315 | 0 | 0 | 0 | 0 | 0.03 | 2.4 | 0.5 | 0 | 0.15 | 0 | 0 | 0 | 0.02 | 0.4 | 0 | 0 | 0
1991-11-09 | 6.7 | 257 | 35 | 210 | 72 | 57 | 905 | 219 | 14.41 | 20.63 | 0.01 | 0 | 5.72 | 3.98 | 151 | 1394 | 0.85 | 74 | 999 |  |  |  | 0.214 | 0 | 0 | 0 | 0 | 0 | 1.8 | 0.5 | 0 | 0.13 | 0 | 0 | 0 | 0 | 0.7 | 0 | 0 | 0
1991-11-10 | 7.1 | 103 | 63 | 346 | 90 | 71 | 886 | 234 | 14.25 | 21.1 | 0.01 | 0 | 5.09 | 3.55 | 147 | 1308 | 0.79 | 45 | 722 |  |  |  | 0.185 | 0 | 0 | 0.02 | 0 | 0 | 1.7 | 0.4 | 0 | 0.12 | 0 | 0 | 0 | 0 | 0.6 | 0 | 0 | 0
1991-11-11 | 7 | 175 | 105 | 137 | 86 | 61 | 910 | 244 | 13.64 | 24.8 | 0.02 | 0 | 5.91 | 4.67 | 142 | 1367 | 0.93 | 26 | 597 |  |  |  | 0.217 | 0 | 0 | 0.02 | 0 | 0.03 | 1.3 | 0.2 | 0 | 0.11 | 0 | 0 | 0 | 0 | 0.7 | 0 | 0 | 0
1991-11-12 | 6.8 | 206 | 102 | 813 | 139 | 102 | 1228 | 534 | 14.96 | 29 | 0.13 | 0 | 8.18 | 6.08 | 158 | 1496 | 0.93 | 24 | 1491 | 308 | 1 | 56.38 | 0.273 | 0 | 0 | 0.02 | 0.03 | 0.04 | 2.8 | 0.3 | 0 | 0.13 | 0 | 0 | 0 | 0 | 0.6 | 0 | 0 | 0
1991-11-13 | 7.1 | 148 | 111 | 324 | 136 | 98 | 1047 | 287 | 16.05 | 26.35 | 0.02 | 0 | 7.75 | 6.46 | 155 | 1512 | 0.87 | 46 | 1048 | 271 | 0.16 | 17.64 | 0.311 | 0 | 0 | 0.03 | 0.02 | 0.03 | 2.4 | 0.3 | 0 | 0.14 | 0 | 0 | 0 | 0 | 0.6 | 0 | 0 | 0
1991-11-14 | 7 | 129 | 116 | 427 | 142 | 98 | 1044 | 287 | 15.46 | 27.95 | 0.03 | 0 | 8.14 | 6.27 | 167 | 1447 | 0.86 | 22 | 918 | 381 | 0.19 | 41.52 | 0.255 | 0 | 0 | 0.03 | 0.04 | 0.04 | 2.6 | 0.2 | 0 | 0.14 | 0 | 0 | 0 | 0 | 0.8 | 0 | 0 | 0
1991-11-15 | 6.9 | 115 | 86 | 269 | 135 | 82 | 834 | 250 | 9.9 | 19.44 | 0.06 | 0.03 | 6.05 | 4.51 | 154 | 1100 | 0.73 | 62 | 484 | 202 | 0.11 | 24.42 | 0.226 | 0 | 0 | 0.02 | 0.06 | 0.04 | 2.9 | 0.2 | 0 | 0.13 | 0 | 0 | 0 | 0 | 0.6 | 0 | 0 | 0
1991-11-16 | 6.7 | 135 | 75 | 74 | 104 | 90 | 852 | 236 | 11.47 | 15.72 | 0.01 | 0 | 4.33 | 4.09 | 128 | 1256 | 0.78 | 47 | 190 |  |  |  | 0.233 | 0 | 0 | 0.04 | 0.04 | 0.03 | 3.2 | 0.3 | 0 | 0.12 | 0 | 0 | 0 | 0 | 0.6 | 0 | 0 | 0
1991-11-17 | 7.2 | 74 | 56 | 168 | 57 | 44 | 790 | 213 | 8.89 | 16.36 | 0.06 | 0.04 | 4.26 | 2.99 | 126 | 1192 | 0.73 | 41 | 463 |  |  |  | 0.184 | 0 | 0 | 0.04 | 0.04 | 0.02 | 1.5 | 0 | 0 | 0.1 | 0.5 | 0 | 0 | 0 | 0.7 | 0 | 0 | 0
1991-11-18 | 7.2 | 103 | 91 | 206 | 144 | 84 | 824 | 262 | 10.4 | 19.66 | 0 | 0.17 | 6.07 | 5.02 | 132 | 1130 | 1.02 | 29 | 501 | 183 | 0.2 | 11 | 0.207 | 0 | 0 | 0.02 | 0.02 | 0.03 | 2.2 | 0.2 | 0 | 0.12 | 0 | 0 | 0 | 0 | 0.4 | 0 | 0 | 0
1991-11-19 | 7.2 | 110 | 97 | 250 | 108 | 78 | 982 | 245 | 11.46 | 23.11 | 0.05 | 0.04 | 7.41 | 5.49 | 162 | 1354 | 0.82 | 17 | 1089 | 306 | 0.05 | 28.17 | 0.242 | 0 | 0 | 0.02 | 0.03 | 0.03 | 2.4 | 0.2 | 0 | 0.12 | 0 | 0 | 0 | 0 | 0.4 | 0 | 0 | 0
1991-11-20 | 6.8 | 67 | 36 | 242 | 164 | 118 | 802 | 242 | 6.79 | 15.31 | 0.4 | 0.63 | 5.85 | 4 | 113 | 1425 | 0.6 | 33 | 371 | 249 | 0.04 | 32.48 | 0.219 | 0 | 0 | 0.03 | 0.06 | 0.06 | 3.3 | 0 | 0 | 0.12 | 0 | 0 | 0 | 0 | 0.6 | 0 | 0 | 0
1991-11-21 | 6.9 | 157 | 76 | 277 | 208 | 132 | 945 | 276 | 10.46 | 21.56 | 0.4 | 0.34 | 6.05 | 3.55 | 139 | 1216 | 0.73 | 16 | 796 | 221 | 0.06 | 23.95 | 0.259 | 0 | 0 | 0.04 | 0.07 | 0.04 | 3.9 | 0 | 0 | 0.15 | 0 | 0 | 0 | 0 | 0.6 | 0 | 0 | 0
1991-11-22 | 7 | 128 | 82 | 258 | 142 | 104 | 944 | 270 | 10.78 | 20.43 | 0.07 | 2.42 | 5.92 | 3.98 | 133 | 1308 | 0.87 | 30 | 556 | 254 | 0.03 | 24.31 | 0.269 | 0 | 0 | 0.03 | 0.06 | 0.03 | 3 | 0.3 | 0 | 0.13 | 0 | 0 | 0 | 0 | 0.6 | 0 | 0 | 0
1991-11-23 | 7.2 | 84 | 53 | 199 | 50 | 43 | 907 | 257 | 10.74 | 16.37 | 0.02 | 0.04 | 4.95 | 3.77 | 151 | 1355 | 0.69 | 19 | 664 |  |  |  | 0.185 | 0 | 0 | 0.02 | 0.02 | 0 | 1.3 | 0.2 | 0 | 0.12 | 0 | 0 | 0 | 0 | 0.3 | 0 | 0 | 0
1991-11-24 | 7.4 | 77 | 64 | 168 | 47 | 37 | 903 | 215 | 10.44 | 13.33 | 0.1 | 0.12 | 3.42 | 2.27 | 158 | 1381 | 0.74 | 20 | 549 |  |  |  | 0.23 | 0 | 0 | 0.03 | 0.03 | 0 | 1.4 | 0 | 0 | 0.17 | 0 | 0 | 0 | 0 | 0.4 | 0 | 0 | 0
1991-11-25 | 7.3 | 170 | 91 | 121 | 88 | 67 | 946 | 240 | 11.64 | 20.36 | 0.13 | 0.06 | 5.08 | 4.45 | 152 | 1401 | 0.75 | 20 | 1752 | 226 | 0.09 | 6.25 | 0.613 | 0 | 0 | 0.03 | 0.03 | 0.04 | 2 | 0.3 | 0 | 0.13 | 0 | 0 | 0 | 0 | 0.6 | 0 | 0 | 0
1991-11-26 | 7.1 | 105 | 92 | 234 | 95 | 80 | 954 | 240 | 10.17 | 18.4 | 0.02 | 0.04 | 4.76 | 3.88 | 140 | 1412 | 1.45 | 18 | 4994 | 232 | 0.12 | 32.1 | 0.4 | 0 | 0 | 0.02 | 0.04 | 0.03 | 1.7 | 0.2 | 0 | 0.11 | 0 | 0 | 0 | 0 | 0.4 | 0 | 0 | 0
1991-11-27 | 6.8 | 122 | 108 | 332 | 255 | 190 | 1011 | 300 | 12.15 | 23.26 | 0.03 | 0 | 6.44 | 5.17 | 174 | 1385 | 0.89 | 12 | 1482 | 222 | 0.1 | 34.19 | 0.186 | 0 | 0 | 0.03 | 0.06 | 0.06 | 2.5 | 0.2 | 0 | 0.12 | 0 | 0 | 0 | 0 | 0.6 | 0 | 0 | 0
1991-11-28 | 7.4 | 120 | 95 | 398 | 148 | 104 | 978 | 307 | 13.21 | 23.87 | 0.04 | 0 | 5.1 | 3.39 | 160 | 1354 | 0.83 | 12 | 2362 |  |  |  | 0.25 | 0 | 0 | 0.03 | 0.04 | 0.06 | 2.6 | 0.2 | 0 | 0.12 | 0 | 0 | 0 | 0 | 0.6 | 0 | 0 | 0
1991-11-29 | 7.4 | 48 | 26 | 129 | 64 | 51 | 640 | 186 | 9.9 | 14.68 | 0.12 | 0.54 | 1.93 | 1.26 | 96 | 924 | 0.78 | 26 | 631 | 170 | 0.06 | 23.8 | 0.12 | 0 | 0 | 0.02 | 0.03 | 0.02 | 3 | 0.6 | 0 | 0.11 | 0 | 0 | 0 | 0 | 0.6 | 0 | 0 | 0
1991-11-30 | 6.9 | 52 | 39 | 113 | 80 | 60 | 678 | 183 | 6.1 | 8.54 | 0.34 | 0.58 | 2.22 | 0.84 | 101 | 1015 | 0.69 | 6 | 883 |  |  |  | 0.17 | 0 | 0 | 0.03 | 0.02 | 0 | 1.9 | 0.2 | 0 | 0.1 | 0 | 0 | 0 | 0 | 0.2 | 0 | 0 | 0
OBS | 30 | 30 | 30 | 30 | 30 | 30 | 30 | 30 | 30 | 30 | 30 | 30 | 30 | 30 | 30 | 30 | 30 | 30 | 30 | 19 | 19 | 19 | 30 | 30 | 30 | 30 | 30 | 30 | 30 | 30 | 30 | 30 | 30 | 30 | 30 | 30 | 30 | 30 | 30 | 30 | 0
MINIMUM | 6.7 | 48 | 26 | 74 | 47 | 24 | 640 | 170 | 6.07 | 8.54 | 0 | 0 | 1.93 | 0.84 | 96 | 924 | 0.56 | 1 | 190 | 170 | 0.01 | 6.25 | 0.12 | 0 | 0 | 0 | 0 | 0 | 1.3 | 0 | 0 | 0.1 | 0 | 0 | 0 | 0 | 0.2 | 0 | 0 | 0
MEAN | 7.1 | 115 | 75 | 243 | 111 | 78 | 897 | 251 | 11.41 | 19.61 | 0.09 | 0.23 | 5.19 | 3.82 | 141 | 1311 | 0.81 | 29 | 997 | 245 | 0.14 | 26.44 | 0.255 | 0 | 0 | 0.02 | 0.03 | 0.02 | 2.3 | 0.2 | 0 | 0.13 | 0 | 0 | 0 | 0 | 0.6 | 0 | 0 | 0
MAXIMUM | 7.6 | 257 | 125 | 813 | 255 | 190 | 1228 | 534 | 16.3 | 29 | 0.4 | 2.42 | 8.18 | 6.46 | 174 | 1739 | 1.45 | 74 | 4994 | 381 | 1 | 56.38 | 0.613 | 0 | 0 | 0.04 | 0.07 | 0.06 | 4.2 | 0.6 | 0 | 0.19 | 0.5 | 0 | 0 | 0.02 | 1.1 | 0 | 0 | 0
1991-12-01 | 7.1 | 95 | 59 | 222 | 156 | 88 | 903 | 250 | 7.36 | 13.57 | 0.19 | 0.57 | 1.61 | 1.39 | 117 | 1203 | 0.74 | 19 | 518 |  |  |  | 0.201 | 0 | 0 | 0.03 | 0 | 0.06 | 2.9 | 0 | 0 | 0.13 | 0.3 | 0 | 0 | 0 | 0.3 | 0 | 0 | 0
1991-12-02 | 7.2 | 66 | 55 | 202 | 117 | 70 | 893 | 243 | 8.93 | 18.86 | 0.2 | 0.28 | 3.57 | 1.66 | 133 | 1265 | 0.83 | 9 | 233 | 241 | 0.04 | 69.05 | 0.174 | 0 | 0 | 0.04 | 0 | 0.06 | 2.2 | 0 | 0 | 0.1 | 0.5 | 0 | 0 | 0 | 0.2 | 0 | 0 | 0
1991-12-03 | 6.9 | 67 | 53 | 173 | 70 | 57 | 1630 | 220 | 9.34 | 16.06 | 0.13 | 0.43 | 6.06 | 4.89 | 386 | 2759 | 0.68 | 5 | 497 | 222 | 0.08 | 36.25 | 0.218 | 0 | 0 | 0.04 | 0 | 0.04 | 1.4 | 0.2 | 0 | 0.12 | 0 | 0 | 0 | 0 | 0.2 | 0 | 0 | 0
1991-12-04 | 6.7 | 92 | 74 | 310 | 152 | 125 | 1273 | 321 | 11.78 | 20.58 | 0.09 | 0.45 | 5.86 | 4.27 | 300 | 1867 | 1.12 | 25 | 915 | 276 | 0.2 | 63.35 | 0.219 | 0 | 0 | 0.03 | 0 | 0.03 | 1.5 | 0.2 | 0 | 0.13 | 0 | 0 | 0 | 0 | 0.2 | 0 | 0 | 0
1991-12-05 | 7.1 | 67 | 60 | 168 | 52 | 37 | 1032 | 235 | 7.81 | 16.45 | 0.06 | 0.12 | 4.93 | 0.77 | 222 | 1581 | 0.65 | 60 | 730 | 244 | 0.05 | 37.81 | 0.251 | 0 | 0 | 0.04 | 0 | 0.03 | 1.3 | 0.2 | 0 | 0.14 | 0 | 0 | 0 | 0 | 0 | 0 | 0 | 0
1991-12-06 | 7.2 | 155 | 98 | 238 | 162 | 108 | 1143 | 289 | 11.09 | 20.81 | 0.13 | 0.09 | 6.98 | 5.13 | 234 | 1665 | 0.79 | 18 | 1651 | 242 | 0.04 | 38.9 | 0.301 | 0 | 0 | 0.02 | 0 | 0.04 | 2.2 | 0.5 | 0 | 0.14 | 0 | 0 | 0 | 0 | 0.2 | 0 | 0 | 0
1991-12-07 | 6.9 | 138 | 74 | 222 | 128 | 90 | 1148 | 302 | 8.43 | 16.64 | 0.1 | 0.09 | 6.59 | 5.39 | 280 | 1737 | 0.7 | 70 | 1125 |  |  |  | 0.203 | 0 | 0 | 0.03 | 0 | 0.02 | 1.8 | 0.3 | 0.03 | 0.13 | 0 | 0 | 0 | 0 | 0.2 | 0 | 0 | 0
1991-12-08 | 7.4 | 51 | 31 | 124 | 73 | 51 | 943 | 240 | 6.73 | 10.5 | 0.2 | 0.45 | 4.01 | 3.2 | 227 | 1479 | 0.65 | 24 | 312 |  |  |  | 0.223 | 0 | 0 | 0.07 | 0 | 0.03 | 1.5 | 0.2 | 0 | 0.13 | 0 | 0 | 0 | 0 | 0.4 | 0 | 0 | 0
1991-12-09 | 6.9 | 61 | 53 | 269 | 184 | 84 | 998 | 307 | 11.8 | 18.71 | 0.15 | 0.74 | 4.09 | 2.43 | 186 | 1452 | 1 | 20 | 484 | 270 | 0.06 | 43.33 | 0.263 | 0 | 0 | 0.04 | 0 | 0.06 | 3.2 | 0.3 | 0 | 0.25 | 0 | 0 | 0 | 0 | 0.3 | 0 | 0 | 0
1991-12-10 | 6.8 | 65 | 55 | 154 | 34 | 28 | 900 | 212 | 11.15 | 16.93 | 0.14 | 0.22 | 4.43 | 3.57 | 183 | 1452 | 0.86 | 14 | 435 | 243 | 0.14 | 14.63 | 0.329 | 0 | 0 | 0.02 | 0 | 0.03 | 1.1 | 0.2 | 0 | 0.13 | 0 | 0.2 | 0 | 0 | 0 | 0 | 0 | 0
1991-12-11 | 6.9 | 77 | 69 | 163 | 101 | 66 | 942 | 255 | 12.12 | 19.79 | 0.05 | 0 | 4.36 | 4.07 | 168 | 1384 | 0.91 | 18 | 499 | 166 | 0.12 | 0.74 | 0.278 | 0 | 0 | 0 | 0 | 0.02 | 1.4 | 0.2 | 0 | 0.13 | 0 | 0 | 0 | 0 | 0 | 0 | 0 | 0
1991-12-12 | 6.9 | 78 | 74 | 203 | 102 | 69 | 880 | 253 | 10.83 | 18.58 | 0.04 | 0.01 | 4.78 | 3.94 | 161 | 1249 | 0.82 | 14 | 886 | 207 | 0.02 | 1.22 | 0.41 | 0 | 0 | 0 | 0 | 0.02 | 2 | 0.4 | 0 | 0.16 | 0 | 0 | 0 | 0 | 0.2 | 0 | 0 | 0
1991-12-13 | 6.9 | 104 | 68 | 207 | 171 | 95 | 920 | 260 | 8.88 | 16.47 | 0.29 | 0 | 5.33 | 3.39 | 151 | 1130 | 0.73 | 15 | 299 | 222 | 0.1 | 3.01 | 0.318 | 0 | 0 | 0 | 0.02 | 0.06 | 2.4 | 0.4 | 0 | 0.2 | 0.3 | 0 | 0 | 0 | 0.4 | 0 | 0 | 0
1991-12-14 | 7.5 | 56 | 37 | 119 | 44 | 34 | 798 | 200 | 9.17 | 12.66 | 0.26 | 0.23 | 2.97 | 2.33 | 151 | 1110 | 0.82 | 33 | 361 |  |  |  | 0.213 | 0 | 0 | 0 | 0 | 0.02 | 1 | 0.4 | 0 | 0.13 | 0 | 0 | 0 | 0 | 0 | 0 | 0 | 0
1991-12-15 | 7.3 | 83 | 66 | 304 | 136 | 104 | 893 | 265 | 8.92 | 12.79 | 0.13 | 0.26 | 3.69 | 2.6 | 143 | 1044 | 0.97 | 21 | 592 |  |  |  | 0.382 | 0 | 0 | 0 | 0 | 0.02 | 1.9 | 0.3 | 0 | 0.15 | 0 | 0 | 0 | 0 | 0.4 | 0 | 0 | 0
1991-12-16 | 7.4 | 81 | 76 | 339 | 202 | 132 | 995 | 291 | 9.75 | 22.2 | 0.28 | 0.08 | 4.58 | 2.55 | 146 | 1251 | 0.84 | 53 | 1307 | 239 | 0.02 | 50.3 | 0.477 | 0 | 0 | 0 | 0 | 0.06 | 1.5 | 0 | 0 | 0.15 | 0 | 0 | 0 | 0 | 0.4 | 0 | 0 | 0 | 0
1991-12-17 | 7.3 | 104 | 89 | 253 | 93 | 71 | 966 | 237 | 10.94 | 20.1 | 0.26 | 0.3 | 4.94 | 3.86 | 158 | 1437 | 0.99 | 22 | 619 | 165 | 0.07 | 4.46 | 0.439 | 0 | 0 | 0 | 0 | 0.04 | 1.2 | 0 | 0 | 0.13 | 0 | 0 | 0 | 0 | 0 | 0 | 0 | 0
1991-12-18 | 7.3 | 123 | 121 | 253 | 82 | 74 | 1036 | 280 | 15.53 | 23.93 | 0.38 | 0.11 | 6.73 | 5.77 | 165 | 1498 | 0.98 | 42 | 598 | 243 | 0.11 | 41.04 | 0.35 | 0 | 0 | 0.03 | 0 | 0 | 1.1 | 0 | 0.06 | 0.12 | 0 | 0 | 0 | 0 | 0 | 0 | 0 | 0
1991-12-19 | 6.8 | 98 | 66 | 195 | 75 | 62 | 952 | 250 | 17.11 | 21.88 | 0.11 | 0.17 | 4.03 | 3.72 | 164 | 1411 | 1.29 | 24 | 532 | 161 | 0.12 | 8.78 | 0.314 | 0 | 0 | 0 | 0 | 0.02 | 1.2 | 0.2 | 0 | 0.13 | 0 | 0 | 0 | 0 | 0 | 0 | 0 | 0
1991-12-20 | 6.8 | 144 | 112 | 238 | 90 | 73 | 985 | 255 | 14.26 | 22.24 | 0.02 | 0 | 6.13 | 5.47 | 178 | 1398 | 1.01 | 16 | 654 | 291 | 0.04 | 65.29 | 0.695 | 0 | 0 | 0.03 | 0 | 0.02 | 1.2 | 0.2 | 0 | 0.13 | 0 | 0 | 0 | 0 | 0 | 0 | 0 | 0
1991-12-21 | 7.3 | 78 | NA | 250 | 132 | 97 | 1412 | 239 | 9.84 | 18.16 | 0.02 | 0 | 5.39 | 3.92 | 341 | 2267 | 0.78 | 55 | 647 |  |  |  | 0.678 | 0 | 0 | 0 | 0 | 0.04 | 1.3 | 0.2 | 0 | 0.14 | 0.4 | 0 | 0 | 0 | 0.3 | 0 | 0 | 0
1991-12-22 | 7.4 | 132 | 83 | 230 | 111 | 87 | 1078 | 337 | 9.42 | 19.14 | 0.04 | 0 | 4.42 | 2.78 | 180 | 1482 | 0.82 | 44 | 106 |  |  |  | 0.056 | 0 | 0 | 0.02 | 0 | 0.02 | 1.5 | 0.3 | 0 | 0.13 | 0 | 0 | 0 | 0 | 0.8 | 0 | 0 | 0
1991-12-23 | 7.1 | 94 | NA | 211 | 84 | 60 | 1020 | 276 | 10.57 | 22.7 | 0.04 | 0.01 | 6.22 | 3.7 | 201 | 1396 | 0.75 | 36 | 528 | 188 | 0.03 | 36.79 | 0.406 | 0 | 0 | 0 | 0 | 0.02 | 1.2 | 0.3 | 0 | 0.12 | 0 | 0 | 0 | 0 | 0 | 0 | 0 | 0
1991-12-24 | 7.4 | 86 | 74 | 168 | 61 | 48 | 912 | 208 | 13.53 | 20.64 | 0.03 | 0 | 3.93 | 3.1 | 174 | 1429 | 0.78 | 23 | 367 | 257 | 0.07 | 38.66 | 0.374 | 0 | 0 | 0 | 0 | 0.02 | 1.1 | 0.3 | 0 | 0.11 | 0 | 0 | 0 | 0 | 0 | 0 | 0 | 0
1991-12-25 | 7.3 | 116 | 106 | 232 | 114 | 87 | 982 | 222 | 16.05 | 23.23 | 0.13 | 0 | 4.01 | 2.47 | 145 | 1312 | 0.91 | 42 | 532 |  |  |  | 0.32 | 0 | 0 | 0 | 0 | 0.04 | 1.7 | 0.3 | 0 | 0.12 | 0 | 0 | 0 | 0 | 0.5 | 0 | 0 | 0
1991-12-26 | 7 | 74 | 66 | 185 | 66 | 58 | 855 | 212 | 16.32 | 23.01 | 0.03 | 0 | 3.88 | 3.02 | 151 | 1104 | 0.89 | 24 | 578 | 214 | 0.03 | 68.2 | 0.295 | 0 | 0 | 0.02 | 0 | 0 | 1.1 | 0.2 | 0 | 0.08 | 0 | 0 | 0 | 0 | 0 | 0 | 0 | 0
1991-12-27 | 7 | 176 | 112 | 328 | 152 | 121 | 1002 | 282 | 15.64 | 26.1 | 0.06 | 0 | 4.78 | 4.3 | 163 | 1447 | 0.96 | 23 | 801 | 200 | 0.06 | 54.06 | 0.363 | 0 | 0 | 0.03 | 0 | 0.02 | 2 | 0.3 | 0 | 0.09 | 0 | 0 | 0 | 0 | 0.3 | 0 | 0 | 0
1991-12-28 | 7.4 | 117 | 84 | 234 | 95 | 78 | 895 | 235 | 13.61 | 22.05 | 0.04 | 0 | 3.49 | 2.8 | 158 | 1383 | 0.94 | 20 | 655 |  |  |  | 0.254 | 0 | 0 | 0.02 | 0 | 0.02 | 1.3 | 0.4 | 0 | 0.06 | 0 | 0 | 0 | 0 | 0.2 | 0 | 0 | 0
1991-12-29 | 7.3 | 94 | 79 | 223 | 68 | 57 | 934 | 277 | 14.47 | 21.88 | 0.04 | 0.01 | 3.87 | 3.28 | 157 | 1372 | 0.97 | 19 | 598 |  |  |  | 0.379 | 0 | 0 | 0 | 0 | 0 | 1.1 | 0.2 | 0 | 0.04 | 0 | 0 | 0 | 0 | 0 | 0 | 0 | 0
1991-12-30 | 7.4 | 85 | 79 | 205 | 65 | 52 | 852 | 212 | 14.38 | 16.14 | 0.02 | 0.05 | 3.59 | 2.09 | 156 | 1396 | 1.18 | 16 | 580 | 202 | 0.05 | 46.24 | 0.435 | 0 | 0 | 0 | 0 | 0.02 | 1.1 | 0.3 | 0 | 0.04 | 0 | 0 | 0 | 0 | 0 | 0 | 0 | 0
1991-12-31 | 7.1 | 140 | 88 | 246 | 106 | 82 | 943 | 249 | 19.12 | 22.57 | 0.05 | 0.04 | 4.53 | 3.61 | 158 | 1449 | 0.84 | 47 | 758 | 203 | 0.06 | 49.66 | 0.375 | 0 | 0 | 0 | 0.02 | 0.02 | 1.7 | 0.4 | 0 | 0.07 | 0 | 0 | 0 | 0 | 0.2 | 0 | 0 | 0 | 0
OBS | 31 | 31 | 29 | 31 | 31 | 31 | 31 | 31 | 31 | 31 | 31 | 31 | 31 | 31 | 31 | 31 | 31 | 31 | 31 | 21 | 21 | 21 | 31 | 31 | 31 | 31 | 31 | 31 | 31 | 31 | 31 | 31 | 31 | 31 | 31 | 31 | 31 | 31 | 31 | 31 | 2
MINIMUM | 6.7 | 51 | 31 | 119 | 34 | 28 | 798 | 200 | 6.73 | 10.5 | 0.02 | 0 | 1.61 | 0.77 | 117 | 1044 | 0.65 | 5 | 106 | 161 | 0.02 | 0.74 | 0.056 | 0 | 0 | 0 | 0 | 0 | 1 | 0 | 0 | 0.04 | 0 | 0 | 0 | 0 | 0 | 0 | 0 | 0 | 0
MEAN | 7.1 | 97 | 75 | 222 | 106 | 76 | 1004 | 255 | 11.77 | 19.21 | 0.12 | 0.15 | 4.64 | 3.4 | 188 | 1465 | 0.88 | 28 | 626 | 224 | 0.07 | 36.75 | 0.329 | 0 | 0 | 0.02 | 0 | 0.03 | 1.6 | 0.2 | 0 | 0.12 | 0 | 0 | 0 | 0 | 0.2 | 0 | 0 | 0 | 0
MAXIMUM | 7.5 | 176 | 121 | 339 | 202 | 132 | 1630 | 337 | 19.12 | 26.1 | 0.38 | 0.74 | 6.98 | 5.77 | 386 | 2759 | 1.29 | 70 | 1651 | 291 | 0.2 | 69.05 | 0.695 | 0 | 0 | 0.07 | 0.02 | 0.06 | 3.2 | 0.5 | 0.06 | 0.25 | 0.5 | 0.2 | 0 | 0 | 0.8 | 0 | 0 | 0 | 0
ANNUAL
OBS | 365 | 365 | 360 | 365 | 365 | 365 | 365 | 365 | 365 | 365 | 365 | 365 | 365 | 365 | 365 | 365 | 364 | 364 | 365 | 257 | 255 | 256 | 365 | 365 | 365 | 365 | 365 | 365 | 365 | 365 | 365 | 365 | 365 | 365 | 365 | 365 | 365 | 365 | 365 | 365 | 202
MINIMUM | 6.5 | 19 | 13 | 70 | 28 | 15 | 518 | 135 | 4.11 | 6.47 | 0 | 0 | 1.61 | 0.77 | 61 | 687 | 0.34 | 1 | 97 | 64 | 0 | 0.09 | 0.036 | 0 | 0 | 0 | 0 | 0 | 0.6 | 0 | 0 | 0.04 | 0 | 0 | 0 | 0 | 0 | 0 | 0 | 0 | 0
MEAN | 7.2093 | 140.7233 | 94.8833 | 304.8027 | 166.4411 | 118.8164 | 994.3616 | 284.3507 | 11.9738 | 22.0304 | 0.13627 | 0.20427 | 6.4778 | 4.5238 | 159.1808 | 1361.6849 | 0.91959 | 34.9231 | 921.0384 | 250.144 | 0.56847 | 23.3115 | 0.30622 | 0 | 0 | 0.019479 | 0.030822 | 0.046986 | 2.3918 | 0.28027 | 0.013479 | 0.12995 | 0.06 | 0.0010959 | 0 | 0.0018356 | 0.43433 | 0 | 0 | 0 | 0
MAXIMUM | 7.8 | 582 | 231 | 1161 | 1155 | 730 | 1984 | 826 | 22.03 | 61.92 | 2.4 | 4.84 | 16.02 | 11.08 | 448 | 3148 | 2.05 | 110 | 5005 | 708 | 8.72 | 104.89 | 1.307 | 0 | 0 | 0.1 | 0.21 | 0.29 | 17.2 | 3.5 | 0.3 | 0.6 | 2 | 0.2 | 0 | 0.06 | 3.8 | 0 | 0 | 0 | 0

## Calumet Raw 1992
.. | PH | BOD5 | CBOD5 | COD | SS | VSS | TS | TVS | TKN | NH3-N | NO2-N | NO3-N | P-Tot. | P-Sol. | Cl | Cond. | F | FOG | Phenol | SO4 | SO2 | SO3 | CN | As | Ba | Cd | Cr | Cu | Fe-Tot. | Fe-Sol. | Pb | Mn | Hg | Ni | Se | Ag | Zn | Sb | Be | Tl | Cr+6
Date |  | mg/L | mg/L | mg/L | mg/L | mg/L | mg/L | mg/L | mg/L | mg/L | mg/L | mg/L | mg/L | mg/L | mg/L | µmhos | mg/L | mg/L | µg/L | mg/L | mg/L | mg/L | mg/L | mg/L | mg/L | mg/L | mg/L | mg/L | mg/L | mg/L | mg/L | mg/L | µg/L | mg/L | mg/L | mg/L | mg/L | mg/L | mg/L | mg/L | mg/L
1992-01-01 | 7.2 | 116 | 96 | 240 | 118 | 90 | 948 | 247 | 21.18 | 26.05 | 0.09 | 0.08 | 3.5 | 2.87 | 146 | 1268 | 0.98 | 18 | 463 |  |  |  | 0.653 | 0 | 0 | 0 | 0.02 | 0.02 | 1.8 | 0.3 | 0 | 0.1 | 0 | 0 | 0 | 0 | 0.2 | 0 | 0 | 0 | 0
1992-01-02 | 7.1 | 83 | NA | 195 | 72 | 52 | 841 | 216 | 18.64 | 25.63 | 0.06 | 0.02 | 4.05 | 3.2 | 138 | 1330 | 1.18 | 19 | 765 | 205 | 0.06 | 59.95 | 0.479 | 0 | 0 | 0 | 0.02 | 0 | 1.4 | 0.3 | 0 | 0.08 | 0 | 0 | 0 | 0 | 0 | 0 | 0 | 0 | 0
1992-01-03 | 7.2 | 160 | 119 | 414 | 138 | 126 | 1032 | 277 | 15.52 | 22.5 | 0.02 | 0.01 | 6.72 | 4.97 | 168 | 1322 | 0.98 | 20 | 788 | 170 | 0.04 | 8.42 | 0.346 | 0 | 0 | 0 | 0 | 0.04 | 2.2 | 0.6 | 0 | 0.11 | 0 | 0 | 0 | 0 | 0.4 | 0 | 0 | 0
1992-01-04 | 7 | 175 | 139 | 336 | 132 | 114 | 1024 | 338 | 14.21 | 19.67 | 0.03 | 0 | 7.42 | 4.85 | 163 | 1319 | 0.89 | 40 | 787 |  |  |  | 0.348 | 0 | 0 | 0 | 0.03 | 0.03 | 3.1 | 0.8 | 0 | 0.11 | 0 | 0 | 0 | 0 | 1.4 | 0 | 0 | 0 | 0
1992-01-05 | 7.1 | 79 | 63 | 219 | 69 | 55 | 894 | 247 | 14.67 | 18.92 | 0.04 | 0.02 | 3.59 | 3 | 158 | 1349 | 1.22 | 11 | 753 |  |  |  | 0.392 | 0 | 0 | 0 | 0.04 | 0 | 1.8 | 0.6 | 0 | 0.06 | 0 | 0 | 0 | 0 | 0.4 | 0 | 0 | 0 | 0
1992-01-06 | 7.2 | 98 | 87 | 226 | 74 | 54 | 988 | 320 | 16.17 | 25.32 | 0.06 | 0 | 4.45 | 2.23 | 153 | 1398 | 0.96 | 32 | 965 | 204 | 0.14 | 34.27 | 0.365 | 0 | 0 | 0 | 0.59 | 0.04 | 1.2 | 0.4 | 0 | 0.09 | 0 | 0 | 0 | 0 | 0.2 | 0 | 0 | 0 | 0
1992-01-07 | 7.1 | 142 | 116 | 340 | 188 | 151 | 1065 | 299 | 18.42 | 28.95 | 0.29 | 2.55 | 5.55 | 4.22 | 161 | 1531 | 0.99 | 27 | 712 | 267 | 0.11 | 27.26 | 0.364 | 0 | 0 | 0 | 0.11 | 0.02 | 1.7 | 0.3 | 0 | 0.1 | 0 | 0 | 0 | 0 | 0.4 | 0 | 0 | 0 | 0
1992-01-08 | 6.8 | 141 | 119 | 324 | 203 | 158 | 1083 | 369 | 15.82 | 21.82 | 0.04 | 0.05 | 7.48 | 6.13 | 166 | 1473 | 0.92 | 52 | 705 | 351 | 0.08 | 38.64 | 0.431 | 0 | 0 | 0 | 0.09 | 0.02 | 1.7 | 0.3 | 0 | 0.12 | 0 | 0 | 0 | 0 | 0.3 | 0 | 0 | 0 | 0
1992-01-09 | 7.1 | 132 | 105 | 277 | 100 | 88 | 1048 | 335 | 18.31 | 32.02 | 0.02 | 0 | 7.28 | 6.31 | 169 | 1514 | 1.13 | 54 | 694 | 261 | 0.12 | 47.18 | 0.42 | 0 | 0 | 0 | 0.04 | 0.02 | 1.7 | 0.4 | 0 | 0.11 | 0 | 0 | 0 | 0 | 0.2 | 0 | 0 | 0 | 0
1992-01-10 | 7.3 | 125 | 77 | 250 | 69 | 62 | 950 | 233 | 18.24 | 31.34 | 0.03 | 0 | 7.96 | 6.23 | 171 | 1519 | 1 | 54 | 455 | 260 | 0.1 | 22.1 | 0.332 | 0 | 0 | 0 | 0 | 0.02 | 1.3 | 0.4 | 0 | 0.11 | 0 | 0 | 0 | 0 | 0 | 0 | 0 | 0
1992-01-11 | 6.8 | 106 | 93 | 203 | 54 | 50 | 936 | 240 | 18.12 | 24.45 | 0.02 | 0 | 4.72 | 4.33 | 173 | 1529 | 0.87 | 22 | 660 |  |  |  | 0.382 | 0 | 0 | 0 | 0 | 0 | 1 | 0.4 | 0 | 0.11 | 0 | 0 | 0 | 0 | 0 | 0 | 0 | 0
1992-01-12 | 6.9 | 109 | 89 | 219 | 80 | 66 | 925 | 247 | 15.25 | 22.21 | 0.18 | 1.1 | 4.5 | 3.54 | 171 | 1459 | 0.85 | 32 | 242 |  |  |  | 0.391 | 0 | 0 | 0 | 0 | 0.02 | 1.1 | 0.4 | 0 | 0.11 | 0 | 0 | 0 | 0 | 0 | 0 | 0 | 0
1992-01-13 | 7.2 | 131 | 100 | 254 | 134 | 86 | 980 | 284 | 15.27 | 22.59 | 0 | 0.32 | 10.04 | 6.67 | 152 | 1445 | 1.35 | 50 | 755 | 280 | 0.09 | 26.13 | 0.327 | 0 | 0 | 0 | 0.06 | 0.03 | 1.8 | 0.4 | 0 | 0.09 | 0 | 0 | 0 | 0 | 1.1 | 0 | 0 | 0 | 0
1992-01-14 | 7 | 168 | 108 | 277 | 114 | 91 | 1729 | 276 | 18.92 | 24.4 | 0 | 0.02 | 7.76 | 7.01 | 462 | 2909 | 0.83 | 24 | 552 | 274 | 0.06 | 16.36 | 0.365 | 0 | 0 | 0 | 0.04 | 0.03 | 1.9 | 0.4 | 0 | 0.12 | 0 | 0 | 0 | 0.02 | 0.4 | 0 | 0 | 0 | 0
1992-01-15 | 6.7 | 145 | 113 | 297 | 140 | 116 | 1425 | 351 | 19.6 | 30.12 | 0 | 0.04 | 7.51 | 5.95 | 313 | 2137 | 0.86 | 26 | 700 | 312 | 0.12 | 19.73 | 0.462 | 0 | 0 | 0.03 | 0.06 | 0.02 | 2.3 | 0.4 | 0 | 0.15 | 0 | 0 | 0 | 0 | 0.3 | 0 | 0 | 0 | 0
1992-01-16 | 7.2 | 155 | 124 | 449 | 214 | 184 | 1302 | 383 | 19.64 | 21.42 | 0 | 0.05 | 5.61 | 3.15 | 255 | 1879 | 0.88 | 22 | 747 | 242 | 0.12 | 18 | 0.349 | 0 | 0 | 0.02 | 0.09 | 0.02 | 2.2 | 0.4 | 0 | 0.13 | 0 | 0 | 0 | 0 | 0.3 | 0 | 0 | 0 | 0
1992-01-17 | 7 | 110 | 101 | 316 | 74 | 60 | 1086 | 225 | 15.65 | 29.29 | 0.04 | 0 | 7.4 | 6.46 | 237 | 1668 | 1 | 26 | 965 | 259 | 0.16 |  | 0.345 | 0 | 0 | 0.04 | 0.18 | 0.03 | 1.9 | 0.5 | 0 | 0.12 | 0 | 0 | 0 | 0 | 0.2 | 0 | 0 | 0 | 0
1992-01-18 | 6.9 | 129 | 114 | 299 | 156 | 118 | 1118 | 278 | 11.95 | 28.11 | 0.15 | 0 | 7.45 | 5.48 | 175 | 1402 | 0.91 | 19 | 901 |  |  |  | 0.312 | 0 | 0 | 0.14 | 0.03 | 0 | 2 | 0.5 | 0 | 0.12 | 0 | 0 | 0 | 0 | 0.9 | 0 | 0 | 0 | 0
1992-01-19 | 6.9 | 127 | 106 | 199 | 148 | 108 | 1009 | 278 | 18.85 | 27.78 | 0.03 | 0 | 5.37 | 5.29 | 246 | 1768 | 1.71 | 28 | 833 |  |  |  | 0.236 | 0 | 0 | 0 | 0.04 | 0 | 1.1 | 0.4 | 0 | 0.12 | 0 | 0 | 0 | 0 | 0 | 0 | 0 | 0 | 0
1992-01-20 | 7.1 | 122 | 89 | 242 | 105 | 81 | 973 | 317 | 14.98 | 24.7 | 0.05 | 0.07 | 6.34 | 5.45 | 153 | 1379 | 0.84 | 21 | 429 |  |  |  | 0.247 | 0 | 0 | 0 | 0 | 0 | 1 | 0.4 | 0 | 0.11 | 0 | 0 | 0 | 0 | 0.4 | 0 | 0 | 0
1992-01-21 | 7.3 | 121 | 106 | 386 | 132 | 102 | 1047 | 283 | 18.87 | 29.65 | 0.03 | 0.02 | 6.86 | 5.38 | 185 | 1516 | 1.62 | 42 | 816 | 191 |  |  | 0.298 | 0 | 0 | 0.03 | 0 | 0.09 | 2 | 0.2 | 0 | 0.13 | 0.3 | 0 | 0 | 0 | 0.2 | 0 | 0 | 0
1992-01-22 | 7.1 | 102 | 92 | 346 | 132 | 106 | 1155 | 314 | 18.33 | 24.27 | 0.15 | 0.69 | 9.99 | 7.92 | 268 | 1721 | 0.88 | 35 | 678 |  |  |  | 0.295 | 0 | 0 | 0.07 | 0 | 0.09 | 2 | 0.3 | 0 | 0.14 | 0.3 | 0 | 0 | 0 | 0 | 0 | 0 | 0
1992-01-23 | 6.8 | 156 | 67 | 168 | 79 | 66 | 1166 | 292 | 14.56 | 20.25 | 0.25 | 0.37 | 4.68 | 4.04 | 320 | 1850 | 0.69 | 329 | 550 | 212 |  |  | 0.341 | 0 | 0 | 0.06 | 0 | 0.08 | 1.4 | 0.2 | 0 | 0.11 | 0 | 0 | 0 | 0 | 0 | 0 | 0 | 0
1992-01-24 | 7.2 | 137 | 107 | 100 | 66 | 52 | 1074 | 280 | 13.7 | 30.56 | 0.03 | 0 | 4.49 | 3.71 | 226 | 1580 | 0.97 | 13 | 1075 |  |  |  | 0.364 | 0 | 0 | 0.04 | 0 | 0.09 | 1.2 | 0.4 | 0 | 0.13 | 0.3 | 0 | 0 | 0 | 0 | 0 | 0 | 0
1992-01-25 | 7.2 | 101 | 83 | 211 | 85 | 61 | 1229 | 214 | 13.54 | 21.21 | 0.28 | 0.01 | 4.56 | 3.85 | 311 | 2007 | 0.78 | 35 | 1066 |  |  |  | 0.305 | 0 | 0 | 0.04 | 0 | 0.09 | 2.1 | 0.4 | 0 | 0.13 | 0 | 0 | 0 | 0 | 0.4 | 0 | 0 | 0
1992-01-26 | 7.3 | 180 | 66 | 109 | 68 | 53 | 1144 | 257 | 12.18 | 17.74 | 0.21 | 0.19 | 2.91 | 2.23 | 295 | 1853 | 0.8 | 34 | 731 |  |  |  | 0.239 | 0 | 0 | 0.02 | 0 | 0.08 | 1.2 | 0.2 | 0 | 0.09 | 0 | 0 | 0 | 0 | 0 | 0 | 0 | 0
1992-01-27 | 7.1 | 106 | 80 | 217 | 120 | 96 | 1096 | 302 | 13.43 | 21.45 | 0.09 | 0.06 | 3.55 | 2.11 | 242 | 1658 | 1.18 | 42 | 829 | 241 |  |  | 0.269 | 0 | 0 | 0 | 0 | 0.03 | 1.8 | 0 | 0.02 | 0.12 | 0 | 0 | 0 | 0 | 0.4 | 0 | 0 | 0
1992-01-28 | 6.7 | 115 | 108 | 293 | 106 | 78 | 1067 | 279 | 16.99 | 23.95 | 0.02 | 0 | 5.78 | 5.14 | 221 | 1592 | 1.07 | 19 | 790 |  |  |  | 0.319 | 0 | 0 | 0 | 0 | 0.03 | 1.6 | 0.2 | 0 | 0.14 | 0 | 0 | 0 | 0 | 0.2 | 0 | 0 | 0
1992-01-29 | 6.8 | 120 | 120 | 258 | 94 | 75 | 1020 | 260 | 19.31 | 25.44 | 0.01 | 0 | 7.04 | 5.48 | 188 | 1574 | 1.5 | 19 | 861 |  |  |  | 0.314 | 0 | 0 | 0 | 0 | 0.04 | 1.5 | 0 | 0.07 | 0.16 | 0.4 | 0 | 0 | 0 | 0.2 | 0 | 0 | 0
1992-01-30 | 7 | 138 | 100 | 250 | 110 | 85 | 1080 | 357 | 11.17 | 27.43 | 0.44 | 3.86 | 5.75 | 3.5 | 183 | 1541 | 0.79 | 36 | 875 |  |  |  | 0.237 | 0 | 0 | 0 | 0 | 0.05 | 1.6 | 0 | 0 | 0.11 | 0.3 | 0 | 0 | 0 | 0.2 | 0 | 0 | 0
1992-01-31 | 7.3 | 169 | 136 | 386 | 182 | 149 | 1016 | 314 | 19.4 | 39.73 | 0.04 | 0.04 | 7.2 | 4.74 | 181 | 1392 | 0.8 | 52 | 1386 |  |  |  | 0.291 | 0 | 0 | 0 | 0 | 0.09 | 2.5 | 0 | 0.1 | 0.14 | 0.4 | 0 | 0 | 0 | 0.3 | 0 | 0 | 0
OBS | 31 | 31 | 30 | 31 | 31 | 31 | 31 | 31 | 31 | 31 | 31 | 31 | 31 | 31 | 31 | 31 | 31 | 31 | 31 | 15 | 12 | 11 | 31 | 31 | 31 | 31 | 31 | 31 | 31 | 31 | 31 | 31 | 31 | 31 | 31 | 31 | 31 | 31 | 31 | 31 | 15
MINIMUM | 6.7 | 79 | 63 | 100 | 54 | 50 | 841 | 214 | 11.17 | 17.74 | 0 | 0 | 2.91 | 2.11 | 138 | 1268 | 0.69 | 11 | 242 | 170 | 0.04 | 8.42 | 0.236 | 0 | 0 | 0 | 0 | 0 | 1 | 0 | 0 | 0.06 | 0 | 0 | 0 | 0 | 0 | 0 | 0 | 0 | 0
MEAN | 7.1 | 129 | 101 | 268 | 115 | 91 | 1079 | 287 | 16.48 | 25.45 | 0.09 | 0.31 | 6.05 | 4.69 | 211 | 1609 | 1.01 | 40 | 759 | 249 | 0.1 | 28.91 | 0.349 | 0 | 0 | 0.02 | 0.05 | 0.04 | 1.7 | 0.3 | 0.01 | 0.12 | 0.1 | 0 | 0 | 0 | 0.3 | 0 | 0 | 0 | 0
MAXIMUM | 7.3 | 180 | 139 | 449 | 214 | 184 | 1729 | 383 | 21.18 | 39.73 | 0.44 | 3.86 | 10.04 | 7.92 | 462 | 2909 | 1.71 | 329 | 1386 | 351 | 0.16 | 59.95 | 0.653 | 0 | 0 | 0.14 | 0.59 | 0.09 | 3.1 | 0.8 | 0.1 | 0.16 | 0.4 | 0 | 0 | 0.02 | 1.4 | 0 | 0 | 0 | 0
1992-02-01 | 7.3 | 154 | 110 | 242 | 122 | 104 | 944 | 272 | 15.36 | 27.38 | 0.04 | 0.05 | 6.55 | 5.28 | 176 | 1405 | 0.68 | 47 | 956 |  |  |  | 0.318 | 0 | 0 | 0 | 0 | 0 | 1.5 | 0.2 | 0 | 0.12 | 0 | 0 | 0 | 0 | 0.2 | 0 | 0 | 0
1992-02-02 | 7.4 | 136 | 102 | 226 | 101 | 85 | 908 | 237 | 12.85 | 25.5 | 0.09 | 0.16 | 4.65 | 3.71 | 169 | 1270 | 0.43 | 31 | 787 |  |  |  | 0.36 | 0 | 0 | 0.06 | 0.02 | 0 | 1.4 | 0.2 | 0 | 0.1 | 0 | 0 | 0 | 0 | 0.7 | 0 | 0 | 0
1992-02-03 | 7.2 | 123 | 110 | 285 | 132 | 100 | 982 | 276 | 16.64 | 26.01 | 0.02 | 0 | 6.05 | 3.79 | 162 | 1431 | 1 | 27 | 807 | 349 | 0 | 90.8 | 0.236 | 0 | 0 | 0.03 | 0 | 0 | 1.5 | 0.3 | 0 | 0.11 | 0.3 | 0 | 0 | 0 | 0.3 | 0 | 0 | 0
1992-02-04 | 7 | 112 | 94 | 238 | 76 | 66 | 1074 | 252 | 19.43 | 31.83 | 0.59 | 0 | 5.7 | 3.62 | 203 | 1624 | 0.92 | 35 | 1417 | 328 | 0 | 29.9 | 0.302 | 0 | 0 | 0.02 | 0 | 0 | 1.3 | 0.2 | 0 | 0.11 | 0 | 0 | 0 | 0 | 0 | 0 | 0 | 0
1992-02-05 | 7.2 | 121 | 103 | 234 | 92 | 74 | 1056 | 281 | 20.15 | 23.8 | 0.03 | 0 | 7.5 | 4.05 | 171 | 1517 | 1.11 | 11 | 986 | 213 | 0 | 21.6 | 0.238 | 0 | 0 | 0 | 0 | 0 | 1.8 | 0.4 | 0 | 0.11 | 0 | 0 | 0 | 0 | 0 | 0 | 0 | 0
1992-02-06 | 7.2 | 119 | 117 | 439 | 124 | 108 | 1086 | 282 | 20.96 | 39.19 | 0.09 | 0 | 9.82 | 4.95 | 172 | 1532 | 0.81 | 33 | 1059 | 300 | 0.3 | NA | 0.219 | 0 | 0 | 0 | 0 | 0 | 2.1 | 0.2 | 0 | 0.13 | 0 | 0 | 0 | 0 | 0.2 | 0 | 0 | 0
1992-02-07 | 7.2 | 155 | 112 | 375 | 172 | 139 | 1082 | 327 | 20.28 | 47.65 | 0.03 | 0.05 | 9.91 | 3.48 | 174 | 1467 | 1.17 | 29 | 1147 | 294 | 0.14 | 2.57 | 0.375 | 0 | 0 | 0 | 0 | 0.03 | 2.5 | 0.2 | 0.08 | 0.16 | 0 | 0 | 0 | 0 | 0 | 0 | 0 | 0
1992-02-08 | 7.2 | 151 | 107 | 240 | 86 | 75 | 958 | 289 | 13.4 | 20.9 | 0.08 | 0.29 | 6.65 | 3.27 | 162 | 1400 | 0.86 | 29 | 877 |  |  |  | 0.254 | 0 | 0 | 0 | 0 | 0.04 | 1.1 | 0.6 | 0.18 | 0.1 | 0 | 0 | 0 | 0 | 0 | 0 | 0 | 0
1992-02-09 | 7.5 | NA | 141 | 351 | 180 | 136 | 1019 | 338 | 13.63 | 23.94 | 0.21 | 0.16 | 8.86 | 3.52 | 153 | 1290 | 0.81 | 31 | 639 |  |  |  | 0.26 | 0 | 0 | 0 | 0 | 0.04 | 1.9 | 0.3 | 0 | 0.1 | 0 | 0 | 0 | 0 | 0 | 0 | 0 | 0
1992-02-10 | 7.4 | 101 | 91 | 242 | 66 | 40 | 900 | 226 | 16.39 | 27.78 | 0.02 | 0 | 4.99 | 3.07 | 152 | 1348 | 1.39 | 29 | 651 | 220 | 0.19 | 9.9 | 0.223 | 0 | 0 | 0 | 0 | 0.03 | 1.1 | 0.7 | 0 | 0.12 | 0 | 0 | 0 | 0 | 0 | 0 | 0 | 0
1992-02-11 | 6.9 | 231 | 112 | 275 | 99 | 74 | 1080 | 253 | 19.65 | 26.16 | 0.01 | 0 | 5.29 | 2.14 | 223 | 1642 | 1.38 | 18 | 842 | 346 | 0.1 | 50.6 | 0.22 | 0 | 0 | 0 | 0 | 0.06 | 1.4 | 0.7 | 0.04 | 0.14 | 0 | 0 | 0 | 0 | 0 | 0 | 0 | 0
1992-02-12 | 7 | 141 | 105 | 264 | 91 | 70 | 1053 | 248 | 20.34 | 27.05 | 0.05 | 0 | 5.03 | 2.55 | 183 | 1599 | 1.11 | 20 | 999 |  |  | 44.4 | 0.243 | 0 | 0 | 0 | 0 | 0.12 | 1 | 0.8 | 0 | 0.09 | 0.4 | 0 | 0 | 0 | 0 | 0 | 0 | 0
1992-02-13 | 7.2 | 266 | 207 | 615 | 376 | 282 | 1280 | 486 | 18.64 | 40.48 | 0.43 | 0.28 | 9.68 | 5.41 | 168 | 1566 | 0.89 | 21 | 1062 | 313 | 0.13 | 50.9 | 0.304 | 0 | 0 | 0 | 0 | 0.1 | 3.1 | 0.6 | 0.03 | 0.15 | 0.5 | 0 | 0 | 0 | 0.3 | 0 | 0 | 0
1992-02-14 | 6.9 | 165 | 156 | 398 | 203 | 157 | 1092 | 325 | 17.38 | 31.22 | 0.02 | 0 | 6.43 | 4.75 | 177 | 1518 | 1.29 | 55 | 1086 | 359 | 0.63 | 64.8 | 0.501 | 0 | 0 | 0 | 0 | 0.08 | 1.6 | 0.7 | 0 | 0.13 | 0.3 | 0 | 0 | 0 | 0.3 | 0 | 0 | 0
1992-02-15 | 6.5 | 157 | 149 | 531 | 358 | 228 | 1224 | 430 | 10.49 | 25.04 | 0.12 | 0.4 | 5.05 | 2.41 | 218 | 1408 | 0.95 | 18 | 659 |  |  |  | 0.212 | 0 | 0 | 0 | 0 | 0.03 | 3.4 | 0.4 | 0.06 | 0.2 | 0.5 | 0 | 0 | 0 | 0.4 | 0 | 0 | 0
1992-02-16 | 7.1 | 185 | 111 | 320 | 222 | 154 | 1028 | 313 | 9.49 | 27.58 | 0.25 | 0.71 | 4.74 | 2.06 | 180 | 1397 | 0.82 | 29 | 488 |  |  |  | 0.235 | 0 | 0 | 0 | 0.18 | 0.04 | 1.9 | 0.3 | 0 | 0.19 | 0.3 | 0 | 0 | 0 | 0.3 | 0 | 0 | 0 | 0
1992-02-17 | 6.8 | 154 | 95 | 180 | 218 | 136 | 1091 | 357 | 12.96 | 17.75 | 0.22 | 0.36 | 4.62 | 3.31 | 174 | 1479 | 0.92 | 32 | 746 |  |  |  | 0.324 | 0 | 0 | 0 | 0.2 | 0.03 | 2.1 | 0.7 | 0 | 0.2 | 0 | 0 | 0 | 0 | 0.3 | 0 | 0 | 0 | 0
1992-02-18 | 7.4 | 100 | 80 | 264 | 170 | 122 | 934 | 320 | 18.06 | 24.41 | 0.41 | 0.46 | 4.48 | 2.49 | 164 | 1338 | 0.7 | 29 | 651 | 226 | 0.34 | 25.2 | 0.535 | 0 | 0 | 0.06 | 0.26 | 0 | 1.6 | 0.4 | 0 | 0.09 | 0.7 | 0 | 0 | 0 | 0.2 | 0 | 0 | 0 | 0
1992-02-19 | 7.4 | 101 | 81 | 316 | 176 | 104 | 1061 | 300 | 12.59 | 20.73 | 0.3 | 0.5 | 3.62 | 2.24 | 170 | 1461 | 1.19 | 20 | 925 | 294 | 0.04 | 27.3 | 0.417 | 0 | 0 | 0.04 | 0.02 | 0.02 | 2.1 | 0.6 | 0 | 0.18 | 0.8 | 0 | 0 | 0 | 0.2 | 0 | 0 | 0 | 0
1992-02-20 | 7.2 | 104 | 79 | 250 | 103 | 80 | 1011 | 265 | 12.19 | 17.68 | 0.21 | 0.54 | 4.36 | 4.06 | 170 | 1467 | 0.77 | 28 | 798 | 335 | 0.04 | 27.6 | 0.27 | 0 | 0 | 0.02 | 0.03 | 0.02 | 1.2 | 0 | 0 | 0.12 | 0 | 0 | 0 | 0 | 0 | 0 | 0 | 0 | 0
1992-02-21 | 7.6 | 156 | 92 | 316 | 108 | 76 | 998 | 246 | 14.71 | 21.41 | 0.04 | 0.88 | 3.41 | 2.28 | 234 | 1479 | 0.76 | 27 | 1012 | 297 | 0.04 | 30 | 0.384 | 0 | 0 | 0.02 | 0.06 | 0.06 | 1.4 | 0 | 0 | 0.12 | 0.3 | 0 | 0 | 0 | 0 | 0 | 0 | 0 | 0
1992-02-22 | 7.1 | 114 | 110 | 240 | 86 | 52 | 984 | 257 | 12.04 | 16.58 | 0.1 | 0.36 | 3.28 | 1.23 | 159 | 1407 | 1.18 | 13 | 759 |  |  |  | 0.473 | 0 | 0 | 0.02 | 0 | 0 | 5.4 | 0.2 | 0 | 0.14 | 0 | 0 | 0 | 0 | 0 | 0 | 0 | 0
1992-02-23 | 7.2 | 56 | 47 | 121 | 73 | 48 | 907 | 219 | 12.58 | 16.45 | 0.1 | 0.22 | 2.32 | 1.94 | 161 | 1402 | 0.85 | 67 | 840 |  |  |  | 0.427 | 0 | 0 | 0.03 | 0.02 | 0 | 1.1 | 0 | 0 | 0.1 | 0 | 0 | 0 | 0 | 0 | 0 | 0 | 0 | 0
1992-02-24 | 7.3 | 115 | 84 | 289 | 108 | 79 | 963 | 280 | 12.15 | 31.22 | 0.04 | 0 | 6.45 | 4.65 | 161 | 1354 | 0.82 | 23 | 959 | 169 | 0.03 | 0 | 0.373 | 0 | 0 | 0.02 | 0.04 | 0 | 1.1 | 0 | 0 | 0.11 | 0.3 | 0 | 0 | 0 | 0 | 0 | 0 | 0 | 0
1992-02-25 | 7.3 | 81 | 61 | 195 | 91 | 53 | 934 | 238 | 10.69 | 24.59 | 0.39 | 0.42 | 2.22 | 1.9 | 156 | 1371 | 0.77 | 49 | 816 | 202 | 0.04 | 14.6 | 0.357 | 0 | 0 | 0.02 | 0.02 | 0.02 | 1.1 | 0 | 0 | 0.1 | 0 | 0 | 0 | 0 | 0 | 0 | 0 | 0 | 0
1992-02-26 | 7.1 | 133 | 94 | 301 | 134 | 102 | 1022 | 320 | 11.36 | 21.66 | 0.25 | 0.33 | 4.82 | 4.03 | 167 | 1400 | 1.24 | 25 | 898 | 279 | 0.03 | 1.56 | 0.287 | 0 | 0 | 0.03 | 0.03 | 0.02 | 1.5 | 0 | 0 | 0.09 | 0 | 0 | 0 | 0 | 0 | 0 | 0 | 0 | 0
1992-02-27 | 7.2 | 123 | 70 | 293 | 142 | 120 | 1005 | 310 | 21.74 | 21.79 | 0.22 | 0.36 | 3.22 | 3.21 | 169 | 1463 | 0.81 | 39 | 786 | 306 | 0.04 | 7.07 | 0.224 | 0 | 0 | 0.02 | 0.04 | 0.02 | 1.9 | 0.2 | 0 | 0.11 | 0.5 | 0 | 0 | 0 | 0 | 0 | 0 | 0 | 0
1992-02-28 | 7.4 | 131 | 91 | 242 | 104 | 77 | 986 | 254 | 17.57 | 25.92 | 0.03 | 0 | 3.8 | 3.18 | 163 | 1458 | 0.86 | 24 | 1347 | 348 | 0.05 | 20.06 | 0.261 | 0 | 0 | 0.02 | 0.03 | 0 | 1.7 | 0.3 | 0 | 0.11 | 0 | 0 | 0 | 0 | 0 | 0 | 0 | 0 | 0
1992-02-29 | 7.7 | 97 | 86 | 250 | 92 | 75 | 969 | 245 | 13.33 | 21.95 | 0.06 | 0.56 | 4.38 | 4.12 | 157 | 1452 | 0.97 | 36 | 1006 |  |  |  | 0.247 | 0 | 0 | 0 | 0 | 0 | 1.5 | 0.3 | 0 | 0.08 | 0 | 0 | 0 | 0 | 0 | 0 | 0 | 0
OBS | 29 | 28 | 29 | 29 | 29 | 29 | 29 | 29 | 29 | 29 | 29 | 29 | 29 | 29 | 29 | 29 | 29 | 29 | 29 | 18 | 18 | 18 | 29 | 29 | 29 | 29 | 29 | 29 | 29 | 29 | 29 | 29 | 29 | 29 | 29 | 29 | 29 | 29 | 29 | 29 | 12
MINIMUM | 6.5 | 56 | 47 | 121 | 66 | 40 | 900 | 219 | 9.49 | 16.45 | 0.01 | 0 | 2.22 | 1.23 | 152 | 1270 | 0.43 | 11 | 488 | 169 | 0 | 0 | 0.212 | 0 | 0 | 0 | 0 | 0 | 1 | 0 | 0 | 0.08 | 0 | 0 | 0 | 0 | 0 | 0 | 0 | 0 | 0
MEAN | 7.2 | 135 | 103 | 294 | 142 | 104 | 1022 | 291 | 15.42 | 25.99 | 0.15 | 0.24 | 5.44 | 3.33 | 174 | 1446 | 0.95 | 30 | 897 | 288 | 0.12 | 28.83 | 0.313 | 0 | 0 | 0.01 | 0.03 | 0.03 | 1.8 | 0.3 | 0.01 | 0.12 | 0.2 | 0 | 0 | 0 | 0.1 | 0 | 0 | 0 | 0
MAXIMUM | 7.7 | 266 | 207 | 615 | 376 | 282 | 1280 | 486 | 21.74 | 47.65 | 0.59 | 0.88 | 9.91 | 5.41 | 234 | 1642 | 1.39 | 67 | 1417 | 359 | 0.63 | 90.8 | 0.535 | 0 | 0 | 0.06 | 0.26 | 0.12 | 5.4 | 0.8 | 0.18 | 0.2 | 0.8 | 0 | 0 | 0 | 0.7 | 0 | 0 | 0 | 0
1992-03-01 | 7.7 | 104 | 68 | 219 | 79 | 60 | 893 | 241 | 12.87 | 18.78 | 0.08 | 0.12 | 2.72 | 2.01 | 146 | 1339 | 1.01 | 36 | 1012 |  |  |  | 0.284 | 0 | 0 | 0.07 | 0.03 | 0.04 | 1.2 | 0 | 0 | 0.09 | 0 | 0 | 0 | 0 | 0.2 | 0 | 0 | 0 | 0
1992-03-02 | 7.3 | 117 | 82 | 328 | 183 | 135 | 1080 | 363 | 13.47 | 23.44 | 0.09 | 0 | 4.48 | 3.94 | 146 | 1387 | 0.87 | 22 | 1763 | 278 | 0.01 | 35.28 | 0.231 | 0 | 0 | 0.06 | 0.03 | 0.03 | 1.7 | 0.2 | 0 | 0.12 | 0 | 0 | 0 | 0 | 0.2 | 0 | 0 | 0 | 0
1992-03-03 | 7.5 | 149 | 109 | 310 | 164 | 122 | 1063 | 327 | 20.1 | 26.19 | 0.04 | 0 | 5.01 | 4.5 | 221 | 1470 | 0.96 | 24 | 3042 | 293 | 0.05 | 62.22 | 0.241 | 0 | 0 | 0.07 | 0.03 | 0.04 | 1.9 | 0 | 0 | 0.13 | 0 | 0 | 0 | 0 | 0.2 | 0 | 0 | 0 | 0
1992-03-04 | 7.1 | 185 | 128 | 324 | 153 | 118 | 1076 | 307 | 16.44 | 25.45 | 0.08 | 0 | 7.2 | 5.83 | 168 | 1500 | 0.99 | 19 | 626 | 323 | 0.15 | 88.29 | 0.257 | 0 | 0 | 0.09 | 0.06 | 0.06 | 1.8 | 0.2 | 0 | 0.17 | 0 | 0 | 0 | 0 | 0.2 | 0 | 0 | 0 | 0
1992-03-05 | 7.6 | 112 | 94 | 281 | 127 | 33 | 1066 | 329 | 16.8 | 22.79 | 0.05 | 0.02 | 4.23 | 3.75 | 165 | 1488 | 0.86 | 15 | 516 | 248 | 0.02 | 88.32 | 0.25 | 0 | 0 | 0.08 | 0.03 | 0.03 | 2.2 | 0.3 | 0 | 0.12 | 0 | 0 | 0 | 0 | 0 | 0 | 0 | 0 | 0
1992-03-06 | 7.4 | 145 | 117 | 316 | 185 | 138 | 980 | 296 | 12.2 | 23.47 | 0.02 | 0 | 8.25 | 5.36 | 162 | 1316 | 0.72 | 21 | 479 | 304 | 0.01 | 0 | 0.196 | 0 | 0 | 0.07 | 0.03 | 0.08 | 2.1 | 0.3 | 0 | 0.2 | 0.6 | 0 | 0 | 0 | 0.3 | 0 | 0 | 0 | 0
1992-03-07 | 7.3 | 73 | 66 | 183 | 80 | 60 | 793 | 191 | 9.89 | 16.92 | 0.02 | 0 | 4.64 | 4.45 | 145 | 1205 | 0.88 | 36 | 408 |  |  |  | 0.184 | 0 | 0 | 0.07 | 0 | 0.02 | 1.2 | 0.3 | 0 | 0.15 | 0.4 | 0 | 0 | 0 | 0 | 0 | 0 | 0
1992-03-08 | 7.2 | 69 | 57 | 164 | 55 | 34 | 852 | 194 | 9.94 | 15.18 | 0.07 | 0.1 | 5.18 | 4.72 | 145 | 1303 | 0.73 | 20 | 640 |  |  |  | 0.2 | 0 | 0 | 0.08 | 0.02 | 0.02 | 0.9 | 0.2 | 0 | 0.12 | 0 | 0 | 0 | 0 | 0.2 | 0 | 0 | 0 | 0
1992-03-09 | 7.7 | 136 | 101 | 246 | 116 | 85 | 926 | 252 | 10.13 | 19.2 | 0.03 | 0.06 | 6.57 | 5.49 | 129 | 1336 | 0.64 | 21 | 671 | 340 | 0.09 | 52 | 0.199 | 0 | 0 | 0 | 0.03 | 0.13 | 1.5 | 0.2 | 0 | 0.11 | 0.7 | 0 | 0 | 0 | 0.2 | 0 | 0 | 0 | 0
1992-03-10 | 7.6 | 67 | 65 | 163 | 75 | 53 | 1254 | 207 | 12.45 | 18.56 | 0.29 | 0.18 | 4.14 | 3.16 | 294 | 2088 | 0.78 | 13 | 769 | 238 | 0.02 | 5.23 | 0.268 | 0 | 0 | 0 | 0.03 | 0.1 | 1 | 0 | 0 | 0.12 | 0.5 | 0 | 0 | 0 | 0 | 0 | 0 | 0 | 0
1992-03-11 | 7.4 | 109 | 69 | 219 | 227 | 151 | 1269 | 355 | 10.01 | 14.77 | 0.08 | 0.11 | 5.14 | 2.77 | 264 | 1810 | 0.92 | 12 | 756 | 179 | 0.07 | 2.59 | 0.214 | 0 | 0 | 0 | 0.06 | 0.11 | 2.6 | 0 | 0 | 0.13 | 0.7 | 0 | 0 | 0 | 0.3 | 0 | 0 | 0 | 0
1992-03-12 | 7.7 | 59 | 43 | 205 | 83 | 59 | 947 | 239 | 12.27 | 19.2 | 0.06 | 0.25 | 4.2 | 2.26 | 213 | 1475 | 0.72 | 11 | 410 | 189 | 0.06 | 2.89 | 0.19 | 0 | 0 | 0 | 0.03 | 0.1 | 1.2 | 0 | 0 | 0.1 | 0.4 | 0 | 0 | 0 | 0 | 0 | 0 | 0 | 0
1992-03-13 | 7.6 | 151 | 76 | 264 | 127 | 104 | 987 | 314 | 11.19 | 27.67 | 0.02 | 0.05 | 5.48 | 2.81 | 182 | 1433 | 0.74 | 72 | 491 | 244 | 0.02 | 1.38 | 0.225 | 0 | 0 | 0 | 0.04 | 0.1 | 1.4 | 0.2 | 0 | 0.1 | 0.3 | 0 | 0 | 0 | 0 | 0 | 0 | 0 | 0
1992-03-14 | 7.3 | 149 | 79 | 219 | 160 | 114 | 960 | 348 | 10.26 | 16.55 | 0.01 | 0.01 | 4.74 | 1.87 | 175 | 1320 | 0.79 | 28 | 491 |  |  |  | 0.281 | 0 | 0 | 0 | 0.06 | 0.11 | 4.1 | 0.4 | 0 | 0.13 | 0 | 0 | 0 | 0 | 0.9 | 0 | 0 | 0 | 0
1992-03-15 | 7.5 | 158 | 80 | 148 | 200 | 136 | 920 | 307 | 10.54 | 13.58 | 0.07 | 0.54 | 4.78 | 2.15 | 160 | 1229 | 1.47 | 37 | 441 |  |  |  | 0.266 | 0 | 0 | 0.02 | 0.09 | 0.1 | 2.3 | 0 | 0 | 0.11 | 0 | 0 | 0 | 0 | 0.3 | 0 | 0 | 0 | 0
1992-03-16 | 7.7 | 129 | 76 | 234 | 133 | 104 | 911 | 277 | 13.39 | 19.92 | 0.06 | 0.05 | 2.77 | 1.04 | 155 | 1310 | 1.09 | 14 | 504 | 232 | 0.08 | 0.31 | 0.122 | 0 | 0 | 0 | 0.08 | 0.09 | 1.3 | 0.2 | 0 | 0.1 | 0 | 0 | 0 | 0 | 0 | 0 | 0 | 0 | 0
1992-03-17 | 7.5 | 197 | 92 | 316 | 325 | 180 | 1076 | 320 | 15.29 | 32.07 | 0.08 | 0 | 7.14 | 4.8 | 221 | 1507 | 0.86 | 35 | 731 | 164 | 0.18 | 0.06 | 0.176 | 0 | 0 | 0.02 | 0.08 | 0.11 | 2.2 | 0.2 | 0 | 0.12 | 0 | 0 | 0 | 0 | 0.3 | 0 | 0 | 0 | 0
1992-03-18 | 7.7 | 111 | 92 | 299 | 146 | 110 | 1020 | 315 | 19.07 | 47.27 | 0.02 | 0 | 5.05 | 4.54 | 162 | 1447 | 1.29 | 16 | 1026 | 207 | 0.06 | 0 | 0.253 | 0 | 0 | 0 | 0.1 | 0.1 | 1.9 | 0.2 | 0 | 0.11 | 0.5 | 0 | 0 | 0 | 0 | 0 | 0 | 0 | 0
1992-03-19 | 7.5 | 117 | 89 | 299 | 115 | 84 | 972 | 277 | 16.81 | 27.8 | 0.16 | 1.07 | 5.43 | 4.43 | 156 | 1466 | 0.89 | 32 | 748 | 195 | 0.09 | 0.04 | 0.198 | 0 | 0 | 0 | 0.08 | 0.1 | 1.5 | 0.2 | 0 | 0.11 | 0.4 | 0 | 0 | 0 | 0 | 0 | 0 | 0 | 0
1992-03-20 | 7.5 | 193 | 102 | 258 | 250 | 240 | 1010 | 330 | 17.19 | 20.61 | 0.43 | 0.16 | 6.18 | 6.13 | 214 | 1389 | 0.99 | 34 | 777 | 241 | 0.17 | 0 | 0.251 | 0 | 0 | 0.03 | 0.07 | 0.06 | 2.2 | 0.3 | 0 | 0.12 | 0 | 0 | 0 | 0 | 0.3 | 0 | 0 | 0 | 0
1992-03-21 | 7.5 | 219 | 113 | 273 | 160 | 115 | 1145 | 347 | 13.74 | 20.36 | 0.05 | 0.29 | 5.04 | 4.15 | 248 | 1629 | 1.04 | 26 | 964 |  |  |  | 0.344 | 0 | 0 | 0.03 | 0.07 | 0.06 | 2.5 | 0.4 | 0 | 0.13 | 0 | 0 | 0 | 0 | 0.3 | 0 | 0 | 0 | 0
1992-03-22 | 7.4 | 159 | 67 | 334 | 233 | 177 | 2257 | 304 | 10.01 | 21.26 | 0.12 | 0.72 | 6.23 | 3.28 | 483 | 3846 | 0.71 | 17 | 516 |  |  |  | 0.236 | 0 | 0 | 0.03 | 0.06 | 0.07 | 2.5 | 0.4 | 0 | 0.13 | 0 | 0 | 0 | 0 | 0.2 | 0 | 0 | 0 | 0
1992-03-23 | 7.3 | 101 | 56 | 281 | 156 | 118 | 1082 | 303 | 11.84 | 18.01 | 0.08 | 2.72 | 7.56 | 4.87 | 285 | 1572 | 0.72 | 11 | 673 | 170 | 0.11 | 0 | 0.2 | 0 | 0 | 0.03 | 0.04 | 0.04 | 1.7 | 0.2 | 0 | 0.11 | 0 | 0 | 0 | 0.08 | 0.2 | 0 | 0 | 0 | 0
1992-03-24 | 7.6 | 92 | 62 | 211 | 124 | 94 | 915 | 264 | 14.34 | 22.42 | 0.1 | 0.16 | 4.57 | 3.34 | 200 | 1472 | 0.76 | 13 | 615 | 201 | 0.08 | 0 | 0.171 | 0 | 0 | 0.03 | 0.04 | 0.04 | 1.4 | 0.2 | 0 | 0.1 | 0.6 | 0 | 0 | 0 | 0.2 | 0 | 0 | 0 | 0
1992-03-25 | 7.5 | 161 | 89 | 164 | 115 | 85 | 995 | 264 | 15.57 | 24.29 | 0.03 | 0 | 6.49 | 4.59 | 196 | 1497 | 1.47 | 36 | 653 | 197 | 0.1 | 0.37 | 0.17 | 0 | 0 | 0 | 0.03 | 0 | 1.5 | 0.2 | 0 | 0.12 | 0.5 | 0 | 0 | 0 | 0.2 | 0 | 0 | 0 | 0
1992-03-26 | 7.4 | 148 | 84 | 211 | 425 | 225 | 1065 | 357 | 16.37 | 20.04 | 0.15 | 0.13 | 5.18 | 4.41 | 204 | 1508 | 0.98 | 9 | 733 | 231 | 0.08 | 0 | 0.156 | 0 | 0 | 0.02 | 0.03 | 0 | 1.4 | 0.2 | 0 | 0.11 | 0.4 | 0 | 0 | 0 | 0.2 | 0 | 0 | 0 | 0
1992-03-27 | 7.4 | 185 | 113 | 250 | 172 | 154 | 1026 | 291 | 15.31 | 18.84 | 0.01 | 0 | 5.66 | 5.61 | 199 | 1543 | 0.91 | 24 | 792 | 248 | 0.04 | 9.38 | 0.317 | 0 | 0 | 0 | 0.04 | 0 | 1.9 | 0.2 | 0 | 0.15 | 0.3 | 0 | 0 | 0 | 0.2 | 0 | 0 | 0 | 0
1992-03-28 | 7.4 | 491 | 103 | 312 | 145 | 106 | 1054 | 300 | 14.64 | 19.02 | 0.01 | 0 | 5.78 | 5.43 | 176 | 1505 | 1.36 | 32 | 779 |  |  |  | 0.212 | 0 | 0 | 0 | 0.03 | 0 | 1.5 | 0.3 | 0 | 0.12 | 0 | 0 | 0 | 0 | 0.2 | 0 | 0 | 0 | 0
1992-03-29 | 7.5 | 185 | 106 | 250 | 285 | 235 | 1033 | 335 | 12.83 | 17.5 | 0.06 | 0.05 | 4.07 | 3.34 | 168 | 1350 | 0.87 | 27 | 567 |  |  |  | 0.174 | 0 | 0 | 0.1 | 0.2 | 0 | 2.5 | 0.2 | 0 | 0.1 | 0 | 0 | 0 | 0 | 1.1 | 0 | 0 | 0 | 0
1992-03-30 | 7.5 | 67 | 58 | 223 | 96 | 73 | 951 | 261 | 14.17 | 21.02 | 0.11 | 0.1 | 4.86 | 3.87 | 167 | 1203 | 0.82 | 18 | 1102 | 187 | 0.11 | 3.58 | 0.172 | 0 | 0 | 0 | 0 | 0 | 1.3 | 0.3 | 0 | 0.11 | 0 | 0 | 0 | 0 | 0.2 | 0 | 0 | 0
1992-03-31 | 7.2 | 116 | 89 | 305 | 124 | 88 | 1072 | 269 | 16.59 | 28.71 | 0.05 | 0.02 | 8.55 | 5.85 | 182 | 1611 | 1.15 | 40 | 1172 | 323 | 0.01 | 11.65 | 0.17 | 0 | 0 | 0 | 0.03 | 0 | 1.6 | 0.3 | 0 | 0.13 | 0 | 0 | 0 | 0 | 0.2 | 0 | 0 | 0 | 0
OBS | 31 | 31 | 31 | 31 | 31 | 31 | 31 | 31 | 31 | 31 | 31 | 31 | 31 | 31 | 31 | 31 | 31 | 31 | 31 | 22 | 22 | 22 | 31 | 31 | 31 | 31 | 31 | 31 | 31 | 31 | 31 | 31 | 31 | 31 | 31 | 31 | 31 | 31 | 31 | 31 | 29
MINIMUM | 7.1 | 59 | 43 | 148 | 55 | 33 | 793 | 191 | 9.89 | 13.58 | 0.01 | 0 | 2.72 | 1.04 | 129 | 1203 | 0.64 | 9 | 408 | 164 | 0.01 | 0 | 0.122 | 0 | 0 | 0 | 0 | 0 | 0.9 | 0 | 0 | 0.09 | 0 | 0 | 0 | 0 | 0 | 0 | 0 | 0 | 0
MEAN | 7.5 | 144 | 85 | 252 | 162 | 116 | 1053 | 293 | 13.73 | 21.96 | 0.08 | 0.22 | 5.4 | 4.02 | 198 | 1534 | 0.94 | 25 | 802 | 238 | 0.07 | 16.53 | 0.22 | 0 | 0 | 0.03 | 0.05 | 0.06 | 1.8 | 0.2 | 0 | 0.12 | 0.2 | 0 | 0 | 0 | 0.2 | 0 | 0 | 0 | 0
MAXIMUM | 7.7 | 491 | 128 | 334 | 425 | 240 | 2257 | 363 | 20.1 | 47.27 | 0.43 | 2.72 | 8.55 | 6.13 | 483 | 3846 | 1.47 | 72 | 3042 | 340 | 0.18 | 88.32 | 0.344 | 0 | 0 | 0.1 | 0.2 | 0.13 | 4.1 | 0.4 | 0 | 0.2 | 0.7 | 0 | 0 | 0.08 | 1.1 | 0 | 0 | 0 | 0
1992-04-01 | 7.3 | 125 | 112 | 305 | 146 | 119 | 1028 | 247 | 17.14 | 31.6 | 0.41 | 2.19 | 6.63 | 4.5 | 171 | 1524 | 1 | 46 | 949 | 210 | 0.11 | 1.13 | 0.21 | 0 | 0 | 0 | 0.06 | 0.04 | 1.7 | 0.2 | 0 | 0.11 | 0.4 | 0 | 0 | 0 | 0.2 | 0 | 0 | 0 | 0
1992-04-02 | 7.3 | 200 | 109 | 383 | 89 | 62 | 1126 | 290 | 14.38 | 30.38 | 0.01 | 0 | 8.56 | 5.67 | 180 | 1645 | 0.9 | 23 | 1735 | 277 | 0.13 | 6.87 | 0.201 | 0 | 0 | 0 | 0.04 | 0.06 | 1.9 | 0.4 | 0 | 0.12 | 0.5 | 0 | 0 | 0 | 0.2 | 0 | 0 | 0 | 0
1992-04-03 | 7.7 | 161 | 97 | 264 | 117 | 104 | 993 | 266 | 15.19 | 26.1 | 0.02 | 0 | 9.47 | 7.42 | 172 | 1485 | 1.56 | 43 | 2870 | 209 | 0.21 | 7.57 | 0.172 | 0 | 0 | 0 | 0.04 | 0.06 | 1.5 | 0.5 | 0 | 0.11 | 0.4 | 0 | 0 | 0 | 0.2 | 0 | 0 | 0 | 0
1992-04-04 | 7.2 | 152 | 121 | 299 | 108 | 80 | 981 | 276 | 12.16 | 22.58 | 0.02 | 0 | 6.58 | 5.15 | 169 | 1448 | 0.98 | 16 | 1201 |  |  |  | 0.396 | 0 | 0 | 0 | 0.03 | 0.06 | 1.7 | 0.4 | 0 | 0.11 | 0.4 | 0 | 0 | 0 | 0.2 | 0 | 0 | 0 | 0
1992-04-05 | 7.4 | 143 | 96 | 357 | 182 | 156 | 964 | 302 | 14.07 | 21.53 | 0.05 | 0 | 5.59 | 3.96 | 160 | 1369 | 0.87 | 42 | 1076 |  |  |  | 0.168 | 0 | 0 | 0 | 0.04 | 0.06 | 1.5 | 0.3 | 0 | 0.09 | 0 | 0 | 0 | 0 | 0.2 | 0 | 0 | 0 | 0
1992-04-06 | 7.4 | 115 | 82 | 264 | 107 | 83 | 927 | 250 | 14.84 | 24.93 | 0.02 | 0 | 6.63 | 4.5 | 150 | 1241 | 0.88 | 30 | 1033 | 234 | 0.02 | 3.59 | 0.166 | 0 | 0 | 0 | 0.04 | 0.03 | 1.2 | 0 | 0 | 0.1 | 0.4 | 0 | 0 | 0 | 0 | 0 | 0 | 0 | 0
1992-04-07 | 7.2 | 168 | 115 | 374 | 170 | 112 | 1109 | 317 | 20.86 | 40.5 | 0.05 | 0 | 9.9 | 6.3 | 172 | 1470 | 1.09 | 36 | 1051 | 707 | 0.08 | 48.6 | 0.155 | 0 | 0 | 0 | 0.07 | 0.04 | 2.2 | 0.2 | 0 | 0.12 | 0.6 | 0 | 0 | 0 | 0.2 | 0 | 0 | 0 | 0
1992-04-08 | 6.9 | 170 | 104 | 417 | 196 | 148 | 1121 | 333 | 18.41 | 33.97 | 0.21 | 0.26 | 8.11 | 5.53 | 175 | 1553 | 0.9 | 48 | 1001 | 728 | 0.12 | 8.16 | 0.144 | 0 | 0 | 0 | 0.05 | 0.06 | 2.6 | 0.2 | 0 | 0.13 | 0.6 | 0 | 0 | 0 | 0.2 | 0 | 0 | 0 | 0
1992-04-09 | 7 | 187 | 136 | 374 | 230 | 174 | 1160 | 351 | 18.75 | 20.35 | 0.06 | 0 | 7.23 | 4.68 | 166 | 1718 | 0.87 | 39 | 946 | 624 | 0.04 | 16.6 | 0.17 | 0 | 0 | 0 | 0.11 | 0.06 | 2.9 | 0.3 | 0 | 0.14 | 0.9 | 0 | 0 | 0.03 | 0.2 | 0 | 0 | 0 | 0
1992-04-10 | 7.1 | 202 | 128 | 285 | 194 | 152 | 1145 | 333 | 17.52 | 38.15 | 0 | 0 | 9.32 | 6.23 | 184 | 1573 | 0.84 | 44 | 939 | 665 | 0.07 | 27.1 | 0.155 | 0 | 0 | 0.02 | 0.07 | 0.06 | 2.6 | 0.5 | 0 | 0.14 | 0.8 | 0 | 0 | 0 | 0.3 | 0 | 0 | 0 | 0
1992-04-11 | 7 | 221 | 124 | 468 | 272 | 196 | 1132 | 408 | 11.85 | 20.84 | 0.01 | 0 | 10.53 | 7.19 | 170 | 1312 | 1.29 | 53 | 660 |  |  |  | 0.137 | 0 | 0 | 0.02 | 0.09 | 0.08 | 5.5 | 0.6 | 0 | 0.19 | 0.8 | 0 | 0 | 0 | 1.2 | 0 | 0 | 0 | 0
1992-04-12 | 7.3 | 150 | 71 | 355 | 166 | 124 | 1030 | 295 | 12.2 | 24.81 | 0.14 | 0.33 | 6.37 | 3.01 | 162 | 1410 | 0.86 | 21 | 1063 |  |  |  | 0.263 | 0 | 0 | 0.09 | 0.19 | 0.04 | 3.2 | 0.2 | 0 | 0.13 | 0.6 | 0 | 0 | 0 | 1 | 0 | 0 | 0 | 0
1992-04-13 | 7.2 | 172 | 115 | 324 | 176 | 134 | 1043 | 309 | 15.22 | 18.08 | 0.06 | 0.27 | 6.72 | 5.97 | 160 | 1420 | 0.81 | 25 | 902 | 228 | 0.24 | 17.1 | 0.237 | 0 | 0 | 0 | 0.06 | 0.05 | 2.4 | 0.3 | 0 | 0.12 | 0.5 | 0 | 0 | 0 | 0.3 | 0 | 0 | 0 | 0
1992-04-14 | 7.3 | 151 | 116 | 386 | 142 | 100 | 992 | 288 | 15.29 | 23.5 | 0.08 | 0 | 6.61 | 5.3 | 169 | 1414 | 0.74 | 15 | 760 | 529 | 0.01 | 30.6 | 0.231 | 0 | 0 | 0 | 0.03 | 0 | 2.1 | 0 | 0 | 0.12 | 0.5 | 0 | 0 | 0 | 0.2 | 0 | 0 | 0 | 0
1992-04-15 | 6.9 | 139 | 84 | 351 | 242 | 178 | 990 | 344 | 12.81 | 14.57 | 0 | 0.74 | 6.33 | 4.39 | 152 | 1183 | 0.67 | 46 | 432 | 240 | 0.06 | 3.02 | 0.16 | 0 | 0 | 0 | 0.04 | 0 | 3.4 | 0 | 0 | 0.16 | 0.5 | 0 | 0 | 0 | 0.2 | 0 | 0 | 0 | 0
1992-04-16 | 7.3 | 163 | 48 | 468 | 336 | 228 | 1030 | 403 | 11.96 | 30.27 | 0.07 | 0.01 | 10.14 | 2.01 | 141 | 1142 | 0.77 | 20 | 301 | 129 | 0.13 | 3.85 | 0.172 | 0 | 0.2 | 0 | 0.06 | 0 | 6.1 | 0.3 | 0 | 0.19 | 0.5 | 0 | 0 | 0 | 0.4 | 0 | 0 | 0 | 0
1992-04-17 | 7.3 | 121 | 66 | 222 | 101 | 82 | 891 | 258 | 10.2 | 16.32 | 0.04 | 0.33 | 6.2 | 5.3 | 148 | 1252 | 0.69 | 17 | 281 | 134 | 0 | 0.27 | 0.163 | 0 | 0 | 0 | 0.02 | 0 | 1.9 | 0.5 | 0 | 0.11 | 0 | 0 | 0 | 0 | 0 | 0 | 0 | 0 | 0
1992-04-18 | 7.3 | 171 | 68 | 332 | 184 | 129 | 921 | 323 | 10.75 | 16.2 | 0.09 | 0.02 | 4.76 | 2.59 | 149 | 1228 | 0.71 | 6 | 317 |  |  |  | 0.595 | 0 | 0 | 0 | 0.04 | 0 | 2.7 | 0.4 | 0 | 0.11 | 0.3 | 0 | 0 | 0 | 0.2 | 0 | 0 | 0 | 0
1992-04-19 | 7.4 | 631 | 286 | 822 | 336 | 238 | 2239 | 1294 | 10.63 | 80.93 | 0.28 | 0 | 32.78 | 9.78 | 148 | 1156 | 0.68 | 11 | 219 |  |  |  | 0.669 | 0 | 0.5 | 0.05 | 0.29 | 0.2 | 18.6 | 3.8 | 0 | 0.34 | 0 | 0 | 0 | 0.02 | 1.5 | 0 | 0 | 0 | 0
1992-04-20 | 7.2 | 128 | 72 | 253 | 161 | 103 | 878 | 285 | 11.29 | 27.71 | 0.05 | 0 | 8.47 | 4.98 | 149 | 1222 | 0.67 | 13 | 234 | 138 | 0.43 | 0.43 | 0.927 | 0 | 0 | 0.06 | 0.05 | 0.12 | 2 | 0.3 | 0 | 0.11 | 0.4 | 0 | 0 | 0.02 | 0 | 0 | 0 | 0 | 0
1992-04-21 | 7.4 | 123 | 67 | 280 | 110 | 88 | 756 | 267 | 11.01 | 19.29 | 0.07 | 0 | 11.37 | 4.77 | 155 | 1382 | 0.84 | 13 | 363 | 659 | 0.01 | 1.17 | 0.777 | 0 | 0 | 0 | 0.05 | 0.1 | 1.2 | 0 | 0 | 0.09 | 0.3 | 0 | 0 | 0 | 0 | 0 | 0 | 0 | 0
1992-04-22 | 7.2 | 177 | 99 | 348 | 180 | 160 | 1067 | 316 | 13.89 | 28.6 | 0.04 | 0 | 12.99 | 5.91 | 164 | 1423 | 1.28 | 18 | 653 | 298 | 0.01 | 3.22 | 0.719 | 0 | 0 | 0 | 0.03 | 0.11 | 2.4 | 0.3 | 0 | 0.08 | 0.7 | 0 | 0 | 0 | 0 | 0 | 0 | 0 | 0
1992-04-23 | 7.1 | 133 | 100 | 256 | 93 | 71 | 990 | 255 | 12.94 | 15.25 | 0.03 | 0 | 7.75 | 7.61 | 169 | 1473 | 0.84 | 13 | 964 | 258 | 0.04 | 8.06 | 0.546 | 0 | 0 | 0 | 0.05 | 0.11 | 1.6 | 0.3 | 0 | 0.11 | 0.3 | 0 | 0 | 0 | 0 | 0 | 0 | 0 | 0
1992-04-24 | 7 | 96 | 72 | 205 | 85 | 66 | 832 | 201 | 12.37 | 17.29 | 0.02 | 0 | 7.64 | 4.78 | 147 | 1254 | 0.8 | 19 | 783 | 247 | 0.01 | 0.69 | 0.328 | 0 | 0 | 0 | 0.12 | 0.11 | 1.4 | 0.3 | 0 | 0.11 | 0.3 | 0 | 0 | 0 | 0 | 0 | 0 | 0 | 0
1992-04-25 | 7.3 | 99 | NA | 243 | 84 | 60 | 951 | 231 | 12.44 | 19.63 | 0.04 | 0 | 7.38 | 3.63 | 172 | 1431 | 1 | 16 | 944 |  |  |  | 0.352 | 0 | 0 | 0 | 0.04 | 0.11 | 1.3 | 0.4 | 0 | 0.1 | 0 | 0 | 0 | 0.03 | 0 | 0 | 0 | 0 | 0
1992-04-26 | 7.4 | 102 | 81 | 208 | 77 | 64 | 920 | 241 | 13.36 | 19.1 | 0.07 | 0 | 4.32 | 3.33 | 150 | 1393 | 0.85 | 5 | 870 |  |  |  | 0.2 | 0 | 0 | 0 | 0.04 | 0.09 | 0.9 | 0.3 | 0 | 0.08 | 0.4 | 0 | 0 | 0 | 0 | 0 | 0 | 0 | 0
1992-04-27 | 7.2 | 145 | 108 | 267 | 134 | 112 | 1072 | 269 | 11.95 | 27.02 | 0.06 | 0.11 | 4.18 | 3.22 | 206 | 1517 | 1.52 | 4 | 1009 | 284 | 0.06 | 22.61 | 0.262 | 0 | 0 | 0 | 0.03 | 0 | 1.4 | 0.2 | 0 | 0.09 | 0 | 0 | 0 | 0 | 0 | 0 | 0 | 0 | 0
1992-04-28 | 7.2 | 104 | 85 | 256 | 102 | 80 | 969 | 215 | 15.41 | 24.46 | 0.03 | 0 | 6.6 | 4.53 | 165 | 1497 | 0.97 | 22 | 966 | 211 | 0.03 | 0.63 | 0.432 | 0 | 0 | 0 | 0 | 0 | 1.8 | 0.3 | 0 | 0.1 | 0.5 | 0 | 0 | 0 | 0 | 0 | 0 | 0
1992-04-29 | 7.3 | 101 | 82 | 263 | 81 | 66 | 954 | 268 | 18.16 | 22.93 | 0.01 | 0 | 5.73 | 4.22 | 166 | 1415 | 0.87 | 16 | 727 | 302 | 0.03 | 1.26 | 0.187 | 0 | 0 | 0 | 0 | 0 | 2 | 0.4 | 0 | 0.1 | 0.7 | 0 | 0 | 0 | 0 | 0 | 0 | 0
1992-04-30 | 7 | 141 | 117 | 295 | 126 | 104 | 989 | 267 | 17.45 | 23.86 | 0 | 0 | 7.06 | 5.73 | 159 | 1473 | 1.5 | 21 | 1086 | 312 | 0.02 | 15.35 | 0.256 | 0 | 0 | 0 | 0.02 | 0 | 1.6 | 0.3 | 0 | 0.1 | 0.3 | 0 | 0 | 0 | 0 | 0 | 0 | 0 | 0
OBS | 30 | 30 | 29 | 30 | 30 | 30 | 30 | 30 | 30 | 30 | 30 | 30 | 30 | 30 | 30 | 30 | 30 | 30 | 30 | 22 | 22 | 22 | 30 | 30 | 30 | 30 | 30 | 30 | 30 | 30 | 30 | 30 | 30 | 30 | 30 | 30 | 30 | 30 | 30 | 30 | 28
MINIMUM | 6.9 | 96 | 48 | 205 | 77 | 60 | 756 | 201 | 10.2 | 14.57 | 0 | 0 | 4.18 | 2.01 | 141 | 1142 | 0.67 | 4 | 219 | 129 | 0 | 0.27 | 0.137 | 0 | 0 | 0 | 0 | 0 | 0.9 | 0 | 0 | 0.08 | 0 | 0 | 0 | 0 | 0 | 0 | 0 | 0 | 0
MEAN | 7.2 | 163 | 102 | 331 | 158 | 119 | 1040 | 323 | 14.15 | 26.03 | 0.07 | 0.14 | 8.4 | 5.07 | 163 | 1401 | 0.94 | 25 | 878 | 347 | 0.08 | 10.36 | 0.318 | 0 | 0 | 0.01 | 0.06 | 0.06 | 2.8 | 0.4 | 0 | 0.12 | 0.4 | 0 | 0 | 0 | 0.2 | 0 | 0 | 0 | 0
MAXIMUM | 7.7 | 631 | 286 | 822 | 336 | 238 | 2239 | 1294 | 20.86 | 80.93 | 0.41 | 2.19 | 32.78 | 9.78 | 206 | 1718 | 1.56 | 53 | 2870 | 728 | 0.43 | 48.6 | 0.927 | 0 | 0.5 | 0.09 | 0.29 | 0.2 | 18.6 | 3.8 | 0 | 0.34 | 0.9 | 0 | 0 | 0.03 | 1.5 | 0 | 0 | 0 | 0
1992-05-01 | 6.8 | 115 | 101 | 303 | 123 | 69 | 934 | 275 | 17.27 | 25.02 | 0.03 | 0 | 8.02 | 6.31 | 154 | 1411 | 0.88 | 23 | 927 | 219 | 0.01 | 4.92 | 0.283 | 0 | 0 | 0 | 0.02 | 0.02 | 1.8 | 0.5 | 0 | 0.09 | 0.6 | 0 | 0 | 0 | 0 | 0 | 0 | 0 | 0
1992-05-02 | 7.4 | 131 | 87 | 255 | 149 | 72 | 818 | 238 | 12.55 | 21.27 | 0.04 | 0 | 7.62 | 4.66 | 158 | 1256 | 1.06 | 15 | 697 |  |  |  | 0.461 | 0 | 0 | 0 | 0 | 0 | 1.6 | 0.3 | 0 | 0.09 | 0.4 | 0 | 0 | 0 | 0 | 0 | 0 | 0
1992-05-03 | 7.5 | 110 | 78 | 235 | 109 | 67 | 787 | 240 | 8.33 | 16.76 | 0.02 | 1.86 | 5.94 | 4 | 202 | 1181 | 1.14 | 18 | 824 |  |  |  | 0.356 | 0 | 0 | 0.05 | 0.04 | 0 | 2.8 | 0.5 | 0 | 0.1 | 0.5 | 0 | 0 | 0 | 0.6 | 0 | 0 | 0 | 0
1992-05-04 | 7.3 | 133 | 100 | 289 | 142 | 109 | 791 | 266 | 15.12 | 23.92 | 0.24 | 0.38 | 8.99 | 6.26 | 146 | 1287 | 1.43 | 26 | 1230 | 148 | 0.07 | 1.19 | 0.364 | 0 | 0 | 0 | 0.02 | 0.03 | 1.9 | 0.5 | 0.02 | 0.09 | 0.4 | 0 | 0 | 0 | 0.2 | 0 | 0 | 0 | 0
1992-05-05 | 7.1 | 161 | 100 | 311 | 148 | 108 | 992 | 315 | 18.63 | 28.85 | 0.05 | 0.21 | 10 | 8.16 | 152 | 1376 | 0.96 | 19 | 816 | 207 | 0.04 | 1.35 | 0.235 | 0 | 0 | 0 | 0.04 | 0.03 | 3.3 | 0.5 | 0 | 0.11 | 0.5 | 0 | 0 | 0 | 0.3 | 0 | 0 | 0 | 0
1992-05-06 | 7.1 | 187 | 69 | 371 | 211 | 153 | 1025 | 321 | 19.7 | 31.24 | 0.02 | 0 | 9.97 | 6.49 | 156 | 1393 | 1.84 | 51 | 838 | 230 | 0.11 | 9.58 | 0.245 | 0 | 0 | 0 | 0.02 | 0.02 | 2.1 | 0.2 | 0 | 0.1 | 0.4 | 0 | 0 | 0 | 0.2 | 0 | 0 | 0 | 0
1992-05-07 | 7.2 | 145 | 119 | 309 | 124 | 106 | 970 | 267 | 16.84 | 23.8 | 0.08 | 0 | 9.32 | 8.05 | 158 | 1377 | 0.94 | 12 | 839 | 213 | 0.03 | 6.84 | 0.193 | 0 | 0 | 0 | 0.03 | 0.05 | 2.4 | 0.3 | 0 | 0.11 | 0.4 | 0 | 0 | 0 | 0.2 | 0 | 0 | 0 | 0
1992-05-08 | 7.2 | 162 | 114 | 346 | 172 | 128 | 1048 | 355 | 14.54 | 24.52 | 0.01 | 0 | 8.83 | 7.07 | 156 | 1369 | 1.07 | 36 | 1080 | 251 | 0.05 | 18 | 0.21 | 0 | 0 | 0 | 0.03 | 0.05 | 3 | 1.8 | 0 | 0.11 | 0.5 | 0 | 0 | 0 | 0.2 | 0 | 0 | 0 | 0
1992-05-09 | 7.2 | 163 | 120 | 339 | 124 | 98 | 952 | 301 | 11.86 | 17.2 | 0.01 | 0.01 | 6.28 | 4.76 | 142 | 1299 | 1.32 | 70 | 816 |  |  |  | 0.258 | 0 | 0 | 0 | 0.02 | 0.04 | 1.8 | 0.5 | 0 | 0.09 | 0.3 | 0 | 0 | 0 | 0 | 0 | 0 | 0 | 0
1992-05-10 | 6.8 | 126 | 98 | 308 | 182 | 124 | 938 | 311 | 10.96 | 19.42 | 0.03 | 0 | 4.9 | 3.74 | 132 | 1187 | 0.91 | 15 | 611 |  |  |  | 0.33 | 0 | 0 | 0 | 0.03 | 0.03 | 2.2 | 0.3 | 0 | 0.1 | 0.3 | 0 | 0 | 0 | 0.7 | 0 | 0 | 0 | 0
1992-05-11 | 7.2 | 126 | 95 | 285 | 150 | 126 | 918 | 329 | 14.52 | 21.86 | 0.05 | 0 | 5.09 | 4.3 | 141 | 1217 | 1.26 | 15 | 1000 | 225 | 0.26 | 54 | 0.306 | 0 | 0 | 0 | 0.02 | 0.04 | 1.1 | 0 | 0 | 0.09 | 0.4 | 0 | 0 | 0 | 0.2 | 0 | 0 | 0 | 0
1992-05-12 | 6.9 | 170 | 132 | 386 | 100 | 83 | 1032 | 309 | 14.65 | 25.47 | 0.01 | 0.01 | 7.3 | 6.02 | 154 | 1372 | 1.19 | 23 | 400 | 231 | 0.04 | 0.93 | 0.235 | 0 | 0 | 0 | 0.04 | 0.05 | 2.4 | 0.3 | 0 | 0.11 | 0.5 | 0 | 0 | 0.03 | 0.2 | 0 | 0 | 0 | 0
1992-05-13 | 7.1 | 152 | 109 | 332 | 152 | 122 | 1021 | 329 | 16.13 | 25.45 | 0.04 | 0.02 | 9.4 | 8.24 | 159 | 1360 | 0.95 | 35 | 622 | 233 | 0.08 | 2.08 | 0.192 | 0 | 0 | 0 | 0.04 | 0.05 | 2.5 | 0.3 | 0 | 0.12 | 0.3 | 0 | 0 | 0 | 0.3 | 0 | 0 | 0 | 0
1992-05-14 | 7 | 157 | 132 | 457 | 220 | 174 | 1111 | 363 | 15.94 | 36.81 | 0.02 | 0 | 11.3 | 6.11 | 158 | 1465 | 0.97 | 40 | 1218 | 295 | 0.1 | 56 | 0.244 | 0 | 0 | 0.02 | 0.07 | 0.05 | 3.3 | 0.3 | 0 | 0.14 | 0.4 | 0 | 0 | 0 | 0.3 | 0 | 0 | 0 | 0
1992-05-15 | 7.4 | 171 | 125 | 388 | 204 | 164 | 1078 | 365 | 17.1 | 28.07 | 0.01 | 0 | 7.84 | 6.2 | 156 | 1394 | 1.35 | 13 | 1521 | 306 | 0.08 | 85 | 0.283 | 0 | 0 | 0 | 0.06 | 0.05 | 2.5 | 0.7 | 0 | 0.1 | 0.4 | 0 | 0 | 0 | 0.2 | 0 | 0 | 0 | 0
1992-05-16 | 6.8 | 139 | 108 | 380 | 202 | 148 | 1092 | 367 | 14.66 | 23.01 | 0.01 | 0 | 9.91 | 7.51 | 160 | 1433 | 0.98 | 20 | 1520 |  |  |  | 0.281 | 0 | 0 | 0 | 0.07 | 0.05 | 4.2 | 0.6 | 0 | 0.13 | 0.3 | 0 | 0 | 0 | 1.1 | 0 | 0 | 0 | 0
1992-05-17 | 7 | 137 | 109 | 307 | 178 | 132 | 924 | 331 | 14.3 | 22.83 | 0.02 | 0 | 6.91 | 5.12 | 147 | 1228 | 1.2 | 31 | 1066 |  |  |  | 0.408 | 0 | 0 | 0.02 | 0.05 | 0.04 | 2.6 | 0.3 | 0 | 0.12 | 0.4 | 0 | 0 | 0 | 0.6 | 0 | 0 | 0 | 0
1992-05-18 | 7.3 | 148 | 97 | 334 | 142 | 106 | 918 | 287 | 11.77 | 26.12 | 0.01 | 0 | 9.93 | 7.29 | 121 | 1243 | 1.11 | 20 | 742 | 264 | 0.05 | 14.1 | 0.187 | 0 | 0 | 0 | 0.04 | 0.04 | 3.4 | 0.4 | 0.06 | 0.09 | 0.3 | 0 | 0 | 0 | 0.2 | 0 | 0 | 0 | 0
1992-05-19 | 7.3 | 176 | 148 | 431 | 182 | 140 | 1065 | 344 | 19.1 | 32.35 | 0.03 | 0 | 11.69 | 9.9 | 144 | 1377 | 0.95 | 37 | 1084 | 252 | 0.06 | 10.3 | 0.522 | 0 | 0 | 0 | 0.05 | 0.04 | 4.4 | 0.3 | 0.02 | 0.12 | 0 | 0 | 0 | 0 | 0.2 | 0 | 0 | 0 | 0
1992-05-20 | 7 | 157 | 118 | 378 | 166 | 130 | 999 | 323 | 17.3 | 27.77 | 0.02 | 0 | 10.47 | 8.43 | 136 | 1334 | 1.17 | 38 | 1317 | 279 | 0.04 | 15.5 | 0.327 | 0 | 0 | 0 | 0.07 | 0.04 | 2.4 | 0.3 | 0.04 | 0.1 | 0.3 | 0 | 0 | 0 | 0.2 | 0 | 0 | 0 | 0
1992-05-21 | 7.2 | 186 | 162 | 469 | 184 | 150 | 1017 | 362 | 15.28 | 27.36 | 0.02 | 0 | 8.98 | 6.9 | 141 | 1320 | 1.65 | 25 | 1401 | 200 | 0.05 | 7.09 | 0.349 | 0 | 0 | 0 | 0.03 | 0.05 | 2.1 | 0.4 | 0 | 0.12 | 0.4 | 0 | 0 | 0 | 0 | 0 | 0 | 0 | 0
1992-05-22 | 7.2 | 104 | NA | 283 | 101 | 82 | 779 | 167 | 13.54 | 22.78 | 0.01 | 0 | 11.31 | 9.16 | 123 | 1150 | 0.85 | 38 | 176 | 267 | 0.04 | 17.2 | 0.338 | 0 | 0 | 0 | 0.03 | 0.04 | 1.4 | 0.4 | 0 | 0.1 | 0.4 | 0 | 0 | 0 | 0 | 0 | 0 | 0 | 0
1992-05-23 | 7.1 | 174 | 120 | 357 | 183 | 69 | 910 | 276 | 14.4 | 19.82 | 0.02 | 0 | 8.7 | 8.28 | 133 | 1225 | 1.47 | 54 | 511 |  |  |  | 0.302 | 0 | 0 | 0 | 0.05 | 0.05 | 2.8 | 0.4 | 0.05 | 0.11 | 0.4 | 0 | 0 | 0 | 0.2 | 0 | 0 | 0 | 0
1992-05-24 | 7.4 | 110 | 85 | 394 | 253 | 205 | 992 | 383 | 12.79 | 23.89 | 0.01 | 0 | 6.69 | 4.56 | 128 | 1198 | 0.87 | 17 | 1028 |  |  |  | 0.382 | 0 | 0 | 0 | 0.02 | 0.04 | 1.8 | 0.3 | 0 | 0.08 | 0 | 0 | 0 | 0 | 0.2 | 0 | 0 | 0 | 0
1992-05-25 | 7.3 | 116 | 86 | 267 | 106 | 78 | 784 | 235 | 15.06 | 24.88 | 0.02 | 0 | 5.33 | 3.22 | 126 | 1170 | 1.34 | 20 | 714 |  |  |  | 0.216 | 0 | 0 | 0 | 0.02 | 0.02 | 2 | 0 | 0.02 | 0.07 | 0 | 0 | 0 | 0 | 0 | 0 | 0 | 0 | 0
1992-05-26 | 7.3 | 117 | 78 | 336 | 194 | 140 | 1024 | 331 | 17.02 | 26.77 | 0.03 | 0 | 6.73 | 4.65 | 138 | 1293 | 0.89 | 23 | 926 | 181 | 0.04 | 13 | 0.264 | 0 | 0 | 0 | 0.04 | 0.04 | 2.6 | 0.2 | 0.06 | 0.09 | 0.3 | 0 | 0 | 0 | 0.2 | 0 | 0 | 0 | 0
1992-05-27 | 6.6 | 191 | 151 | 420 | 240 | 186 | 1044 | 265 | 15.32 | 30.62 | 0.01 | 0 | 12.4 | 8.3 | 137 | 1329 | 1.1 | 22 | 941 | 290 | 0.34 | 9.97 | 0.283 | 0 | 0 | 0 | 0.06 | 0.06 | 3.6 | 0.3 | 0 | 0.13 | 0.3 | 0 | 0 | 0 | 0.6 | 0 | 0 | 0 | 0
1992-05-28 | 7 | 161 | 113 | 353 | 130 | 116 | 975 | 269 | 14.69 | 27.78 | 0 | 0 | 8.93 | 7.47 | 149 | 1384 | 1.06 | 19 | 1084 | 236 | 0.06 | 14.6 | 0.258 | 0 | 0 | 0 | 0.04 | 0.04 | 1.9 | 0.3 | 0 | 0.09 | 0.4 | 0 | 0 | 0 | 0 | 0 | 0 | 0 | 0
1992-05-29 | 7.3 | 206 | 108 | 406 | 210 | 173 | 964 | 316 | 13.55 | 31.55 | 0.01 | 0 | 8.35 | 3.68 | 140 | 1314 | 1.37 | 25 | 1134 | 254 | 0.01 | 0.51 | 0.255 | 0 | 0 | 0 | 0.05 | 0.05 | 2.5 | 0.4 | 0.03 | 0.1 | 0.8 | 0 | 0 | 0 | 0.4 | 0 | 0 | 0 | 0
1992-05-30 | 7.1 | 192 | 147 | 482 | 178 | 132 | 954 | 282 | 14.65 | 22.67 | 0.03 | 0 | 11.4 | 7.92 | 146 | 1278 | 1.22 | 16 | 1054 |  |  |  | 0.432 | 0 | 0 | 0 | 0.04 | 0.05 | 2.3 | 0.5 | 0 | 0.11 | 0.5 | 0 | 0 | 0 | 0.2 | 0 | 0 | 0 | 0
1992-05-31 | 7.1 | 128 | 90 | 299 | 134 | 100 | 944 | 281 | 14.7 | 20.38 | 0.02 | 0 | 5.63 | 5.03 | 149 | 1332 | 1.01 | 93 | 522 |  |  |  | 0.356 | 0 | 0 | 0.1 | 0.2 | 0.04 | 2.8 | 0.4 | 0.03 | 0.11 | 0.5 | 0 | 0 | 0 | 1.3 | 0 | 0 | 0 | 0
OBS | 31 | 31 | 30 | 31 | 31 | 31 | 31 | 31 | 31 | 31 | 31 | 31 | 31 | 31 | 31 | 31 | 31 | 31 | 31 | 20 | 20 | 20 | 31 | 31 | 31 | 31 | 31 | 31 | 31 | 31 | 31 | 31 | 31 | 31 | 31 | 31 | 31 | 31 | 31 | 31 | 30
MINIMUM | 6.6 | 104 | 69 | 235 | 100 | 67 | 779 | 167 | 8.33 | 16.76 | 0 | 0 | 4.9 | 3.22 | 121 | 1150 | 0.85 | 12 | 176 | 148 | 0.01 | 0.51 | 0.187 | 0 | 0 | 0 | 0 | 0 | 1.1 | 0 | 0 | 0.07 | 0 | 0 | 0 | 0 | 0 | 0 | 0 | 0 | 0
MEAN | 7.1 | 150 | 110 | 349 | 164 | 122 | 961 | 303 | 14.91 | 25.17 | 0.03 | 0.08 | 8.52 | 6.38 | 147 | 1308 | 1.15 | 29 | 924 | 239 | 0.08 | 17.11 | 0.302 | 0 | 0 | 0.01 | 0.04 | 0.04 | 2.5 | 0.4 | 0.01 | 0.1 | 0.4 | 0 | 0 | 0 | 0.3 | 0 | 0 | 0 | 0
MAXIMUM | 7.5 | 206 | 162 | 482 | 253 | 205 | 1111 | 383 | 19.7 | 36.81 | 0.24 | 1.86 | 12.4 | 9.9 | 202 | 1465 | 1.84 | 93 | 1521 | 306 | 0.34 | 85 | 0.522 | 0 | 0 | 0.1 | 0.2 | 0.06 | 4.4 | 1.8 | 0.06 | 0.14 | 0.8 | 0 | 0 | 0.03 | 1.3 | 0 | 0 | 0 | 0
1992-06-01 | 7.3 | 164 | 78 | 317 | 143 | 109 | 961 | 276 | 17.53 | 28.18 | 0 | 0.01 | 5.69 | 5.22 | 144 | 1330 | 1.22 | 17 | 2114 | 273 | 0.01 | 29.3 | 0.407 | 0 | 0 | 0 | 0.04 | 0.04 | 2.1 | 0.2 | 0.02 | 0.09 | 0.6 | 0 | 0 | 0 | 0.2 | 0 | 0 | 0 | 0
1992-06-02 | 7.1 | 141 | 99 | 370 | 136 | 114 | 1010 | 269 | 24.06 | 31.03 | 0.03 | 0 | 8.46 | 8.36 | 149 | 1444 | 1.47 | 39 | 979 | 195 | 0.03 | 10.3 | 0.323 | 0 | 0 | 0 | 0.02 | 0.04 | 1.8 | 0.3 | 0 | 0.09 | 0.3 | 0 | 0 | 0 | 0 | 0 | 0 | 0 | 0
1992-06-03 | 7.2 | 120 | 84 | 319 | 130 | 110 | 969 | 282 | 21.89 | 24.07 | 0 | 0.03 | 5.49 | 3.28 | 162 | 1393 | 1.07 | 21 | 905 | 218 | 0.03 | 18.6 | 0.4 | 0 | 0 | 0.05 | 0.04 | 0.06 | 1.7 | 0.3 | 0 | 0.09 | 0 | 0 | 0 | 0 | 0.2 | 0 | 0 | 0 | 0
1992-06-04 | 7.2 | 144 | 116 | 338 | 130 | 96 | 982 | 294 | 18.81 | 33.42 | 0.01 | 0 | 8.17 | 8.09 | 156 | 1379 | 1.01 | 14 | 781 | 374 | 0.23 | 18.6 | 0.341 | 0 | 0 | 0 | 0.03 | 0.04 | 1.8 | 0.4 | 0 | 0.1 | 0.3 | 0 | 0 | 0 | 0.2 | 0 | 0 | 0 | 0
1992-06-05 | 7 | 166 | 123 | 316 | 170 | 152 | 1030 | 333 | 19.02 | 24.97 | 0.02 | 0 | 8.15 | 7.74 | 156 | 1354 | 0.9 | 30 | 364 | 230 | 0.52 | 6.49 | 0.303 | 0 | 0 | 0 | 0.09 | 0.09 | 3.4 | 0.2 | 0 | 0.13 | 0.7 | 0 | 0 | 0 | 1.3 | 0 | 0 | 0 | 0
1992-06-06 | 7 | 179 | 161 | 322 | 200 | 170 | 1069 | 345 | 15.91 | 22.93 | 0.01 | 0.01 | 8.41 | 7.09 | 152 | 1438 | 1.04 | 20 | 1042 |  |  |  | 0.439 | 0 | 0 | 0 | 0.06 | 0.04 | 2.1 | 0 | 0 | 0.11 | 0.7 | 0 | 0 | 0 | 0.2 | 0 | 0 | 0 | 0
1992-06-07 | 7.2 | 224 | 90 | 504 | 376 | 266 | 1104 | 427 | 12.43 | 21.01 | 0.01 | 0 | 5.91 | 4.58 | 135 | 1181 | 1.09 | 8 | 1071 |  |  |  | 0.398 | 0 | 0 | 0 | 0.08 | 0.08 | 3.9 | 0.2 | 0 | 0.16 | 1.6 | 0 | 0 | 0 | 0.4 | 0 | 0 | 0 | 0
1992-06-08 | 7.1 | 178 | 111 | 363 | 198 | 166 | 962 | 311 | 13.63 | 28.89 | 0.02 | 0 | 8.1 | 5.78 | 140 | 1319 | 0.98 | 16 | 822 | 209 | 0.02 | 6.44 | 0.294 | 0 | 0 | 0 | 0.07 | 0.08 | 3 | 0 | 0 | 0.12 | 0.5 | 0 | 0 | 0 | 1.1 | 0 | 0 | 0 | 0
1992-06-09 | 7 | 171 | 103 | 344 | 112 | 92 | 1002 | 290 | 15.93 | 31.5 | 0.02 | 0 | 9.8 | 7.73 | 158 | 1444 | 0.88 | 11 | 3106 | 256 | 0.17 | 22.1 | 0.377 | 0 | 0 | 0.02 | 0.04 | 0.06 | 1.7 | 0.2 | 0 | 0.11 | 0.5 | 0 | 0 | 0 | 0.2 | 0 | 0 | 0 | 0
1992-06-10 | 6.2 | 149 | 113 | 312 | 132 | 102 | 975 | 297 | 16.99 | 33.23 | 0.02 | 0.02 | 9.46 | 7.12 | 153 | 1374 | 0.97 | 7 | 967 | 211 | 0.16 | 9.77 | 0.286 | 0 | 0 | 0.02 | 0.04 | 0.06 | 1.7 | 0.3 | 0 | 0.12 | 0.4 | 0 | 0 | 0 | 0 | 0 | 0 | 0 | 0
1992-06-11 | 7.3 | 129 | 83 | 347 | 116 | 104 | 922 | 255 | 15.33 | 28.59 | 0.02 | 0.01 | 6.84 | 4.93 | 130 | 1323 | 1.3 | 14 | 1553 | 225 | 0.02 | 16.27 | 0.269 | 0 | 0 | 0.02 | 0.05 | 0.05 | 1.4 | 0.3 | 0 | 0.09 | 0.6 | 0 | 0 | 0 | 0.2 | 0 | 0 | 0 | 0
1992-06-12 | 6.8 | 126 | 109 | 248 | 94 | 68 | 960 | 262 | 19.03 | 29.59 | 0.02 | 0.01 | 9.19 | 8.68 | 151 | 1407 | 0.88 | 42 | 1098 | 260 | 0.12 | 0.29 | 0.277 | 0 | 0 | 0 | 0.04 | 0.03 | 1.4 | 0.3 | 0 | 0.1 | 0.5 | 0 | 0 | 0 | 0 | 0 | 0 | 0 | 0
1992-06-13 | 6.7 | 109 | 104 | 225 | 80 | 60 | 898 | 220 | 17.28 | 25.05 | 0.02 | 0.02 | 6.35 | 5.71 | 140 | 1321 | 0.83 | 21 | 924 |  |  |  | 0.277 | 0 | 0 | 0 | 0.03 | 0.03 | 1 | 0.3 | 0 | 0.08 | 0.5 | 0 | 0 | 0 | 0 | 0 | 0 | 0 | 0
1992-06-14 | 7.4 | 180 | 168 | 242 | 110 | 96 | 859 | 230 | 13.05 | 23.11 | 0.01 | 0.01 | 4.92 | 4.27 | 136 | 1265 | 1.02 | 17 | 892 |  |  |  | 0.305 | 0 | 0 | 0 | 0.04 | 0.02 | 1.3 | 0.2 | 0.02 | 0.08 | 0.4 | 0 | 0 | 0 | 0.2 | 0 | 0 | 0 | 0
1992-06-15 | 7.1 | 149 | 103 | 326 | 154 | 114 | 906 | 299 | 13.79 | 26.03 | 0.02 | 0.01 | 8.3 | 5.25 | 120 | 1157 | 0.91 | 26 | 656 | 248 | 0.07 | 6.66 | 0.246 | 0 | 0 | 0 | 0.04 | 0.04 | 2.7 | 0.3 | 0.03 | 0.1 | 0.3 | 0 | 0 | 0 | 0.5 | 0 | 0 | 0 | 0
1992-06-16 | 7 | 184 | 111 | 383 | 182 | 166 | 988 | 317 | 16.65 | 26.89 | 0.03 | 0 | 8.49 | 7.2 | 147 | 1280 | 0.99 | 23 | 655 | 227 | 0.24 | 10.81 | 0.264 | 0 | 0 | 0 | 0.08 | 0.05 | 2.4 | 0.4 | 0.03 | 0.1 | 0.3 | 0 | 0 | 0 | 0.2 | 0 | 0 | 0 | 0
1992-06-17 | 7 | 206 | 127 | 422 | 234 | 176 | 1040 | 347 | 14.46 | 42.24 | 0.02 | 0.06 | 8.97 | 5.93 | 142 | 1323 | 1.01 | 19 | 805 | 224 | 0.08 | 1.59 | 0.306 | 0 | 0 | 0.02 | 0.07 | 0.08 | 3.1 | 0.3 | 0.09 | 0.12 | 0.3 | 0 | 0 | 0 | 0.2 | 0 | 0 | 0 | 0
1992-06-18 | 6.8 | 160 | 70 | 382 | 254 | 162 | 959 | 365 | 11.33 | 25.12 | 0 | 0.02 | 10.14 | 6.91 | 123 | 1102 | 0.71 | 10 | 476 | 246 | 0.1 | 10.16 | 0.211 | 0 | 0 | 0 | 0.05 | 0.1 | 3.9 | 0.2 | 0.1 | 0.18 | 0.4 | 0 | 0 | 0 | 0.3 | 0 | 0 | 0 | 0
1992-06-19 | 7.1 | 125 | 78 | 236 | 104 | 90 | 726 | 259 | 11.91 | 20.19 | 0.97 | 3.05 | 3.95 | 3.67 | 129 | 1122 | 0.76 | 43 | 677 | 201 | 1.63 | 0.99 | 0.253 | 0 | 0 | 0 | 0.03 | 0.04 | 1.7 | 0.4 | 0.07 | 0.11 | 0.4 | 0 | 0 | 0 | 0 | 0 | 0 | 0 | 0
1992-06-20 | 7.4 | 171 | 117 | 337 | 209 | 154 | 951 | 310 | 11.89 | 24.31 | 0.02 | 0 | 7.39 | 2.5 | 134 | 1210 | 1.17 | 6 | 603 |  |  |  | 0.344 | 0 | 0 | 0 | 0.07 | 0.09 | 4.9 | 0 | 0.09 | 0.14 | 0.5 | 0 | 0 | 0 | 0.7 | 0 | 0 | 0 | 0
1992-06-21 | 6.8 | 182 | 103 | 419 | 264 | 190 | 950 | 515 | 10.93 | 22.8 | 0.16 | 0 | 6.59 | 3.75 | 121 | 1116 | 0.86 | 38 | 685 |  |  |  | 0.387 | 0 | 0 | 0.06 | 0.12 | 0.05 | 3.8 | 0.5 | 0 | 0.13 | 0.3 | 0 | 0 | 0 | 1.4 | 0 | 0 | 0 | 0
1992-06-22 | 7.3 | 208 | 92 | 461 | 282 | 202 | 1061 | 410 | 16.15 | 30.98 | 0.02 | 0.04 | 6.65 | 4.44 | 126 | 1222 | 0.89 | 15 | 478 | 209 | 0.12 | 1.04 | 0.342 | 0 | 0 | 0 | 0.08 | 0.05 | 3.3 | 0.2 | 0.04 | 0.12 | 0.4 | 0 | 0 | 0.02 | 0.7 | 0 | 0 | 0 | 0
1992-06-23 | 6.9 | 184 | 134 | 365 | 140 | 112 | 966 | 286 | 17.02 | 27.48 | 0.02 | 0.1 | 7.35 | 6.07 | 153 | 1332 | 0.87 | 34 | 632 | 275 | 0.11 | 6.25 | 0.383 | 0 | 0 | 0 | 0.06 | 0.05 | 2 | 0.3 | 0 | 0.11 | 0.4 | 0 | 0 | 0 | 0.2 | 0 | 0 | 0 | 0
1992-06-24 | 7 | 158 | 107 | 365 | 136 | 120 | 972 | 281 | 14.86 | 22.37 | 0.03 | 0 | 6.95 | 5.14 | 161 | 1365 | 0.91 | 14 | 1171 | 250 | 0.07 | 15 | 0.311 | 0 | 0 | 0 | 0.06 | 0.03 | 1.6 | 0.2 | 0 | 0.1 | 0.3 | 0 | 0 | 0 | 0 | 0 | 0 | 0 | 0
1992-06-25 | 6.9 | 181 | 128 | 316 | 152 | 128 | 960 | 265 | 19 | 25 | 0.04 | 0 | 7.57 | 7.44 | 157 | 1353 | 1.35 | 41 | 916 | 556 | 0.15 | 32.4 | 0.531 | 0 | 0 | 0 | 0.05 | 0.04 | 1.7 | 0.2 | 0 | 0.11 | 0 | 0 | 0 | 0 | 0.2 | 0 | 0 | 0 | 0
1992-06-26 | 7.3 | 269 | 131 | 531 | 280 | 182 | 1051 | 349 | 16.97 | 35.56 | 0.01 | 0 | 7.48 | 6.13 | 176 | 1366 | 0.93 | 14 | 873 | 286 | 0.17 | 41.68 | 0.491 | 0 | 0 | 0 | 0.06 | 0.05 | 2.6 | 0.4 | 0 | 0.11 | 0.6 | 0 | 0 | 0.02 | 0.3 | 0 | 0 | 0 | 0
1992-06-27 | 7 | 206 | 124 | 398 | 178 | 134 | 961 | 314 | 14.38 | 26.3 | 0.06 | 0 | 7.99 | 7.13 | 152 | 1278 | 0.91 | 45 | 742 |  |  |  | 0.471 | 0 | 0 | 0 | 0.05 | 0.06 | 2 | 0.5 | 0.06 | 0.11 | 0 | 0 | 0 | 0 | 0.5 | 0 | 0 | 0 | 0
1992-06-28 | 7.4 | 169 | 71 | 328 | 146 | 106 | 886 | 278 | 12.7 | 22.26 | 0.05 | 0 | 5.69 | 5.45 | 135 | 1213 | 1.11 | 16 | 655 |  |  |  | 0.422 | 0 | 0 | 0 | 0.06 | 0.05 | 1.5 | 0.3 | 0 | 0.09 | 0 | 0 | 0 | 0 | 0.3 | 0 | 0 | 0 | 0
1992-06-29 | 7.1 | 115 | 79 | 319 | 82 | 58 | 823 | 221 | 12.6 | 32.98 | 0.03 | 0 | 8.76 | 5.47 | 113 | 1196 | 1.12 | 31 | 976 | 193 | 0.27 | 0.49 | 0.468 | 0 | 0 | 0 | 0.04 | 0.05 | 1.1 | 0.3 | 0 | 0.08 | 0.3 | 0 | 0 | 0 | 0 | 0 | 0 | 0 | 0
1992-06-30 | 6.9 | 149 | 111 | 246 | 110 | 76 | 969 | 275 | 14.2 | 35.05 | 0.04 | 0 | 16.72 | 9.15 | 150 | 1347 | 1.02 | 26 | 808 | 200 | 0.16 | 7.5 | 0.515 | 0 | 0 | 0 | 0.06 | 0.03 | 1.8 | 0.4 | 0 | 0.1 | 0.3 | 0 | 0 | 0 | 0 | 0 | 0 | 0 | 0
OBS | 30 | 30 | 30 | 30 | 30 | 30 | 30 | 30 | 30 | 30 | 30 | 30 | 30 | 30 | 30 | 30 | 30 | 30 | 30 | 22 | 22 | 22 | 30 | 30 | 30 | 30 | 30 | 30 | 30 | 30 | 30 | 30 | 30 | 30 | 30 | 30 | 30 | 30 | 30 | 30 | 30
MINIMUM | 6.2 | 109 | 70 | 225 | 80 | 58 | 726 | 220 | 10.93 | 20.19 | 0 | 0 | 3.95 | 2.5 | 113 | 1102 | 0.71 | 6 | 364 | 193 | 0.01 | 0.29 | 0.211 | 0 | 0 | 0 | 0.02 | 0.02 | 1 | 0 | 0 | 0.08 | 0 | 0 | 0 | 0 | 0 | 0 | 0 | 0 | 0
MEAN | 7 | 167 | 108 | 347 | 168 | 129 | 962 | 306 | 15.66 | 27.7 | 0.06 | 0.11 | 7.8 | 6.01 | 143 | 1298 | 1.01 | 23 | 948 | 253 | 0.2 | 12.4 | 0.355 | 0 | 0 | 0.01 | 0.05 | 0.05 | 2.3 | 0.3 | 0.02 | 0.11 | 0.4 | 0 | 0 | 0 | 0.3 | 0 | 0 | 0 | 0
MAXIMUM | 7.4 | 269 | 168 | 531 | 376 | 266 | 1104 | 515 | 24.06 | 42.24 | 0.97 | 3.05 | 16.72 | 9.15 | 176 | 1444 | 1.47 | 45 | 3106 | 556 | 1.63 | 41.68 | 0.531 | 0 | 0 | 0.06 | 0.12 | 0.1 | 4.9 | 0.5 | 0.1 | 0.18 | 1.6 | 0 | 0 | 0.02 | 1.4 | 0 | 0 | 0 | 0
1992-07-01 | 7.5 | 131 | 105 | 316 | 106 | 92 | 914 | 286 | 16.05 | 25.55 | 0.01 | 0 | 6.66 | 5.66 | 142 | 1284 | 1.34 | 22 | 565 | 310 | 0.06 | 22.9 | 0.339 | 0 | 0 | 0 | 0.03 | 0 | 1.2 | 0.2 | 0 | 0.09 | 0.6 | 0 | 0 | 0 | 0 | 0 | 0 | 0 | 0
1992-07-02 | 7.2 | 177 | 123 | 375 | 159 | 128 | 1065 | 325 | 16 | 25.94 | 0.01 | 0 | 8.93 | 7.55 | 141 | 1223 | 0.9 | 11 | 646 | 179 | 0.19 | 0.27 | 0.333 | 0 | 0 | 0 | 0.06 | 0.04 | 3 | 0.3 | 0.03 | 0.16 | 0.6 | 0 | 0 | 0 | 0.7 | 0 | 0 | 0 | 0
1992-07-03 | 7.3 | 156 | 90 | 339 | 205 | 158 | 819 | 261 | 14.06 | 27.76 | 0 | 0 | 4.92 | 4.04 | 117 | 1071 | 0.78 | 47 | 392 | 222 | 0.24 | 0.6 | 0.281 | 0 | 0 | 0 | 0.07 | 0.07 | 4 | 0.3 | 0.06 | 0.16 | 0.6 | 0 | 0 | 0 | 0.7 | 0 | 0 | 0 | 0
1992-07-04 | 7.4 | 121 | 61 | 250 | 110 | 93 | 795 | 233 | 14.14 | 23.69 | 0 | 0.05 | 6.37 | 5.36 | 121 | 1190 | 0.89 | 21 | 720 |  |  |  | 0.424 | 0 | 0 | 0 | 0.06 | 0.02 | 1.9 | 0.2 | 0 | 0.11 | 0.4 | 0 | 0 | 0 | 0.3 | 0 | 0 | 0 | 0
1992-07-05 | 6.9 | 97 | 56 | 222 | 122 | 88 | 759 | 261 | 13.07 | 19.1 | 0.02 | 0.42 | 3.62 | 3.17 | 119 | 1067 | 0.92 | 23 | 409 |  |  |  | 0.424 | 0 | 0 | 0 | 0.08 | 0.02 | 1.8 | 0.2 | 0.08 | 0.09 | 0.3 | 0 | 0 | 0 | 0.6 | 0 | 0 | 0 | 0
1992-07-06 | 7.5 | 124 | 70 | 230 | 104 | 86 | 777 | 213 | 15.89 | 22.68 | 0 | 0.02 | 5.91 | 5 | 124 | 1193 | 1.05 | 18 | 669 | 157 | 0.04 | 2.29 | 0.394 | 0 | 0 | 0 | 0.02 | 0.04 | 1.3 | 0 | 0 | 0.07 | 0.3 | 0 | 0 | 0 | 0 | 0 | 0 | 0 | 0
1992-07-07 | 7.1 | 160 | 112 | 298 | 168 | 128 | 968 | 322 | 16.13 | 24.17 | 0.01 | 0 | 7.3 | 6.11 | 150 | 1295 | 0.9 | 17 | 655 | 270 | 0.14 | 20.4 | 0.305 | 0 | 0 | 0 | 0.02 | 0.05 | 1.6 | 0 | 0 | 0.08 | 0.3 | 0 | 0 | 0 | 0 | 0 | 0 | 0 | 0
1992-07-08 | 7.2 | 176 | 126 | 359 | 129 | 102 | 918 | 281 | 17.3 | 27.92 | 0 | 0.01 | 8.87 | 6.3 | 140 | 1309 | 1.64 | 27 | 801 | 266 | 0.06 | 10.3 | 0.328 | 0 | 0 | 0 | 0.02 | 0.06 | 2 | 0.2 | 0 | 0.1 | 0.4 | 0 | 0 | 0 | 0.2 | 0 | 0 | 0 | 0
1992-07-09 | 6.8 | 195 | 121 | 381 | 235 | 160 | 1042 | 395 | 13.84 | 29.26 | 0.01 | 0 | 9.95 | 7.73 | 130 | 1293 | 1.14 | 25 | 782 | 185 | 0.87 | NA | 0.361 | 0 | 0 | 0 | 0.03 | 0.07 | 2.9 | 0 | 0 | 0.1 | 0.3 | 0 | 0 | 0 | 0.4 | 0 | 0 | 0 | 0
1992-07-10 | 7.2 | 134 | 97 | 288 | 141 | 107 | 816 | 273 | 15.64 | 32.43 | 0.02 | 0 | 7.13 | 5.82 | 130 | 1148 | 1.5 | 53 | 890 | 182 | 0.11 | NA | 0.379 | 0 | 0 | 0 | 0.02 | 0.05 | 1.7 | 0.2 | 0 | 0.09 | 0.3 | 0 | 0 | 0 | 0.2 | 0 | 0 | 0 | 0
1992-07-11 | 7.5 | 106 | 90 | 292 | 121 | 93 | 836 | 257 | 13.64 | 29.92 | 0.02 | 0 | 8.28 | 6.5 | 118 | 1167 | 1.13 | 20 | 726 |  |  |  | 0.361 | 0 | 0 | 0 | 0 | 0.04 | 1.7 | 0.3 | 0 | 0.1 | 0 | 0 | 0 | 0 | 0.2 | 0 | 0 | 0
1992-07-12 | 7.6 | 122 | 89 | 312 | 114 | 96 | 806 | 306 | 12.74 | 27.69 | 0.02 | 0 | 4.66 | 3.73 | 99 | 1034 | 0.95 | 11 | 615 |  |  |  | 0.278 | 0 | 0 | 0 | 0.02 | 0.05 | 1.6 | 0.2 | 0 | 0.09 | 0 | 0 | 0 | 0 | 0 | 0 | 0 | 0 | 0
1992-07-13 | 7.4 | 131 | 94 | 292 | 175 | 120 | 783 | 256 | 13.07 | 22.51 | 0.01 | 0 | 5.85 | 4.81 | 97 | 1042 | 0.87 | 29 | 2015 | 186 | 0.08 | 0.86 | 0.284 | 0 | 0 | 0 | 0.03 | 0 | 1.6 | 0.3 | 0 | 0.1 | 0.9 | 0 | 0 | 0 | 0 | 0 | 0 | 0 | 0
1992-07-14 | 7.2 | 135 | 71 | 351 | 255 | 175 | 802 | 302 | 15.61 | 22.85 | 0.02 | 0 | 6.68 | 4.28 | 98 | 927 | 0.64 | 46 | 452 | 165 | 0.09 | 0.26 | 0.162 | 0 | 0 | 0 | 0.07 | 0.02 | 4.5 | 0.2 | 0.03 | 0.16 | 1.3 | 0 | 0 | 0 | 0.3 | 0 | 0 | 0 | 0
1992-07-15 | 7.4 | 71 | 59 | 327 | 255 | 200 | 927 | 317 | 11.11 | 24.78 | 0.06 | 0.04 | 7.7 | 4.45 | 123 | 1126 | 0.73 | 11 | 580 | 181 | 0.08 | 0.37 | 0.173 | 0 | 0 | 0 | 0.04 | 0.03 | 3.2 | 0 | 0 | 0.13 | 0.5 | 0 | 0 | 0 | 0.4 | 0 | 0 | 0 | 0
1992-07-16 | 7.3 | 137 | 79 | 263 | 170 | 145 | 835 | 252 | 11.35 | 23.95 | 0.05 | 0 | 6.43 | 4.11 | 128 | 1113 | 1.09 | 26 | 522 | 187 | 0.02 | 2.82 | 0.188 | 0 | 0 | 0 | 0.03 | 0 | 2.2 | 0.2 | 0.07 | 0.11 | 0.3 | 0 | 0 | 0 | 0.4 | 0 | 0 | 0 | 0
1992-07-17 | 7.1 | 135 | 91 | 312 | 152 | 113 | 903 | 293 | 10.1 | 27.27 | 0.03 | 0 | 9.18 | 5.91 | 132 | 1180 | 0.99 | 34 | 373 | 289 | 0.13 | 14.06 | 0.184 | 0 | 0 | 0 | 0.04 | 0 | 2.3 | 0.3 | 0.03 | 0.12 | 0 | 0 | 0 | 0 | 0 | 0 | 0 | 0 | 0
1992-07-18 | 7 | 141 | 79 | 331 | 247 | 166 | 826 | 304 | 8.53 | 26.9 | 0.02 | 0 | 9.02 | 3.29 | 110 | 988 | 0.76 | 39 | 236 |  |  |  | 0.177 | 0 | 0 | 0 | 0.06 | 0 | 3.8 | 0.5 | 0.05 | 0.14 | 0.3 | 0 | 0 | 0 | 0.7 | 0 | 0 | 0 | 0
1992-07-19 | 7.2 | 274 | 237 | 663 | 616 | 404 | 1149 | 547 | 10.25 | 26.41 | 0.03 | 0 | 9.39 | 3.66 | 104 | 915 | 0.79 | 75 | 122 |  |  |  | 0.314 | 0 | 0 | 0 | 0.11 | 0.07 | 8.4 | 0.6 | 0.07 | 0.22 | 0.5 | 0 | 0 | 0 | 1 | 0 | 0 | 0 | 0
1992-07-20 | 7.1 | 201 | 106 | 372 | 264 | 180 | 896 | 350 | 12.44 | 32.38 | 0.05 | 0 | 11.73 | 3.62 | 113 | 1017 | 1.56 | 38 | 1030 | 145 | 0.38 | 0.17 | 0.292 | 0 | 0 | 0 | 0.07 | 0.09 | 3.2 | 0.2 | 0.03 | 0.14 | 0.4 | 0 | 0 | 0 | 0.4 | 0 | 0 | 0 | 0
1992-07-21 | 7.1 | 159 | 82 | 361 | 210 | 156 | 915 | 321 | 13.73 | 27.76 | 0.02 | 0 | 6.94 | 5.64 | 136 | 1161 | 1.11 | 31 | 1445 | 203 | 0.06 | 0.36 | 0.315 | 0 | 0 | 0 | 0.03 | 0.07 | 2.2 | 0.3 | 0 | 0.89 | 0 | 0 | 0 | 0 | 0.2 | 0 | 0 | 0 | 0
1992-07-22 | 7.4 | 135 | 92 | 292 | 122 | 94 | 907 | 292 | 18.16 | 36.27 | 0.06 | 0.01 | 6.61 | 4.98 | 142 | 1272 | 0.83 | 16 | 929 | 200 | 0.32 | 11.2 | 0.28 | 0 | 0 | 0 | 0.02 | 0.07 | 1.3 | 0.3 | 0 | 0.13 | 1.1 | 0 | 0 | 0 | 0.2 | 0 | 0 | 0 | 0
1992-07-23 | 7.2 | 175 | 81 | 336 | 188 | 120 | 919 | 297 | 15.57 | 23.99 | 0.03 | 0 | 7.43 | 5.67 | 144 | 1259 | 0.82 | 16 | 752 | 196 | 0.46 | 2.8 | 0.357 | 0 | 0 | 0 | 0.02 | 0.06 | 1.6 | 0.3 | 0 | 0.12 | 1.1 | 0 | 0 | 0 | 0.2 | 0 | 0 | 0 | 0
1992-07-24 | 6.9 | 110 | NA | 250 | 114 | 86 | 1016 | 344 | 14.98 | 21.02 | 0.04 | 0.02 | 6.79 | 5.46 | 154 | 1253 | 1.04 | 21 | 1388 | 245 | 0.14 | 1.24 | 0.427 | 0 | 0 | 0 | 0.02 | 0.04 | 1.3 | 0.5 | 0.02 | 0.12 | 0.8 | 0 | 0 | 0 | 0 | 0 | 0 | 0 | 0
1992-07-25 | 7.4 | 135 | 106 | 300 | 122 | 93 | 951 | 317 | 13.31 | 21.26 | 3.76 | 1.61 | 7.37 | 5.91 | 142 | 1270 | 1.01 | 31 | 1221 |  |  |  | 0.333 | 0 | 0 | 0 | 0.02 | 0.04 | 1.2 | 0.5 | 0.03 | 0.1 | 0.7 | 0 | 0 | 0 | 0.2 | 0 | 0 | 0 | 0
1992-07-26 | 6.4 | 115 | 105 | 345 | 262 | 166 | 891 | 294 | 10.52 | 20.55 | 0.04 | 0 | 6.39 | 3.98 | 102 | 1310 | 1.13 | 20 | 828 |  |  |  | 0.3 | 0 | 0 | 0 | 0.03 | 0.08 | 2.6 | 0.5 | 0.1 | 0.14 | 0.7 | 0 | 0 | 0 | 0.4 | 0 | 0 | 0 | 0
1992-07-27 | 7.1 | 115 | 86 | 262 | 132 | 100 | 845 | 264 | 7.74 | 20.54 | 0.01 | 0 | 6.36 | 4.41 | 113 | 1165 | 0.96 | 42 | 748 | 262 | 0.18 | 2.73 | 0.346 | 0 | 0 | 0 | 0.02 | 0.04 | 1.3 | 0 | 0 | 0.12 | 0.7 | 0 | 0 | 0 | 0.2 | 0 | 0 | 0 | 0
1992-07-28 | 7.2 | 145 | 121 | 340 | 142 | 120 | 966 | 319 | 19.1 | 25.64 | 0.01 | 0 | 9.3 | 7.79 | 149 | 1405 | 1.03 | 22 | 1353 | 189 | 0.01 | 2.25 | 0.254 | 0 | 0 | 0 | 0.03 | 0.06 | 1.9 | 0.2 | 0.06 | 0.13 | 1.4 | 0 | 0 | 0 | 0.2 | 0 | 0 | 0 | 0
1992-07-29 | 6.8 | 158 | 109 | 343 | 262 | 188 | 973 | 339 | 10.36 | 35.4 | 0.01 | 0 | 7.94 | 5.92 | 135 | 1174 | 1.01 | 22 | 418 | 263 | 0.1 | 1.72 | 0.173 | 0 | 0 | 0 | 0.1 | 0.06 | 3.3 | 0.2 | 0.08 | 0.16 | 1.4 | 0 | 0 | 0 | 0.6 | 0 | 0 | 0 | 0
1992-07-30 | 7.1 | 170 | 90 | 380 | 222 | 150 | 989 | 327 | 12.26 | 36.45 | 0.01 | 0 | 10.81 | 6.67 | 138 | 1259 | 1.03 | 26 | 968 | 204 | 0.14 | 6.18 | 0.331 | 0 | 0 | 0 | 0.04 | 0.07 | 2.8 | 0.2 | 0.07 | 0.14 | 0.9 | 0 | 0 | 0 | 0.3 | 0 | 0 | 0 | 0
1992-07-31 | 7.2 | 160 | 114 | 368 | 278 | 210 | 1025 | 380 | 10.51 | 25.03 | 0.01 | 0 | 9.64 | 7.28 | 124 | 1163 | 0.78 | 44 | 671 | 197 | 0.1 | 18.1 | 0.28 | 0 | 0 | 0 | 0.04 | 0.08 | 3.1 | 0.3 | 0.08 | 0.15 | 2 | 0 | 0 | 0 | 0.3 | 0 | 0 | 0 | 0
OBS | 31 | 31 | 30 | 31 | 31 | 31 | 31 | 31 | 31 | 31 | 31 | 31 | 31 | 31 | 31 | 31 | 31 | 31 | 31 | 23 | 23 | 21 | 31 | 31 | 31 | 31 | 31 | 31 | 31 | 31 | 31 | 31 | 31 | 31 | 31 | 31 | 31 | 31 | 31 | 31 | 30
MINIMUM | 6.4 | 71 | 56 | 222 | 104 | 86 | 759 | 213 | 7.74 | 19.1 | 0 | 0 | 3.62 | 3.17 | 97 | 915 | 0.64 | 11 | 122 | 145 | 0.01 | 0.17 | 0.162 | 0 | 0 | 0 | 0 | 0 | 1.2 | 0 | 0 | 0.07 | 0 | 0 | 0 | 0 | 0 | 0 | 0 | 0 | 0
MEAN | 7.2 | 145 | 98 | 327 | 190 | 139 | 904 | 307 | 13.46 | 26.36 | 0.14 | 0.07 | 7.55 | 5.32 | 126 | 1170 | 1.01 | 29 | 772 | 212 | 0.17 | 5.8 | 0.302 | 0 | 0 | 0 | 0.04 | 0.04 | 2.5 | 0.2 | 0.03 | 0.15 | 0.6 | 0 | 0 | 0 | 0.3 | 0 | 0 | 0 | 0
MAXIMUM | 7.6 | 274 | 237 | 663 | 616 | 404 | 1149 | 547 | 19.1 | 36.45 | 3.76 | 1.61 | 11.73 | 7.79 | 154 | 1405 | 1.64 | 75 | 2015 | 310 | 0.87 | 22.9 | 0.427 | 0 | 0 | 0 | 0.11 | 0.09 | 8.4 | 0.6 | 0.1 | 0.89 | 2 | 0 | 0 | 0 | 1 | 0 | 0 | 0 | 0
1992-08-01 | 7.2 | 179 | 89 | 449 | 332 | 221 | 1147 | 394 | 11.09 | 24.4 | 0.01 | 0 | 10.13 | 6.84 | 140 | 1288 | 0.85 | 24 | 763 |  |  |  | 0.307 | 0 | 0 | 0 | 0.06 | 0.06 | 4 | 0 | 0.03 | 0.14 | 1.5 | 0 | 0 | 0 | 0.4 | 0 | 0 | 0 | 0
1992-08-02 | 7.1 | 129 | 68 | 234 | 126 | 94 | 820 | 256 | 10.54 | 18.63 | 0.04 | 0 | 5.54 | 4.51 | 115 | 1136 | 0.83 | 38 | 181 |  |  |  | 0.309 | 0 | 0 | 0 | 0 | 0.03 | 1.4 | 0 | 0 | 0 | 0.7 | 0 | 0 | 0 | 0.3 | 0 | 0 | 0
1992-08-03 | 7.2 | 127 | 71 | 269 | 144 | 90 | 873 | 259 | 9.49 | 19.9 | 0.01 | 0.01 | 4.87 | 2.62 | 130 | 1182 | 1.12 | 64 | 652 | 220 | 0.73 | 12.75 | 0.306 | 0 | 0 | 0 | 0.02 | 0.04 | 1.6 | 0 | 0 | 0.1 | 0.7 | 0 | 0 | 0 | 0.2 | 0 | 0 | 0 | 0
1992-08-04 | 7.1 | 125 | 76 | 283 | 158 | 102 | 909 | 253 | 10.57 | 21.68 | 0.01 | 0 | 7.09 | 4.35 | 152 | 1240 | 0.92 | 30 | 736 | 169 | 0.18 | 10.11 | 0.247 | 0 | 0 | 0 | 0 | 0.04 | 1.8 | 0 | 0 | 0.1 | 0.5 | 0 | 0 | 0 | 0.2 | 0 | 0 | 0
1992-08-05 | 7.4 | 109 | 74 | 242 | 86 | 60 | 856 | 219 | 12.04 | 21.71 | 0.01 | 0 | 5.62 | 4.59 | 164 | 1322 | 0.94 | 17 | 668 | 202 | 0.53 | 20.78 | 0.223 | 0 | 0 | 0 | 0 | 0.04 | 1 | 0.2 | 0.03 | 0.08 | 0.4 | 0 | 0 | 0 | 0 | 0 | 0 | 0
1992-08-06 | 7 | 165 | 93 | 355 | 154 | 116 | 971 | 287 | 14.73 | 28.18 | 0.04 | 0 | 8.27 | 7.81 | 145 | 1361 | 0.96 | 32 | 647 | 267 | 2.29 | 18.73 | 0.281 | 0 | 0 | 0 | 0.02 | 0.05 | 1.8 | 0.2 | 0 | 0.09 | 0.5 | 0 | 0 | 0 | 0 | 0 | 0 | 0 | 0
1992-08-07 | 7.2 | 164 | 105 | 392 | 248 | 180 | 1105 | 348 | 15.44 | 26.72 | 0.04 | 0 | 12.18 | 9.19 | 150 | 1361 | 1.43 | 19 | 560 | 150 | 0.28 | 9.3 | 0.515 | 0 | 0 | 0 | 0.02 | 0.03 | 2.3 | 0.3 | 0 | 0.1 | 0.6 | 0 | 0 | 0 | 0.3 | 0 | 0 | 0
1992-08-08 | 7.2 | 132 | 110 | 298 | 172 | 112 | 905 | 286 | 12.76 | 22.2 | 0.03 | 0 | 9.26 | 7.03 | 129 | 1197 | 0.88 | 22 | 582 |  |  |  | 0.454 | 0 | 0 | 0 | 0 | 0.03 | 2.7 | 0.5 | 0 | 0.11 | 0.4 | 0 | 0 | 0 | 0.1 | 0 | 0 | 0
1992-08-09 | 7 | 135 | 124 | 246 | 168 | 72 | 894 | 271 | 13.45 | 21.14 | 0.03 | 0 | 7.82 | 6.84 | 122 | 1235 | 1.07 | 14 | 656 |  |  |  | 0.589 | 0 | 0 | 0 | 0 | 0.03 | 1.3 | 0.4 | 0 | 0.09 | 0.4 | 0 | 0 | 0 | 0.3 | 0 | 0 | 0
1992-08-10 | 7.5 | 120 | 67 | 265 | 134 | 94 | 817 | 249 | 12.58 | 22.83 | 0.03 | 0 | 7.52 | 5.59 | 119 | 1174 | 1.27 | 37 | 742 | 243 | 0.78 | 12.34 | 0.525 | 0 | 0 | 0 | 0.02 | 0.03 | 1.4 | 0.3 | 0 | 0.09 | 0.4 | 0 | 0 | 0 | 0.2 | 0 | 0 | 0 | 0
1992-08-11 | 7.1 | 142 | 103 | 284 | 114 | 78 | 854 | 230 | 12.75 | 19.37 | 0.01 | 0 | 8.13 | 6.48 | 142 | 1216 | 0.99 | 35 | 578 | 267 | 3.04 | 21.83 | 0.21 | 0 | 0 | 0 | 0.03 | 0.02 | 1.5 | 0.2 | 0 | 0.09 | 0.3 | 0 | 0 | 0 | 0 | 0 | 0 | 0 | 0
1992-08-12 | 7.4 | 135 | 88 | 351 | 174 | 120 | 842 | 252 | 15.98 | 26.55 | 0.01 | 0 | 9.68 | 6.46 | 134 | 1147 | 1.09 | 31 | 582 | 238 | 0.05 | 1.99 | 0.288 | 0 | 0 | 0 | 0.04 | 0.04 | 2.5 | 0.2 | 0.05 | 0.1 | 0 | 0 | 0 | 0 | 0.3 | 0 | 0 | 0 | 0
1992-08-13 | 7.2 | 198 | 95 | 410 | 246 | 172 | 1017 | 333 | 13.86 | 26.03 | 0.01 | 0.02 | 9.24 | 6.46 | 144 | 1252 | 0.97 | 20 | 721 | 186 | 0.1 | 1.55 | 0.473 | 0 | 0 | 0 | 0.03 | 0.02 | 2.6 | 0.2 | 0 | 0.11 | 1 | 0 | 0 | 0 | 0.3 | 0 | 0 | 0 | 0
1992-08-14 | 7.1 | 174 | 116 | 422 | 218 | 160 | 986 | 309 | 16.77 | 22.17 | 0.02 | 0 | 8.97 | 7.4 | 143 | 1305 | 0.89 | 42 | 648 | 227 | 0.09 | 20.46 | 0.547 | 0 | 0 | 0 | 0.03 | 0 | 2.4 | 0.3 | 0.03 | 0.1 | 0.5 | 0 | 0 | 0 | 0.3 | 0 | 0 | 0 | 0
1992-08-15 | 7.1 | 286 | 75 | 477 | 302 | 240 | 999 | 371 | 17.71 | 28.72 | 0.02 | 0 | 10.28 | 7.62 | 135 | 1216 | 1.43 | 54 | 362 |  |  |  | 0.438 | 0 | 0 | 0 | 0.02 | 0 | 2.4 | 0.3 | 0.04 | 0.09 | 0 | 0 | 0 | 0 | 0.3 | 0 | 0 | 0 | 0
1992-08-16 | 7.4 | 210 | 68 | 442 | 298 | 198 | 970 | 349 | 9.63 | 25.46 | 0.03 | 0 | 7.69 | 5.43 | 122 | 1145 | 0.89 | 20 | 311 |  |  |  | 0.283 | 0 | 0 | 0 | 0.04 | 0.06 | 3.3 | 0.3 | 0 | 0.11 | 0.4 | 0 | 0 | 0 | 0.5 | 0 | 0 | 0 | 0
1992-08-17 | 7.1 | 158 | 73 | 292 | 126 | 96 | 873 | 254 | 15.21 | 23.46 | 0.01 | 0 | 6.63 | 5.09 | 124 | 1204 | 0.91 | 30 | 788 | 263 | 0.46 | 53.28 | 0.349 | 0 | 0 | 0 | 0.02 | 0.04 | 1.6 | 0.2 | 0 | 0.09 | 0 | 0 | 0 | 0 | 0.3 | 0 | 0 | 0 | 0
1992-08-18 | 7.3 | 155 | 73 | 312 | 124 | 104 | 902 | 262 | 14.17 | 23.3 | 0.04 | 0 | 8.55 | 5.52 | 145 | 1247 | 1.48 | 21 | 980 | 271 | 0.92 | 51.42 | 0.281 | 0 | 0 | 0 | 0.03 | 0.06 | 1.7 | 0 | 0 | 0.1 | 0 | 0 | 0 | 0 | 0.3 | 0 | 0 | 0 | 0
1992-08-19 | 7.3 | 115 | 93 | 265 | 85 | 61 | 786 | 230 | 13.72 | 18.63 | 0.02 | 0.01 | 8.09 | 6.44 | 140 | 1164 | 1.56 | 18 | 540 | 213 | 1.96 | 0 | 0.257 | 0 | 0 | 0 | 0 | 0.03 | 1.5 | 0.2 | 0 | 0.09 | 0.6 | 0 | 0 | 0 | 0 | 0 | 0 | 0
1992-08-20 | 7.4 | 129 | 67 | 374 | 150 | 118 | 792 | 274 | 13.3 | 32.63 | 0.03 | 0 | 5.88 | 4.72 | 132 | 1080 | 0.94 | 16 | 699 | 187 | 0.17 | 0.12 | 0.363 | 0 | 0 | 0 | 0.03 | 0.04 | 1.9 | 0.3 | 0 | 0.09 | 0.8 | 0 | 0 | 0 | 0.3 | 0 | 0 | 0 | 0
1992-08-21 | 7.2 | 187 | 93 | 386 | 229 | 201 | 902 | 312 | 14.68 | 39.87 | 0.03 | 0 | 9.99 | 7.17 | 130 | 1182 | 0.99 | 19 | 725 | 184 | 0.73 | 0.36 | 0.351 | 0 | 0 | 0 | 0.03 | 0.06 | 2.5 | 0.3 | 0.03 | 0.1 | 0.3 | 0 | 0 | 0 | 0.3 | 0 | 0 | 0 | 0
1992-08-22 | 7.1 | 251 | 85 | 404 | 207 | 151 | 1054 | 382 | 12.03 | 34.9 | 0.04 | 0 | 10.75 | 8.64 | 137 | 1314 | 1.32 | 36 | 434 |  |  |  | 0.322 | 0 | 0 | 0 | 0.03 | 0.06 | 3 | 0.3 | 0 | 0.1 | 0 | 0 | 0 | 0 | 0.3 | 0 | 0 | 0 | 0
1992-08-23 | 7.2 | 152 | 58 | 269 | 136 | 104 | 888 | 318 | 10.84 | 27.22 | 0.06 | 0 | 5.68 | 4.68 | 121 | 1137 | 0.97 | 15 | 376 |  |  |  | 0.342 | 0 | 0 | 0 | 0.02 | 0.06 | 1.6 | 0.3 | 0 | 0.08 | 0 | 0 | 0 | 0 | 0.2 | 0 | 0 | 0 | 0
1992-08-24 | 7.4 | 190 | 101 | 304 | 126 | 92 | 905 | 328 | 11.86 | 26.04 | 0.01 | 0 | 6.13 | 4.6 | 100 | 1166 | 1.84 | 23 | 597 | 185 | 0.09 | 6.49 | 0.321 | 0 | 0 | 0 | 0 | 0 | 1.8 | 0 | 0 | 0.08 | 0 | 0 | 0 | 0 | 0.2 | 0 | 0 | 0
1992-08-25 | 7.1 | 182 | 72 | 351 | 152 | 130 | 906 | 286 | 12.13 | 24.15 | 0.01 | 0 | 6.23 | 5.73 | 124 | 1209 | 2.19 | 49 | 427 | 379 | 1.05 | 28.04 | 0.282 | 0 | 0 | 0 | 0 | 0.02 | 2 | 0.2 | 0 | 0.08 | 0.4 | 0 | 0 | 0 | 0.2 | 0 | 0 | 0
1992-08-26 | 7.2 | 168 | 91 | 334 | 180 | 136 | 826 | 281 | 12.95 | 20.39 | 0 | 0 | 7.14 | 4.99 | 116 | 1129 | 0.91 | 36 | 514 | 178 | 0.45 | 0.99 | 0.21 | 0 | 0 | 0 | 0.02 | 0 | 2.2 | 0 | 0 | 0.1 | 0.4 | 0 | 0 | 0 | 0.2 | 0 | 0 | 0 | 0
1992-08-27 | 6.7 | 151 | 53 | 380 | 244 | 166 | 778 | 295 | 11.12 | 20.23 | 0.1 | 0 | 8.02 | 5.42 | 85 | 887 | 0.82 | 50 | 479 | 142 | 0.25 | 1.35 | 0.144 | 0 | 0 | 0 | 0.06 | 0.03 | 3.6 | 0 | 0 | 0.14 | 0.4 | 0 | 0 | 0 | 0.4 | 0 | 0 | 0 | 0
1992-08-28 | 7.3 | 226 | 83 | 442 | 201 | 155 | 1018 | 316 | 12.02 | 24.48 | 0 | 0 | 8.37 | 5.13 | 135 | 1250 | 0.88 | 24 | 377 | 256 | 0.11 | 15.8 | 0.224 | 0 | 0 | 0 | 0.05 | 0.02 | 4.1 | 0.3 | 0 | 0.13 | 0.5 | 0 | 0 | 0 | 0.3 | 0 | 0 | 0 | 0
1992-08-29 | 7.1 | 241 | 126 | 430 | 241 | 193 | 764 | 343 | 11.47 | 21.85 | 0 | 0 | 6.39 | 4.7 | 132 | 1130 | 0.85 | 23 | 324 |  |  |  | 0.261 | 0 | 0 | 0 | 0.05 | 0.02 | 3.2 | 0.4 | 0 | 0.11 | 0 | 0 | 0 | 0 | 0.3 | 0 | 0 | 0 | 0
1992-08-30 | 7.6 | 154 | 78 | 351 | 156 | 102 | 790 | 256 | 11.26 | 19.64 | 0 | 0 | 4.97 | 3.03 | 118 | 1038 | 1.57 | 23 | 416 |  |  |  | 0.659 | 0 | 0 | 0 | 0.02 | 0 | 1.7 | 0.3 | 0 | 0.09 | 0 | 0 | 0 | 0 | 0.2 | 0 | 0 | 0 | 0
1992-08-31 | 7.3 | 219 | 92 | 433 | 260 | 188 | 976 | 306 | 13.56 | 29.92 | 0.78 | 1.91 | 8.35 | 5.32 | 120 | 1171 | 0.96 | 15 | 516 | 210 | 0.09 | 24.07 | 0.281 | 0 | 0 | 0 | 0.03 | 0 | 2.8 | 0.3 | 0 | 0.11 | 0 | 0 | 0 | 0 | 0.2 | 0 | 0 | 0 | 0
OBS | 31 | 31 | 31 | 31 | 31 | 31 | 31 | 31 | 31 | 31 | 31 | 31 | 31 | 31 | 31 | 31 | 31 | 31 | 31 | 21 | 21 | 21 | 31 | 31 | 31 | 31 | 31 | 31 | 31 | 31 | 31 | 31 | 31 | 31 | 31 | 31 | 31 | 31 | 31 | 31 | 22
MINIMUM | 6.7 | 109 | 53 | 234 | 85 | 60 | 764 | 219 | 9.49 | 18.63 | 0 | 0 | 4.87 | 2.62 | 85 | 887 | 0.82 | 14 | 181 | 142 | 0.05 | 0 | 0.144 | 0 | 0 | 0 | 0 | 0 | 1 | 0 | 0 | 0 | 0 | 0 | 0 | 0 | 0 | 0 | 0 | 0 | 0
MEAN | 7.2 | 168 | 86 | 347 | 184 | 132 | 907 | 294 | 12.89 | 24.59 | 0.05 | 0.06 | 7.85 | 5.82 | 130 | 1196 | 1.12 | 29 | 567 | 221 | 0.68 | 14.85 | 0.343 | 0 | 0 | 0 | 0.02 | 0.03 | 2.2 | 0.2 | 0.01 | 0.1 | 0.4 | 0 | 0 | 0 | 0.2 | 0 | 0 | 0 | 0
MAXIMUM | 7.6 | 286 | 126 | 477 | 332 | 240 | 1147 | 394 | 17.71 | 39.87 | 0.78 | 1.91 | 12.18 | 9.19 | 164 | 1361 | 2.19 | 64 | 980 | 379 | 3.04 | 53.28 | 0.659 | 0 | 0 | 0 | 0.06 | 0.06 | 4.1 | 0.5 | 0.05 | 0.14 | 1.5 | 0 | 0 | 0 | 0.5 | 0 | 0 | 0 | 0
1992-09-01 | 7 | 326 | 191 | 673 | 400 | 293 | 1211 | 498 | 16.17 | 25.16 | 0.03 | 0 | 11.35 | 7.99 | 151 | 1284 | 0.95 | 23 | 528 | 314 | 0.94 | 3.67 | 0.289 | 0 | 0 | 0 | 0.05 | 0.03 | 3.4 | 0.2 | 0.05 | 0.11 | 2.8 | 0 | 0 | 0 | 0.4 | 0 | 0 | 0 | 0
1992-09-02 | 7.2 | 214 | 129 | 427 | 224 | 162 | 1030 | 362 | 14.47 | 17.25 | 0 | 0 | 7.31 | 6.15 | 154 | 1284 | 1.75 | 22 | 749 | 268 | 0.08 | 0.52 | 0.357 | 0 | 0 | 0 | 0.04 | 0 | 2.2 | 0.2 | 0.05 | 0.1 | 1 | 0 | 0 | 0 | 0.2 | 0 | 0 | 0 | 0
1992-09-03 | 7.4 | 161 | 79 | 486 | 154 | 130 | 804 | 267 | 12.41 | 29.97 | 0.08 | 0.02 | 9.49 | 3.81 | 133 | 1023 | 0.81 | 40 | 467 | 149 | 0.09 | 1.5 | 0.354 | 0 | 0 | 0 | 0.03 | 0 | 2.4 | 0.2 | 0.04 | 0.11 | 0.9 | 0 | 0 | 0 | 0.2 | 0 | 0 | 0 | 0
1992-09-04 | 7.1 | 146 | 98 | 275 | 159 | 122 | 959 | 347 | 9.51 | 23.13 | 0.04 | 0.04 | 5.67 | 3.93 | 125 | 1180 | 0.91 | 22 | 630 | 275 | 0.66 | 11.22 | 0.42 | 0 | 0 | 0 | 0.04 | 0 | 1.9 | 0.4 | 0.05 | 0.1 | 0.5 | 0 | 0 | 0 | 0.2 | 0 | 0 | 0 | 0
1992-09-05 | 7.2 | 154 | 103 | 328 | 177 | 136 | 940 | 312 | 11.15 | 19.41 | 0.02 | 0 | 6.56 | 5.08 | 120 | 1171 | 1.64 | 22 | 587 |  |  |  | 0.313 | 0 | 0 | 0 | 0.03 | 0 | 1.8 | 0.3 | 0.02 | 0.09 | 0.4 | 0 | 0 | 0 | 0.2 | 0 | 0 | 0 | 0
1992-09-06 | 7.2 | 156 | 121 | 302 | 150 | 114 | 875 | 286 | 10.89 | 31.06 | 0.01 | 0 | 6.89 | 5.07 | 107 | 1109 | 0.95 | 21 | 765 |  |  |  | 0.316 | 0 | 0 | 0 | 0.02 | 0 | 2.9 | 0.3 | 0.04 | 0.1 | 0.4 | 0 | 0 | 0 | 0.9 | 0 | 0 | 0 | 0
1992-09-07 | 7.4 | 120 | 97 | 277 | 124 | 83 | 779 | 235 | 11.67 | 21.72 | 0.02 | 0 | 4.81 | 3.6 | 104 | 1019 | 1.32 | 17 | 734 |  |  |  | 0.394 | 0 | 0 | 0 | 0.02 | 0 | 1.3 | 0.4 | 0.03 | 0.08 | 0.3 | 0 | 0 | 0 | 0.2 | 0 | 0 | 0 | 0
1992-09-08 | 7.2 | 132 | 79 | 316 | 148 | 109 | 805 | 272 | 12.95 | 22.59 | 0 | 0 | 6.31 | 4.21 | 117 | 1001 | 0.87 | 27 | 348 | 186 | 0.2 | 38.31 | 0.32 | 0 | 0 | 0 | 0.03 | 0 | 1.5 | 0.3 | 0.02 | 0.09 | 0.3 | 0 | 0 | 0 | 0.2 | 0 | 0 | 0 | 0
1992-09-09 | 7.1 | 122 | 69 | 281 | 173 | 109 | 746 | 205 | 13.95 | 20.09 | 0.13 | 0.33 | 6.15 | 4.18 | 118 | 945 | 0.64 | 34 | 239 | 194 | 1.39 | 12.1 | 0.196 | 0 | 0 | 0 | 0.06 | 0.02 | 3 | 0.2 | 0 | 0.13 | 0.3 | 0 | 0 | 0 | 0.3 | 0 | 0 | 0 | 0
1992-09-10 | 7.4 | 74 | 22 | 264 | 316 | 208 | 802 | 296 | 13.65 | 14.17 | 0.31 | 2.31 | 7.03 | 3.41 | 156 | 1014 | 0.56 | 54 | 80 | 154 | 0.13 | 0.16 | 0.128 | 0 | 0 | 0 | 0.17 | 0.05 | 4.9 | 0 | 0.05 | 0.17 | 0.4 | 0 | 0 | 0 | 0.5 | 0 | 0 | 0 | 0
1992-09-11 | 7.2 | 112 | 50 | 275 | 234 | 172 | 876 | 231 | 7.38 | 17.7 | 0.07 | 0.01 | 5.89 | 2.98 | 128 | 1122 | 0.9 | 23 | 102 | 236 | 0.01 | 12.59 | 0.16 | 0 | 0 | 0 | 0.1 | 0.11 | 3.9 | 0.2 | 0.02 | 0.15 | 0.6 | 0 | 0 | 0 | 0.4 | 0 | 0 | 0 | 0
1992-09-12 | 7.3 | 63 | 38 | 128 | 160 | 126 | 691 | 189 | 6.87 | 9.92 | 0.36 | 0.17 | 2.8 | 2.23 | 121 | 1097 | 0.75 | 16 | 282 |  |  |  | 0.114 | 0 | 0 | 0 | 0.02 | 0 | 1.2 | 0.1 | 0 | 0.09 | 0 | 0 | 0 | 0 | 0 | 0 | 0 | 0 | 0
1992-09-13 | 7.1 | 91 | 55 | 210 | 98 | 68 | 845 | 230 | 9.72 | 15 | 0.03 | 0.02 | 3.56 | 2.51 | 132 | 1183 | 1.06 | 10 | 537 |  |  |  | 0.219 | 0 | 0 | 0 | 0.02 | 0.04 | 1.3 | 0.1 | 0 | 0.1 | 0.3 | 0 | 0 | 0 | 0 | 0 | 0 | 0 | 0
1992-09-14 | 6.7 | 135 | 40 | 238 | 129 | 94 | 845 | 285 | 7.76 | 14.94 | 0.05 | 0.03 | 4.8 | 2.99 | 117 | 1025 | 0.83 | 14 | 327 | 251 | 0.03 | 8.46 | 0.314 | 0 | 0 | 0 | 0.04 | 0.05 | 2.4 | 0.1 | 0 | 0.11 | 0 | 0 | 0 | 0 | 0.2 | 0 | 0 | 0 | 0
1992-09-15 | 7.1 | 71 | 55 | 201 | 68 | 53 | 898 | 318 | 9 | 13.32 | 0.03 | 0.04 | 5.5 | 4.71 | 124 | 1078 | 0.76 | 21 | 264 | 216 | 0.04 | 10.23 | 0.126 | 0 | 0 | 0 | 0.02 | 0.04 | 1.3 | 0.2 | 0 | 0.12 | 0 | 0 | 0 | 0 | 0.2 | 0 | 0 | 0 | 0
1992-09-16 | 7.2 | 67 | 53 | 226 | 56 | 37 | 648 | 191 | 9.43 | 15.54 | 0.05 | 0 | 5.28 | 4.43 | 114 | 972 | 0.71 | 15 | 272 | 255 | 0.34 | 25.09 | 0.106 | 0 | 0 | 0 | 0.03 | 0.05 | 1.2 | 0.3 | 0 | 0.1 | 0 | 0 | 0 | 0 | 0 | 0 | 0 | 0 | 0
1992-09-17 | 7.1 | 106 | 72 | 258 | 87 | 64 | 749 | 224 | 13.28 | 17.81 | 0.02 | 0 | 6.7 | 5.35 | 141 | 1128 | 1.45 | 12 | 629 | 127 | 0.58 | 0.26 | 0.209 | 0 | 0 | 0 | 0.03 | 0.13 | 1.3 | 0.3 | 0 | 0.13 | 0 | 0 | 0 | 0 | 0 | 0 | 0 | 0 | 0
1992-09-18 | 7 | 109 | 78 | 180 | 51 | 36 | 803 | 184 | 15.91 | 17.73 | 0.02 | 0 | 7.03 | 6.3 | 147 | 1255 | 0.97 | 20 | 821 | 254 | 0.93 | 6.79 | 0.227 | 0 | 0 | 0 | 0.02 | 0.04 | 1.4 | 0.2 | 0 | 0.12 | 0.9 | 0 | 0 | 0 | 0 | 0 | 0 | 0 | 0
1992-09-19 | 6.9 | 168 | 70 | 250 | 95 | 84 | 885 | 257 | 15.06 | 18.78 | 0.02 | 0 | 8.48 | 7.05 | 149 | 1274 | 0.96 | 20 | 885 |  |  |  | 0.357 | 0 | 0 | 0 | 0.03 | 0.04 | 1.8 | 0.2 | 0 | 0.12 | 0.5 | 0 | 0 | 0 | 0.2 | 0 | 0 | 0 | 0
1992-09-20 | 7.3 | 135 | 77 | 225 | 134 | 90 | 879 | 268 | 12.68 | 15.79 | 0.02 | 0 | 3.79 | 3 | 132 | 1207 | 1.26 | 13 | 999 |  |  |  | 0.363 | 0 | 0 | 0 | 0.03 | 0.08 | 1.7 | 0 | 0 | 0.11 | 0.5 | 0 | 0 | 0 | 0.2 | 0 | 0 | 0 | 0
1992-09-21 | 6.7 | 100 | 62 | 334 | 180 | 134 | 800 | 257 | 10.74 | 15.93 | 0.02 | 0.04 | 5.88 | 4.15 | 115 | 1000 | 0.79 | 37 | 102 | 124 | 0.07 | 0.24 | 0.21 | 0 | 0 | 0 | 0.05 | 0.02 | 2.8 | 0 | 0 | 0.14 | 0.5 | 0 | 0 | 0 | 0.3 | 0 | 0 | 0 | 0
1992-09-22 | 7 | 114 | 65 | 312 | 148 | 120 | 922 | 276 | 10.19 | 17.23 | 0.01 | 0 | 10.43 | 4.57 | 129 | 1234 | 0.76 | 16 | 127 | 240 | 0.03 | 9.56 | 0.194 | 0 | 0 | 0 | 0.02 | 0.04 | 2.6 | 0.2 | 0 | 0.12 | 0.6 | 0 | 0 | 0 | 0.3 | 0 | 0 | 0 | 0
1992-09-23 | 7.2 | 146 | 91 | 292 | 132 | 88 | 900 | 267 | 12.75 | 22.67 | 0.01 | 0 | 8.02 | 6.2 | 150 | 1250 | 0.82 | 15 | 147 | 200 | 0.07 | 0.77 | 0.175 | 0 | 0 | 0 | 0.02 | 0.02 | 1.8 | 0 | 0 | 0.11 | 0.4 | 0 | 0 | 0 | 0.2 | 0 | 0 | 0 | 0
1992-09-24 | 7.2 | 183 | 81 | 304 | 166 | 116 | 937 | 277 | 13.55 | 22.68 | 1.61 | 0 | 6.11 | 5.32 | 150 | 1254 | 0.88 | 18 | 95 | 148 | 0.19 | 1.71 | 0.235 | 0 | 0 | 0 | 0.02 | 0.04 | 2.3 | 0 | 0 | 0.11 | 0.5 | 0 | 0 | 0 | 0.2 | 0 | 0 | 0 | 0
1992-09-25 | 6.7 | 141 | 102 | 368 | 314 | 215 | 1109 | 377 | 11.11 | 36.94 | 0 | 0.01 | 12.74 | 8.16 | 134 | 1233 | 0.99 | 33 | 200 | 219 | 0.13 | 0.71 | 0.173 | 0 | 0 | 0 | 0.02 | 0.07 | 4.1 | 0.2 | 0.09 | 0.15 | 0.5 | 0 | 0 | 0 | 0.3 | 0 | 0 | 0 | 0
1992-09-26 | 7 | 215 | 102 | 420 | 259 | 172 | 900 | 322 | 11.89 | 29.81 | 0.01 | 0.02 | 9.81 | 6.58 | 128 | 1048 | 0.68 | 56 | 152 |  |  |  | 0.192 | 0 | 0 | 0 | 0.05 | 0.05 | 3.6 | 0.2 | 0.05 | 0.14 | 0.4 | 0 | 0 | 0 | 0.4 | 0 | 0 | 0 | 0
1992-09-27 | 7.1 | 154 | 44 | 351 | 246 | 172 | 833 | 291 | 7.06 | 15.47 | 0.08 | 0.12 | 8.4 | 5.29 | 104 | 960 | 0.57 | 9 | 133 |  |  |  | 0.152 | 0 | 0 | 0 | 0.05 | 0.05 | 3.5 | 0 | 0.03 | 0.12 | 0.4 | 0 | 0 | 0 | 0.5 | 0 | 0 | 0 | 0
1992-09-28 | 7.4 | 150 | 53 | 230 | 184 | 110 | 836 | 238 | 9.84 | 11.26 | 0.01 | 0 | 4.8 | 3.96 | 118 | 1150 | 0.8 | 20 | 17 | 389 | 0.03 | 34 | 0.212 | 0 | 0 | 0 | 0.05 | 0 | 1.5 | 0 | 0 | 0.1 | 0.5 | 0 | 0 | 0 | 0.2 | 0 | 0 | 0 | 0
1992-09-29 | 7 | 169 | 79 | 324 | 134 | 100 | 972 | 287 | 13.05 | 15.49 | 0.01 | 0 | 7.3 | 5.11 | 152 | 1275 | 1.01 | 8 | 601 | 225 | 0.04 | 34 | 0.227 | 0 | 0 | 0 | 0.02 | 0.03 | 2.1 | 0.2 | 0 | 0.11 | 0.5 | 0 | 0 | 0 | 0.4 | 0 | 0 | 0 | 0
1992-09-30 | 7.2 | 141 | 88 | 269 | 74 | 58 | 900 | 245 | 17.6 | 19.56 | 0 | 0.25 | 9.1 | 7.21 | 158 | 1273 | 0.9 | 56 | 415 | 372 | 0.11 | 31 | 0.219 | 0 | 0 | 0 | 0.03 | 0.03 | 1.4 | 0 | 0 | 0.1 | 0.3 | 0 | 0 | 0 | 0.2 | 0 | 0 | 0 | 0
OBS | 30 | 30 | 30 | 30 | 30 | 30 | 30 | 30 | 30 | 30 | 30 | 30 | 30 | 30 | 30 | 30 | 30 | 30 | 30 | 21 | 21 | 21 | 30 | 30 | 30 | 30 | 30 | 30 | 30 | 30 | 30 | 30 | 30 | 30 | 30 | 30 | 30 | 30 | 30 | 30 | 30
MINIMUM | 6.7 | 63 | 22 | 128 | 51 | 36 | 648 | 184 | 6.87 | 9.92 | 0 | 0 | 2.8 | 2.23 | 104 | 945 | 0.56 | 8 | 17 | 124 | 0.01 | 0.16 | 0.106 | 0 | 0 | 0 | 0.02 | 0 | 1.2 | 0 | 0 | 0.08 | 0 | 0 | 0 | 0 | 0 | 0 | 0 | 0 | 0
MEAN | 7.1 | 139 | 78 | 301 | 166 | 119 | 873 | 276 | 11.72 | 19.6 | 0.1 | 0.11 | 6.93 | 4.85 | 131 | 1135 | 0.94 | 24 | 408 | 228 | 0.29 | 11.57 | 0.242 | 0 | 0 | 0 | 0.04 | 0.03 | 2.3 | 0.2 | 0.02 | 0.11 | 0.5 | 0 | 0 | 0 | 0.3 | 0 | 0 | 0 | 0
MAXIMUM | 7.4 | 326 | 191 | 673 | 400 | 293 | 1211 | 498 | 17.6 | 36.94 | 1.61 | 2.31 | 12.74 | 8.16 | 158 | 1284 | 1.75 | 56 | 999 | 389 | 1.39 | 38.31 | 0.42 | 0 | 0 | 0 | 0.17 | 0.13 | 4.9 | 0.4 | 0.09 | 0.17 | 2.8 | 0 | 0 | 0 | 0.9 | 0 | 0 | 0 | 0
1992-10-01 | 6.9 | 189 | 119 | 340 | 139 | 104 | 1034 | 305 | 15.62 | 30.77 | 0.97 | 5.22 | 10.15 | 8.33 | 158 | 1333 | 1 | 20 | 816 | 245 | 0.47 | 12.19 | 0.29 | 0 | 0 | 0 | 0.04 | 0.03 | 1.7 | 0 | 0 | 0.11 | 0.4 | 0 | 0 | 0 | 0.2 | 0 | 0 | 0 | 0
1992-10-02 | 7.2 | 185 | 142 | 380 | 154 | 103 | 1019 | 314 | 14.99 | 21.67 | 0.01 | 0 | 11.86 | 10.32 | 155 | 1308 | 0.67 | 17 | 751 | 307 | 0.28 | 43.27 | 0.268 | 0 | 0 | 0 | 0.02 | 0.04 | 1.9 | 0.2 | 0 | 0.11 | 0.3 | 0 | 0 | 0 | 0.3 | 0 | 0 | 0 | 0
1992-10-03 | 6.3 | 164 | NA | 310 | 114 | 82 | 1074 | 308 | 15.53 | 20.51 | 0.01 | 0 | 11.7 | 8.97 | 157 | 1351 | 0.71 | 16 | 675 |  |  |  | 0.284 | 0 | 0 | 0 | 0.02 | 0.02 | 1.7 | 0.2 | 0 | 0.11 | 0 | 0 | 0 | 0 | 0.3 | 0 | 0 | 0 | 0
1992-10-04 | 7.2 | 130 | 61 | 281 | 106 | 77 | 806 | 240 | 12.9 | 19.03 | 0.02 | 0 | 6.16 | 3.95 | 130 | 1126 | 0.8 | 20 | 658 |  |  |  | 0.231 | 0 | 0 | 0 | 0.03 | 0.03 | 1.5 | 0 | 0 | 0.09 | 0 | 0 | 0 | 0 | 0.4 | 0 | 0 | 0 | 0
1992-10-05 | 6.8 | 117 | 88 | 234 | 68 | 55 | 869 | 223 | 15.25 | 17.82 | 0 | 0 | 6.38 | 5.73 | 133 | 1266 | 1.25 | 19 | 269 | 300 | 0.49 | 76.14 | 0.258 | 0 | 0 | 0 | 0 | 0.02 | 0.9 | 0 | 0 | 0.09 | 0 | 0 | 0 | 0 | 0 | 0 | 0 | 0
1992-10-06 | 6.9 | 164 | 102 | 334 | 110 | 88 | 945 | 291 | 15.59 | 35.67 | 0.03 | 0.75 | 8.22 | 6.85 | 151 | 1317 | 1.12 | 20 | 641 | 211 | 0.27 | 6.54 | 0.24 | 0 | 0 | 0 | 0.03 | 0.02 | 1.2 | 0.2 | 0.03 | 0.09 | 0.3 | 0 | 0 | 0.02 | 0 | 0 | 0 | 0 | 0
1992-10-07 | 6.8 | 185 | 126 | 386 | 140 | 116 | 1000 | 326 | 17.62 | 30.78 | 0.02 | 0 | 9.59 | 5.86 | 151 | 1289 | 1.55 | 19 | 1368 | 289 | 0.82 | 21.43 | 0.197 | 0 | 0 | 0 | 0.03 | 0.04 | 1.7 | 0.2 | 0.04 | 0.1 | 0.3 | 0 | 0 | 0 | 0 | 0 | 0 | 0 | 0
1992-10-08 | 6.7 | 185 | 115 | 410 | 178 | 130 | 1041 | 311 | 19.42 | 28.24 | 0.05 | 0 | 10.26 | 5.99 | 165 | 1380 | 1.16 | 22 | 987 | 441 | 0.02 | 22.86 | 0.281 | 0 | 0 | 0 | 0.03 | 0.35 | 3.7 | 0.4 | 0.03 | 0.18 | 0.3 | 0 | 0 | 0 | 0.5 | 0 | 0 | 0 | 0
1992-10-09 | 7 | 176 | 95 | 390 | 160 | 114 | 1037 | 342 | 15.9 | 35.64 | 0.01 | 0 | 10.49 | 7.7 | 148 | 1339 | 0.94 | 26 | 628 | 255 | 0.43 | 14.5 | 0.214 | 0 | 0 | 0 | 0.02 | 0.07 | 2.3 | 0.5 | 0.04 | 0.12 | 0 | 0 | 0 | 0 | 0.2 | 0 | 0 | 0 | 0
1992-10-10 | 7 | 185 | 95 | 180 | 160 | 130 | 922 | 261 | 14.41 | 18.68 | 0 | 0 | 10.2 | 5.98 | 142 | 1188 | 0.91 | 19 | 581 |  |  |  | 0.26 | 0 | 0 | 0 | 0.02 | 0.02 | 1.9 | 0.4 | 0.04 | 0 | 0 | 0 | 0 | 0 | 0.2 | 0 | 0 | 0 | 0
1992-10-11 | 7.3 | 109 | 68 | 250 | 65 | 53 | 817 | 210 | 13.29 | 19.11 | 0 | 0 | 4.62 | 3.37 | 129 | 1222 | 0.96 | 27 | 656 |  |  |  | 0.371 | 0 | 0 | 0 | 0.02 | 0.02 | 0.9 | 0.2 | 0.06 | 0.08 | 0 | 0 | 0 | 0 | 0 | 0 | 0 | 0 | 0
1992-10-12 | 7.2 | 145 | 98 | 351 | 77 | 53 | 824 | 188 | 16.38 | 21.66 | 0 | 0 | 9.67 | 6.85 | 124 | 1231 | 1.19 | 20 | 723 | 386 | 1.24 | 55.93 | 0.357 | 0 | 0 | 0 | 0.02 | 0.02 | 1 | 0 | 0 | 0.08 | 0 | 0 | 0 | 0 | 0 | 0 | 0 | 0 | 0
1992-10-13 | 7.3 | 132 | 82 | 284 | 87 | 75 | 873 | 251 | 17.67 | 21.34 | 0 | 0 | 6.49 | 2.4 | 144 | 1241 | 0.99 | 53 | 607 | 158 | 1.34 | 3.02 | 0.406 | 0 | 0 | 0 | 0.02 | 0 | 1.1 | 0.2 | 0.04 | 0.09 | 0.88 | 0 | 0 | 0 | 0 | 0 | 0 | 0 | 0
1992-10-14 | 7.2 | 139 | 100 | 334 | 101 | 81 | 930 | 265 | 15.52 | 29.04 | 0 | 0 | 7.26 | 6.12 | 160 | 1276 | 0.94 | 32 | 883 | 278 | 0.12 | 21.99 | 0.388 | 0 | 0 | 0 | 0.03 | 0.03 | 1.5 | 0.3 | 0.05 | 0.1 | 0.77 | 0 | 0 | 0 | 0 | 0 | 0 | 0 | 0
1992-10-15 | 7.5 | 117 | 69 | 357 | 180 | 130 | 916 | 302 | 13.74 | 22.14 | 0 | 0 | 7.04 | 4.72 | 144 | 1200 | 0.88 | 61 | 534 | 211 | 0.04 | 11.91 | 0.347 | 0 | 0.08 | 0 | 0.06 | 0.07 | 2.8 | 0.4 | 0 | 0.13 | 0.75 | 0.02 | 0 | 0 | 0.25 | 0 | 0 | 0 | 0
1992-10-16 | 7.1 | 174 | 77 | 351 | 237 | 186 | 985 | 332 | 12.84 | 24.2 | 0.26 | 0 | 10.96 | 4.67 | 150 | 1246 | 0.98 | 27 | 723 | 158 | 0.09 | 0.65 | 0.572 | 0 | 0.1 | 0 | 0.04 | 0.06 | 2.5 | 0.2 | 0 | 0.11 | 0.52 | 0.02 | 0 | 0.03 | 0.23 | 0 | 0 | 0 | 0
1992-10-17 | 7.3 | 162 | 111 | 368 | 218 | 168 | 988 | 300 | 13.86 | 21.86 | 0 | 0 | 7.43 | 4.23 | 158 | 1325 | 1.04 | 45 | 897 |  |  |  | 0.606 | 0 | 0.07 | 0 | 0.03 | 0.02 | 3.4 | 0.3 | 0 | 0.12 | 0.61 | 0 | 0 | 0 | 1.15 | 0 | 0 | 0 | 0
1992-10-18 | 7.2 | 145 | 81 | 281 | 94 | 78 | 894 | 255 | 14.29 | 28.73 | 0 | 0 | 4.04 | 2.57 | 135 | 1253 | 0.72 | 34 | 741 |  |  |  | 0.663 | 0 | 0.06 | 0 | 0.02 | 0.03 | 1.3 | 0.2 | 0 | 0.08 | 0.58 | 0 | 0 | 0 | 0.26 | 0 | 0 | 0 | 0
1992-10-19 | 7.4 | 187 | 78 | 368 | 174 | 130 | 811 | 279 | 15.19 | 19.95 | 0.03 | 0 | 4.54 | 3.64 | 119 | 1091 | 0.55 | 21 | 898 | 164 | 0.49 | 1.54 | 0.387 | 0 | 0.07 | 0 | 0.06 | 0.04 | 1.6 | 0.2 | 0 | 0.09 | 0.36 | 0.04 | 0 | 0 | 0.22 | 0 | 0 | 0.05 | 0
1992-10-20 | 7 | 166 | 122 | 468 | 172 | 136 | 916 | 351 | 16.39 | 31.07 | 0 | 0 | 11.62 | 9.53 | 136 | 1049 | 1.74 | 32 | 760 | 186 | 0.48 | 0.85 | 0.288 | 0 | 0.09 | 0 | 0.05 | 0.04 | 2.2 | 0.3 | 0 | 0.11 | 0.38 | 0 | 0 | 0 | 0.21 | 0 | 0 | 0 | 0
1992-10-21 | 7 | 195 | 103 | 422 | 148 | 124 | 932 | 333 | 13.72 | 19.02 | 0 | 0 | 11.03 | 9.94 | 136 | 1141 | 1.18 | 22 | 577 | 238 | 0.09 | 2.16 | 0.357 | 0 | 0.07 | 0 | 0.04 | 0.04 | 1.9 | 0.3 | 0 | 0.09 | 0.6 | 0 | 0 | 0 | 0.16 | 0 | 0 | 0 | 0
1992-10-22 | 7 | 192 | 127 | 404 | 188 | 138 | 928 | 357 | 12.26 | 14.47 | 0.07 | 0.04 | 9.71 | 9.24 | 140 | 1106 | 0.7 | 46 | 57 | 176 | 0.14 | 0.27 | 0.023 | 0 | 0.07 | 0 | 0.05 | 0.03 | 4 | 0.5 | 0 | 0.1 | 0.6 | 0 | 0 | 0 | 0.15 | 0 | 0 | 0.06 | 0
1992-10-23 | 7 | 241 | 202 | 450 | 156 | 126 | 904 | 293 | 16.2 | 37.07 | 0.07 | 0.05 | 10.61 | 9.58 | 144 | 1265 | 0.93 | 26 | 1257 | 265 | 0.16 | 1.42 | 0.343 | 0 | 0.03 | 0 | 0 | 0 | 2.4 | 0.3 | 0.04 | 0.06 | 0.5 | 0 | 0 | 0 | 0.06 | 0 | 0 | 0
1992-10-24 | 6.8 | 201 | 104 | 492 | 224 | 196 | 925 | 332 | 12.88 | 13.89 | 0.07 | 0.05 | 6.48 | 5.4 | 132 | 1155 | 0.85 | 23 | 866 |  |  |  | 0.369 | 0 | 0.09 | 0 | 0.05 | 0.03 | 2.3 | 0.4 | 0.05 | 0.11 | 0.4 | 0 | 0 | 0 | 0.21 | 0 | 0 | 0 | 0
1992-10-25 | 7.2 | 82 | NA | 304 | 126 | 96 | 786 | 252 | 9.45 | 33.01 | 0.07 | 0.04 | 6.62 | 5.17 | 70 | 1099 | 1.09 | 27 | 518 |  |  |  | 0.305 | 0 | 0.07 | 0 | 0.04 | 0.03 | 1.5 | 0.3 | 0.04 | 0.08 | 0.4 | 0 | 0 | 0.01 | 0.15 | 0 | 0 | 0 | 0
1992-10-26 | 7.3 | 185 | 107 | 386 | 152 | 126 | 905 | 298 | 14.11 | 39.39 | 0.08 | 0.04 | 11.24 | 8.62 | 128 | 1181 | 0.92 | 40 | 829 | 221 | 0.41 | 67.88 | 0.301 | 0 | 0.07 | 0 | 0.04 | 0.04 | 3 | 0.4 | 0 | 0.09 | 0.4 | 0.02 | 0 | 0 | 0.2 | 0 | 0 | 0 | 0
1992-10-27 | 6.9 | 212 | 108 | 382 | 148 | 96 | 973 | 340 | 16.27 | 50.1 | 0.06 | 0.17 | 12.61 | 10.56 | 146 | 1247 | 1.56 | 27 | 714 | 203 | 0.6 | 1.09 | 0.589 | 0 | 0.07 | 0 | 0.03 | 0.02 | 1.8 | 0.4 | 0 | 0.09 | 0.4 | 0 | 0 | 0 | 0.15 | 0 | 0 | 0 | 0
1992-10-28 | 7 | 275 | 151 | 509 | 202 | 164 | 1092 | 389 | 17.42 | 21.8 | 0.01 | 0.01 | 11.73 | 9.77 | 133 | 1348 | 0.98 | 26 | 567 | 202 | 0.08 | 2.24 | 0.467 | 0 | 0.09 | 0 | 0.05 | 0.03 | 2.2 | 0 | 0 | 0.1 | 0.4 | 0.02 | 0 | 0 | 0.2 | 0 | 0 | 0 | 0
1992-10-29 | 7 | 217 | 137 | 433 | 182 | 142 | 1015 | 370 | 15.43 | 42 | 0.01 | 0.01 | 12.7 | 10.69 | 126 | 1320 | 0.89 | 24 | 660 | 332 | 0.94 | 25.65 | 0.393 | 0 | 0.08 | 0 | 0.03 | 0.03 | 2 | 0 | 0 | 0.09 | 0.3 | 0 | 0 | 0 | 0.17 | 0 | 0 | 0 | 0
1992-10-30 | 7.2 | 253 | 163 | 450 | 140 | 100 | 1049 | 322 | 18.39 | 32.99 | 0.03 | 0.02 | 11.75 | 9.66 | 149 | 1363 | 0.99 | 25 | 836 | 337 | 0.14 | 7.99 | 0.828 | 0 | 0.03 | 0 | 0 | 0 | 0.2 | 0.1 | 0 | 0.06 | 0.3 | 0 | 0 | 0 | 0.06 | 0 | 0 | 0
1992-10-31 | 7.2 | 174 | 127 | 404 | 176 | 152 | 868 | 312 | 15.53 | 27.43 | 0.02 | 0 | 8.66 | 7.04 | 118 | 1086 | 0.97 | 27 | 822 |  |  |  | 0.461 | 0 | 0.09 | 0 | 0.03 | 0.03 | 2.2 | 0.2 | 0 | 0.09 | 0.3 | 0 | 0 | 0 | 0.2 | 0 | 0 | 0 | 0
OBS | 31 | 31 | 29 | 31 | 31 | 31 | 31 | 31 | 31 | 31 | 31 | 31 | 31 | 31 | 31 | 31 | 31 | 31 | 31 | 22 | 22 | 22 | 31 | 31 | 31 | 31 | 31 | 31 | 31 | 31 | 31 | 31 | 31 | 31 | 31 | 31 | 31 | 31 | 31 | 31 | 28
MINIMUM | 6.3 | 82 | 61 | 180 | 65 | 53 | 786 | 188 | 9.45 | 13.89 | 0 | 0 | 4.04 | 2.4 | 70 | 1049 | 0.55 | 16 | 57 | 158 | 0.02 | 0.27 | 0.023 | 0 | 0 | 0 | 0 | 0 | 0.2 | 0 | 0 | 0 | 0 | 0 | 0 | 0 | 0 | 0 | 0 | 0 | 0
MEAN | 7.1 | 174 | 109 | 364 | 148 | 114 | 938 | 298 | 15.1 | 26.74 | 0.06 | 0.21 | 9.09 | 6.89 | 139 | 1237 | 1.01 | 28 | 726 | 253 | 0.42 | 18.25 | 0.366 | 0 | 0.04 | 0 | 0.03 | 0.04 | 1.9 | 0.2 | 0.01 | 0.1 | 0.36 | 0 | 0 | 0 | 0.2 | 0 | 0 | 0 | 0
MAXIMUM | 7.5 | 275 | 202 | 509 | 237 | 196 | 1092 | 389 | 19.42 | 50.1 | 0.97 | 5.22 | 12.7 | 10.69 | 165 | 1380 | 1.74 | 61 | 1368 | 441 | 1.34 | 76.14 | 0.828 | 0 | 0.1 | 0 | 0.06 | 0.35 | 4 | 0.5 | 0.06 | 0.18 | 0.88 | 0.04 | 0 | 0.03 | 1.15 | 0 | 0 | 0.06 | 0
1992-11-01 | 7.3 | 215 | 84 | 292 | 262 | 154 | 751 | 295 | 9.16 | 22.82 | 0.1 | 0.16 | 4.82 | 3.2 | 89 | 1231 | 0.68 | 28 | 679 |  |  |  | 0.314 | 0 | 0.091 | 0 | 0.0335 | 0.0309 | 2.205 | 0.4268 | 0 | 0.1037 | 0.4 | 0 | 0 | 0 | 0.2607 | 0 | 0.0011 | 0 | 0
1992-11-02 | 7.3 | 148 | 84 | 380 | 259 | 164 | 779 | 309 | 10.44 | 26.83 | 0.3 | 0.58 | 8.08 | 3.8 | 75 | 741 | 0.64 | 10 | 166 | 77 | 0 | 1.53 | 0.161 | 0 | 0.122 | 0.0038 | 0.0663 | 0.0781 | 3.872 | 0.3529 | 0 | 0.1336 | 0.2 | 0.0401 | 0 | 0 | 0.404 | 0 | 0 | 0 | 0
1992-11-03 | 7.3 | 149 | 66 | 286 | 144 | 76 | 871 | 310 | 12.02 | 30.35 | 0.11 | 0.11 | 7.29 | 6.08 | 127 | 1218 | 0.78 | 308 | 428 |  |  |  | 0.293 | 0 | 0.0812 | 0.0046 | 0.0311 | 0 | 2.103 | 0.2654 | 0 | 0.107 | 0 | 0 | 0 | 0 | 0.2002 | 0 | 0 | 0 | 0
1992-11-04 | 7.2 | 122 | 38 | 252 | 162 | 92 | 794 | 287 | 10.93 | 25.08 | 0.22 | 0.63 | 6.91 | 4.07 | 116 | 1010 | 0.71 | 7 | 310 | 190 | 0 | 10.03 | 0.147 | 0 | 0.0989 | 0.0049 | 0.0607 | 0.0402 | 2.64 | 0.2206 | 0 | 0.1159 | 0 | 0 | 0 | 0 | 0.271 | 0 | 0 | 0 | 0
1992-11-05 | 6.9 | 173 | 74 | 402 | 182 | 130 | 940 | 321 | 7.38 | 24.34 | 0.14 | 0.32 | 8.15 | 6.3 | 133 | 1161 | 0.73 | 15 | 406 | 190 | 0.05 | 27.12 | 0.213 | 0 | 0.092 | 0.007 | 0.0554 | 0.0488 | 2.034 | 0.2403 | 0 | 0.1033 | 0.29 | 0 | 0 | 0 | 0.2057 | 0 | 0.0012 | 0 | 0
1992-11-06 | 7.2 | 161 | 64 | 292 | 156 | 134 | 892 | 286 | 8.95 | 32.68 | 0.01 | 0.11 | 5.94 | 4.7 | 133 | 1176 | 0.82 | 19 | 243 | 185 | 0.05 | 9.93 | 0.171 | 0 | 0.0796 | 0 | 0.0379 | 0 | 1.512 | 0.2124 | 0.047 | 0.0926 | 0.27 | 0 | 0 | 0 | 0.1584 | 0 | 0 | 0 | 0
1992-11-07 | 7.3 | 191 | 114 | 312 | 134 | 80 | 942 | 265 | 10.9 | 33.27 | 0.01 | 0.1 | 6.11 | 4.34 | 139 | 1279 | 1.54 | 34 | 390 |  |  |  | 0.215 | 0 | 0.0699 | 0 | 0.0279 | 0 | 1.39 | 0.2494 | 0 | 0.0918 | 0 | 0 | 0 | 0 | 0.3839 | 0 | 0 | 0 | 0
1992-11-08 | 7.4 | 157 | 74 | 284 | 125 | 92 | 860 | 290 | 11.08 | 33.88 | 0.04 | 0.1 | 6.03 | 4.53 | 126 | 1177 | 1.86 | 27 | 988 |  |  |  | 0.295 | 0 | 0.0727 | 0 | 0.0206 | 0.0273 | 1.337 | 0.2182 | 0 | 0.0879 | 0 | 0 | 0 | 0 | 0.1957 | 0 | 0 | 0 | 0
1992-11-09 | 7 | 174 | 80 | 416 | 242 | 154 | 967 | 321 | 9.99 | 47.75 | 0.1 | 0.61 | 8.81 | 6.11 | 137 | 1160 | 0.98 | 22 | 276 | 219 | 0.02 | 17.34 | 0.242 | 0 | 0.1125 | 0.0095 | 0 | 0.0344 | 3.174 | 0.0791 | 0 | 0.1251 | 0.55 | 0 | 0 | 0 | 1.264 | 0.1111 | 0.0024 | 0
1992-11-10 | 7.1 | 110 | 75 | 230 | 70 | 59 | 850 | 264 | 14.17 | 31.34 | 0 | 0.21 | 7.6 | 5.96 | 126 | 1142 | 1.04 | 24 | 150 | 139 | 0.06 | 1.78 | 0.185 | 0 | 0.0648 | 0.0041 | 0 | 0 | 1.422 | 0.0874 | 0 | 0.0999 | 0 | 0 | 0 | 0 | 0.2373 | 0.1205 | 0 | 0
1992-11-11 | 7.2 | 114 | 82 | 260 | 125 | 93 | 953 | 309 | 9.99 | 26.94 | 0.06 | 0.73 | 7.57 | 6.32 | 135 | 1263 | 0.86 | 37 | 322 |  |  |  | 0.254 | 0 | 0.0703 | 0 | 0 | 0 | 1.357 | 0.1417 | 0 | 0.0957 | 0 | 0 | 0 | 0 | 0.1743 | 0 | 0 | 0
1992-11-12 | 7.1 | 134 | 81 | 222 | 147 | 105 | 723 | 234 | 8.04 | 30 | 0.1 | 0.41 | 8.03 | 5.4 | 111 | 983 | 1.23 | 20 | 228 | 133 | 0.03 | 0.8 | 0.254 | 0 | 0.0862 | 0.0063 | 0 | 0.029 | 2.033 | 0.1026 | 0 | 0.1045 | 0 | 0 | 0 | 0 | 0.2782 | 0.0687 | 0 | 0
1992-11-13 | 6.9 | 147 | 83 | 273 | 158 | 114 | 986 | 257 | 8.28 | 49.71 | 0.06 | 0.04 | 5.56 | 4.45 | 164 | 1351 | 0.77 | 12 | 385 | 207 | 0.01 | 2.09 | 0.427 | 0 | 0.0894 | 0 | 0 | 0 | 1.508 | 0.1331 | 0.0434 | 0.1079 | 0.42 | 0.0261 | 0 | 0 | 0.1992 | 0 | 0 | 0
1992-11-14 | 7.1 | 216 | 72 | 294 | 148 | 109 | 913 | 266 | 8.79 | 28.44 | 0.03 | 0.04 | 5.69 | 4.32 | 137 | 1230 | 0.72 | 16 | 78 |  |  |  | 0.249 | 0 | 0.0877 | 0.0045 | 0 | 0 | 1.48 | 0.102 | 0 | 0.1016 | 0.33 | 0 | 0 | 0 | 0.2223 | 0.0897 | 0 | 0
1992-11-15 | 7.2 | 274 | 68 | 240 | 131 | 75 | 855 | 233 | 9.5 | 28.11 | 0.04 | 0.09 | 4.33 | 2.84 | 133 | 1203 | 0.71 | 10 | 298 |  |  |  | 0.283 | 0 | 0.0862 | 0 | 0 | 0 | 1.5 | 0.0981 | 0 | 0.099 | 0.22 | 0 | 0 | 0 | 0.6492 | 0.0855 | 0 | 0
1992-11-16 | 7.2 | 135 | 77 | 275 | 114 | 80 | 877 | 233 | 11.12 | 39.37 | 0.09 | 5.17 | 5.08 | 3.77 | 132 | 1181 | 0.7 | 13 | 267 | 263 | 0.03 | 31.88 | 0.196 | 0 | 0.0729 | 0 | 0 | 0 | 1.346 | 0.1428 | 0 | 0.0957 | 0.23 | 0.0242 | 0 | 0 | 0.2959 | 0 | 0 | 0
1992-11-17 | 7.4 | 110 | 79 | 230 | 105 | 79 | 910 | 303 | 11.74 | 29.02 | 0.02 | 0 | 5.82 | 4.56 | 150 | 1315 | 0.74 | 15 | 418 | 194 | 0.1 | 25.09 | 0.313 | 0 | 0.0686 | 0 | 0.0249 | 0.0586 | 1.096 | 0.0895 | 0 | 0.09 | 0.2 | 0 | 0 | 0 | 0.1554 | 0 | 0.0013 | 0 | 0
1992-11-18 | 6.9 | 120 | 93 | 275 | 119 | 91 | 947 | 269 | 13.2 | 22.65 | 0.03 | 0.1 | 9 | 7.34 | 159 | 1311 | 0.72 | 18 | 627 | 216 | 0.09 | 2.35 | 0.386 | 0 | 0.074 | 0 | 0.044 | 0.0426 | 1.288 | 0.1506 | 0 | 0.0998 | 0.22 | 0 | 0 | 0 | 0.3441 | 0 | 0 | 0 | 0
1992-11-19 | 7.1 | 137 | 106 | 299 | 111 | 78 | 979 | 279 | 12.97 | 33.03 | 0 | 0 | 11.51 | 9.45 | 160 | 1353 | 0.84 | 35 | 1025 | 227 | 0.25 | 27.25 | 0.512 | 0 | 0.0895 | 0.0041 | 0.0349 | 0.0384 | 1.292 | 0.1692 | 0 | 0.0988 | 0.23 | 0 | 0 | 0 | 0.2614 | 0 | 0.001 | 0 | 0
1992-11-20 | 7.1 | 187 | 127 | 474 | 180 | 128 | 1032 | 282 | 15.81 | 62.35 | 0.01 | 0.01 | 11.69 | 9.04 | 172 | 1428 | 0.79 | 16 | 871 | 206 | 0.15 | 7.38 | 0.557 | 0 | 0.0953 | 0.0046 | 0.0837 | 0.0406 | 2.1 | 0.2751 | 0 | 0.121 | 0 | 0 | 0 | 0 | 0.2643 | 0 | 0 | 0 | 0
1992-11-21 | 7.1 | 184 | 132 | 346 | 184 | 144 | 963 | 321 | 10.07 | 39.93 | 0 | 0.02 | 6.46 | 4.89 | 146 | 1265 | 0.72 | 24 | 651 |  |  |  | 0.333 | 0 | 0.0935 | 0 | 0.0908 | 0.0301 | 1.939 | 0.2972 | 0 | 0.115 | 0.28 | 0 | 0 | 0 | 0.3174 | 0 | 0.0012 | 0 | 0
1992-11-22 | 7.3 | 104 | 72 | 263 | 104 | 71 | 876 | 295 | 8.79 | 34.59 | 0.08 | 0.06 | 3.77 | 2.37 | 137 | 1248 | 0.75 | 10 | 674 |  |  |  | 0.473 | 0 | 0.0797 | 0 | 0.028 | 0.0317 | 1.591 | 0.1508 | 0 | 0.1002 | 0 | 0 | 0 | 0 | 0.515 | 0 | 0 | 0 | 0
1992-11-23 | 7.4 | 116 | 72 | 105 | 114 | 93 | 806 | 243 | 12.18 | 31.96 | 0.07 | 0.33 | 4.98 | 4.21 | 128 | 1181 | 0.72 | 11 | 284 | 198 | 0.05 | 11.42 | 0.538 | 0 | 0.0654 | 0 | 0.0297 | 0 | 1.027 | 0.0543 | 0 | 0.0867 | 0 | 0 | 0 | 0 | 0.226 | 0 | 0 | 0 | 0
1992-11-24 | 7.3 | 130 | 91 | 281 | 111 | 91 | 917 | 253 | 11.41 | 52.67 | 0.29 | 0 | 5.67 | 4.35 | 150 | 1297 | 0.78 | 17 | 572 | 192 | 0.06 | 0.42 | 0.486 | 0 | 0.0708 | 0 | 0.0312 | 0 | 1.287 | 0.1057 | 0 | 0.0952 | 0 | 0 | 0 | 0 | 0.3858 | 0 | 0 | 0 | 0
1992-11-25 | 7.2 | 135 | 102 | 228 | 96 | 70 | 846 | 254 | 11.34 | 53.89 | 0.06 | 0 | 5.33 | 4.65 | 157 | 1282 | 0.79 | 19 | 513 | 248 | 0.15 | 14.09 | 0.5 | 0 | 0.0757 | 0 | 0.0444 | 0.0286 | 1.722 | 0.2509 | 0 | 0.1099 | 0 | 0 | 0 | 0 | 0.6006 | 0 | 0 | 0 | 0
1992-11-26 | 7.4 | 122 | 103 | 251 | 131 | 96 | 894 | 257 | 9.36 | 31.85 | 0.01 | 0 | 4.03 | 2.81 | 143 | 1224 | 0.99 | 8 | 453 |  |  |  | 0.57 | 0 | 0.0848 | 0 | 0.0475 | 0.0279 | 3.874 | 0.2023 | 0 | 0.1267 | 0 | 0 | 0 | 0 | 1.838 | 0 | 0 | 0 | 0
1992-11-27 | 7.4 | 196 | 61 | 202 | 92 | 72 | 862 | 247 | 12.47 | 32.98 | 0 | 0 | 3.35 | 2.93 | 131 | 1227 | 0.85 | 12 | 280 | 192 | 0.16 | 32.42 | 0.463 | 0 | 0.0403 | 0 | 0 | 0.0201 | 1.063 | 0.2356 | 0 | 0.0965 | 0.42 | 0 | 0 | 0 | 0.2909 | 0 | 0 | 0
1992-11-28 | 7.3 | 114 | 77 | 222 | 89 | 73 | 906 | 307 | 11.35 | 36.4 | 0 | 0 | 4.55 | 3.7 | 138 | 1236 | 1.05 | 10 | 439 |  |  |  | 0.671 | 0 | 0.0677 | 0 | 0.0508 | 0 | 1.143 | 0.2122 | 0 | 0.0969 | 0.31 | 0 | 0 | 0 | 0.219 | 0 | 0 | 0 | 0
1992-11-29 | 7.1 | 107 | 68 | 234 | 96 | 74 | 797 | 283 | 11.47 | 36.77 | 0.03 | 0 | 3.06 | 2.01 | 133 | 1215 | 0.89 | 10 | 255 |  |  |  | 0.661 | 0 | 0.0596 | 0 | 0.0296 | 0 | 0.9968 | 0.1457 | 0 | 0.0861 | 0.21 | 0 | 0 | 0 | 0.1786 | 0 | 0 | 0 | 0
1992-11-30 | 7.2 | 122 | 91 | 265 | 104 | 83 | 857 | 208 | 13.52 | 46.83 | 0.01 | 0.01 | 5.12 | 3.51 | 138 | 1245 | 0.82 | 17 | 197 | 216 | 0 | 17.98 | 0.445 | 0 | 0.0626 | 0 | 0.0358 | 0 | 1.427 | 0.2431 | 0 | 0.0923 | 0.2 | 0 | 0 | 0 | 0.1584 | 0 | 0 | 0 | 0
OBS | 30 | 30 | 30 | 30 | 30 | 30 | 30 | 30 | 30 | 30 | 30 | 30 | 30 | 30 | 30 | 30 | 30 | 30 | 30 | 18 | 18 | 18 | 30 | 30 | 30 | 30 | 30 | 30 | 30 | 30 | 30 | 30 | 30 | 30 | 30 | 30 | 30 | 30 | 30 | 30 | 21
MINIMUM | 6.9 | 104 | 38 | 105 | 70 | 59 | 723 | 208 | 7.38 | 22.65 | 0 | 0 | 3.06 | 2.01 | 75 | 741 | 0.64 | 7 | 78 | 77 | 0 | 0.42 | 0.147 | 0 | 0.0403 | 0 | 0 | 0 | 0.9968 | 0.0543 | 0 | 0.0861 | 0 | 0 | 0 | 0 | 0.1554 | 0 | 0 | 0 | 0
MEAN | 7.2 | 150 | 83 | 280 | 140 | 98 | 885 | 276 | 10.88 | 35.19 | 0.07 | 0.33 | 6.34 | 4.73 | 135 | 1211 | 0.87 | 27 | 429 | 194 | 0.07 | 13.38 | 0.36 | 0 | 0.08 | 0.002 | 0.03 | 0.02 | 1.759 | 0.189 | 0.003 | 0.103 | 0.17 | 0.003 | 0 | 0 | 0.372 | 0.016 | 0 | 0 | 0
MAXIMUM | 7.4 | 274 | 132 | 474 | 262 | 164 | 1032 | 321 | 15.81 | 62.35 | 0.3 | 5.17 | 11.69 | 9.45 | 172 | 1428 | 1.86 | 308 | 1025 | 263 | 0.25 | 32.42 | 0.671 | 0 | 0.122 | 0.0095 | 0.0908 | 0.0781 | 3.874 | 0.4268 | 0.047 | 0.1336 | 0.55 | 0.0401 | 0 | 0 | 1.838 | 0.1205 | 0.0024 | 0 | 0
1992-12-01 | 7.3 | 178 | 118 | 223 | 150 | 123 | 970 | 293 | 15.78 | 46.97 | 0.01 | 0 | 4.43 | 3.77 | 147 | 1363 | 1.26 | 13 | 413 | 258 | 0.04 | 20.94 | 0.569 | 0 | 0.082 | 0 | 0.0525 | 0 | 1.623 | 0.1191 | 0 | 0.1048 | 0.83 | 0 | 0 | 0 | 0.1997 | 0 | 0 | 0 | 0
1992-12-02 | 7.2 | 124 | 80 | 196 | 101 | 75 | 844 | 223 | 15.89 | 23.71 | 0 | 0 | 3.93 | 3.3 | 157 | 1405 | 0.86 | 23 | 341 | 177 | 0.12 | 1.44 | 0.476 | 0 | 0.0576 | 0 | 0.0511 | 0 | 1.257 | 0.1608 | 0 | 0.0998 | 0.58 | 0 | 0 | 0 | 0.1529 | 0 | 0 | 0 | 0
1992-12-03 | 7.2 | 191 | 91 | 342 | 144 | 112 | 906 | 289 | 16.21 | 33.23 | 0.23 | 0 | 6.16 | 4.77 | 153 | 1329 | 1.03 | 23 | 729 | 183 | 0.03 | 1.58 | 0.466 | 0 | 0.081 | 0 | 0.0462 | 0 | 1.662 | 0.1805 | 0 | 0.1195 | 0.41 | 0 | 0 | 0 | 0.2675 | 0 | 0 | 0 | 0
1992-12-04 | 7 | 211 | 79 | 414 | 142 | 111 | 1013 | 320 | 15.21 | 68.93 | 0.03 | 0 | 13.4 | 5.24 | 151 | 1521 | 1.23 | 25 | 475 | 173 | 0.09 | 5.7 | 0.487 | 0 | 0.0714 | 0 | 0.0568 | 0 | 1.938 | 0.2914 | 0 | 0.1106 | 0.4 | 0 | 0 | 0 | 0.2207 | 0 | 0 | 0 | 0
1992-12-05 | 7.2 | 238 | 95 | 418 | 202 | 167 | 984 | 288 | 13.34 | 21.04 | 0.04 | 0 | 6.84 | 4.64 | 147 | 1542 | 1.11 | 38 | 614 |  |  |  | 0.521 | 0 | 0.0824 | 0 | 0.0492 | 0 | 2.192 | 0.2419 | 0 | 0.1151 | 0.46 | 0.0247 | 0 | 0 | 0.2539 | 0 | 0 | 0 | 0
1992-12-06 | 7.3 | 521 | 105 | 410 | 224 | 172 | 951 | 323 | 12.71 | 30.45 | 0.07 | 0 | 5.45 | 3.09 | 132 | 1376 | 1.29 | 13 | 425 |  |  |  | 0.453 | 0 | 0.088 | 0 | 0.0677 | 0 | 2.081 | 0.1662 | 0 | 0.1149 | 0.42 | 0 | 0 | 0 | 0.3795 | 0 | 0 | 0 | 0
1992-12-07 | 7.4 | 198 | 110 | 340 | 157 | 122 | 918 | 243 | 15.32 | 21.78 | 0.11 | 0 | 5.05 | 4.09 | 141 | 1394 | 1.39 | 15 | 515 | 233 | 0.09 | 14.92 | 0.382 | 0 | 0.0872 | 0 | 0.0587 | 0.0472 | 1.662 | 0.2125 | 0 | 0.1061 | 1.08 | 0.0381 | 0 | 0 | 0.2215 | 0 | 0.0031 | 0 | 0
1992-12-08 | 7.2 | 236 | 120 | 480 | 251 | 188 | 1064 | 303 | 15.75 | 25.47 | 0.02 | 0.02 | 9.83 | 5.73 | 144 | 1534 | 0.97 | 17 | 462 | 189 | 0 | 1.5 | 0.48 | 0 | 0.1036 | 0.0056 | 0.0636 | 0.0528 | 3.139 | 0.2588 | 0 | 0.1212 | 0.23 | 0 | 0 | 0 | 1.176 | 0 | 0.0015 | 0 | 0
1992-12-09 | 7 | 181 | 111 | 406 | 138 | 105 | 1027 | 304 | 16.26 | 23.04 | 0.07 | 0.05 | 8.29 | 6.73 | 147 | 1519 | 1.05 | 30 | 469 | 220 | 0.06 | 0 | 0.355 | 0 | 0.07 | 0 | 0.0357 | 0.0356 | 2.822 | 0.4784 | 0 | 0.1053 | 0.26 | 0 | 0 | 0 | 0.1885 | 0 | 0.0024 | 0.0585 | 0
1992-12-10 | 7.1 | 161 | 117 | 247 | 108 | 79 | 1747 | 318 | 16.37 | 23.41 | 0.01 | 0 | 8.59 | 6.83 | 571 | 3055 | 1.02 | 33 | 385 | 175 | 0.19 | 0.01 | 0.376 | 0 | 0.0688 | 0 | 0.0365 | 0.0308 | 1.577 | 0.2654 | 0 | 0.1115 | 0.31 | 0 | 0 | 0 | 0.1918 | 0 | 0 | 0 | 0
1992-12-11 | 7.1 | 212 | 119 | 308 | 86 | 61 | 1202 | 191 | 14.01 | 16.91 | 0.02 | 0 | 7.44 | 5.22 | 346 | 2118 | 1.65 | 32 | 615 | 485 | 0.12 | 0.1 | 0.391 | 0 | 0.0688 | 0 | 0.48 | 0.0327 | 1.615 | 0.4743 | 0 | 0.1064 | 0.63 | 0 | 0 | 0 | 0.2419 | 0 | 0 | 0 | 0
1992-12-12 | 7 | 171 | 109 | 370 | 179 | 139 | 1067 | 259 | 13.06 | 17.72 | 0.02 | 0.02 | 7.3 | 5.18 | 286 | 1873 | 1.04 | 20 | 626 |  |  |  | 0.409 | 0 | 0.0739 | 0 | 0.0378 | 0.0376 | 1.492 | 0.3456 | 0 | 0.103 | 0.29 | 0 | 0 | 0 | 0.5594 | 0 | 0 | 0 | 0
1992-12-13 | 7.4 | 134 | 91 | 312 | 127 | 94 | 923 | 223 | 11.88 | 15.64 | 0.09 | 0.05 | 3.98 | 2.98 | 180 | 1558 | 1.01 | 14 | 567 |  |  |  | 0.883 | 0 | 0.0669 | 0 | 0.0247 | 0.031 | 1.115 | 0.2552 | 0 | 0.0898 | 0.2 | 0 | 0 | 0 | 0.2923 | 0 | 0 | 0 | 0
1992-12-14 | 7.3 | 117 | 90 | 289 | 81 | 59 | 951 | 239 | 16.51 | 18.37 | 0.02 | 0 | 4.9 | 4.03 | 174 | 1531 | 1.11 | 14 | 898 | 169 | 0.07 | 12.12 | 0.466 | 0 | 0.0662 | 0 | 0.033 | 0 | 0.8854 | 0.2361 | 0 | 0.0876 | 0 | 0 | 0 | 0 | 0.1083 | 0 | 0 | 0 | 0
1992-12-15 | 7.1 | 182 | 141 | 324 | 151 | 101 | 1133 | 320 | 15.55 | 22.57 | 0.02 | 0 | 8.19 | 7.34 | 197 | 1696 | 1.19 | 14 | 836 | 231 | 0.02 | 14.59 | 0.347 | 0 | 0.1063 | 0.0064 | 0.0305 | 0.0476 | 2.18 | 0.201 | 0.0721 | 0.1255 | 0.23 | 0 | 0 | 0 | 0.2048 | 0 | 0.0035 | 0 | 0
1992-12-16 | 7.3 | 129 | 73 | 215 | 101 | 71 | 896 | 234 | 13.08 | 19 | 0.23 | 0.83 | 5.18 | 3.73 | 157 | 1435 | 0.92 | 12 | 313 | 298 | 0.04 | 24.97 | 0.21 | 0 | 0.0847 | 0.0054 | 0.0203 | 0.046 | 1.97 | 0.1083 | 0 | 0.1292 | 0.2 | 0 | 0 | 0 | 0.2037 | 0 | 0 | 0 | 0
1992-12-17 | 7.3 | 127 | 57 | 234 | 115 | 92 | 953 | 227 | 0.59 | 3.07 | 0.03 | 8.15 | 2.94 | 2.92 | 167 | 1417 | 0.93 | 10 | 344 | 205 | 0.09 | 16.8 | 0.244 | 0 | 0.0595 | 0 | 0.0398 | 0.0347 | 1.407 | 0.175 | 0 | 0.0983 | 0.4 | 0 | 0 | 0 | 0.1675 | 0 | 0 | 0 | 0
1992-12-18 | 7.2 | 94 | 62 | 226 | 60 | 42 | 842 | 185 | 13.75 | 18.38 | 0.04 | 0.04 | 4.75 | 3.26 | 158 | 1437 | 0.97 | 14 | 547 | 171 | 0 | 1.52 | 0.357 | 0 | 0.0619 | 0.0048 | 0 | 0.0319 | 1.102 | 0.2287 | 0 | 0.0966 | 0.41 | 0 | 0 | 0 | 0.1416 | 0 | 0 | 0 | 0
1992-12-19 | 7.1 | 109 | 73 | 254 | 93 | 69 | 949 | 220 | 15.09 | 22.82 | 0.02 | 0 | 4.51 | 3.38 | 173 | 1507 | 1.51 | 85 | 598 |  |  |  | 0.584 | 0 | 0.0628 | 0 | 0.0242 | 0.0199 | 1.929 | 0.2544 | 0 | 0.1084 | 0.45 | 0 | 0 | 0 | 0.8569 | 0 | 0 | 0
1992-12-20 | 7.3 | 122 | 94 | 265 | 123 | 91 | 980 | 264 | 12.38 | 22.41 | 0.14 | 0.5 | 3.7 | 2.53 | 175 | 1489 | 0.98 | 22 | 757 |  |  |  | 0.585 | 0 | 0.0682 | 0 | 0.0197 | 0.031 | 1.603 | 0.2384 | 0 | 0.1028 | 0.3 | 0 | 0 | 0 | 0.5184 | 0 | 0 | 0 | 0
1992-12-21 | 7.1 | 156 | 111 | 265 | 99 | 74 | 965 | 268 | 11.35 | 12.61 | 0.04 | 0 | 7.33 | 5.39 | 156 | 1421 | 1.06 | 15 | 750 | 248 | 0 | 23.91 | 0.36 | 0 | 0.0741 | 0.0052 | 0.0304 | 0.0378 | 1.769 | 0.3244 | 0 | 0.0992 | 0.26 | 0 | 0 | 0 | 0.375 | 0 | 0 | 0 | 0
1992-12-22 | 7.2 | 130 | 96 | 238 | 91 | 75 | 873 | 234 | 12.82 | 15.12 | 0.12 | 0.2 | 6.32 | 3.98 | 159 | 1368 | 0.97 | 21 | 582 | 249 | 0.03 | 18.09 | 0.303 | 0 | 0.0705 | 0 | 0.0327 | 0.0298 | 1.314 | 0.2173 | 0 | 0.102 | 2.39 | 0 | 0 | 0 | 0.1973 | 0 | 0.004 | 0 | 0
1992-12-23 | 7 | 107 | 97 | 207 | 84 | 68 | 913 | 256 | 14.45 | 14.54 | 0 | 0.02 | 8.66 | 7.19 | 207 | 1479 | 1.04 | 33 | 478 | 205 | 0 | 4.18 | 0.362 | 0 | 0.0584 | 0 | 0 | 0 | 1.172 | 0.1826 | 0 | 0.0978 | 0.95 | 0 | 0 | 0 | 0.1508 | 0.0819 | 0 | 0
1992-12-24 | 7.2 | 151 | 119 | 183 | 88 | 64 | 949 | 242 | 17.02 | 20.08 | 0.03 | 0.02 | 9.87 | 7.31 | 157 | 1474 | 1.17 | 21 | 711 | 256 | 0.1 | 17.64 | 0.314 | 0 | 0.0641 | 0 | 0 | 0 | 1.724 | 0.2001 | 0 | 0.0956 | 0.58 | 0.0261 | 0 | 0 | 0.5963 | 0 | 0 | 0
1992-12-25 | 7.3 | 115 | 104 | 98 | 85 | 71 | 844 | 215 | 16.74 | 17.13 | 0.01 | 0 | 3.9 | 2.68 | 137 | 1417 | 1.21 | 16 | 705 |  |  |  | 0.346 | 0 | 0.0643 | 0 | 0.0272 | 0.0278 | 1.291 | 0.2361 | 0 | 0.0862 | 0.34 | 0 | 0 | 0 | 0.1787 | 0.0776 | 0 | 0 | 0
1992-12-26 | 7 | 177 | 74 | 98 | 105 | 97 | 755 | 387 | 15.08 | 29.69 | 0.02 | 0 | 2.47 | 2.45 | 129 | 1270 | 1.08 | 16 | 775 |  |  |  | 0.334 | 0 | 0.0463 | 0 | 0 | 0 | 1.154 | 0.1362 | 0 | 0.0821 | 0.25 | 0 | 0 | 0 | 0.1389 | 0 | 0 | 0
1992-12-27 | 7 | 136 | 97 | 223 | 266 | 215 | 996 | 366 | 13.63 | 14.07 | 0.28 | 0.03 | 2.47 | 2.39 | 132 | 1349 | 1.1 | 49 | 932 |  |  |  | 0.305 | 0 | 0.0713 | 0 | 0.0214 | 0.0258 | 1.133 | 0.1773 | 0 | 0.0957 | 0.26 | 0 | 0 | 0 | 0.2395 | 0 | 0 | 0 | 0
1992-12-28 | 6.9 | 181 | 131 | 228 | 254 | 216 | 979 | 320 | 13.15 | 36.06 | 0.06 | 0 | 8.54 | 4.2 | 139 | 1361 | 1.11 | 24 | 670 | 225 | 0.05 | 22.96 | 0.392 | 0 | 0.0919 | 0 | 0.0291 | 0.0446 | 1.74 | 0.1182 | 0 | 0.1053 | 0.38 | 0 | 0 | 0 | 0.3416 | 0 | 0 | 0 | 0
1992-12-29 | 6.9 | 180 | 116 | 229 | 210 | 164 | 972 | 308 | 28.08 | 32.52 | 0.03 | 0 | 6.37 | 4.02 | 156 | 1335 | 0.93 | 62 | 559 | 204 | 0.16 | 6.72 | 0.381 | 0 | 0.0944 | 0 | 0.025 | 0.0327 | 2.026 | 0.1348 | 0 | 0.1133 | 0.48 | 0 | 0 | 0 | 0.3186 | 0 | 0 | 0 | 0
1992-12-30 | 7.2 | 152 | 67 | 201 | 176 | 116 | 778 | 255 | 11.89 | 27.11 | 0.16 | 0.42 | 5.34 | 3.25 | 143 | 1075 | 0.67 | 23 | 285 | 210 | 0.09 | 3.21 | 0.256 | 0 | 0.0692 | 0 | 0.0258 | 0.0278 | 1.6 | 0.2028 | 0 | 0.0985 | 0.24 | 0 | 0 | 0 | 0.2061 | 0 | 0 | 0 | 0
1992-12-31 | 7.3 | 101 | 41 | 181 | 112 | 78 | 720 | 201 | 11.81 | 23.96 | 0.2 | 1.3 | 4.23 | 2.5 | 120 | 1097 | 0.94 | 25 | 201 | 153 | 0.07 | 0.11 | 0.128 | 0 | 0.0682 | 0 | 0 | 0 | 2.041 | 0.0945 | 0 | 0.0981 | 0 | 0 | 0 | 0 | 0.2702 | 0 | 0 | 0
OBS | 31 | 31 | 31 | 31 | 31 | 31 | 31 | 31 | 31 | 31 | 31 | 31 | 31 | 31 | 31 | 31 | 31 | 31 | 31 | 22 | 22 | 22 | 31 | 31 | 31 | 31 | 31 | 31 | 31 | 31 | 31 | 31 | 31 | 31 | 31 | 31 | 31 | 31 | 31 | 31 | 26
MINIMUM | 6.9 | 94 | 41 | 98 | 60 | 42 | 720 | 185 | 0.59 | 3.07 | 0 | 0 | 2.47 | 2.39 | 120 | 1075 | 0.67 | 10 | 201 | 153 | 0 | 0 | 0.128 | 0 | 0.0463 | 0 | 0 | 0 | 0.8854 | 0.0945 | 0 | 0.0821 | 0 | 0 | 0 | 0 | 0.1083 | 0 | 0 | 0 | 0
MEAN | 7.2 | 168 | 96 | 272 | 139 | 107 | 970 | 268 | 14.35 | 23.8 | 0.07 | 0.38 | 6.14 | 4.33 | 179 | 1508 | 1.09 | 25 | 567 | 224 | 0.07 | 9.68 | 0.404 | 0 | 0.074 | 0.001 | 0.046 | 0.023 | 1.684 | 0.223 | 0.002 | 0.104 | 0.46 | 0.003 | 0 | 0 | 0.308 | 0.005 | 0 | 0.002 | 0
MAXIMUM | 7.4 | 521 | 141 | 480 | 266 | 216 | 1747 | 387 | 28.08 | 68.93 | 0.28 | 8.15 | 13.4 | 7.34 | 571 | 3055 | 1.65 | 85 | 932 | 485 | 0.19 | 24.97 | 0.883 | 0 | 0.1063 | 0.0064 | 0.48 | 0.0528 | 3.139 | 0.4784 | 0.0721 | 0.1292 | 2.39 | 0.0381 | 0 | 0 | 1.176 | 0.0819 | 0.004 | 0.0585 | 0
ANNUAL
OBS | 366 | 365 | 360 | 366 | 366 | 366 | 366 | 366 | 366 | 366 | 366 | 366 | 366 | 366 | 366 | 366 | 366 | 366 | 366 | 246 | 243 | 240 | 366 | 366 | 366 | 366 | 366 | 366 | 366 | 366 | 366 | 366 | 366 | 366 | 366 | 366 | 366 | 366 | 366 | 366 | 301
MINIMUM | 6.2 | 56 | 22 | 98 | 51 | 33 | 648 | 167 | 0.59 | 3.07 | 0 | 0 | 2.22 | 1.04 | 70 | 741 | 0.43 | 4 | 17 | 77 | 0 | 0 | 0.023 | 0 | 0 | 0 | 0 | 0 | 0.2 | 0 | 0 | 0 | 0 | 0 | 0 | 0 | 0 | 0 | 0 | 0 | 0
MEAN | 7.1727 | 152.7808 | 96.4278 | 310.9235 | 156.2131 | 116.0902 | 966.194 | 293.7459 | 14.0656 | 25.6993 | 0.080355 | 0.18921 | 7.1336 | 5.1295 | 156.459 | 1338.0765 | 1.0035 | 27.8169 | 722.6913 | 245.5163 | 0.20226 | 14.8968 | 0.32299 | 0 | 0.018084 | 0.0068328 | 0.041361 | 0.038231 | 2.104 | 0.26823 | 0.010171 | 0.11312 | 0.34303 | 0.00081776 | 0 | 0.00090164 | 0.26187 | 0.001735 | 6.2022e-05 | 0.00046038 | 0
MAXIMUM | 7.7 | 631 | 286 | 822 | 616 | 404 | 2257 | 1294 | 28.08 | 80.93 | 3.76 | 8.15 | 32.78 | 10.69 | 571 | 3846 | 2.19 | 329 | 3106 | 728 | 3.04 | 90.8 | 0.927 | 0 | 0.5 | 0.14 | 0.59 | 0.35 | 18.6 | 3.8 | 0.18 | 0.89 | 2.8 | 0.0401 | 0 | 0.08 | 1.838 | 0.1205 | 0.004 | 0.06 | 0

## Calumet Raw 1993
.. | PH | BOD5 | CBOD5 | COD | SS | VSS | TS | TVS | TKN | NH3-N | NO2-N | NO3-N | P-Tot. | P-Sol. | Cl | Cond. | F | FOG | Phenol | SO4 | SO2 | SO3 | CN | As | Ba | Cd | Cr | Cu | Fe-Tot. | Fe-Sol. | Pb | Mn | Hg | Ni | Se | Ag | Zn | Sb | Be | Tl | Cr+6
Date |  | mg/L | mg/L | mg/L | mg/L | mg/L | mg/L | mg/L | mg/L | mg/L | mg/L | mg/L | mg/L | mg/L | mg/L | µmhos | mg/L | mg/L | µg/L | mg/L | mg/L | mg/L | mg/L | mg/L | mg/L | mg/L | mg/L | mg/L | mg/L | mg/L | mg/L | mg/L | µg/L | mg/L | mg/L | mg/L | mg/L | mg/L | mg/L | mg/L | mg/L
1993-01-01 | 7.1 | 203 | 71 | 112 | 268 | 210 | 997 | 386 | 25.57 | 5.93 | 0.31 | 0.79 | 6.42 | 1.71 | 128 | 1235 | 0.84 | 25 | 426 |  |  |  | 0.27 | 0 | 0.1162 | 0 | 0.0423 | 0.0431 | 2.817 | 0.1108 | 0.0546 | 0.1093 | 0.38 | 0 | 0 | 0 | 0.3567 | 0 | 0 | 0 | 0
1993-01-02 | 7.1 | 86 | 45 | 227 | 90 | 46 | 898 | 254 | 27.87 | 9.64 | 0.18 | 1 | 4.44 | 1.95 | 139 | 1271 | 0.82 | 13 | 404 |  |  |  | 0.359 | 0 | 0.0717 | 0 | 0.031 | 0.0245 | 1.468 | 0.1467 | 0 | 0.0937 | 0.2 | 0 | 0 | 0 | 0.166 | 0 | 0 | 0 | 0
1993-01-03 | 7.1 | 115 | 65 | 198 | 98 | 65 | 1074 | 221 | 25.87 | 7.86 | 0.17 | 0.92 | 5.95 | 4.2 | 307 | 1814 | 0.9 | 19 | 439 |  |  |  | 0.292 | 0 | 0.0775 | 0 | 0.0198 | 0.0267 | 1.575 | 0.0646 | 0 | 0.1006 | 0.78 | 0 | 0 | 0 | 0.1535 | 0 | 0.0038 | 0 | 0
1993-01-04 | 7.4 | 121 | 26 | 70 | 116 | 53 | 666 | 198 | 12 | 9.77 | 0.91 | 0.68 | 7.73 | 4.85 | 128 | 947 | 0.65 | 11 | 133 | 923 | 0 | 0.24 | 0.06 | 0 | 0.0686 | 0.0037 | 0.0226 | 0 | 2.046 | 0.0741 | 0 | 0.094 | 0 | 0 | 0 | 0 | 0.2175 | 0 | 0 | 0 | 0
1993-01-05 | 7.3 | 53 | 33 | 59 | 64 | 41 | 726 | 175 | 6.74 | 5.16 | 0.23 | 2.17 | 2.64 | 1.81 | 172 | 1199 | 0.69 | 12 | 182 | 158 | 0.02 | 1.52 | 0.136 | 0 | 0.0628 | 0 | 0 | 0 | 0.8272 | 0.0852 | 0 | 0.0719 | 0 | 0 | 0 | 0 | 0.1136 | 0 | 0 | 0 | 0
1993-01-06 | 7.1 | 88 | 47 | 86 | 55 | 40 | 852 | 192 | 11.61 | 6.96 | 0.28 | 2 | 3.58 | 1.92 | 163 | 1380 | 1.15 | 19 | 235 | 195 | 0 | 9.71 | 0.205 | 0 | 0.0573 | 0 | 0 | 0 | 1.039 | 0.0591 | 0 | 0.0838 | 0 | 0 | 0 | 0 | 0.1862 | 0 | 0 | 0
1993-01-07 | 7.2 | 122 | 86 | 202 | 85 | 54 | 940 | 241 | 13.11 | 6.17 | 0.31 | 1.35 | 6.69 | 4.73 | 179 | 1504 | 1.22 | 10 | 464 | 197 | 0.01 | 8.43 | 0.362 | 0 | 0.0807 | 0 | 0.0288 | 0 | 1.238 | 0.0844 | 0.0601 | 0.101 | 0.56 | 0.041 | 0 | 0 | 0.1542 | 0 | 0 | 0 | 0
1993-01-08 | 7 | 89 | 49 | 162 | 69 | 58 | 1003 | 181 | 13.58 | 8.53 | 0.03 | 0.26 | 5.1 | 3.11 | 245 | 1737 | 1.13 | 9 | 319 | 289 | 0.06 | 9.87 | 0.196 | 0 | 0.0622 | 0 | 0.0275 | 0 | 1.185 | 0.1606 | 0 | 0.1015 | 0 | 0 | 0 | 0 | 0.151 | 0 | 0 | 0.069 | 0
1993-01-09 | 7.4 | 86 | 53 | 135 | 67 | 51 | 946 | 218 | 13.97 | 9.53 | 0.02 | 0.27 | 3.64 | 1.92 | 244 | 1745 | 0.94 | 13 | 337 |  |  |  | 0.209 | 0 | 0.0585 | 0 | 0 | 0 | 1.103 | 0.1433 | 0 | 0.1018 | 0 | 0 | 0 | 0 | 0.1698 | 0 | 0 | 0 | 0
1993-01-10 | 7.5 | 159 | 82 | 268 | 191 | 137 | 1166 | 276 | 21.64 | 8.61 | 0.02 | 0.05 | 5.57 | 2.2 | 199 | 1613 | 0.95 | 12 | 148 |  |  |  | 0.21 | 0 | 0.0922 | 0 | 0.042 | 0.0413 | 2.404 | 0.1892 | 0 | 0.1256 | 0.34 | 0.0349 | 0 | 0 | 0.6774 | 0 | 0 | 0.0745 | 0
1993-01-11 | 7.8 | 89 | 63 | 186 | 73 | 54 | 1163 | 223 | 18.46 | 11.69 | 0.22 | 0.23 | 4.56 | 3.29 | 333 | 1991 | 1.08 | 13 | 507 | 249 | 0.05 | 15.62 | 0.215 | 0 | 0.0526 | 0 | 0.0348 | 0 | 1.137 | 0.0806 | 0 | 0.1091 | 0.25 | 0 | 0 | 0 | 0.1666 | 0 | 0 | 0 | 0
1993-01-12 | 7.3 | 145 | 86 | 229 | 111 | 78 | 1274 | 238 | 21.34 | 12.72 | 0.19 | 0.24 | 18.4 | 4.3 | 378 | 2130 | 1.03 | 14 | 309 | 1043 | 0.04 | 15.93 | 0.229 | 0 | 0.0631 | 0 | 0.0262 | 0 | 1.468 | 0.0778 | 0 | 0.1182 | 0.21 | 0 | 0 | 0 | 0.202 | 0 | 0 | 0 | 0
1993-01-13 | 7.1 | 134 | 66 | 238 | 155 | 109 | 1585 | 249 | 16.75 | 8.72 | 0.16 | 0.8 | 10.93 | 2.82 | 580 | 2779 | 0.77 | 18 | 205 | 242 | 0.03 | 13.9 | 0.14 | 0 | 0.0743 | 0 | 0.0298 | 0 | 1.696 | 0.079 | 0.066 | 0.1079 | 0.31 | 0.0288 | 0 | 0 | 0.3414 | 0 | 0 | 0 | 0
1993-01-14 | 7.3 | 98 | 61 | 183 | 78 | 60 | 1145 | 201 | 14.71 | 8.99 | 0.2 | 0.52 | 13.5 | 2.91 | 363 | 2006 | 1.11 | 12 | 281 | 245 | 0.03 | 1.06 | 0.201 | 0 | 0.0729 | 0 | 0.0231 | 0 | 1.096 | 0 | 0 | 0.0974 | 0 | 0 | 0 | 0 | 0.2182 | 0 | 0.0033 | 0 | 0
1993-01-15 | 7.2 | 83 | 59 | 140 | 47 | 41 | 1035 | 196 | 15.08 | 9.14 | 0.05 | 0 | 11.45 | 2.72 | 288 | 1809 | 1.05 | 17 | 545 | 278 | 0.04 | 7.8 | 0.272 | 0 | 0.0505 | 0 | 0 | 0 | 0.8207 | 0.17 | 0 | 0.0982 | 0 | 0 | 0 | 0 | 0.1962 | 0 | 0 | 0
1993-01-16 | 6.8 | 62 | 37 | 128 | 59 | 48 | 924 | 216 | 13.47 | 9.46 | 0.02 | 0 | 12.4 | 2.42 | 212 | 1545 | 0.93 | 12 | 339 |  |  |  | 0.275 | 0 | 0.0543 | 0 | 0.0232 | 0.0352 | 0.9268 | 0.1542 | 0 | 0.0966 | 0 | 0 | 0 | 0 | 0.19 | 0 | 0 | 0 | 0
1993-01-17 | 6.9 | 70 | 56 | 134 | 47 | 29 | 891 | 191 | 13.44 | 8.91 | 0.15 | 0 | 13.21 | 3.01 | 183 | 1474 | 0.94 | 18 | 283 |  |  |  | 0.28 | 0 | 0.047 | 0 | 0.0253 | 0 | 0.7528 | 0.0745 | 0 | 0.0955 | 0 | 0 | 0 | 0 | 0.1223 | 0 | 0 | 0 | 0
1993-01-18 | 6.8 | 104 | 77 | 137 | 62 | 45 | 927 | 208 | 11.97 | 11.49 | 0.26 | 1.12 | 14.62 | 3.44 | 174 | 1495 | 1.52 | 13 | 572 |  |  |  | 0.333 | 0 | 0.056 | 0 | 0.0315 | 0 | 0.9058 | 0.0902 | 0 | 0.0978 | 0.2 | 0 | 0 | 0 | 0.1184 | 0 | 0 | 0 | 0
1993-01-19 | 7.1 | 108 | 79 | 157 | 73 | 56 | 1007 | 243 | 14.89 | 12.41 | 0.06 | 0.03 | 3.21 | 2.96 | 173 | 1570 | 1.08 | 27 | 530 | 194 | 0 | 3.86 | 0.289 | 0 | 0.0595 | 0 | 0 | 0.0283 | 1.024 | 0.0802 | 0 | 0.1055 | 0.45 | 0 | 0 | 0 | 0.1227 | 0 | 0 | 0 | 0
1993-01-20 | 7.1 | 140 | 82 | 273 | 117 | 85 | 1018 | 263 | 21.55 | 12.25 | 0.01 | 0 | 6.16 | 3.16 | 173 | 1573 | 1.34 | 21 | 613 | 263 | 0 | 12.49 | 0.209 | 0 | 0.0647 | 0.0046 | 0.0288 | 0 | 1.484 | 0.0809 | 0 | 0.1079 | 0.5 | 0.0266 | 0 | 0 | 0.2627 | 0 | 0 | 0 | 0
1993-01-21 | 6.9 | 86 | 69 | 220 | 98 | 68 | 890 | 195 | 16.19 | 8.54 | 0.17 | 0.58 | 4.47 | 3.85 | 237 | 1435 | 0.86 | 21 | 302 | 91 | 0.03 | 3.52 | 0.129 | 0 | 0.0597 | 0.0042 | 0 | 0.0315 | 2.752 | 0.1346 | 0 | 0.1101 | 0 | 0.0333 | 0 | 0 | 0.348 | 0 | 0 | 0
1993-01-22 | 7.1 | 56 | 47 | 121 | 40 | 32 | 885 | 195 | 10.13 | 6.1 | 0.22 | 1 | 3 | 1.45 | 174 | 1399 | 0.86 | 17 | 428 | 225 | 0.04 | 7.54 | 0.137 | 0 | 0.0543 | 0 | 0 | 0 | 0.7808 | 0.2607 | 0 | 0.0886 | 0.55 | 0 | 0 | 0 | 0.2048 | 0 | 0 | 0
1993-01-23 | 7.1 | 57 | 47 | 126 | 52 | 31 | 894 | 191 | 10.32 | 6.82 | 0.3 | 0.41 | 3.37 | 1.7 | 181 | 1411 | 0.92 | 29 | 539 |  |  |  | 0.137 | 0 | 0.0552 | 0 | 0 | 0 | 1.625 | 0.1852 | 0 | 0.099 | 0 | 0 | 0 | 0 | 0.5324 | 0 | 0 | 0
1993-01-24 | 7.1 | 53 | 47 | 107 | 46 | 29 | 839 | 175 | 7.81 | 6.11 | 0.16 | 1.56 | 2.16 | 1.57 | 174 | 1417 | 0.87 | 22 | 278 |  |  |  | 0.137 | 0 | 0.0507 | 0 | 0 | 0 | 0.7698 | 0.1317 | 0 | 0.0899 | 0 | 0 | 0 | 0 | 0.2327 | 0 | 0 | 0
1993-01-25 | 7 | 50 | 43 | 137 | 63 | 43 | 876 | 201 | 11.51 | 6.77 | 0.14 | 0.49 | 3.9 | 3.07 | 178 | 1427 | 0.91 | 22 | 494 | 176 | 0 | 6.62 | 0.165 | 0 | 0.0581 | 0.0035 | 0 | 0 | 1.317 | 0 | 0 | 0.0909 | 0.23 | 0 | 0 | 0 | 0.1259 | 0 | 0 | 0
1993-01-26 | 7 | 93 | 64 | 170 | 62 | 38 | 912 | 225 | 12.64 | 7.37 | 0.15 | 0.31 | 3.93 | 2.21 | 171 | 1456 | 1.16 | 27 | 169 | 244 | 0 | 10.11 | 0.194 | 0 | 0.0577 | 0.0035 | 0 | 0 | 3.369 | 0.0895 | 0 | 0.1092 | 0.32 | 0 | 0 | 0 | 0.1413 | 0 | 0 | 0 | 0
1993-01-27 | 7.1 | 87 | 60 | 205 | 90 | 69 | 938 | 236 | 17.47 | 9.22 | 0.15 | 0.19 | 5.53 | 4.28 | 169 | 1501 | 1.03 | 29 | 247 | 271 | 0.02 | 0.17 | 0.224 | 0 | 0.0573 | 0 | 0.019 | 0 | 1.282 | 0.0892 | 0 | 0.1002 | 1.44 | 0 | 0 | 0 | 0.2257 | 0 | 0 | 0 | 0
1993-01-28 | 7.2 | 157 | 103 | 263 | 99 | 82 | 951 | 239 | 25.08 | 11.38 | 0.1 | 0.06 | 7.93 | 4.76 | 173 | 1509 | 1.09 | 19 | 429 | 264 | 0.08 | 21.95 | 0.211 | 0 | 0.0757 | 0.0034 | 0.0189 | 0.0317 | 1.542 | 0.1205 | 0 | 0.1059 | 0.97 | 0 | 0 | 0 | 0.1791 | 0 | 0 | 0 | 0
1993-01-29 | 7.4 | 99 | 79 | 200 | 70 | 60 | 953 | 212 | 17.66 | 12.59 | 0.04 | 0.01 | 5.83 | 4.94 | 174 | 1565 | 1.12 | 30 | 397 | 232 | 0.05 | 37.12 | 0.295 | 0 | 0.0625 | 0 | 0 | 0 | 1.111 | 0.2488 | 0 | 0.1026 | 0.31 | 0 | 0 | 0 | 0.143 | 0 | 0 | 0
1993-01-30 | 7.1 | NA | 137 | 184 | 67 | 53 | 872 | 183 | 17.93 | 13.31 | 0.03 | 0 | 4.78 | 3.93 | 168 | 1488 | 1.04 | 20 | 294 |  |  |  | 0.328 | 0 | 0.0529 | 0 | 0 | 0 | 0.8945 | 0.2191 | 0 | 0.0993 | 0.23 | 0 | 0 | 0 | 0.1316 | 0 | 0 | 0
1993-01-31 | 7.2 | 83 | 61 | 192 | 90 | 63 | 906 | 214 | 18.51 | 11.17 | 0.14 | 3.37 | 4.55 | 3.39 | 161 | 1477 | 1.14 | 23 |  |  |  |  | 0.377 | 0 | 0.0605 | 0 | 0 | 0 | 0.9061 | 0.1526 | 0 | 0.0975 | 0.22 | 0 | 0 | 0 | 0.1785 | 0 | 0 | 0
OBS | 31 | 30 | 31 | 31 | 31 | 31 | 31 | 31 | 31 | 31 | 31 | 31 | 31 | 31 | 31 | 31 | 31 | 31 | 30 | 19 | 19 | 19 | 31 | 31 | 31 | 31 | 31 | 31 | 31 | 31 | 31 | 31 | 31 | 31 | 31 | 31 | 31 | 31 | 31 | 31 | 21
MINIMUM | 6.8 | 50 | 26 | 59 | 40 | 29 | 666 | 175 | 6.74 | 5.16 | 0.01 | 0 | 2.16 | 1.45 | 128 | 947 | 0.65 | 9 | 133 | 91 | 0 | 0.17 | 0.06 | 0 | 0.047 | 0 | 0 | 0 | 0.7528 | 0 | 0 | 0.0719 | 0 | 0 | 0 | 0 | 0.1136 | 0 | 0 | 0 | 0
MEAN | 7.2 | 99 | 64 | 169 | 87 | 62 | 973 | 221 | 16.09 | 9.14 | 0.17 | 0.66 | 6.76 | 3.05 | 217 | 1577 | 1 | 18 | 362 | 304 | 0.03 | 9.87 | 0.228 | 0 | 0.064 | 0.001 | 0.015 | 0.008 | 1.399 | 0.117 | 0.006 | 0.1 | 0.27 | 0.005 | 0 | 0 | 0.217 | 0 | 0 | 0.005 | 0
MAXIMUM | 7.8 | 203 | 137 | 273 | 268 | 210 | 1585 | 386 | 27.87 | 13.31 | 0.91 | 3.37 | 18.4 | 4.94 | 580 | 2779 | 1.52 | 30 | 613 | 1043 | 0.08 | 37.12 | 0.377 | 0 | 0.1162 | 0.0046 | 0.0423 | 0.0431 | 3.369 | 0.2607 | 0.066 | 0.1256 | 1.44 | 0.041 | 0 | 0 | 0.6774 | 0 | 0.0038 | 0.0745 | 0
1993-02-01 | 7.4 | 85 | 77 | 164 | 62 | 45 | 855 | 175 | 16.61 | 13.19 | 0.1 | 0 | 5.32 | 4.39 | 158 | 1426 | 1.15 | 15 | 475 | 266 | 0.05 | 50.58 | 0.344 | 0 | 0.0506 | 0 | 0.0283 | 0.0296 | 0.948 | 0.082 | 0 | 0.0942 | 0.5 | 0 | 0 | 0 | 0.107 | 0 | 0 | 0 | 0
1993-02-02 | 7.1 | 114 | 98 | 284 | 100 | 80 | 894 | 244 | 20.31 | 14.28 | 0.05 | 0 | 7.71 | 6.42 | 174 | 1462 | 1.02 | 16 | 131 | 157 | 0.01 | 0 | 0.315 | 0 | 0.0677 | 0 | 0.0289 | 0.0421 | 1.847 | 0.103 | 0.0616 | 0.1096 | 0.47 | 0 | 0 | 0 | 0.2035 | 0.0915 | 0 | 0 | 0
1993-02-03 | 7.2 | 140 | 88 | 334 | 140 | 104 | 909 | 223 | 20.8 | 14.7 | 0.25 | 0.05 | 8.49 | 7.02 | 168 | 1436 | 1.25 | 14 | 932 | 225 | 0.04 |  | 0.143 | 0 | 0.0762 | 0 | 0.0383 | 0.037 | 3.136 | 0.136 | 0.0407 | 0.12 | 0.54 | 0 | 0 | 0 | 0.1768 | 0 | 0 | 0 | 0
1993-02-04 | 7.1 | 134 | 119 | 333 | 136 | 111 | 978 | 264 | 15.52 | 16.12 | 0.09 | 0 | 6.52 | 6.65 | 179 | 1530 | 1.09 | 15 | 702 | 183 | 0.03 | 0.53 | 0.341 | 0 | 0.0628 | 0 | 0.0294 | 0.0287 | 1.79 | 0.1483 | 0.0443 | 0.1142 | 0.3 | 0 | 0 | 0 | 0.1628 | 0 | 0 | 0 | 0
1993-02-05 | 7.3 | 175 | 140 | 192 | 129 | 103 | 1015 | 286 | 20.06 | 21.74 | 0.08 | 0 | 8.72 | 7.83 | 177 | 1572 | 1.41 | 20 | 890 | 236 | 0.04 | 2.49 | 0.318 | 0 | 0.0662 | 0 | 0.0275 | 0.0415 | 4.457 | 0.4115 | 0.0397 | 0.128 | 0.3 | 0.0371 | 0 | 0 | 0.1983 | 0 | 0 | 0 | 0
1993-02-06 | 6.4 | 139 | 99 | 203 | 84 | 73 | 932 | 225 | 18.06 | 13.09 | 0.09 | 0 | 8.59 | 6.56 | 163 | 1484 | 1.62 | 35 | 593 |  |  |  | 0.267 | 0 | 0.058 | 0 | 0.0205 | 0.0311 | 1.879 | 0.191 | 0.0416 | 0.1086 | 0.26 | 0 | 0 | 0 | 0.1226 | 0 | 0 | 0 | 0
1993-02-07 | 6.9 | NA | 110 | 205 | 75 | 58 | 911 | 217 | 16.37 | 12.52 | 0.11 | 0.42 | 6.75 | 5.51 | 155 | 1384 | 1.96 | 18 | 398 |  |  |  | 0.305 | 0 | 0.0542 | 0 | 0.0214 | 0.0576 | 1.075 | 0.0897 | 0 | 0.1002 | 0 | 0 | 0 | 0 | 0.1484 | 0 | 0 | 0 | 0
1993-02-08 | 7.2 | 122 | 82 | 274 | 113 | 80 | 921 | 227 | 20.49 | 14.07 | 0.22 | 0.12 | 6.5 | 4.58 | 158 | 1434 | 1.13 | 13 | 614 | 230 | 0 | 15.85 | 0.312 | 0 | 0.0645 | 0 | 0.0618 | 0.0358 | 1.858 | 0.1019 | 0 | 0.1063 | 0 | 0 | 0 | 0 | 0.1903 | 0 | 0 | 0 | 0
1993-02-09 | 7 | 126 | 103 | 167 | 118 | 87 | 996 | 268 | 20.61 | 14.67 | 0.09 | 0.29 | 6.93 | 5.44 | 172 | 1486 | 1.58 | 38 | 584 | 221 | 0.08 | 11.73 | 0.206 | 0 | 0.0742 | 0 | 0.0409 | 0.037 | 3.884 | 0.1296 | 0 | 0.1404 | 0.25 | 0.0263 | 0 | 0 | 0.2059 | 0 | 0 | 0 | 0
1993-02-10 | 6.9 | 328 | 163 | 265 | 113 | 88 | 1036 | 289 | 20.41 | 14.74 | 0.02 | 0.01 | 8.13 | 5.72 | 166 | 1405 | 1.28 | 13 | 731 | 360 | 0.1 | 13.52 | 0.249 | 0 | 0.0532 | 0 | 0.0235 | 0 | 1.416 | 0.1201 | 0 | 0.0962 | 0.25 | 0 | 0 | 0 | 0.1615 | 0 | 0 | 0
1993-02-11 | 6.6 | 125 | 106 | 265 | 114 | 74 | 966 | 226 | 28.06 | 15.95 | 0.01 | 0.02 | 6.28 | 5.25 | 173 | 1398 | 1.08 | 17 | 619 | 282 | 0.1 | 21.62 | 0.284 | 0 | 0.0712 | 0 | 0.0107 | 0.0253 | 5.327 | 0.4016 | 0 | 0.1267 | 0 | 0 | 0 | 0 | 0.1734 | 0 | 0 | 0 | 0
1993-02-12 | 6.6 | 150 | 106 | 314 | 158 | 104 | 1506 | 273 | 22.76 | 16.44 | 0.01 | 0 | 8.83 | 7.05 | 472 | 2391 | 1.27 | 27 | 943 |  |  |  | 0.327 | 0 | 0.0638 | 0 | 0.0326 | 0.0364 | 6.046 | 0.3106 | 0 | 0.1402 | 0 | 0 | 0 | 0 | 0.2358 | 0 | 0 | 0 | 0
1993-02-13 | 6.9 | 159 | 98 | 257 | 120 | 86 | 1153 | 258 | 20.78 | 12.28 | 0.02 | 0 | 6.41 | 4.9 | 288 | 1731 | 1.06 | 10 | 935 |  |  |  | 0.262 | 0 | 0.0602 | 0 | 0.0225 | 0.0256 | 2.181 | 0.1922 | 0 | 0.1079 | 0 | 0 | 0 | 0 | 0.1843 | 0 | 0 | 0 | 0
1993-02-14 | 7.4 | 128 | 96 | 300 | 98 | 72 | 924 | 264 | 18.67 | 11.84 | 0.03 | 0.01 | 4.79 | 3.5 | 194 | 1379 | 1.04 | 14 | 505 |  |  |  | 0.265 | 0 | 0.0577 | 0 | 0.0235 | 0.0252 | 1.774 | 0.1563 | 0 | 0.1295 | 0 | 0 | 0 | 0 | 0.1481 | 0 | 0 | 0 | 0
1993-02-15 | 7.2 | 211 | 95 | 325 | 153 | 130 | 1022 | 277 | 23.17 | 12.41 | 0.12 | 0.07 | 5.36 | 3.28 | 180 | 1371 | 1.14 | 21 | 481 | 194 | 0.05 | 0.06 | 0.336 | 0 | 0.0601 | 0 | 0.0216 | 0.0282 | 1.892 | 0.2403 | 0 | 0.1284 | 0 | 0 | 0 | 0 | 0.1794 | 0 | 0 | 0 | 0
1993-02-16 | 7.2 | 188 | 144 | 540 | 142 | 114 | 1637 | 328 | 28.12 | 16.65 | 0.08 | 0.02 | 7.56 | 5.29 | 532 | 2654 | 1.46 | 18 | 975 | 202 | 0.12 | 3.9 | 0.323 | 0 | 0.0991 | 0 | 0.0253 | 0.0464 | 3.028 | 0.1437 | 0 | 0.1251 | 0 | 0 | 0 | 0 | 0.2223 | 0 | 0.0047 | 0 | 0
1993-02-17 | 7.4 | 138 | 106 | 295 | 100 | 76 | 1258 | 281 | 22.18 | 16.06 | 0.16 | 0.3 | 5.99 | 5.1 | 350 | 2027 | 1.05 | 24 | 831 | 363 | 0 | 50.15 | 0.343 | 0 | 0.0792 | 0 | 0.0227 | 0.0299 | 2.553 | 0.1531 | 0 | 0.1169 | 1.2 | 0 | 0 | 0 | 0.1578 | 0 | 0 | 0 | 0
1993-02-18 | 7.5 | 159 | 118 | 303 | 118 | 89 | 1117 | 277 | 24.34 | 14.3 | 0.02 | 0 | 7.01 | 6.21 | 220 | 1740 | 1.25 | 32 | 711 | 286 | 0.13 | 27.88 | 0.313 | 0 | 0.0848 | 0 | 0.0195 | 0.0304 | 2.353 | 0.133 | 0 | 0.1073 | 0.7 | 0 | 0 | 0 | 0.1719 | 0 | 0.0008 | 0 | 0
1993-02-19 | 7.1 | 168 | 81 | 254 | 112 | 88 | 1033 | 263 | 26.38 | 15.34 | 0.03 | 0 | 6.26 | 4.61 | 219 | 1627 | 1.27 | 24 | 497 | 383 | 0 | 12.85 | 0.354 | 0 | 0.0722 | 0 | 0.0229 | 0.0368 | 2.182 | 0.4185 | 0 | 0.1068 | 1 | 0 | 0 | 0 | 0.1611 | 0 | 0.0009 | 0 | 0
1993-02-20 | 7.1 | 285 | 120 | 213 | 134 | 86 | 1067 | 262 | 23.93 | 13.06 | 0.04 | 0 | 6.22 | 3.95 | 190 | 1528 | 1.09 | 53 | 604 |  |  |  | 0.323 | 0 | 0.0697 | 0 | 0.0209 | 0.0223 | 3.23 | 0.6333 | 0 | 0.1168 | 1.2 | 0 | 0 | 0 | 1.092 | 0 | 0 | 0 | 0
1993-02-21 | 7.1 | 150 | 94 | 263 | 155 | 112 | 1734 | 264 | 22.65 | 11.41 | 0.09 | 0 | 5.28 | 3.14 | 575 | 2892 | 1.15 | 43 | 548 |  |  |  | 0.306 | 0 | 0.0733 | 0 | 0.0302 | 0.0371 | 3.349 | 0.2022 | 0 | 0.133 | 1.2 | 0 | 0 | 0 | 0.7401 | 0 | 0 | 0 | 0
1993-02-22 | 7.5 | 145 | 59 | 281 | 140 | 91 | 1836 | 214 | 24 | 11.59 | 0.12 | 0.04 | 6.46 | 4.1 | 613 | 2964 | 1.15 | 23 | 705 | 200 | 0.1 | 1.63 | 0.268 | 0 | 0.1017 | 0.0042 | 0.0258 | 0.0242 | 1.95 | 0.126 | 0 | 0.1056 | 1.1 | 0 | 0 | 0 | 0.2531 | 0 | 0.0106 | 0 | 0
1993-02-23 | 7.3 | 205 | 150 | 276 | 169 | 121 | 1562 | 315 | 28.53 | 15.91 | 0.03 | 0 | 7.85 | 5.92 | 476 | 2489 | 1.53 | 71 | 705 | 224 | 0.08 | 12.07 | 0.317 | 0 | 0.0811 | 0.0033 | 0.023 | 0.0335 | 1.927 | 0.1163 | 0 | 0.1016 | 0.8 | 0 | 0 | 0 | 0.2477 | 0 | 0 | 0 | 0
1993-02-24 | 7.1 | 159 | 130 | 359 | 123 | 90 | 1220 | 304 | 19.99 | 15.63 | 0.16 | 0.29 | 7.06 | 6.46 | 304 | 1836 | 1.1 | 27 | 893 | 185 | 0 | 6.37 | 0.287 | 0 | 0.0719 | 0 | 0.0267 | 0.041 | 1.014 | 0.1765 | 0 | 0.0964 | 0.3 | 0 | 0 | 0 | 0.2412 | 0 | 0 | 0 | 0
1993-02-25 | 7 | 183 | 106 | 357 | 142 | 122 | 1104 | 273 | 22.71 | 16.89 | 0.09 | 0 | 9.59 | 8.09 | 234 | 1704 | 1.1 | 31 | 840 | 314 | 0 | 31.32 | 0.306 | 0 | 0.0727 | 0 | 0.0256 | 0.0303 | 1.129 | 0.1149 | 0 | 0.0856 | 0.2 | 0 | 0 | 0 | 0.1281 | 0 | 0 | 0 | 0
1993-02-26 | 7.1 | 133 | 78 | 327 | 158 | 106 | 1585 | 312 | 24.1 | 14.73 | 0.01 | 0 | 7.6 | 5.93 | 510 | 2580 | 1.1 | 20 | 737 | 265 | 0.14 | 24 | 0.318 | 0 | 0.0743 | 0 | 0.0248 | 0 | 1.574 | 0.3229 | 0 | 0.1154 | 0.2 | 0 | 0 | 0 | 0.1448 | 0 | 0 | 0 | 0
1993-02-27 | 7.3 | 117 | 76 | 274 | 87 | 65 | 1187 | 242 | 18.93 | 11.68 | 0.03 | 0.02 | 5.16 | 4.09 | 334 | 1970 | 1.35 | 17 | 1230 |  |  |  | 0.274 | 0 | 0.0664 | 0 | 0.0333 | 0 | 1.176 | 0.2134 | 0 | 0.1199 | 0.2 | 0 | 0 | 0 | 0.2028 | 0 | 0 | 0 | 0
1993-02-28 | 7.4 | 95 | 79 | 206 | 57 | 43 | 1067 | 242 | 18.18 | 12.39 | 0.17 | 0.13 | 3.86 | 2.82 | 234 | 1622 | 1.22 | 18 | 938 |  |  |  | 0.244 | 0 | 0.0931 | 0 | 0.0276 | 0 | 3.538 | 0.2892 | 0 | 0.1225 | 0 | 0.0251 | 0 | 0 | 0.2282 | 0 | 0 | 0 | 0
OBS | 28 | 27 | 28 | 28 | 28 | 28 | 28 | 28 | 28 | 28 | 28 | 28 | 28 | 28 | 28 | 28 | 28 | 28 | 28 | 19 | 19 | 18 | 28 | 28 | 28 | 28 | 28 | 28 | 28 | 28 | 28 | 28 | 28 | 28 | 28 | 28 | 28 | 28 | 28 | 28 | 27
MINIMUM | 6.4 | 85 | 59 | 164 | 57 | 43 | 855 | 175 | 15.52 | 11.41 | 0.01 | 0 | 3.86 | 2.82 | 155 | 1371 | 1.02 | 10 | 131 | 157 | 0 | 0 | 0.143 | 0 | 0.0506 | 0 | 0.0107 | 0 | 0.948 | 0.082 | 0 | 0.0856 | 0 | 0 | 0 | 0 | 0.107 | 0 | 0 | 0 | 0
MEAN | 7.1 | 158 | 104 | 280 | 120 | 89 | 1158 | 260 | 21.67 | 14.42 | 0.08 | 0.06 | 6.83 | 5.35 | 277 | 1804 | 1.25 | 25 | 705 | 251 | 0.06 | 15.92 | 0.295 | 0 | 0.071 | 0 | 0.027 | 0.029 | 2.447 | 0.209 | 0.008 | 0.114 | 0.39 | 0.003 | 0 | 0 | 0.235 | 0.003 | 0.001 | 0 | 0
MAXIMUM | 7.5 | 328 | 163 | 540 | 169 | 130 | 1836 | 328 | 28.53 | 21.74 | 0.25 | 0.42 | 9.59 | 8.09 | 613 | 2964 | 1.96 | 71 | 1230 | 383 | 0.14 | 50.58 | 0.354 | 0 | 0.1017 | 0.0042 | 0.0618 | 0.0576 | 6.046 | 0.6333 | 0.0616 | 0.1404 | 1.2 | 0.0371 | 0 | 0 | 1.092 | 0.0915 | 0.0106 | 0 | 0
1993-03-01 | 7.2 | 113 | 99 | 284 | 135 | 109 | 1139 | 275 | 17.65 | 9.58 | 0.08 | 0.03 | 5.42 | 4.2 | 284 | 1801 | 1.04 | 17 | 643 | 298 | 0 | 20.21 | 0.218 | 0 | 0.0873 | 0.0045 | 0 | 0.0465 | 2.435 | 0.3107 | 0 | 0.0917 | 0.3 | 0 | 0 | 0 | 0.2307 | 0 | 0 | 0
1993-03-02 | 7.5 | 104 | 80 | 271 | 113 | 96 | 1254 | 232 | 19.96 | 13.24 | 0.1 | 0.05 | 6.98 | 5.72 | 341 | 1897 | 1.36 | 16 | 458 | 231 | 0 | 6.6 | 0.21 | 0 | 0.0861 | 0 | 0 | 0.0373 | 1.869 | 0.1193 | 0 | 0.0889 | 0.9 | 0 | 0 | 0 | 0.2038 | 0 | 0 | 0 | 0
1993-03-03 | 7.2 | 135 | 80 | 262 | 120 | 91 | 1206 | 245 | 18.15 | 10.85 | 0.13 | 0.11 | 6.15 | 4.57 | 363 | 1995 | 0.87 | 21 | 420 | 214 | 0.08 | 5.21 | 0.183 | 0 | 0.0677 | 0 | 0.024 | 0.0361 | 1.795 | 0.2429 | 0 | 0.0917 | 0.5 | 0 | 0 | 0 | 0.2034 | 0 | 0 | 0
1993-03-04 | 7.2 | 161 | 84 | 267 | 163 | 120 | 1698 | 274 | 16.59 | 8.86 | 0.14 | 0.9 | 5.78 | 3.91 | 567 | 2859 | 1 | 13 | 436 | 246 | 0.05 | 3.58 | 0.236 | 0 | 0.0665 | 0.0043 | 0 | 0.0269 | 1.485 | 0.0637 | 0 | 0.0901 | 0.5 | 0 | 0 | 0 | 0.1903 | 0 | 0 | 0 | 0
1993-03-05 | 7.3 | 102 | 52 | 190 | 120 | 81 | 1339 | 217 | 12.36 | 7.3 | 0.03 | 0.05 | 6.64 | 4.96 | 437 | 2187 | 0.9 | 15 | 355 | 245 | 0.09 | 22.49 | 0.137 | 0 | 0.0741 | 0 | 0 | 0.0336 | 2.065 | 0.3574 | 0 | 0.0958 | 0.5 | 0.0305 | 0 | 0 | 0.7117 | 0 | 0 | 0
1993-03-06 | 7.4 | 64 | 49 | 136 | 52 | 52 | 1052 | 200 | 10.38 | 7.15 | 0.27 | 0.25 | 5.41 | 4.42 | 310 | 1806 | 0.99 | 6 | 648 |  |  |  | 0.164 | 0 | 0.0549 | 0 | 0 | 0 | 0.9449 | 0.1827 | 0 | 0.0798 | 0.2 | 0 | 0 | 0 | 0.212 | 0 | 0 | 0
1993-03-07 | 7.6 | 53 | 45 | 157 | 46 | 30 | 977 | 187 | 10.28 | 6.5 | 0.18 | 0.55 | 3.62 | 3.11 | 244 | 1618 | 1.66 | 9 | 665 |  |  |  | 0.21 | 0 | 0.0503 | 0 | 0.0309 | 0.026 | 1.123 | 0.1478 | 0 | 0.0716 | 0.2 | 0 | 0 | 0 | 0.1864 | 0 | 0 | 0 | 0
1993-03-08 | 7.3 | 85 | 53 | 150 | 63 | 49 | 1008 | 236 | 11.88 | 8.8 | 0.17 | 0.55 | 3.99 | 3.3 | 237 | 1637 | 1.14 | 14 | 418 | 189 | 0 | 0.48 | 0.185 | 0 | 0.0578 | 0 | 0 | 0.0248 | 3.026 | 0.0508 | 0 | 0.0944 | 0.2 | 0 | 0 | 0 | 0.1716 | 0 | 0 | 0
1993-03-09 | 7.3 | 98 | 69 | 176 | 51 | 49 | 992 | 240 | 12.34 | 9.43 | 0.17 | 0.34 | 4.78 | 2.86 | 210 | 1602 | 1.08 | 11 | 511 | 208 | 0 | 1.79 | 0.246 | 0 | 0.0751 | 0 | 0 | 0.0514 | 0.7663 | 0.0775 | 0 | 0.0528 | 0.2 | 0.1048 | 0 | 0 | 0.1038 | 0 | 0 | 0 | 0
1993-03-10 | 7 | 150 | 75 | 278 | 153 | 118 | 1229 | 274 | 20.98 | 12.52 | 0.19 | 0.18 | 6.9 | 4.58 | 329 | 1934 | 1.03 | 14 | 624 | 364 | 0.03 | 39.34 | 0.285 | 0 | 0.0886 | 0 | 0.025 | 0.048 | 2.825 | 0.1182 | 0 | 0.1041 | 0.6 | 0 | 0 | 0 | 0.23 | 0 | 0 | 0 | 0
1993-03-11 | 7.3 | 124 | 78 | 230 | 100 | 79 | 1089 | 221 | 15.63 | 11.95 | 0.21 | 0.39 | 5.05 | 4.11 | 241 | 1797 | 2.47 | 9 | 783 | 373 | 0 | 36.62 | 0.309 | 0 | 0.0582 | 0 | 0 | 0 | 1.221 | 0.1523 | 0 | 0.0836 | 0 | 0 | 0 | 0 | 0.1411 | 0 | 0 | 0
1993-03-12 | 7.4 | 99 | 78 | 237 | 69 | 57 | 1132 | 211 | 17.81 | 14.09 | 0.02 | 0 | 4.63 | 3.03 | 297 | 1913 | 5.76 | 15 | 146 | 288 | 0 | 31.29 | 0.238 | 0 | 0.0664 | 0 | 0 | 0 | 1.501 | 0.1744 | 0 | 0.09 | 0 | 0 | 0 | 0 | 0.1311 | 0 | 0 | 0
1993-03-13 | 6.8 | 160 | 115 | 217 | 67 | 51 | 1157 | 195 | 18.08 | 13.43 | 0.08 | 0.18 | 5.69 | 4.38 | 312 | 1984 | 3.97 | 15 | 662 |  |  |  | 0.237 | 0 | 0.0592 | 0 | 0.0272 | 0 | 1.964 | 0.3603 | 0 | 0.1048 | 0.2 | 0 | 0 | 0 | 0.1551 | 0 | 0 | 0 | 0
1993-03-14 | 7.1 | 83 | 67 | 242 | 48 | 30 | 1139 | 198 | 13.25 | 11.1 | 0.11 | 0.39 | 2.31 | 1.95 | 334 | 1985 | 2.07 | 20 | 646 |  |  |  | 0.273 | 0 | 0.054 | 0 | 0.0908 | 0 | 1.481 | 0.172 | 0 | 0.0993 | 0.2 | 0 | 0 | 0 | 0.2721 | 0 | 0 | 0 | 0
1993-03-15 | 7.4 | 88 | 84 | 206 | 54 | 41 | 1082 | 218 | 16.93 | 11.8 | 0.4 | 0.3 | 3.98 | 3.02 | 275 | 1773 | 1.18 | 18 | 979 | 210 | 0.07 | 20.45 | 0.182 | 0 | 0.0668 | 0.0035 | 0 | 0.0269 | 1.258 | 0.0998 | 0 | 0.1135 | 0.2 | 0 | 0 | 0 | 0.1956 | 0 | 0 | 0
1993-03-16 | 7.2 | 140 | 95 | 261 | 113 | 89 | 1166 | 294 | 18.84 | 11.54 | 0.13 | 0 | 4.51 | 2.76 | 325 | 1884 | 1.12 | 90 | 663 | 316 | 0.15 | 10.68 | 0.521 | 0 | 0.0807 | 0.0045 | 0.0244 | 0.0283 | 1.808 | 0.1427 | 0 | 0.103 | 0.4 | 0 | 0 | 0 | 0.1816 | 0 | 0 | 0 | 0
1993-03-17 | 7.2 | 116 | 87 | 219 | 65 | 48 | 1062 | 202 | 18.71 | 11.74 | 0.51 | 0 | 6.11 | 4.66 | 264 | 1788 | 1.03 | 11 | 708 | 359 | 0 | 17.53 | 0.305 | 0 | 0.0737 | 0.0091 | 0 | 0.0268 | 1.73 | 0.1187 | 0 | 0.1023 | 0.4 | 0 | 0 | 0 | 0.1671 | 0 | 0 | 0
1993-03-18 | 7.2 | 133 | 65 | 242 | 102 | 81 | 1047 | 246 | 20.9 | 12.98 | 0.19 | 0.14 | 7.4 | 5.54 | 224 | 1712 | 1.21 | 22 | 425 | 325 | 0 | 12.31 | 0.31 | 0 | 0.0857 | 0.0045 | 0 | 0.0291 | 1.955 | 0.1416 | 0 | 0.1105 | 1.5 | 0.0562 | 0 | 0 | 0.2374 | 0 | 0 | 0
1993-03-19 | 7.2 | 134 | 81 | 235 | 121 | 86 | 1066 | 213 | 11.26 | 12.02 | 0.05 | 0 | 6.53 | 4.97 | 230 | 1721 | 1.12 | 43 | 477 | 279 | 0.04 | 18.16 | 0.268 | 0 | 0.0726 | 0 | 0.0244 | 0.0341 | 1.73 | 0.1508 | 0 | 0.1092 | 0.8 | 0 | 0 | 0 | 0.143 | 0 | 0 | 0
1993-03-20 | 7.2 | 180 | 95 | 256 | 129 | 94 | 1279 | 240 | 19.76 | 9.76 | 0 | 0 | 5.17 | 3.6 | 379 | 2128 | 1.04 | 18 | 911 |  |  |  | 0.251 | 0 | 0.0761 | 0 | 0 | 0.0291 | 2.729 | 0.1771 | 0 | 0.1198 | 0.5 | 0 | 0 | 0 | 0.8053 | 0 | 0 | 0 | 0
1993-03-21 | 7 | 119 | 79 | 243 | 106 | 75 | 1042 | 239 | 15.48 | 9.09 | 0.21 | 0.16 | 3.36 | 2.01 | 259 | 1696 | 1.01 | 18 | 756 |  |  |  | 0.301 | 0 | 0.0812 | 0 | 0 | 0.0275 | 2.597 | 0.1924 | 0 | 0.1285 | 0.4 | 0 | 0 | 0 | 0.5113 | 0 | 0 | 0
1993-03-22 | 7.4 | 99 | 68 | 221 | 119 | 78 | 1347 | 212 | 18.62 | 9.38 | 0.21 | 0.26 | 4.2 | 2.75 | 471 | 2314 | 0.84 | 19 | 494 | 200 | 0.3 | 28.18 | 0.24 | 0 | 0.0823 | 0.0036 | 0 | 0.0318 | 2.153 | 0.0897 | 0 | 0.1248 | 0.4 | 0 | 0 | 0 | 0.2203 | 0 | 0 | 0
1993-03-23 | 7 | 70 | 41 | 149 | 90 | 55 | 885 | 216 | 13.98 | 9.55 | 0.15 | 1.52 | 3.85 | 2.55 | 207 | 1382 | 0.52 | 18 | 224 | 138 | 0 | 2.79 | 0.126 | 0 | 0.0666 | 0.0034 | 0 | 0.0331 | 1.968 | 0 | 0 | 0.0959 | 0.8 | 0 | 0 | 0 | 0.1819 | 0 | 0 | 0 | 0
1993-03-24 | 7.6 | 95 | 67 | 178 | 98 | 54 | 973 | 206 | 13.28 | 8.34 | 0.29 | 0.95 | 5.18 | 4.09 | 219 | 1552 | 0.71 | 29 | 609 | 233 | 0.02 | 9.81 | 0.236 | 0 | 0.0707 | 0.0033 | 0 | 0 | 1.975 | 0.0621 | 0 | 0.1009 | 0.5 | 0 | 0 | 0 | 0.1689 | 0 | 0 | 0
1993-03-25 | 7.3 | 108 | 63 | 145 | 88 | 64 | 996 | 233 | 14.79 | 9.11 | 0.44 | 0.61 | 5.89 | 4.39 | 204 | 1602 | 0.73 | 128 | 674 | 249 | 0.06 | 9.61 | 0.188 | 0 | 0.0681 | 0.0039 | 0 | 0 | 1.672 | 0.2029 | 0 | 0.0973 | 0.4 | 0 | 0 | 0 | 0.161 | 0 | 0 | 0
1993-03-26 | 7.3 | 124 | 90 | 220 | 112 | 80 | 1177 | 330 | 15.87 | 9.58 | 0.05 | 0.02 | 5.82 | 3.41 | 202 | 1565 | 0.87 | 21 | 446 | 253 | 0.06 | 0.7 | 0.17 | 0 | 0.0756 | 0.0039 | 0.0214 | 0.0269 | 1.803 | 0.2617 | 0 | 0.1009 | 0.4 | 0 | 0 | 0 | 0.1805 | 0 | 0 | 0 | 0
1993-03-27 | 7.2 | 109 | 63 | 196 | 97 | 78 | 999 | 243 | 14.41 | 8.63 | 0.02 | 0 | 4.78 | 3.4 | 195 | 1574 | 0.82 | 14 | 517 |  |  |  | 0.188 | 0 | 0.0572 | 0.0039 | 0 | 0.0265 | 1.292 | 0.1901 | 0 | 0.1048 | 0.3 | 0 | 0 | 0 | 0.143 | 0 | 0 | 0
1993-03-28 | 6.7 | 79 | 57 | 222 | 84 | 56 | 908 | 197 | 14.43 | 7.47 | 0.48 | 0.31 | 3.54 | 2.21 | 184 | 1510 | 0.82 | 10 | 440 |  |  |  | 0.214 | 0 | 0.0503 | 0 | 0 | 0.152 | 1.197 | 0.1053 | 0 | 0.093 | 0.3 | 0 | 0 | 0 | 0.1836 | 0 | 0 | 0
1993-03-29 | 7.2 | 84 | 67 | 183 | 65 | 43 | 993 | 209 | 17.48 | 11.8 | 0.25 | 0.05 | 4.38 | 3.61 | 199 | 1587 | 0.89 | 16 | 507 | 212 | NA | 2.42 | 0.292 | 0 | 0.0537 | 0 | 0 | 0.0686 | 1.117 | 0.1079 | 0 | 0.0898 | 0.5 | 0 | 0 | 0 | 0.3511 | 0 | 0 | 0
1993-03-30 | 7 | 108 | 86 | 203 | 84 | 65 | 1021 | 239 | 20.11 | 12.52 | 0.21 | 0.57 | 5.12 | 4.28 | 193 | 1616 | 0.9 | 16 | 730 | 220 | NA | 17.41 | 0.212 | 0 | 0.0587 | 0 | 0.0227 | 0.041 | 1.357 | 0.1222 | 0 | 0.0989 | 0.3 | 0.0321 | 0 | 0 | 0.2009 | 0 | 0 | 0 | 0
1993-03-31 | 7.1 | 90 | 67 | 159 | 128 | 84 | 798 | 215 | 19.57 | 10 | 0.15 | 0.31 | 4.1 | 2.73 | 267 | 1208 | 0.6 | 43 | 535 | 118 | NA | 3.16 | 0.127 | 0 | 0.08 | 0 | 0.0283 | 0.0372 | 1.965 | 0.1815 | 0 | 0.1198 | 0.4 | 0 | 0 | 0 | 0.2353 | 0 | 0 | 0 | 0
OBS | 31 | 31 | 31 | 31 | 31 | 31 | 31 | 31 | 31 | 31 | 31 | 31 | 31 | 31 | 31 | 31 | 31 | 31 | 31 | 23 | 20 | 23 | 31 | 31 | 31 | 31 | 31 | 31 | 31 | 31 | 31 | 31 | 31 | 31 | 31 | 31 | 31 | 31 | 31 | 31 | 13
MINIMUM | 6.7 | 53 | 41 | 136 | 46 | 30 | 798 | 187 | 10.28 | 6.5 | 0 | 0 | 2.31 | 1.95 | 184 | 1208 | 0.52 | 6 | 146 | 118 | 0 | 0.48 | 0.126 | 0 | 0.0503 | 0 | 0 | 0 | 0.7663 | 0 | 0 | 0.0528 | 0 | 0 | 0 | 0 | 0.1038 | 0 | 0 | 0 | 0
MEAN | 7.2 | 110 | 74 | 214 | 95 | 70 | 1105 | 231 | 16.12 | 10.33 | 0.18 | 0.3 | 5.07 | 3.71 | 284 | 1794 | 1.31 | 24 | 565 | 251 | 0.05 | 13.95 | 0.234 | 0 | 0.069 | 0.002 | 0.01 | 0.031 | 1.768 | 0.157 | 0 | 0.098 | 0.4 | 0.007 | 0 | 0 | 0.239 | 0 | 0 | 0 | 0
MAXIMUM | 7.6 | 180 | 115 | 284 | 163 | 120 | 1698 | 330 | 20.98 | 14.09 | 0.51 | 1.52 | 7.4 | 5.72 | 567 | 2859 | 5.76 | 128 | 979 | 373 | 0.3 | 39.34 | 0.521 | 0 | 0.0886 | 0.0091 | 0.0908 | 0.152 | 3.026 | 0.3603 | 0 | 0.1285 | 1.5 | 0.1048 | 0 | 0 | 0.8053 | 0 | 0 | 0 | 0
1993-04-01 | 7 | 49 | NA | 112 | 58 | 38 | 706 | 221 | 12.89 | 8.53 | 0.14 | 1.67 | 2.38 | 1.76 | 137 | 1144 | 0.46 | 23 | 113 | 135 | NA | 7.84 | 0.047 | 0 | 0.062 | 0 | 0 | 0 | 0.24 | 0.09 | 0 | 0.06 | 0.3 | 0.16 | 0 | 0 | 0.083 | 0 | 0 | 0
1993-04-02 | 6.9 | 82 | 46 | 127 | 67 | 48 | 929 | 188 | 13.26 | 8.37 | 0.38 | 0.59 | 3.2 | 2.16 | 256 | 1600 | 0.54 | 14 | 311 |  | NA | 0.24 | 0.116 | 0 | 0.122 | 0 | 0.03 | 0.03 | 2.22 | 0.35 | 0 | 0.097 | 0.2 | 0 | 0 | 0 | 0.242 | 0 | 0 | 0 | 0
1993-04-03 | 7.2 | 37 | 28 | 130 | 55 | 35 | 849 | 183 | 9.78 | 6.08 | 0.21 | 0.84 | 2.72 | 2.04 | 192 | 1551 | 0.6 | 14 | 401 |  |  |  | 0.128 | 0 | 0.1 | 0 | 0 | 0 | 1.3 | 0.16 | 0 | 0.088 | 0.3 | 0 | 0 | 0 | 0.176 | 0 | 0 | 0
1993-04-04 | 7.4 | 51 | 39 | 106 | 50 | 40 | 904 | 202 | 9.73 | 5.74 | 0.21 | 0.78 | 2.61 | 2.08 | 189 | 1503 | 0.67 | 25 | 305 | 124 | NA |  | 0.154 | 0 | 0.095 | 0 | 0 | 0 | 0.95 | 0.13 | 0 | 0.087 | 0.3 | 0 | 0 | 0 | 0.121 | 0 | 0 | 0
1993-04-05 | 7.4 | 59 | 50 | 300 | 63 | 49 | 965 | 261 | 15.37 | 7.34 | 0.23 | 0.58 | 4.07 | 3.23 | 191 | 1564 | 0.64 | 12 | 345 | 273 | NA | 3.12 | 0.175 | 0 | 0.047 | 0 | 0 | 0.04 | 1.02 | 0.09 | 0 | 0.088 | 1.1 | 0.07 | 0 | 0 | 0.213 | 0 | 0 | 0
1993-04-06 | 7.3 | 89 | 76 | 160 | 92 | 68 | 1017 | 262 | 15.49 | 10.05 | 0.19 | 0.5 | 4.99 | 3.53 | 200 | 1586 | 0.8 | 32 | 533 | 294 | 0 | 1.22 | 0.032 | 0 | 0.055 | 0 | 0 | 0.04 | 1.99 | 0.12 | 0 | 0.104 | 0.9 | 0 | 0 | 0 | 0.193 | 0 | 0 | 0 | 0
1993-04-07 | 7.3 | 103 | 71 | 182 | 85 | 56 | 991 | 212 | 19.25 | 10.51 | 0.31 | 0 | 4.61 | 3.63 | 199 | 1636 | 0.84 | 22 | 478 | 195 | 0.08 | 2.65 | 0.213 | 0 | 0.051 | 0 | 0 | 0 | 3.34 | 0.19 | 0 | 0.116 | 0.5 | 0 | 0 | 0 | 0.141 | 0 | 0 | 0
1993-04-08 | 7.3 | 114 | 69 | 193 | 74 | 41 | 990 | 247 | 17.55 | 10.48 | 0.02 | 0.02 | 4.98 | 3.96 | 193 | 1706 | 0.71 | 21 | 376 | 203 | 0 | 2.68 | 0.196 | 0 | 0.051 | 0 | 0 | 0.04 | 3.32 | 0.12 | 0 | 0.129 | 0.4 | 0 | 0 | 0 | 0.257 | 0 | 0 | 0
1993-04-09 | 7.3 | 86 | 59 | 135 | 56 | 34 | 883 | 189 | 16.25 | 11.02 | 0.02 | 0.02 | 3.88 | 2.84 | 186 | 1535 | 0.78 | 19 | 319 | 263 | 0.03 | 11.36 | 0.046 | 0 | 0.056 | 0 | 0 | 0.05 | 2.8 | 0.4 | 0.05 | 0.114 | 0.5 | 0 | 0 | 0 | 0.239 | 0 | 0 | 0
1993-04-10 | 7.2 | 68 | 48 | 137 | 44 | 23 | 896 | 220 | 17.73 | 10.34 | 0.01 | 0 | 3.14 | 2.15 | 183 | 1593 | 0.8 | 37 | 270 |  |  |  | 0.185 | 0 | 0.056 | 0 | 0 | 0 | 1.88 | 0.21 | 0 | 0.107 | 0.6 | 0 | 0 | 0 | 0.186 | 0 | 0 | 0
1993-04-11 | 7.1 | 181 | 75 | 135 | 65 | 46 | 909 | 214 | 13.28 | 7.55 | 0.11 | 0.04 | 4.34 | 3.41 | 184 | 1562 | 0.89 | 23 | 388 |  |  |  | 0.253 | 0 | 0.055 | 0 | 0 | 0 | 2.13 | 0.1 | 0.05 | 0.106 | 0.4 | 0 | 0 | 0 | 0.139 | 0 | 0 | 0
1993-04-12 | 7.4 | 111 | 85 | 141 | 101 | 68 | 920 | 223 | 15.89 | 9.22 | 0.15 | 0.08 | 3.89 | 2.56 | 184 | 1577 | 0.87 | 10 | 624 | 230 | 0.02 | 30.56 | 0.253 | 0 | 0.061 | 0 | 0 | 0.03 | 9.69 | 0.14 | 0 | 0.164 | 0.6 | 0 | 0 | 0 | 0.185 | 0 | 0 | 0
1993-04-13 | 7.3 | 81 | 73 | 221 | 73 | 47 | 975 | 205 | 20.54 | 13.74 | 0.08 | 0.06 | 4.59 | 3.62 | 196 | 1628 | 0.92 | 19 | 1049 | 277 | 0 | 43.42 | 0.232 | 0 | 0.054 | 0 | 0 | 0.04 | 5.43 | 0 | 0 | 0.14 | 0.4 | 0 | 0 | 0 | 0.182 | 0 | 0 | 0 | 0
1993-04-14 | 7.3 | 106 | 102 | 207 | 103 | 69 | 1026 | 231 | 18.48 | 11.6 | 0.03 | 0 | 6.83 | 4.7 | 174 | 1511 | 0.95 | 20 | 631 | 327 | 0.02 | 20.9 | 0.151 | 0 | 0.06 | 0 | 0 | 0 | 2.02 | 0 | 0 | 0.139 | 0.8 | 0 | 0 | 0 | 0.17 | 0 | 0 | 0
1993-04-15 | 7.1 | 73 | 58 | 148 | 107 | 72 | 735 | 179 | 12.54 | 9.89 | 0.09 | 0.39 | 4.44 | 3.67 | 148 | 1120 | 0.79 | 15 | 407 | 129 | 0.04 | 0 | 0.193 | 0 | 0.055 | 0 | 0 | 0 | 2.2 | 0 | 0 | 0.105 | 0.3 | 0 | 0 | 0 | 0.173 | 0 | 0 | 0
1993-04-16 | 7 | 50 | NA | 52 | 46 | 34 | 662 | 126 | 9.88 | 5.5 | 0.27 | 2.72 | 2.51 | 1.81 | 133 | 1061 | 0.76 | 22 | 217 | 295 | NA | 7.04 | 0.092 | 0 | 0.064 | 0 | 0 | 0 | 1.23 | 0 | 0 | 0.082 | 0 | 0 | 0 | 0 | 0.136 | 0 | 0 | 0
1993-04-17 | 6.7 | 23 | NA | 47 | 29 | 19 | 752 | 163 | 6.18 | 3.53 | 0.32 | 4.4 | 1.74 | 1.37 | 144 | 1267 | 0.78 | 21 | 168 |  |  |  | 0.101 | 0 | 0.055 | 0 | 0 | 0 | 0.8 | 0 | 0 | 0.076 | 0.3 | 0 | 0 | 0 | 0.187 | 0 | 0 | 0
1993-04-18 | 6.8 | 40 | NA | 59 | 41 | 24 | 824 | 180 | 8.21 | 4.23 | 0.2 | 2.79 | 1.92 | 1.19 | 154 | 1324 | 0.86 | 12 | 240 |  |  |  | 0.163 | 0 | 0.079 | 0 | 0 | 0 | 1.56 | 0 | 0 | 0.096 | 0.3 | 0 | 0 | 0 | 0.253 | 0 | 0 | 0
1993-04-19 | 6.9 | 98 | 65 | 72 | 148 | 88 | 794 | 232 | 12.97 | 6.38 | 0.18 | 1.13 | 4.4 | 2.95 | 143 | 1022 | 0.79 | 16 | 310 | 245 | 0.12 | 3.7 | 0.307 | 0 | 0.1 | 0 | 0 | 0.04 | 3.25 | 0.1 | 0 | 0.162 | 0 | 0 | 0 | 0 | 0.538 | 0 | 0 | 0
1993-04-20 | 7 | 50 | 36 | 101 | 60 | 43 | 622 | 195 | 10.76 | 6.55 | 0.15 | 1.04 | 7.88 | 7.23 | 121 | 977 | 0.57 | 13 | 233 | 127 | 0 | 0 | 0.148 | 0 | 0.06 | 0.006 | 0 | 0.04 | 1.87 | 0.1 | 0 | 0.098 | 0 | 0 | 0 | 0 | 0.226 | 0 | 0 | 0 | 0
1993-04-21 | 7 | 66 | 42 | 122 | 57 | 35 | 781 | 177 | 12.54 | 6.03 | 0.31 | 0.93 | 3.86 | 2.95 | 146 | 1299 | 0.65 | 1 | 531 | 184 | 0.04 | 11.97 | 0.121 | 0 | 0.062 | 0 | 0 | 0 | 1.11 | 0.06 | 0 | 0.085 | 0.5 | 0 | 0 | 0 | 0.122 | 0 | 0 | 0
1993-04-22 | 6.6 | 73 | 43 | 121 | 41 | 27 | 820 | 215 | 12.33 | 6.12 | 0.3 | 0.53 | 4.09 | 2.84 | 156 | 1410 | 0.74 | 15 | 332 | 211 | 0.09 | 14.27 | 0.158 | 0 | 0.08 | 0 | 0 | 0 | 1.33 | 0.06 | 0 | 0.09 | 0.8 | 0 | 0 | 0 | 0.132 | 0 | 0 | 0
1993-04-23 | 6.9 | 148 | 52 | 147 | 90 | 61 | 916 | 254 | 18.82 | 9.86 | 0.05 | 0.03 | 4.75 | 3 | 164 | 1433 | 0.8 | 18 | 254 | 314 | 0 | 31.77 | 0.452 | 0 | 0.133 | 0 | 0 | 0 | 5.27 | 0.07 | 0 | 0.112 | 0.7 | 0 | 0 | 0 | 0.236 | 0 | 0 | 0
1993-04-24 | 7.3 | 102 | 58 | 171 | 87 | 63 | 912 | 221 | 19.1 | 12.02 | 0.02 | 0.04 | 5.17 | 3.84 | 179 | 1529 | 0.84 | 10 | 642 |  |  |  | 1.302 | 0 | 0.068 | 0 | 0 | 0 | 1.7 | 0.16 | 0 | 0.114 | 0.8 | 0 | 0 | 0 | 0.143 | 0 | 0 | 0
1993-04-25 | 7.2 | 110 | 73 | 243 | 171 | 88 | 959 | 255 | 18.71 | 8.55 | 0.11 | 0.21 | 3.69 | 1.29 | 158 | 1317 | 0.89 | 14 | 518 |  |  |  | 0.557 | 0 | 0.116 | 0.005 | 0 | 0.05 | 4.11 | 0.15 | 0 | 0.141 | 1.2 | 0 | 0 | 0 | 0.381 | 0 | 0 | 0
1993-04-26 | 7.2 | 72 | 56 | 267 | 55 | 33 | 877 | 187 | 16.41 | 10.96 | 0.28 | 0.2 | 3.52 | 2.58 | 176 | 1534 | 0.96 | 19 | 1252 | 202 | 0.02 | 12.43 | 0.471 | 0 | 0.083 | 0 | 0 | 0 | 1.8 | 0.07 | 0 | 0.123 | 0.5 | 0 | 0 | 0 | 0.154 | 0 | 0 | 0
1993-04-27 | 7.2 | 82 | 68 | 180 | 65 | 43 | 904 | 220 | 18.6 | 11.35 | 0.21 | 0.09 | 5.48 | 3.23 | 167 | 1482 | 0.91 | 16 | 2029 | 223 | 0 | 2.8 | 0.267 | 0 | 0.055 | 0 | 0 | 0 | 1.12 | 0.08 | 0 | 0.106 | 0.9 | 0 | 0 | 0 | 0.117 | 0 | 0 | 0 | 0
1993-04-28 | 7.4 | 86 | 67 | 185 | 77 | 52 | 1044 | 321 | 18.51 | 11.88 | 0.05 | 0.11 | 4.3 | 2.87 | 166 | 1385 | 1 | 14 | 684 | 287 | 0.04 | 28.19 | 0.374 | 0 | 0.057 | 0 | 0 | 0 | 1.65 | 0.11 | 0 | 0.116 | 0.7 | 0 | 0 | 0 | 0.18 | 0 | 0 | 0
1993-04-29 | 7.1 | 104 | 86 | 208 | 89 | 64 | 927 | 233 | 20.11 | 12.36 | 0.13 | 0.33 | 6.78 | 5.17 | 169 | 1473 | 0.93 | 27 | 534 | 332 | 0.1 | 38.44 | 0.259 | 0 | 0.062 | 0.008 | 0 | 0 | 1.4 | 0.26 | 0 | 0.117 | 0.5 | 0 | 0 | 0 | 0.171 | 0 | 0 | 0
1993-04-30 | 7.2 | 165 | 109 | 217 | 145 | 107 | 986 | 265 | 21.65 | 9.98 | 0.03 | 0.03 | 5.96 | 4.53 | 166 | 1407 | 1.08 | 18 | 599 | 272 | 0.06 | 18.48 | 0.261 | 0 | 0.077 | 0.005 | 0.02 | 0.04 | 2.04 | 0.19 | 0 | 0.138 | 1 | 0 | 0 | 0 | 0.261 | 0 | 0 | 0 | 0
OBS | 30 | 30 | 26 | 30 | 30 | 30 | 30 | 30 | 30 | 30 | 30 | 30 | 30 | 30 | 30 | 30 | 30 | 30 | 30 | 22 | 18 | 22 | 30 | 30 | 30 | 30 | 30 | 30 | 30 | 30 | 30 | 30 | 30 | 30 | 30 | 30 | 30 | 30 | 30 | 30 | 6
MINIMUM | 6.6 | 23 | 28 | 47 | 29 | 19 | 622 | 126 | 6.18 | 3.53 | 0.01 | 0 | 1.74 | 1.19 | 121 | 977 | 0.46 | 1 | 113 | 124 | 0 | 0 | 0.032 | 0 | 0.047 | 0 | 0 | 0 | 0.24 | 0 | 0 | 0.06 | 0 | 0 | 0 | 0 | 0.083 | 0 | 0 | 0 | 0
MEAN | 7.1 | 85 | 63 | 154 | 76 | 51 | 883 | 216 | 15.09 | 8.86 | 0.16 | 0.67 | 4.22 | 3.07 | 172 | 1425 | 0.79 | 18 | 503 | 234 | 0.04 | 13.32 | 0.247 | 0 | 0.071 | 0.001 | 0 | 0.01 | 2.36 | 0.12 | 0 | 0.11 | 0.5 | 0.01 | 0 | 0 | 0.198 | 0 | 0 | 0 | 0
MAXIMUM | 7.4 | 181 | 109 | 300 | 171 | 107 | 1044 | 321 | 21.65 | 13.74 | 0.38 | 4.4 | 7.88 | 7.23 | 256 | 1706 | 1.08 | 37 | 2029 | 332 | 0.12 | 43.42 | 1.302 | 0 | 0.133 | 0.008 | 0.03 | 0.05 | 9.69 | 0.4 | 0.05 | 0.164 | 1.2 | 0.16 | 0 | 0 | 0.538 | 0 | 0 | 0 | 0
1993-05-01 | 7.2 | 110 | 90 | 182 | 88 | 62 | 946 | 208 | 19.38 | 8.28 | 0.02 | 0.03 | 4.76 | 3.57 | 155 | 1418 | 1.15 | 10 | 489 |  |  |  | 0.248 | 0 | 0.067 | 0.004 | 0.02 | 0.04 | 1.34 | 0.15 | 0 | 0.113 | 0 | 0 | 0 | 0 | 0.173 | 0 | 0 | 0 | 0
1993-05-02 | 7.4 | 72 | 56 | 151 | 62 | 39 | 891 | 211 | 13.12 | 7.46 | 0.09 | 0.04 | 2.73 | 1.46 | 170 | 1456 | 1.04 | 21 | 486 |  |  |  | 0.323 | 0 | 0.061 | 0 | 0 | 0.04 | 1.48 | 0.08 | 0 | 0.116 | 1.2 | 0 | 0 | 0 | 0.153 | 0 | 0 | 0
1993-05-03 | 7.2 | 115 | 89 | 236 | 129 | 87 | 932 | 267 | 17.46 | 8.92 | 0.03 | 0 | 6.17 | 4.73 | 163 | 1418 | 1.06 | 21 | 447 | 204 | 1.88 | 3.21 | 0.239 | 0 | 0.077 | 0 | 0 | 0.04 | 2.76 | 0.09 | 0 | 0.136 | 0.9 | 0 | 0 | 0 | 0.214 | 0 | 0 | 0
1993-05-04 | 7.2 | 150 | 100 | 185 | 205 | 135 | 995 | 301 | 34.84 | 8.67 | 0.05 | 0.04 | 11.36 | 3.5 | 163 | 1483 | 0.98 | 28 | 454 | 272 | 0.04 | 23.11 | 0.304 | 0 | 0.108 | 0.004 | 0.03 | 0.07 | 3.75 | 0.17 | 0 | 0.174 | 0.7 | 0 | 0 | 0 | 0.339 | 0 | 0 | 0 | 0
1993-05-05 | 7.2 | 144 | 88 | 272 | 142 | 94 | 966 | 259 | 19.87 | 12 | 0.11 | 0.02 | 6.19 | 4.12 | 165 | 1440 | 1.09 | 23 | 309 | 349 | 0 | 5.04 | 0.21 | 0 | 0.084 | 0 | 0 | 0.05 | 2.83 | 1.84 | 0 | 0.14 | 0.3 | 0 | 0 | 0 | 0.194 | 0 | 0 | 0
1993-05-06 | 7.2 | 133 | 103 | 309 | 217 | 144 | 1097 | 319 | 13.7 | 11.93 | 0.07 | 0.04 | 4.38 | 4.28 | 175 | 1542 | 1.33 | 20 | 551 | 178 | 0 | 54.35 | 0.282 | 0 | 0.109 | 0 | 0.04 | 0.07 | 4.13 | 0.35 | 0.04 | 0.168 | 0.5 | 0 | 0 | 0 | 0.336 | 0 | 0 | 0 | 0
1993-05-07 | 7.2 | 258 | 198 | 194 | 204 | 144 | 1105 | 360 | 21.64 | 13.65 | 0.02 | 0 | 9.14 | 6.28 | 174 | 1571 | 1.1 | 45 | 340 | 206 | 0.05 | 0.6 | 0.303 | 0 | 0.112 | 0.006 | 0.02 | 0.07 | 3.59 | 0.73 | 0.04 | 0.141 | 0.4 | 0.03 | 0 | 0 | 0.258 | 0 | 0 | 0 | 0
1993-05-08 | 7.1 | 255 | 110 | 178 | 290 | 196 | 1110 | 357 | 36.43 | 12.38 | 0.02 | 0.02 | 8.4 | 4.17 | 168 | 1506 | 1.06 | 24 | 255 |  |  |  | 0.369 | 0 | 0.128 | 0.005 | 0.02 | 0.06 | 6.42 | 0.7 | 0 | 0.166 | 0.4 | 0 | 0 | 0 | 1.822 | 0 | 0 | 0 | 0
1993-05-09 | 7.2 | 129 | 78 | 190 | 154 | 93 | 945 | 253 | 16.12 | 11.14 | 0.02 | 0.04 | 5.04 | 3.47 | 153 | 1324 | 1.11 | 22 | 346 |  |  |  | 0.375 | 0 | 0.083 | 0 | 0 | 0 | 2.66 | 0.14 | 0 | 0.124 | 0 | 0 | 0 | 0 | 0.293 | 0 | 0 | 0
1993-05-10 | 7.3 | 212 | 130 | 169 | 273 | 189 | 1068 | 313 | 24.9 | 12.57 | 0.02 | 0 | 8.55 | 6.1 | 164 | 1514 | 1.11 | 36 | 540 | 257 | 0 | 0.19 | 0.307 | 0 | 0.12 | 0.004 | 0 | 0.07 | 5.02 | 0.24 | 0 | 0.146 | 0.5 | 0.03 | 0 | 0 | 0.534 | 0 | 0 | 0
1993-05-11 | 7.3 | 555 | 195 | 264 | 146 | 99 | 1003 | 214 | 22.11 | 15.16 | 0.02 | 0.04 | 7.47 | 5.28 | 171 | 1599 | 1.26 | 34 | 1409 | 290 | 0 | 23.15 | 0.227 | 0 | 0.669 | 0.577 | 0.59 | 0.61 | 2.92 | 0.21 | 0 | 0.674 | 0.7 | 0 | 0 | 0 | 0.814 | 0 | 0 | 0 | 0
1993-05-12 | 7.2 | 140 | 100 | 300 | 132 | 104 | 1046 | 270 | 23.08 | 13.76 | 0.04 | 0.01 | 6.14 | 4.58 | 177 | 1578 | 1.17 | 52 | 545 | 208 | 0.04 | 3.98 | 0.225 | 0 | 0.076 | 0 | 0 | 0.05 | 2.42 | 0.45 | 0 | 0.12 | 0.4 | 0 | 0 | 0 | 0.225 | 0 | 0 | 0 | 0
1993-05-13 | 7.3 | 156 | 103 | 311 | 180 | 23 | 1040 | 331 | 52.01 | 13.32 | 0.06 | 0.04 | 14.04 | 4.39 | 174 | 1496 | 1.05 | 22 | 290 | 539 | 0.07 | 3.37 | 0.227 | 0 | 0.106 | 0 | 0 | 0.07 | 2.96 | 0.06 | 0 | 0.15 | 0 | 0 | 0 | 0 | 0.555 | 0 | 0 | 0
1993-05-14 | 7.1 | 173 | 153 | 219 | 120 | 85 | 975 | 233 | 19.76 | 14.74 | 0.02 | 0 | 7.15 | 5.35 | 175 | 1559 | 1.23 | 21 | 564 | 654 | 0.02 | 27.83 | 0.184 | 0 | 0.076 | 0 | 0 | 0.1 | 2.43 | 0.41 | 0 | 0.127 | 0 | 0 | 0 | 0 | 0.249 | 0 | 0 | 0
1993-05-15 | 7.1 | 158 | 76 | 208 | 113 | 81 | 998 | 265 | 20.75 | 12.19 | 0.01 | 0.01 | 8.51 | 7.13 | 173 | 1553 | 1.18 | 17 | 656 |  |  |  | 0.205 | 0 | 0.061 | 0.007 | 0 | 0.04 | 1.65 | 0.36 | 0 | 0.118 | 0 | 0 | 0 | 0 | 0.205 | 0 | 0 | 0
1993-05-16 | 6.7 | 98 | 68 | 229 | 99 | 69 | 885 | 221 | 17.86 | 9.78 | 0.1 | 0 | 5.52 | 3.63 | 162 | 1321 | 1.03 | 34 | 503 |  |  |  | 0.207 | 0 | 0.063 | 0 | 0 | 0.04 | 2.74 | 0.37 | 0 | 0.125 | 0 | 0 | 0 | 0 | 0.206 | 0 | 0 | 0
1993-05-17 | 7.2 | 124 | 91 | 118 | 114 | 82 | 934 | 230 | 17.79 | 12.31 | 0.03 | 0 | 6.1 | 4.46 | 162 | 1473 | 1.06 | 11 | 962 | 276 | 0.08 | 41.91 | 0.2 | 0 | 0.082 | 0 | 0 | 0.06 | 2.61 | 0.21 | 0 | 0.131 | 0.6 | 0 | 0 | 0 | 0.245 | 0 | 0 | 0
1993-05-18 | 6.9 | 123 | 103 | 183 | 96 | 64 | 973 | 237 | 18.48 | 13.77 | 0.03 | 0.06 | 7.32 | 6.22 | 171 | 1525 | 1.14 | 19 | 761 | 262 | 0.08 | 0.15 | 0.171 | 0 | 0.066 | 0 | 0 | 0.08 | 2.03 | 0.32 | 0 | 0.113 | 0.6 | 0.04 | 0 | 0 | 0.195 | 0 | 0 | 0 | 0
1993-05-19 | 7.9 | 146 | 103 | 246 | 97 | 71 | 971 | 250 | 19.68 | 12.79 | 0.02 | 0 | 7.64 | 5.96 | 167 | 1487 | 1.22 | 14 | 495 | 373 | 0 | 19.55 | 0.416 | 0 | 0.069 | 0 | 0 | 0.04 | 1.77 | 0.34 | 0 | 0.114 | 0.3 | 0 | 0 | 0 | 0.177 | 0 | 0 | 0
1993-05-20 | 7.3 | 127 | 117 | 327 | 155 | 112 | 1002 | 304 | 21.81 | 12.62 | 0.02 | 0.08 | 6.49 | 3.41 | 151 | 1381 | 1.22 | 20 | 937 | 303 | 0.04 | 42.02 | 0.35 | 0 | 0.073 | 0 | 0.06 | 0.08 | 1.91 | 0.48 | 0.09 | 0.104 | 0 | 0.18 | 0 | 0 | 0.91 | 0 | 0 | 0 | 0
1993-05-21 | 7 | 109 | 105 | 248 | 103 | 71 | 1008 | 260 | 24.09 | 13.83 | 0.05 | 0.22 | 7.92 | 6.28 | 169 | 1524 | 1.31 | 29 | 836 | 311 | 0.03 | 31.38 | 0.306 | 0 | 0.06 | 0 | 0 | 0 | 1.71 | 0.53 | 0 | 0.105 | 0 | 0 | 0 | 0 | 0.143 | 0 | 0 | 0
1993-05-22 | 7 | 128 | 76 | 271 | 133 | 91 | 934 | 245 | 20.14 | 11.59 | 0.04 | 0.04 | 3.7 | 2.55 | 163 | 1422 | 1.39 | 13 | 974 |  |  |  | 0.287 | 0 | 0.062 | 0 | 0 | 0 | 2.4 | 0.41 | 0 | 0.107 | 0 | 0 | 0 | 0 | 0.199 | 0 | 0 | 0
1993-05-23 | 7.2 | 245 | 83 | 232 | 126 | 97 | 847 | 248 | 18.86 | 9.61 | 0.04 | 0.04 | 4.1 | 2.51 | 139 | 1211 | 0.99 | 14 | 689 |  |  |  | 0.258 | 0 | 0.065 | 0 | 0 | 0 | 2.48 | 0.38 | 0 | 0.115 | 0 | 0 | 0 | 0 | 0.178 | 0 | 0 | 0
1993-05-24 | 7.3 | 150 | 96 | 356 | 230 | 145 | 1016 | 313 | 14.93 | 9.51 | 0.05 | 0 | 3.6 | 3.18 | 151 | 1392 | 1.03 | 14 | 746 | 283 | 0.05 | 9.92 | 0.339 | 0 | 0.121 | 0.003 | 0.03 | 0.07 | 5.62 | 0.12 | 0 | 0.135 | 1.8 | 0 | 0 | 0 | 0.896 | 0 | 0 | 0 | 0
1993-05-25 | 7.3 | 140 | 101 | 284 | 128 | 94 | 985 | 260 | 22.49 | 12.71 | 0.08 | 0 | 8.36 | 6.15 | 166 | 1546 | 1.31 | 16 | 647 | 250 | 0.1 | 0.09 | 0.35 | 0 | 0.074 | 0 | 0 | 0.07 | 2.82 | 0.16 | 0 | 0.113 | 0.9 | 0 | 0 | 0 | 0.213 | 0 | 0 | 0 | 0
1993-05-26 | 7.3 | 160 | 98 | 259 | 111 | 85 | 968 | 278 | 21.3 | 11.95 | 0.03 | 0.03 | 6.88 | 5.64 | 169 | 1487 | 1.15 | 22 | 475 | 181 | 0.06 | 0 | 0.269 | 0 | 0.074 | 0 | 0 | 0.05 | 2.54 | 0.17 | 0 | 0.118 | 0.9 | 0 | 0 | 0 | 0.206 | 0 | 0 | 0
1993-05-27 | 7.3 | 137 | 99 | 284 | 113 | 75 | 939 | 248 | 25.16 | 12.8 | 0.02 | 0 | 10.76 | 9.03 | 164 | 1489 | 1.31 | 27 | 567 | 239 | 0.14 | 0.35 | 0.302 | 0 | 0.078 | 0 | 0.02 | 0.04 | 2.61 | 0.16 | 0 | 0.111 | 0.5 | 0 | 0 | 0 | 0.201 | 0 | 0 | 0 | 0
1993-05-28 | 7 | 147 | 126 | 133 | 194 | 140 | 1020 | 307 | 18.62 | 13.2 | 0 | 0 | 7.28 | 3.57 | 154 | 1432 | 1.13 | 21 | 618 |  | 0.02 | 0.19 | 0.318 | 0 | 0.103 | 0 | 0.03 | 0.06 | 3.83 | 0.21 | 0 | 0.122 | 0.9 | 0 | 0 | 0 | 0.275 | 0 | 0 | 0 | 0
1993-05-29 | 7.2 | 108 | 77 | 492 | 85 | 60 | 804 | 218 | 17.56 | 9.7 | 0.02 | 0 | 6.9 | 6.05 | 142 | 1275 | 1.1 | 17 | 37 |  |  |  | 0.428 | 0 | 0.063 | 0.005 | 0.04 | 0.02 | 1.93 | 0.25 | 0 | 0.099 | 0.4 | 0 | 0 | 0 | 0.288 | 0 | 0 | 0 | 0
1993-05-30 | 7.2 | 120 | 69 | 454 | 92 | 64 | 683 | 186 | 17.86 | 10.12 | 0.02 | 0.01 | 3.34 | 2.57 | 138 | 1166 | 1.08 | 11 | 242 |  |  |  | 0.673 | 0 | 0.058 | 0 | 0 | 0.03 | 1.66 | 0.31 | 0 | 0.107 | 0.4 | 0 | 0 | 0 | 0.158 | 0 | 0 | 0
1993-05-31 | 6.9 | 108 | 65 | 102 | 200 | 140 | 785 | 290 | 14.78 | 11.87 | 0.08 | 0.25 | 1.97 | 1.38 | 130 | 1130 | 1.14 | 12 | 168 |  |  |  | 0.453 | 0 | 0.097 | 0 | 0.03 | 0.07 | 3.32 | 0.32 | 0 | 0.12 | 0 | 0 | 0 | 0 | 0.546 | 0 | 0 | 0 | 0
OBS | 31 | 31 | 31 | 31 | 31 | 31 | 31 | 31 | 31 | 31 | 31 | 31 | 31 | 31 | 31 | 31 | 31 | 31 | 31 | 19 | 20 | 20 | 31 | 31 | 31 | 31 | 31 | 31 | 31 | 31 | 31 | 31 | 31 | 31 | 31 | 31 | 31 | 31 | 31 | 31 | 15
MINIMUM | 6.7 | 72 | 56 | 102 | 62 | 23 | 683 | 186 | 13.12 | 7.46 | 0 | 0 | 1.97 | 1.38 | 130 | 1130 | 0.98 | 10 | 37 | 178 | 0 | 0 | 0.171 | 0 | 0.058 | 0 | 0 | 0 | 1.34 | 0.06 | 0 | 0.099 | 0 | 0 | 0 | 0 | 0.143 | 0 | 0 | 0 | 0
MEAN | 7.2 | 159 | 101 | 245 | 146 | 98 | 964 | 266 | 21.5 | 11.75 | 0.04 | 0.03 | 6.71 | 4.55 | 162 | 1443 | 1.15 | 22 | 559 | 297 | 0.14 | 14.52 | 0.302 | 0 | 0.101 | 0.02 | 0.03 | 0.07 | 2.85 | 0.35 | 0.01 | 0.144 | 0.4 | 0.01 | 0 | 0 | 0.368 | 0 | 0 | 0 | 0
MAXIMUM | 7.9 | 555 | 198 | 492 | 290 | 196 | 1110 | 360 | 52.01 | 15.16 | 0.11 | 0.25 | 14.04 | 9.03 | 177 | 1599 | 1.39 | 52 | 1409 | 654 | 1.88 | 54.35 | 0.673 | 0 | 0.669 | 0.577 | 0.59 | 0.61 | 6.42 | 1.84 | 0.09 | 0.674 | 1.8 | 0.18 | 0 | 0 | 1.822 | 0 | 0 | 0 | 0
1993-06-01 | 7.3 | 102 | 56 | 218 | 92 | 60 | 760 | 219 | 21.73 | 13.15 | 0.06 | 0.08 | 5.06 | 3.61 | 142 | 1062 | 1.07 | 25 | 218 | 155 | 0 | 1.02 | 0.435 | 0 | 0.06 | 0.001 | 0 | 0.03 | 1.42 | 0.1 | 0.05 | 0.098 | 0 | 0 | 0 | 0.04 | 0.208 | 0 | 0.004 | 0
1993-06-02 | 7.2 | 95 | 79 | 80 | 110 | 80 | 842 | 249 | 14.8 | 13.38 | 0.19 | 0.7 | 5.01 | 2.16 | 155 | 1128 | 1.15 | 19 | 732 | 149 | 0.02 | 1.18 | 0.412 | 0 | 0.059 | 0 | 0 | 0.03 | 1.74 | 0.94 | 0.05 | 0.111 | 1.3 | 0 | 0 | 0.04 | 0.36 | 0 | 0 | 0
1993-06-03 | 6.9 | 127 | 93 | 86 | 149 | 104 | 916 | 272 | 21.03 | 16.13 | 0.02 | 0 | 6.02 | 2.42 | 160 | 1184 | 1.3 | 17 | 716 | 161 | 0 | 0.17 | 0.496 | 0 | 0.069 | 0 | 0 | 0.04 | 2.22 | 0.18 | 0 | 0.116 | 0.6 | 0 | 0 | 0 | 0.224 | 0 | 0 | 0
1993-06-04 | 6.8 | 133 | 99 | 128 | 225 | 134 | 859 | 328 | 19.56 | 15.44 | 0.02 | 0.03 | 5.81 | 4.22 | 150 | 1115 | 1.21 | 35 | 582 | 130 | 0.07 | 0.48 | 0.659 | 0 | 0.107 | 0 | 0.02 | 0 | 4.61 | 0.48 | 0.05 | 0.155 | 0.6 | 0 | 0 | 0 | 0.314 | 0 | 0 | 0 | 0
1993-06-05 | 7.1 | 110 | 53 | 185 | 230 | 168 | 764 | 261 | 13.95 | 10.45 | 0.17 | 0.02 | 3.25 | 2.89 | 125 | 943 | 0.76 | 8 | 115 |  |  |  | 0.323 | 0 | 0.099 | 0 | 0 | 0.04 | 3.64 | 0.31 | 0.09 | 0.138 | 0 | 0 | 0 | 0 | 0.433 | 0 | 0 | 0
1993-06-06 | 7.5 | 69 | 53 | 173 | 63 | 55 | 800 | 184 | 14.91 | 9.52 | 0.04 | 0.04 | 3.79 | 2.36 | 147 | 1077 | 1.11 | 7 | 459 |  |  |  | 0.572 | 0 | 0.047 | 0 | 0 | 0.02 | 2.3 | 0.23 | 0 | 0.128 | 0.6 | 0.03 | 0 | 0 | 0.515 | 0 | 0 | 0
1993-06-07 | 7.5 | 77 | 55 | 110 | 103 | 70 | 813 | 308 | 13.24 | 10.56 | 0.12 | 0.45 | 3.06 | 2.42 | 126 | 997 | 0.85 | 13 | 381 | 162 | 0.08 | 0.24 | 0.372 | 0 | 0.095 | 0 | 0.05 | 0.09 | 3 | 0 | 0 | 0.136 | 0 | 0.05 | 0 | 0 | 0.258 | 0 | 0.001 | 0 | 0
1993-06-08 | 6.6 | 95 | 46 | 100 | 241 | 130 | 709 | 271 | 19.08 | 6.27 | 0.21 | 1.59 | 5.53 | 2.4 | 81 | 720 | 0.56 | 12 | 99 | NA | 0 | 0.41 | 0.07 | 0 | 0.13 | 0.006 | 0.09 | 0.1 | 5.25 | 0 | 0.05 | 0.17 | 0 | 0.04 | 0 | 0 | 0.388 | 0 | 0.001 | 0 | 0
1993-06-09 | 6.7 | 113 | 59 | 231 | 200 | 119 | 784 | 283 | 17.4 | 8.14 | 0.36 | 1.85 | 4.83 | 2.08 | 136 | 916 | 0.69 | 11 | 52 | 136 | 0.02 | 0.19 | 0.059 | 0 | 0.102 | 0 | 0.04 | 0.11 | 4.1 | 0.07 | 0.08 | 0.133 | 0.4 | 0.04 | 0 | 0 | 0.29 | 0 | 0 | 0 | 0
1993-06-10 | 7.5 | 103 | 51 | 175 | 149 | 86 | 915 | 285 | 13.06 | 5.5 | 0.41 | 1.02 | 5.03 | 2.78 | 148 | 1184 | 0.77 | 7 | 99 | 185 | 0 | 2.21 | 0.117 | 0 | 0.093 | 0 | 0.02 | 0.07 | 2.87 | 0 | 0 | 0.14 | 0.7 | 0 | 0 | 0 | 0.285 | 0 | 0 | 0 | 0
1993-06-11 | 7.3 | 108 | 100 | 179 | 142 | 83 | 980 | 282 | 16.8 | 8.25 | 0.18 | 0.22 | 5.39 | 3.09 | 167 | 1277 | 1.01 | 28 | 52 | 208 | 0 | 1.49 | 0.091 | 0 | 0.087 | 0 | 0.03 | 0.04 | 2.67 | 0.14 | 0.04 | 0.14 | 0.4 | 0 | 0 | 0 | 0.214 | 0 | 0 | 0 | 0
1993-06-12 | 7 | 168 | 50 | 173 | 270 | 168 | 1105 | 372 | 19.13 | 7.27 | 0.22 | 0.25 | 6.64 | 2.89 | 169 | 1305 | 0.99 | 52 | 116 |  |  |  | 0.176 | 0 | 0.132 | 0 | 0.05 | 0.08 | 5.97 | 0.19 | 0.05 | 0.185 | 0.7 | 0 | 0 | 0 | 0.738 | 0 | 0 | 0 | 0
1993-06-13 | 7.1 | 163 | 51 | 209 | 224 | 143 | 993 | 288 | 18.34 | 7.55 | 0.13 | 0.13 | 5.88 | 3.08 | 165 | 1278 | 0.99 | 10 | 121 |  |  |  | 0.17 | 0 | 0.118 | 0 | 0.07 | 0.07 | 4.95 | 0.15 | 0.06 | 0.182 | 0 | 0 | 0 | 0 | 0.392 | 0 | 0 | 0
1993-06-14 | 7.1 | 87 | 38 | 175 | 79 | 35 | 789 | 223 | 10.04 | 8.58 | 0.09 | 0.77 | 3.43 | 3.26 | 155 | 1230 | 0.87 | 20 | 147 | 91 | 0.03 | 1.56 | 0.206 | 0 | 0.064 | 0 | 0 | 0 | 2.43 | 0.32 | 0 | 0.16 | 0.5 | 0 | 0 | 0 | 0.173 | 0 | 0 | 0
1993-06-15 | 7.2 | 114 | 48 | 126 | 111 | 55 | 890 | 248 | 17.63 | 10.51 | 0.13 | 0.19 | 5.86 | 3.35 | 150 | 1255 | 0.85 | 16 | 101 | 213 | 0.07 | 3.99 | 0.16 | 0 | 0.074 | 0 | 0.03 | 0.04 | 3.41 | 0.32 | 0 | 0.151 | 0.8 | 0 | 0 | 0 | 0.246 | 0 | 0 | 0 | 0
1993-06-16 | 6.9 | 120 | 72 | 50 | 92 | 43 | 954 | 278 | 16.33 | 8.38 | 0.03 | 0 | 5.08 | 3.57 | 156 | 1396 | 0.87 | 14 | 171 | 253 | 0 |  | 0.145 | 0 | 0.084 | 0 | 0 | 0.03 | 2.83 | 0.06 | 0 | 0.166 | 0.5 | 0 | 0 | 0 | 0.192 | 0 | 0.004 | 0
1993-06-17 | 7.3 | 92 | 51 | 170 | 98 | 77 | 906 | 283 | 16.88 | 10.56 | 0.01 | 0.18 | 5.38 | 3.91 | 162 | 1444 | 0.93 | 13 | 250 | 173 | 0.06 | 0.03 | 0.282 | 0 | 0.068 | 0 | 0 | 0.03 | 2.18 | 0.08 | 0 | 0.154 | 1 | 0 | 0 | 0 | 0.198 | 0 | 0 | 0
1993-06-18 | 7.1 | 77 | 35 | 170 | 110 | 66 | 707 | 233 | 10.43 | 6.19 | 0 | 0.31 | 4.74 | 2.82 | 110 | 973 | 0.66 | 1 | 82 | 134 | 0.03 | 0.3 | 0.118 | 0 | 0.071 | 0 | 0 | 0.04 | 2.93 | 0.22 | 0 | 0.152 | 0.5 | 0.03 | 0 | 0 | 0.234 | 0 | 0 | 0
1993-06-19 | 7.3 | 105 | 33 | 168 | 126 | 99 | 668 | 200 | 11.47 | 3.84 | 0.18 | 0.65 | 4.38 | 1.9 | 96 | 931 | 0.56 | 17 | 102 |  |  |  | 0.057 | 0 | 0.11 | 0 | 0.02 | 0.03 | 4.66 | 0.13 | 0 | 0.162 | 0.7 | 0 | 0 | 0 | 0.336 | 0 | 0 | 0 | 0
1993-06-20 | 7.4 | 50 | 29 | 166 | 58 | 35 | 775 | 345 | 8.01 | 2.94 | 0.2 | 1.1 | 1.8 | 1.04 | 98 | 906 | 0.78 | 4 | 59 |  |  |  | 0.073 | 0 | 0.061 | 0 | 0 | 0 | 1.76 | 0.1 | 0 | 0.125 | 0 | 0 | 0 | 0 | 0.135 | 0 | 0 | 0
1993-06-21 | 7.4 | 86 | 37 | 126 | 100 | 58 | 863 | 237 | 11.91 | 5.23 | 0.24 | 0.42 | 3.05 | 1.83 | 140 | 1273 | 0.79 | 9 | 108 | 237 | 0.05 | 10.54 | 0.117 | 0 | 0.074 | 0 | 0 | 0.03 | 3.27 | 0.05 | 0 | 0.17 | 0.8 | 0 | 0 | 0 | 0.241 | 0 | 0 | 0
1993-06-22 | 7.2 | 217 | 57 | 156 | 135 | 85 | 973 | 307 | 10.24 | 6.54 | 0.14 | 0.12 | 3.67 | 2.11 | 154 | 1396 | 0.85 | 20 | 161 | 405 | 0.02 | 17.16 | 0.101 | 0 | 0.079 | 0 | 0 | 0 | 3.35 | 0.09 | 0 | 0.204 | 0.6 | 0.03 | 0 | 0.05 | 0.197 | 0 | 0 | 0 | 0
1993-06-23 | 7.5 | 76 | 53 | 106 | 59 | 35 | 890 | 281 | 9.04 | 6.06 | 0.09 | 0.03 | 2.93 | 2.25 | 148 | 1272 | 0.92 | 18 | 266 | 261 | 0.07 | 2.21 | 0.105 | 0 | 0.201 | 0.036 | 0 | 0.02 | 2.05 | 0.1 | 0.04 | 0.122 | 0.5 | 0 | 0 | 0 | 0.112 | 0 | 0 | 0
1993-06-24 | 7.3 | 93 | 61 | 169 | 64 | 42 | 903 | 195 | 14.68 | 8.29 | 0.08 | 0 | 5.13 | 3.89 | 167 | 1345 | 0.92 | 16 | 287 | 339 | 0.03 | 0.91 | 0.114 | 0 | 0.199 | 0.014 | 0.02 | 0 | 2.08 | 0.08 | 0.07 | 0.138 | 0 | 0 | 0 | 0 | 0.171 | 0 | 0 | 0 | 0
1993-06-25 | 7.1 | 82 | 54 | 144 | 112 | 62 | 883 | 206 | 14.25 | 6.49 | 0.03 | 0.04 | 3.93 | 2.83 | 156 | 1329 | 1.09 | 14 | 485 | 193 | 0.03 | 0.2 | 0.174 | 0 | 0.056 | 0 | 0.02 | 0 | 1.9 | 0.22 | 0 | 0.135 | 0 | 0 | 0 | 0 | 0.149 | 0 | 0 | 0 | 0
1993-06-26 | 7.3 | 76 | 63 | 120 | 149 | 53 | 909 | 186 | 11.4 | 6.17 | 0.02 | 0.03 | 3.78 | 2.75 | 158 | 1274 | 1.16 | 17 | 1090 |  |  |  | 0.209 | 0 | 0.215 | 0 | 0 | 0 | 2.54 | 0.15 | 0 | 0.143 | 0 | 0 | 0 | 0 | 0.171 | 0 | 0 | 0
1993-06-27 | 7.2 | 68 | 53 | 107 | 82 | 49 | 752 | 171 | 11.29 | 6.76 | 0.02 | 0.03 | 3.05 | 2.22 | 148 | 1224 | 0.97 | 12 | 348 |  |  |  | 0.229 | 0 | 0.105 | 0 | 0 | 0 | 2.57 | 0.15 | 0.04 | 0.118 | 0 | 0 | 0 | 0 | 0.121 | 0 | 0 | 0
1993-06-28 | 7 | 81 | 51 | 140 | 164 | 85 | 659 | 229 | 11.6 | 5.78 | 0.11 | 0 | 4.97 | 3 | 91 | 785 | 0.72 | 40 | 80 | 166 | 0 | 0.11 | 0.073 | 0 | 0.099 | 0 | 0.04 | 0.03 | 4.72 | 0.15 | 0.05 | 0.142 | 0.3 | 0 | 0 | 0 | 0.28 | 0 | 0 | 0 | 0
1993-06-29 | 7 | 48 | 37 | 77 | 52 | 34 | 648 | 124 | 8.75 | 4.6 | 0.25 | 6.27 | 3.27 | 2.65 | 120 | 1072 | 0.82 | 14 | 203 | 220 | 0.02 | 6.01 | 0.102 | 0 | 0.052 | 0 | 0.03 | 0 | 1.67 | 0.14 | 0 | 0.102 | 0 | 0.03 | 0 | 0 | 0.131 | 0 | 0 | 0 | 0
1993-06-30 | 7.3 | 48 | 42 | 117 | 90 | 61 | 730 | 173 | 8.55 | 4.28 | 0.32 | 0.42 | 4.42 | 2.1 | 134 | 1190 | 0.79 | 22 | 117 | 145 | 0.02 | 0.07 | 0.088 | 0 | 0.071 | 0 | 0.04 | 0 | 3.1 | 0.13 | 0 | 0.131 | 0 | 0 | 0 | 0 | 0.333 | 0 | 0 | 0 | 0
OBS | 30 | 30 | 30 | 30 | 30 | 30 | 30 | 30 | 30 | 30 | 30 | 30 | 30 | 30 | 30 | 30 | 30 | 30 | 30 | 21 | 22 | 21 | 30 | 30 | 30 | 30 | 30 | 30 | 30 | 30 | 30 | 30 | 30 | 30 | 30 | 30 | 30 | 30 | 30 | 30 | 15
MINIMUM | 6.6 | 48 | 29 | 50 | 52 | 34 | 648 | 124 | 8.01 | 2.94 | 0 | 0 | 1.8 | 1.04 | 81 | 720 | 0.56 | 1 | 52 | 91 | 0 | 0.03 | 0.057 | 0 | 0.047 | 0 | 0 | 0 | 1.42 | 0 | 0 | 0.098 | 0 | 0 | 0 | 0 | 0.112 | 0 | 0 | 0 | 0
MEAN | 7.2 | 99 | 55 | 144 | 129 | 79 | 838 | 251 | 14.18 | 8.09 | 0.14 | 0.56 | 4.47 | 2.73 | 140 | 1149 | 0.9 | 17 | 260 | 196 | 0.03 | 2.4 | 0.21 | 0 | 0.096 | 0.002 | 0.02 | 0.03 | 3.07 | 0.18 | 0.02 | 0.144 | 0.4 | 0.01 | 0 | 0 | 0.268 | 0 | 0 | 0 | 0
MAXIMUM | 7.5 | 217 | 100 | 231 | 270 | 168 | 1105 | 372 | 21.73 | 16.13 | 0.41 | 6.27 | 6.64 | 4.22 | 169 | 1444 | 1.3 | 52 | 1090 | 405 | 0.08 | 17.16 | 0.659 | 0 | 0.215 | 0.036 | 0.09 | 0.11 | 5.97 | 0.94 | 0.09 | 0.204 | 1.3 | 0.05 | 0 | 0.05 | 0.738 | 0 | 0.004 | 0 | 0
1993-07-01 | 7 | 58 | 52 | 115 | 72 | 50 | 796 | 179 | 10.22 | 2.3 | 0.16 | 0.43 | 3.74 | 2.59 | 115 | 1098 | 0.73 | 42 | 432 | 141 | 0 | 0.23 | 0.173 | 0 | 0.085 | 0 | 0 | 0 | 1.76 | 0.15 | 0 | 0.12 | 0.2 | 0 | 0 | 0 | 0.13 | 0 | 0 | 0
1993-07-02 | 7.3 | 40 | 37 | 70 | 59 | 40 | 778 | 232 | 7.22 | 5.13 | 0.1 | 0.32 | 1.36 | 0.85 | 123 | 1078 | 0.73 | 10 | 248 | 237 | 0.03 | 0.17 | 0.09 | 0 | 0.067 | 0 | 0 | 0 | 1.39 | 0.12 | 0.06 | 0.198 | 0.3 | 0 | 0 | 0 | 0.104 | 0 | 0 | 0
1993-07-03 | 7 | 36 | 30 | 61 | 46 | 26 | 789 | 253 | 9.41 | 4.58 | 0.1 | 0.23 | 2.66 | 1.9 | 121 | 1109 | 0.77 | 14 | 173 |  |  |  | 0.113 | 0 | 0.046 | 0 | 0 | 0 | 1.89 | 0.08 | 0 | 0.098 | 0 | 0 | 0 | 0 | 0.074 | 0 | 0 | 0
1993-07-04 | 7.2 | 61 | 55 | 83 | 97 | 61 | 832 | 254 | 9.24 | 4.01 | 0.15 | 0.25 | 2.11 | 1.09 | 128 | 1125 | 0.81 | 6 | 82 |  |  |  | 0.124 | 0 | 0.054 | 0 | 0 | 0 | 1.22 | 0.07 | 0 | 0.11 | 0 | 0 | 0 | 0 | 0.096 | 0 | 0 | 0
1993-07-05 | 7.5 | 52 | 36 | 77 | 48 | 34 | 744 | 187 | 8.41 | 5.47 | 0.07 | 0.02 | 1.45 | 1.21 | 138 | 1194 | 0.9 | 11 | 95 |  |  |  | 0.158 | 0 | 0.064 | 0 | 0 | 0 | 1.09 | 0.06 | 0 | 0.116 | 0 | 0 | 0 | 0 | 0.054 | 0 | 0 | 0
1993-07-06 | 7.4 | 60 | 45 | 105 | 66 | 43 | 782 | 170 | 13.05 | 5.92 | 0.05 | 0 | 3.72 | 2.62 | 142 | 1276 | 0.94 | 14 | 312 | 276 | 0.02 | 0 | 0.316 | 0 | 0.058 | 0 | 0 | 0.06 | 1.08 | 0.14 | 0.06 | 0.128 | 0.5 | 0.08 | 0 | 0 | 0.203 | 0 | 0.012 | 0 | 0
1993-07-07 | 7.2 | 159 | 63 | 145 | 76 | 53 | 1009 | 339 | 11.55 | 8.54 | 0.02 | 0.07 | 3.94 | 3.28 | 151 | 1353 | 0.98 | 12 | 75 | 246 | 0 | 1.58 | 0.391 | 0 | 0.059 | 0 | 0 | 0 | 1.51 | 0.14 | 0.05 | 0.148 | 0.5 | 0 | 0 | 0 | 0.211 | 0 | 0 | 0
1993-07-08 | 7.1 | 79 | 63 | 189 | 89 | 64 | 932 | 253 | 16.95 | 11.76 | 0.13 | 0.2 | 4.69 | 2.02 | 155 | 1377 | 1.01 | 1 | 525 | 270 | 0 | 0.41 | 0.178 | 0 | 0.075 | 0 | 0 | 0 | 2.17 | 0.08 | 0.05 | 0.134 | 0 | 0 | 0 | 0 | 0.145 | 0 | 0 | 0
1993-07-09 | 7 | 120 | 84 | 237 | 124 | 85 | 943 | 270 | 11.88 | 11.5 | 0.01 | 0.02 | 4.05 | 4.25 | 154 | 1415 | 0.96 | 6 | 507 | 205 | 0.06 | 1.21 | 0.173 | 0 | 0.074 | 0 | 0 | 0 | 3.04 | 0.38 | 0 | 0.144 | 0.9 | 0 | 0 | 0 | 0.126 | 0 | 0 | 0
1993-07-10 | 7.1 | 100 | 100 | 239 | 117 | 89 | 904 | 235 | 16.53 | 10.31 | 0.02 | 0.02 | 3.74 | 1.96 | 145 | 1302 | 0.98 | 34 | 501 |  |  |  | 0.209 | 0 | 0.084 | 0 | 0 | 0 | 3.83 | 0.69 | 0.05 | 0.153 | 0.9 | 0 | 0 | 0 | 0.463 | 0 | 0 | 0
1993-07-11 | 7.5 | 82 | 67 | 182 | 69 | 46 | 843 | 187 | 21.73 | 8.02 | 0.05 | 0.06 | 7.03 | 1.56 | 141 | 1273 | 1.03 | 5 | 665 |  |  |  | 0.285 | 0 | 0.058 | 0 | 0 | 0 | 2.41 | 0.24 | 0.06 | 0.132 | 0.4 | 0 | 0 | 0 | 0.389 | 0 | 0 | 0
1993-07-12 | 7.3 | 140 | 103 | 318 | 175 | 126 | 950 | 270 | 12.81 | 9.45 | 0.04 | 0.03 | 4.42 | 2.85 | 140 | 1238 | 0.98 | 11 | 2399 | 235 | 0 | 0.53 | 0.36 | 0 | 0.129 | 0 | 0.04 | 0.05 | 3.22 | 0.1 | 0 | 0.152 | 1 | 0 | 0 | 0 | 0.268 | 0 | 0 | 0
1993-07-13 | 7 | 115 | 100 | 231 | 163 | 94 | 1009 | 275 | 26.49 | 11.38 | 0.02 | 0 | 5.44 | 3.76 | 154 | 1373 | 1.3 | 18 | 885 | 197 | 0.07 | 2.95 | 0.392 | 0 | 0.084 | 0 | 0 | 0.05 | 3.15 | 0.15 | 0 | 0.144 | 1.5 | 0 | 0 | 0 | 0.192 | 0 | 0 | 0 | 0
1993-07-14 | 7.1 | 76 | 55 | 121 | 102 | 68 | 795 | 187 | 15.06 | 8.86 | 0.09 | 0 | 4.75 | 2.78 | 127 | 1129 | 0.84 | 26 | 534 | 230 | 0 | 0 | 0.272 | 0 | 0.061 | 0 | 0 | 0 | 2.05 | 0.07 | 0 | 0.141 | 0.6 | 0 | 0 | 0 | 0.152 | 0 | 0 | 0
1993-07-15 | 7.3 | 121 | 93 | 148 | 139 | 94 | 942 | 228 | 79.29 | 11.54 | 0.14 | 0.14 | 7.74 | 5.5 | 149 | 1310 | 1.21 | 12 | 471 | 267 | 0.02 | 0.19 | 0.466 | 0 | 0.067 | 0 | 0 | 0.04 | 2.55 | 0.15 | 0 | 0.141 | 0.6 | 0 | 0 | 0 | 0.161 | 0 | 0 | 0
1993-07-16 | 7.3 | 187 | 124 | 422 | 152 | 91 | 1020 | 260 | 19.03 | 11.57 | 0.03 | 0 | 6.74 | 5.93 | 154 | 1353 | 1.13 | 15 | 525 | 250 | 0.16 | 0 | 0.487 | 0 | 0.08 | 0 | 0.04 | 0.04 | 2.8 | 0.25 | 0 | 0.144 | 0.4 | 0 | 0 | 0 | 0.18 | 0 | 0 | 0 | 0
1993-07-17 | 7.2 | 137 | 105 | 254 | 181 | 120 | 961 | 281 | 19.82 | 9.03 | 0.03 | 0.02 | 6.08 | 4.18 | 144 | 1267 | 1.12 | 15 | 778 |  |  |  | 0.529 | 0 | 0.07 | 0 | 0.03 | 0 | 2.82 | 0.2 | 0 | 0.136 | 0 | 0 | 0 | 0 | 0.708 | 0 | 0 | 0 | 0
1993-07-18 | 7.4 | 190 | 97 | 318 | 322 | 195 | 1063 | 344 | 20.57 | 8.36 | 0.03 | 0.04 | 5.49 | 3 | 139 | 1189 | 1.65 | 13 | 563 |  |  |  | 0.524 | 0 | 0.142 | 0 | 0.04 | 0.07 | 7.51 | 0.23 | 0.08 | 0.202 | 0.3 | 0 | 0 | 0 | 0.759 | 0 | 0 | 0 | 0
1993-07-19 | 7.4 | 105 | 81 | 223 | 147 | 94 | 875 | 255 | 17.44 | 8.64 | 0.07 | 0 | 4.6 | 2.72 | 128 | 1267 | 1.01 | 5 | 903 | 218 | 0 | 1.88 | 0.22 | 0 | 0.089 | 0 | 0 | 0 | 5.56 | 0.14 | 0 | 0.159 | 0 | 0 | 0 | 0 | 0.428 | 0 | 0.002 | 0
1993-07-20 | 7 | 156 | 85 | 204 | 123 | 76 | 901 | 225 | 14.16 | 11.33 | 0.02 | 0.06 | 3.45 | 3.01 | 147 | 1300 | 1.1 | 20 | 2821 | 172 | 0.04 | 1.21 | 0.355 | 0 | 0.063 | 0.005 | 0 | 0 | 2.24 | 0.14 | 0 | 0.124 | 3.9 | 0 | 0 | 0 | 0.194 | 0 | 0 | 0 | 0
1993-07-21 | 7.1 | 98 | 87 | 200 | 64 | 47 | 851 | 196 | 13.1 | 10.85 | 0.03 | 0 | 3 | 1.96 | 146 | 1294 | 1.14 | 14 | 839 | 215 | 0.02 | 8.66 | 0.243 | 0 | 0.055 | 0 | 0 | 0 | 1.71 | 0.19 | 0 | 0.157 | 3.2 | 0 | 0 | 0 | 0.072 | 0 | 0 | 0
1993-07-22 | 7.1 | 200 | 89 | 307 | 136 | 107 | 952 | 259 | 24.65 | 12.6 | 0.02 | 0.04 | 6.81 | 3.83 | 153 | 1350 | 1.58 | 17 | 2169 | 535 | 0.03 | 30.16 | 0.284 | 0 | 0.067 | 0.006 | 0 | 0 | 2.67 | 0.21 | 0 | 0.127 | 5 | 0 | 0 | 0.09 | 0.216 | 0 | 0 | 0
1993-07-23 | 7.3 | 108 | 90 | 244 | 97 | 64 | 914 | 200 | 18.23 | 12.38 | 0.02 | 0 | 6.39 | 5.2 | 150 | 1354 | 1.11 | 12 | 842 | 182 | 0.02 | 3.92 | 0.409 | 0 | 0.066 | 0 | 0 | 0 | 1.74 | 0.51 | 0 | 0.116 | 0.7 | 0 | 0 | 0 | 0.128 | 0 | 0 | 0
1993-07-24 | 7 | 115 | 74 | 246 | 108 | 37 | 1003 | 351 | 22.68 | 11.54 | 0 | 0.06 | 3.38 | 2.25 | 148 | 1300 | 1.06 | 9 | 654 |  |  |  | 0.244 | 0 | 0.068 | 0.004 | 0 | 0 | 1.89 | 0.32 | 0 | 0.123 | 0 | 0 | 0 | 0 | 0.163 | 0 | 0 | 0
1993-07-25 | 7.3 | 91 | 75 | 212 | 87 | 62 | 782 | 216 | 19.32 | 10 | 0 | 0.27 | 3.4 | 2.15 | 130 | 1147 | 1.33 | 11 | 2202 |  |  |  | 0.442 | 0 | 0.055 | 0 | 0 | 0 | 1.79 | 0.25 | 0 | 0.113 | 1 | 0 | 0 | 0 | 0.136 | 0 | 0 | 0
1993-07-26 | 6.9 | 89 | 78 | 235 | 95 | 55 | 799 | 204 | 20.22 | 8.61 | 0.04 | 0.03 | 5.27 | 2.88 | 124 | 1130 | 0.96 | 16 | 543 | 221 | 0.05 | 0 | 0.278 | 0 | 0.072 | 0 | 0 | 0 | 1.55 | 0.11 | 0 | 0.114 | 0 | 0 | 0 | 0 | 0.117 | 0 | 0 | 0
1993-07-27 | 6.9 | 103 | 95 | 225 | 71 | 52 | 905 | 172 | 24.66 | 13 | 0.05 | 0 | 10.06 | 6.1 | 150 | 1332 | 1.37 | 19 | 623 | 196 | 0.1 | 1.78 | 0.3 | 0 | 0.055 | 0 | 0 | 0 | 1.6 | 0.2 | 0 | 0.112 | 0 | 0.03 | 0 | 0 | 0.111 | 0 | 0 | 0 | 0
1993-07-28 | 6.9 | 112 | 95 | 256 | 120 | 80 | 922 | 279 | 18.81 | 13.49 | 0.01 | 0 | 6.96 | 6.75 | 141 | 1316 | 1.09 | 15 | 812 | 296 | 0.08 | 17.32 | 0.307 | 0 | 0.062 | 0 | 0 | 0 | 1.71 | 0.2 | 0 | 0.123 | 0 | 0 | 0 | 0 | 0.14 | 0 | 0 | 0
1993-07-29 | 7 | 147 | 60 | 273 | 104 | 56 | 912 | 271 | 48.5 | 14.11 | 0.02 | 0.23 | 18.08 | 6.58 | 142 | 1343 | 1.25 | 17 | 910 | 217 | 0.03 | 0 | 0.341 | 0 | 0.055 | 0 | 0.02 | 0 | 1.72 | 0.27 | 0 | 0.113 | 0 | 0 | 0 | 0 | 0.102 | 0 | 0 | 0 | 0
1993-07-30 | 6.7 | 108 | 100 | 226 | 77 | 65 | 1052 | 249 | 21.42 | 13.6 | 0.02 | 0 | 6.78 | 5.92 | 146 | 1335 | 1.44 | 15 | 361 | 354 | 0.14 | 27.7 | 0.339 | 0 | 0.053 | 0 | 0 | 0 | 1.47 | 0.33 | 0 | 0.107 | 0 | 0 | 0.02 | 0.02 | 0.093 | 0 | 0 | 0
1993-07-31 | 7.1 | 119 | 99 | 263 | 149 | 51 | 899 | 238 | 19.79 | 10.91 | 0 | 0.04 | 4.67 | 3.23 | 144 | 1234 | 1.13 | 21 | 251 |  |  |  | 0.288 | 0 | 0.081 | 0 | 0 | 0.03 | 2.31 | 0.45 | 0 | 0.112 | 0 | 0 | 0 | 0 | 0.182 | 0 | 0 | 0
OBS | 31 | 31 | 31 | 31 | 31 | 31 | 31 | 31 | 31 | 31 | 31 | 31 | 31 | 31 | 31 | 31 | 31 | 31 | 31 | 21 | 21 | 21 | 31 | 31 | 31 | 31 | 31 | 31 | 31 | 31 | 31 | 31 | 31 | 31 | 31 | 31 | 31 | 31 | 31 | 31 | 8
MINIMUM | 6.7 | 36 | 30 | 61 | 46 | 26 | 744 | 170 | 7.22 | 2.3 | 0 | 0 | 1.36 | 0.85 | 115 | 1078 | 0.73 | 1 | 75 | 141 | 0 | 0 | 0.09 | 0 | 0.046 | 0 | 0 | 0 | 1.08 | 0.06 | 0 | 0.098 | 0 | 0 | 0 | 0 | 0.054 | 0 | 0 | 0 | 0
MEAN | 7.1 | 109 | 78 | 207 | 112 | 72 | 899 | 243 | 19.75 | 9.64 | 0.05 | 0.08 | 5.23 | 3.35 | 141 | 1263 | 1.09 | 15 | 765 | 246 | 0.04 | 4.76 | 0.3 | 0 | 0.071 | 0 | 0.01 | 0.01 | 2.37 | 0.21 | 0.01 | 0.134 | 0.7 | 0 | 0 | 0 | 0.21 | 0 | 0 | 0 | 0
MAXIMUM | 7.5 | 200 | 124 | 422 | 322 | 195 | 1063 | 351 | 79.29 | 14.11 | 0.16 | 0.43 | 18.08 | 6.75 | 155 | 1415 | 1.65 | 42 | 2821 | 535 | 0.16 | 30.16 | 0.529 | 0 | 0.142 | 0.006 | 0.04 | 0.07 | 7.51 | 0.69 | 0.08 | 0.202 | 5 | 0.08 | 0.02 | 0.09 | 0.759 | 0 | 0.012 | 0 | 0
1993-08-01 | 7.1 | 131 | 89 | 268 | 127 | 91 | 906 | 275 | 19.53 | 8.96 | 0.06 | 0 | 4.64 | 3.23 | 136 | 1182 | 1.25 | 18 | 651 |  |  |  | 0.255 | 0 | 0.079 | 0.005 | 0 | 0 | 2.13 | 0.19 | 0.06 | 0.11 | 0.5 | 0 | 0 | 0 | 0.171 | 0 | 0 | 0
1993-08-02 | 7 | 119 | 109 | 261 | 81 | 63 | 867 | 231 | 21.09 | 10.39 | 0.02 | 0 | 9.91 | 6.04 | 130 | 1287 | 1.2 | 28 | 1348 | 267 | 0.16 | 83.97 | 0.357 | 0 | 0.084 | 0 | 0 | 0 | 1.43 | 0.23 | 0 | 0.101 | 0.6 | 0 | 0 | 0 | 0.126 | 0 | 0 | 0
1993-08-03 | 7.2 | 207 | 115 | 329 | 159 | 118 | 1007 | 302 | 30.35 | 13.9 | 0.18 | 1.04 | 9.19 | 4.82 | 142 | 1390 | 1.35 | 16 | 649 | 192 | 0.05 | 17.06 | 0.286 | 0 | 0.072 | 0 | 0 | 0 | 1.97 | 0.29 | 0 | 0.119 | 0.5 | 0 | 0 | 0 | 0.2 | 0 | 0 | 0 | 0
1993-08-04 | 7.1 | 157 | 111 | 349 | 173 | 124 | 995 | 299 | 26.75 | 14.34 | 0.02 | 0 | 8.41 | 5.86 | 143 | 1303 | 1.28 | 22 | 857 | 217 | 0.1 | 0.23 | 0.247 | 0 | 0.081 | 0 | 0 | 0 | 2.77 | 0.34 | 0.06 | 0.137 | 0.3 | 0 | 0 | 0 | 0.273 | 0 | 0 | 0
1993-08-05 | 7.1 | 118 | 94 | 318 | 140 | 101 | 913 | 245 | 27.43 | 15.15 | 0.04 | 0 | 6.63 | 4.61 | 146 | 1260 | 1.48 | 27 | 865 | 159 | 0 | 0.11 | 0.59 | 0 | 0.066 | 0 | 0 | 0 | 2.02 | 0.22 | 0 | 0.118 | 0.6 | 0 | 0 | 0 | 0.154 | 0 | 0 | 0
1993-08-06 | 7.1 | 131 | 104 | 444 | 294 | 186 | 994 | 350 | 18.72 | 9.56 | 0.04 | 0 | 13.38 | 4.28 | 120 | 1076 | 1.23 | 26 | 890 | 188 | 0 | 28.46 | 0.219 | 0 | 0.144 | 0 | 0.04 | 0.04 | 6.26 | 0.2 | 0 | 0.167 | 0.8 | 0 | 0 | 0 | 0.924 | 0 | 0 | 0 | 0
1993-08-07 | 7 | 146 | 80 | 228 | 97 | 72 | 808 | 203 | 15.7 | 9.86 | 0.02 | 0 | 7.59 | 3.14 | 131 | 1235 | 1.17 | 10 | 1305 |  |  |  | 0.287 | 0 | 0.051 | 0 | 0 | 0 | 3.64 | 1.05 | 0 | 0.127 | 0.3 | 0 | 0 | 0 | 0.707 | 0 | 0 | 0
1993-08-08 | 7 | 98 | 80 | 219 | 85 | 60 | 783 | 200 | 15.47 | 10.76 | 0.02 | 0 | 8.25 | 4.18 | 133 | 1245 | 1.39 | 8 | 817 |  |  |  | 0.304 | 0 | 0.051 | 0 | 0 | 0 | 1.32 | 0.26 | 0 | 0.101 | 0 | 0 | 0 | 0 | 0.585 | 0 | 0 | 0
1993-08-09 | 7.1 | 108 | 84 | 268 | 94 | 78 | 850 | 246 | 30.81 | 11.29 | 0.13 | 0.73 | 7.68 | 5.27 | 127 | 1226 | 1.07 | 8 | 729 | 169 | 0 | 31.26 | 0.314 | 0 | 0.063 | 0 | 0.02 | 0 | 1.81 | 0.13 | 0 | 0.1 | 0 | 0 | 0 | 0 | 0.159 | 0 | 0 | 0 | 0
1993-08-10 | 7.1 | 78 | 54 | 212 | 116 | 77 | 810 | 252 | 14.06 | 8.39 | 0.08 | 0.27 | 5.64 | 3.81 | 111 | 1023 | 0.9 | 11 | 342 | 197 | 0.03 | 23.96 | 0.18 | 0 | 0.068 | 0 | 0.02 | 0 | 1.82 | 0.18 | 0 | 0.096 | 0.3 | 0 | 0 | 0 | 0.156 | 0 | 0 | 0 | 0
1993-08-11 | 7 | 133 | 110 | 323 | 170 | 136 | 879 | 293 | 26.24 | 12.45 | 0.02 | 0 | 12.19 | 8.44 | 133 | 1200 | 1.24 | 20 | 917 | 217 | 0.02 | 14.4 | 0.31 | 0 | 0.059 | 0 | 0 | 0 | 1.34 | 0.13 | 0 | 0.093 | 0.6 | 0.03 | 0 | 0 | 0.097 | 0 | 0 | 0 | 0
1993-08-12 | 6.9 | 143 | 111 | 297 | 154 | 104 | 930 | 265 | 29.04 | 14.87 | 0.01 | 0.04 | 10.7 | 8.84 | 146 | 1239 | 1.15 | 18 | 548 | 252 | 0 | 0.03 | 0.222 | 0 | 0.065 | 0 | 0.03 | 0 | 2.26 | 0.85 | 0 | 0.112 | 0.6 | 0.03 | 0 | 0 | 0.172 | 0 | 0 | 0
1993-08-13 | 6.9 | 120 | 117 | 257 | 81 | 68 | 1032 | 376 | 19.46 | 11.92 | 0.03 | 0 | 7.39 | 7.02 | 141 | 1238 | 1.04 | 40 | 595 | 175 | 0.6 | 13.72 | 0.286 | 0 | 0.066 | 0 | 0 | 0 | 1.3 | 0.26 | 0 | 0.076 | 0.4 | 0 | 0 | 0 | 0.071 | 0 | 0 | 0 | 0
1993-08-14 | 6.6 | 144 | 125 | 288 | 178 | 115 | 989 | 328 | 39.29 | 12.03 | 0.01 | 0.03 | 7.56 | 3.77 | 147 | 1168 | 1.11 | 28 | 465 |  |  |  | 0.275 | 0 | 0.077 | 0 | 0 | 0 | 5 | 0.31 | 0 | 0.106 | 0.4 | 0 | 0 | 0 | 0.16 | 0 | 0 | 0
1993-08-15 | 6.9 | 177 | 116 | 444 | 261 | 193 | 1015 | 342 | 34.03 | 9.37 | 0.04 | 0.1 | 4.63 | 2.57 | 124 | 1093 | 0.61 | 40 | 751 |  |  |  | 0.36 | 0 | 0.101 | 0 | 0.02 | 0.03 | 6 | 0.34 | 0 | 0.114 | 0.5 | 0 | 0 | 0 | 0.191 | 0 | 0 | 0 | 0
1993-08-16 | 7.1 | 78 | 66 | 189 | 112 | 65 | 858 | 226 | 21.45 | 9.26 | 0.03 | 0 | 6.9 | 3.65 | 109 | 1075 | 0.79 | 18 | 346 | 180 | 0 | 8.74 | 0.249 | 0 | 0.06 | 0 | 0 | 0 | 2.68 | 0.16 | 0 | 0.093 | 0 | 0 | 0 | 0.02 | 0.103 | 0 | 0 | 0
1993-08-17 | 6.7 | 101 | 60 | 242 | 113 | 89 | 1021 | 406 | 17.31 | 10.89 | 0 | 0.05 | 6.43 | 5.03 | 130 | 1171 | 0.88 | 40 | 352 | 263 | 0 | 8.86 | 0.191 | 0 | 0.064 | 0 | 0 | 0 | 2.24 | 0.37 | 0 | 0.084 | 0.7 | 0 | 0 | 0 | 0.119 | 0 | 0 | 0
1993-08-18 | 6.8 | 117 | 98 | 182 | 112 | 92 | 1036 | 384 | 11.73 | 10.46 | 0 | 0 | 5.69 | 5.34 | 129 | 1307 | 0.98 | 52 | 476 | 253 | 0.12 | 0.76 | 0.162 | 0 | 0.059 | 0 | 0 | 0 | 1.96 | 0.87 | 0 | 0.077 | 0 | 0 | 0 | 0 | 0.153 | 0 | 0 | 0 | 0
1993-08-19 | 7 | 200 | 143 | 359 | 282 | 185 | 1059 | 388 | 20.56 | 13.08 | 0.04 | 0 | 9.15 | 5.16 | 126 | 1193 | 0.88 | 27 | 547 | 190 | 0.11 | 15.23 | 0.325 | 0 | 0.115 | 0 | 0 | 0 | 5.19 | 0.18 | 0 | 0.114 | 0.5 | 0 | 0 | 0 | 0.527 | 0 | 0 | 0
1993-08-20 | 7.2 | 102 | 63 | 179 | 77 | 59 | 884 | 288 | 15.41 | 9.07 | 0.04 | 0 | 5.83 | 4.45 | 123 | 1146 | 1.2 | 27 | 187 | 235 | 0.19 | 6.26 | 0.304 | 0 | 0.219 | 0 | 0 | 0 | 1.73 | 0.29 | 0 | 0.092 | 0 | 0 | 0 | 0 | 0.068 | 0 | 0 | 0
1993-08-21 | 7.5 | 103 | 81 | 204 | 121 | 104 | 883 | 267 | 19.96 | 9.96 | 0.03 | 0.02 | 5.66 | 3.17 | 117 | 1147 | 1.08 | 21 | 887 |  |  |  | 0.362 | 0 | 0.06 | 0 | 0 | 0 | 2.07 | 0.21 | 0 | 0.085 | 0 | 0 | 0 | 0 | 0.09 | 0 | 0 | 0
1993-08-22 | 7.4 | 87 | 76 | 151 | 84 | 65 | 949 | 213 | 22.38 | 10.66 | 0.04 | 0.03 | 5.22 | 3.35 | 125 | 1156 | 1.08 | 28 | 966 |  |  |  | 0.406 | 0 | 0.045 | 0 | 0 | 0 | 1.38 | 0.25 | 0 | 0.073 | 0 | 0 | 0 | 0 | 0.078 | 0 | 0 | 0
1993-08-23 | 6.9 | 137 | 104 | 372 | 189 | 127 | 1208 | 429 | 21.96 | 9.36 | 0.04 | 0 | 7.46 | 5.19 | 113 | 1205 | 1.04 | 22 | 808 | 273 | 0.84 | 13.44 | 0.355 | 0 | 0.105 | 0 | 0.02 | 0.05 | 3.7 | 0.25 | 0 | 0.147 | 0.7 | 0 | 0 | 0.05 | 0.29 | 0 | 0.004 | 0 | 0
1993-08-24 | 7 | 218 | 126 | 160 | 450 | 244 | 1363 | 539 | 25.5 | 10.06 | 0.04 | 0.03 | 9.72 | 4.94 | 118 | 1168 | 0.9 | 31 | 703 | 252 | 0 | 0 | 0.262 | 0 | 0.165 | 0 | 0.07 | 0.09 | 6.88 | 0.17 | 0.04 | 0.233 | 0 | 0 | 0 | 0 | 0.495 | 0 | 0 | 0 | 0
1993-08-25 | 6.9 | 147 | 89 | 359 | 264 | 162 | 1170 | 454 | 23.26 | 9.74 | 0.02 | 0 | 8.5 | 4.34 | 136 | 1282 | 1.31 | 22 | 395 | 227 | 1.13 | 2.46 | 0.383 | 0 | 0.083 | 0 | 0.02 | 0.04 | 3.14 | 0.24 | 0 | 0.156 | 0.6 | 0 | 0 | 0 | 0.233 | 0 | 0 | 0 | 0
1993-08-26 | 6.9 | 114 | 70 | 344 | 217 | 147 | 859 | 330 | 27.81 | 11.14 | 0.04 | 0.31 | 9.24 | 4.76 | 106 | 978 | 0.95 | 28 | 410 | 144 | 0.02 | 1.52 | 0.358 | 0 | 0.096 | 0.004 | 0.08 | 0.08 | 3.45 | 0.17 | 0 | 0.147 | 0.6 | 0 | 0 | 0 | 0.309 | 0 | 0 | 0 | 0
1993-08-27 | 7 | 144 | 90 | 294 | 180 | 126 | 921 | 292 | 36.15 | 10.64 | 0.02 | 0 | 11.29 | 5.98 | 129 | 1172 | 1.07 | 28 | 678 | 173 | 0.07 | 2.73 | 0.59 | 0 | 0.096 | 0 | 0.05 | 0.06 | 3.12 | 0.25 | 0 | 0.128 | 0.5 | 0 | 0 | 0 | 0.228 | 0 | 0 | 0 | 0
1993-08-28 | 6.7 | 140 | 94 | 200 | 180 | 134 | 1088 | 478 | 24.72 | 10.61 | 0.02 | 0 | 5.71 | 2.43 | 128 | 1200 | 1.05 | 36 | 1108 |  |  |  | 0.599 | 0 | 0.076 | 0 | 0 | 0.04 | 2.26 | 0.23 | 0 | 0.116 | 0.3 | 0 | 0 | 0 | 0.561 | 0 | 0 | 0
1993-08-29 | 7.6 | 94 | 77 | 228 | 199 | 140 | 806 | 234 | 29.97 | 10.08 | 0.07 | 0.27 | 5.53 | 3.25 | 119 | 1173 | 1.39 | 42 | 399 |  |  |  | 0.327 | 0 | 0.072 | 0 | 0.03 | 0.05 | 2.36 | 0.19 | 0 | 0.121 | 0 | 0 | 0 | 0 | 0.723 | 0 | 0 | 0 | 0
1993-08-30 | 7.1 | 125 | 88 | 349 | 251 | 179 | 977 | 328 | 33.54 | 5.67 | 0.21 | 7.24 | 10.45 | 3.25 | 112 | 1021 | 0.88 | 20 | 286 | 220 | 0.04 | 0.91 | 0.325 | 0 | 0.149 | 0 | 0.11 | 0.12 | 5.48 | 0.71 | 0.06 | 0.186 | 0 | 0 | 0 | 0 | 0.627 | 0 | 0 | 0 | 0
1993-08-31 | 7.2 | 115 | 59 | 336 | 217 | 118 | 717 | 211 | 24.68 | 8.42 | 0.27 | 0.94 | 10.05 | 3.34 | 74 | 758 | 1.01 | 20 | 144 | 118 | 0.04 | 0 | 0.121 | 0 | 0.169 | 0.01 | 0.21 | 0.17 | 6.38 | 0.14 | 0.08 | 0.197 | 0.3 | 0.03 | 0 | 0 | 0.684 | 0 | 0 | 0 | 0
OBS | 31 | 31 | 31 | 31 | 31 | 31 | 31 | 31 | 31 | 31 | 31 | 31 | 31 | 31 | 31 | 31 | 31 | 31 | 31 | 22 | 22 | 22 | 31 | 31 | 31 | 31 | 31 | 31 | 31 | 31 | 31 | 31 | 31 | 31 | 31 | 31 | 31 | 31 | 31 | 31 | 16
MINIMUM | 6.6 | 78 | 54 | 151 | 77 | 59 | 717 | 200 | 11.73 | 5.67 | 0 | 0 | 4.63 | 2.43 | 74 | 758 | 0.61 | 8 | 144 | 118 | 0 | 0 | 0.121 | 0 | 0.045 | 0 | 0 | 0 | 1.3 | 0.13 | 0 | 0.073 | 0 | 0 | 0 | 0 | 0.068 | 0 | 0 | 0 | 0
MEAN | 7 | 130 | 93 | 279 | 170 | 117 | 954 | 312 | 24.01 | 10.72 | 0.05 | 0.36 | 7.96 | 4.63 | 126 | 1172 | 1.1 | 25 | 659 | 207 | 0.16 | 12.46 | 0.316 | 0 | 0.089 | 0.001 | 0.02 | 0.02 | 3.07 | 0.31 | 0.01 | 0.12 | 0.3 | 0 | 0 | 0 | 0.304 | 0 | 0 | 0 | 0
MAXIMUM | 7.6 | 218 | 143 | 444 | 450 | 244 | 1363 | 539 | 39.29 | 15.15 | 0.27 | 7.24 | 13.38 | 8.84 | 147 | 1390 | 1.48 | 52 | 1348 | 273 | 1.13 | 83.97 | 0.599 | 0 | 0.219 | 0.01 | 0.21 | 0.17 | 6.88 | 1.05 | 0.08 | 0.233 | 0.8 | 0.03 | 0 | 0.05 | 0.924 | 0 | 0.004 | 0 | 0
1993-09-01 | 7.1 | 90 | 58 | 197 | 174 | 112 | 907 | 226 | 19.7 | 5.21 | 0.28 | 0.09 | 6.37 | 2.92 | 157 | 1325 | 1.28 | 16 | 183 | 158 | 0.02 | 1.76 | 0.452 | 0 | 0.091 | 0 | 0.08 | 0.03 | 3.03 | 0.33 | 0.08 | 0.156 | 0.6 | 0 | 0 | 0 | 0.422 | 0 | 0 | 0 | 0
1993-09-02 | 7.1 | 78 | 54 | 211 | 130 | 86 | 780 | 202 | 18.4 | 7.54 | 0.1 | 0.17 | 6.14 | 3.84 | 129 | 1166 | 1.24 | 15 | 496 | 196 | 0 | 0.37 | 0.516 | 0 | 0.077 | 0 | 0.08 | 0.05 | 2.63 | 0.08 | 0.04 | 0.134 | 0.4 | 0 | 0 | 0 | 0.244 | 0 | 0 | 0 | 0
1993-09-03 | 7 | 116 | 85 | 144 | 114 | 79 | 808 | 232 | 14.9 | 7.28 | 0.02 | 0 | 4.62 | 3.23 | 146 | 1259 | 1.07 | 18 | 132 | 281 | 0.02 | 11.9 | 0.226 | 0 | 0.084 | 0 | 0.07 | 0.03 | 2.87 | 0.29 | 0.06 | 0.133 | 0.8 | 0 | 0 | 0 | 0.233 | 0 | 0 | 0 | 0
1993-09-04 | 6.6 | 470 | 175 | 188 | 262 | 120 | 1005 | 292 | 20.9 | 11.07 | 0.02 | 0.03 | 4.8 | 1.37 | 123 | 1198 | 0.9 | 28 | 241 |  |  |  | 0.22 | 0 | 0.162 | 0 | 0.09 | 0.08 | 8.69 | 0.49 | 0.11 | 0.187 | 0.7 | 0 | 0 | 0 | 1.174 | 0 | 0 | 0 | 0
1993-09-05 | 7 | 94 | 61 | 361 | 67 | 56 | 817 | 201 | 14.3 | 8.22 | 0.04 | 0.3 | 3.36 | 2.3 | 137 | 1257 | 1.16 | 15 | 378 |  |  |  | 0.344 | 0 | 0.058 | 0 | 0.03 | 0 | 1.66 | 1.37 | 0.07 | 0.118 | 0 | 0 | 0 | 0 | 0.146 | 0 | 0 | 0 | 0
1993-09-06 | 6.9 | 73 | 51 | 177 | 147 | 97 | 718 | 176 | 16.5 | 7.28 | 0.09 | 0.3 | 5.58 | 3.15 | 112 | 1001 | 1.04 | 21 | 77 | 144 | 0.02 | 4.31 | 0.27 | 0 | 0.065 | 0 | 0.03 | 0.05 | 2.07 | 0 | 0 | 0.113 | 0 | 0 | 0 | 0 | 0.188 | 0 | 0 | 0 | 0
1993-09-07 | 7.3 | 70 | 47 | 189 | 118 | 83 | 870 | 214 | 15.1 | 8 | 0.06 | 0 | 4.34 | 2.4 | 131 | 1399 | 1.31 | 6 | 339 | 185 | 0 | 1.13 | 0.331 | 0 | 0.067 | 0 | 0 | 0.04 | 2.07 | 0 | 0.06 | 0.124 | 0.6 | 0 | 0 | 0 | 0.195 | 0 | 0 | 0 | 0
1993-09-08 | 7.5 | 77 | 54 | 172 | 85 | 49 | 857 | 256 | 18 | 9.47 | 0.05 | 0 | 7.61 | 3.83 | 135 | 1381 | 1.14 | 21 | 1290 | 169 | 0.02 | 5.32 | 0.387 | 0 | 0.055 | 0 | 0 | 0 | 1.32 | 0.13 | 0.04 | 0.115 | 0.6 | 0 | 0 | 0 | 0.139 | 0 | 0.002 | 0
1993-09-09 | 7.1 | 79 | 68 | 174 | 106 | 38 | 848 | 240 | 12.3 | 11.4 | 0.03 | 0.01 | 5.27 | 4.56 | 147 | 1439 | 1.06 | 14 | 402 | 286 | 0.04 | 9.96 | 0.218 | 0 | 0.052 | 0 | 0 | 0 | 1.11 | 0 | 0.04 | 0.111 | 0.4 | 0 | 0 | 0 | 0.108 | 0 | 0 | 0
1993-09-10 | 7.3 | 73 | 62 | 188 | 60 | 36 | 883 | 165 | 38 | 12.3 | 0 | 0 | 5.19 | 3.91 | 151 | 1424 | 1.23 | 12 | 422 | 189 | 0.03 | 0.66 | 0.257 | 0 | 0.055 | 0 | 0 | 0 | 1.41 | 0 | 0.05 | 0.118 | 0.3 | 0 | 0 | 0 | 0.112 | 0 | 0 | 0
1993-09-11 | 7.3 | 113 | 74 | 246 | 138 | 82 | 978 | 246 | 17 | 11.5 | 0 | 0.07 | 3.82 | 2.64 | 143 | 1393 | 1.29 | 37 | 480 |  |  |  | 0.284 | 0 | 0.075 | 0 | 0 | 0.03 | 2.39 | 0.89 | 0 | 0.162 | 0 | 0 | 0 | 0 | 0.188 | 0 | 0 | 0
1993-09-12 | 7.4 | 95 | 81 | 232 | 112 | 96 | 966 | 330 | 15.8 | 9.43 | 0.13 | 0.01 | 3.6 | 2.28 | 145 | 1299 | 1.03 | 23 | 336 |  |  |  | 0.262 | 0 | 0.079 | 0.005 | 0 | 0.04 | 2 | 0.91 | 0 | 0.132 | 0.6 | 0 | 0 | 0 | 0.181 | 0 | 0.002 | 0
1993-09-13 | 7.2 | 98 | 81 | 213 | 95 | 71 | 915 | 279 | 19.3 | 11.61 | 0.03 | 0 | 6.55 | 4.58 | 139 | 1297 | 1.16 | 21 | 385 | 248 | 0.17 | 9.34 | 0.334 | 0 | 0.068 | 0 | 0 | 0.03 | 1.47 | 0.14 | 0 | 0.11 | 0 | 0 | 0 | 0 | 0.104 | 0 | 0 | 0
1993-09-14 | 7.2 | 73 | 59 | 174 | 176 | 113 | 615 | 200 | 21.1 | 12.22 | 0.12 | 0.33 | 5.84 | 2.83 | 77 | 764 | 0.68 | 66 | 166 | 170 | 0.08 | 1.33 | 0.143 | 0 | 0.107 | 0.007 | 0.13 | 0.1 | 3.59 | 0 | 0 | 0.139 | 0.4 | 0 | 0 | 0 | 0.346 | 0 | 0 | 0 | 0
1993-09-15 | 7.1 | 69 | 33 | 123 | 72 | 43 | 657 | 180 | 8.8 | 7.48 | 0.28 | 0.4 | 2.78 | 1.74 | 95 | 972 | 0.82 | 5 | 365 | 139 | 0.06 | 0 | 0.14 | 0 | 0.054 | 0 | 0.02 | 0 | 1.48 | 0.05 | 0 | 0.098 | 0.7 | 0 | 0 | 0 | 0.135 | 0 | 0 | 0 | 0
1993-09-16 | 7.2 | 114 | 68 | 166 | 109 | 73 | 857 | 197 | 12.71 | 8.2 | 0.09 | 0.18 | 4.76 | 3.24 | 126 | 1272 | 0.94 | 4 | 348 | 282 | 0.02 | 11.32 | 0.198 | 0 | 0.093 | 0 | 0 | 0.04 | 2.16 | 0 | 0 | 0.13 | 0.4 | 0 | 0 | 0 | 0.295 | 0 | 0 | 0
1993-09-17 | 7.2 | 91 | 45 | 151 | 95 | 62 | 777 | 158 | 16.51 | 7.85 | 0.03 | 0 | 5.24 | 3 | 122 | 1188 | 1.04 | 6 | 408 | 280 | 0.05 | 24.02 | 0.168 | 0 | 0.063 | 0 | 0.02 | 0.03 | 1.69 | 0.15 | 0 | 0.112 | 0.3 | 0 | 0 | 0 | 0.16 | 0 | 0 | 0 | 0
1993-09-18 | 6.9 | 109 | 66 | 168 | 81 | 56 | 825 | 170 | 16.16 | 9.63 | 0.02 | 0.04 | 4.54 | 3.32 | 138 | 1302 | 0.94 | 8 | 1097 |  |  |  | 0.196 | 0 | 0.048 | 0 | 0 | 0 | 1.29 | 0 | 0 | 0.113 | 0 | 0 | 0 | 0 | 0.098 | 0 | 0 | 0
1993-09-19 | 7 | 102 | 70 | 186 | 86 | 61 | 846 | 223 | 13.89 | 11.49 | 0.06 | 0.02 | 3.45 | 2.54 | 142 | 1300 | 1.14 | 12 | 405 |  |  |  | 0.204 | 0 | 0.052 | 0 | 0.03 | 0 | 1.57 | 0.17 | 0 | 0.129 | 0.4 | 0 | 0 | 0 | 0.118 | 0 | 0 | 0 | 0
1993-09-20 | 7.5 | 112 | 84 | 229 | 129 | 85 | 969 | 299 | 20.93 | 9.68 | 0.03 | 0 | 6.5 | 3.71 | 140 | 1230 | 1.04 | 37 | 526 | 187 | 0.04 | 34.09 | 0.215 | 0 | 0.085 | 0 | 0 | 0.04 | 2.17 | 0.06 | 0 | 0.144 | 0.5 | 0 | 0 | 0 | 0.196 | 0 | 0 | 0
1993-09-21 | 7.2 | 173 | 94 | 164 | 254 | 176 | 1129 | 378 | 17.02 | 12.27 | 0.02 | 0.04 | 8.21 | 5.94 | 148 | 1383 | 1.64 | 32 | 338 | 237 | 0.43 | 0.62 | 0.28 | 0 | 0.105 | 0 | 0.02 | 0.05 | 3.16 | 0.05 | 0 | 0.178 | 0.5 | 0 | 0 | 0 | 0.262 | 0 | 0 | 0 | 0
1993-09-22 | 7.2 | 173 | 98 | 409 | 205 | 145 | 1030 | 316 | 40.95 | 14.78 | 0.02 | 0 | 13.53 | 7.35 | 152 | 1435 | 1.05 | 11 | 273 | 256 | 0.12 | 11.86 | 0.22 | 0 | 0.109 | 0 | 0.03 | 0.07 | 3.77 | 0 | 0 | 0.193 | 0 | 0 | 0 | 0 | 0.398 | 0 | 0 | 0 | 0
1993-09-23 | 7 | 183 | 105 | 345 | 179 | 120 | 1037 | 284 | 38.82 | 16.93 | 0.17 | 0.28 | 11.78 | 7.39 | 158 | 1499 | 1.39 | 24 | 291 | 275 | 0.22 | 19.31 | 0.172 | 0 | 0.108 | 0 | 0 | 0.06 | 3.31 | 0.09 | 0.07 | 0.198 | 0.4 | 0 | 0 | 0 | 0.347 | 0 | 0 | 0
1993-09-24 | 7 | 200 | 93 | 315 | 171 | 117 | 1064 | 365 | 37.35 | 14.9 | 0.01 | 0 | 10.66 | 6.71 | 156 | 1314 | 1.13 | 42 | 508 | 339 | 0.25 | 15.65 | 0.172 | 0 | 0.093 | 0 | 0 | 0 | 3.22 | 0.11 | 0.04 | 0.169 | 0.4 | 0 | 0 | 0 | 0.293 | 0 | 0 | 0
1993-09-25 | 7.5 | 177 | 94 | 361 | 194 | 124 | 954 | 271 | 26.65 | 13.97 | 0.02 | 0 | 7.5 | 4.81 | 147 | 1254 | 0.99 | 14 | 338 |  |  |  | 0.239 | 0 | 0.106 | 0 | 0.04 | 0.05 | 3.42 | 0.2 | 0.05 | 0.186 | 0 | 0 | 0 | 0 | 0.369 | 0 | 0 | 0 | 0
1993-09-26 | 7.3 | 91 | 48 | 186 | 129 | 83 | 628 | 203 | 15.62 | 5.13 | 0.23 | 0.58 | 4.11 | 1.82 | 77 | 763 | 0.65 | 19 | 153 |  |  |  | 0.148 | 0 | 0.076 | 0 | 0 | 0.03 | 1.93 | 0.07 | 0 | 0.133 | 0 | 0 | 0 | 0 | 0.238 | 0 | 0 | 0
1993-09-27 | 7 | 87 | 31 | 196 | 171 | 101 | 638 | 191 | 19.33 | 7.25 | 0.25 | 0.79 | 5.36 | 2.48 | 72 | 760 | 0.58 | 16 | 106 | 91 | 0 | 0.12 | 0.115 | 0 | 0.104 | 0.007 | 0.11 | 0.09 | 3.3 | 0.95 | 0 | 0.146 | 0 | 0 | 0 | 0 | 0.363 | 0 | 0 | 0 | 0
1993-09-28 | 7.3 | 92 | 50 | 147 | 96 | 71 | 799 | 228 | 19.38 | 6.95 | 0.1 | 0.33 | 6.09 | 3.34 | 110 | 1087 | 0.97 | 5 | 129 | 201 | 0 | 28.78 | 0.142 | 0 | 0.071 | 0.004 | 0 | 0.04 | 1.85 | 0.08 | 0 | 0.125 | 0 | 0 | 0 | 0 | 0.186 | 0 | 0 | 0 | 0
1993-09-29 | 7.4 | 109 | 83 | 195 | 85 | 64 | 818 | 213 | 14.69 | 8.41 | 0.05 | 0.06 | 4.61 | 3.3 | 125 | 1175 | 0.91 | 16 | 1841 | 297 | 0 | 39.15 | 0.2 | 0 | 0.066 | 0 | 0 | 0.03 | 1.53 | 0.25 | 0 | 0.122 | 0.7 | 0 | 0 | 0 | 0.159 | 0 | 0 | 0
1993-09-30 | 7.2 | 127 | 78 | 186 | 110 | 72 | 921 | 224 | 21.66 | 10.46 | 0.09 | 0.3 | 5.23 | 3.11 | 149 | 1388 | 1.23 | 10 | 66 | 214 | 0.03 | 0.78 | 0.257 | 0 | 0.069 | 0.005 | 0 | 0.06 | 1.83 | 0.23 | 0.04 | 0.139 | 0.4 | 0 | 0 | 0 | 0.169 | 0 | 0 | 0
OBS | 30 | 30 | 30 | 30 | 30 | 30 | 30 | 30 | 30 | 30 | 30 | 30 | 30 | 30 | 30 | 30 | 30 | 30 | 30 | 22 | 22 | 22 | 30 | 30 | 30 | 30 | 30 | 30 | 30 | 30 | 30 | 30 | 30 | 30 | 30 | 30 | 30 | 30 | 30 | 30 | 16
MINIMUM | 6.6 | 69 | 31 | 123 | 60 | 36 | 615 | 158 | 8.8 | 5.13 | 0 | 0 | 2.78 | 1.37 | 72 | 760 | 0.58 | 4 | 66 | 91 | 0 | 0 | 0.115 | 0 | 0.048 | 0 | 0 | 0 | 1.11 | 0 | 0 | 0.098 | 0 | 0 | 0 | 0 | 0.098 | 0 | 0 | 0 | 0
MEAN | 7.2 | 120 | 72 | 213 | 132 | 86 | 864 | 239 | 20.06 | 9.93 | 0.08 | 0.14 | 5.91 | 3.59 | 131 | 1231 | 1.07 | 19 | 417 | 219 | 0.07 | 10.54 | 0.244 | 0 | 0.08 | 0.001 | 0.03 | 0.04 | 2.47 | 0.24 | 0.03 | 0.139 | 0.3 | 0 | 0 | 0 | 0.252 | 0 | 0 | 0 | 0
MAXIMUM | 7.5 | 470 | 175 | 409 | 262 | 176 | 1129 | 378 | 40.95 | 16.93 | 0.28 | 0.79 | 13.53 | 7.39 | 158 | 1499 | 1.64 | 66 | 1841 | 339 | 0.43 | 39.15 | 0.516 | 0 | 0.162 | 0.007 | 0.13 | 0.1 | 8.69 | 1.37 | 0.11 | 0.198 | 0.8 | 0 | 0 | 0 | 1.174 | 0 | 0.002 | 0 | 0
1993-10-01 | 7.3 | 159 | 91 | 247 | 196 | 122 | 977 | 273 | 30.07 | 12.48 | 0.02 | 0 | 4.88 | 2.67 | 154 | 1393 | 1.05 | 14 | 323 | 279 | 0 | 11.38 | 0.188 | 0 | 0.108 | 0 | 0.08 | 0.07 | 3.73 | 0.22 | 0 | 0.225 | 0.3 | 0.02 | 0 | 0 | 0.294 | 0.11 | 0 | 0.07 | 0
1993-10-02 | 7.3 | 106 | 89 | 206 | 115 | 85 | 955 | 251 | 25.42 | 12.16 | 0.01 | 0.01 | 6.09 | 3.77 | 150 | 1411 | 1.14 | 26 | 438 |  |  |  | 0.24 | 0 | 0.052 | 0 | 0.02 | 0 | 3.33 | 0.72 | 0 | 0.144 | 0.5 | 0 | 0 | 0 | 0.795 | 0.08 | 0 | 0 | 0
1993-10-03 | 7.7 | 135 | 97 | 174 | 80 | 59 | 838 | 188 | 23.35 | 12.75 | 0.02 | 0.59 | 5.64 | 4.66 | 149 | 1224 | 1.22 | 14 | 1534 |  |  |  | 0.306 | 0 | 0.052 | 0 | 0.02 | 0.04 | 1.48 | 0.16 | 0 | 0.13 | 0 | 0 | 0 | 0 | 0.191 | 0.09 | 0 | 0 | 0
1993-10-04 | 7.2 | 123 | 111 | 249 | 88 | 69 | 913 | 199 | 29.23 | 11.99 | 0.13 | 0 | 11.53 | 6.79 | 151 | 1386 | 1.31 | 10 | 6735 | 266 | 0.02 | 35.99 | 0.347 | 0 | 0.071 | 0.004 | 0.03 | 0.05 | 2.1 | 0.16 | 0 | 0.119 | 0 | 0 | 0 | 0 | 0.263 | 0 | 0 | 0 | 0
1993-10-05 | 6.9 | 150 | 108 | 284 | 124 | 83 | 899 | 219 | 22.3 | 13.23 | 0.02 | 0.05 | 10.05 | 7.25 | 155 | 1299 | 1.06 | 17 | 4114 | 279 | 0.02 | 6.69 | 0.304 | 0 | 0.083 | 0.004 | 0 | 0.03 | 2.4 | 0.15 | 0.04 | 0.132 | 0 | 0 | 0 | 0 | 0.246 | 0 | 0 | 0
1993-10-06 | 7.3 | 122 | 101 | 272 | 99 | 78 | 886 | 226 | 25.78 | 13.47 | 0.01 | 0 | 7.56 | 6.32 | 150 | 1239 | 1.02 | 24 | 534 | 190 | 0.03 | 0.45 | 0.282 | 0 | 0.066 | 0 | 0 | 0 | 1.68 | 0.19 | 0 | 0.112 | 0.5 | 0 | 0 | 0 | 0.158 | 0 | 0 | 0
1993-10-07 | 7.3 | 217 | 141 | 252 | 188 | 143 | 912 | 265 | 26.19 | 13.77 | 0.03 | 0 | 7.52 | 4.94 | 147 | 1293 | 1.03 | 12 | 1554 | 229 | 0.03 | 0.34 | 0.158 | 0 | 0.09 | 0.005 | 0.04 | 0.03 | 2.49 | 0.11 | 0.05 | 0.139 | 0.4 | 0 | 0 | 0 | 0.211 | 0 | 0 | 0 | 0
1993-10-08 | 7.2 | 131 | 82 | 238 | 155 | 117 | 910 | 255 | 33.07 | 15.28 | 0.02 | 0 | 8.41 | 5.58 | 148 | 1274 | 1.29 | 48 | 675 | 190 | NA | 0.61 | 0.217 | 0 | 0.069 | 0.007 | 0.04 | 0.04 | 3.46 | 0.21 | 0.06 | 0.162 | 0.4 | 0 | 0 | 0 | 0.26 | 0 | 0 | 0 | 0
1993-10-09 | 7.3 | 107 | 75 | 186 | 124 | 90 | 629 | 198 | 25.13 | 8.99 | 0.02 | 0.02 | 5.36 | 2.96 | 104 | 899 | 0.83 | 26 | 242 |  |  |  | 0.163 | 0 | 0.088 | 0.007 | 0.04 | 0.04 | 7.58 | 0.26 | 0.08 | 0.153 | 0 | 0 | 0 | 0 | 0.284 | 0 | 0 | 0 | 0
1993-10-10 | 7.5 | 107 | 69 | 149 | 88 | 70 | 685 | 202 | 20.07 | 8.78 | 0.04 | 0.21 | 4.9 | 1.78 | 117 | 984 | 1.1 | 8 | 230 |  |  |  | 0.167 | 0 | 0.109 | 0 | 0.03 | 0 | 1.75 | 0.08 | 0 | 0.119 | 0 | 0 | 0 | 0 | 0.317 | 0 | 0 | 0 | 0
1993-10-11 | 7.4 | 207 | 115 | 182 | 128 | 107 | 790 | 198 | 19.68 | 10.16 | 0.05 | 0.08 | 5.61 | 3.25 | 128 | 1139 | 0.95 | 13 | 422 | 209 | 0 | 1.78 | 0.13 | 0 | 0.091 | 0 | 0 | 0 | 1.62 | 0.2 | 0 | 0.125 | 0 | 0 | 0 | 0 | 0.171 | 0 | 0 | 0
1993-10-12 | 7.5 | 146 | 98 | 259 | 82 | 63 | 846 | 194 | 20.6 | 14.26 | 0.04 | 0.08 | 5.17 | 3.85 | 147 | 1271 | 1.31 | 11 | 4733 | 227 | 0.05 | 22.43 | 0.168 | 0 | 0.058 | 0 | 0 | 0 | 1.84 | 0.17 | 0.05 | 0.117 | 0 | 0 | 0 | 0 | 0.143 | 0 | 0 | 0.08
1993-10-13 | 7.4 | 110 | 67 | 185 | 65 | 53 | 880 | 203 | 28.77 | 13.77 | 0.14 | 0 | 4.84 | 3.06 | 147 | 1288 | 1.13 | 16 | 2633 | 326 | 0.09 | 51.44 | 0.155 | 0 | 0.058 | 0 | 0 | 0.03 | 1.58 | 0.2 | 0 | 0.131 | 0 | 0.04 | 0 | 0 | 0.529 | 0 | 0 | 0.16
1993-10-14 | 7.2 | 150 | 99 | 317 | 122 | 97 | 954 | 229 | 33.63 | 15.04 | 0.05 | 0.05 | 11.46 | 4.3 | 155 | 1409 | 1.17 | 15 | 5518 | 308 | 0.02 | 78.4 | 0.189 | 0 | 0.075 | 0 | 0 | 0.04 | 2.64 | 0.22 | 0 | 0.134 | 0.6 | 0 | 0 | 0 | 0.248 | 0 | 0 | 0
1993-10-15 | 7.2 | 150 | 95 | 294 | 139 | 104 | 930 | 207 | 19.11 | 13.24 | 0.03 | 0 | 5.91 | 4.5 | 150 | 1283 | 1.61 | 16 | 186 | 188 | 0.02 | 11.94 | 0.242 | 0 | 0.068 | 0 | 0 | 0.04 | 2.01 | 0.32 | 0 | 0.128 | 0.5 | 0 | 0 | 0 | 0.195 | 0 | 0 | 0
1993-10-16 | 7.4 | 120 | 96 | 290 | 127 | 71 | 817 | 234 | 25.3 | 11.17 | 0.02 | 0.05 | 7.91 | 5.26 | 124 | 1075 | 1 | 55 | 469 |  |  |  | 0.284 | 0 | 0.068 | 0 | 0 | 0.03 | 2.36 | 0.52 | 0.05 | 0.132 | 0.7 | 0.04 | 0 | 0 | 0.225 | 0 | 0 | 0.12
1993-10-17 | 7.4 | 104 | 88 | 229 | 121 | 75 | 674 | 209 | 16.95 | 6.21 | 0.22 | 0.28 | 4.65 | 2.47 | 88 | 833 | 0.65 | 17 | 133 |  |  |  | 0.297 | 0 | 0.117 | 0 | 0.02 | 0.05 | 2.23 | 0.36 | 0 | 0.108 | 0.6 | 0.04 | 0 | 0 | 0.204 | 0 | 0 | 0 | 0
1993-10-18 | 7.5 | 96 | 48 | 156 | 94 | 72 | 689 | 178 | 17.76 | 6.87 | 0.15 | 0.04 | 5.28 | 3.13 | 98 | 938 | 0.96 | 10 | 4973 | 260 | 0.05 | 32.7 | 0.155 | 0 | 0.082 | 0 | 0 | 0 | 1.69 | 0.08 | 0 | 0.097 | 0 | 0 | 0 | 0 | 0.176 | 0 | 0 | 0
1993-10-19 | 7.5 | 111 | 81 | 209 | 98 | 68 | 908 | 236 | 30.72 | 12.06 | 0.03 | 0.12 | 7.58 | 3.75 | 133 | 1159 | 0.95 | 20 | 994 | 242 | 0 | 38.76 | 0.254 | 0 | 0.079 | 0 | 0 | 0 | 2.13 | 0.22 | 0 | 0.121 | 0 | 0 | 0 | 0 | 0.191 | 0 | 0 | 0
1993-10-20 | 7.7 | 228 | 106 | 399 | 272 | 197 | 990 | 351 | 52.8 | 11.22 | 0.24 | 0.12 | 13.35 | 4.4 | 128 | 1190 | 1.09 | 24 | 1226 | 232 | 0 | 6.23 | 0.275 | 0 | 0.151 | 0 | 0.04 | 0.08 | 4.07 | 0.17 | 0.08 | 0.158 | 0.4 | 0 | 0 | 0 | 0.337 | 0 | 0 | 0 | 0
1993-10-21 | 7.4 | 183 | 74 | 331 | 179 | 133 | 956 | 249 | 20.74 | 13.67 | 0.14 | 0.04 | 5.41 | 3.14 | 145 | 1293 | 1.18 | 29 | 406 | 165 | 0.04 | 6.24 | 0.263 | 0 | 0.105 | 0 | 0.02 | 0.05 | 3.15 | 0.12 | 0 | 0.152 | 0 | 0 | 0 | 0 | 0.247 | 0 | 0 | 0 | 0
1993-10-22 | 7.1 | 188 | 110 | 290 | 106 | 79 | 984 | 270 | 26.84 | 12.84 | 0.05 | 0 | 5.93 | 2.94 | 142 | 1272 | 1.02 | 22 | 649 | 183 | 0.05 | 5.23 | 0.218 | 0 | 0.129 | 0 | 0.06 | 0.06 | 3.12 | 0.18 | 0 | 0.14 | 0.3 | 0 | 0 | 0 | 0.203 | 0 | 0 | 0 | 0
1993-10-23 | 7.4 | 215 | 125 | 340 | 107 | 87 | 977 | 302 | 27.41 | 12.66 | 0.02 | 0.03 | 6.81 | 3.7 | 150 | 1281 | 1.08 | 12 | 289 |  |  |  | 0.187 | 0 | 0.112 | 0 | 0 | 0.04 | 2.41 | 0.21 | 0.06 | 0.138 | 0.4 | 0 | 0 | 0 | 0.24 | 0 | 0 | 0
1993-10-24 | 7.3 | 173 | 118 | 282 | 165 | 123 | 994 | 298 | 23.73 | 11.31 | 0 | 0.06 | 8.95 | 6.18 | 136 | 1206 | 1.26 | 14 | 560 |  |  |  | 0.248 | 0 | 0.079 | 0 | 0.02 | 0.05 | 4.42 | 0.18 | 0 | 0.137 | 0 | 0 | 0 | 0 | 0.457 | 0 | 0 | 0 | 0
1993-10-25 | 7.4 | 252 | 208 | 346 | 236 | 177 | 1091 | 359 | 30.37 | 12.66 | 0.16 | 0.31 | 7.98 | 4.54 | 152 | 1300 | 1.1 | 22 | 577 | 154 | 0.23 | 0.35 | 0.385 | 0 | 0.108 | 0 | 0.03 | 0.06 | 3.47 | 0.21 | 0 | 0.168 | 0.5 | 0 | 0 | 0 | 0.329 | 0 | 0 | 0 | 0
1993-10-26 | 7.4 | 240 | 114 | 391 | 260 | 205 | 1135 | 392 | 29.06 | 14.17 | 0.05 | 0 | 9.97 | 6.47 | 158 | 1217 | 1.05 | 14 | 548 | 302 | 0.03 | 47.34 | 0.223 | 0 | 0.117 | 0 | 0.02 | 0.06 | 3.58 | 0.21 | 0 | 0.181 | 0 | 0 | 0 | 0 | 0.358 | 0 | 0 | 0 | 0
1993-10-27 | 7.3 | 218 | 113 | 223 | 247 | 174 | 1066 | 335 | 28.69 | 14.27 | 0.08 | 0 | 8.73 | 5.5 | 156 | 1418 | 1.08 | 29 | 1035 | 218 | 0.06 | 7.98 | 0.291 | 0 | 0.112 | 0 | 0.04 | 0.05 | 3.46 | 0.23 | 0 | 0.153 | 0.8 | 0 | 0 | 0 | 0.333 | 0 | 0 | 0 | 0
1993-10-28 | 7.3 | 215 | 91 | 422 | 174 | 139 | 959 | 288 | 24.41 | 14.99 | 0.13 | 0.02 | 8.19 | 5.72 | 147 | 1273 | 1.13 | 39 | 1261 | 275 | 0 | 2.7 | 0.396 | 0 | 0.091 | 0 | 0.03 | 0.05 | 2.91 | 0.39 | 0 | 0.143 | 0.3 | 0 | 0 | 0 | 0.255 | 0 | 0 | 0 | 0
1993-10-29 | 7.5 | 221 | 172 | 273 | 104 | 84 | 912 | 236 | 27 | 17.78 | 0.04 | 0 | 7.03 | 5.44 | 155 | 1388 | 1.17 | 22 | 1299 | 366 | 0.06 | 1.41 | 0.389 | 0 | 0.095 | 0 | 0.07 | 0.04 | 2.46 | 0.42 | 0.05 | 0.139 | 0 | 0.03 | 0 | 0 | 0.2 | 0 | 0 | 0 | 0
1993-10-30 | 7.2 | 208 | 98 | 321 | 144 | 111 | 953 | 289 | 24.38 | 13.61 | 0.04 | 0.03 | 7.48 | 6.25 | 160 | 1416 | 1.18 | 24 | 1160 |  |  |  | 0.369 | 0 | 0.066 | 0 | 0.02 | 0.03 | 2.8 | 0.48 | 0 | 0.145 | 0 | 0 | 0 | 0 | 0.224 | 0 | 0 | 0 | 0
1993-10-31 | 7 | 210 | 129 | 292 | 161 | 133 | 988 | 390 | 22.96 | 11.38 | 0.11 | 0.19 | 4.43 | 2.35 | 156 | 1252 | 0.9 | 23 | 550 |  |  |  | 0.37 | 0 | 0.089 | 0 | 0 | 0.04 | 1.95 | 0.39 | 0 | 0.118 | 0 | 0 | 0 | 0.04 | 0.183 | 0 | 0 | 0
OBS | 31 | 31 | 31 | 31 | 31 | 31 | 31 | 31 | 31 | 31 | 31 | 31 | 31 | 31 | 31 | 31 | 31 | 31 | 31 | 21 | 20 | 21 | 31 | 31 | 31 | 31 | 31 | 31 | 31 | 31 | 31 | 31 | 31 | 31 | 31 | 31 | 31 | 31 | 31 | 31 | 19
MINIMUM | 6.9 | 96 | 48 | 149 | 65 | 53 | 629 | 178 | 16.95 | 6.21 | 0 | 0 | 4.43 | 1.78 | 88 | 833 | 0.65 | 8 | 133 | 154 | 0 | 0.34 | 0.13 | 0 | 0.052 | 0 | 0 | 0 | 1.48 | 0.08 | 0 | 0.097 | 0 | 0 | 0 | 0 | 0.143 | 0 | 0 | 0 | 0
MEAN | 7.3 | 165 | 104 | 267 | 142 | 105 | 906 | 256 | 26.18 | 12.46 | 0.07 | 0.08 | 7.25 | 4.42 | 141 | 1236 | 1.1 | 21 | 1484 | 242 | 0.04 | 17.64 | 0.254 | 0 | 0.088 | 0.001 | 0.02 | 0.04 | 2.77 | 0.25 | 0.02 | 0.139 | 0.2 | 0.01 | 0 | 0 | 0.273 | 0.01 | 0 | 0.01 | 0
MAXIMUM | 7.7 | 252 | 208 | 422 | 272 | 205 | 1135 | 392 | 52.8 | 17.78 | 0.24 | 0.59 | 13.35 | 7.25 | 160 | 1418 | 1.61 | 55 | 6735 | 366 | 0.23 | 78.4 | 0.396 | 0 | 0.151 | 0.007 | 0.08 | 0.08 | 7.58 | 0.72 | 0.08 | 0.225 | 0.8 | 0.04 | 0 | 0.04 | 0.795 | 0.11 | 0 | 0.16 | 0
1993-11-01 | 7.4 | 153 | 109 | 258 | 126 | 82 | 894 | 240 | 25.86 | 12.19 | 0.06 | 0 | 8.42 | 5.18 | 154 | 1283 | 1.22 | 12 | 545 | 256 | 0.02 | 11.93 | 0.37 | 0 | 0.082 | 0 | 0 | 0 | 1.87 | 0.18 | 0 | 0.117 | 0 | 0 | 0 | 0 | 0.213 | 0 | 0 | 0
1993-11-02 | 7.3 | 212 | 137 | 326 | 136 | 106 | 933 | 243 | 31.16 | 14.99 | 0.05 | 0.03 | 14.5 | 7.7 | 169 | 1491 | 1.21 | 24 | 934 | 302 | 0.05 | 62 | 0.458 | 0 | 0.07 | 0 | 0.02 | 0 | 2.02 | 0.25 | 0 | 0.121 | 0.5 | 0 | 0 | 0 | 0.203 | 0 | 0 | 0 | 0
1993-11-03 | 6.9 | 198 | 140 | 294 | 101 | 78 | 949 | 276 | 34.19 | 13.69 | 0 | 0 | 10.63 | 7.07 | 168 | 1443 | 1.04 | 30 | 329 | 279 | 0.12 | 32.9 | 0.456 | 0 | 0.065 | 0 | 0.02 | 0 | 1.55 | 0.27 | 0 | 0.115 | 0.4 | 0 | 0 | 0 | 0.146 | 0 | 0 | 0 | 0
1993-11-04 | 7.2 | 237 | 137 | 466 | 208 | 160 | 1071 | 323 | 41.51 | 15.77 | 0.07 | 0.07 | 14.82 | 8.32 | 166 | 1458 | 1.36 | 32 | 460 | 220 | 0.04 | 26 | 0.574 | 0 | 0.096 | 0 | 0 | 0.04 | 2.67 | 0.35 | 0 | 0.129 | 0.3 | 0 | 0 | 0 | 0.198 | 0 | 0 | 0
1993-11-05 | 7.4 | 153 | 117 | 246 | 91 | 68 | 982 | 220 | 29.93 | 15.38 | 0.03 | 0 | 8.71 | 6.47 | 171 | 1455 | 1.49 | 28 | 539 | 151 | 0 | 1.96 | 0.52 | 0 | 0.067 | 0 | 0 | 0 | 2.18 | 0.26 | 0.04 | 0.122 | 0 | 0 | 0 | 0 | 0.151 | 0 | 0 | 0
1993-11-06 | 7 | 160 | 118 | 279 | 112 | 81 | 982 | 259 | 20.54 | 13.82 | 0.02 | 0.03 | 8.17 | 5.7 | 161 | 1439 | 1.09 | 18 | 1105 |  |  |  | 0.562 | 0 | 0.069 | 0 | 0 | 0 | 1.91 | 0.27 | 0 | 0.121 | 0.4 | 0 | 0 | 0 | 0.181 | 0 | 0 | 0
1993-11-07 | 7.5 | 140 | 108 | 247 | 90 | 74 | 869 | 253 | 24.73 | 12.08 | 0.07 | 0.04 | 4.66 | 3.58 | 149 | 1299 | 1.02 | 14 | 516 |  |  |  | 0.329 | 0 | 0.069 | 0 | 0 | 0 | 1.32 | 0.3 | 0 | 0.098 | 0.3 | 0 | 0 | 0 | 0.115 | 0 | 0 | 0
1993-11-08 | 7.3 | 157 | 112 | 277 | 80 | 62 | 932 | 254 | 25.91 | 12.95 | 0 | 0 | 7.72 | 5.4 | 154 | 1382 | 1.5 | 22 | 656 | 192 | 0 | 16.14 | 0.325 | 0 | 0.062 | 0 | 0 | 0 | 1.38 | 0.07 | 0.05 | 0.104 | 0 | 0 | 0 | 0 | 0.12 | 0 | 0 | 0
1993-11-09 | 7.2 | 235 | 132 | 367 | 173 | 137 | 1091 | 357 | 32.35 | 15.71 | 0.08 | 0.03 | 10.59 | 6.87 | 163 | 1473 | 1.28 | NA | 1420 | 263 | 0.22 | 5.2 | 0.358 | 0 | 0.097 | 0 | 0 | 0.05 | 2.82 | 0.1 | 0.07 | 0.126 | 0 | 0 | 0 | 0 | 0.228 | 0 | 0 | 0 | 0
1993-11-10 | 7.1 | 173 | 100 | 327 | 156 | 119 | 1039 | 322 | 30.07 | 16.83 | 0.02 | 0 | 8.22 | 5.75 | 165 | 1517 | 1.16 | 23 | 1327 | 381 | 0 | 20.53 | 0.278 | 0 | 0.069 | 0 | 0 | 0.03 | 2.55 | 0.11 | 0 | 0.125 | 0.3 | 0 | 0 | 0 | 0.18 | 0 | 0 | 0
1993-11-11 | 7.2 | 147 | 108 | 291 | 143 | 100 | 945 | 269 | 29.05 | 14.97 | 0.04 | 0.05 | 6.35 | 5.31 | 155 | 1424 | 1.11 | 26 | 957 | NA | NA | NA | 0.309 | 0 | 0.059 | 0 | 0 | 0.03 | 1.93 | 0.21 | 0.04 | 0.11 | 0.5 | 0 | 0 | 0 | 0.138 | 0 | 0 | 0
1993-11-12 | 7.3 | 155 | 132 | 283 | 99 | 84 | 1001 | 256 | 27.63 | 15.46 | 0.07 | 0.24 | 9.37 | 7.64 | 158 | 1491 | 1.12 | 31 | 1045 | 226 | 0.17 | 0.48 | 0.282 | 0 | 0.037 | 0 | 0.05 | 0.05 | 1.54 | 0.24 | 0.04 | 0.132 | 0.3 | 0 | 0 | 0 | 0.148 | 0 | 0 | 0 | 0
1993-11-13 | 7.3 | 243 | 139 | 370 | 164 | 121 | 865 | 269 | 27.79 | 10.57 | 0.04 | 0.01 | 7.64 | 4.47 | 121 | 1075 | 0.92 | 29 | 317 |  |  |  | 0.228 | 0 | 0.082 | 0 | 0.06 | 0.06 | 4.25 | 0.2 | 0.07 | 0.185 | 0.3 | 0 | 0 | 0 | 0.328 | 0 | 0 | 0 | 0
1993-11-14 | 7.4 | 350 | 116 | 386 | 253 | 192 | 942 | 300 | 26.74 | 10.43 | 0.14 | 0.11 | 7.75 | 4.56 | 126 | 1162 | 1.14 | 16 | 381 |  |  |  | 0.235 | 0 | 0.079 | 0.005 | 0.02 | 0.05 | 3.58 | 0.15 | 0.08 | 0.147 | 0.4 | 0 | 0 | 0 | 0.307 | 0 | 0 | 0 | 0
1993-11-15 | 7.3 | 120 | 100 | 251 | 90 | 67 | 861 | 230 | 22.44 | 10.61 | 0.04 | 0 | 9.04 | 6.64 | 125 | 1173 | 1.09 | 6 | 511 | 193 | 0.06 | 2.63 | 0.296 | 0 | 0.044 | 0.006 | 0.02 | 0 | 1.51 | 0.2 | 0 | 0.114 | 0 | 0 | 0 | 0 | 0.145 | 0 | 0 | 0 | 0
1993-11-16 | 7.4 | 133 | 70 | 260 | 98 | 75 | 970 | 250 | 25.84 | 14.36 | 0.09 | 0.03 | 10.06 | 7.47 | 146 | 1422 | 1.34 | 26 | 855 | 257 | 0.06 | 14.92 | 0.271 | 0 | 0.033 | 0.005 | 0 | 0 | 1.49 | 0.23 | 0.05 | 0.128 | 0 | 0 | 0 | 0 | 0.132 | 0 | 0 | 0 | 0
1993-11-17 | 7.5 | 150 | 118 | 290 | 139 | 107 | 995 | 261 | 25.52 | 13.59 | 0.02 | 0 | 10.57 | 8.62 | 152 | 1423 | 1.16 | 15 | 862 | 169 | 0 | 0.14 | 0.329 | 0 | 0.056 | 0.005 | 0.03 | 0.04 | 2.17 | 0.27 | 0.04 | 0.124 | 0 | 0 | 0 | 0 | 0.313 | 0 | 0 | 0 | 0
1993-11-18 | 7 | 127 | 108 | 278 | 142 | 109 | 993 | 246 | 25.15 | 14.1 | 0.02 | 0 | 10.4 | 8.27 | 156 | 1464 | 1.54 | 24 | 215 | 261 | 0.02 | 22.56 | 0.228 | 0 | 0.072 | 0 | 0 | 0 | 2.46 | 0.2 | 0.04 | 0.129 | 0.8 | 0 | 0 | 0 | 0.396 | 0 | 0 | 0
1993-11-19 | 7.3 | 137 | 121 | 248 | 97 | 73 | 933 | 211 | 24.2 | 13.89 | 0.04 | 0.02 | 7.45 | 6.16 | 160 | 1401 | 1.17 | 21 | 1174 | 201 | 0.01 | 1.15 | 0.281 | 0 | 0.046 | 0 | 0 | 0.03 | 1.23 | 0.28 | 0 | 0.104 | 0 | 0 | 0 | 0 | 0.202 | 0 | 0 | 0
1993-11-20 | 7.1 | 127 | 104 | 252 | 81 | 52 | 932 | 219 | 20.78 | 12.96 | 0.02 | 0.02 | 5.5 | 4.16 | 153 | 1342 | 1.09 | 27 | 1727 |  |  |  | 0.26 | 0 | 0.054 | 0 | 0 | 0 | 1.53 | 0.33 | 0.06 | 0.117 | 0 | 0 | 0 | 0 | 0.167 | 0 | 0 | 0 | 0
1993-11-21 | 7.2 | 113 | 102 | 272 | 84 | 69 | 860 | 208 | 19.98 | 12.63 | 0.04 | 0.04 | 6.07 | 4.04 | 153 | 1293 | 1.31 | 18 | 1223 |  |  |  | 0.261 | 0 | 0.053 | 0 | 0.02 | 0 | 3.23 | 0.26 | 0.06 | 0.128 | 0 | 0 | 0 | 0 | 1.17 | 0 | 0 | 0
1993-11-22 | 7.2 | 143 | 110 | 287 | 113 | 86 | 966 | 240 | 21.44 | 11.14 | 0.04 | 0 | 6.78 | 5.22 | 154 | 1417 | 1.11 | 46 | 197 | 358 | 0.05 | 15.96 | 0.263 | 0 | 0.07 | 0 | 0 | 0 | 2.12 | 0.18 | 0 | 0.116 | 0.4 | 0 | 0 | 0 | 0.233 | 0 | 0 | 0
1993-11-23 | 6.9 | 163 | 123 | 350 | 191 | 151 | 1109 | 330 | 28.32 | 14.48 | 0.06 | 0.02 | 7.67 | 5.51 | 170 | 1558 | 1.37 | 24 | 202 | 327 | 0.05 | 20.35 | 0.366 | 0 | 0.069 | 0 | 0 | 0.03 | 2.49 | 0.27 | 0 | 0.118 | 0.5 | 0 | 0 | 0 | 0.222 | 0 | 0 | 0 | 0
1993-11-24 | 7.3 | 140 | 116 | 267 | 113 | 96 | 961 | 222 | 29.03 | 15.72 | 0.04 | 0 | 8.83 | 6.75 | 150 | 1407 | 1.05 | 26 | 752 | 239 | 0 | 26.35 | 0.202 | 0 | 0.053 | 0 | 0.02 | 0.03 | 1.77 | 0.28 | 0 | 0.165 | 0 | 0 | 0 | 0 | 0.165 | 0 | 0 | 0 | 0
1993-11-25 | 7.1 | 140 | 103 | 295 | 127 | 90 | 911 | 253 | 24.88 | 16.44 | 0.35 | 0.16 | 4.21 | 3.92 | 141 | 1282 | 1 | 29 | 523 | NA | NA | NA | 0.25 | 0 | 0.067 | 0 | 0 | 0.03 | 1.76 | 0.26 | 0 | 0.11 | 0 | 0 | 0 | 0 | 0.186 | 0 | 0 | 0
1993-11-26 | 7.2 | 80 | 61 | 160 | 105 | 91 | 619 | 153 | 18.99 | 9.95 | 0.1 | 0 | 4.25 | 2.27 | 94 | 869 | 0.75 | 16 | 240 | NA | NA | NA | 0.129 | 0 | 0.044 | 0 | 0 | 0 | 1.8 | 0.34 | 0 | 0.105 | 0 | 0 | 0 | 0 | 0.195 | 0 | 0 | 0
1993-11-27 | 7.5 | 73 | 54 | 136 | 97 | 72 | 768 | 164 | 13.27 | 7.73 | 0.17 | 0.3 | 2.32 | 1.77 | 119 | 1120 | 0.96 | 11 | 708 |  |  |  | 0.187 | 0 | 0.043 | 0 | 0 | 0 | 1.07 | 0.12 | 0 | 0.093 | 0 | 0 | 0 | 0 | 0.133 | 0 | 0 | 0
1993-11-28 | 7.4 | 93 | 93 | 170 | 91 | 60 | 799 | 196 | 16.15 | 7.88 | 0.15 | 0.17 | 3.46 | 2.61 | 135 | 1187 | 0.79 | 4 | 453 |  |  |  | 0.153 | 0 | 0.064 | 0 | 0 | 0 | 1.31 | 0.16 | 0 | 0.093 | 0 | 0 | 0 | 0 | 0.15 | 0 | 0 | 0
1993-11-29 | 7 | 143 | 102 | 230 | 153 | 108 | 966 | 266 | 19.72 | 11.33 | 0.14 | 0 | 7.58 | 4.87 | 150 | 1381 | 0.87 | 12 | 247 | 200 | 0.02 | 9.15 | 0.323 | 0 | 0.087 | 0 | 0 | 0.04 | 3.56 | 0.19 | 0 | 0.12 | 0 | 0 | 0 | 0 | 0.417 | 0 | 0 | 0
1993-11-30 | 7.4 | 116 | 80 | 193 | 89 | 66 | 938 | 210 | 22.19 | 13.26 | 0.14 | 0.15 | 6.36 | 4.89 | 146 | 1285 | 0.86 | 16 | 415 | 183 | 0.02 | 3.01 | 0.229 | 0 | 0.044 | 0 | 0 | 0 | 1.47 | 0.84 | 0 | 0.112 | 0 | 0 | 0 | 0 | 0.174 | 0 | 0 | 0 | 0
OBS | 30 | 30 | 30 | 30 | 30 | 30 | 30 | 30 | 30 | 30 | 30 | 30 | 30 | 30 | 30 | 30 | 30 | 29 | 30 | 19 | 19 | 19 | 30 | 30 | 30 | 30 | 30 | 30 | 30 | 30 | 30 | 30 | 30 | 30 | 30 | 30 | 30 | 30 | 30 | 30 | 13
MINIMUM | 6.9 | 73 | 54 | 136 | 80 | 52 | 619 | 153 | 13.27 | 7.73 | 0 | 0 | 2.32 | 1.77 | 94 | 869 | 0.75 | 4 | 197 | 151 | 0 | 0.14 | 0.129 | 0 | 0.033 | 0 | 0 | 0 | 1.07 | 0.07 | 0 | 0.093 | 0 | 0 | 0 | 0 | 0.115 | 0 | 0 | 0 | 0
MEAN | 7.2 | 157 | 109 | 279 | 125 | 95 | 936 | 250 | 25.51 | 13.16 | 0.07 | 0.05 | 7.94 | 5.57 | 149 | 1347 | 1.14 | 22 | 695 | 245 | 0.05 | 15.44 | 0.31 | 0 | 0.063 | 0.001 | 0.01 | 0.02 | 2.08 | 0.25 | 0.02 | 0.121 | 0.2 | 0 | 0 | 0 | 0.235 | 0 | 0 | 0 | 0
MAXIMUM | 7.5 | 350 | 140 | 466 | 253 | 192 | 1109 | 357 | 41.51 | 16.83 | 0.35 | 0.3 | 14.82 | 8.62 | 171 | 1558 | 1.54 | 46 | 1727 | 381 | 0.22 | 62 | 0.574 | 0 | 0.097 | 0.006 | 0.06 | 0.06 | 4.25 | 0.84 | 0.08 | 0.185 | 0.8 | 0 | 0 | 0 | 1.17 | 0 | 0 | 0 | 0
1993-12-01 | 7.2 | 143 | 100 | 214 | 123 | 94 | 1023 | 240 | 31.71 | 13.77 | 0.02 | 0 | 9.67 | 6.41 | 155 | 1482 | 1.03 | 30 | 589 | 221 | 0.07 | 13.49 | 0.291 | 0 | 0.05 | 0 | 0.02 | 0 | 2.35 | 0.12 | 0 | 0.12 | 0 | 0 | 0 | 0 | 0.216 | 0 | 0 | 0
1993-12-02 | 7.1 | 110 | 102 | 231 | 128 | 99 | 933 | 248 | 40.67 | 15.05 | 0.12 | 0.34 | 11.5 | 6.85 | 159 | 1376 | 1.46 | 18 | 524 | 247 | 0.03 | 18.56 | 0.277 | 0 | 0.043 | 0 | 0.02 | 0 | 1.75 | 0.19 | 0 | 0.11 | 0.5 | 0 | 0 | 0 | 0.161 | 0 | 0 | 0
1993-12-03 | 7.6 | 153 | 123 | 300 | 166 | 111 | 985 | 260 | 24.53 | 13.78 | 0.03 | 0 | 7.62 | 5.43 | 153 | 1390 | 1.24 | 10 | 385 | 183 | 0.03 | 0.35 | 0.336 | 0 | 0.057 | 0 | 0.02 | 0 | 1.9 | 0.17 | 0 | 0.111 | 0.3 | 0 | 0 | 0 | 0.182 | 0 | 0 | 0
1993-12-04 | 7.3 | 235 | 160 | 500 | 417 | 292 | 1235 | 439 | 29.07 | 12.05 | 0.03 | 0.02 | 11.35 | 6.87 | 164 | 1406 | 0.94 | 27 | 396 |  |  |  | 0.254 | 0 | 0.15 | 0 | 0.03 | 0.06 | 4.27 | 0.29 | 0 | 0.176 | 1.1 | 0 | 0 | 0 | 0.6 | 0 | 0 | 0
1993-12-05 | 7.3 | 131 | 82 | 245 | 154 | 101 | 914 | 253 | 19.73 | 10.93 | 0.08 | 0.22 | 5.46 | 3.53 | 149 | 1267 | 1.03 | 7 | 428 |  |  |  | 0.207 | 0 | 0.051 | 0 | 0 | 0.05 | 1.56 | 1.53 | 0.04 | 0.101 | 0.3 | 0 | 0 | 0 | 0.182 | 0 | 0 | 0
1993-12-06 | 7.4 | 131 | 95 | 329 | 106 | 90 | 926 | 242 | 23.69 | 11.92 | 0.04 | 0 | 5.87 | 4.32 | 153 | 1288 | 0.96 | 51 | 403 | 181 | 0 | 5.1 | 0.197 | 0 | 0.063 | 0 | 0.02 | 0.05 | 1.45 | 0.11 | 0 | 0.105 | 0.3 | 0 | 0 | 0 | 0.198 | 0 | 0 | 0
1993-12-07 | 7.5 | 137 | 105 | 318 | 148 | 108 | 998 | 265 | 25.73 | 13.88 | 0.09 | 0.2 | 6.89 | 5.18 | 156 | 1433 | 1.13 | 5 | 267 | 187 | 0.03 | 6.03 | 0.309 | 0 | 0.065 | 0 | 0.03 | 0.05 | 1.84 | 0.36 | 0 | 0.105 | 0 | 0 | 0 | 0 | 0.213 | 0 | 0 | 0 | 0
1993-12-08 | 7.4 | 133 | 110 | 308 | 153 | 116 | 1036 | 294 | 30.82 | 13.92 | 0.03 | 0 | 8.69 | 5.66 | 163 | 1470 | 1.24 | 17 | 465 | 203 | 0.01 | 15.94 | 0.21 | 0 | 0.07 | 0 | 0.02 | 0.04 | 2.25 | 0.19 | 0 | 0.114 | 0.6 | 0 | 0 | 0 | 0.236 | 0 | 0 | 0
1993-12-09 | 7 | 147 | 102 | 276 | 118 | 89 | 966 | 281 | 33.02 | 14.44 | 0.12 | 0.15 | 9.09 | 6.45 | 161 | 1486 | 1.13 | 22 | 796 | 288 | 0.08 | 37.25 | 0.18 | 0 | 0.061 | 0 | 0.02 | 0.04 | 1.82 | 0.2 | 0 | 0.109 | 0.4 | 0 | 0 | 0 | 0.177 | 0 | 0 | 0
1993-12-10 | 7.3 | 143 | 111 | 309 | 137 | 107 | 1007 | 250 | 21.85 | 13.11 | 0.04 | 0 | 8.83 | 7.04 | 158 | 1455 | 1.04 | 16 | 1203 | 272 | 0.14 | 23.05 | 0.189 | 0 | 0.066 | 0 | 0.02 | 0.03 | 2.24 | 0.29 | 0.04 | 0.118 | 0 | 0 | 0 | 0 | 0.204 | 0 | 0 | 0
1993-12-11 | 7.4 | 150 | 120 | 290 | 136 | 107 | 936 | 240 | 22.88 | 11.22 | 0 | 0 | 6.28 | 4.52 | 149 | 1320 | 1.04 | 20 | 816 |  |  |  | 0.219 | 0 | 0.058 | 0 | 0 | 0.03 | 1.74 | 0.25 | 0.11 | 0.108 | 0 | 0.03 | 0 | 0 | 0.197 | 0 | 0 | 0
1993-12-12 | 8 | 152 | 101 | 244 | 110 | 82 | 882 | 232 | 22.44 | 10.81 | 0.26 | 0.2 | 4.74 | 3.36 | 142 | 1274 | 1.1 | 20 | 998 |  |  |  | 0.204 | 0 | 0.058 | 0 | 0 | 0.03 | 1.94 | 0.17 | 0 | 0.103 | 0.6 | 0.03 | 0 | 0 | 0.258 | 0 | 0 | 0
1993-12-13 | 7.5 | 198 | 125 | 382 | 187 | 132 | 1049 | 285 | 26.28 | 11.33 | 0.06 | 0 | 8.61 | 6.25 | 145 | 1456 | 1.18 | 24 | 1068 | 219 | 0.03 | 4.23 | 0.243 | 0 | 0.079 | 0 | 0 | 0.04 | 5.4 | 0.25 | 0.07 | 0.132 | 0.4 | 0 | 0 | 0 | 0.341 | 0 | 0 | 0
1993-12-14 | 7.1 | 130 | 109 | 282 | 108 | 75 | 980 | 259 | 23.55 | 13.38 | 0.08 | 0.03 | 8.15 | 6.57 | 150 | 1483 | 1.11 | 24 | 1027 | 224 | 0 | 11.84 | 0.217 | 0 | 0.053 | 0 | 0 | 0.03 | 4.14 | 0.22 | 0 | 0.124 | 0 | 0 | 0 | 0 | 0.214 | 0 | 0 | 0 | 0
1993-12-15 | 7.2 | 163 | 120 | 329 | 132 | 98 | 1039 | 259 | 21.81 | 13.65 | 0.02 | 0 | 7.49 | 4.38 | 152 | 1418 | 1.16 | 37 | 953 | 270 | 0.08 | 23.61 | 0.257 | 0 | 0.044 | 0 | 0 | 0.03 | 3.68 | 0.17 | 0 | 0.121 | 0 | 0 | 0 | 0 | 0.202 | 0 | 0 | 0
1993-12-16 | 7.2 | 182 | 97 | 350 | 176 | 118 | 1075 | 276 | 35.53 | 15.09 | 0.04 | 0.02 | 12.21 | 9.22 | 157 | 1426 | 1.1 | 28 | 829 | 277 | 0.01 | 22.07 | 0.251 | 0 | 0.047 | 0 | 0 | 0.03 | 3.64 | 0.14 | 0 | 0.122 | 0 | 0 | 0 | 0 | 0.234 | 0 | 0 | 0
1993-12-17 | 7.1 | 193 | 148 | 332 | 136 | 101 | 999 | 704 | 18.97 | 14.07 | 0.02 | 0 | 7.5 | 3.8 | 158 | 1402 | 1.02 | 13 | 2090 | 243 | 0 | 27.43 | 0.261 | 0 | 0.056 | 0 | 0 | 0.05 | 2.34 | 0.18 | 0 | 0.11 | 0 | 0 | 0 | 0 | 0.212 | 0 | 0 | 0
1993-12-18 | 7.3 | 223 | 121 | 406 | 224 | 155 | 974 | 308 | 17.99 | 11.88 | 0.02 | 0.01 | 3.47 | 2.53 | 138 | 1204 | 0.93 | 48 | 1382 |  |  |  | 0.288 | 0 | 0.093 | 0 | 0 | 0.06 | 3.89 | 0.26 | 0 | 0.139 | 0.3 | 0 | 0 | 0 | 0.35 | 0 | 0 | 0
1993-12-19 | 7.1 | 127 | 87 | 236 | 111 | 76 | 906 | 234 | 14.64 | 9.38 | 0.07 | 0.08 | 3.91 | 2.37 | 139 | 1249 | 0.97 | 20 | 888 |  |  |  | 0.276 | 0 | 0.034 | 0 | 0 | 0.03 | 1.34 | 0.18 | 0 | 0.096 | 0 | 0 | 0 | 0 | 0.157 | 0 | 0 | 0
1993-12-20 | 7.3 | 173 | 120 | 378 | 148 | 113 | 992 | 290 | 25.21 | 11.14 | 0.02 | 0.01 | 8.51 | 6.23 | 144 | 1323 | 0.97 | 27 | 5217 | 250 | 0.04 | 28.34 | 0.242 | 0 | 0.016 | 0 | 0 | 0.05 | 2.31 | 0.25 | 0 | 0.111 | 0 | 0.03 | 0 | 0 | 0.213 | 0 | 0 | 0
1993-12-21 | 7.2 | 192 | 117 | 336 | 151 | 116 | 978 | 281 | 22.08 | 10.74 | 0.05 | 0.02 | 7.44 | 5.69 | 145 | 1490 | 0.97 | 27 | 4870 | 239 | 0 | 29.66 | 0.199 | 0 | 0.067 | 0 | 0 | 0.03 | 1.99 | 0.19 | 0.04 | 0.099 | 0 | 0 | 0 | 0 | 0.177 | 0 | 0 | 0 | 0
1993-12-22 | 7.3 | 200 | 122 | 319 | 178 | 131 | 1051 | 302 | 28.62 | 13.34 | 0.05 | 0 | 9.21 | 3.94 | 162 | 1495 | 1.02 | 6 | 2486 | 240 | 0.01 | 26.93 | 0.236 | 0 | 0.065 | 0 | 0 | 0.03 | 8.3 | 0.34 | 0 | 0.138 | 0 | 0 | 0 | 0 | 0.342 | 0 | 0 | 0
1993-12-23 | 7.1 | 128 | 112 | 229 | 100 | 77 | 978 | 233 | 20.62 | 13.34 | 0.04 | 0.03 | 5.74 | 4.79 | 162 | 1520 | 1.01 | 26 | 1904 | 312 | 0.88 | 1.32 | 0.232 | 0 | 0.048 | 0 | 0 | 0 | 1.44 | 0.18 | 0 | 0.092 | 0 | 0 | 0 | 0 | 0.174 | 0 | 0 | 0
1993-12-24 | 7.1 | 111 | 105 | 236 | 78 | 61 | 861 | 212 | 20.02 | 11.28 | 0.02 | 0.01 | 4.54 | 3.86 | 144 | 1350 | 1.32 | 18 | 1061 |  |  |  | 0.175 | 0 | 0.044 | 0 | 0 | 0 | 1.08 | 0.26 | 0 | 0.065 | 0 | 0 | 0 | 0 | 0.216 | 0 | 0 | 0
1993-12-25 | 7.7 | 123 | 206 | 286 | 142 | 114 | 913 | 250 | 25.15 | 12.46 | 0.03 | 0.04 | 5.52 | 3.54 | 158 | 1334 | 0.99 | 12 | 2747 |  |  |  | 0.246 | 0 | 0.056 | 0 | 0 | 0.03 | 2.41 | 0.21 | 0 | 0.093 | 0 | 0 | 0 | 0 | 0.268 | 0 | 0 | 0
1993-12-26 | 7.2 | 97 | 93 | 243 | 113 | 88 | 823 | 223 | 27.73 | 11.7 | 0.08 | 0.06 | 5.1 | 1.79 | 143 | 1268 | 1.25 | 10 | 3687 |  |  |  | 0.233 | 0 | 0.007 | 0 | 0 | 0.03 | 1.11 | 0.1 | 0 | 0.078 | 0 | 0 | 0 | 0 | 0.164 | 0 | 0 | 0
1993-12-27 | 7 | 121 | 98 | 317 | 168 | 125 | 963 | 305 | 22.6 | 8.32 | 0.17 | 0 | 7.71 | 3.95 | 122 | 1014 | 0.88 | 66 | 3470 |  | 0.02 | 91.66 | 0.165 | 0 | 0.025 | 0 | 0 | 0.03 | 1.9 | 0.15 | 0 | 0.098 | 0 | 0 | 0 | 0 | 0.211 | 0 | 0 | 0
1993-12-28 | 7.3 | 166 | 112 | 415 | 187 | 142 | 973 | 292 | 21.12 | 12.96 | 0.07 | 0 | 8.51 | 6.29 | 156 | 1390 | 0.99 | 22 | 1738 | 295 | 0 | 35.04 | 0.192 | 0 | 0.033 | 0 | 0 | 0.03 | 1.88 | 0.19 | 0 | 0.101 | 0.6 | 0 | 0 | 0 | 0.225 | 0 | 0 | 0 | 0
1993-12-29 | 6.9 | 158 | 123 | 381 | 166 | 129 | 986 | 274 | 26.7 | 12.89 | 0.04 | 0 | 9.05 | 6.5 | 167 | 1456 | 1.01 | 22 | 1434 | 249 | 0.09 | 35.8 | 0.202 | 0 | 0.027 | 0 | 0 | 0 | 1.6 | 0.22 | 0 | 0.101 | 0.4 | 0 | 0 | 0 | 0.22 | 0 | 0 | 0
1993-12-30 | 7.3 | 195 | NA | 446 | 211 | 163 | 1084 | 402 | 32.1 | 15.21 | 0.03 | 0.04 | 9.64 | 7.04 | 152 | 1408 | 1.05 | 16 | 2194 | 199 | NA | 19.44 | 0.22 | 0 | 0.057 | 0 | 0 | 0.04 | 2.94 | 0.28 | 0 | 0.12 | 0.4 | 0 | 0 | 0 | 0.346 | 0 | 0 | 0
1993-12-31 | 7.4 | 108 | 80 | 300 | 145 | 108 | 950 | 270 | 21.8 | 14.61 | 0.03 | 0.03 | 6.97 | 5.44 | 159 | 1381 | 1.35 | 9 | 632 | 165 | 0 | 0.62 | 0.258 | 0 | 0.028 | 0 | 0 | 0 | 1.69 | 0.24 | 0 | 0.103 | 0.3 | 0 | 0 | 0 | 0.208 | 0 | 0 | 0
OBS | 31 | 31 | 30 | 31 | 31 | 31 | 31 | 31 | 31 | 31 | 31 | 31 | 31 | 31 | 31 | 31 | 31 | 31 | 31 | 21 | 21 | 22 | 31 | 31 | 31 | 31 | 31 | 31 | 31 | 31 | 31 | 31 | 31 | 31 | 31 | 31 | 31 | 31 | 31 | 31 | 4
MINIMUM | 6.9 | 97 | 80 | 214 | 78 | 61 | 823 | 212 | 14.64 | 8.32 | 0 | 0 | 3.47 | 1.79 | 122 | 1014 | 0.88 | 5 | 267 | 165 | 0 | 0.35 | 0.165 | 0 | 0.007 | 0 | 0 | 0 | 1.08 | 0.1 | 0 | 0.065 | 0 | 0 | 0 | 0 | 0.157 | 0 | 0 | 0 | 0
MEAN | 7.3 | 153 | 114 | 315 | 153 | 113 | 981 | 287 | 25.12 | 12.63 | 0.06 | 0.05 | 7.59 | 5.15 | 152 | 1378 | 1.08 | 23 | 1514 | 236 | 0.07 | 21.72 | 0.234 | 0 | 0.054 | 0 | 0.01 | 0.03 | 2.52 | 0.25 | 0.01 | 0.11 | 0.2 | 0 | 0 | 0 | 0.235 | 0 | 0 | 0 | 0
MAXIMUM | 8 | 235 | 206 | 500 | 417 | 292 | 1235 | 704 | 40.67 | 15.21 | 0.26 | 0.34 | 12.21 | 9.22 | 167 | 1520 | 1.46 | 66 | 5217 | 312 | 0.88 | 91.66 | 0.336 | 0 | 0.15 | 0 | 0.03 | 0.06 | 8.3 | 1.53 | 0.11 | 0.176 | 1.1 | 0.03 | 0 | 0 | 0.6 | 0 | 0 | 0 | 0
ANNUAL
OBS | 365 | 363 | 360 | 365 | 365 | 365 | 365 | 365 | 365 | 365 | 365 | 365 | 365 | 365 | 365 | 365 | 365 | 364 | 364 | 249 | 243 | 250 | 365 | 365 | 365 | 365 | 365 | 365 | 365 | 365 | 365 | 365 | 365 | 365 | 365 | 365 | 365 | 365 | 365 | 365 | 173
MINIMUM | 6.4 | 23 | 26 | 47 | 29 | 19 | 615 | 124 | 6.18 | 2.3 | 0 | 0 | 1.36 | 0.85 | 72 | 720 | 0.46 | 1 | 37 | 91 | 0 | 0 | 0.032 | 0 | 0.007 | 0 | 0 | 0 | 0.24 | 0 | 0 | 0.0528 | 0 | 0 | 0 | 0 | 0.054 | 0 | 0 | 0 | 0
MEAN | 7.1841 | 128.6116 | 85.9833 | 230.537 | 124.0575 | 86.5014 | 954.1233 | 252.663 | 20.4498 | 10.9092 | 0.09611 | 0.25463 | 6.3315 | 4.0918 | 173.8603 | 1399.5096 | 1.081 | 20.6264 | 710.8709 | 242.8554 | 0.064897 | 12.7043 | 0.26439 | 0 | 0.076538 | 0.0024351 | 0.016174 | 0.028041 | 2.4305 | 0.21984 | 0.011832 | 0.12277 | 0.3691 | 0.0046485 | 5.4795e-05 | 0.0009589 | 0.25322 | 0.0010178 | 0.0001537 | 0.0015712 | 0
MAXIMUM | 8 | 555 | 208 | 540 | 450 | 292 | 1836 | 704 | 79.29 | 21.74 | 0.91 | 7.24 | 18.4 | 9.22 | 613 | 2964 | 5.76 | 128 | 6735 | 1043 | 1.88 | 91.66 | 1.302 | 0 | 0.669 | 0.577 | 0.59 | 0.61 | 9.69 | 1.84 | 0.11 | 0.674 | 5 | 0.18 | 0.02 | 0.09 | 1.822 | 0.11 | 0.012 | 0.16 | 0

## Calumet Raw 1994
.. | PH | BOD5 | CBOD5 | COD | SS | VSS | TS | TVS | TKN | NH3-N | NO2-N | NO3-N | P-Tot. | P-Sol. | Cl | Cond. | F | FOG | Phenol | SO4 | SO2 | SO3 | CN | As | Ba | Cd | Cr | Cu | Fe-Tot. | Fe-Sol. | Pb | Mn | Hg | Ni | Se | Ag | Zn | Sb | Be | Tl | Cr+6
Date |  | mg/L | mg/L | mg/L | mg/L | mg/L | mg/L | mg/L | mg/L | mg/L | mg/L | mg/L | mg/L | mg/L | mg/L | µmhos | mg/L | mg/L | µg/L | mg/L | mg/L | mg/L | mg/L | mg/L | mg/L | mg/L | mg/L | mg/L | mg/L | mg/L | mg/L | mg/L | µg/L | mg/L | mg/L | mg/L | mg/L | mg/L | mg/L | mg/L | mg/L
1994-01-01 | 7.3 | 140 | 127 | 365 | 191 | 144 | 986 | 294 | 28.46 | 12.81 | 0.03 | 0.03 | 6.68 | 4.13 | 149 | 1309 | 0.94 | 66 | 100 |  |  |  | 0.268 | 0 | 0 | 0 | 0.03 | 0.03 | 2.32 | 0.2 | 0 | 0.112 | 0 | 0.03 | 0 | 0 | 0.268 | 0 | 0 | 0
1994-01-02 | 7.2 | 177 | 120 | 315 | 132 | 104 | 912 | 255 | 22.32 | 11.19 | 0.03 | 0.01 | 8.58 | 7.04 | 144 | 1244 | 1.02 | 12 | 274 |  |  |  | 0.21 | 0 | 0 | 0 | 0.02 | 0.03 | 1.37 | 0.13 | 0 | 0.094 | 0.6 | 0 | 0 | 0 | 0.183 | 0 | 0 | 0
1994-01-03 | 7.2 | 140 | 100 | 269 | 139 | 111 | 905 | 246 | 23.57 | 11.95 | 0.05 | 0 | 5.44 | 3.9 | 144 | 1384 | 1.43 | 23 | 553 | 237 | 0.01 | 3.63 | 0.242 | 0 | 0 | 0 | 0 | 0.05 | 1.21 | 0.13 | 0 | 0.089 | 0 | 0 | 0 | 0 | 0.185 | 0 | 0 | 0
1994-01-04 | 7 | 257 | 126 | 344 | 179 | 138 | 1040 | 286 | 32.36 | 14.59 | 0.11 | 0.08 | 8.44 | 5.3 | 161 | 1483 | 1.33 | 13 | 1068 | 317 | 0.04 | 4.02 | 0.271 | 0 | 0 | 0 | 0 | 0.07 | 2.18 | 0.17 | 0.05 | 0.112 | 0 | 0 | 0 | 0 | 0.273 | 0 | 0 | 0 | 0
1994-01-05 | 6.7 | 239 | 122 | 353 | 169 | 130 | 1062 | 317 | 36.92 | 16.31 | 0.02 | 0 | 11.9 | 7.66 | 162 | 1504 | 1.32 | 20 | 1305 | 300 | 0 | 0.78 | 0.188 | 0 | 0.032 | 0 | 0 | 0 | 1.84 | 0.13 | 0 | 0.124 | 0.3 | 0 | 0 | 0 | 0.246 | 0 | 0 | 0
1994-01-06 | 7 | 196 | 124 | 209 | 250 | 189 | 1904 | 346 | 35.7 | 17.98 | 0.08 | 0 | 11.26 | 7.02 | 601 | 3071 | 1.1 | 18 | 1427 | 234 | 0.09 | 1.82 | 0.307 | 0 | 0.063 | 0 | 0 | 0.05 | 3.19 | 0.19 | 0 | 0.15 | 0.5 | 0 | 0 | 0 | 0.334 | 0 | 0 | 0
1994-01-07 | 7.2 | 242 | 137 | 418 | 240 | 200 | 1554 | 334 | 41 | 18.4 | 0.01 | 0.05 | 11.98 | 7.28 | 456 | 2361 | 1.04 | 20 | 992 | 316 | 0.01 | 2.4 | 0.313 | 0 | 0.081 | 0 | 0 | 0.06 | 3.76 | 0.24 | 0.04 | 0.158 | 0.4 | 0 | 0 | 0 | 0.388 | 0 | 0 | 0
1994-01-08 | 7.4 | 205 | 147 | 365 | 155 | 134 | 1028 | 263 | 37.15 | 14.43 | 0.04 | 0.04 | 11.01 | 6.09 | 188 | 1546 | 1.06 | 70 | 1442 |  |  |  | 0.424 | 0 | 0.038 | 0 | 0 | 0.04 | 2.06 | 0.33 | 0.04 | 0.124 | 0 | 0 | 0 | 0 | 0.21 | 0 | 0 | 0
1994-01-09 | 7.3 | 194 | 168 | 340 | 151 | 122 | 988 | 284 | 24.9 | 13.56 | 0.13 | 0.46 | 5.62 | 3.68 | 174 | 1486 | 1.05 | 11 | 790 |  |  |  | 0.432 | 0 | 0.042 | 0 | 0 | 0.04 | 1.69 | 0.24 | 0 | 0.098 | 0 | 0 | 0 | 0 | 0.195 | 0 | 0 | 0
1994-01-10 | 7.2 | 249 | 105 | 392 | 225 | 181 | 1145 | 377 | 33.78 | 13.89 | 0.02 | 0 | 8.15 | 4.69 | 181 | 1527 | 1.21 | 14 | 1246 | 356 | 0 | 3.36 | 0.443 | 0 | 0 | 0 | 0 | 0.05 | 3.24 | 0.17 | 0 | 0.133 | 0 | 0 | 0 | 0 | 0.221 | 0 | 0 | 0
1994-01-11 | 7.2 | 271 | 211 | 434 | 214 | 165 | 1630 | 329 | 37.97 | 17.33 | 0.06 | 0 | 11.94 | 8.74 | 495 | 2579 | 1.08 | 16 | 1160 | 263 | 0.12 | 2.64 | 0.689 | 0 | 0.01 | 0 | 0 | 0.06 | 3.32 | 0.17 | 0 | 0.132 | 0 | 0 | 0 | 0 | 0.242 | 0 | 0 | 0 | 0
1994-01-12 | 7.3 | 201 | 133 | 274 | 210 | 154 | 1305 | 305 | 38.64 | 16.82 | 0 | 0.09 | 13.43 | 9.25 | 340 | 1943 | 1.01 | 43 | 1175 | 252 | 0.02 | 1.34 | 0.414 | 0 | 0 | 0 | 0 | 0.06 | 3.05 | 0.21 | 0 | 0.134 | 0.4 | 0 | 0 | 0 | 0.291 | 0 | 0 | 0
1994-01-13 | 7.6 | 309 | 239 | 232 | 191 | 146 | 1116 | 328 | 40.96 | 14.8 | 0.05 | 0 | 14.85 | 9.97 | 204 | 1616 | 1.46 | 22 | 1084 | 256 | 0.01 | 16.74 | 0.38 | 0 | 0 | 0 | 0 | 0.05 | 3.33 | 0.14 | 0 | 0.126 | 0 | 0 | 0 | 0 | 0.257 | 0 | 0 | 0
1994-01-14 | 7.2 | 163 | 115 | 270 | 79 | 60 | 1004 | 219 | 33.11 | 14.22 | 0.08 | 0.38 | 10.8 | 8.94 | 161 | 1454 | 1.16 | 23 | 631 | 308 | 0.11 | 16.73 | 0.585 | 0 | 0 | 0 | 0 | 0.04 | 1.38 | 0.2 | 0 | 0.101 | 0 | 0 | 0 | 0 | 0.145 | 0 | 0 | 0
1994-01-15 | 7.4 | 359 | 208 | 513 | 423 | 332 | 1280 | 482 | 36.59 | 12.18 | 0.09 | 0.29 | 12.99 | 6.98 | 155 | 1327 | 1.11 | 19 | 679 |  |  |  | 0.52 | 0 | 0.039 | 0 | 0 | 0.07 | 4.11 | 0.29 | 0.04 | 0.123 | 0.4 | 0 | 0 | 0 | 0.381 | 0 | 0 | 0
1994-01-16 | 7.1 | 197 | 147 | 328 | 205 | 171 | 1022 | 325 | 24.2 | 18.12 | 0.08 | 0.34 | 6.4 | 6.08 | 186 | 1528 | 1.11 | 30 | 875 |  |  |  | 0.533 | 0 | 0 | 0 | 0 | 0.05 | 2.49 | 0.31 | 0 | 0.104 | 0 | 0 | 0 | 0 | 0.248 | 0 | 0 | 0
1994-01-17 | 7.4 | 233 | 143 | 402 | 126 | 102 | 1034 | 268 | 37.92 | 14.19 | 0.04 | 0.41 | 8.63 | 4.68 | 256 | 1096 | 1.4 | 22 | 1561 |  |  |  | 0.385 | 0 | 0.04 | 0.005 | 0 | 0 | 1.87 | 0.33 | 0 | 0.096 | 0 | 0 | 0 | 0 | 0.188 | 0 | 0 | 0
1994-01-18 | 7.3 | 171 | 61 | 464 | 106 | 92 | 901 | 228 | 36.95 | 15.43 | 0.12 | 0 | 9.76 | 4.66 | 179 | 1301 | 1.34 | 12 | 1553 | 212 | 0 | 7.24 | 0.327 | 0 | 0.057 | 0 | 0 | 0.04 | 1.74 | 0.23 | 0 | 0.096 | 0.3 | 0 | 0 | 0 | 0.192 | 0 | 0 | 0 | 0
1994-01-19 | 7.4 | 254 | 110 | 396 | 198 | 162 | 921 | 278 | 24.24 | 14.74 | 0.15 | 0.27 | 7.52 | 4.46 | 158 | 1304 | 1.23 | 9 | 1397 | 161 | 0.02 | 1.52 | 0.387 | 0 | 0.056 | 0 | 0 | 0.03 | 3.23 | 0.13 | 0 | 0.113 | 0 | 0 | 0 | 0 | 0.219 | 0 | 0 | 0
1994-01-20 | 7.3 | 354 | 154 | 492 | 282 | 216 | 1168 | 369 | 32.7 | 13.31 | 0.05 | 0.1 | 10.54 | 5.28 | 233 | 1508 | 1.55 | 8 | 531 | 237 | 0.01 | 18.27 | 0.486 | 0 | 0.084 | 0 | 0 | 0.04 | 2.91 | 0.26 | 0 | 0.113 | 0 | 0 | 0 | 0 | 0.278 | 0 | 0 | 0
1994-01-21 | 7.3 | 357 | 200 | 448 | 336 | 372 | 1227 | 401 | 51.6 | 20.22 | 0 | 0.03 | 15.4 | 7.46 | 209 | 1571 | 1.13 | 16 | 2117 | 274 | 0.06 | 22.01 | 0.452 | 0 | 0.119 | 0 | 0 | 0.08 | 4.81 | 0.29 | 0 | 0.137 | 0 | 0 | 0 | 0 | 0.397 | 0 | 0 | 0
1994-01-22 | 7.4 | 292 | 179 | 512 | 287 | 225 | 1223 | 389 | 33.09 | 14.2 | 0.02 | 0.06 | 13.04 | 7.62 | 230 | 1587 | 1.13 | 12 | 5575 |  |  |  | 0.612 | 0 | 0.071 | 0 | 0 | 0.04 | 3.67 | 0.7 | 0 | 0.114 | 0 | 0 | 0 | 0 | 0.747 | 0 | 0 | 0
1994-01-23 | 8.3 | 284 | 103 | 434 | 303 | 234 | 1678 | 352 | 28.92 | 12.85 | 0.16 | 0.17 | 7.95 | 5.34 | 551 | 2613 | 1.03 | 25 | 765 |  |  |  | 0.681 | 0 | 0.087 | 0 | 0 | 0.04 | 3.35 | 0.53 | 0 | 0.128 | 0 | 0 | 0 | 0 | 0.491 | 0 | 0 | 0
1994-01-24 | 7.6 | 275 | 133 | 451 | 293 | 221 | 1726 | 363 | 20.03 | 12.87 | 0.01 | 0.22 | 12.75 | 6.12 | 523 | 2525 | 1.02 | 22 | 380 | 172 | 0 | 9.17 | 0.531 | 0 | 0.045 | 0.006 | 0.02 | 0.06 | 3.77 | 0.16 | 0.06 | 0.127 | 0 | 0.03 | 0 | 0 | 0.449 | 0 | 0 | 0
1994-01-25 | 7.3 | 185 | 129 | 400 | 182 | 146 | 1454 | 308 | 22.53 | 19.07 | 0.04 | 0.2 | 7.4 | 4.21 | 431 | 2332 | 1.27 | 32 | 929 | 295 | 0.02 | 1.08 | 0.291 | 0 | 0.03 | 0.004 | 0.03 | 0.05 | 2.88 | 0.19 | 0.04 | 0.126 | 0.3 | 0.05 | 0 | 0 | 0.43 | 0 | 0 | 0 | 0
1994-01-26 | 7.8 | 158 | 96 | 341 | 127 | 92 | 1530 | 265 | 22.42 | 16.06 | 0.1 | 0.18 | 9.31 | 7.34 | 541 | 2794 | 1.04 | 23 | 487 | 170 | 0.18 | 0.59 | 0.405 | 0 | 0.01 | 0 | 0 | 0.06 | 2.17 | 0.19 | 0.06 | 0.112 | 0 | 0 | 0 | 0 | 0.242 | 0 | 0 | 0
1994-01-27 | 7.3 | 193 | 109 | 420 | 249 | 180 | 2159 | 345 | 30.77 | 13.91 | 0.05 | 0.26 | 9.05 | 5.34 | 736 | 3839 | 1.04 | 44 | 241 | 207 | 0.01 | 0.53 | 0.399 | 0 | 0.033 | 0.004 | 0.02 | 0.04 | 3.36 | 0.15 | 0.07 | 0.138 | 0.3 | 0 | 0 | 0 | 0.334 | 0 | 0 | 0
1994-01-28 | 7.2 | 134 | 90 | 300 | 178 | 126 | 1854 | 260 | 20.81 | 11.04 | 0.06 | 0.08 | 8.18 | 5.97 | 644 | 3192 | 0.78 | 52 | 1155 |  |  |  | 0.314 | 0 | 0 | 0 | 0 | 0.05 | 1.05 | 0.33 | 0 | 0.074 | 0.4 | 0 | 0 | 0 | 0.142 | 0 | 0 | 0
1994-01-29 | 7.4 | 155 | 70 | 187 | 84 | 72 | 1296 | 204 | 17.93 | 10.17 | 0.04 | 0.08 | 4.68 | 3.77 | 462 | 2445 | 1.03 | 61 | 642 |  |  |  | 0.357 | 0 | 0 | 0 | 0 | 0.03 | 0.63 | 0.19 | 0 | 0.062 | 0 | 0 | 0 | 0 | 0.081 | 0 | 0 | 0
1994-01-30 | 7.4 | 199 | NA | 385 | 167 | 135 | 1464 | 354 | 64.1 | 13.08 | 0.09 | 0.04 | 8.87 | 6.65 | 453 | 2361 | 1.07 | 67 | 315 |  |  |  | 0.345 | 0 | 0 | 0 | 0 | 0.04 | 0.57 | 0.19 | 0 | 0.056 | 0.3 | 0 | 0 | 0 | 0.052 | 0 | 0 | 0
1994-01-31 | 7.2 | 212 | 96 | 340 | 233 | 181 | 1324 | 329 | 25.31 | 12.7 | 0.03 | 0 | 8.97 | 4.71 | 366 | 2046 | 1.14 | 28 | 283 | 226 | 0.01 | 1.2 | 0.467 | 0 | 0 | 0 | 0 | 0.04 | 3 | 0.15 | 0 | 0.116 | 0.4 | 0 | 0 | 0 | 0.355 | 0 | 0 | 0
OBS | 31 | 31 | 30 | 31 | 31 | 31 | 31 | 31 | 31 | 31 | 31 | 31 | 31 | 31 | 31 | 31 | 31 | 31 | 31 | 19 | 19 | 19 | 31 | 31 | 31 | 31 | 31 | 31 | 31 | 31 | 31 | 31 | 31 | 31 | 31 | 31 | 31 | 31 | 31 | 31 | 4
MINIMUM | 6.7 | 134 | 61 | 187 | 79 | 60 | 901 | 204 | 17.93 | 10.17 | 0 | 0 | 4.68 | 3.68 | 144 | 1096 | 0.78 | 8 | 100 | 161 | 0 | 0.53 | 0.188 | 0 | 0 | 0 | 0 | 0 | 0.57 | 0.13 | 0 | 0.056 | 0 | 0 | 0 | 0 | 0.052 | 0 | 0 | 0 | 0
MEAN | 7.3 | 226 | 133 | 368 | 203 | 162 | 1285 | 313 | 32.16 | 14.59 | 0.06 | 0.12 | 9.73 | 6.14 | 318 | 1931 | 1.15 | 28 | 1056 | 252 | 0.04 | 6.06 | 0.408 | 0 | 0.03 | 0.001 | 0 | 0.04 | 2.57 | 0.23 | 0.01 | 0.114 | 0.1 | 0 | 0 | 0 | 0.279 | 0 | 0 | 0 | 0
MAXIMUM | 8.3 | 359 | 239 | 513 | 423 | 372 | 2159 | 482 | 64.1 | 20.22 | 0.16 | 0.46 | 15.4 | 9.97 | 736 | 3839 | 1.55 | 70 | 5575 | 356 | 0.18 | 22.01 | 0.689 | 0 | 0.119 | 0.006 | 0.03 | 0.08 | 4.81 | 0.7 | 0.07 | 0.158 | 0.6 | 0.05 | 0 | 0 | 0.747 | 0 | 0 | 0 | 0
1994-02-01 | 7.2 | 195 | 112 | 367 | 190 | 175 | 1167 | 309 | 32.96 | 15.04 | 0.19 | 0.24 | 12.8 | 7.59 | 242 | 1757 | 1.11 | 44 | 262 | 196 | 0 | 1.89 | 0.52 | 0 | 0.048 | 0 | 0.03 | 0.06 | 2.87 | 0.09 | 0 | 0.128 | 0.5 | 0 | 0 | 0 | 0.246 | 0 | 0 | 0
1994-02-02 | 7.1 | 233 | 151 | 471 | 239 | 186 | 1066 | 325 | 30.4 | 15.89 | 0.09 | 0.3 | 13.18 | 9.78 | 229 | 1668 | 1.34 | 52 | 236 | 280 | 0.01 | 3.43 | 0.477 | 0 | 0.056 | 0 | 0.03 | 0.06 | 3.28 | 0.28 | 0 | 0.122 | 0.5 | 0 | 0 | 0 | 0.271 | 0 | 0 | 0
1994-02-03 | 7.2 | 252 | 129 | 354 | 322 | 242 | 1257 | 418 | 34.39 | 13.39 | 0.05 | 0.04 | 13.83 | 8.26 | 240 | 1692 | 1.19 | 50 | 404 | 262 | 0.02 | 3.86 | 0.403 | 0 | 0.085 | 0 | 0.02 | 0.09 | 4.62 | 0.18 | 0 | 0.141 | 0.5 | 0 | 0 | 0 | 0.372 | 0 | 0 | 0
1994-02-04 | 7.3 | 213 | 138 | 489 | 278 | 206 | 1291 | 388 | 39.05 | 16.58 | 0 | 0.05 | 12.67 | 7.12 | 259 | 1763 | 2.06 | 35 | 207 | 228 | 0 | 1.38 | 0.445 | 0 | 0.061 | 0 | 0.04 | 0.07 | 3.58 | 0.42 | 0 | 0.154 | 0.3 | 0 | 0 | 0 | 0.283 | 0 | 0 | 0
1994-02-05 | 7.3 | 149 | 122 | 326 | 102 | 77 | 1077 | 250 | 19.98 | 13.56 | 0.05 | 0.04 | 8.73 | 8.53 | 251 | 1760 | 1.61 | 40 | 681 |  |  |  | 0.515 | 0 | 0.017 | 0 | 0 | 0 | 1.34 | 0.21 | 0 | 0.112 | 0 | 0 | 0 | 0 | 0.153 | 0 | 0 | 0
1994-02-06 | 7.3 | 118 | 102 | 278 | 95 | 75 | 1164 | 255 | 20.07 | 12.89 | 0.11 | 0.52 | 13.53 | 12.57 | 300 | 1896 | 1.5 | 43 | 593 |  |  |  | 0.534 | 0 | 0.017 | 0 | 0.03 | 0.03 | 1.2 | 0.2 | 0 | 0.104 | 0 | 0 | 0 | 0 | 0.164 | 0 | 0 | 0
1994-02-07 | 7.3 | 162 | 132 | 191 | 127 | 104 | 1126 | 329 | 26.47 | 16.6 | 1.16 | 0.23 | 10.57 | 8.58 | 251 | 1675 | 1.11 | 28 | 999 | 223 | 0.01 | 0.8 | 0.484 | 0 | 0.018 | 0 | 0 | 0.03 | 1.61 | 0.13 | 0 | 0.101 | 0 | 0 | 0 | 0 | 0.167 | 0 | 0 | 0 | 0
1994-02-08 | 7.6 | 133 | 78 | 280 | 100 | 89 | 1040 | 258 | 25.62 | 17.14 | 0.08 | 0.07 | 10.96 | 9.84 | 253 | 1708 | 1.21 | 34 | 738 | 187 | 0.05 | 0.07 | 0.442 | 0 | 0.054 | 0 | 0 | 0.03 | 1.86 | 0.19 | 0 | 0.11 | 0 | 0 | 0 | 0 | 0.191 | 0 | 0 | 0 | 0
1994-02-09 | 7.4 | 237 | 113 | 360 | 183 | 142 | 1243 | 319 | 34.34 | 15.13 | 0.23 | 0.14 | 15.89 | 10.4 | 335 | 1933 | 1.2 | 50 | 420 | 221 | 0.05 | 2.27 | 0.481 | 0 | 0.034 | 0 | 0 | 0.06 | 2.23 | 0.54 | 0 | 0.11 | 0.5 | 0 | 0 | 0 | 0.221 | 0 | 0 | 0
1994-02-10 | 7.3 | 148 | 95 | 322 | 137 | 102 | 1324 | 237 | 26.72 | 17.6 | 0.16 | 0.13 | 11.74 | 9.91 | 424 | 2267 | 1.12 | 28 | 152 | 190 | 0.02 | 0.15 | 0.368 | 0 | 0.029 | 0.005 | 0.13 | 0.04 | 1.62 | 0.22 | 0 | 0.101 | 0.4 | 0 | 0 | 0 | 0.191 | 0 | 0 | 0
1994-02-11 | 7.1 | 175 | 109 | 497 | 212 | 160 | 1162 | 313 | 35.12 | 19.64 | 0.02 | 0.01 | 9.93 | 7.23 | 265 | 1736 | 1.25 | 40 | 415 |  |  |  | 0.543 | 0 | 0.059 | 0.006 | 0.06 | 0.07 | 2.87 | 0.19 | 0 | 0.149 | 0.3 | 0 | 0 | 0 | 0.223 | 0 | 0 | 0
1994-02-12 | 6.8 | 142 | 112 | 312 | 132 | 99 | 1054 | 253 | 27.22 | 13.02 | 0.08 | 0.03 | 7.35 | 5.14 | 302 | 1813 | 1.38 | 32 | 622 |  |  |  | 0.462 | 0 | 0.03 | 0.01 | 0 | 0.09 | 2.15 | 0.41 | 0 | 0.114 | 0 | 0 | 0 | 0 | 0.427 | 0 | 0 | 0
1994-02-13 | 7.2 | 135 | 100 | 288 | 108 | 94 | 1162 | 263 | 21.83 | 15.65 | 0.02 | 0.03 | 4.62 | 3.81 | 231 | 1735 | 1.1 | 32 | 581 |  |  |  | 0.423 | 0 | 0.039 | 0.005 | 0 | 0.05 | 1.15 | 0.21 | 0 | 0.096 | 0 | 0 | 0 | 0 | 0.181 | 0 | 0 | 0
1994-02-14 | 7.2 | 188 | 118 | 335 | 190 | 103 | 1385 | 263 | 24.2 | 13.43 | 0.17 | 0.13 | 9.85 | 7.5 | 448 | 2286 | 1.38 | 49 | 599 | 305 | 0.07 | 3.46 | 0.493 | 0 | 0.043 | 0 | 0.03 | 0.04 | 2.2 | 0.11 | 0 | 0.119 | 0 | 0 | 0 | 0 | 0.202 | 0 | 0 | 0 | 0
1994-02-15 | 7.2 | 196 | 181 | 429 | 233 | 169 | 1484 | 336 | 30.05 | 15.51 | 0.14 | 0.16 | 8.76 | 5.97 | 485 | 2416 | 0.97 | 58 | 297 | 176 | 0.1 | 1.67 | 0.288 | 0 | 0.076 | 0 | 0 | 0.06 | 3.51 | 0.14 | 0 | 0.151 | 0 | 0 | 0 | 0 | 0.291 | 0 | 0 | 0 | 0
1994-02-16 | 7.3 | 168 | 92 | 525 | 225 | 179 | 1283 | 374 | 34.71 | 12.62 | 0 | 0.02 | 11.54 | 7.02 | 336 | 1786 | 0.99 | 35 | 193 | 176 | 0.08 | 0.91 | 0.236 | 0 | 0.075 | 0 | 0 | 0.06 | 3.04 | 0.17 | 0 | 0.14 | 0.5 | 0 | 0 | 0 | 0.288 | 0 | 0 | 0
1994-02-17 | 7.3 | 192 | 152 | 436 | 266 | 198 | 1221 | 274 | 32.77 | 12.27 | 0.13 | 0.33 | 9.09 | 4.95 | 304 | 1645 | 1.06 | 36 | 281 | 176 | 0.05 | 1.04 | 0.228 | 0 | 0.087 | 0 | 0.03 | 0.07 | 3.76 | 0.26 | 0.05 | 0.144 | 0.6 | 0 | 0 | 0 | 0.284 | 0 | 0 | 0
1994-02-18 | 7.4 | 166 | 116 | 536 | 299 | 218 | 1338 | 384 | 32.03 | 13.46 | 0.06 | 0.25 | 11.06 | 6.74 | 323 | 1699 | 0.91 | 67 | 33 | 157 | 0 | 0.83 | 0.208 | 0 | 0.09 | 0 | 0.04 | 0.08 | 3.62 | 0.19 | 0 | 0.145 | 0.5 | 0 | 0 | 0 | 0.317 | 0 | 0 | 0
1994-02-19 | 7.4 | 134 | 93 | 476 | 260 | 194 | 1273 | 329 | 26.71 | 11.13 | 0.09 | 0.34 | 9.32 | 5.17 | 332 | 1790 | 0.77 | 42 | 83 |  |  |  | 0.219 | 0 | 0.077 | 0 | 0.03 | 0.07 | 4.26 | 0.42 | 0 | 0.135 | 0.4 | 0 | 0 | 0 | 1.15 | 0 | 0 | 0
1994-02-20 | 7.3 | 100 | 67 | 294 | 143 | 100 | 1117 | 250 | 21.41 | 10.13 | 0.13 | 0.84 | 6.25 | 3.68 | 329 | 1672 | 0.65 | 26 | 30 |  |  |  | 0.085 | 0 | 0.052 | 0 | 0.03 | 0.04 | 2.18 | 0.16 | 0 | 0.109 | 0.4 | 0 | 0 | 0 | 0.245 | 0 | 0 | 0
1994-02-21 | 7.9 | 132 | 77 | 321 | 190 | 135 | 1203 | 274 | 20.69 | 5.86 | 0.3 | 0.97 | 7.24 | 3.66 | 303 | 1771 | 0.89 | 24 | 934 |  |  |  | 0.212 | 0 | 0.066 | 0 | 0 | 0.04 | 2.17 | 0.15 | 0 | 0.111 | 0 | 0 | 0 | 0 | 0.271 | 0 | 0 | 0 | 0
1994-02-22 | 7.9 | 189 | 121 | 440 | 291 | 215 | 1303 | 364 | 32.8 | 9.68 | 0.24 | 0.27 | 9.93 | 4.44 | 290 | 1828 | 0.91 | 30 | 605 | 224 | 0.04 | 6.52 | 0.327 | 0 | 0.078 | 0 | 0 | 0 | 2.16 | 0 | 0 | 0.106 | 0 | 0 | 0 | 0 | 0.193 | 0 | 0 | 0 | 0
1994-02-23 | 7.3 | 157 | 92 | 345 | 212 | 158 | 1246 | 298 | 30.54 | 11.1 | 0.25 | 0.31 | 8.89 | 4.6 | 324 | 1841 | 1.04 | 22 | 321 | 158 | 0.05 | 0.5 | 0.33 | 0 | 0.093 | 0.005 | 0 | 0 | 2.62 | 0.11 | 0 | 0.124 | 0 | 0 | 0 | 0 | 0.254 | 0 | 0 | 0
1994-02-24 | 7.4 | 129 | 78 | 283 | 169 | 123 | 1223 | 283 | 21.84 | 10.57 | 0.1 | 0.23 | 7.3 | 4.8 | 350 | 1902 | 0.94 | 41 | 656 | 158 | 0 | 0.33 | 0.208 | 0 | 0.072 | 0.003 | 0 | 0 | 1.9 | 0.08 | 0 | 0.106 | 0 | 0 | 0 | 0 | 0.175 | 0 | 0 | 0
1994-02-25 | 7.3 | 187 | 105 | 264 | 132 | 58 | 1115 | 251 | 22.31 | 12.17 | 0.03 | 0.01 | 6.57 | 3.01 | 323 | 1855 | 0.89 | 28 | 167 | 194 | 0 | 2.16 | 0.169 | 0 | 0.069 | 0 | 0 | 0 | 1.87 | 0.21 | 0 | 0.114 | 0 | 0 | 0 | 0 | 0.189 | 0 | 0 | 0
1994-02-26 | 7.4 | 112 | 99 | 196 | 79 | 71 | 1249 | 260 | 16.02 | 10.64 | 0.06 | 0.21 | 6.64 | 4.82 | 366 | 1989 | 1.01 | 30 | 436 |  |  |  | 0.235 | 0 | 0.056 | 0 | 0 | 0 | 1.33 | 0.09 | 0 | 0.106 | 0 | 0 | 0 | 0 | 0.142 | 0 | 0 | 0
1994-02-27 | 7.1 | 129 | 100 | 294 | 125 | 99 | 1199 | 276 | 30.99 | 11.01 | 0.08 | 0.4 | 10.25 | 3.66 | 330 | 1857 | 1.1 | 30 | 401 |  |  |  | 0.294 | 0 | 0.061 | 0 | 0 | 0 | 1.42 | 0.18 | 0 | 0.107 | 0 | 0 | 0 | 0 | 0.425 | 0 | 0 | 0
1994-02-28 | 7.4 | 108 | 103 | 314 | 112 | 88 | 1184 | 238 | 20.36 | 10.49 | 0.01 | 0.15 | 7.17 | 5.24 | 319 | 1847 | 1.26 | 21 | 1461 | 266 | 0 | 2.78 | 0.24 | 0 | 0.065 | 0 | 0 | 0 | 1.47 | 0.18 | 0 | 0.114 | 0 | 0 | 0 | 0 | 0.165 | 0 | 0 | 0
OBS | 28 | 28 | 28 | 28 | 28 | 28 | 28 | 28 | 28 | 28 | 28 | 28 | 28 | 28 | 28 | 28 | 28 | 28 | 28 | 18 | 18 | 18 | 28 | 28 | 28 | 28 | 28 | 28 | 28 | 28 | 28 | 28 | 28 | 28 | 28 | 28 | 28 | 28 | 28 | 28 | 6
MINIMUM | 6.8 | 100 | 67 | 191 | 79 | 58 | 1040 | 237 | 16.02 | 5.86 | 0 | 0.01 | 4.62 | 3.01 | 229 | 1645 | 0.65 | 21 | 30 | 157 | 0 | 0.07 | 0.085 | 0 | 0.017 | 0 | 0 | 0 | 1.15 | 0 | 0 | 0.096 | 0 | 0 | 0 | 0 | 0.142 | 0 | 0 | 0 | 0
MEAN | 7.3 | 164 | 110 | 358 | 184 | 138 | 1213 | 299 | 27.56 | 13.29 | 0.14 | 0.23 | 9.85 | 6.57 | 312 | 1842 | 1.14 | 37 | 457 | 210 | 0.03 | 1.89 | 0.352 | 0 | 0.057 | 0.001 | 0.02 | 0.04 | 2.42 | 0.2 | 0 | 0.12 | 0.2 | 0 | 0 | 0 | 0.274 | 0 | 0 | 0 | 0
MAXIMUM | 7.9 | 252 | 181 | 536 | 322 | 242 | 1484 | 418 | 39.05 | 19.64 | 1.16 | 0.97 | 15.89 | 12.57 | 485 | 2416 | 2.06 | 67 | 1461 | 305 | 0.1 | 6.52 | 0.543 | 0 | 0.093 | 0.01 | 0.13 | 0.09 | 4.62 | 0.54 | 0.05 | 0.154 | 0.6 | 0 | 0 | 0 | 1.15 | 0 | 0 | 0 | 0
1994-03-01 | 7.4 | 157 | 119 | 362 | 150 | 120 | 1325 | 234 | 26.61 | 12.32 | 0.04 | 0.22 | 10.21 | 7.67 | 310 |  |  | 36 | 66 | 214 | 0.02 | 2.39 | 0.052 | 0 | 0.078 | 0 | 0 | 0.04 | 2.12 | 0.08 | 0 | 0.126 | 0.5 | 0 | 0 | 0 | 0.213 | 0 | 0 | 0
1994-03-02 | 7.3 | 552 | 327 | 724 | 589 | 454 | 1619 | 616 | 44.95 | 14.86 | 0 | 0.01 | 16.55 | 6.21 | 292 |  |  |  | 28 | 287 | 0.03 | 5.06 | 0.019 | 0 | 0.176 | 0 | 0 | 0.11 | 6.23 | 0.14 | 0 | 0.178 | 0.7 | 0 | 0 | 0 | 0.557 | 0 | 0 | 0
1994-03-03 | 7.3 | 153 | 105 | 666 | 183 | 133 | 1306 | 294 | 29.24 | 15.26 | 0.35 | 0.24 | 9.19 | 6.23 | 334 |  |  |  | 503 | 253 | 0.03 | 6.17 | 0.246 | 0 | 0.082 | 0 | 0 | 0.02 | 2.1 | 0.09 | 0 | 0.128 | 0.7 | 0 | 0 | 0 | 0.219 | 0 | 0 | 0
1994-03-04 | 7.3 | 307 | 121 | 984 | 365 | 255 | 1417 | 388 | 39.04 | 14.14 | 0.02 | 0.26 | 10.08 | 5.68 | 349 |  |  |  | 1285 | 266 | 0.03 | 0.05 | 0.202 | 0 | 0.123 | 0 | 0 | 0.08 | 4.26 | 0.26 | 0.07 | 0.177 | 0.4 | 0 | 0 | 0 | 0.508 | 0 | 0 | 0
1994-03-05 | 7.3 | 87 | 63 | 401 | 98 | 71 | 1051 | 219 | 26.28 | 10.41 | 0.34 | 0.42 | 5.93 | 4.33 | 290 |  |  |  | 1239 |  |  |  | 0.172 | 0 | 0.064 | 0 | 0 | 0 | 1.11 | 0.24 | 0 | 0.105 | 0 | 0 | 0 | 0 | 0.167 | 0 | 0 | 0
1994-03-06 | 7.3 | 84 | 53 | 481 | 116 | 85 | 1065 | 240 | 22 | 8.69 | 0.19 | 0.84 | 6.1 | 3.99 | 271 |  |  |  | 1253 |  |  |  | 0.19 | 0 | 0.078 | 0 | 0 | 0.03 | 1.74 | 0.14 | 0.09 | 0.109 | 0 | 0 | 0 | 0 | 0.23 | 0 | 0 | 0
1994-03-07 | 7.3 | 76 | 45 | 145 | 77 | 59 | 1012 | 205 | 17.26 | 8.45 | 0.3 | 0.82 | 4.42 | 3.06 | 265 |  |  |  | 1504 | 187 | 0 | 0 | 0.25 | 0 | 0.063 | 0 | 0 | 0.03 | 1.22 | 0.07 | 0 | 0.1 | 0 | 0 | 0 | 0 | 0.173 | 0 | 0 | 0
1994-03-08 | 7.3 | 119 | 65 | 212 | 100 | 76 | 1067 | 273 | 18.37 | 9.56 | 0.18 | 0.88 | 6.22 | 4.03 | 246 |  |  | 42 | 425 | 168 | 0.02 | 0 | 0.363 | 0 | 0.073 | 0.004 | 0 | 0.03 | 1.49 | 0.07 | 0 | 0.109 | 0.3 | 0 | 0 | 0 | 0.205 | 0 | 0 | 0 | 0
1994-03-09 | 7.2 | 101 | 61 | 207 | 115 | 89 | 1035 | 254 | 21.67 | 12.17 | 0.23 | 0.6 | 5.58 | 3.46 | 242 |  |  |  | 1421 | 216 | 0.02 | 0 | 0.178 | 0 | 0.067 | 0.006 | 0 | 0.04 | 1.45 | 0.11 | 0 | 0.116 | 0.3 | 0 | 0 | 0 | 0.386 | 0 | 0 | 0
1994-03-10 | 7.4 | 140 | 132 | 255 | 123 | 93 | 1057 | 258 | 19.56 | 8.71 | 0.16 | 0.32 | 5.83 | 3.78 | 209 |  |  |  | 1471 | 209 | 0.02 | 0.51 | 0.177 | 0 | 0.074 | 0 | 0 | 0 | 1.67 | 0.06 | 0 | 0.107 | 0 | 0 | 0 | 0 | 0.196 | 0 | 0 | 0
1994-03-11 | 7 | 133 | 90 | 210 | 104 | 73 | 1087 | 286 | 20.07 | 12.71 | 0.07 | 0.07 | 5.93 | 4.72 | 226 |  |  |  | 1050 | 211 | 0.02 | 0.44 | 0.163 | 0 | 0.065 | 0 | 0 | 0 | 1.45 | 0.25 | 0 | 0.114 | 0.3 | 0 | 0 | 0 | 0.37 | 0 | 0 | 0
1994-03-12 | 7.7 | 208 | 121 | 311 | 161 | 129 | 1131 | 275 | 22.65 | 10.41 | 0.04 | 0 | 11.33 | 8.78 | 229 |  |  |  | 871 |  |  |  | 0.145 | 0 | 0.076 | 0 | 0 | 0 | 1.91 | 0.24 | 0 | 0.118 | 0 | 0 | 0 | 0 | 0.276 | 0 | 0 | 0
1994-03-13 | 7.4 | 100 | 71 | 230 | 130 | 94 | 1014 | 263 | 30.08 | 10.68 | 0.15 | 0.26 | 5.5 | 2.48 | 231 |  |  |  | 1012 |  |  |  | 0.168 | 0 | 0.074 | 0 | 0 | 0 | 1.8 | 0.15 | 0 | 0.118 | 0 | 0 | 0 | 0 | 0.243 | 0 | 0 | 0
1994-03-14 | 7.1 | 126 | 91 | 289 | 168 | 116 | 1076 | 267 | 23.4 | 11.8 | 0.21 | 0.09 | 6.36 | 3.82 | 217 |  |  |  | 345 | 228 | 0.08 | 4.85 | 0.143 | 0 | 0.084 | 0.015 | 0 | 0.05 | 2.15 | 0.05 | 0 | 0.126 | 0.5 | 0 | 0 | 0 | 0.311 | 0 | 0 | 0
1994-03-15 | 7.2 | 145 | 90 | 313 | 147 | 110 | 1139 | 303 | 31.44 | 15.51 | 0.29 | 0.12 | 6.31 | 3.87 | 247 |  |  | 34 | 378 | 214 | 0.01 | 1.23 | 0.201 | 0 | 0.107 | 0.008 | 0.02 | 0.07 | 2.08 | 0.11 | 0 | 0.148 | 0.4 | 0.04 | 0 | 0 | 0.286 | 0 | 0 | 0 | 0
1994-03-16 | 7.2 | 175 | 98 | 266 | 141 | 106 | 1116 | 279 | 27.53 | 16.98 | 0 | 0.06 | 7.17 | 5.37 | 245 |  |  |  | 583 | 226 | 0 | 4.01 | 0.197 | 0 | 0.076 | 0 | 0 | 0.06 | 2 | 0.17 | 0 | 0.119 | 0.6 | 0 | 0 | 0 | 0.251 | 0 | 0 | 0
1994-03-17 | 7.2 | 154 | 101 | 374 | 215 | 170 | 1150 | 333 | 31.76 | 17.1 | 0.05 | 0.1 | 8.61 | 5.7 | 233 |  |  |  | 435 | 283 | 0 | 1.95 | 0.226 | 0 | 0.087 | 0 | 0 | 0.05 | 2.48 | 0.09 | 0 | 0.127 | 0.6 | 0 | 0 | 0 | 0.239 | 0 | 0 | 0
1994-03-18 | 7.1 | 122 | 87 | 289 | 108 | 84 | 1123 | 278 | 24.26 | 12.99 | 0.03 | 0.01 | 7.53 | 6.01 | 233 |  |  |  | 454 | 344 | 0.01 | 6.14 | 0.294 | 0 | 0.067 | 0 | 0 | 0.05 | 1.59 | 0.17 | 0 | 0.118 | 0.5 | 0 | 0 | 0 | 0.171 | 0 | 0 | 0
1994-03-19 | 6.3 | 113 | 109 | 316 | 183 | 114 | 1112 | 280 | 24.54 | 11.09 | 0.02 | 0.01 | 6.77 | 3.95 | 210 |  |  |  | 428 |  |  |  | 0.195 | 0 | 0.084 | 0 | 0 | 0.05 | 4.02 | 0.21 | 0 | 0.157 | 0.5 | 0 | 0 | 0 | 0.954 | 0 | 0 | 0
1994-03-20 | 7.4 | 133 | 99 | 401 | 182 | 138 | 1066 | 291 | 40.21 | 10.31 | 0.04 | 0.02 | 8.03 | 4.47 | 205 |  |  |  | 506 |  |  |  | 0.236 | 0 | 0.084 | 0 | 0 | 0.05 | 2.7 | 0.19 | 0 | 0.129 | 0.4 | 0 | 0 | 0 | 0.441 | 0 | 0 | 0
1994-03-21 | 7.4 | 206 | 173 | 530 | 354 | 249 | 1331 | 397 | 31.88 | 11.91 | 0.04 | 0 | 12.19 | 7.14 | 258 |  |  |  | 952 | 216 | 0.03 | 1.7 | 0.172 | 0 | 0.114 | 0 | 0 | 0.07 | 3.94 | 0.11 | 0.05 | 0.16 | 0 | 0 | 0 | 0 | 0.46 | 0 | 0 | 0
1994-03-22 | 7.5 | 92 | 74 | 433 | 78 | 59 | 1071 | 273 | 35.47 | 15.07 | 0.14 | 0.13 | 8.64 | 6.46 | 234 |  |  | 38 | 380 | 281 | 0.03 | 4.48 | 0.213 | 0 | 0.005 | 0 | 0 | 0.03 | 1.51 | 0.17 | 0.05 | 0.11 | 0 | 0 | 0 | 0 | 0.154 | 0 | 0 | 0 | 0
1994-03-23 | 7.3 | 139 | 110 | 334 | 131 | 101 | 1086 | 295 | 28.99 | 13 | 0 | 0.01 | 8.57 | 6.69 | 234 |  |  |  | 878 | 308 | 0.01 | 1.34 | 0.206 | 0 | 0.069 | 0 | 0 | 0.04 | 1.8 | 0.22 | 0 | 0.119 | 0.2 | 0 | 0 | 0 | 0.216 | 0 | 0 | 0
1994-03-24 | 7.1 | 115 | 87 | 383 | 208 | 166 | 1133 | 353 | 16.51 | 11.45 | 0.09 | 0.35 | 8.65 | 6.33 | 190 |  |  |  | 1146 | 295 | 0.05 | 2.49 | 0.199 | 0 | 0.078 | 0 | 0 | 0.05 | 2.07 | 0.09 | 0 | 0.117 | 0.3 | 0 | 0 | 0 | 0.249 | 0 | 0 | 0
1994-03-25 | 7.3 | 119 | 102 | 295 | 152 | 120 | 1082 | 311 | 18.56 | 13.14 | 0 | 0.07 | 7.83 | 5.8 | 186 |  |  |  | 278 | 282 | 0.02 | 0.47 | 0.218 | 0 | 0.073 | 0 | 0 | 0.04 | 1.84 | 0 | 0 | 0.12 | 0.5 | 0 | 0 | 0 | 0.222 | 0 | 0 | 0
1994-03-26 | 7.6 | 119 | 83 | 339 | 171 | 133 | 1038 | 262 | 20.62 | 11.01 | 0.02 | 0.09 | 5.73 | 3.72 | 187 |  |  |  | 430 |  |  |  | 0.211 | 0 | 0.08 | 0 | 0 | 0.06 | 2.15 | 0.26 | 0 | 0.122 | 0.3 | 0 | 0 | 0 | 0.247 | 0 | 0 | 0
1994-03-27 | 7.4 | 125 | 119 | 307 | 166 | 128 | 948 | 293 | 20.13 | 9.46 | 0.1 | 0.15 | 6.24 | 3.2 | 191 |  |  |  | 781 |  |  |  | 0.143 | 0 | 0.083 | 0 | 0 | 0.05 | 2.25 | 0.22 | 0 | 0.121 | 0.2 | 0 | 0 | 0 | 0.25 | 0 | 0 | 0
1994-03-28 | 7.4 | 142 | 154 | 208 | 179 | 130 | 1121 | 297 | 23.56 | 10.12 | 0.14 | 0.16 | 7.22 | 4.65 | 200 |  |  |  | 778 | 277 | 0.01 | 3.04 | 0.188 | 0 | 0.079 | 0 | 0.06 | 0.05 | 2.24 | 0 | 0 | 0.114 | 0.5 | 0 | 0 | 0 | 0.424 | 0 | 0 | 0
1994-03-29 | 7 | 129 | 98 | 359 | 139 | 105 | 1074 | 290 | 16.35 | 13.25 | 0.07 | 0.19 | 6.11 | 4.25 | 206 |  |  | 37 | 922 | 169 | 0.04 | 1.54 | 0.238 | 0 | 0.073 | 0 | 0.03 | 0.04 | 2.11 | 0.16 | 0 | 0.121 | 0.4 | 0 | 0 | 0 | 0.216 | 0 | 0 | 0 | 0
1994-03-30 | 7 | 147 | 118 | 427 | 198 | 166 | 1136 | 341 | 25.92 | 11.19 | 0.02 | 0 | 10.11 | 7.43 | 210 |  |  |  | 1092 | 352 | 0.01 | 0.34 | 0.207 | 0 | 0.077 | 0 | 0.05 | 0.04 | 2.14 | 0.18 | 0 | 0.12 | 0.3 | 0 | 0 | 0 | 0.302 | 0 | 0 | 0
1994-03-31 | 7.3 | 123 | 108 | 307 | 134 | 98 | 1028 | 288 | 25.42 | 14.46 | 0.2 | 0.23 | 7.9 | 5.82 | 199 |  |  |  | 877 | 153 | 0 | 3.1 | 0.23 | 0 | 0.078 | 0 | 0 | 0.04 | 2.17 | 0.23 | 0 | 0.114 | 0.3 | 0 | 0 | 0 | 0.202 | 0 | 0 | 0
OBS | 31 | 31 | 31 | 31 | 31 | 31 | 31 | 31 | 31 | 31 | 31 | 31 | 31 | 31 | 31 | 0 | 0 | 5 | 31 | 23 | 23 | 23 | 31 | 31 | 31 | 31 | 31 | 31 | 31 | 31 | 31 | 31 | 31 | 31 | 31 | 31 | 31 | 31 | 31 | 31 | 4
MINIMUM | 6.3 | 76 | 45 | 145 | 77 | 59 | 948 | 205 | 16.35 | 8.45 | 0 | 0 | 4.42 | 2.48 | 186 |  |  | 34 | 28 | 153 | 0 | 0 | 0.019 | 0 | 0.005 | 0 | 0 | 0 | 1.11 | 0 | 0 | 0.1 | 0 | 0 | 0 | 0 | 0.154 | 0 | 0 | 0 | 0
MEAN | 7.3 | 150 | 106 | 366 | 173 | 130 | 1130 | 298 | 25.95 | 12.2 | 0.11 | 0.22 | 7.83 | 5.13 | 238 |  |  | 37 | 767 | 245 | 0.02 | 2.23 | 0.195 | 0 | 0.08 | 0.001 | 0.01 | 0.04 | 2.25 | 0.15 | 0.01 | 0.125 | 0.3 | 0 | 0 | 0 | 0.301 | 0 | 0 | 0 | 0
MAXIMUM | 7.7 | 552 | 327 | 984 | 589 | 454 | 1619 | 616 | 44.95 | 17.1 | 0.35 | 0.88 | 16.55 | 8.78 | 349 |  |  | 42 | 1504 | 352 | 0.08 | 6.17 | 0.363 | 0 | 0.176 | 0.015 | 0.06 | 0.11 | 6.23 | 0.26 | 0.09 | 0.178 | 0.7 | 0.04 | 0 | 0 | 0.954 | 0 | 0 | 0 | 0
1994-04-01 | 7.2 | 171 | 130 | 365 | 188 | 148 | 1157 | 317 | 26.22 | 12.99 | 0.02 | 0.31 | 9.47 | 6.57 | 190 |  |  |  | 802 | 180 | 0.04 |  | 0.227 | 0 | 0.07 | 0 | 0 | 0.04 | 2.1 | 0.22 | 0 | 0.116 | 0.3 | 0 | 0 | 0 | 0.212 | 0 | 0 | 0
1994-04-02 | 7.2 | 114 | 110 | 280 | 116 | 90 | 1053 | 260 | 20.29 | 10.1 | 0.02 | 0.27 | 5.41 | 3.76 | 179 |  |  |  | 775 |  |  |  | 0.216 | 0 | 0.06 | 0.004 | 0 | 0.03 | 1.56 | 0.21 | 0 | 0.111 | 0.3 | 0 | 0 | 0 | 0.206 | 0 | 0 | 0
1994-04-03 | 7.1 | 269 | 169 | 660 | 480 | 351 | 1313 | 474 | 31.13 | 10.12 | 0.03 | 0.26 | 8.31 | 4.6 | 182 |  |  |  | 509 |  |  |  | 0.18 | 0 | 0.13 | 0 | 0 | 0.08 | 4.63 | 0.18 | 0.07 | 0.169 | 0.7 | 0 | 0 | 0 | 0.427 | 0 | 0 | 0
1994-04-04 | 7.2 | 157 | NA | 280 | 123 | 92 | 1018 | 272 | 26.47 | 11.23 | 0.02 | 0 | 7.93 | 5.73 | 183 |  |  | 14 | 833 | 179 | 0.05 |  | 0.198 | 0 | 0.05 | 0 | 0 | 0.03 | 1.27 | 0.16 | 0 | 0.099 | 0.3 | 0 | 0 | 0 | 0.144 | 0 | 0 | 0
1994-04-05 | 7.4 | 209 | 163 | 350 | 161 | 124 | 1043 | 261 | 29.5 | 13.59 | 0.33 | 0.37 | 7.79 | 5.17 | 189 |  |  |  | 976 | 218 | 0.02 |  | 0.551 | 0 | 0.05 | 0 | 0 | 0 | 1.53 | 0.1 | 0 | 0.097 | 0.3 | 0 | 0 | 0 | 0.145 | 0 | 0 | 0 | 0
1994-04-06 | 7.2 | 195 | 182 | 454 | 186 | 145 | 1125 | 317 | 26.91 | 14.26 | 0.27 | 0.06 | 9.49 | 6.68 | 207 |  |  |  | 711 | 182 | 0.07 |  | 0.26 | 0 | 0.08 | 0 | 0 | 0.02 | 2.12 | 0.09 | 0 | 0.122 | 0.4 | 0 | 0 | 0 | 0.213 | 0 | 0 | 0
1994-04-07 | 7.5 | 297 | 250 | 408 | 164 | 131 | 1113 | 285 | 31.02 | 16.22 | 0.18 | 0.15 | 11.56 | 8.07 | 275 |  |  |  | 1333 | 238 | 0.04 |  | 0.29 | 0 | 0.11 | 0 | 0 | 0.04 | 3.52 | 0.15 | 0.05 | 0.138 | 0.5 | 0 | 0 | 0 | 0.307 | 0 | 0 | 0
1994-04-08 | 7.3 | 187 | 149 | 365 | 173 | 122 | 1161 | 290 | 64.93 | 17.69 | 0.07 | 0.03 | 9 | 5.68 | 204 |  |  |  | 1073 | 231 | 0 |  | 0.348 | 0 | 0.08 | 0 | 0 | 0.04 | 3.11 | 0.22 | 0 | 0.128 | 0.4 | 0 | 0 | 0 | 0.248 | 0 | 0 | 0
1994-04-09 | 7.1 | 190 | 100 | 370 | 223 | 127 | 1112 | 299 | 31.01 | 11.32 | 0.02 | 0.06 | 6.6 | 3.49 | 175 |  |  |  | 1250 |  |  |  | 0.33 | 0 | 0.09 | 0 | 0 | 0.05 | 3.85 | 0.23 | 0 | 0.125 | 0.4 | 0 | 0 | 0 | 0.393 | 0 | 0 | 0
1994-04-10 | 7.4 | 159 | 126 | 354 | 165 | 129 | 975 | 291 | 35.76 | 10.24 | 0.05 | 0.05 | 6.74 | 2.85 | 163 |  |  |  | 936 |  |  |  | 0.233 | 0 | 0.07 | 0 | 0 | 0.04 | 1.76 | 0.15 | 0 | 0.093 | 0.4 | 0 | 0 | 0 | 0.178 | 0 | 0 | 0
1994-04-11 | 7.6 | 171 | 113 | 348 | 174 | 142 | 1097 | 299 | 26.56 | 17.16 | 0.29 | 0.34 | 6.13 | 3.7 | 186 |  |  | 43 | 1916 | 298 | 0.04 |  | 0.424 | 0 | 0.07 | 0 | 0 | 0.04 | 2.06 | 0.14 | 0 | 0.108 | 0.5 | 0 | 0 | 0 | 0.206 | 0 | 0 | 0
1994-04-12 | 7.3 | 194 | 87 | 337 | 254 | 163 | 861 | 282 | 7.29 | 6.86 | 0.11 | 0.89 | 5.15 | 2.59 | 147 |  |  |  | 1078 | NA | NA |  | 0.167 | 0 | 0.11 | 0 | 0 | 0.11 | 4.73 | 0.1 | 0 | 0.164 | 0.5 | 0 | 0 | 0 | 0.63 | 0 | 0 | 0 | 0
1994-04-13 | 7.7 | 105 | 59 | 171 | 139 | 87 | 929 | 252 | 13.37 | 5.92 | 0.34 | 0.54 | 5.14 | 2.78 | 174 |  |  |  | 979 | 273 | 0.05 |  | 0.154 | 0 | 0.07 | 0 | 0 | 0.04 | 2.63 | 0.05 | 0 | 0.11 | 0.5 | 0 | 0 | 0 | 0.325 | 0 | 0 | 0
1994-04-14 | 7.6 | 107 | 55 | 152 | 128 | 89 | 1006 | 328 | 13.63 | 7.06 | 0.31 | 0 | 4.63 | 2.59 | 167 |  |  |  | 611 | 196 | 0.06 |  | 0.165 | 0 | 0.07 | 0 | 0 | 0.03 | 2.01 | 0 | 0 | 0.1 | 0.6 | 0 | 0 | 0 | 0.172 | 0 | 0 | 0
1994-04-15 | 7.3 | 69 | 58 | 159 | 88 | 54 | 890 | 223 | 25.32 | 6.72 | 0 | 0.04 | 4.89 | 3.33 | 167 |  |  |  | 570 | 242 | 0 |  | 0.202 | 0 | 0.06 | 0 | 0.03 | 0 | 1.34 | 0.19 | 0 | 0.087 | 0.3 | 0 | 0 | 0 | 0.156 | 0 | 0 | 0
1994-04-16 | 7.5 | 97 | 67 | 213 | 118 | 71 | 918 | 230 | 23.48 | 7 | 0.16 | 0.34 | 4.99 | 2.08 | 158 |  |  |  | 938 |  |  |  | 0.233 | 0 | 0.06 | 0 | 0.03 | 0 | 5.39 | 0.19 | 0 | 0.131 | 0.4 | 0 | 0 | 0 | 0.752 | 0 | 0 | 0
1994-04-17 | 7.4 | 101 | 67 | 202 | 67 | 48 | 953 | 181 | 24.58 | 7.47 | 0.06 | 0.19 | 5.4 | 2.29 | 182 |  |  |  | 690 |  |  |  | 0.241 | 0 | 0.05 | 0 | 0.03 | 0 | 1.67 | 0.15 | 0 | 0.104 | 0.3 | 0 | 0 | 0 | 0.722 | 0 | 0 | 0
1994-04-18 | 7.3 | 122 | 102 | 257 | 116 | 86 | 998 | 272 | 20.75 | 9.45 | 0.06 | 0.04 | 6.64 | 4.93 | 180 |  |  | 30 | 672 | 241 | 0 |  | 0.2 | 0 | 0.06 | 0 | 0 | 0.06 | 1.77 | 0.14 | 0 | 0.117 | 0.4 | 0 | 0 | 0 | 0.232 | 0 | 0 | 0
1994-04-19 | 7.2 | 193 | 109 | 315 | 138 | 103 | 1057 | 301 | 38.48 | 12.56 | 0.08 | 0.05 | 8.39 | 6.07 | 186 |  |  |  | 653 | 344 | 0 |  | 0.198 | 0 | 0.07 | 0 | 0 | 0.06 | 2.47 | 0.13 | 0 | 0.119 | 0.4 | 0 | 0 | 0 | 0.232 | 0 | 0 | 0 | 0
1994-04-20 | 7.2 | 147 | 92 | 265 | 122 | 112 | 1026 | 273 | 26.11 | 14.23 | 0.05 | 0.01 | 7.16 | 4.69 | 203 |  |  |  | 1623 | 227 | 0 |  | 0.179 | 0 | 0.07 | 0 | 0 | 0.06 | 2.44 | 0.16 | 0 | 0.12 | 0.4 | 0 | 0 | 0 | 0.204 | 0 | 0 | 0
1994-04-21 | 7.3 | 136 | 104 | 307 | 101 | 87 | 1031 | 264 | 27.2 | 16.73 | 0.05 | 0.07 | 6.51 | 2.18 | 195 |  |  |  | 1438 | 244 | 0 |  | 0.269 | 0 | 0.06 | 0 | 0 | 0.03 | 2.18 | 0.08 | 0 | 0.114 | 0.6 | 0 | 0 | 0 | 0.307 | 0 | 0 | 0
1994-04-22 | 7.2 | 183 | 125 | 374 | 131 | 93 | 1071 | 259 | 27.13 | 14.72 | 0.06 | 0 | 7.3 | 5.43 | 194 |  |  |  | 1755 | 291 | 0.02 |  | 0.199 | 0 | 0.07 | 0 | 0 | 0.03 | 2.27 | 0.29 | 0 | 0.119 | 0.5 | 0 | 0 | 0 | 0.187 | 0 | 0 | 0
1994-04-23 | 7.3 | 175 | 116 | 361 | 138 | 102 | 1098 | 281 | 21.08 | 10.84 | 0.04 | 0 | 8.15 | 6.23 | 187 |  |  |  | 1282 |  |  |  | 0.192 | 0 | 0.07 | 0 | 0 | 0.04 | 2.02 | 0.45 | 0 | 0.116 | 0.7 | 0 | 0 | 0 | 0.193 | 0 | 0 | 0
1994-04-24 | 7.5 | 175 | 111 | 203 | 188 | 147 | 1081 | 336 | 21.75 | 10.31 | 0.03 | 0.01 | 6.67 | 4.68 | 172 |  |  |  | 385 |  |  |  | 0.192 | 0 | 0.09 | 0 | 0 | 0.03 | 2.4 | 0.35 | 0 | 0.116 | 0.5 | 0 | 0 | 0 | 0.226 | 0 | 0 | 0
1994-04-25 | 7.4 | 151 | 122 | 464 | 173 | 121 | 1086 | 312 | 24.97 | 12.61 | 0.26 | 1.35 | 10.41 | 7.01 | 188 |  |  | 263 | 500 | NA | NA |  | 0.183 | 0 | 0 | 0 | 0 | 0.04 | 2.46 | 0.12 | 0 | 0.165 | 0.6 | 0 | 0 | 0 | 0.24 | 0 | 0 | 0
1994-04-26 | 7.1 | 168 | 135 | 434 | 188 | 126 | 1103 | 317 | 27.35 | 14.31 | 0.04 | 0.09 | 7.42 | 4.36 | 187 |  |  |  | 1222 | 295 | 0 |  | 0.195 | 0 | 0 | 0 | 0 | 0.04 | 2.65 | 0.11 | 0 | 0.198 | 0.9 | 0 | 0 | 0 | 0.25 | 0 | 0 | 0 | 0
1994-04-27 | 7.3 | 168 | 115 | 474 | 398 | 251 | 1178 | 463 | 23.38 | 12.56 | 0.03 | 0 | 8.39 | 3.91 | 178 |  |  |  | 589 | 250 | 0.05 |  | 0.175 | 0 | 0 | 0 | 0 | 0.14 | 6.05 | 0.09 | 0 | 0.22 | 1.1 | 0 | 0 | 0 | 0.58 | 0 | 0 | 0
1994-04-28 | 7.5 | 137 | 93 | 304 | 159 | 110 | 937 | 234 | 23.63 | 12.48 | 0.14 | 0.17 | 5.66 | 3.42 | 168 |  |  |  | 595 | 191 | 0 |  | 0.13 | 0 | 0 | 0 | 0 | 0.03 | 2.29 | 0.12 | 0 | 0.154 | 0.7 | 0 | 0 | 0 | 0.207 | 0 | 0 | 0
1994-04-29 | 7.6 | 129 | 95 | 252 | 116 | 84 | 934 | 255 | 17 | 9.33 | 0.04 | 0.05 | 7.06 | 5.25 | 162 |  |  |  | 941 | 189 | 0.04 |  | 0.136 | 0 | 0 | 0 | 0 | 0.05 | 2.11 | 0.26 | 0 | 0.143 | 0.3 | 0 | 0 | 0 | 0.176 | 0 | 0 | 0
1994-04-30 | 7.4 | 114 | 96 | 240 | 115 | 81 | 877 | 244 | 17.68 | 8.57 | 0.04 | 0.01 | 4.55 | 3.09 | 158 |  |  |  | 637 |  |  |  | 0.146 | 0 | 0 | 0 | 0 | 0.04 | 1.83 | 0.05 | 0 | 0.121 | 0.3 | 0 | 0 | 0 | 0.176 | 0 | 0 | 0
OBS | 30 | 30 | 29 | 30 | 30 | 30 | 30 | 30 | 30 | 30 | 30 | 30 | 30 | 30 | 30 | 0 | 0 | 4 | 30 | 19 | 19 | 0 | 30 | 30 | 30 | 30 | 30 | 30 | 30 | 30 | 30 | 30 | 30 | 30 | 30 | 30 | 30 | 30 | 30 | 30 | 4
MINIMUM | 7.1 | 69 | 55 | 152 | 67 | 48 | 861 | 181 | 7.29 | 5.92 | 0 | 0 | 4.55 | 2.08 | 147 |  |  | 14 | 385 | 179 | 0 |  | 0.13 | 0 | 0 | 0 | 0 | 0 | 1.27 | 0 | 0 | 0.087 | 0.3 | 0 | 0 | 0 | 0.144 | 0 | 0 | 0 | 0
MEAN | 7.3 | 160 | 114 | 324 | 168 | 121 | 1040 | 289 | 25.8 | 11.49 | 0.11 | 0.19 | 7.1 | 4.44 | 183 |  |  | 88 | 942 | 237 | 0.03 |  | 0.227 | 0 | 0.06 | 0 | 0 | 0.04 | 2.61 | 0.16 | 0 | 0.127 | 0.5 | 0 | 0 | 0 | 0.288 | 0 | 0 | 0 | 0
MAXIMUM | 7.7 | 297 | 250 | 660 | 480 | 351 | 1313 | 474 | 64.93 | 17.69 | 0.34 | 1.35 | 11.56 | 8.07 | 275 |  |  | 263 | 1916 | 344 | 0.07 |  | 0.551 | 0 | 0.13 | 0.004 | 0.03 | 0.14 | 6.05 | 0.45 | 0.07 | 0.22 | 1.1 | 0 | 0 | 0 | 0.752 | 0 | 0 | 0 | 0
1994-05-01 | 7.3 | 121 | 57 | 226 | 130 | 94 | 829 | 213 | 18.04 | 5.92 | 0.28 | 0.42 | 4.18 | 2.14 | 226 |  |  |  | 497 |  |  |  | 0.085 | 0 | 0.07 | 0 | 0 | 0.04 | 1.94 | 0 | 0 | 0.109 | 0.6 | 0 | 0 | 0 | 0 | 0 | 0 | 0
1994-05-02 | 7.5 | 104 | 83 | 217 | 88 | 64 | 924 | 197 | 20.18 | 9.51 | 0.17 | 0.2 | 5.41 | 2.63 | 188 |  |  | 50 | 1427 | 167 | 0 |  | 0.217 | 0 | 0.06 | 0 | 0 | 0.05 | 1.88 | 0 | 0 | 0.147 | 0.5 | 0 | 0 | 0 | 0.138 | 0 | 0 | 0
1994-05-03 | 7.5 | 129 | 99 | 313 | 174 | 124 | 1107 | 312 | 32.36 | 14.77 | 0.16 | 0.21 | 7.08 | 4.59 | 194 |  |  |  | 509 | 234 | 0 |  | 0.285 | 0 | 0.09 | 0 | 0 | 0.04 | 3.74 | 0.08 | 0 | 0.154 | 0.5 | 0 | 0 | 0 | 0.202 | 0 | 0 | 0 | 0
1994-05-04 | 7.3 | 145 | 105 | 314 | 153 | 112 | 1065 | 278 | 19.61 | 11.95 | 0.2 | 0.28 | 5.79 | 3.26 | 187 |  |  |  | 360 | 250 | 0 |  | 0.168 | 0 | 0.07 | 0 | 0 | 0.04 | 2.44 | 0.07 | 0 | 0.125 | 0.6 | 0 | 0 | 0 | 0.271 | 0 | 0 | 0
1994-05-05 | 7.1 | 133 | 116 | 318 | 104 | 75 | 1084 | 296 | 18.71 | 11.18 | 0.45 | 0.27 | 6.98 | 4.85 | 190 |  |  |  | 680 | 204 | 0 |  | 0.237 | 0 | 0.07 | 0 | 0 | 0.04 | 2.06 | 0.12 | 0 | 0.124 | 0.6 | 0 | 0 | 0 | 0.18 | 0 | 0 | 0
1994-05-06 | 7.3 | 139 | 128 | 462 | 117 | 84 | 1111 | 285 | 16.37 | 9.5 | 0.03 | 0 | 9.28 | 7.47 | 174 |  |  |  | 912 | 287 | 0 |  | 0.226 | 0 | 0.06 | 0 | 0 | 0 | 1.8 | 0.21 | 0.07 | 0.123 | 0.5 | 0 | 0 | 0 | 0.178 | 0 | 0 | 0
1994-05-07 | 7.4 | 112 | 97 | 495 | 76 | 56 | 913 | 234 | 12.81 | 4.03 | 0.03 | 0.25 | 3.98 | 3.53 | 169 |  |  |  | 724 |  |  |  | 0.177 | 0 | 0.05 | 0 | 0 | 0 | 1.33 | 0.2 | 0 | 0.097 | 0.6 | 0 | 0 | 0 | 0.208 | 0 | 0 | 0
1994-05-08 | 7.3 | 81 | 77 | 468 | 61 | 49 | 921 | 239 | 14.51 | 9.4 | 0.15 | 0.16 | 3.51 | 2.83 | 168 |  |  |  | 707 |  |  |  | 0.236 | 0 | 0.05 | 0 | 0 | 0 | 0.86 | 0.1 | 0 | 0.09 | 0.8 | 0 | 0 | 0 | 0.092 | 0 | 0 | 0
1994-05-09 | 7.4 | 120 | 112 | 466 | 94 | 70 | 975 | 255 | 20.95 | 10.87 | 0.02 | 0 | 4.56 | 3.28 | 183 |  |  | 31 | 1926 | 223 | 0 |  | 0.232 | 0 | 0.06 | 0 | 0 | 0 | 1.54 | 0.13 | 0 | 0.108 | 0.9 | 0 | 0 | 0 | 0.224 | 0 | 0 | 0
1994-05-10 | 7.2 | 216 | 142 | 334 | 211 | 151 | 1197 | 388 | 28.21 | 13.12 | 0.02 | 0 | 9.29 | 5.41 | 214 |  |  |  | 313 | NA | NA |  | 0.243 | 0 | 0.1 | 0 | 0 | 0.05 | 3.17 | 0.19 | 0 | 0.124 | 1.5 | 0 | 0 | 0 | 0.271 | 0 | 0 | 0 | 0
1994-05-11 | 7.2 | 191 | 119 | 357 | 154 | 117 | 1097 | 303 | 32.51 | 13.81 | 0.03 | 0.01 | 9.86 | 6.78 | 177 |  |  |  | 230 | 179 | 0 |  | 0.242 | 0 | 0.07 | 0 | 0 | 0.05 | 2.53 | 0.09 | 0 | 0.127 | 1.2 | 0 | 0 | 0 | 0.206 | 0 | 0 | 0
1994-05-12 | 7.3 | 132 | NA | 347 | 108 | 86 | 1038 | 284 | 36.93 | 14.6 | 0.02 | 0.02 | 10.17 | 8.15 | 178 |  |  |  | 200 | 190 | 0.17 |  | 0.274 | 0 | 0.05 | 0 | 0 | 0.04 | 1.63 | 0.11 | 0 | 0.118 | 1.4 | 0 | 0 | 0 | 0.155 | 0 | 0 | 0
1994-05-13 | 7.3 | 143 | 110 | 301 | 112 | 82 | 1079 | 289 | 30.97 | 14.05 | 0.03 | 0 | 8.5 | 6.8 | 193 |  |  |  | 822 | 259 | 0 |  | 0.188 | 0 | 0.05 | 0 | 0 | 0.03 | 1.47 | 0.22 | 0 | 0.116 | 1.1 | 0 | 0 | 0 | 0.134 | 0 | 0 | 0
1994-05-14 | 7.3 | 113 | 106 | 253 | 140 | 106 | 994 | 259 | 24.27 | 12.08 | 0.01 | 0.01 | 5.18 | 3.28 | 179 |  |  |  | 915 |  |  |  | 0.154 | 0 | 0.06 | 0 | 0 | 0 | 3.11 | 0.37 | 0 | 0.127 | 1.1 | 0 | 0 | 0 | 0.905 | 0 | 0 | 0
1994-05-15 | 7.2 | 125 | 108 | 251 | 95 | 76 | 901 | 226 | 32.02 | 11.02 | 0.02 | 0.06 | 6.56 | 4.86 | 175 |  |  |  | 821 |  |  |  | 0.202 | 0 | 0.05 | 0 | 0 | 0.04 | 1.46 | 0.19 | 0 | 0.115 | 1.1 | 0 | 0 | 0 | 0.177 | 0 | 0 | 0
1994-05-16 | 7.2 | 150 | 119 | 382 | 152 | 116 | 1026 | 278 | 18.37 | 9.82 | 0.02 | 0 | 9.22 | 6.83 | 169 |  |  | 26 | 1300 | 231 | 0 |  | 0.261 | 0 | 0.07 | 0 | 0 | 0.04 | 1.94 | 0.22 | 0.04 | 0.116 | 1.1 | 0 | 0 | 0 | 0.196 | 0 | 0 | 0
1994-05-17 | 7.3 | 150 | 112 | 375 | 135 | 99 | 1102 | 269 | 22.66 | 13.46 | 0.04 | 0.02 | 9.9 | 7.51 | 190 |  |  |  | 603 | NA | NA |  | 0.316 | 0 | 0.07 | 0.006 | 0 | 0.08 | 2.24 | 0.11 | 0 | 0.129 | 0.6 | 0 | 0 | 0 | 0.236 | 0 | 0 | 0 | 0
1994-05-18 | 7.4 | 152 | 102 | 342 | 166 | 129 | 1017 | 288 | 23.46 | 10.82 | 0.04 | 0.01 | 9.62 | 6.94 | 181 |  |  |  | 799 | 320 | 0 |  | 0.253 | 0 | 0.07 | 0 | 0 | 0.07 | 2.05 | 0.12 | 0 | 0.117 | 0.4 | 0 | 0 | 0 | 0.206 | 0 | 0 | 0
1994-05-19 | 7.4 | 135 | 112 | 354 | 193 | 144 | 1024 | 340 | 26.13 | 13.73 | 0.02 | 0.03 | 8.47 | 6.55 | 178 |  |  |  | 538 | 188 | 0 |  | 0.082 | 0 | 0.08 | 0 | 0 | 0.07 | 2.44 | 0.13 | 0 | 0.12 | 0.3 | 0 | 0 | 0 | 0.211 | 0 | 0 | 0
1994-05-20 | 7 | 143 | 126 | 407 | 208 | 148 | 1025 | 308 | 35.73 | 22.98 | 0.01 | 0.05 | 9.1 | 6.01 | 184 |  |  |  | 514 | 209 | 0 |  | 0.421 | 0 | 0.1 | 0.006 | 0 | 0.11 | 3.74 | 0.27 | 0 | 0.135 | 0.3 | 0 | 0 | 0 | 0.283 | 0 | 0 | 0
1994-05-21 | 7.2 | 132 | 119 | 345 | 141 | 107 | 948 | 269 | 24.75 | 13.82 | 0.02 | 0.03 | 7.14 | 5.26 | 167 |  |  |  | 558 |  |  |  | 0.337 | 0 | 0.07 | 0 | 0 | 0.05 | 1.97 | 0.35 | 0 | 0.12 | 0.3 | 0 | 0 | 0 | 0.211 | 0 | 0 | 0
1994-05-22 | 7.3 | 130 | 99 | 356 | 136 | 101 | 955 | 290 | 22.91 | 12.26 | 0.02 | 0.06 | 4.71 | 2.67 | 167 |  |  |  | 1913 |  |  |  | 0.392 | 0 | 0.07 | 0 | 0 | 0.06 | 1.73 | 0.21 | 0.11 | 0.11 | 0.3 | 0 | 0 | 0 | 0.227 | 0 | 0 | 0
1994-05-23 | 7.4 | 242 | NA | 521 | 254 | 193 | 1151 | 372 | 33.14 | 12.29 | 0.05 | 0.01 | 10.79 | 6.49 | 168 |  |  | 54 | 1282 | 179 | 0 |  | 0.496 | 0 | 0.1 | 0 | 0 | 0.05 | 2.98 | 0.12 | 0 | 0.129 | 0.8 | 0 | 0 | 0 | 0.271 | 0 | 0 | 0
1994-05-24 | 7.2 | 175 | 146 | 412 | 162 | 126 | 1058 | 325 | 31.44 | 16.51 | 0.01 | 0.08 | 9.52 | 6.97 | 178 |  |  |  | 826 | 255 | 0 |  | 0.424 | 0 | 0.08 | 0.05 | 0.05 | 0.04 | 2.36 | 0.13 | 0 | 0.129 | 0.7 | 0 | 0 | 0 | 0.205 | 0 | 0 | 0 | 0
1994-05-25 | 7.3 | 154 | 137 | 398 | 141 | 102 | 1025 | 282 | 33.65 | 15.01 | 0.02 | 0.06 | 7.32 | 5.16 | 177 |  |  |  | 1751 | 283 | 0 |  | 0.425 | 0 | 0.08 | 0.03 | 0.03 | 0.05 | 2.28 | 0.22 | 0.05 | 0.119 | 1.6 | 0 | 0 | 0 | 0.21 | 0 | 0 | 0
1994-05-26 | 7.2 | 173 | 121 | 300 | 254 | 171 | 1195 | 378 | 42.8 | 30.34 | 0.02 | 0.02 | 5.12 | 3 | 231 |  |  |  | 1400 | 231 | 0.14 |  | 1.022 | 0 | 0.12 | 0.03 | 0.03 | 0.06 | 4.14 | 0.17 | 0.05 | 0.156 | 1.5 | 0 | 0 | 0 | 0.401 | 0 | 0 | 0
1994-05-27 | 7.5 | 171 | 128 | 483 | 225 | 169 | 1160 | 277 | 55.79 | 20.03 | 0.02 | 0.06 | 9.29 | 6.53 | 184 |  |  |  | 1032 | 250 | 0 |  | 0.406 | 0 | 0.08 | 0.03 | 0.03 | 0.04 | 2.97 | 0.29 | 0 | 0.139 | 1 | 0 | 0 | 0 | 0.321 | 0 | 0 | 0
1994-05-28 | 7.5 | 109 | 89 | 270 | 98 | 67 | 888 | 211 | 37.39 | 12.71 | 0.04 | 0.02 | 5.2 | 2.4 | 168 |  |  |  | 5382 | 191 | 0 |  | 0.394 | 0 | 0.06 | 0 | 0 | 0.04 | 1.74 | 0.22 | 0.05 | 0.108 | 0.5 | 0 | 0 | 0 | 0.173 | 0 | 0 | 0
1994-05-29 | 7.4 | 102 | 89 | 241 | 85 | 69 | 830 | 206 | 23.47 | 10.06 | 0.01 | 0.04 | 5.76 | 3.96 | 149 |  |  |  | 2630 | 189 | 0 |  | 0.286 | 0 | 0.06 | 0.03 | 0.03 | 0.03 | 1.11 | 0.22 | 0 | 0.086 | 0.3 | 0 | 0 | 0 | 0.144 | 0 | 0 | 0
1994-05-30 | 7.4 | 122 | 112 | 373 | 162 | 126 | 906 | 263 | 31.46 | 10.32 | 0.1 | 0.05 | 7.3 | 3.48 | 144 |  |  | 34 | 1492 |  |  |  | 0.345 | 0 | 0.06 | 0 | 0 | 0.06 | 1.53 | 0.24 | 0 | 0.097 | 0.9 | 0 | 0 | 0 | 0.225 | 0 | 0 | 0
1994-05-31 | 7.5 | 128 | 117 | 332 | 111 | 80 | 926 | 223 | 26.73 | 12.25 | 0 | 0.06 | 8.48 | 6.75 | 156 |  |  |  | 1823 | NA | NA |  | 0.37 | 0 | 0.06 | 0 | 0 | 0.05 | 1.82 | 0.38 | 0 | 0.103 | 0.8 | 0 | 0 | 0 | 0.147 | 0 | 0 | 0 | 0
OBS | 31 | 31 | 29 | 31 | 31 | 31 | 31 | 31 | 31 | 31 | 31 | 31 | 31 | 31 | 31 | 0 | 0 | 5 | 31 | 20 | 20 | 0 | 31 | 31 | 31 | 31 | 31 | 31 | 31 | 31 | 31 | 31 | 31 | 31 | 31 | 31 | 31 | 31 | 31 | 31 | 5
MINIMUM | 7 | 81 | 57 | 217 | 61 | 49 | 829 | 197 | 12.81 | 4.03 | 0 | 0 | 3.51 | 2.14 | 144 |  |  | 26 | 200 | 167 | 0 |  | 0.082 | 0 | 0.05 | 0 | 0 | 0 | 0.86 | 0 | 0 | 0.086 | 0.3 | 0 | 0 | 0 | 0 | 0 | 0 | 0 | 0
MEAN | 7.3 | 141 | 110 | 355 | 143 | 106 | 1015 | 279 | 27.37 | 12.97 | 0.07 | 0.08 | 7.33 | 5.04 | 180 |  |  | 39 | 1125 | 226 | 0.02 |  | 0.303 | 0 | 0.07 | 0.006 | 0.01 | 0.04 | 2.19 | 0.18 | 0.01 | 0.12 | 0.8 | 0 | 0 | 0 | 0.226 | 0 | 0 | 0 | 0
MAXIMUM | 7.5 | 242 | 146 | 521 | 254 | 193 | 1197 | 388 | 55.79 | 30.34 | 0.45 | 0.42 | 10.79 | 8.15 | 231 |  |  | 54 | 5382 | 320 | 0.17 |  | 1.022 | 0 | 0.12 | 0.05 | 0.05 | 0.11 | 4.14 | 0.38 | 0.11 | 0.156 | 1.6 | 0 | 0 | 0 | 0.905 | 0 | 0 | 0 | 0
1994-06-01 | 7.5 | 138 | 107 | 400 | 161 | 115 | 1009 | 275 | 27.76 | 16.41 | 0.12 | 0.14 | 6.65 | 5.1 | 172 |  |  |  | 781 | 269 | 0.47 |  | 0.35 | 0 | 0.07 | 0 | 0 | 0.05 | 2.25 | 0.2 | 0.08 | 0.117 | 0.5 | 0 | 0 | 0 | 0.198 | 0 | 0 | 0
1994-06-02 | 7.1 | 134 | 110 | 427 | 105 | 75 | 1039 | 257 | 38.34 | 18.56 | 0.12 | 0.12 | 8.51 | 6.49 | 170 |  |  |  | 1685 | 406 | 0.18 |  | 0.165 | 0 | 0.06 | 0 | 0 | 0.03 | 1.97 | 0.14 | 0 | 0.114 | 0.8 | 0 | 0 | 0 | 0.178 | 0 | 0 | 0
1994-06-03 | 7.6 | 138 | 130 | 334 | 117 | 90 | 1064 | 287 | 58.9 | 19.68 | 0.13 | 0.09 | 10.34 | 8.98 | 168 |  |  |  | 1171 | NA | NA |  | 0.278 | 0 | 0.06 | 0 | 0.05 | 0.04 | 2.24 | 0.23 | 0 | 0.12 | 0.5 | 0 | 0 | 0 | 0.156 | 0 | 0 | 0
1994-06-04 | 7.3 | 142 | 133 | 317 | 124 | 93 | 983 | 295 | 39.02 | 12.44 | 0.02 | 0.02 | 6.91 | 5.47 | 164 |  |  |  | 1000 |  |  |  | 0.325 | 0 | 0.06 | 0 | 0 | 0.05 | 1.64 | 0.31 | 0 | 0.099 | 0.5 | 0 | 0 | 0 | 0.194 | 0 | 0 | 0
1994-06-05 | 7.3 | 141 | 124 | 332 | 107 | 79 | 979 | 294 | 56.59 | 17.12 | 0.04 | 0.07 | 7.28 | 5.67 | 161 |  |  |  | 1160 |  |  |  | 0.263 | 0 | 0.06 | 0 | 0 | 0.04 | 1.38 | 0.23 | 0 | 0.095 | 0.5 | 0 | 0 | 0 | 0.144 | 0 | 0 | 0
1994-06-06 | 7.3 | 136 | 118 | 273 | 129 | 93 | 955 | 254 | 24.45 | 10.56 | 0.1 | 0.09 | 6.59 | 5.06 | 157 |  |  | 37 | 1970 | 215 | 0 |  | 0.322 | 0 | 0.06 | 0 | 0 | 0.03 | 1.47 | 0.17 | 0 | 0.102 | 1.4 | 0 | 0 | 0 | 0.168 | 0 | 0 | 0
1994-06-07 | 7.1 | 152 | 135 | 342 | 133 | 103 | 1032 | 282 | 30.32 | 12.49 | 0.1 | 0.09 | 8.47 | 5.93 | 161 |  |  |  | 3469 | 234 | 0 |  | 0.361 | 0 | 0.07 | 0 | 0 | 0.06 | 2 | 0.14 | 0 | 0.115 | 1 | 0 | 0 | 0 | 0.176 | 0 | 0 | 0 | 0
1994-06-08 | 7.3 | 150 | 107 | 403 | 180 | 128 | 964 | 317 | 26.5 | 13.6 | 0 | 0 | 7.86 | 5.28 | 151 |  |  |  | 1303 | 133 | 0 |  | 0.155 | 0 | 0.08 | 0 | 0 | 0.07 | 3.01 | 0.18 | 0 | 0.132 | 0.5 | 0 | 0 | 0 | 0.265 | 0 | 0 | 0
1994-06-09 | 7.1 | 148 | 125 | 421 | 138 | 105 | 1095 | 358 | 29.84 | 17.15 | 0.06 | 0.04 | 12.08 | 9.06 | 184 |  |  |  | 551 | 171 | 0 |  | 0.249 | 0 | 0.07 | 0 | 0 | 0.05 | 2.9 | 0 | 0 | 0.125 | 0.4 | 0 | 0 | 0 | 0.649 | 0 | 0 | 0
1994-06-10 | 7.2 | 171 | 116 | 400 | 220 | 96 | 1146 | 371 | 28.06 | 14.21 | 0.02 | 0 | 11.04 | 8.05 | 159 |  |  |  | 144 | 200 | 0 |  | 0.311 | 0 | 0.07 | 0 | 0 | 0.05 | 1.98 | 0.42 | 0 | 0.121 | 0.5 | 0 | 0 | 0 | 0.382 | 0 | 0 | 0
1994-06-11 | 7.3 | 141 | 127 | 380 | 217 | 82 | 1048 | 315 | 22.27 | 11.49 | 0.03 | 0 | 8.17 | 7.09 | 156 |  |  |  | 945 |  |  |  | 0.262 | 0 | 0.07 | 0 | 0 | 0.03 | 1.62 | 0.4 | 0.05 | 0.126 | 0.4 | 0 | 0 | 0 | 0.252 | 0 | 0 | 0
1994-06-12 | 7.5 | 162 | 120 | 352 | 357 | 114 | 1027 | 371 | 15.4 | 8.62 | 0.05 | 0 | 4.6 | 3.9 | 132 |  |  |  | 855 |  |  |  | 0.231 | 0 | 0.13 | 0 | 0 | 0.06 | 4.1 | 0.29 | 0.08 | 0.186 | 0.7 | 0 | 0 | 0 | 0.412 | 0 | 0 | 0
1994-06-13 | 7 | 111 | 90 | 337 | 277 | 173 | 992 | 391 | 23.36 | 11.63 | 0.03 | 0.05 | 6.86 | 4.47 | 139 |  |  | 96 | 815 | 121 | 0 |  | 0.335 | 0 | 0.09 | 0 | 0 | 0.05 | 4.4 | 0.4 | 0.07 | 0.208 | 0.6 | 0 | 0 | 0 | 0.356 | 0 | 0 | 0
1994-06-14 | 7.2 | 96 | 65 | 292 | 218 | 150 | 893 | 296 | 18.76 | 8.38 | 0.2 | 0.14 | 6.09 | 4.78 | 133 |  |  |  | 856 | 133 | 0 |  | 0.231 | 0 | 0.06 | 0 | 0 | 0.04 | 2.57 | 0.17 | 0 | 0.144 | 0.4 | 0 | 0 | 0 | 0.217 | 0 | 0 | 0 | 0
1994-06-15 | 7.1 | 117 | 87 | 305 | 219 | 140 | 954 | 300 | 19.81 | 7.1 | 0.04 | 0 | 7.37 | 5.48 | 137 |  |  |  | 1292 | 208 | 0 |  | 0.378 | 0 | 0.07 | 0 | 0 | 0.04 | 2.09 | 0.15 | 0 | 0.131 | 0.3 | 0 | 0 | 0 | 0.18 | 0 | 0 | 0
1994-06-16 | 7.2 | 102 | 78 | 256 | 152 | 90 | 865 | 228 | 16.97 | 7.72 | 0.04 | 0.23 | 7.8 | 5.4 | 141 |  |  |  | 1319 | 230 | 0 |  | 0.366 | 0 | 0.07 | 0 | 0 | 0.05 | 2.4 | 0.05 | 0 | 0.118 | 0.8 | 0 | 0 | 0 | 3.617 | 0 | 0 | 0
1994-06-17 | 7 | 98 | 73 | 222 | 100 | 70 | 912 | 297 | 24.42 | 10.15 | 0 | 0.06 | 6.49 | 4.98 | 142 |  |  |  | 1266 | 186 | 0 |  | 0.367 | 0 | 0.05 | 0 | 0 | 0.02 | 1.14 | 0.24 | 0 | 0.097 | 0.6 | 0 | 0 | 0 | 0.103 | 0 | 0 | 0
1994-06-18 | 7.1 | 123 | 114 | 249 | 116 | 84 | 848 | 267 | 29.42 | 7.25 | 0.02 | 0.03 | 6.98 | 5.53 | 125 |  |  |  | 2261 |  |  |  | 0.388 | 0 | 0.05 | 0 | 0 | 0 | 1.41 | 0.37 | 0 | 0.094 | 0.7 | 0 | 0 | 0 | 0.145 | 0 | 0 | 0
1994-06-19 | 7.6 | 111 | 79 | 197 | 96 | 79 | 782 | 202 | 16 | 9.85 | 0 | 0.06 | 4.49 | 3.03 | 144 |  |  |  | 3321 |  |  |  | 0.264 | 0 | 0.05 | 0 | 0 | 0.02 | 1.09 | 0.29 | 0 | 0.098 | 0.5 | 0 | 0 | 0 | 0.11 | 0 | 0 | 0
1994-06-20 | 7 | 115 | 89 | 283 | 180 | 111 | 953 | 266 | 35.68 | 10.34 | 0.08 | 0.08 | 9.24 | 3.9 | 133 |  |  | 50 | 675 | 191 | NA |  | 0.33 | 0 | 0.06 | 0 | 0 | 0.03 | 1.88 | 0 | 0 | 0.122 | 0.6 | 0 | 0 | 0 | 0.299 | 0 | 0 | 0
1994-06-21 | 7 | 140 | 120 | 349 | 166 | 111 | 1033 | 310 | 35.51 | 14.38 | 0.04 | 0.05 | 12.9 | 8.19 | 155 |  |  |  | 964 | 210 | 0.51 |  | 0.336 | 0 | 0.08 | 0 | 0 | 0.03 | 2.49 | 0 | 0 | 0.147 | 0.4 | 0 | 0 | 0 | 0.251 | 0 | 0 | 0 | 0
1994-06-22 | 7.2 | 201 | 143 | 217 | 421 | 274 | 1214 | 451 | 21.46 | 12.46 | 0.03 | 0 | 9.08 | 5.07 | 150 |  |  |  | 1321 | 201 | 0 |  | 0.318 | 0 | 0.12 | 0 | 0 | 0.06 | 4.2 | 0 | 0.08 | 0.154 | 0.4 | 0 | 0 | 0 | 0.4 | 0 | 0 | 0
1994-06-23 | 7.2 | 155 | 106 | 383 | 353 | 181 | 1020 | 356 | 18.38 | 7.87 | 0.03 | 0.12 | 6.49 | 1.05 | 124 |  |  |  | 502 | 220 | 0 |  | 0.193 | 0 | 0.11 | 0 | 0 | 0.06 | 3.5 | 0 | 0.1 | 0.165 | 0.5 | 0 | 0 | 0 | 0.277 | 0 | 0 | 0
1994-06-24 | 7.1 | 110 | 70 | 252 | 177 | 97 | 787 | 233 | 10.97 | 6.83 | 0.1 | 0.1 | 2.89 | 2.54 | 113 |  |  |  | 2267 | 168 | 0 |  | 0.195 | 0 | 0.07 | 0 | 0 | 0.05 | 2.33 | 0 | 0 | 0.124 | 0.6 | 0.04 | 0 | 0 | 0.226 | 0 | 0 | 0
1994-06-25 | 7.3 | 117 | 110 | 282 | 168 | 114 | 886 | 235 | 11.22 | 6.66 | 0 | 0.08 | 2.51 | 1.48 | 128 |  |  |  | 603 |  |  |  | 0.318 | 0 | 0.06 | 0 | 0 | 0.05 | 4.51 | 0.23 | 0 | 0.134 | 0.5 | 0.05 | 0 | 0 | 1.491 | 0 | 0 | 0
1994-06-26 | 7.4 | 54 | 46 | 300 | 58 | 48 | 733 | 164 | 14.59 | 7.79 | 0 | 0.07 | 3.11 | 2.15 | 135 |  |  |  | 393 |  |  |  | 0.273 | 0 | 0.04 | 0 | 0 | 0 | 0.68 | 0 | 0 | 0.09 | 0.3 | 0 | 0 | 0 | 0.123 | 0 | 0 | 0
1994-06-27 | 7.5 | 84 | 73 | 200 | 84 | 59 | 812 | 196 | 17.97 | 8.2 | 0.05 | 0.06 | 6.07 | 4.08 | 128 |  |  | 47 | 106 | 158 |  |  | 0.305 | 0 | 0.05 | 0 | 0 | 0.03 | 3.79 | 0.1 | 0 | 0.114 | 0.3 | 0 | 0 | 0 | 0.189 | 0 | 0 | 0
1994-06-28 | 7.2 | 86 | 82 | 193 | 62 | 42 | 831 | 158 | 26.45 | 12.83 | 0.02 | 0.08 | 5.52 | 3.56 | 149 |  |  |  | 754 | 235 | 0 |  | 0.406 | 0 | 0.04 | 0 | 0 | 0.02 | 1.1 | 0.15 | 0 | 0.118 | 0.8 | 0 | 0 | 0 | 0.116 | 0 | 0 | 0 | 0
1994-06-29 | 7.2 | 119 | 100 | 260 | 94 | 68 | 910 | 223 | 17.66 | 10.49 | 0.02 | 0.02 | 7.72 | 4.8 | 149 |  |  |  | 2336 | 248 | 0 |  | 0.36 | 0 | 0.05 | 0 | 0 | 0.03 | 1.39 | 0.36 | 0 | 0.104 | 0.4 | 0 | 0 | 0 | 0.176 | 0 | 0 | 0
1994-06-30 | 7.3 | 136 | 105 | 334 | 115 | 85 | 1028 | 269 | 13.4 | 12.42 | 0 | 0.05 | 8.12 | 7.38 | 158 |  |  |  | 2979 | 299 | 0 |  | 0.247 | 0 | 0.06 | 0 | 0 | 0.03 | 1.69 | 0.21 | 0 | 0.121 | 0.3 | 0 | 0 | 0 | 0.196 | 0 | 0 | 0
OBS | 30 | 30 | 30 | 30 | 30 | 30 | 30 | 30 | 30 | 30 | 30 | 30 | 30 | 30 | 30 | 0 | 0 | 4 | 30 | 21 | 19 | 0 | 30 | 30 | 30 | 30 | 30 | 30 | 30 | 30 | 30 | 30 | 30 | 30 | 30 | 30 | 30 | 30 | 30 | 30 | 4
MINIMUM | 7 | 54 | 46 | 193 | 58 | 42 | 733 | 158 | 10.97 | 6.66 | 0 | 0 | 2.51 | 1.05 | 113 |  |  | 37 | 106 | 121 | 0 |  | 0.155 | 0 | 0.04 | 0 | 0 | 0 | 0.68 | 0 | 0 | 0.09 | 0.3 | 0 | 0 | 0 | 0.103 | 0 | 0 | 0 | 0
MEAN | 7.2 | 128 | 103 | 310 | 168 | 105 | 960 | 284 | 25.65 | 11.49 | 0.05 | 0.06 | 7.27 | 5.13 | 147 |  |  | 58 | 1302 | 211 | 0.06 |  | 0.296 | 0 | 0.07 | 0 | 0 | 0.04 | 2.31 | 0.18 | 0.02 | 0.125 | 0.6 | 0 | 0 | 0 | 0.388 | 0 | 0 | 0 | 0
MAXIMUM | 7.6 | 201 | 143 | 427 | 421 | 274 | 1214 | 451 | 58.9 | 19.68 | 0.2 | 0.23 | 12.9 | 9.06 | 184 |  |  | 96 | 3469 | 406 | 0.51 |  | 0.406 | 0 | 0.13 | 0 | 0.05 | 0.07 | 4.51 | 0.42 | 0.1 | 0.208 | 1.4 | 0.05 | 0 | 0 | 3.617 | 0 | 0 | 0 | 0
1994-07-01 | 7.2 | 170 | 113 | 420 | 224 | 200 | 836 | 306 | 22.12 | 10.55 | 0.02 | 0 | 8.79 | 6.75 | 153 |  |  |  | 2826 | 212 | 0 |  | 0.298 | 0 | 0.08 | 0 | 0 | 0.04 | 2.9 | 0.16 | 0 | 0.124 | 0.6 | 0 | 0 | 0 | 0.205 | 0 | 0 | 0
1994-07-02 | 6.9 | 154 | 102 | 273 | 220 | 180 | 787 | 240 | 19.52 | 9.43 | 0.03 | 0 | 10 | 7 | 153 |  |  |  | 1259 |  |  |  | 0.341 | 0 | 0.08 | 0 | 0 | 0.04 | 5.04 | 0.49 | 0 | 0.163 | 0.6 | 0 | 0 | 0 | 1.91 | 0 | 0 | 0
1994-07-03 | 7.3 | 169 | 94 | 239 | 166 | 112 | 1060 | 358 | 21.28 | 9.21 | 0.03 | 0 | 4.55 | 2.76 | 138 |  |  |  | 1005 |  |  |  | 0.394 | 0 | 0.07 | 0 | 0 | 0.04 | 2.03 | 0.18 | 0 | 0.121 | 0.5 | 0 | 0 | 0 | 0.341 | 0 | 0 | 0
1994-07-04 | 7.3 | 115 | 85 | 289 | 145 | 108 | 744 | 255 | 23.56 | 11.8 | 0.19 | 0 | 5.38 | 3.37 | 127 |  |  | 12 | 1061 |  |  |  | 0.351 | 0 | 0.05 | 0 | 0 | 0.02 | 0.91 | 0.07 | 0 | 0.099 | 0.6 | 0 | 0 | 0 | 0.219 | 0 | 0 | 0
1994-07-05 | 7.3 | 202 | 141 | 412 | 194 | 142 | 933 | 267 | 32.11 | 14.51 | 0.02 | 0.02 | 9.42 | 7.4 | 137 |  |  |  | 1103 | 179 | 0.13 |  | 0.346 | 0 | 0.08 | 0 | 0 | 0.04 | 2.08 | 0.14 | 0 | 0.112 | 1.2 | 0 | 0 | 0 | 0.256 | 0 | 0 | 0 | 0
1994-07-06 | 7.2 | 164 | 117 | 401 | 255 | 110 | 920 | 205 | 22.17 | 12.71 | 0.02 | 0.05 | 8.14 | 4.3 | 138 |  |  |  | 888 | 167 | 0 |  | 0.304 | 0 | 0.08 | 0 | 0 | 0.03 | 2.53 | 0.57 | 0 | 0.13 | 0.8 | 0 | 0 | 0 | 0.293 | 0 | 0 | 0
1994-07-07 | 7.3 | 175 | 115 | 423 | 245 | 167 | 901 | 263 | 24.2 | 12.56 | 0 | 0.07 | 4.63 | 3.45 | 141 |  |  |  | 923 | 243 | 0 |  | 0.231 | 0 | 0.08 | 0 | 0 | 0.05 | 2.45 | 0.23 | 0 | 0.135 | 0.8 | 0 | 0 | 0 | 0.351 | 0 | 0 | 0
1994-07-08 | 7.2 | 141 | 118 | 334 | 156 | 113 | 850 | 270 | 20.87 | 10.82 | 0 | 0.05 | 9.28 | 6.26 | 142 |  |  |  | 717 | 212 | 0 |  | 0.304 | 0 | 0.09 | 0 | 0 | 0 | 2.59 | 0.33 | 0 | 0.144 | 0.8 | 0 | 0 | 0 | 0.299 | 0 | 0 | 0
1994-07-09 | 7.2 | 170 | 119 | 340 | 175 | 122 | 969 | 306 | 21.76 | 10.52 | 0 | 0.06 | 8.43 | 5.75 | 143 |  |  |  | 545 |  |  |  | 0.309 | 0 | 0.08 | 0 | 0 | 0 | 2.87 | 0.24 | 0 | 0.146 | 0.8 | 0 | 0 | 0 | 0.37 | 0 | 0 | 0
1994-07-10 | 7.2 | 109 | 71 | 279 | 173 | 134 | 894 | 276 | 20.52 | 9.63 | 0.04 | 0 | 5.74 | 3.69 | 135 |  |  |  | 485 |  |  |  | 0.352 | 0 | 0.05 | 0 | 0 | 0 | 1.34 | 0.22 | 0 | 0.113 | 0.7 | 0 | 0 | 0 | 0.155 | 0 | 0 | 0
1994-07-11 | 7.1 | 169 | 154 | 340 | 157 | 118 | 1031 | 332 | 20.07 | 10.34 | 0.04 | 0 | 8.79 | 6.4 | 144 |  |  | 16 | 1051 | 149 | 0 |  | 0.26 | 0 | 0.06 | 0 | 0 | 0 | 1.64 | 0.1 | 0 | 0.109 | 0.9 | 0 | 0 | 0 | 0.158 | 0 | 0 | 0
1994-07-12 | 7.2 | 194 | 181 | 415 | 204 | 150 | 1015 | 325 | 21.04 | 15.25 | 0.02 | 0.05 | 8.74 | 8.05 | 141 |  |  |  | 2072 | 261 | 0.25 |  | 0.46 | 0 | 0.12 | 0 | 0 | 0.04 | 2.53 | 0.12 | 0 | 0.226 | 0.5 | 0 | 0 | 0 | 0.319 | 0 | 0 | 0 | 0
1994-07-13 | 7.3 | 159 | 102 | 321 | 165 | 129 | 972 | 312 | 12.11 | 9.65 | 0.12 | 0 | 7.95 | 5.67 | 141 |  |  |  | 1665 | 206 | 0.11 |  | 0.31 | 0 | 0.13 | 0 | 0 | 0.07 | 4.26 | 0.15 | 0 | 0.237 | 0.4 | 0 | 0 | 0 | 0.68 | 0 | 0 | 0
1994-07-14 | 7 | 136 | 133 | 264 | 92 | 66 | 924 | 247 | 14.99 | 12.23 | 0.02 | 0.04 | 8.64 | 7.45 | 151 |  |  |  | 1334 | 279 | 0.1 |  | 0.384 | 0 | 0.1 | 0 | 0 | 0.07 | 2.62 | 0.16 | 0 | 0.205 | 0.3 | 0 | 0 | 0 | 0.307 | 0 | 0 | 0
1994-07-15 | 7.3 | 138 | 86 | 310 | 80 | 64 | 921 | 251 | 18.06 | 12.97 | 0.02 | 0.06 | 7.27 | 5.14 | 140 |  |  |  | 2235 | 270 | 0 |  | 0.353 | 0 | 0.05 | 0 | 0 | 0.04 | 1.4 | 0.23 | 0 | 0.115 | 0.4 | 0 | 0 | 0 | 0.166 | 0 | 0 | 0
1994-07-16 | 7 | 132 | 130 | 255 | 67 | 51 | 990 | 367 | 12.65 | 11.15 | 0 | 0.08 | 6.84 | 5.74 | 140 |  |  |  | 2875 |  |  |  | 0.294 | 0 | 0.04 | 0 | 0 | 0.04 | 1.34 | 0.26 | 0 | 0.108 | 0.7 | 0 | 0 | 0 | 0.261 | 0 | 0 | 0
1994-07-17 | 7.3 | 119 | 78 | 229 | 77 | 65 | 1945 | 342 | 20.63 | 9.91 | 0.02 | 0.05 | 3.71 | 2.25 | 126 |  |  |  | 1568 |  |  |  | 0.361 | 0 | 0.05 | 0 | 0 | 0.04 | 1.63 | 0.36 | 0 | 0.096 | 0.4 | 0 | 0 | 0 | 0.554 | 0 | 0 | 0
1994-07-18 | 7.3 | 181 | 122 | 387 | 444 | 324 | 1270 | 552 | 21.6 | 11.32 | 0.03 | 0.06 | 10.95 | 3.78 | 139 |  |  | 29 | 2281 | NA | NA |  | 0.362 | 0 | 0.04 | 0 | 0 | 0.09 | 4.97 | 0.32 | 0 | 0.15 | 0.8 | 0 | 0 | 0 | 0.534 | 0 | 0 | 0
1994-07-19 | 7 | 160 | 117 | 398 | 204 | 156 | 998 | 372 | 29.9 | 12.43 | 0.19 | 0.13 | 12.02 | 5.26 | 141 |  |  |  | 1648 | 266 | 0 |  | 0.28 | 0 | 0.07 | 0 | 0 | 0.06 | 2.27 | 0.07 | 0 | 0.119 | 1.6 | 0 | 0 | 0 | 0.259 | 0 | 0 | 0 | 0
1994-07-20 | 7.3 | 167 | 130 | 452 | 209 | 151 | 1134 | 409 | 19.96 | 10.53 | 0.02 | 0.05 | 9.12 | 5.11 | 147 |  |  |  | 1711 | 257 | 0 |  | 0.27 | 0 | 0.08 | 0 | 0 | 0.09 | 2.48 | 0 | 0 | 0.114 | 0.3 | 0 | 0 | 0 | 0.293 | 0 | 0 | 0
1994-07-21 | 7.1 | 107 | 78 | 300 | 160 | 108 | 816 | 272 | 19.39 | 11.66 | 0.02 | 0.32 | 8.13 | 5.36 | 128 |  |  |  | 967 | 217 | 0.12 |  | 0.133 | 0 | 0.06 | 0 | 0 | 0.04 | 2.49 | 0.09 | 0 | 0.126 | 0.6 | 0 | 0 | 0 | 0.226 | 0 | 0 | 0
1994-07-22 | 7.3 | 238 | 116 | 361 | 191 | 142 | 941 | 304 | 21.88 | 12.58 | 0.11 | 0.03 | 8.12 | 5.42 | 147 |  |  |  | 483 | 187 | 0 |  | 0.279 | 0 | 0.08 | 0 | 0 | 0.06 | 3.86 | 0.27 | 0 | 0.14 | 0.5 | 0 | 0 | 0 | 0.273 | 0 | 0 | 0
1994-07-23 | 7.2 | 174 | 77 | 271 | 147 | 106 | 1055 | 301 | 15.48 | 11.82 | 0.09 | 0.04 | 8.45 | 6.97 | 146 |  |  |  | 645 |  |  |  | 0.368 | 0 | 0.07 | 0 | 0 | 0.04 | 3.15 | 0.35 | 0 | 0.135 | 0.3 | 0 | 0 | 0 | 0.56 | 0 | 0 | 0
1994-07-24 | 7.4 | 162 | 107 | 338 | 236 | 178 | 970 | 320 | 16.57 | 8.84 | 0.08 | 0 | 6.34 | 3.53 | 123 |  |  |  | 143 |  |  |  | 0.341 | 0 | 0.08 | 0 | 0 | 0.06 | 3.25 | 0.24 | 0 | 0.111 | 0.2 | 0 | 0 | 0 | 0.545 | 0 | 0 | 0
1994-07-25 | 7.1 | 178 | 124 | 408 | 227 | 205 | 946 | 333 | 21.86 | 7.26 | 0.02 | 0 | 8.93 | 6.03 | 105 |  |  | 14 | 1947 | 270 | 0 |  | 0.182 | 0 | 0.08 | 0 | 0 | 0.07 | 2.88 | 0.13 | 0 | 0.125 | 0 | 0 | 0 | 0 | 0.406 | 0 | 0 | 0
1994-07-26 | 7.1 | 185 | 113 | 449 | 235 | 205 | 958 | 386 | 25.09 | 12.47 | 0.04 | 0.04 | 9.14 | 6.14 | 123 |  |  |  | 1153 | 162 | 0.01 |  | 0.247 | 0 | 0.08 | 0.007 | 0 | 0.06 | 2.67 | 0.13 | 0 | 0.119 | 0 | 0 | 0 | 0 | 0.349 | 0 | 0 | 0 | 0
1994-07-27 | 7.1 | 189 | 121 | 461 | 330 | 275 | 648 | 315 | 24.09 | 12.27 | 0.02 | 0.1 | 15.35 | 11.54 | 123 |  |  |  | 1250 | 183 | 0.19 |  | 0.275 | 0 | 0.08 | 0 | 0.03 | 0.08 | 2.69 | 0.19 | 0.06 | 0.121 | 0.4 | 0 | 0 | 0 | 0.385 | 0 | 0 | 0
1994-07-28 | 7.3 | 119 | 106 | 329 | 112 | 106 | 875 | 281 | 20.8 | 13.91 | 0.02 | 0 | 8.74 | 6.66 | 130 |  |  |  | 695 | 251 | 0.1 |  | 0.343 | 0 | 0.06 | 0 | 0 | 0.05 | 6.16 | 0.21 | 0.08 | 0.104 | 0.6 | 0 | 0 | 0 | 0.201 | 0 | 0 | 0
1994-07-29 | 7.1 | 221 | 161 | 434 | 134 | 89 | 998 | 344 | 23.34 | 13.13 | 0.02 | 0 | 11.31 | 8.23 | 133 |  |  |  | 1204 | 193 | 0.1 |  | 0.268 | 0 | 0.08 | 0 | 0 | 0.06 | 2.5 | 0.28 | 0 | 0.104 | 0.5 | 0 | 0 | 0 | 0.292 | 0 | 0 | 0
1994-07-30 | 7.2 | 157 | 145 | 274 | 128 | 97 | 911 | 347 | 17.75 | 10.15 | 0.05 | 0 | 7.69 | 6.06 | 127 |  |  |  | 1255 |  |  |  | 0.298 | 0 | 0.06 | 0 | 0 | 0.05 | 1.41 | 0.22 | 0 | 0.086 | 0.3 | 0 | 0 | 0 | 0.172 | 0 | 0 | 0
1994-07-31 | 7.3 | 124 | 110 | 267 | 100 | 80 | 835 | 275 | 15.18 | 9.3 | 0.04 | 0 | 6.16 | 4.44 | 117 |  |  |  | 1526 |  |  |  | 0.28 | 0 | 0.05 | 0 | 0 | 0.05 | 1.13 | 0.22 | 0.06 | 0.077 | 0.3 | 0 | 0 | 0 | 0.136 | 0 | 0 | 0
OBS | 31 | 31 | 31 | 31 | 31 | 31 | 31 | 31 | 31 | 31 | 31 | 31 | 31 | 31 | 31 | 0 | 0 | 4 | 31 | 19 | 19 | 0 | 31 | 31 | 31 | 31 | 31 | 31 | 31 | 31 | 31 | 31 | 31 | 31 | 31 | 31 | 31 | 31 | 31 | 31 | 4
MINIMUM | 6.9 | 107 | 71 | 229 | 67 | 51 | 648 | 205 | 12.11 | 7.26 | 0 | 0 | 3.71 | 2.25 | 105 |  |  | 12 | 143 | 149 | 0 |  | 0.133 | 0 | 0.04 | 0 | 0 | 0 | 0.91 | 0 | 0 | 0.077 | 0 | 0 | 0 | 0 | 0.136 | 0 | 0 | 0 | 0
MEAN | 7.2 | 161 | 115 | 344 | 182 | 137 | 969 | 314 | 20.66 | 11.32 | 0.04 | 0.04 | 8.28 | 5.68 | 136 |  |  | 18 | 1307 | 219 | 0.06 |  | 0.309 | 0 | 0.07 | 0 | 0 | 0.05 | 2.65 | 0.22 | 0.01 | 0.129 | 0.6 | 0 | 0 | 0 | 0.37 | 0 | 0 | 0 | 0
MAXIMUM | 7.4 | 238 | 181 | 461 | 444 | 324 | 1945 | 552 | 32.11 | 15.25 | 0.19 | 0.32 | 15.35 | 11.54 | 153 |  |  | 29 | 2875 | 279 | 0.25 |  | 0.46 | 0 | 0.13 | 0.007 | 0.03 | 0.09 | 6.16 | 0.57 | 0.08 | 0.237 | 1.6 | 0 | 0 | 0 | 1.91 | 0 | 0 | 0 | 0
1994-08-01 | 7.1 | 102 | 99 | 248 | 112 | 96 | 836 | 306 | 19.54 | 11.86 | 0 | 0.08 | 6.57 | 4.71 | 117 |  |  | 19 | 771 | 155 | 0 |  | 0.259 | 0 | 0.03 | 0 | 0 | 0.03 | 0.82 | 0 | 0 | 0.048 | 0.9 | 0 | 0 | 0 | 0.08 | 0 | 0 | 0
1994-08-02 | 7.1 | 89 | 74 | 187 | 140 | 104 | 787 | 240 | 18.51 | 11.64 | 0 | 0.07 | 6.78 | 4.83 | 123 |  |  |  | 922 | 144 | 0 |  | 0.21 | 0 | 0.04 | 0 | 0 | 0.04 | 1.37 | 0 | 0 | 0.099 | 0.7 | 0 | 0 | 0 | 0.122 | 0 | 0 | 0 | 0
1994-08-03 | 7 | 123 | 118 | 307 | 120 | 78 | 1060 | 358 | 23.82 | 14.27 | 0 | 0.08 | 9.24 | 6.64 | 155 |  |  |  | 1500 | 257 | 0 |  | 0.258 | 0 | 0.04 | 0 | 0 | 0.03 | 1.46 | 0 | 0 | 0.1 | 0.7 | 0 | 0 | 0 | 0.16 | 0 | 0 | 0
1994-08-04 | 7.2 | 70 | 64 | 325 | 166 | 92 | 744 | 255 | 17.34 | 9.99 | 0.02 | 0.08 | 8.01 | 5.25 | 102 |  |  |  | 818 | 152 | 0 |  | 0.149 | 0 | 0.05 | 0 | 0 | 0.03 | 1.78 | 0 | 0 | 0.093 | 0.6 | 0 | 0 | 0 | 0.155 | 0 | 0 | 0
1994-08-05 | 7.4 | 96 | 71 | 228 | 96 | 72 | 933 | 267 | 16.16 | 9.42 | 0.02 | 0 | 5.84 | 4.15 | 148 |  |  |  | 1021 | 246 | 0 |  | 0.205 | 0 | 0.05 | 0 | 0 | 0.03 | 1.31 | 0.1 | 0 | 0.091 | 0.5 | 0 | 0 | 0 | 0.125 | 0 | 0 | 0
1994-08-06 | 7.2 | 152 | 94 | 298 | 131 | 94 | 920 | 205 | 27.74 | 11.03 | 0 | 0.04 | 8.05 | 5.18 | 150 |  |  |  | 868 |  |  |  | 0.231 | 0 | 0.04 | 0 | 0 | 0.03 | 1.24 | 0.26 | 0 | 0.088 | 0.6 | 0 | 0 | 0 | 0.122 | 0 | 0 | 0
1994-08-07 | 7.1 | 68 | NA | 231 | 92 | 72 | 901 | 263 | 19.36 | 11.1 | 0.06 | 0.09 | 5.39 | 3.34 | 149 |  |  |  | 1174 |  |  |  | 0.226 | 0 | 0.04 | 0 | 0 | 0.04 | 1.09 | 0.56 | 0 | 0.087 | 0.4 | 0 | 0 | 0 | 0.134 | 0 | 0 | 0
1994-08-08 | 7.2 | 110 | 103 | 264 | 110 | 87 | 850 | 270 | 21.45 | 12.07 | 0.07 | 0 | 7.45 | 5.61 | 147 |  |  | 17 | 927 | 216 | 0 |  | 0.205 | 0 | 0.05 | 0 | 0 | 0.03 | 1.27 | 0.12 | 0 | 0.108 | 0.4 | 0 | 0 | 0 | 0.183 | 0 | 0 | 0
1994-08-09 | 7 | 161 | 63 | 439 | 236 | 174 | 1053 | 380 | 19.34 | 14.88 | 0 | 0 | 4.7 | 2.48 | 156 |  |  |  | 1375 | 211 | 0 |  | 0.222 | 0 | 0.08 | 0 | 0.03 | 0.04 | 1.92 | 0.33 | 0 | 0.127 | 0.2 | 0 | 0 | 0 | 0.266 | 0 | 0 | 0 | 0
1994-08-10 | 7.4 | 111 | 91 | 283 | 116 | 98 | 872 | 272 | 26.04 | 14.38 | 0.05 | 0 | 7.1 | 4.78 | 154 |  |  |  | 1855 | 147 | 0 |  | 0.287 | 0 | 0.06 | 0 | 0.03 | 0.02 | 1.74 | 0.35 | 0 | 0.105 | 0 | 0 | 0 | 0 | 0.267 | 0 | 0 | 0
1994-08-11 | 7.2 | 104 | 79 | 274 | 140 | 94 | 764 | 250 | 20.31 | 11.36 | 0.36 | 0.11 | 6.26 | 4.03 | 115 |  |  |  | 762 | 127 | 0 |  | 0.171 | 0 | 0.06 | 0.007 | 0 | 0.04 | 2.37 | 0.2 | 0 | 0.126 | 0.6 | 0 | 0 | 0 | 0.229 | 0 | 0 | 0
1994-08-12 | 7.1 | 94 | 81 | 221 | 109 | 87 | 862 | 208 | 17.21 | 9.15 | 0 | 0.39 | 5.78 | 4.3 | 142 |  |  |  | 1276 | 219 | 0 |  | 0.215 | 0 | 0.06 | 0 | 0 | 0 | 2 | 0.28 | 0 | 0.124 | 0.5 | 0 | 0 | 0 | 0.258 | 0 | 0 | 0
1994-08-13 | 6.9 | 106 | 66 | 175 | 108 | 69 | 690 | 182 | 19.74 | 8.33 | 0.06 | 0.45 | 3.74 | 1.87 | 108 |  |  |  | 522 |  |  |  | 0.143 | 0 | 0.06 | 0 | 0 | 0.04 | 3 | 0.46 | 0 | 0.126 | 0.7 | 0 | 0 | 0 | 0.617 | 0 | 0 | 0
1994-08-14 | 7.1 | 61 | 42 | 170 | 122 | 94 | 826 | 227 | 13.58 | 6.47 | 0.03 | 0.46 | 2.59 | 1.2 | 131 |  |  |  | 1153 |  |  |  | 0.179 | 0 | 0.06 | 0 | 0 | 0.04 | 1.52 | 0.16 | 0 | 0.109 | 0.4 | 0 | 0 | 0 | 0.257 | 0 | 0 | 0
1994-08-15 | 7.2 | 93 | 60 | 252 | 172 | 142 | 931 | 247 | 22.51 | 9.79 | 0.02 | 0.08 | 5.76 | 3.84 | 154 |  |  | 20 | 934 | 183 | 0 |  | 0.22 | 0 | 0.07 | 0 | 0.03 | 0.02 | 1.49 | 0.07 | 0 | 0.116 | 0.4 | 0 | 0 | 0 | 0.27 | 0 | 0 | 0
1994-08-16 | 7.1 | 202 | 157 | 241 | 96 | 90 | 935 | 271 | 28.11 | 12.69 | 0.15 | 0.02 | 6.51 | 4.66 | 165 |  |  |  | 879 | 246 | 0 |  | 0.209 | 0 | 0.06 | 0 | 0 | 0.03 | 1.67 | 0.2 | 0 | 0.126 | 0.5 | 0 | 0 | 0 | 0.23 | 0 | 0 | 0 | 0
1994-08-17 | 7.3 | 161 | 106 | 185 | 110 | 96 | 972 | 269 | 23.49 | 13.18 | 0.14 | 0 | 6.61 | 5.25 | 170 |  |  |  | 1122 | 207 | 0 |  | 0.214 | 0 | 0.06 | 0 | 0 | 0 | 1.5 | 0.2 | 0 | 0.12 | 0.5 | 0 | 0 | 0 | 0.238 | 0 | 0 | 0
1994-08-18 | 7 | 177 | 114 | 234 | 86 | 68 | 903 | 254 | 21.78 | 14.34 | 0.13 | 0 | 6.34 | 5.04 | 161 |  |  |  | 2135 | 190 | 0 |  | 0.232 | 0 | 0.06 | 0 | 0 | 0.03 | 1.2 | 0.18 | 0 | 0.113 | 0.4 | 0 | 0 | 0 | 0.221 | 0 | 0 | 0
1994-08-19 | 7.1 | 120 | 85 | 239 | 122 | 94 | 892 | 268 | 19.92 | 10.9 | 0 | 0 | 5.04 | 3.57 | 141 |  |  |  | 1746 | 134 | 0 |  | 0.28 | 0 | 0.06 | 0 | 0 | 0.03 | 1.55 | 0.28 | 0 | 0.111 | 0 | 0 | 0 | 0 | 0.211 | 0 | 0 | 0
1994-08-20 | 6.8 | 88 | 55 | 211 | 118 | 88 | 737 | 219 | 12.57 | 8.51 | 0.14 | 0 | 3.65 | 2.59 | 117 |  |  |  | 741 |  |  |  | 0.299 | 0 | 0.05 | 0 | 0.03 | 0 | 2.54 | 0.24 | 0 | 0.127 | 0.3 | 0 | 0 | 0 | 0.662 | 0 | 0 | 0
1994-08-21 | 6.8 | 74 | 58 | 244 | 104 | 77 | 773 | 209 | 13.61 | 7.16 | 0.04 | 0 | 3.4 | 2.56 | 135 |  |  |  | 855 |  |  |  | 0.426 | 0 | 0.06 | 0 | 0 | 0.03 | 1.55 | 0.23 | 0 | 0.115 | 0.7 | 0 | 0 | 0 | 0.259 | 0 | 0 | 0
1994-08-22 | 6.8 | 103 | 63 | 280 | 144 | 126 | 909 | 273 | 20.58 | 9.37 | 0.06 | 0 | 6.98 | 4.04 | 146 |  |  | 12 | 1063 | 158 | 0 |  | 0.415 | 0 | 0.08 | 0 | 0.03 | 0.04 | 2.19 | 0.25 | 0 | 0.117 | 0.5 | 0 | 0 | 0 | 0.295 | 0 | 0 | 0
1994-08-23 | 7.1 | 214 | 134 | 351 | 160 | 132 | 967 | 328 | 18.82 | 10.47 | 0.02 | 0.1 | 7.28 | 5.39 | 149 |  |  |  | 808 | 197 | 0 |  | 0.367 | 0 | 0.07 | 0 | 0 | 0.04 | 2.04 | 0.19 | 0 | 0.114 | 0.3 | 0 | 0 | 0 | 0.348 | 0 | 0 | 0 | 0
1994-08-24 | 7.2 | 127 | 113 | 264 | 100 | 96 | 919 | 252 | 19.28 | 10.75 | 0.03 | 0.24 | 5.84 | 4.06 | 155 |  |  |  | 1205 | 175 | 0 |  | 0.387 | 0 | 0.06 | 0 | 0 | 0.04 | 1.42 | 0.19 | 0 | 0.108 | 0.4 | 0 | 0 | 0 | 0.287 | 0 | 0 | 0
1994-08-25 | 7 | 157 | 124 | 301 | 106 | 94 | 967 | 362 | 18.64 | 8.99 | 0.02 | 0.04 | 4.93 | 3.5 | 137 |  |  |  | 1168 | 210 | 0 |  | 0.408 | 0 | 0.05 | 0 | 0 | 0.04 | 1.25 | 0.26 | 0.07 | 0.096 | 0.5 | 0 | 0 | 0 | 0.246 | 0 | 0 | 0
1994-08-26 | 7.1 | 177 | 70 | 318 | 136 | 107 | 984 | 353 | 21.27 | 9.72 | 0.15 | 0 | 7.28 | 5.19 | 148 |  |  |  | 963 | 196 | 0 |  | 0.582 | 0 | 0.08 | 0 | 0 | 0.07 | 2.17 | 0.34 | 0 | 0.114 | 0.4 | 0 | 0 | 0 | 0.286 | 0 | 0 | 0
1994-08-27 | 7 | 187 | 150 | 312 | 144 | 119 | 934 | 295 | 18.18 | 9.54 | 0.14 | 0 | 6.55 | 4.44 | 151 |  |  |  | 949 |  |  |  | 0.565 | 0 | 0.07 | 0 | 0 | 0.05 | 1.82 | 0.34 | 0 | 0.114 | 0.9 | 0 | 0 | 0 | 0.245 | 0 | 0 | 0
1994-08-28 | 7.1 | 148 | 135 | 273 | 108 | 88 | 854 | 264 | 13.36 | 9.32 | 0.13 | 0 | 4.77 | 3.04 | 144 |  |  |  | 989 |  |  |  | 0.56 | 0 | 0.06 | 0 | 0 | 0.04 | 1.34 | 0.25 | 0.06 | 0.104 | 0 | 0 | 0 | 0 | 0.195 | 0 | 0 | 0
1994-08-29 | 7.2 | 210 | 93 | 320 | 188 | 172 | 973 | 343 | 27.84 | 12.01 | 0 | 0.08 | 7.15 | 4.8 | 147 |  |  | 30 | 3384 | 203 | 0 |  | 0.424 | 0 | 0.07 | 0 | 0 | 0.05 | 1.77 | 0.2 | 0 | 0.108 | 0.2 | 0 | 0 | 0 | 0.216 | 0 | 0 | 0
1994-08-30 | 7.4 | 160 | 116 | 287 | 166 | 124 | 812 | 247 | 14.81 | 6.51 | 0.14 | 0.53 | 5.24 | 3.69 | 126 |  |  |  | 797 | 184 | 0 |  | 0.378 | 0 | 0.07 | 0 | 0 | 0.07 | 2.02 | 0.23 | 0 | 0.116 | 0.4 | 0 | 0 | 0 | 0.432 | 0 | 0 | 0 | 0
1994-08-31 | 7 | 109 | 95 | 218 | 100 | 90 | 850 | 269 | 18.84 | 12.25 | 0.2 | 0.05 | 5.41 | 3.64 | 141 |  |  |  | 661 | 139 | 0 |  | 0.637 | 0 | 0.06 | 0 | 0 | 0.05 | 1.63 | 0.26 | 0 | 0.117 | 0.3 | 0 | 0 | 0 | 0.234 | 0 | 0 | 0
OBS | 31 | 31 | 30 | 31 | 31 | 31 | 31 | 31 | 31 | 31 | 31 | 31 | 31 | 31 | 31 | 0 | 0 | 5 | 31 | 23 | 23 | 0 | 31 | 31 | 31 | 31 | 31 | 31 | 31 | 31 | 31 | 31 | 31 | 31 | 31 | 31 | 31 | 31 | 31 | 31 | 5
MINIMUM | 6.8 | 61 | 42 | 170 | 86 | 68 | 690 | 182 | 12.57 | 6.47 | 0 | 0 | 2.59 | 1.2 | 102 |  |  | 12 | 522 | 127 | 0 |  | 0.143 | 0 | 0.03 | 0 | 0 | 0 | 0.82 | 0 | 0 | 0.048 | 0 | 0 | 0 | 0 | 0.08 | 0 | 0 | 0 | 0
MEAN | 7.1 | 128 | 92 | 264 | 128 | 100 | 884 | 271 | 19.8 | 10.69 | 0.07 | 0.1 | 6.01 | 4.12 | 141 |  |  | 20 | 1140 | 187 | 0 |  | 0.308 | 0 | 0.06 | 0 | 0 | 0.03 | 1.68 | 0.22 | 0 | 0.109 | 0.4 | 0 | 0 | 0 | 0.253 | 0 | 0 | 0 | 0
MAXIMUM | 7.4 | 214 | 157 | 439 | 236 | 174 | 1060 | 380 | 28.11 | 14.88 | 0.36 | 0.53 | 9.24 | 6.64 | 170 |  |  | 30 | 3384 | 257 | 0 |  | 0.637 | 0 | 0.08 | 0.007 | 0.03 | 0.07 | 3 | 0.56 | 0.07 | 0.127 | 0.9 | 0 | 0 | 0 | 0.662 | 0 | 0 | 0 | 0
1994-09-01 | 7.3 | 165 | 92 | 324 | 170 | 148 | 957 | 325 | 22.81 | 12.91 | 0.06 | 0.03 | 5.9 | 4.38 | 146 |  |  |  | 435 | 165 | 0 |  | 0.421 | 0 | 0.06 | 0 | 0 | 0.03 | 1.38 | 0.09 | 0 | 0.115 | 0.7 | 0 | 0 | 0 | 0.212 | 0 | 0 | 0
1994-09-02 | 7 | 125 | 108 | 230 | 82 | 61 | 893 | 245 | 20.23 | 9.94 | 0 | 0 | 6.16 | 4.6 | 159 |  |  |  | 1516 | 178 | NA |  | 0.357 | 0 | 0.06 | 0 | 0 | 0.04 | 1.36 | 0.26 | 0 | 0.12 | 0.4 | 0 | 0 | 0 | 0.184 | 0 | 0 | 0
1994-09-03 | 6.6 | 119 | 87 | 263 | 126 | 91 | 863 | 234 | 15.02 | 8.06 | 0 | 0 | 8.57 | 5.95 | 146 |  |  |  | 439 |  |  |  | 0.311 | 0 | 0.08 | 0 | 0 | 0.05 | 4.99 | 0.46 | 0 | 0.153 | 0.3 | 0 | 0 | 0 | 1.28 | 0 | 0 | 0
1994-09-04 | 7.3 | 105 | 88 | 211 | 80 | 65 | 821 | 236 | 18.18 | 7.62 | 0.04 | 0 | 10.59 | 4.67 | 141 |  |  |  | 509 |  |  |  | 0.248 | 0 | 0.06 | 0 | 0 | 0.03 | 1.27 | 0.22 | 0 | 0.108 | 0.3 | 0 | 0 | 0 | 0.29 | 0 | 0 | 0
1994-09-05 | 7.3 | 190 | 133 | 301 | 160 | 138 | 903 | 297 | 21.22 | 11.27 | 0 | 0 | 8.54 | 6.72 | 144 |  |  | 28 | 351 |  |  |  | 0.252 | 0 | 0.08 | 0 | 0 | 0.04 | 1.91 | 0.11 | 0 | 0.11 | 0.6 | 0 | 0 | 0 | 0.456 | 0 | 0 | 0
1994-09-06 | 7.3 | 210 | 140 | 268 | 142 | 130 | 889 | 280 | 21.99 | 13.8 | 0.02 | 0.06 | 8.28 | 6.32 | 149 |  |  |  | 706 | 153 | 0 |  | 0.208 | 0 | 0.06 | 0 | 0 | 0.04 | 1.38 | 0.18 | 0 | 0.104 | 0.5 | 0 | 0 | 0 | 0.206 | 0 | 0 | 0 | 0
1994-09-07 | 7 | 215 | 124 | 397 | 186 | 154 | 944 | 367 | 27.25 | 13.22 | 0.23 | 0 | 9.51 | 5.82 | 142 |  |  |  | 572 | 151 | 0 |  | 0.272 | 0 | 0.1 | 0 | 0.03 | 0.06 | 2.68 | 0.45 | 0 | 0.149 | 0.3 | 0 | 0 | 0 | 0.383 | 0 | 0 | 0
1994-09-08 | 7 | 172 | 147 | 452 | 104 | 90 | 865 | 260 | 24.15 | 14.41 | 0.17 | 0 | 9.9 | 8.01 | 153 |  |  |  | 1010 | 104 | 0.28 |  | 0.294 | 0 | 0.06 | 0 | 0 | 0.03 | 1.58 | 0.21 | 0 | 0.116 | 0.3 | 0 | 0 | 0 | 0.235 | 0 | 0 | 0
1994-09-09 | 7.1 | 174 | 167 | 412 | 116 | 92 | 826 | 252 | 20.56 | 12.48 | 0.21 | 0 | 8.08 | 6.53 | 150 |  |  |  | 1152 | 164 | 0 |  | 0.257 | 0 | 0.06 | 0 | 0 | 0.03 | 1.52 | 0.15 | 0 | 0.114 | 0.9 | 0 | 0 | 0 | 0.28 | 0 | 0 | 0
1994-09-10 | 6.9 | 133 | 107 | 252 | 144 | 106 | 710 | 197 | 14.15 | 9.55 | 0.14 | 0 | 5.16 | 3.76 | 127 |  |  |  | 2108 |  |  |  | 0.196 | 0 | 0.07 | 0 | 0 | 0.03 | 1.83 | 0.23 | 0 | 0.119 | 0.9 | 0 | 0 | 0 | 0.197 | 0 | 0 | 0
1994-09-11 | 7.2 | 105 | 91 | 222 | 74 | 61 | 777 | 219 | 17.37 | 10.19 | 0.26 | 0 | 4.84 | 3.49 | 151 |  |  |  | 2284 |  |  |  | 0.249 | 0 | 0.05 | 0 | 0 | 0.03 | 1.14 | 0.18 | 0 | 0.103 | 0.7 | 0 | 0 | 0 | 0.117 | 0 | 0 | 0
1994-09-12 | 7.4 | 225 | 143 | 276 | 148 | 110 | 895 | 284 | 22.48 | 10.12 | 0.03 | 0 | 6.41 | 3.83 | 149 |  |  | 50 | 2065 | 191 | 0.16 |  | 0.241 | 0 | 0.07 | 0 | 0 | 0.04 | 1.87 | 0.22 | 0 | 0.106 | 0.6 | 0 | 0 | 0 | 0.21 | 0 | 0 | 0
1994-09-13 | 7.3 | 147 | 124 | 373 | 142 | 126 | 974 | 384 | 25.57 | 12.8 | 0.03 | 0 | 6.17 | 3.99 | 157 |  |  |  | 2025 | 160 | NA |  | 0.232 | 0 | 0.08 | 0 | 0 | 0.07 | 2.15 | 0.1 | 0 | 0.118 | 0.4 | 0 | 0 | 0 | 0.234 | 0 | 0 | 0 | 0
1994-09-14 | 7 | 152 | 147 | 340 | 195 | 145 | 999 | 303 | 29.93 | 11.65 | 0.03 | 0.1 | 9 | 6.08 | 157 |  |  |  | 807 | 178 | 0.1 |  | 0.234 | 0 | 0.09 | 0 | 0 | 0.07 | 3 | 0.09 | 0 | 0.134 | 0.3 | 0 | 0 | 0 | 0.317 | 0 | 0 | 0
1994-09-15 | 7.1 | 129 | 113 | 273 | 112 | 88 | 923 | 290 | 21.23 | 12.13 | 0 | 0.11 | 8.33 | 6.31 | 152 |  |  |  | 1151 | 181 | 0.23 |  | 0.199 | 0 | 0.06 | 0 | 0 | 0.06 | 1.62 | 0.12 | 0 | 0.112 | 0.3 | 0 | 0 | 0 | 0.245 | 0 | 0 | 0
1994-09-16 | 7.2 | 154 | 112 | 260 | 106 | 90 | 890 | 308 | 22.2 | 10.8 | 0 | 0.04 | 8 | 6.15 | 153 |  |  |  | 1225 | 183 | 0 |  | 0.202 | 0 | 0.04 | 0 | 0 | 0.03 | 0.52 | 0.26 | 0 | 0.047 | 0.2 | 0 | 0 | 0 | 0.11 | 0 | 0 | 0
1994-09-17 | 7 | 150 | 121 | 220 | 97 | 81 | 847 | 263 | 19.61 | 11.23 | 0 | 0.06 | 6.51 | 4.89 | 149 |  |  |  | 1562 |  |  |  | 0.222 | 0 | 0.05 | 0 | 0 | 0.03 | 2.64 | 0.36 | 0 | 0.116 | 0 | 0 | 0 | 0 | 1.1 | 0 | 0 | 0
1994-09-18 | 7.1 | 114 | 106 | 243 | 84 | 72 | 873 | 230 | 19.75 | 10.43 | 0.03 | 2.75 | 5.65 | 4.02 | 140 |  |  |  | 1153 |  |  |  | 0.248 | 0 | 0.05 | 0 | 0 | 0.05 | 1.12 | 0.19 | 0 | 0.092 | 0 | 0 | 0 | 0 | 0.184 | 0 | 0 | 0
1994-09-19 | 7.1 | 127 | 101 | 252 | 82 | 76 | 851 | 246 | 20.12 | 11.81 | 0.06 | 0.09 | 7.53 | 5.37 | 141 |  |  | 33 | 729 | 170 | 0 |  | 0.235 | 0 | 0.05 | 0 | 0 | 0.03 | 1.24 | 0.18 | 0 | 0.111 | 0.2 | 0 | 0 | 0 | 0.206 | 0 | 0 | 0
1994-09-20 | 7.3 | 133 | 121 | 274 | 122 | 110 | 979 | 290 | 25.63 | 15.28 | 0.07 | 0.05 | 11.84 | 9.36 | 165 |  |  |  | 756 | 181 | 0.42 |  | 0.277 | 0 | 0.06 | 0 | 0 | 0.03 | 1.75 | 0.22 | 0 | 0.126 | 0.3 | 0 | 0 | 0 | 0.211 | 0 | 0 | 0 | 0
1994-09-21 | 7.2 | 150 | 148 | 318 | 150 | 116 | 988 | 321 | 25.9 | 14.77 | 0.02 | 0.03 | 8.08 | 5.24 | 152 |  |  |  | 1005 | 209 | 0.47 |  | 0.241 | 0 | 0.07 | 0 | 0 | 0.05 | 2.32 | 0.21 | 0 | 0.123 | 0.3 | 0 | 0 | 0 | 0.288 | 0 | 0 | 0
1994-09-22 | 7.3 | 157 | 106 | 293 | 116 | 90 | 903 | 300 | 26.19 | 14.96 | 0.02 | 0.02 | 8.19 | 6.12 | 151 |  |  |  | 546 | 172 | 0 |  | 0.243 | 0 | 0.06 | 0 | 0 | 0.04 | 2.02 | 0.26 | 0 | 0.124 | 0.2 | 0 | 0 | 0 | 0.197 | 0 | 0 | 0
1994-09-23 | 7.2 | 142 | 125 | 315 | 124 | 110 | 826 | 279 | 25.79 | 14.73 | 0 | 0.05 | 8.43 | 6.02 | 142 |  |  |  | 313 | 186 | 0.1 |  | 0.257 | 0 | 0.07 | 0 | 0 | 0.03 | 2.34 | 0.28 | 0 | 0.118 | 0.2 | 0 | 0 | 0 | 0.259 | 0 | 0 | 0
1994-09-24 | 7 | 120 | 80 | 329 | 195 | 138 | 758 | 299 | 16.74 | 9.82 | 0.18 | 0 | 5.8 | 3.95 | 115 |  |  |  | 123 |  |  |  | 0.207 | 0 | 0.08 | 0 | 0 | 0.03 | 2.33 | 0.4 | 0 | 0.114 | 0.3 | 0 | 0 | 0 | 0.275 | 0 | 0 | 0
1994-09-25 | 7.2 | 102 | 67 | 248 | 150 | 112 | 769 | 279 | 20.45 | 8.58 | 0.1 | 0 | 6.82 | 4.13 | 123 |  |  |  | 262 |  |  |  | 0.222 | 0 | 0.07 | 0 | 0 | 0.06 | 2.12 | 0.29 | 0 | 0.116 | 0 | 0 | 0 | 0 | 0.242 | 0 | 0 | 0
1994-09-26 | 7.2 | 112 | 93 | 387 | 312 | 232 | 876 | 341 | 22.78 | 11.54 | 0 | 0.05 | 9.52 | 5.72 | 128 |  |  | 47 | 109 | 124 | 0 |  | 0.3 | 0 | 0.08 | 0 | 0 | 0.06 | 2.93 | 0.28 | 0 | 0.12 | 0.2 | 0 | 0 | 0 | 0.439 | 0 | 0 | 0
1994-09-27 | 7.2 | 140 | 93 | 320 | 272 | 214 | 918 | 377 | 34.07 | 14.62 | 0.03 | 0 | 11.67 | 6.79 | 135 |  |  |  | 33 | 90 | 0 |  | 0.311 | 0 | 0.11 | 0 | 0 | 0.06 | 3.58 | 0.12 | 0 | 0.128 | 0.3 | 0 | 0 | 0 | 0.371 | 0 | 0 | 0 | 0
1994-09-28 | 7.2 | 133 | 114 | 303 | 136 | 124 | 860 | 301 | 21.9 | 13.04 | 0.05 | 0.25 | 9.84 | 7.23 | 147 |  |  |  | 150 | 126 | NA |  | 0.33 | 0 | 0.06 | 0 | 0 | 0.05 | 2.03 | 0.13 | 0 | 0.101 | 0.2 | 0 | 0 | 0 | 0.263 | 0 | 0 | 0
1994-09-29 | 7.3 | 137 | 100 | 330 | 136 | 108 | 822 | 278 | 23.34 | 15.06 | 0.06 | 0.44 | 7.97 | 5.32 | 148 |  |  |  | 1057 | 122 | 0.11 |  | 0.351 | 0 | 0.07 | 0 | 0 | 0.04 | 2.18 | 0.14 | 0 | 0.095 | 0.3 | 0 | 0 | 0 | 0.275 | 0 | 0 | 0
1994-09-30 | 7.3 | 187 | 130 | 269 | 114 | 95 | 874 | 329 | 24.52 | 15.63 | 0.02 | 0.05 | 11.02 | 9.01 | 151 |  |  |  | 890 | 135 | 0.09 |  | 0.397 | 0 | 0.05 | 0 | 0 | 0.17 | 2.52 | 0.2 | 0 | 0.103 | 0 | 0 | 0 | 0 | 0.893 | 0 | 0 | 0
OBS | 30 | 30 | 30 | 30 | 30 | 30 | 30 | 30 | 30 | 30 | 30 | 30 | 30 | 30 | 30 | 0 | 0 | 4 | 30 | 21 | 18 | 0 | 30 | 30 | 30 | 30 | 30 | 30 | 30 | 30 | 30 | 30 | 30 | 30 | 30 | 30 | 30 | 30 | 30 | 30 | 4
MINIMUM | 6.6 | 102 | 67 | 211 | 74 | 61 | 710 | 197 | 14.15 | 7.62 | 0 | 0 | 4.84 | 3.49 | 115 |  |  | 28 | 33 | 90 | 0 |  | 0.196 | 0 | 0.04 | 0 | 0 | 0.03 | 0.52 | 0.09 | 0 | 0.047 | 0 | 0 | 0 | 0 | 0.11 | 0 | 0 | 0 | 0
MEAN | 7.2 | 147 | 114 | 299 | 139 | 112 | 876 | 287 | 22.37 | 12.08 | 0.06 | 0.14 | 8.08 | 5.66 | 145 |  |  | 40 | 901 | 158 | 0.11 |  | 0.267 | 0 | 0.07 | 0 | 0 | 0.05 | 2.04 | 0.22 | 0 | 0.114 | 0.3 | 0 | 0 | 0 | 0.339 | 0 | 0 | 0 | 0
MAXIMUM | 7.4 | 225 | 167 | 452 | 312 | 232 | 999 | 384 | 34.07 | 15.63 | 0.26 | 2.75 | 11.84 | 9.36 | 165 |  |  | 50 | 2284 | 209 | 0.47 |  | 0.421 | 0 | 0.11 | 0 | 0.03 | 0.17 | 4.99 | 0.46 | 0 | 0.153 | 0.9 | 0 | 0 | 0 | 1.28 | 0 | 0 | 0 | 0
1994-10-01 | 7.2 | 127 | 118 | 162 | 105 | 79 | 751 | 255 | 19.15 | 12.89 | 0 | 0.04 | 10 | 7.74 | 140 |  |  |  | 358 |  |  |  | 0.645 | 0 | 0.05 | 0 | 0 | 0.04 | 1.59 | 0.18 | 0 | 0.1 | 0.3 | 0 | 0 | 0 | 0.21 | 0 | 0 | 0
1994-10-02 | 7.2 | 86 | 62 | 198 | 68 | 58 | 659 | 243 | 18.65 | 11.82 | 0.06 | 0.06 | 6.91 | 5.13 | 132 |  |  |  | 263 |  |  |  | 0.589 | 0 | 0.04 | 0 | 0 | 0 | 1.1 | 0.16 | 0 | 0.08 | 0.3 | 0 | 0 | 0 | 0.184 | 0 | 0 | 0
1994-10-03 | 7.3 | 98 | 78 | 223 | 66 | 60 | 746 | 237 | 19.72 | 13.49 | 0.03 | 0.03 | 9.53 | 7.33 | 144 |  |  | 30 | 493 | 94 | 0.14 |  | 0.448 | 0 | 0.04 | 0 | 0 | 0 | 1.19 | 0.13 | 0 | 0.087 | 0.4 | 0 | 0 | 0 | 0.133 | 0 | 0 | 0
1994-10-04 | 7.1 | 92 | 84 | 207 | 82 | 68 | 820 | 258 | 28.44 | 16.86 | 0.12 | 0.29 | 12.29 | 10.23 | 153 |  |  |  | 203 | 153 | 0.28 |  | 0.539 | 0 | 0.05 | 0 | 0 | 0.03 | 1.52 | 0.28 | 0 | 0.084 | 0.2 | 0 | 0 | 0 | 0.16 | 0 | 0 | 0 | 0
1994-10-05 | 7.1 | 110 | 107 | 249 | 88 | 79 | 798 | 266 | 26.52 | 16.28 | 0.04 | 0.05 | 10.58 | 8.73 | 144 |  |  |  | 253 | 139 | 0.3 |  | 0.529 | 0 | 0.05 | 0 | 0 | 0 | 1.45 | 0.16 | 0 | 0.092 | 0.2 | 0 | 0 | 0 | 0.182 | 0 | 0 | 0
1994-10-06 | 7.3 | 91 | 79 | 246 | 118 | 90 | 850 | 311 | 29.28 | 18.04 | 0 | 0.07 | 8.45 | 6.58 | 148 |  |  |  | 938 | 154 | 0.2 |  | 0.461 | 0 | 0.05 | 0 | 0 | 0.04 | 1.66 | 0.43 | 0 | 0.106 | 0.3 | 0 | 0 | 0 | 0.193 | 0 | 0 | 0
1994-10-07 | 7.1 | 125 | 103 | 302 | 127 | 106 | 927 | 392 | 34.83 | 18.49 | 0.02 | 0 | 9.56 | 7.4 | 161 |  |  |  | 189 | 173 | 0.08 |  | 0.781 | 0 | 0.06 | 0 | 0 | 0.04 | 1.87 | 0.25 | 0 | 0.114 | 0.2 | 0 | 0 | 0 | 0.193 | 0 | 0 | 0
1994-10-08 | 7.2 | 170 | 106 | 290 | 131 | 112 | 690 | 268 | 25.46 | 14.81 | 0 | 0.11 | 8 | 5.66 | 125 |  |  |  | 262 |  |  |  | 0.656 | 0 | 0.06 | 0 | 0 | 0 | 2.29 | 0.3 | 0 | 0.121 | 0.2 | 0 | 0 | 0 | 0.32 | 0 | 0 | 0
1994-10-09 | 7.2 | 130 | 91 | 205 | 129 | 95 | 660 | 214 | 17.86 | 9.02 | 0.1 | 0.26 | 6.31 | 3.99 | 118 |  |  |  | 397 |  |  |  | 0.505 | 0 | 0.06 | 0 | 0 | 0 | 1.74 | 0.2 | 0 | 0.109 | 0.4 | 0 | 0 | 0 | 0.194 | 0 | 0 | 0
1994-10-10 | 7.3 | 81 | 73 | 175 | 87 | 64 | 650 | 218 | 14.32 | 7.15 | 0.26 | 0.03 | 5.18 | 3.54 | 105 |  |  | 16 | 594 | 124 | 0.09 |  | 0.306 | 0 | 0.05 | 0 | 0 | 0 | 1.3 | 0.09 | 0.06 | 0.077 | 0.2 | 0 | 0 | 0 | 0.125 | 0 | 0 | 0
1994-10-11 | 7.3 | 84 | 68 | 207 | 101 | 81 | 763 | 244 | 24.62 | 13.74 | 0.09 | 0.32 | 6.25 | 4.48 | 153 |  |  |  | 447 | 115 | NA |  | 0.544 | 0 | 0.05 | 0 | 0 | 0.04 | 1.58 | 0.18 | 0.1 | 0.225 | 0 | 0 | 0 | 0 | 0.186 | 0 | 0 | 0 | 0
1994-10-12 | 7.5 | 113 | 68 | 232 | 133 | 59 | 868 | 286 | 30.74 | 19.37 | 0.15 | 0.42 | 7.86 | 5.42 | 159 |  |  |  | 2800 | 171 | 0.12 |  | 0.629 | 0 | 0.07 | 0 | 0 | 0.04 | 2.53 | 0.24 | 0 | 0.14 | 0.3 | 0 | 0 | 0 | 0.23 | 0 | 0 | 0
1994-10-13 | 7.1 | 229 | 177 | 390 | 119 | 106 | 983 | 343 | 32.33 | 17.66 | 0.05 | 0.06 | 21.24 | 18.81 | 150 |  |  |  | 812 | 157 | 0.1 |  | 0.782 | 0 | 0.08 | 0 | 0 | 0.05 | 3.11 | 0.22 | 0 | 0.144 | 0.4 | 0 | 0 | 0 | 0.289 | 0 | 0 | 0
1994-10-14 | 7.2 | 153 | 147 | 254 | 89 | 69 | 909 | 326 | 30.18 | 17.7 | 0 | 0.04 | 6.94 | 5.7 | 157 |  |  |  | 569 | 234 | 0.1 |  | 0.744 | 0 | 0.05 | 0 | 0 | 0.04 | 1.38 | 0.29 | 0 | 0.112 | 0.6 | 0 | 0 | 0 | 0.209 | 0 | 0 | 0
1994-10-15 | 7.2 | 129 | 114 | 232 | 104 | 80 | 789 | 216 | 22.69 | 13.99 | 0.03 | 0.1 | 6.67 | 4.44 | 141 |  |  |  | 1366 |  |  |  | 0.85 | 0 | 0.05 | 0 | 0 | 0 | 3.14 | 0.65 | 0 | 0.119 | 0.2 | 0 | 0 | 0 | 0.189 | 0 | 0 | 0
1994-10-16 | 7.3 | 115 | 107 | 233 | 82 | 66 | 821 | 261 | 22.25 | 12.63 | 0.08 | 0.05 | 5.83 | 4.08 | 142 |  |  |  | 1123 |  |  |  | 1.079 | 0 | 0.04 | 0 | 0 | 0.03 | 1.25 | 0.32 | 0.08 | 0.101 | 0.2 | 0 | 0 | 0 | 0.197 | 0 | 0 | 0
1994-10-17 | 7.3 | 115 | 105 | 211 | 56 | 40 | 816 | 225 | 24.29 | 14.42 | 0.09 | 0.05 | 7.14 | 6.01 | 149 |  |  | 21 | 515 | 232 | 0.18 |  | 1.157 | 0 | 0.03 | 0 | 0 | 0.03 | 1.19 | 0.16 | 0 | 0.096 | 0.3 | 0 | 0 | 0 | 0.159 | 0 | 0 | 0
1994-10-18 | 7.3 | 140 | 109 | 269 | 83 | 71 | 898 | 248 | 26.44 | 17.02 | 0 | 0.05 | 6.94 | 5.36 | 157 |  |  |  | 783 | 193 | 0.16 |  | 1.154 | 0 | 0.03 | 0 | 0 | 0 | 0.92 | 0.15 | 0 | 0.105 | 0.4 | 0 | 0 | 0 | 0.14 | 0 | 0 | 0 | 0
1994-10-19 | 7.3 | 127 | 118 | 402 | 98 | 88 | 900 | 241 | 25.92 | 15.38 | 0 | 0 | 8.94 | 7.28 | 158 |  |  |  | 1843 | 243 | 0.17 |  | 1.06 | 0 | 0.03 | 0 | 0 | 0 | 1.48 | 0.39 | 0 | 0.097 | 0.6 | 0 | 0 | 0 | 0.153 | 0 | 0 | 0
1994-10-20 | 7.3 | 150 | 115 | 320 | 109 | 89 | 939 | 275 | 23.77 | 15.65 | 0.1 | 0.17 | 9.99 | 8.74 | 163 |  |  |  | 1295 | 172 | 0.18 |  | 0.959 | 0 | 0.05 | 0 | 0 | 0.07 | 1.88 | 0.19 | 0 | 0.101 | 0.4 | 0 | 0 | 0 | 0.21 | 0 | 0 | 0
1994-10-21 | 7.3 | 150 | 127 | 263 | 92 | 79 | 911 | 234 | 27.61 | 17.86 | 0 | 0.06 | 9.01 | 7.69 | 161 |  |  |  | 980 | 269 | NA |  | 0.663 | 0 | 0.05 | 0 | 0 | 0.03 | 1.65 | 0.33 | 0 | 0.127 | 0.4 | 0 | 0 | 0 | 0.218 | 0 | 0 | 0
1994-10-22 | 7.2 | 165 | 125 | 362 | 157 | 118 | 846 | 258 | 26.86 | 14.37 | 0.23 | 0 | 6.86 | 4.79 | 141 |  |  |  | 665 |  |  |  | 0.493 | 0 | 0.09 | 0 | 0 | 0.05 | 3.03 | 0.28 | 0 | 0.135 | 0.8 | 0 | 0 | 0 | 0.582 | 0 | 0 | 0
1994-10-23 | 7 | 142 | 132 | 270 | 144 | 111 | 864 | 279 | 29.22 | 11.41 | 0.05 | 0.04 | 5.56 | 3.46 | 137 |  |  |  | 450 |  |  |  | 0.329 | 0 | 0.07 | 0 | 0 | 0.05 | 2.05 | 0.24 | 0 | 0.112 | 0.4 | 0 | 0 | 0 | 0.287 | 0 | 0 | 0
1994-10-24 | 7.2 | 147 | 125 | 309 | 113 | 90 | 880 | 268 | 29.19 | 17.83 | 0 | 0.06 | 7.48 | 5.13 | 153 |  |  | 40 | 1466 | 197 | 0.28 |  | 0.441 | 0 | 0.06 | 0 | 0 | 0.03 | 1.57 | 0.22 | 0 | 0.103 | 0.3 | 0 | 0 | 0 | 0.205 | 0 | 0 | 0
1994-10-25 | 7.3 | 159 | 145 | 313 | 144 | 124 | 979 | 357 | 29.37 | 19.79 | 0.1 | 0.1 | 8.46 | 5.99 | 158 |  |  |  | 903 | 191 | 0.06 |  | 0.426 | 0 | 0.06 | 0 | 0 | 0.05 | 2.17 | 0.34 | 0 | 0.106 | 0.4 | 0 | 0 | 0 | 0.238 | 0 | 0 | 0 | 0
1994-10-26 | 7.2 | 199 | 147 | 306 | 134 | 108 | 903 | 288 | 30.36 | 17.67 | 0.04 | 0.12 | 9.79 | 7.82 | 139 |  |  |  | 765 | 195 | 0.11 |  | 0.4 | 0 | 0.05 | 0 | 0 | 0.07 | 1.86 | 0.27 | 0 | 0.094 | 0.4 | 0 | 0 | 0 | 0.184 | 0 | 0 | 0
1994-10-27 | 7.1 | 177 | 124 | 251 | 98 | 90 | 887 | 248 | 25.57 | 17.93 | 0.03 | 0.06 | 7.64 | 6.3 | 150 |  |  |  | 1172 | 218 | 0.36 |  | 0.527 | 0 | 0.04 | 0 | 0 | 0.03 | 1.22 | 0.23 | 0 | 0.1 | 0.6 | 0 | 0 | 0 | 0.134 | 0 | 0 | 0
1994-10-28 | 7.1 | 139 | 105 | 271 | 100 | 74 | 923 | 256 | 29.55 | 16.15 | 0.04 | 0.03 | 7.42 | 5.86 | 158 |  |  |  | 1224 | 253 | 0.09 |  | 0.512 | 0 | 0.05 | 0 | 0 | 0.11 | 1.41 | 0.31 | 0 | 0.103 | 0.3 | 0 | 0 | 0 | 0.49 | 0 | 0 | 0
1994-10-29 | 7.2 | 127 | 107 | 249 | 93 | 64 | 878 | 244 | 24.36 | 12.77 | 0.05 | 0.06 | 6.61 | 4.58 | 141 |  |  |  | 1060 |  |  |  | 0.417 | 0 | 0.05 | 0 | 0 | 0 | 2.37 | 0.52 | 0 | 0.108 | 0.4 | 0 | 0 | 0 | 0.528 | 0 | 0 | 0
1994-10-30 | 7.1 | 124 | 109 | 242 | 110 | 87 | 855 | 257 | 18.71 | 12.18 | 0.07 | 0.03 | 5.65 | 3.98 | 138 |  |  |  | 1025 |  |  |  | 0.307 | 0 | 0.05 | 0 | 0 | 0.1 | 3.5 | 0.27 | 0 | 0.104 | 0.3 | 0 | 0 | 0 | 0.697 | 0 | 0 | 0
1994-10-31 | 7.2 | 137 | 89 | 253 | 132 | 92 | 731 | 246 | 23.93 | 12.17 | 0.1 | 0.19 | 7.16 | 5.11 | 110 |  |  | 30 | 414 | 246 | 0.1 |  | 0.128 | 0 | 0.06 | 0 | 0 | 0.05 | 2.67 | 0.48 | 0 | 0.115 | 0.5 | 0 | 0 | 0 | 0.333 | 0 | 0 | 0
OBS | 31 | 31 | 31 | 31 | 31 | 31 | 31 | 31 | 31 | 31 | 31 | 31 | 31 | 31 | 31 | 0 | 0 | 5 | 31 | 21 | 19 | 0 | 31 | 31 | 31 | 31 | 31 | 31 | 31 | 31 | 31 | 31 | 31 | 31 | 31 | 31 | 31 | 31 | 31 | 31 | 4
MINIMUM | 7 | 81 | 62 | 162 | 56 | 40 | 650 | 214 | 14.32 | 7.15 | 0 | 0 | 5.18 | 3.46 | 105 |  |  | 16 | 189 | 94 | 0.06 |  | 0.128 | 0 | 0.03 | 0 | 0 | 0 | 0.92 | 0.09 | 0 | 0.077 | 0 | 0 | 0 | 0 | 0.125 | 0 | 0 | 0 | 0
MEAN | 7.2 | 133 | 109 | 261 | 106 | 84 | 835 | 267 | 25.55 | 15.05 | 0.06 | 0.1 | 8.27 | 6.37 | 145 |  |  | 27 | 827 | 187 | 0.16 |  | 0.615 | 0 | 0.05 | 0 | 0 | 0.03 | 1.86 | 0.27 | 0.01 | 0.11 | 0.4 | 0 | 0 | 0 | 0.25 | 0 | 0 | 0 | 0
MAXIMUM | 7.5 | 229 | 177 | 402 | 157 | 124 | 983 | 392 | 34.83 | 19.79 | 0.26 | 0.42 | 21.24 | 18.81 | 163 |  |  | 40 | 2800 | 269 | 0.36 |  | 1.157 | 0 | 0.09 | 0 | 0 | 0.11 | 3.5 | 0.65 | 0.1 | 0.225 | 0.8 | 0 | 0 | 0 | 0.697 | 0 | 0 | 0 | 0
1994-11-01 | 7.2 | 84 | 55 | 229 | 125 | 78 | 711 | 240 | 19.02 | 10.65 | 0.32 | 1.27 | 5.13 | 3.57 | 110 |  |  |  | 224 | 213 | 0.09 |  | 0.129 | 0 | 0.06 | 0 | 0 | 0.04 | 2.44 | 0.12 | 0 | 0.1 | 0.3 | 0 | 0 | 0 | 0.264 | 0 | 0 | 0 | 0
1994-11-02 | 7.1 | 82 | 24 | 170 | 134 | 92 | 851 | 261 | 19.58 | 10.55 | 0.24 | 0.4 | 6.65 | 4.68 | 140 |  |  |  | 833 | 306 | 0.07 |  | 0.189 | 0 | 0.06 | 0 | 0 | 0.05 | 2.1 | 0.09 | 0 | 0.11 | 0.4 | 0 | 0 | 0 | 0.381 | 0 | 0 | 0
1994-11-03 | 7.3 | 77 | 57 | 146 | 97 | 77 | 753 | 228 | 16.82 | 7.24 | 0.15 | 0.04 | 4.82 | 3.42 | 119 |  |  |  | 638 | 315 | 0.06 |  | 0.184 | 0 | 0.05 | 0 | 0 | 0 | 1.56 | 0.17 | 0 | 0.107 | 0.2 | 0 | 0 | 0 | 0.359 | 0 | 0 | 0
1994-11-04 | 7.3 | 76 | 46 | 177 | 124 | 98 | 670 | 207 | 9.64 | 8.05 | 0.38 | 0.07 | 3.58 | 2.29 | 106 |  |  |  | 265 | 242 | 0.09 |  | 0.105 | 0 | 0.05 | 0 | 0 | 0.04 | 2.04 | 0.33 | 0 | 0.121 | 0.3 | 0 | 0 | 0 | 0.252 | 0 | 0 | 0
1994-11-05 | 7.5 | 47 | 34 | 125 | 79 | 59 | 594 | 172 | 17.02 | 4.88 | 0.37 | 0.35 | 5.32 | 3.38 | 96 |  |  |  | 460 |  |  |  | 0.086 | 0 | 0.04 | 0 | 0 | 0 | 1.46 | 0.47 | 0 | 0.101 | 0.4 | 0 | 0 | 0 | 0.182 | 0 | 0 | 0
1994-11-06 | 7.3 | 54 | 40 | 152 | 118 | 87 | 723 | 219 | 11.14 | 4.68 | 0.39 | 0.74 | 3.29 | 1.56 | 121 |  |  |  | 248 |  |  |  | 0.169 | 0 | 0.05 | 0 | 0 | 0.03 | 1.45 | 0.22 | 0 | 0.1 | 0.4 | 0 | 0 | 0 | 0.363 | 0 | 0 | 0
1994-11-07 | 7.5 | 43 | 39 | 104 | 53 | 38 | 691 | 209 | 15.67 | 9.1 | 0 | 0 | 2.95 | 2.15 | 119 |  |  | 7 | 476 | 194 | 0.11 |  | 0.149 | 0 | 0.04 | 0 | 0 | 0 | 1.32 | 0.17 | 0 | 0.101 | 0.3 | 0 | 0 | 0 | 0.146 | 0 | 0 | 0
1994-11-08 | 7.2 | 93 | 51 | 167 | 110 | 87 | 871 | 257 | 18.06 | 9.8 | 0.07 | 0.04 | 4.36 | 2.65 | 151 |  |  |  | 477 | 195 | 0.11 |  | 0.209 | 0 | 0.06 | 0 | 0 | 0 | 1.57 | 0.19 | 0 | 0.107 | 0.4 | 0 | 0 | 0 | 0.162 | 0 | 0 | 0 | 0
1994-11-09 | 7.1 | 128 | 88 | 272 | 144 | 106 | 857 | 293 | 25.61 | 14.24 | 0.04 | 0.06 | 4.25 | 2.83 | 149 |  |  |  | 612 | 141 | NA |  | 0.496 | 0 | 0.05 | 0 | 0 | 0 | 1.47 | 0.33 | 0 | 0.114 | 0.6 | 0 | 0 | 0 | 0.192 | 0 | 0 | 0
1994-11-10 | 7.2 | 45 | 28 | 116 | 54 | 47 | 659 | 191 | 12.33 | 6.58 | 0.18 | 0.4 | 3.34 | 2.3 | 127 |  |  |  | 420 | 267 | 0.11 |  | 0.124 | 0 | 0.04 | 0 | 0 | 0 | 1.37 | 0.18 | 0 | 0.091 | 0.7 | 0 | 0 | 0 | 0.16 | 0 | 0 | 0
1994-11-11 | 7.4 | 120 | 86 | 185 | 100 | 75 | 816 | 280 | 18.85 | 7.29 | 0.02 | 0 | 4.13 | 2.8 | 129 |  |  |  | 1171 | 231 | NA |  | 0.117 | 0 | 0.06 | 0 | 0 | 0 | 1.47 | 0.26 | 0 | 0.089 | 0.6 | 0 | 0 | 0 | 0.213 | 0 | 0 | 0
1994-11-12 | 7.1 | 70 | 43 | 157 | 60 | 50 | 790 | 221 | 15.5 | 7.49 | 0 | 0 | 4.51 | 3.58 | 146 |  |  |  | 795 |  |  |  | 0.198 | 0 | 0.04 | 0 | 0 | 0 | 1.04 | 0.28 | 0 | 0.094 | 0.4 | 0 | 0 | 0 | 0.196 | 0 | 0 | 0
1994-11-13 | 7.2 | 63 | 59 | 161 | 50 | 41 | 756 | 219 | 14.75 | 7.23 | 0.03 | 0.04 | 2.97 | 2.08 | 127 |  |  |  | 1410 |  |  |  | 0.327 | 0 | 0.04 | 0 | 0 | 0 | 0.83 | 0.28 | 0 | 0.092 | 0.4 | 0 | 0 | 0 | 0.119 | 0 | 0 | 0
1994-11-14 | 7.2 | 104 | 86 | 177 | 69 | 47 | 743 | 192 | 17.75 | 8.24 | 0 | 0.04 | 6.58 | 2.07 | 124 |  |  | 17 | 1004 | 207 | 0.05 |  | 0.219 | 0 | 0.05 | 0 | 0 | 0.03 | 1.31 | 0.16 | 0 | 0.1 | 0.5 | 0 | 0 | 0 | 0.175 | 0 | 0 | 0
1994-11-15 | 7.3 | 66 | 60 | 155 | 45 | 34 | 768 | 193 | 18.01 | 11.3 | 0 | 0.05 | 8.12 | 3.21 | 140 |  |  |  | 1079 | 235 | 0.09 |  | 0.221 | 0 | 0.04 | 0 | 0 | 0.03 | 0.99 | 0.12 | 0 | 0.098 | 0.6 | 0 | 0 | 0 | 0.085 | 0 | 0 | 0 | 0
1994-11-16 | 7.3 | 133 | 85 | 251 | 125 | 95 | 918 | 277 | 17.83 | 12.47 | 0 | 0.08 | 5.79 | 3.77 | 164 |  |  |  | 620 | 271 | 0.05 |  | 0.281 | 0 | 0.06 | 0 | 0 | 0 | 1.46 | 0.15 | 0 | 0.113 | 0.4 | 0 | 0 | 0 | 0.133 | 0 | 0 | 0
1994-11-17 | 7.1 | 124 | 99 | 321 | 152 | 116 | 988 | 315 | 23.82 | 12.82 | 0 | 0.19 | 7.11 | 4.28 | 168 |  |  |  | 997 | 184 |  |  | 0.327 | 0 | 0.06 | 0 | 0 | 0.05 | 1.91 | 0.2 | 0 | 0.125 | 0.5 | 0 | 0 | 0 | 0.189 | 0 | 0 | 0
1994-11-18 | 7 | 119 | 102 | 282 | 106 | 84 | 921 | 221 | 25.4 | 12.9 | 0 | 0.03 | 6.79 | 4.11 | 176 |  |  |  | 808 | 186 |  |  | 0.355 | 0 | 0.07 | 0 | 0 | 0.05 | 2.39 | 0.28 | 0 | 0.124 | 0.6 | 0 | 0 | 0 | 0.27 | 0 | 0 | 0
1994-11-19 | 7.3 | 148 | 104 | 303 | 124 | 90 | 969 | 294 | 21.2 | 11.22 | 0 | 0.02 | 6.9 | 3.81 | 162 |  |  |  | 549 |  |  |  | 0.42 | 0 | 0.07 | 0 | 0 | 0.05 | 5.31 | 0.25 | 0 | 0.154 | 0.6 | 0 | 0 | 0 | 1.31 | 0 | 0 | 0
1994-11-20 | 7.2 | 163 | 93 | 330 | 171 | 149 | 972 | 316 | 22.29 | 10.62 | 0.03 | 0 | 7.31 | 4.28 | 158 |  |  |  | 570 |  |  |  | 0.421 | 0 | 0.08 | 0 | 0 | 0.03 | 2.85 | 0.15 | 0 | 0.134 | 0.3 | 0 | 0 | 0 | 0.359 | 0 | 0 | 0
1994-11-21 | 6.8 | 178 | 113 | 306 | 258 | 184 | 1039 | 374 | 26.02 | 10.96 | 0.03 | 0.02 | 10.14 | 4.72 | 480 |  |  | 42 | 500 | 198 |  |  | 0.411 | 0 | 0.11 | 0 | 0 | 0.07 | 4.41 | 0.15 | 0 | 0.143 | 0.6 | 0 | 0 | 0 | 0.477 | 0 | 0 | 0
1994-11-22 | 7.2 | 170 | 124 | 370 | 280 | 215 | 1053 | 328 | 19.73 | 11.18 | 0.08 | 0.04 | 8.95 | 1.93 | 158 |  |  |  | 1459 | 201 |  |  | 0.256 | 0 | 0.1 | 0 | 0 | 0.08 | 3.93 | 0.21 | 0 | 0.136 | 0.5 | 0 | 0 | 0 | 0.398 | 0 | 0 | 0 | 0
1994-11-23 | 7.3 | 109 | 80 | 254 | 90 | 50 | 1078 | 306 | 27.91 | 13.16 | 0.02 | 0 | 7.18 | 6.26 | 154 |  |  |  | 1653 | 185 |  |  | 0.362 | 0 | 0.07 | 0 | 0 | 0.04 | 2.12 | 0.23 | 0 | 0.121 | 0.7 | 0 | 0 | 0 | 0.165 | 0 | 0 | 0
1994-11-24 | 7 | 119 | 77 | 231 | 114 | 85 | 866 | 247 | 25.66 | 13.97 | 0 | 0.05 | 5.8 | 4.07 | 151 |  |  |  | 611 | 161 |  |  | 0.226 | 0 | 0.07 | 0 | 0 | 0.06 | 1.88 | 0.15 | 0 | 0.127 | 0.4 | 0 | 0 | 0 | 0.195 | 0 | 0 | 0
1994-11-25 | 7.3 | 103 | 76 | 205 | 76 | 63 | 865 | 217 | 26.49 | 15.61 | 0.02 | 0.02 | 4.65 | 3.23 | 153 |  |  |  | 2489 | 209 |  |  | 0.284 | 0 | 0.09 | 0 | 0 | 0.03 | 1.07 | 0.28 | 0 | 0.102 | 0.7 | 0 | 0 | 0 | 0.138 | 0 | 0 | 0
1994-11-26 | 7.3 | 113 | 83 | 237 | 98 | 74 | 885 | 222 | 22.36 | 12.7 | 0 | 0.03 | 5.51 | 4.04 | 161 |  |  |  | 790 |  |  |  | 0.307 | 0 | 0.09 | 0 | 0 | 0 | 1.1 | 0.24 | 0 | 0.103 | 0.7 | 0 | 0 | 0 | 0.191 | 0 | 0 | 0
1994-11-27 | 7.5 | 75 | 64 | 233 | 82 | 61 | 795 | 226 | 16.36 | 8.78 | 0.09 | 0.07 | 4.04 | 2.98 | 137 |  |  |  | 942 |  |  |  | 0.254 | 0 | 0.05 | 0 | 0 | 0.05 | 1.46 | 0.21 | 0 | 0.153 | 0.3 | 0 | 0 | 0 | 0.371 | 0 | 0 | 0
1994-11-28 | 7.2 | 83 | 50 | 187 | 88 | 66 | 884 | 263 | 16.86 | 8.79 | 0.15 | 0.09 | 4.7 | 3.18 | 136 |  |  | 7 | 362 | 247 |  |  | 0.163 | 0 | 0.08 | 0 | 0 | 0.06 | 1.25 | 0.11 | 0 | 0.106 | 0.5 | 0 | 0 | 0 | 0.11 | 0 | 0 | 0
1994-11-29 | 7.3 | 76 | 64 | 187 | 52 | 36 | 852 | 224 | 14.65 | 10.62 | 0.08 | 0.23 | 4.46 | 4.29 | 148 |  |  |  | 273 | 204 |  |  | 0.181 | 0 | 0.07 | 0 | 0 | 0.05 | 1.04 | 0.19 | 0 | 0.111 | 0.4 | 0 | 0 | 0 | 0.197 | 0 | 0 | 0 | 0
1994-11-30 | 7.5 | 93 | 84 | 183 | 70 | 52 | 879 | 210 | 20.36 | 9.81 | 0.16 | 0 | 5.69 | 2.6 | 161 |  |  |  | 821 | 159 |  |  | 0.188 | 0 | 0.04 | 0 | 0 | 0.07 | 1.01 | 0.2 | 0 | 0.102 | 0.6 | 0 | 0 | 0 | 0.121 | 0 | 0 | 0
OBS | 30 | 30 | 30 | 30 | 30 | 30 | 30 | 30 | 30 | 30 | 30 | 30 | 30 | 30 | 30 | 0 | 0 | 4 | 30 | 22 | 10 | 0 | 30 | 30 | 30 | 30 | 30 | 30 | 30 | 30 | 30 | 30 | 30 | 30 | 30 | 30 | 30 | 30 | 30 | 30 | 5
MINIMUM | 6.8 | 43 | 24 | 104 | 45 | 34 | 594 | 172 | 9.64 | 4.68 | 0 | 0 | 2.95 | 1.56 | 96 |  |  | 7 | 224 | 141 | 0.05 |  | 0.086 | 0 | 0.04 | 0 | 0 | 0 | 0.83 | 0.09 | 0 | 0.089 | 0.2 | 0 | 0 | 0 | 0.085 | 0 | 0 | 0 | 0
MEAN | 7.2 | 99 | 70 | 212 | 108 | 81 | 841 | 247 | 19.22 | 10.1 | 0.1 | 0.15 | 5.5 | 3.34 | 152 |  |  | 18 | 785 | 216 | 0.08 |  | 0.245 | 0 | 0.06 | 0 | 0 | 0.03 | 1.85 | 0.21 | 0 | 0.113 | 0.5 | 0 | 0 | 0 | 0.262 | 0 | 0 | 0 | 0
MAXIMUM | 7.5 | 178 | 124 | 370 | 280 | 215 | 1078 | 374 | 27.91 | 15.61 | 0.39 | 1.27 | 10.14 | 6.26 | 480 |  |  | 42 | 2489 | 315 | 0.11 |  | 0.496 | 0 | 0.11 | 0 | 0 | 0.08 | 5.31 | 0.47 | 0 | 0.154 | 0.7 | 0 | 0 | 0 | 1.31 | 0 | 0 | 0 | 0
1994-12-01 | 7.3 | 98 | 73 | 232 | 88 | 69 | 915 | 253 | 23.21 | 12.28 | 0.08 | 0.09 | 5.83 | 4.4 | 164 |  |  |  | 548 | 210 |  |  | 0.231 | 0 | 0.05 | 0 | 0 | 0 | 1.06 | 0.11 | 0 | 0.104 | 0.3 | 0 | 0 | 0 | 0.126 | 0 | 0 | 0
1994-12-02 | 7.3 | 189 | 103 | 215 | 113 | 86 | 947 | 241 | 24.92 | 12.39 | 0.05 | 0 | 6.03 | 4.58 | 164 |  |  |  | 113 | 219 |  |  | 0.215 | 0 | 0.06 | 0 | 0 | 0 | 1.31 | 0.17 | 0 | 0.111 | 0.4 | 0 | 0 | 0 | 0.171 | 0 | 0 | 0
1994-12-03 | 7.1 | 111 | 60 | 241 | 149 | 106 | 876 | 239 | 20.7 | 8.21 | 0.03 | 0.03 | 5.33 | 3.67 | 139 |  |  |  | 22 |  |  |  | 0.132 | 0 | 0.07 | 0 | 0 | 0.05 | 1.93 | 0.13 | 0 | 0.108 | 0.4 | 0 | 0 | 0 | 0.269 | 0 | 0 | 0
1994-12-04 | 7.3 | 67 | 51 | 153 | 50 | 41 | 791 | 197 | 17.93 | 11.56 | 0.03 | 0.06 | 4.23 | 3.51 | 152 |  |  |  | 465 |  |  |  | 0.14 | 0 | 0.04 | 0 | 0 | 0.02 | 0.61 | 0.12 | 0 | 0.091 | 0 | 0 | 0 | 0 | 0.143 | 0 | 0 | 0
1994-12-05 | 7.3 | 77 | 63 | 184 | 56 | 46 | 849 | 218 | 18.07 | 9.04 | 0.09 | 0.47 | 5.32 | 3.69 | 148 |  |  | 21 | 69 | 195 |  |  | 0.194 | 0 | 0.04 | 0 | 0 | 0 | 0.84 | 0.11 | 0 | 0.105 | 0.2 | 0 | 0 | 0 | 0.139 | 0 | 0 | 0
1994-12-06 | 7.4 | 98 | 62 | 226 | 88 | 69 | 856 | 239 | 20.8 | 10.69 | 0.08 | 0.12 | 6.19 | 4.65 | 148 |  |  |  | 315 | 179 |  |  | 0.177 | 0 | 0.05 | 0 | 0 | 0.05 | 1.3 | 0.17 | 0 | 0.111 | 0.5 | 0 | 0 | 0 | 0.165 | 0 | 0 | 0 | 0
1994-12-07 | 7 | 77 | 37 | 164 | 118 | 73 | 745 | 212 | 15.77 | 6.81 | 0.13 | 0.86 | 5.49 | 3.39 | 130 |  |  |  | 237 | 135 |  |  | 0.127 | 0 | 0.06 | 0 | 0 | 0.03 | 1.76 | 0.16 | 0 | 0.103 | 0.7 | 0 | 0 | 0 | 0.192 | 0 | 0 | 0
1994-12-08 | 7.3 | 86 | 52 | 369 | 338 | 220 | 1092 | 397 | 20.39 | 6.3 | 0.18 | 0.68 | 6.28 | 2.75 | 159 |  |  |  | 394 | 180 |  |  | 0.165 | 0 | 0.12 | 0 | 0 | 0.04 | 3.5 | 0.15 | 0 | 0.134 | 0.3 | 0 | 0 | 0 | 0.33 | 0 | 0 | 0
1994-12-09 | 7.1 | 48 | 40 | 147 | 77 | 44 | 796 | 206 | 12.94 | 5.76 | 0.12 | 0.46 | 3.52 | 2.36 | 145 |  |  |  | 313 | 157 |  |  | 0.097 | 0 | 0.05 | 0 | 0 | 0.03 | 1.12 | 0.16 | 0 | 0.086 | 0.8 | 0 | 0 | 0 | 0.16 | 0 | 0 | 0
1994-12-10 | 7.2 | 47 | 40 | 111 | 53 | 47 | 817 | 208 | 10.67 | 4.76 | 0.14 | 0.26 | 3.42 | 2.62 | 147 |  |  |  | 221 |  |  |  | 0.148 | 0 | 0.05 | 0 | 0 | 0.03 | 0.8 | 0.18 | 0 | 0.089 | 0.3 | 0 | 0 | 0 | 0.133 | 0 | 0 | 0
1994-12-11 | 7.3 | 46 | 29 | 125 | 38 | 29 | 810 | 130 | 12.43 | 5.84 | 0.02 | 0.33 | 4.26 | 3.04 | 160 |  |  |  | 289 |  |  |  | 0.251 | 0 | 0.04 | 0 | 0 | 0.06 | 0.61 | 0.16 | 0 | 0.097 | 0.2 | 0 | 0 | 0 | 0.14 | 0 | 0 | 0
1994-12-12 | 7.2 | 83 | 53 | 166 | 70 | 53 | 923 | 226 | 15.19 | 7.73 | 0.15 | 0 | 5.37 | 3.84 | 178 |  |  | 16 | 343 | 196 |  |  | 0.244 | 0 | 0.02 | 0 | 0 | 0 | 1.06 | 0.16 | 0 | 0.105 | 0.9 | 0 | 0 | 0 | 0.127 | 0 | 0 | 0
1994-12-13 | 7.4 | 61 | 47 | 150 | 59 | 46 | 835 | 207 | 16.37 | 8.55 | 0.11 | 0.03 | 4.56 | 3.77 | 153 |  |  |  | 315 | 199 |  |  | 0.204 | 0 | 0.07 | 0 | 0 | 0.03 | 0.9 | 0.07 | 0 | 0.091 | 0 | 0 | 0 | 0 | 0.157 | 0 | 0 | 0 | 0
1994-12-14 | 7.2 | 83 | 52 | 155 | 54 | 46 | 856 | 212 | 17.58 | 7.69 | 0.05 | 0.12 | 5.19 | 4.11 | 151 |  |  |  | 148 | 177 |  |  | 0.166 | 0 | 0.06 | 0 | 0 | 0 | 0.88 | 0.09 | 0 | 0.101 | 0.4 | 0 | 0 | 0 | 0.193 | 0 | 0 | 0
1994-12-15 | 7.3 | 68 | NA | 181 | 61 | 45 | 938 | 255 | 17.61 | 8.3 | 0.09 | 0.08 | 5.69 | 4.72 | 156 |  |  |  | 270 | 195 |  |  | 0.184 | 0 | 0.09 | 0 | 0 | 0 | 0.91 | 0.14 | 0 | 0.107 | 0.4 | 0 | 0 | 0 | 0.166 | 0 | 0 | 0
1994-12-16 | 7.3 | 115 | NA | 328 | 247 | 162 | 1252 | 487 | 24.36 | 9.11 | 0.03 | 0.03 | 7.22 | 4.05 | 162 |  |  |  | 284 | 187 |  |  | 0.197 | 0 | 0.06 | 0 | 0 | 0 | 3.79 | 0.17 | 0 | 0.146 | 0.4 | 0 | 0 | 0 | 0.194 | 0 | 0 | 0
1994-12-17 | 7.3 | 64 | 52 | 123 | 54 | 34 | 734 | 178 | 12.36 | 5.59 | 0.13 | 0.09 | 3.2 | 2.12 | 134 |  |  |  | 232 |  |  |  | 0.096 | 0 | 0.03 | 0 | 0 | 0 | 1.28 | 0.2 | 0 | 0.097 | 0 | 0 | 0 | 0 | 0.188 | 0 | 0 | 0
1994-12-18 | 7.3 | 67 | 44 | 127 | 51 | 39 | 827 | 263 | 12.73 | 5.95 | 0.07 | 0.1 | 3.94 | 2.92 | 132 |  |  |  | 414 |  |  |  | 0.097 | 0 | 0.03 | 0 | 0 | 0.03 | 0.85 | 0.17 | 0 | 0.091 | 0 | 0 | 0 | 0 | 0.187 | 0 | 0 | 0
1994-12-19 | 7.4 | 70 | 62 | 172 | 56 | 36 | 890 | 217 | 17.01 | 8.77 | 0.08 | 0.22 | 6.19 | 5.2 | 160 |  |  | 12 | 989 | 209 |  |  | 0.179 | 0 | 0.09 | 0 | 0 | 0 | 0.99 | 0.18 | 0 | 0.104 | 0.4 | 0 | 0 | 0 | 0.122 | 0 | 0 | 0
1994-12-20 | 7.1 | 75 | 54 | 187 | 62 | 57 | 869 | 238 | 19.74 | 10.23 | 0.1 | 0.05 | 5.08 | 4.07 | 158 |  |  |  | 382 | 192 |  |  | 0.177 | 0 | 0.07 | 0 | 0 | 0 | 1.06 | 0.24 | 0 | 0.111 | 0 | 0 | 0 | 0 | 0.155 | 0 | 0 | 0 | 0
1994-12-21 | 7.6 | 83 | 75 | 179 | 62 | 51 | 956 | 230 | 24.42 | 13.17 | 0 | 0 | 5.66 | 4.1 | 157 |  |  |  | 946 | 212 |  |  | 0.223 | 0 | 0.01 | 0 | 0 | 0 | 1.04 | 0.21 | 0 | 0.112 | 0.6 | 0 | 0 | 0 | 0.138 | 0 | 0 | 0
1994-12-22 | 7.2 | 86 | 78 | 195 | 64 | 53 | 898 | 242 | 20.31 | 11.6 | 0.14 | 0.18 | 5.51 | 4.39 | 160 |  |  |  | 66 | 187 |  |  | 0.158 | 0 | 0.04 | 0 | 0 | 0.03 | 0.73 | 0.1 | 0 | 0.077 | 0.6 | 0 | 0 | 0 | 0.118 | 0 | 0 | 0
1994-12-23 | 7.3 | 111 | 97 | 174 | 92 | 63 | 929 | 222 | 20.27 | 10.85 | 0.06 | 0.05 | 7.06 | 4.85 | 162 |  |  |  | 804 | 184 |  |  | 0.17 | 0 | 0.05 | 0 | 0 | 0.03 | 1.9 | 0.36 | 0 | 0.086 | 0.8 | 0 | 0 | 0 | 0.429 | 0 | 0 | 0
1994-12-24 | 7.1 | 135 | 89 | 238 | 166 | 120 | 931 | 260 | 21.25 | 9.36 | 0.02 | 0.02 | 5.43 | 3.34 | 161 |  |  |  | 542 |  |  |  | 0.135 | 0 | 0.06 | 0 | 0 | 0 | 1.65 | 0.23 | 0 | 0.081 | 0.9 | 0 | 0 | 0 | 0.516 | 0 | 0 | 0
1994-12-25 | 7 | 78 | 68 | 191 | 71 | 56 | 886 | 237 | 18.58 | 9.25 | 0.04 | 0 | 4.56 | 2.69 | 154 |  |  |  | 575 |  |  |  | 0.173 | 0 | 0.04 | 0 | 0 | 0.03 | 0.86 | 0.11 | 0 | 0.072 | 0.8 | 0 | 0 | 0 | 0.221 | 0 | 0 | 0
1994-12-26 | 7.2 | 90 | 64 | 162 | 86 | 62 | 847 | 197 | 22.15 | 10.56 | 0.03 | 0.05 | 5.03 | 2.49 | 151 |  |  | 12 | 573 | 135 |  |  | 0.183 | 0 | 0.04 | 0 | 0 | 0 | 0.95 | 0.11 | 0 | 0.063 | 0.3 | 0 | 0 | 0 | 0.17 | 0 | 0 | 0
1994-12-27 | 7.2 | 124 | 102 | 228 | 112 | 82 | 962 | 270 | 28.04 | 13.05 | 0.03 | 0 | 7.35 | 5.92 | 148 |  |  |  | 603 | 201 |  |  | 0.201 | 0 | 0 | 0 | 0 | 0.02 | 1.14 | 0.21 | 0 | 0.12 | 0.6 | 0 | 0 | 0 | 0.16 | 0 | 0 | 0 | 0
1994-12-28 | 7.1 | 97 | 89 | 226 | 61 | 54 | 933 | 258 | 31.83 | 14.57 | 0.14 | 0.15 | 7.77 | 6.17 | 163 |  |  |  | 530 | 210 |  |  | 0.217 | 0 | 0 | 0 | 0 | 0.02 | 1.11 | 0.18 | 0 | 0.128 | 0.3 | 0 | 0 | 0 | 0.16 | 0 | 0 | 0
1994-12-29 | 7.1 | 96 | 88 | 211 | 74 | 51 | 932 | 230 | 30.31 | 13.97 | 0 | 0.31 | 8.31 | 6.46 | 167 |  |  |  | 574 | 208 |  |  | 0.196 | 0 | 0 | 0 | 0 | 0.02 | 1.02 | 0.31 | 0 | 0.135 | 0.7 | 0 | 0 | 0 | 0.36 | 0 | 0 | 0
1994-12-30 | 7.4 | 119 | 88 | 239 | 96 | 70 | 965 | 251 | 20.09 | 12.46 | 0.07 | 0.23 | 6.45 | 2.88 | 175 |  |  |  | 1130 | 201 |  |  | 0.211 | 0 | 0 | 0 | 0 | 0.02 | 0.99 | 0.21 | 0 | 0.125 | 0.3 | 0 | 0 | 0 | 0.14 | 0 | 0 | 0
1994-12-31 | 7.6 | 108 | 97 | 202 | 86 | 63 | 894 | 229 | 19.43 | 10.66 | 0.05 | 0.03 | 3.56 | 1.39 | 166 |  |  |  | 894 |  |  |  | 0.213 | 0 | 0 | 0 | 0 | 0.02 | 0.88 | 0.18 | 0 | 0.113 | 0.2 | 0 | 0 | 0 | 0.09 | 0 | 0 | 0
OBS | 31 | 31 | 29 | 31 | 31 | 31 | 31 | 31 | 31 | 31 | 31 | 31 | 31 | 31 | 31 | 0 | 0 | 4 | 31 | 22 | 0 | 0 | 31 | 31 | 31 | 31 | 31 | 31 | 31 | 31 | 31 | 31 | 31 | 31 | 31 | 31 | 31 | 31 | 31 | 31 | 4
MINIMUM | 7 | 46 | 29 | 111 | 38 | 29 | 734 | 130 | 10.67 | 4.76 | 0 | 0 | 3.2 | 1.39 | 130 |  |  | 12 | 22 | 135 |  |  | 0.096 | 0 | 0 | 0 | 0 | 0 | 0.61 | 0.07 | 0 | 0.063 | 0 | 0 | 0 | 0 | 0.09 | 0 | 0 | 0 | 0
MEAN | 7.3 | 89 | 66 | 194 | 92 | 67 | 895 | 240 | 19.6 | 9.52 | 0.08 | 0.16 | 5.45 | 3.81 | 155 |  |  | 15 | 439 | 189 |  |  | 0.177 | 0 | 0.04 | 0 | 0 | 0.02 | 1.25 | 0.17 | 0 | 0.103 | 0.4 | 0 | 0 | 0 | 0.192 | 0 | 0 | 0 | 0
MAXIMUM | 7.6 | 189 | 103 | 369 | 338 | 220 | 1252 | 487 | 31.83 | 14.57 | 0.18 | 0.86 | 8.31 | 6.46 | 178 |  |  | 21 | 1130 | 219 |  |  | 0.251 | 0 | 0.12 | 0 | 0 | 0.06 | 3.79 | 0.36 | 0 | 0.146 | 0.9 | 0 | 0 | 0 | 0.516 | 0 | 0 | 0 | 0
ANNUAL
OBS | 365 | 365 | 358 | 365 | 365 | 365 | 365 | 365 | 365 | 365 | 365 | 365 | 365 | 365 | 365 | 59 | 59 | 103 | 365 | 248 | 207 | 60 | 365 | 365 | 365 | 365 | 365 | 365 | 365 | 365 | 365 | 365 | 365 | 365 | 365 | 365 | 365 | 365 | 365 | 365 | 53
MINIMUM | 6.3 | 43 | 24 | 104 | 38 | 29 | 594 | 130 | 7.29 | 4.03 | 0 | 0 | 2.51 | 1.05 | 96 | 1096 | 0.65 | 7 | 22 | 90 | 0 | 0 | 0.019 | 0 | 0 | 0 | 0 | 0 | 0.52 | 0 | 0 | 0.047 | 0 | 0 | 0 | 0 | 0 | 0 | 0 | 0 | 0
MEAN | 7.246 | 143.5808 | 103.5363 | 304.3151 | 149.3507 | 111.8466 | 994.1644 | 282.2548 | 24.2916 | 12.065 | 0.078493 | 0.13184 | 7.5454 | 5.1124 | 187.1562 | 1889.2034 | 1.1454 | 33.5922 | 923.8932 | 210.879 | 0.051739 | 3.3403 | 0.30886 | 0 | 0.060178 | 0.00078356 | 0.0035616 | 0.038137 | 2.1376 | 0.20121 | 0.0061096 | 0.11735 | 0.42384 | 0.00065753 | 0 | 0 | 0.28507 | 0 | 0 | 0 | 0
MAXIMUM | 8.3 | 552 | 327 | 984 | 589 | 454 | 2159 | 616 | 64.93 | 30.34 | 1.16 | 2.75 | 21.24 | 18.81 | 736 | 3839 | 2.06 | 263 | 5575 | 406 | 0.51 | 22.01 | 1.157 | 0 | 0.176 | 0.05 | 0.13 | 0.17 | 6.23 | 0.7 | 0.11 | 0.237 | 1.6 | 0.05 | 0 | 0 | 3.617 | 0 | 0 | 0 | 0

## Calumet Raw 1995
DATE | pH | BOD5 | CBOD5 | COD | TS | SS | VSS | TVS | TKN | NH3-N | NO2-N | NO3-N | SO4 | Cl | CN | FOG | Phenol | P-Sol | P-Tot | As | Ba | Cd | Cr | Cu | Fe-Tot. | Fe-Sol. | Pb | Mn | Hg | Ni | Se | Ag | Zn | Sb | Be | Tl | Cr+6
.. |  | mg/L | mg/L | mg/L | mg/L | mg/L | mg/L | mg/L | mg/L | mg/L | mg/L | mg/L | mg/L | mg/L | mg/L | mg/L | µg/L | mg/L | mg/L | mg/L | mg/L | mg/L | mg/L | mg/L | mg/L | mg/L | mg/L | mg/L | µg/L | mg/L | mg/L | mg/L | mg/L | mg/L | mg/L | mg/L | mg/L
1995-01-01 | 7.3 | 97 | 75 | 178 | 901 | 71 | 52 | 211 | 26.25 | 10.91 |  | 0.22 |  | 197 | 0.218 |  | 618 | 8.66 | 2.9 | 0 | 0.04 | 0 | 0 | 0 | 0.72 | 0.17 | 0 | 0.097 | 0 | 0 | 0 | 0 | 0.067 | 0 | 0 | 0
1995-01-02 | 7 | 78 | 56 | 209 | 883 | 80 | 56 | 251 | 23.12 | 11.58 |  | 0.35 | 207 | 165 | 0.257 | 10 | 788 | 4.23 | 2.77 | 0 | 0.04 | 0 | 0 | 0 | 0.87 | 0.19 | 0 | 0.086 | 0 | 0 | 0 | 0 | 0.052 | 0 | 0 | 0
1995-01-03 | 7.4 | 120 | 105 | 266 | 927 | 109 | 85 | 246 | 28.71 | 14.86 |  | 0.13 | 223 | 160 | 0.466 |  | 883 | 5.46 | 3.8 | 0 | 0.05 | 0 | 0 | 0.03 | 1.37 | 0.25 | 0 | 0.082 | 0.4 | 0 | 0 | 0 | 0.097 | 0 | 0 | 0 | 0
1995-01-04 | 7.4 | 178 | 138 | 345 | 952 | 108 | 90 | 276 | 25.56 | 14.29 |  | 0.52 | 224 | 152 | 0.347 |  | 1721 | 6.1 | 4.56 | 0 | 0.04 | 0 | 0 | 0.05 | 1.06 | 0.24 | 0 | 0.097 | 0.3 | 0 | 0 | 0 | 0.13 | 0 | 0 | 0
1995-01-05 | 7.3 | 118 | 95 | 247 | 849 | 70 | 62 | 237 | 23.05 | 13.37 |  | 0.36 | 194 | 157 | 0.335 |  | 1131 | 5.68 | 4.27 | 0 | 0.09 | 0 | 0 | 0.05 | 1.02 | 0.08 | 0 | 0.102 | 0.4 | 0 | 0 | 0 | 0.105 | 0 | 0 | 0
1995-01-06 | 7.2 | 243 | 197 | 430 | 1150 | 410 | 296 | 383 | 34.34 | 14.09 |  | 0.02 | 192 | 229 | 0.329 |  | 719 | 8.83 | 5.08 | 0 | 0.04 | 0 | 0 | 0.08 | 3.24 | 0.17 | 0 | 0.124 | 0.6 | 0 | 0 | 0 | 0.077 | 0 | 0 | 0
1995-01-07 | 7 | 125 | 108 | 341 | 1224 | 186 | 146 | 310 | 26 | 11.75 |  | 0.04 |  | 365 | 0.31 |  | 251 | 8.42 | 5.17 | 0 | 0.04 | 0 | 0 | 0.07 | 2.05 | 0.33 | 0 | 0.109 | 0.6 | 0 | 0 | 0 | 0.071 | 0 | 0 | 0
1995-01-08 | 7.2 | 70 | 47 | 205 | 799 | 81 | 61 | 206 | 18.21 | 9.86 |  | 0.17 |  | 203 | 0.264 |  | 112 | 4.76 | 3.83 | 0 | 0.06 | 0 | 0 | 0.05 | 1.19 | 0.16 | 0 | 0.084 | 0.3 | 0 | 0 | 0 | 0.051 | 0 | 0 | 0
1995-01-09 | 7.2 | 134 | 92 | 265 | 861 | 119 | 91 | 297 | 26.02 | 11.7 |  | 0.2 | 149 | 162 | 0.249 | 21 | 323 | 8.85 | 6.41 | 0 | 0.02 | 0 | 0 | 0.06 | 1.2 | 0.23 | 0 | 0.098 | 0 | 0 | 0 | 0 | 0.059 | 0 | 0 | 0
1995-01-10 | 7.2 | 155 | 103 | 320 | 1104 | 170 | 128 | 301 | 29.35 | 14.05 |  | 0.17 | 112 | 305 | 0.31 |  | 438 | 8.84 | 6.51 | 0 | 0.09 | 0 | 0 | 0.06 | 1.52 | 0.23 | 0 | 0.102 | 0.3 | 0 | 0 | 0 | 0.063 | 0 | 0 | 0 | 0
1995-01-11 | 7.5 | 184 | 94 | 376 | 1199 | 212 | 168 | 328 | 32.4 | 13.89 |  | 0.03 | 140 | 261 | 0.251 |  | 602 | 8.82 | 5.97 | 0 | 0.08 | 0 | 0 | 0.06 | 2 | 0.21 | 0 | 0.11 | 0.3 | 0 | 0 | 0 | 0.069 | 0 | 0 | 0
1995-01-12 | 7.2 | 195 | 110 | 409 | 1466 | 236 | 204 | 352 | 34.28 | 12.59 |  | 0.46 | 191 | 450 | 0.159 |  | 721 | 10.5 | 6.54 | 0 | 0.07 | 0 | 0 | 0.04 | 1.87 | 0.12 | 0 | 0.128 | 0.7 | 0 | 0 | 0 | 0.096 | 0 | 0 | 0
1995-01-13 | 7.3 | 128 | 76 | 251 | 1125 | 172 | 120 | 313 | 25.96 | 10.8 |  | 0.1 | 144 | 253 | 0.173 |  | 44 | 7.56 | 5.11 | 0 | 0.04 | 0 | 0 | 0.08 | 2.31 | 0.13 | 0 | 0.134 | 0.7 | 0 | 0 | 0 | 0.065 | 0 | 0 | 0
1995-01-14 | 7.3 | 69 | 47 | 157 | 690 | 120 | 68 | 185 | 14.8 | 4.92 |  | 0.99 |  | 129 | 0.087 |  | 33 | 4.8 | 3.28 | 0 | 0.06 | 0 | 0 | 0.06 | 1.79 | 0.1 | 0 | 0.089 | 0.4 | 0 | 0 | 0 | 0.047 | 0 | 0 | 0
1995-01-15 | 7.3 | 54 | 36 | 114 | 827 | 62 | 38 | 208 | 21.87 | 3.23 |  | 1.17 |  | 155 | 0.135 |  | 298 | 6.26 | 4.73 | 0 | 0.09 | 0 | 0 | 0.04 | 1.13 | 0.07 | 0 | 0.087 | 0.4 | 0 | 0 | 0 | 0.092 | 0 | 0 | 0
1995-01-16 | 7 | 68 | 53 | 125 | 936 | 66 | 58 | 224 | 12.77 | 6.08 |  | 1.33 | 212 | 178 | 0.164 | 11 | 76 | 5.22 | 4.01 | 0 | 0.03 | 0 | 0 | 0.03 | 0.86 | 0.11 | 0 | 0.089 | 0.8 | 0 | 0 | 0 | 0.097 | 0 | 0 | 0
1995-01-17 | 7.4 | 86 | 49 | 162 | 928 | 76 | 58 | 235 | 14.48 | 8.61 |  | 0.65 | 197 | 180 | 0.147 |  | 521 | 5.21 | 4.05 | 0 | 0.04 | 0 | 0 | 0.04 | 1.13 | 0.1 | 0 | 0.104 | 0.6 | 0 | 0 | 0 | 0.092 | 0 | 0 | 0 | 0
1995-01-18 | 7.3 | 112 | NA | 223 | 1010 | 138 | 98 | 317 | 20.61 | 8.3 |  | 0.58 | 180 | 167 | 0.183 |  | 314 | 8.27 | 5.27 | 0 | 0.07 | 0 | 0 | 0.04 | 1.48 | 0.13 | 0 | 0.107 | 0 | 0 | 0 | 0 | 0.089 | 0 | 0 | 0
1995-01-19 | 7.2 | 69 | 28 | 166 | 822 | 106 | 84 | 215 | 20.54 | 10.71 |  | 0.74 | 169 | 172 | 0.11 |  | 65 | 5.7 | 4.13 | 0 | 0.09 | 0 | 0 | 0.05 | 1.23 | 0.12 | 0 | 0.113 | 0 | 0 | 0 | 0 | 0.052 | 0 | 0 | 0
1995-01-20 | 7.2 | 33 | 20 | 103 | 797 | 62 | 22 | 231 | 15.41 | 5.41 |  | 1.1 | 198 | 146 | 0.11 |  | 86 | 4.13 | 3.58 | 0 | 0.08 | 0 | 0 | 0.04 | 0.96 | 0.18 | 0 | 0.099 | 0 | 0 | 0 | 0 | 0.082 | 0 | 0 | 0
1995-01-21 | 7.1 | 33 | NA | 96 | 817 | 44 | 26 | 250 | 8.85 | 3.83 |  | 0.71 |  | 149 | 0.114 |  | 144 | 3.91 | 2.45 | 0 | 0.09 | 0 | 0 | 0.04 | 1.42 | 0.15 | 0 | 0.1 | 0 | 0 | 0 | 0 | 0.088 | 0 | 0 | 0
1995-01-22 | 7.1 | 30 | 30 | 101 | 1103 | 62 | 48 | 267 | 9.54 | 4.58 |  | 0.77 |  | 272 | 0.124 |  | 175 | 3.56 | 2.51 | 0 | 0.09 | 0 | 0 | 0.07 | 0.56 | 0.13 | 0 | 0.069 | 0 | 0 | 0 | 0 | 0.093 | 0 | 0 | 0
1995-01-23 | 7.3 | 43 | 28 | 120 | 1117 | 50 | 34 | 196 | 13.19 | 4.98 |  | 0.52 | 189 | 338 | 0.135 | 12 | 779 | 4.67 | 3.42 | 0 | 0.05 | 0 | 0 | 0.03 | 0.88 | 0.07 | 0 | 0.093 | 0.3 | 0 | 0 | 0 | 0.084 | 0 | 0 | 0
1995-01-24 | 7.3 | 49 | 33 | 146 | 996 | 50 | 42 | 209 | 16.16 | 8.51 |  | 0.6 | 127 | 248 | 0.2 |  | 567 | 5.12 | 4.32 | 0 | 0.03 | 0 | 0 | 0.03 | 0.79 | 0.11 | 0 | 0.086 | 0.5 | 0 | 0 | 0 | 0.073 | 0 | 0 | 0 | 0
1995-01-25 | 7.3 | 127 | 80 | 244 | 1052 | 136 | 128 | 288 | 25.63 | 10.95 |  | 0.33 | 126 | 215 | 0.221 |  | 231 | 7.74 | 5.16 | 0 | 0.07 | 0 | 0 | 0.05 | 1.45 | 0.13 | 0 | 0.115 | 0.4 | 0 | 0 | 0 | 0.07 | 0 | 0 | 0
1995-01-26 | 7.1 | 98 | 76 | 218 | 986 | 110 | 84 | 266 | 19.42 | 10.39 |  | 0.26 | 185 | 196 | 0.219 |  | 327 | 6.98 | 5.46 | 0 | 0.06 | 0 | 0 | 0 | 1.2 | 0 | 0 | 0.106 | 0 | 0 | 0 | 0 | 0.078 | 0 | 0 | 0
1995-01-27 | 7.2 | 205 | 90 | 391 | 1133 | 296 | 216 | 404 | 27.87 | 7.44 |  | 0.05 | 186 | 156 | 0.243 |  | 186 | 10.22 | 5.46 | 0 | 0.07 | 0 | 0 | 0.04 | 2.95 | 0.21 | 0 | 0.112 | 0.6 | 0 | 0 | 0 | 0.059 | 0 | 0 | 0
1995-01-28 | 7.2 | 104 | 55 | 186 | 1173 | 96 | 78 | 256 | 17.35 | 7 |  | 0 |  | 332 | 0.155 |  | 190 | 6.34 | 4.48 | 0 | 0.04 | 0 | 0 | 0 | 1.18 | 0.24 | 0 | 0.094 | 0.4 | 0 | 0 | 0 | 0.072 | 0 | 0 | 0
1995-01-29 | 7.3 | 95 | 58 | 264 | 1032 | 102 | 78 | 275 | 19.1 | 7.63 |  | 0.22 |  | 201 | 0.262 |  | 913 | 6.68 | 4.96 | 0 | 0.08 | 0 | 0 | 0.05 | 1.11 | 0.18 | 0 | 0.1 | 0 | 0 | 0 | 0 | 0.073 | 0 | 0 | 0
1995-01-30 | 7.4 | 119 | 69 | 232 | 1030 | 128 | 100 | 267 | 25.93 | 13.08 |  | 0.17 | 204 | 202 | 0.591 | 22 | 327 | 6.96 | 4.43 | 0 | 0.05 | 0 | 0 | 0.03 | 1.33 | 0.19 | 0 | 0.119 | 0.7 | 0 | 0 | 0 | 0.053 | 0 | 0 | 0
1995-01-31 | 7.1 | 104 | 81 | 239 | 1048 | 94 | 78 | 296 | 24.69 | 15.03 |  | 0.18 | 221 | 206 | 0.633 |  | 354 | 6.53 | 4.77 | 0 | 0.03 | 0 | 0 | 0 | 1.26 | 0.28 | 0 | 0.107 | 0.6 | 0 | 0 | 0 | 0.039 | 0 | 0 | 0 | 0
OBS | 31 | 31 | 29 | 31 | 31 | 31 | 31 | 31 | 31 | 31 | 0 | 31 | 22 | 31 | 31 | 5 | 31 | 31 | 31 | 31 | 31 | 31 | 31 | 31 | 31 | 31 | 31 | 31 | 31 | 31 | 31 | 31 | 31 | 31 | 31 | 31 | 5
MINIMUM | 7 | 30 | 20 | 96 | 690 | 44 | 22 | 185 | 8.85 | 3.23 |  | 0 | 112 | 129 | 0.087 | 10 | 33 | 3.56 | 2.45 | 0 | 0.02 | 0 | 0 | 0 | 0.56 | 0 | 0 | 0.069 | 0 | 0 | 0 | 0 | 0.039 | 0 | 0 | 0 | 0
MEAN | 7.2 | 107 | 73 | 230 | 998 | 123 | 93 | 268 | 21.98 | 9.82 |  | 0.42 | 180 | 216 | 0.242 | 15 | 450 | 6.61 | 4.5 | 0 | 0.06 | 0 | 0 | 0.04 | 1.39 | 0.16 | 0 | 0.101 | 0.3 | 0 | 0 | 0 | 0.075 | 0 | 0 | 0 | 0
MAXIMUM | 7.5 | 243 | 197 | 430 | 1466 | 410 | 296 | 404 | 34.34 | 15.03 |  | 1.33 | 224 | 450 | 0.633 | 22 | 1721 | 10.5 | 6.54 | 0 | 0.09 | 0 | 0 | 0.08 | 3.24 | 0.33 | 0 | 0.134 | 0.8 | 0 | 0 | 0 | 0.13 | 0 | 0 | 0 | 0
1995-02-01 | 7.1 | 88 | 75 | 258 | 864 | 106 | 88 | 225 | 23.04 | 12.51 |  | 0.04 | 200 | 194 | 0.705 |  | 920 | 6.61 | 4.58 | 0 | 0.08 | 0 | 0 | 0.04 | 1.63 | 0.13 | 0 | 0.119 | 0.3 | 0 | 0 | 0 | 0.047 | 0 | 0 | 0
1995-02-02 | 7.1 | 84 | 68 | 231 | 1018 | 78 | 74 | 261 | 19 | 10.78 |  | 0.06 | 185 | 166 | 0.274 |  | 1171 | 6.57 | 5 | 0 | 0.05 | 0 | 0 | 0.04 | 1.22 | 0.15 | 0 | 0.109 | 0.5 | 0 | 0 | 0 | 0.059 | 0 | 0 | 0
1995-02-03 | 7.2 | 119 | 70 | 184 | 956 | 68 | 50 | 220 | 19.01 | 10.56 |  | 0.07 |  | 211 | 0.276 |  | 890 | 5.52 | 4.24 | 0 | 0.05 | 0 | 0 | 0.05 | 1.15 | 0.22 | 0 | 0.105 | 0.4 | 0 | 0 | 0 | 0.066 | 0 | 0 | 0
1995-02-04 | 7.3 | 118 | 58 | 230 | 970 | 108 | 96 | 272 | 20.81 | 9.55 |  | 0 |  | 209 | 0.199 |  | 387 | 7.56 | 5.42 | 0 | 0.07 | 0 | 0 | 0.04 | 1.31 | 0.2 | 0 | 0.108 | 0.2 | 0 | 0 | 0 | 0.05 | 0 | 0 | 0
1995-02-05 | 7.2 | 72 | 59 | 178 | 909 | 182 | 144 | 268 | 24.81 | 8.25 |  | 0.15 | 208 | 157 | 0.222 |  | 342 | 8.27 | 3.47 | 0 | 0.06 | 0 | 0 | 0.04 | 1.17 | 0.15 | 0 | 0.096 | 0.6 | 0 | 0 | 0 | 0.041 | 0 | 0 | 0
1995-02-06 | 7.2 | 80 | 72 | 197 | 963 | 100 | 80 | 236 | 19.48 | 9.76 |  | 0.08 | 170 | 179 | 0.184 | 11 | 752 | 7.58 | 5.72 | 0 | 0.07 | 0 | 0 | 0.04 | 2.09 | 0.16 | 0 | 0.209 | 0.4 | 0 | 0 | 0 | 0.047 | 0 | 0 | 0
1995-02-07 | 7.1 | 155 | 91 | 154 | 1080 | 192 | 160 | 301 | 30.53 | 12.74 |  | 0.08 | 186 | 179 | 0.225 |  | 233 | 9.59 | 6.08 | 0 | 0.06 | 0 | 0 | 0.06 | 4.34 | 0.21 | 0 | 0.234 | 0.2 | 0 | 0 | 0 | 0.071 | 0 | 0 | 0 | 0
1995-02-08 | 7.1 | 163 | 83 | 542 | 1052 | 182 | 122 | 294 | 25.19 | 11.07 |  | 0.11 | 146 | 167 | 0.275 |  | 475 | 7.85 | 5.43 | 0 | 0.07 | 0 | 0 | 0.03 | 2.59 | 0.19 | 0 | 0.23 | 0 | 0 | 0 | 0 | 0.103 | 0 | 0 | 0
1995-02-09 | 7.1 | 150 | 110 | 282 | 1016 | 122 | 94 | 324 | 27.08 | 10.77 |  | 0.11 | 209 | 176 | 0.225 |  | 448 | 9.51 | 7.2 | 0 | 0.06 | 0 | 0 | 0.06 | 2.82 | 0.2 | 0 | 0.203 | 0 | 0 | 0 | 0 | 0.082 | 0 | 0 | 0
1995-02-10 | 7 | 197 | 123 | 110 | 1005 | 152 | 125 | 271 | 28.6 | 10.34 |  | 0.05 |  | 178 | 0.196 |  | 96 | 10.38 | 7.93 | 0 | 0.04 | 0 | 0 | 0.05 | 2.56 | 0.44 | 0 | 0.119 | 0.2 | 0 | 0 | 0 | 0.084 | 0 | 0 | 0
1995-02-11 | 7.1 | 143 | 118 | 235 | 1001 | 124 | 97 | 244 | 25.08 | 10.2 |  | 0.04 |  | 156 | 0.179 |  | 146 | 7.93 | 5.87 | 0 | 0.02 | 0 | 0 | 0.05 | 3.04 | 0.42 | 0 | 0.128 | 0.2 | 0 | 0 | 0 | 0.091 | 0 | 0 | 0
1995-02-12 | 7.2 | 113 | 72 | 160 | 825 | 84 | 63 | 226 | 22.49 | 8.67 |  | 0.28 | 214 | 126 | 0.173 |  | 757 | 6.24 | 4.19 | 0 | 0.02 | 0 | 0 | 0.04 | 1.47 | 0.3 | 0 | 0.103 | 0 | 0 | 0 | 0 | 0.099 | 0 | 0 | 0
1995-02-13 | 7.1 | 103 | 80 | 203 | 877 | 76 | 64 | 195 | 21.25 | 11.06 |  | 0.03 | 213 | 147 | 0.175 | 35 | 383 | 5.83 | 4.15 | 0 | 0.08 | 0 | 0 | 0.04 | 1.28 | 0.28 | 0 | 0.101 | 0 | 0 | 0 | 0 | 0.072 | 0 | 0 | 0
1995-02-14 | 7.3 | 134 | 86 | 226 | 996 | 91 | 71 | 266 | 24.55 | 12.3 |  | 0.01 | 199 | 168 | 0.185 |  | 149 | 7.72 | 6.45 | 0 | 0.02 | 0 | 0 | 0 | 2.33 | 0.25 | 0 | 0.102 | 0.2 | 0 | 0 | 0 | 0.06 | 0 | 0 | 0 | 0
1995-02-15 | 7.1 | 167 | 120 | 566 | 1033 | 134 | 119 | 257 | 28.5 | 11.63 |  | 0.04 | 199 | 192 | 0.288 |  | 441 | 8.68 | 6.17 | 0 | 0.07 | 0 | 0 | 0.05 | 3.8 | 0.3 | 0 | 0.113 | 0 | 0 | 0 | 0 | 0.071 | 0 | 0 | 0
1995-02-16 | 7.3 | 157 | 86 | 229 | 968 | 118 | 108 | 236 | 25.82 | 11.94 |  | 0.05 | 221 | 178 | 0.193 |  | 452 | 7.25 | 5.68 | 0 | 0.06 | 0 | 0 | 0 | 2.56 | 0.26 | 0 | 0.092 | 0 | 0 | 0 | 0 | 0.061 | 0 | 0 | 0
1995-02-17 | 7.4 | 194 | 119 | 355 | 1029 | 260 | 240 | 335 | 29.35 | 13.68 |  | 0.05 |  | 178 | 0.364 |  | 339 | 9.5 | 6.06 | 0 | 0.09 | 0 | 0 | 0.05 | 3.48 | 0.31 | 0 | 0.104 | 0 | 0 | 0 | 0 | 0.085 | 0 | 0 | 0
1995-02-18 | 7.2 | 185 | 82 | 240 | 937 | 96 | 82 | 230 | 22.52 | 11.03 |  | 0.02 |  | 169 | 0.266 |  | 777 | 9.23 | 7.34 | 0 | 0.03 | 0 | 0 | 0 | 1.02 | 0.32 | 0 | 0.095 | 0.4 | 0 | 0 | 0 | 0.066 | 0 | 0 | 0
1995-02-19 | 7.4 | 186 | 109 | 259 | 902 | 112 | 80 | 245 | 21.21 | 9.35 |  | 0 | 201 | 140 | 0.27 |  | 1118 | 7.25 | 4.92 | 0 | 0.04 | 0 | 0 | 0.06 | 1.17 | 0.27 | 0 | 0.086 | 0 | 0 | 0 | 0 | 0.077 | 0 | 0 | 0
1995-02-20 | 7.5 | 143 | 111 | 194 | 938 | 92 | 80 | 225 | 22.71 | 11.71 |  | 0.03 | 221 | 157 | 0.28 | NS | 937 | 8.61 | 6.88 | 0 | 0.06 | 0 | 0 | 0 | 0.85 | 0.25 | 0 | 0.077 | 0.5 | 0 | 0 | 0 | 0.11 | 0 | 0 | 0
1995-02-21 | 7.4 | 157 | 112 | 148 | 1044 | 114 | 90 | 263 | 24.56 | 13.55 |  | 0.02 | 219 | 183 | 0.236 |  | 795 | 9.56 | 7.66 | 0 | 0.06 | 0 | 0 | 0 | 1.34 | 0.16 | 0 | 0.113 | 0 | 0 | 0 | 0 | 0.052 | 0 | 0 | 0 | 0
1995-02-22 | 7.3 | 147 | 119 | 314 | 860 | 111 | 101 | 203 | 24.84 | 14.03 |  | 0 | 223 | 190 | 0.449 |  | 533 | 9.73 | 7.42 | 0 | 0.09 | 0 | 0 | 0 | 1.44 | 0.21 | 0 | 0.101 | 0.2 | 0 | 0 | 0 | 0.038 | 0 | 0 | 0
1995-02-23 | 7.3 | 149 | 123 | 323 | 1015 | 90 | 76 | 229 | 23.68 | 15.47 |  | 0.02 | 213 | 213 | 0.281 |  | 933 | 9.28 | 7.47 | 0 | 0.06 | 0 | 0 | 0 | 1.28 | 0.19 | 0 | 0.091 | 0 | 0 | 0 | 0 | 0.021 | 0 | 0 | 0
1995-02-24 | 7.3 | 153 | 109 | 299 | 1044 | 114 | 82 | 262 | 21.44 | 12.86 |  | 0.06 |  | 186 | 0.276 |  | 932 | 9.55 | 7.41 | 0 | 0.02 | 0 | 0 | 0.08 | 1.67 | 0.24 | 0 | 0.105 | 0 | 0 | 0 | 0 | 0.051 | 0 | 0 | 0
1995-02-25 | 7.3 | 285 | 160 | 425 | 1161 | 248 | 200 | 355 | 18.19 | 12.79 |  | 0.06 |  | 172 | 0.279 |  | 393 | 7.58 | 4.47 | 0 | 0.08 | 0 | 0 | 0.06 | 5.14 | 0.72 | 0 | 0.136 | 0 | 0 | 0 | 0 | 0.069 | 0 | 0 | 0
1995-02-26 | 7.3 | 112 | 86 | 264 | 961 | 132 | 100 | 269 | 19.62 | 9.75 |  | 0.08 | 224 | 166 | 0.025 |  | 16 | 7.17 | 5.04 | 0 | 0.06 | 0 | 0 | 0.04 | 1.7 | 0.3 | 0 | 0.101 | 0 | 0 | 0 | 0 | 0.094 | 0 | 0 | 0
1995-02-27 | 6.8 | 98 | 81 | 233 | 907 | 112 | 89 | 217 | 18.54 | 7.24 |  | 0.6 | 126 | 222 | 0.082 | 6 | 221 | 6.33 | 4.34 | 0 | 0.04 | 0 | 0 | 0.04 | 1.66 | 0.22 | 0 | 0.101 | 0 | 0 | 0 | 0 | 0.073 | 0 | 0 | 0
1995-02-28 | 7.4 | 103 | 85 | 355 | 932 | 64 | 56 | 214 | 25.78 | 11.62 |  | 0.58 | 151 | 216 | 0.122 |  | 697 | 9.08 | 1.83 | 0 | 0.07 | 0 | 0 | 0.03 | 1.72 | 0.17 | 0 | 0.102 | 0 | 0 | 0 | 0 | 0.08 | 0 | 0 | 0 | 0
OBS | 28 | 28 | 28 | 28 | 28 | 28 | 28 | 28 | 28 | 28 | 0 | 28 | 20 | 28 | 28 | 3 | 28 | 28 | 28 | 28 | 28 | 28 | 28 | 28 | 28 | 28 | 28 | 28 | 28 | 28 | 28 | 28 | 28 | 28 | 28 | 28 | 4
MINIMUM | 6.8 | 72 | 58 | 110 | 825 | 64 | 50 | 195 | 18.19 | 7.24 |  | 0 | 126 | 126 | 0.025 | 6 | 16 | 5.52 | 1.83 | 0 | 0.02 | 0 | 0 | 0 | 0.85 | 0.13 | 0 | 0.077 | 0 | 0 | 0 | 0 | 0.021 | 0 | 0 | 0 | 0
MEAN | 7.2 | 141 | 95 | 264 | 974 | 124 | 101 | 255 | 23.49 | 11.26 |  | 0.1 | 196 | 178 | 0.247 | 17 | 562 | 8.07 | 5.66 | 0 | 0.06 | 0 | 0 | 0.04 | 2.07 | 0.26 | 0 | 0.121 | 0.2 | 0 | 0 | 0 | 0.069 | 0 | 0 | 0 | 0
MAXIMUM | 7.5 | 285 | 160 | 566 | 1161 | 260 | 240 | 355 | 30.53 | 15.47 |  | 0.6 | 224 | 222 | 0.705 | 35 | 1171 | 10.38 | 7.93 | 0 | 0.09 | 0 | 0 | 0.08 | 5.14 | 0.72 | 0 | 0.234 | 0.6 | 0 | 0 | 0 | 0.11 | 0 | 0 | 0 | 0
1995-03-01 | 7.3 | 102 | 81 | 180 | 950 | 56 | 52 | 200 | 18.63 | 12.68 |  | 0.36 |  |  | 0.122 |  | 691 | 9.38 | 4.47 | 0 | 0.08 | 0 | 0 | 0.04 | 1.34 | 0.08 | 0 | 0.105 | 0.4 | 0 | 0 | 0 | 0.055 | 0 | 0 | 0
1995-03-02 | 7.3 | 97 | 83 | 193 | 857 | 50 | 42 | 171 | 20.36 | 11.17 |  | 0.32 |  |  | 0.306 |  | 240 | 7.72 | 3.92 | 0 | 0.08 | 0 | 0 | 0 | 1.37 | 0.13 | 0 | 0.119 | 0 | 0 | 0 | 0 | 0.091 | 0 | 0 | 0
1995-03-03 | 7.4 | 103 | 78 | 207 | 992 | 60 | 52 | 206 | 23.57 | 14.02 |  | 0.12 |  |  | 0.1 |  | 943 | 7.89 | 4.59 | 0 | 0.05 | 0 | 0 | 0.03 | 1.44 | 0.23 | 0 | 0.102 | 0 | 0 | 0 | 0 | 0.087 | 0 | 0 | 0
1995-03-04 | 7.2 | 125 | 108 | 209 | 937 | 70 | 56 | 194 | 20.13 | 10.44 |  | 0.11 |  |  | 0.096 |  | 562 | 6.29 | 5.15 | 0 | 0.07 | 0 | 0 | 0 | 1.14 | 0.26 | 0 | 0.11 | 0 | 0 | 0 | 0 | 0.099 | 0 | 0 | 0
1995-03-05 | 7.2 | 93 | 78 | 183 | 971 | 74 | 56 | 210 | 16.76 | 9.08 |  | 0.1 |  |  | 0.105 |  | 699 | 5.46 | 4.32 | 0 | 0.03 | 0 | 0 | 0.04 | 1.26 | 0.21 | 0 | 0.104 | 0 | 0 | 0 | 0 | 0.091 | 0 | 0 | 0
1995-03-06 | 7.2 | 92 | 78 | 170 | 923 | 72 | 64 | 187 | 23.26 | 11.2 |  | 0.09 |  |  | 0.17 | 17 | 172 | 7.32 | 5.28 | 0 | 0.06 | 0 | 0 | 0.05 | 1.1 | 0 | 0 | 0.114 | 0.2 | 0 | 0 | 0 | 0.079 | 0 | 0 | 0
1995-03-07 | 7.1 | 92 | 73 | 154 | 949 | 54 | 42 | 171 | 17.48 | 10.4 |  | 0.27 |  |  | 0.125 |  | 835 | 5.76 | 4.8 | 0 | 0.06 | 0 | 0 | 0.03 | 1.47 | 0.11 | 0 | 0.109 | 0 | 0 | 0 | 0 | 0.071 | 0 | 0 | 0 | 0
1995-03-08 | 7.3 | 88 | 70 | 163 | 1088 | 70 | 58 | 236 | 14.95 | 7.91 |  | 0.68 |  |  | 0.12 |  | 244 | NA | 3.81 | 0 | 0.05 | 0 | 0 | 0.04 | 2.48 | 0.22 | 0 | 0.121 | 0 | 0 | 0 | 0 | 0.04 | 0 | 0 | 0
1995-03-09 | 7.4 | 114 | 91 | 168 | 939 | 74 | 56 | 261 | 13.87 | 7 |  | 0.32 |  |  | 0.187 |  | 628 | 5.87 | 4.47 | 0 | 0.07 | 0 | 0 | 0.04 | 1.34 | 0.1 | 0 | 0.096 | 0.2 | 0 | 0 | 0 | 0.046 | 0 | 0 | 0
1995-03-10 | 7.3 | 109 | 80 | 181 | 927 | 90 | 74 | 207 | 16.9 | 9.2 |  | 0.07 |  |  | 0.24 |  | 627 | 6.66 | 5.38 | 0 | 0.02 | 0 | 0 | 0.03 | 0.99 | 0.1 | 0 | 0.044 | 0 | 0 | 0 | 0 | 0.005 | 0 | 0 | 0
1995-03-11 | 7.1 | 112 | 87 | 183 | 904 | 86 | 80 | 246 | 14.34 | 9.25 |  | 0.07 |  |  | 0.283 |  | 436 | 6.46 | 5.45 | 0 | 0.02 | 0 | 0 | 0.04 | 1.3 | 0.1 | 0 | 0.09 | 0 | 0 | 0 | 0 | 0.009 | 0 | 0 | 0
1995-03-12 | 7.3 | 98 | 69 | 154 | 840 | 68 | 60 | 207 | 14.9 | 7.56 |  | 0.26 |  |  | 0.327 |  | 925 | 5.31 | 3.88 | 0 | 0.03 | 0 | 0 | 0.04 | 1.28 | 0.11 | 0 | 0.089 | 0.2 | 0 | 0 | 0 | 0.006 | 0 | 0 | 0
1995-03-13 | 7.4 | 93 | 63 | 182 | 770 | 76 | 58 | 232 | 19.51 | 10.56 |  | 0.16 |  |  | 0.244 | 26 | 874 | 6.45 | 4.9 | 0 | 0.05 | 0 | 0 | 0.08 | 0.93 | 0.11 | 0 | 0.063 | 0.2 | 0 | 0 | 0 | 0.172 | 0 | 0 | 0
1995-03-14 | 7.2 | 153 | 85 | 241 | 970 | 134 | 104 | 293 | 21.66 | 11.27 |  | 0.09 |  |  | 0.2 |  | 300 | 7.3 | 5.49 | 0 | 0.06 | 0 | 0 | 0.03 | 1.23 | 0.16 | 0 | 0.095 | 0 | 0 | 0 | 0 | 0.14 | 0 | 0 | 0 | 0
1995-03-15 | 7.3 | 143 | NA | 253 | 915 | 137 | 110 | 291 | 22.04 | 10.38 |  | 0.22 |  |  | 0.197 |  | 206 | 8.35 | 5.45 | 0 | 0.06 | 0 | 0 | 0.03 | 1.05 | 0.18 | 0 | 0.103 | 0.1 | 0 | 0 | 0 | 0.132 | 0 | 0 | 0
1995-03-16 | 7.2 | 121 | 76 | 234 | 899 | 102 | 90 | 258 | 20.01 | 10.4 |  | 0.05 |  |  | 0.21 |  | 277 | 7.31 | 5.25 | 0 | 0.05 | 0 | 0 | 0.04 | 1.19 | 0.21 | 0 | 0.095 | 0.1 | 0 | 0 | 0 | 0.128 | 0 | 0 | 0
1995-03-17 | 7.1 | 152 | 68 | 238 | 927 | 110 | 82 | 248 | 20.29 | 9.47 |  | 0.23 |  |  | 0.219 |  | 479 | 7.8 | 5.46 | 0 | 0.06 | 0 | 0 | 0.03 | 1.38 | 0.21 | 0 | 0.108 | 0 | 0 | 0 | 0 | 0.14 | 0 | 0 | 0
1995-03-18 | 7.2 | 145 | 100 | 288 | 998 | 176 | 134 | 312 | 14.19 | 10.14 |  | 0.05 |  |  | 0.184 |  | 294 | 8.76 | 5.53 | 0 | 0.08 | 0 | 0 | 0.03 | 2 | 0.18 | 0 | 0.115 | 0.1 | 0 | 0 | 0 | 0.211 | 0 | 0 | 0
1995-03-19 | 7.3 | 127 | 94 | 243 | 923 | 128 | 98 | 243 | 18.48 | 8.99 |  | 0.07 |  |  | 0.164 |  | 129 | 6.33 | 3.64 | 0 | 0.06 | 0 | 0 | 0.03 | 1.28 | 0.16 | 0 | 0.094 | 0.1 | 0 | 0 | 0 | 0.128 | 0 | 0 | 0
1995-03-20 | 7.2 | 164 | 127 | 343 | 966 | 202 | 138 | 290 | 18.45 | 8.09 |  | 0.13 |  |  | 0.12 | 36 | 206 | 6.74 | 4.28 | 0 | 0.08 | 0 | 0 | 0.06 | 2.04 | 0.11 | 0 | 0.12 | 0 | 0 | 0 | 0 | 0.259 | 0 | 0 | 0
1995-03-21 | 7.2 | 133 | 79 | 247 | 982 | 118 | 94 | 257 | 17.73 | 7.9 |  | 0.1 |  |  | 0.135 |  | 233 | 7.77 | 5.55 | 0 | 0.06 | 0 | 0 | 0.05 | 1.46 | 0.13 | 0 | 0.106 | 0 | 0 | 0 | 0 | 0.141 | 0 | 0 | 0 | 0
1995-03-22 | 7.2 | 140 | 86 | 222 | 989 | 106 | 84 | 252 | 22.32 | 11.34 |  | 0.13 |  |  | 0.14 |  | 298 | 7.83 | 5.61 | 0 | 0.05 | 0 | 0 | 0.07 | 1.51 | 0.23 | 0 | 0.11 | 0 | 0 | 0 | 0 | 0.157 | 0 | 0 | 0
1995-03-23 | 7.2 | 155 | 137 | 267 | 990 | 136 | 110 | 255 | 27.8 | 15.04 |  | 0.22 |  |  | 0.106 |  | 440 | 8.34 | 6.42 | 0 | 0.06 | 0 | 0 | 0.03 | 1.38 | 0.13 | 0 | 0.102 | 0.1 | 0 | 0 | 0 | 0.14 | 0 | 0 | 0
1995-03-24 | 7.4 | 205 | 123 | 452 | 1089 | 304 | 212 | 345 | 28.54 | 9.79 |  | 0.32 |  |  | 0.203 |  | 436 | 9.82 | 6.13 | 0 | 0.08 | 0 | 0 | 0 | 5.35 | 0.19 | 0 | 0.134 | 0.3 | 0 | 0 | 0 | 0.763 | 0 | 0 | 0
1995-03-25 | 7.2 | 102 | 91 | 214 | 927 | 66 | 50 | 213 | 16.57 | 8.27 |  | 0.01 |  |  | 0.166 |  | 1172 | 8.52 | 7.11 | 0 | 0.03 | 0 | 0 | 0 | 0.51 | 0.27 | 0 | 0.088 | 0.1 | 0 | 0 | 0 | 0.059 | 0 | 0 | 0
1995-03-26 | 7.2 | 98 | 78 | 218 | 912 | 86 | 70 | 231 | 18.08 | 8.12 |  | 0.05 |  |  | 0.174 |  | 521 | 8.99 | 6.63 | 0 | 0.05 | 0 | 0 | 0.04 | 1.09 | 0.26 | 0 | 0.095 | 0 | 0 | 0 | 0 | 0.164 | 0 | 0 | 0
1995-03-27 | 7.2 | 99 | 72 | 189 | 846 | 78 | 64 | 216 | 16.51 | 7.12 |  | 0.13 |  |  | 0.125 | 27 | 326 | 6.49 | 4.5 | 0 | 0.05 | 0 | 0 | 0.04 | 1.21 | 0.1 | 0 | 0.08 | 0.1 | 0 | 0 | 0 | 0.18 | 0 | 0 | 0
1995-03-28 | 7.3 | 130 | 73 | 218 | 974 | 106 | 88 | 254 | 21.34 | 12.14 |  | 0.32 |  |  | 0.159 |  | 565 | 7.85 | 5.73 | 0 | 0.06 | 0 | 0 | 0.03 | 1.5 | 0.16 | 0 | 0.08 | 0.3 | 0 | 0 | 0 | 0.16 | 0 | 0 | 0 | 0
1995-03-29 | 7.3 | 173 | 102 | 393 | 1092 | 368 | 260 | 322 | 16.58 | 11.79 |  | 0.09 |  |  | 0.149 |  | 802 | 5.3 | 4.02 | 0 | 0.11 | 0 | 0 | 0.06 | 6.01 | 0.23 | 0 | 0.11 | 0 | 0 | 0 | 0 | 1.25 | 0 | 0 | 0
1995-03-30 | 7.2 | 153 | 98 | 285 | 959 | 150 | 112 | 236 | 28.24 | 14.61 |  | 0.13 |  |  | 0.187 |  | 1665 | 8.27 | 5.77 | 0 | 0.06 | 0 | 0 | 0.03 | 1.63 | 0.14 | 0 | 0.09 | 0 | 0 | 0 | 0 | 0.17 | 0 | 0 | 0
1995-03-31 | 7.2 | 107 | 85 | 237 | 1044 | 76 | 68 | 273 | 24.02 | 13.53 |  | 0.09 |  |  | 0.186 |  | 1187 | 6.43 | 5 | 0 | 0.05 | 0 | 0 | 0.03 | 1.13 | 0.22 | 0 | 0.08 | 0 | 0 | 0 | 0 | 0.12 | 0 | 0 | 0
OBS | 31 | 31 | 30 | 31 | 31 | 31 | 31 | 31 | 31 | 31 | 0 | 31 | 0 | 0 | 31 | 4 | 31 | 30 | 31 | 31 | 31 | 31 | 31 | 31 | 31 | 31 | 31 | 31 | 31 | 31 | 31 | 31 | 31 | 31 | 31 | 31 | 4
MINIMUM | 7.1 | 88 | 63 | 154 | 770 | 50 | 42 | 171 | 13.87 | 7 |  | 0.01 |  |  | 0.096 | 17 | 129 | 5.3 | 3.64 | 0 | 0.02 | 0 | 0 | 0 | 0.51 | 0 | 0 | 0.044 | 0 | 0 | 0 | 0 | 0.005 | 0 | 0 | 0 | 0
MEAN | 7.2 | 123 | 87 | 229 | 950 | 112 | 88 | 242 | 19.6 | 10.29 |  | 0.17 |  |  | 0.176 | 27 | 562 | 7.29 | 5.1 | 0 | 0.06 | 0 | 0 | 0.04 | 1.63 | 0.16 | 0 | 0.099 | 0.1 | 0 | 0 | 0 | 0.171 | 0 | 0 | 0 | 0
MAXIMUM | 7.4 | 205 | 137 | 452 | 1092 | 368 | 260 | 345 | 28.54 | 15.04 |  | 0.68 |  |  | 0.327 | 36 | 1665 | 9.82 | 7.11 | 0 | 0.11 | 0 | 0 | 0.08 | 6.01 | 0.27 | 0 | 0.134 | 0.4 | 0 | 0 | 0 | 1.25 | 0 | 0 | 0 | 0
1995-04-01 | 7.3 | 92 | 80 | 206 | 928 | 90 | 68 | 210 | 17.66 | 9.52 |  | 0.11 |  |  | 0.19 |  | 540 | 6.33 | 3.35 | 0 | 0.06 | 0 | 0 | 0.03 | 3.56 | 0.6 | 0 | 0.13 | 0 | 0 | 0 | 0 | 2.28 | 0 | 0 | 0
1995-04-02 | 7.4 | 107 | 78 | 218 | 942 | 94 | 76 | 221 | 16.8 | 8.47 |  | 0.09 |  |  | 0.18 |  | 1511 | 7.8 | 6.12 | 0 | 0.07 | 0 | 0 | 0.04 | 1.6 | 0.16 | 0 | 0.113 | 0 | 0 | 0 | 0 | 0.423 | 0 | 0 | 0
1995-04-03 | 7.2 | 140 | 84 | 316 | 964 | 184 | 132 | 276 | 23.53 | 9.82 |  | 0.06 |  |  | 0.184 | 30 | 367 | 7.32 | 4.68 | 0 | 0.06 | 0 | 0 | 0.03 | 1.53 | 0.13 | 0 | 0.112 | 0 | 0 | 0 | 0 | 0.34 | 0 | 0 | 0
1995-04-04 | 7.3 | 110 | 87 | 229 | 982 | 90 | 72 | 236 | 22.63 | 12.71 |  | 0.07 |  |  | 0.203 |  | 131 | 8.34 | 7.01 | 0 | 0.06 | 0 | 0 | 0.05 | 1.49 | 0.17 | 0 | 0.108 | 0 | 0 | 0 | 0 | 0.2 | 0 | 0 | 0 | 0
1995-04-05 | 7.2 | 150 | 103 | 312 | 1075 | 192 | 158 | 301 | 29.87 | 11.32 |  | 0.03 |  |  | 0.209 |  | 415 | 10.56 | 7.31 | 0 | 0.1 | 0 | 0 | 0.05 | 2.29 | 0.2 | 0 | 0.119 | 0.7 | 0 | 0 | 0 | 0.379 | 0 | 0 | 0
1995-04-06 | 7.4 | 130 | 75 | 269 | 945 | 86 | 78 | 298 | 23.32 | 12.1 |  | 0.09 |  |  | 0.233 |  | 988 | 9.1 | 7.46 | 0 | 0.06 | 0 | 0 | 0.04 | 1.33 | 0.24 | 0 | 0.101 | 0 | 0 | 0 | 0 | 0.163 | 0 | 0 | 0
1995-04-07 | 7.2 | 134 | 133 | 239 | 1000 | 110 | 92 | 239 | 19.8 | 13.82 |  | 0.21 |  |  | 0.322 |  | 1658 | 8.4 | 5.74 | 0 | 0.06 | 0 | 0 | 0.03 | 1.51 | 0.35 | 0 | 0.111 | 0.1 | 0 | 0 | 0 | 0.206 | 0 | 0 | 0
1995-04-08 | 7.2 | 124 | 113 | 202 | 905 | 76 | 62 | 216 | 14.85 | 9.68 |  | 0.09 |  |  | 0.252 |  | 629 | 5.83 | 4.68 | 0 | 0.05 | 0 | 0 | 0.04 | 1.07 | 0.31 | 0 | 0.106 | 0 | 0 | 0 | 0 | 0.16 | 0 | 0 | 0
1995-04-09 | 7.2 | 89 | 63 | 194 | 737 | 104 | 72 | 226 | 12.24 | 5.47 |  | 0.28 |  |  | 0.138 |  | 229 | 4.22 | 2.61 | 0 | 0.06 | 0 | 0 | 0.03 | 1.5 | 0.2 | 0 | 0.089 | 0 | 0 | 0 | 0 | 0.206 | 0 | 0 | 0
1995-04-10 | 7.2 | 94 | 66 | 233 | 775 | 200 | 140 | 253 | 9.04 | 4.88 |  | 0.41 |  |  | 0.106 | 9 | 211 | 4.56 | 2.78 | 0 | 0.07 | 0 | 0 | 0.03 | 2.01 | 0.16 | 0 | 0.097 | 0.1 | 0 | 0 | 0 | 0.286 | 0 | 0 | 0
1995-04-11 | 7.3 | 56 | 31 | 113 | 730 | 68 | 50 | 185 | 11.75 | 5.25 |  | 1.29 |  |  | 0.074 |  | 96 | 4.25 | 3.07 | 0 | 0.05 | 0 | 0 | 0 | 1.13 | 0.09 | 0 | 0.091 | 0 | 0 | 0 | 0 | 0.141 | 0 | 0 | 0 | 0
1995-04-12 | 7.3 | 58 | 33 | 102 | 748 | 58 | 50 | 159 | 9.92 | 4.61 |  | 1.01 |  |  | 0.04 |  | 152 | 3.47 | 2.81 | 0 | 0.05 | 0 | 0 | 0 | 0.93 | 0.35 | 0 | 0.09 | 0.1 | 0 | 0 | 0 | 0.109 | 0 | 0 | 0
1995-04-13 | 7.3 | 53 | 46 | 141 | 823 | 52 | 46 | 177 | 11.46 | 5.88 |  | 0.77 |  |  | 0.104 |  | 295 | 5.04 | 4.02 | 0 | 0.06 | 0 | 0 | 0 | 1.19 | 0.1 | 0 | 0.099 | 0.1 | 0 | 0 | 0 | 0.182 | 0 | 0 | 0
1995-04-14 | 7.3 | 68 | 42 | 123 | 824 | 58 | 44 | 218 | 11.58 | 7.39 |  | 0.39 |  |  | 0.099 |  | 414 | 3.79 | 2.78 | 0 | 0.05 | 0 | 0 | 0 | 0.8 | 0.16 | 0 | 0.1 | 0 | 0 | 0 | 0 | 0.103 | 0 | 0 | 0
1995-04-15 | 7.5 | 113 | 75 | 203 | 990 | 124 | 86 | 219 | 14.08 | 6.31 |  | 0.25 |  |  | 0.164 |  | 389 | 5.02 | 3.05 | 0 | 0.07 | 0 | 0 | 0 | 1.45 | 0.12 | 0 | 0.118 | 0.3 | 0 | 0 | 0 | 0.201 | 0 | 0 | 0
1995-04-16 | 7.3 | 57 | 53 | 135 | 821 | 46 | 42 | 157 | 11.26 | 5.67 |  | 0.4 |  |  | 0.135 |  | 258 | 4.44 | 3.62 | 0 | 0.05 | 0 | 0 | 0 | 0.75 | 0.14 | 0 | 0.102 | 0 | 0 | 0 | 0 | 0.092 | 0 | 0 | 0
1995-04-17 | 7.3 | 56 | 50 | 145 | 861 | 62 | 54 | 215 | 12.98 | 6.8 |  | 0.13 |  |  | 0.141 | 6 | 282 | 5.74 | 4.91 | 0 | 0.05 | 0 | 0 | 0.03 | 0.78 | 0.13 | 0 | 0.101 | 0 | 0 | 0 | 0 | 0.106 | 0 | 0 | 0
1995-04-18 | 7.2 | 40 | 35 | 128 | 721 | 48 | 42 | 175 | 12.28 | 6.71 |  | 0.45 |  |  | 0.111 |  | 218 | 3.93 | 3.18 | 0 | 0.04 | 0 | 0 | 0.03 | 0.85 | 0.05 | 0 | 0.094 | 0 | 0 | 0 | 0 | 0.117 | 0 | 0 | 0 | 0
1995-04-19 | 7.4 | 50 | 39 | 124 | 837 | 40 | 40 | 198 | 15.68 | 8.25 |  | 0.84 |  |  | 0.146 |  | 1635 | 4.18 | 3.4 | 0 | 0.05 | 0 | 0 | 0.04 | 0.88 | 0.05 | 0 | 0.103 | 0 | 0 | 0 | 0 | 0.085 | 0 | 0 | 0
1995-04-20 | 7.4 | 43 | 36 | 128 | 787 | 22 | 20 | 167 | 12.49 | 7.07 |  | 0.39 |  |  | 0.132 |  | 1461 | 4.34 | 3.89 | 0 | 0.04 | 0 | 0 | 0.04 | 0.67 | 0.05 | 0 | 0.099 | 0 | 0 | 0 | 0 | 0.065 | 0 | 0 | 0
1995-04-21 | 7.4 | 85 | 55 | 159 | 834 | 60 | 54 | 208 | 14.03 | 7.09 |  | 0.09 |  |  | 0.206 |  | 437 | 4.42 | 3.63 | 0 | 0.06 | 0 | 0 | 0 | 1.11 | 0.21 | 0 | 0.1 | 0 | 0 | 0 | 0 | 0.122 | 0 | 0 | 0
1995-04-22 | 7.4 | 75 | NA | 169 | 877 | 74 | 60 | 197 | 10.12 | 6.51 |  | 0.45 |  |  | 0.211 |  | 406 | 3.98 | 2.62 | 0 | 0.06 | 0 | 0 | 0 | 1.2 | 0.12 | 0 | 0.105 | 0.5 | 0 | 0 | 0 | 0.157 | 0 | 0 | 0
1995-04-23 | 7.2 | 78 | 58 | 103 | 788 | 38 | 32 | 180 | 13.02 | 6.95 |  | 0.2 |  |  | 0.178 |  | 632 | 5.66 | 4.73 | 0 | 0.04 | 0 | 0 | 0 | 0.78 | 0.12 | 0 | 0.081 | 0 | 0 | 0 | 0 | 0.045 | 0 | 0 | 0
1995-04-24 | 7 | 96 | 77 | 172 | 877 | 59 | 52 | 199 | 17.44 | 7.05 |  | 0 |  |  | 0.238 | 20 | 499 | 5.69 | 4.48 | 0 | 0.07 | 0 | 0 | 0 | 0.96 | 0.17 | 0 | 0.106 | 0.1 | 0 | 0 | 0 | 0.12 | 0 | 0 | 0
1995-04-25 | 7.2 | 155 | 110 | 190 | 1091 | 240 | 188 | 428 | 23.55 | 7.33 |  | 0 |  |  | 0.236 |  | 406 | 7.2 | 3.97 | 0 | 0.09 | 0 | 0 | 0.05 | 2.13 | 0.09 | 0 | 0.144 | 0.1 | 0 | 0 | 0 | 0.233 | 0 | 0 | 0 | 0
1995-04-26 | 7.2 | 152 | 90 | 234 | 961 | 108 | 82 | 260 | 21.26 | 9.17 |  | 0.05 |  |  | 0.346 |  | 329 | 6.45 | 4.35 | 0 | 0.08 | 0 | 0 | 0.05 | 2.09 | 0.06 | 0 | 0.137 | 0.1 | 0 | 0 | 0 | 0.188 | 0 | 0 | 0
1995-04-27 | 6.9 | 104 | 57 | 169 | 702 | 90 | 58 | 198 | 17.24 | 7.9 |  | 0.74 |  |  | 0.214 |  | 114 | 4.48 | 3.01 | 0 | 0.08 | 0 | 0 | 0.07 | 1.76 | 0.25 | 0 | 0.116 | 0 | 0 | 0 | 0 | 0.234 | 0 | 0 | 0
1995-04-28 | 7.1 | 90 | 64 | 141 | 856 | 74 | 60 | 222 | 14.35 | 6.81 |  | 0.32 |  |  | 0.194 |  | 115 | 4.32 | 2.98 | 0 | 0.06 | 0 | 0 | 0.06 | 1.29 | 0.24 | 0 | 0.105 | 0 | 0 | 0 | 0 | 0.146 | 0 | 0 | 0
1995-04-29 | 7 | 84 | 57 | 132 | 847 | 60 | 44 | 229 | 10.44 | 5.09 |  | 0.14 |  |  | 0.216 |  | 315 | 4.05 | 2.29 | 0 | 0.05 | 0 | 0.03 | 0.03 | 2.02 | 0.23 | 0 | 0.111 | 0 | 0 | 0 | 0 | 0.763 | 0 | 0 | 0
1995-04-30 | 7 | 242 | 107 | 287 | 922 | 212 | 160 | 359 | 19.65 | 5.07 |  | 0.14 |  |  | 0.235 |  | 227 | 6.66 | 2.56 | 0 | 0.11 | 0 | 0 | 0.06 | 3.14 | 0.15 | 0 | 0.123 | 0 | 0 | 0 | 0 | 0.44 | 0 | 0 | 0
OBS | 30 | 30 | 29 | 30 | 30 | 30 | 30 | 30 | 30 | 30 | 0 | 30 | 0 | 0 | 30 | 4 | 30 | 30 | 30 | 30 | 30 | 30 | 30 | 30 | 30 | 30 | 30 | 30 | 30 | 30 | 30 | 30 | 30 | 30 | 30 | 30 | 4
MINIMUM | 6.9 | 40 | 31 | 102 | 702 | 22 | 20 | 157 | 9.04 | 4.61 |  | 0 |  |  | 0.04 | 6 | 96 | 3.47 | 2.29 | 0 | 0.04 | 0 | 0 | 0 | 0.67 | 0.05 | 0 | 0.081 | 0 | 0 | 0 | 0 | 0.045 | 0 | 0 | 0 | 0
MEAN | 7.2 | 98 | 69 | 184 | 872 | 94 | 74 | 228 | 15.81 | 7.69 |  | 0.32 |  |  | 0.181 | 16 | 512 | 5.65 | 4.04 | 0 | 0.06 | 0 | 0 | 0.03 | 1.46 | 0.18 | 0 | 0.107 | 0.1 | 0 | 0 | 0 | 0.276 | 0 | 0 | 0 | 0
MAXIMUM | 7.5 | 242 | 133 | 316 | 1091 | 240 | 188 | 428 | 29.87 | 13.82 |  | 1.29 |  |  | 0.346 | 30 | 1658 | 10.56 | 7.46 | 0 | 0.11 | 0 | 0.03 | 0.07 | 3.56 | 0.6 | 0 | 0.144 | 0.7 | 0 | 0 | 0 | 2.28 | 0 | 0 | 0 | 0
1995-05-01 | 7.1 | 125 | 37 | 189 | 909 | 108 | 94 | 215 | 14.19 | 7.14 |  | 0.18 |  |  | 0.277 | 20 | 191 | 5.09 | 3.13 | 0 | 0.07 | 0 | 0 | 0.04 | 1.54 | 0.11 | 0 | 0.111 | 0.2 | 0 | 0 | 0 | 0.182 | 0 | 0 | 0
1995-05-02 | 7.1 | 130 | 60 | 200 | 926 | 80 | 66 | 224 | 16.24 | 9.56 |  | 0.2 |  |  | 0.219 |  | 205 | 6.65 | 5.27 | 0 | 0.07 | 0 | 0 | 0.03 | 1.49 | 0.07 | 0 | 0.118 | 0 | 0 | 0 | 0 | 0.172 | 0 | 0 | 0 | 0
1995-05-03 | 7.2 | 148 | 73 | 223 | 1009 | 132 | 106 | 275 | 21.9 | 9.82 |  | 0.21 |  |  | 0.221 |  | 329 | 7.04 | 4.89 | 0 | 0.08 | 0 | 0 | 0.05 | 2.22 | 0.1 | 0 | 0.126 | 0 | 0 | 0 | 0 | 0.204 | 0 | 0 | 0
1995-05-04 | 7.1 | 110 | 73 | 218 | 963 | 110 | 98 | 320 | 18.12 | 10.34 |  | 0.09 |  |  | 0.194 |  | 505 | 8.63 | 6.59 | 0 | 0.06 | 0 | 0 | 0.07 | 1.59 | 0.1 | 0 | 0.115 | 0.1 | 0 | 0 | 0 | 0.157 | 0 | 0 | 0
1995-05-05 | 7 | 153 | 96 | 242 | 1012 | 136 | 104 | 246 | 15.97 | 11.82 |  | 0.07 |  |  | 0.222 |  | 434 | 8.74 | 6.58 | 0 | 0.07 | 0 | 0 | 0.03 | 2.01 | 0.16 | 0 | 0.129 | 0.1 | 0 | 0 | 0 | 0.194 | 0 | 0 | 0
1995-05-06 | 7 | 101 | 84 | 165 | 884 | 62 | 56 | 250 | 17.19 | 9.28 |  | 0.06 |  |  | 0.207 |  | 418 | 7.17 | 6.26 | 0 | 0.05 | 0 | 0 | 0.02 | 1.09 | 0.16 | 0 | 0.112 | 0 | 0 | 0 | 0 | 0.214 | 0 | 0 | 0
1995-05-07 | 7.3 | 75 | 53 | 142 | 834 | 36 | 32 | 201 | 16.03 | 8.64 |  | 0.19 |  |  | 0.206 |  | 209 | 5.18 | 4.42 | 0 | 0.05 | 0 | 0 | 0 | 0.74 | 0.13 | 0 | 0.108 | 0 | 0 | 0 | 0 | 0.113 | 0 | 0 | 0
1995-05-08 | 7.1 | 86 | 62 | 162 | 837 | 64 | 60 | 206 | 16.91 | 9.29 |  | 0.1 |  |  | 0.225 | 5 | 334 | 6.14 | 5.06 | 0 | 0.05 | 0 | 0 | 0.02 | 1.31 | 0.2 | 0 | 0.111 | 0.1 | 0 | 0 | 0 | 0.113 | 0 | 0 | 0
1995-05-09 | 7.2 | 92 | 62 | 164 | 896 | 56 | 48 | 200 | 18.3 | 10.15 |  | 0.13 |  |  | 0.193 |  | 538 | 7.45 | 6.12 | 0 | 0.05 | 0 | 0 | 0.03 | 1 | 0.14 | 0 | 0.115 | 0.1 | 0 | 0 | 0 | 0.121 | 0 | 0 | 0 | 0
1995-05-10 | 6.9 | 57 | 45 | 100 | 728 | 46 | 26 | 201 | 13.73 | 8.08 |  | 0.18 |  |  | 0.157 |  | 319 | 6.45 | 5.37 | 0 | 0.04 | 0 | 0 | 0 | 0.95 | 0.24 | 0 | 0.128 | 0 | 0 | 0 | 0 | 0.095 | 0 | 0 | 0
1995-05-11 | 7.3 | 98 | 44 | 140 | 867 | 44 | 30 | 189 | 14.37 | 8.85 |  | 0.3 |  |  | 0.179 |  | 237 | 6.34 | 5.07 | 0 | 0.05 | 0 | 0 | 0.02 | 0.84 | 0.14 | 0 | 0.115 | 0 | 0 | 0 | 0 | 0.086 | 0 | 0 | 0
1995-05-12 | 7.2 | 132 | 72 | 198 | 933 | 136 | 86 | 238 | 16.68 | 9.49 |  | 0.12 |  |  | 0.152 |  | 193 | 7.86 | 5.73 | 0 | 0.06 | 0 | 0 | 0.03 | 1.3 | 0 | 0 | 0.112 | 0 | 0 | 0 | 0 | 0.146 | 0 | 0 | 0
1995-05-13 | 7.2 | NA | 58 | 267 | 928 | 160 | 120 | 272 | 18.77 | 7.53 |  | 0.08 |  |  | 0.187 |  | 549 | 8.58 | 5.77 | 0 | 0.08 | 0 | 0 | 0.04 | 2.17 | 0 | 0 | 0.125 | 0.1 | 0 | 0 | 0 | 0.215 | 0 | 0 | 0
1995-05-14 | 7.2 | 134 | 73 | 208 | 959 | 140 | 88 | 256 | 17.88 | 7.66 |  | 0.17 |  |  | 0.192 |  | 469 | 7.17 | 5.15 | 0 | 0.06 | 0 | 0 | 0.03 | 1.69 | 0 | 0 | 0.119 | 0 | 0 | 0 | 0 | 0.185 | 0 | 0 | 0
1995-05-15 | 7.1 | 147 | 75 | 211 | 968 | 120 | 98 | 265 | 19.62 | 11.07 |  | 0.33 |  |  | 0.179 | 11 | 408 | 7.08 | 5.33 | 0 | 0.06 | 0 | 0 | 0.04 | 1.7 | 0.11 | 0 | 0.12 | 0 | 0 | 0 | 0 | 0.162 | 0 | 0 | 0
1995-05-16 | 7.1 | 143 | 86 | 227 | 936 | 106 | 80 | 282 | 18.52 | 11.05 |  | 0.04 |  |  | 0.267 |  | 395 | 9.11 | 8.07 | 0 | 0.06 | 0 | 0 | 0.03 | 1.6 | 0.06 | 0 | 0.118 | 0 | 0 | 0 | 0 | 0.143 | 0 | 0 | 0 | 0
1995-05-17 | 7.1 | 95 | 73 | 190 | 875 | 90 | 72 | 290 | 19.03 | 11.86 |  | NA |  |  | 0.09 |  | 687 | 8.51 | 6.84 | 0 | 0.05 | 0 | 0 | 0.02 | 1 | 0.06 | 0 | 0.108 | 0 | 0 | 0 | 0 | 0.12 | 0 | 0 | 0
1995-05-18 | 7.1 | 127 | 85 | 249 | 914 | 104 | 84 | 282 | 19.6 | 11.42 |  | 0.2 |  |  | 0.14 |  | 656 | 8.3 | 6.78 | 0 | 0.06 | 0 | 0 | 0.03 | 1.49 | 0.08 | 0 | 0.117 | 0 | 0 | 0 | 0 | 0.176 | 0 | 0 | 0
1995-05-19 | 7.1 | 123 | 98 | 236 | 930 | 104 | 80 | 290 | 16.95 | 12 |  | 0.07 |  |  | 0.198 |  | 1025 | 8.53 | 4.57 | 0 | 0.05 | 0 | 0 | 0.03 | 1.28 | 0.2 | 0 | 0.11 | 0.1 | 0 | 0 | 0 | 0.12 | 0 | 0 | 0
1995-05-20 | 7.4 | 218 | 109 | 298 | 974 | 160 | 116 | 337 | 21.13 | 10.27 |  | 0.02 |  |  | 0.201 |  | 849 | 7.71 | 5.95 | 0 | 0.07 | 0 | 0 | 0.04 | 1.95 | 0.14 | 0 | 0.116 | 0.1 | 0 | 0 | 0 | 0.191 | 0 | 0 | 0
1995-05-21 | 7.4 | 181 | 65 | 185 | 806 | 94 | 70 | 218 | 16.91 | 9.12 |  | 0.07 |  |  | 0.197 |  | 1205 | 4.58 | 3.49 | 0 | 0.05 | 0 | 0 | 0.04 | 0.88 | 0.09 | 0 | 0.094 | 0 | 0 | 0 | 0 | 0.09 | 0 | 0 | 0
1995-05-22 | 7.5 | 229 | 137 | NA | 938 | 96 | 90 | 283 | 20.57 | 10.02 |  | 0.01 |  |  | 0.202 | 15 | 1001 | 8.59 | 8.19 | 0 | 0.06 | 0 | 0 | 0.05 | 1.46 | 0.18 | 0 | 0.11 | 0.1 | 0 | 0 | 0 | 0.127 | 0 | 0 | 0
1995-05-23 | 7.3 | 119 | 107 | 271 | 838 | 128 | 98 | 236 | 17.31 | 9.73 |  | 0.09 |  |  | 0.152 |  | 646 | 7 | 5.71 | 0 | 0.06 | 0 | 0 | 0.04 | 1.45 | 0.25 | 0 | 0.1 | 0.1 | 0 | 0 | 0 | 0.135 | 0 | 0 | 0 | 0
1995-05-24 | 7.1 | 94 | 49 | 215 | 689 | 144 | 88 | 211 | 14.24 | 7.75 |  | 0.56 |  |  | 0.109 |  | 215 | 5.06 | 3.15 | 0 | 0.06 | 0 | 0 | 0.06 | 1.91 | 0.14 | 0 | 0.1 | 0 | 0 | 0 | 0 | 0.154 | 0 | 0 | 0
1995-05-25 | 7.3 | 104 | 46 | 197 | 784 | 134 | 84 | 246 | 13.37 | 6.76 |  | 0.56 |  |  | 0.112 |  | 236 | 5.47 | 3.15 | 0 | 0.07 | 0 | 0 | 0.03 | 1.77 | 0.07 | 0 | 0.11 | 0 | 0 | 0 | 0 | 0.142 | 0 | 0 | 0
1995-05-26 | 7.2 | 108 | 72 | 169 | 986 | 114 | 78 | 299 | 15.31 | 7.82 |  | 0.08 |  |  | 0.114 |  | 420 | 6.95 | 4.71 | 0 | 0.07 | 0 | 0 | 0.06 | 1.49 | 0.1 | 0 | 0.106 | 0 | 0 | 0 | 0 | 0.145 | 0 | 0 | 0
1995-05-27 | 7.2 | 87 | 82 | 199 | 886 | 150 | 112 | 214 | 16.14 | 7.21 |  | 0.04 |  |  | 0.154 |  | 496 | 6.94 | 4.85 | 0 | 0.06 | 0 | 0 | 0.04 | 1.73 | 0.07 | 0 | 0.114 | 0.3 | 0 | 0 | 0 | 0.158 | 0 | 0 | 0
1995-05-28 | 7.1 | 85 | 77 | 187 | 736 | 162 | 116 | 200 | 13.43 | 5.16 |  | 0.27 |  |  | 0.189 |  | 277 | 4.25 | 2.43 | 0 | 0.07 | 0 | 0 | 0.03 | 1.71 | 0 | 0 | 0.111 | 0 | 0 | 0 | 0 | 0.154 | 0 | 0 | 0
1995-05-29 | 7 | 83 | 54 | 158 | 804 | 102 | NA | 263 | 14.47 | 7.33 |  | 0.38 |  |  | 0.176 | 7 | 568 | 4.92 | 3.43 | 0 | 0.05 | 0 | 0 | 0.04 | 1.09 | 0.07 | 0 | 0.069 | 0.1 | 0 | 0 | 0 | 0.105 | 0 | 0 | 0
1995-05-30 | 7.5 | 107 | 56 | 200 | 811 | 130 | 112 | 221 | 19.91 | 11.18 |  | 0.06 |  |  | 0.2 |  | 439 | 5.48 | 3.64 | 0 | 0.07 | 0 | 0 | 0.06 | 1.48 | 0.09 | 0 | 0.1 | 0 | 0 | 0 | 0 | 0.176 | 0 | 0 | 0 | 0
1995-05-31 | 7.1 | 133 | 59 | 235 | 923 | 160 | 122 | 288 | 20.9 | 12.46 |  | 0.11 |  |  | 0.186 |  | 261 | 6.69 | 4.35 | 0 | 0.08 | 0 | 0 | 0.06 | 1.9 | 0.19 | 0 | 0.118 | 0.1 | 0 | 0 | 0 | 0.179 | 0 | 0 | 0
OBS | 31 | 30 | 31 | 30 | 31 | 31 | 30 | 31 | 31 | 31 | 0 | 30 | 0 | 0 | 31 | 5 | 31 | 31 | 31 | 31 | 31 | 31 | 31 | 31 | 31 | 31 | 31 | 31 | 31 | 31 | 31 | 31 | 31 | 31 | 31 | 31 | 5
MINIMUM | 6.9 | 57 | 37 | 100 | 689 | 36 | 26 | 189 | 13.37 | 5.16 |  | 0.01 |  |  | 0.09 | 5 | 191 | 4.25 | 2.43 | 0 | 0.04 | 0 | 0 | 0 | 0.74 | 0 | 0 | 0.069 | 0 | 0 | 0 | 0 | 0.086 | 0 | 0 | 0 | 0
MEAN | 7.2 | 121 | 72 | 202 | 887 | 110 | 84 | 249 | 17.22 | 9.35 |  | 0.17 |  |  | 0.184 | 12 | 475 | 6.89 | 5.16 | 0 | 0.06 | 0 | 0 | 0.04 | 1.48 | 0.11 | 0 | 0.112 | 0.1 | 0 | 0 | 0 | 0.151 | 0 | 0 | 0 | 0
MAXIMUM | 7.5 | 229 | 137 | 298 | 1012 | 162 | 122 | 337 | 21.9 | 12.46 |  | 0.56 |  |  | 0.277 | 20 | 1205 | 9.11 | 8.19 | 0 | 0.08 | 0 | 0 | 0.07 | 2.22 | 0.25 | 0 | 0.129 | 0.3 | 0 | 0 | 0 | 0.215 | 0 | 0 | 0 | 0
1995-06-01 | 7.1 | 157 | 93 | 448 | 1136 | 402 | 284 | 439 | 27.75 | 10.32 |  | 0.07 |  |  | 0.192 |  | 155 | 9.6 | 4.37 | 0 | 0.11 | 0 | 0 | 0.08 | 4.21 | 0.12 | 0 | 0.153 | 0.3 | 0 | 0 | 0 | 0.345 | 0 | 0 | 0
1995-06-02 | 7.1 | 120 | 55 | 249 | 841 | 184 | 122 | 282 | 16.88 | 8.2 |  | 0.06 |  |  | NA |  | NA | 6.08 | 3.82 | 0 | 0.07 | 0 | 0 | 0.05 | 2.56 | 0.1 | 0 | 0.136 | 0.2 | 0 | 0 | 0 | 0.197 | 0 | 0 | 0
1995-06-03 | 7.2 | NA | NA | 94 | 699 | 48 | 29 | 158 | 8.77 | 4.59 |  | 0.57 |  |  | 0.15 |  | 302 | 3.68 | 2.92 | 0 | 0.04 | 0 | 0 | 0.02 | 1 | 0.14 | 0 | 0.112 | 0.1 | 0 | 0 | 0 | 0.093 | 0 | 0 | 0
1995-06-04 | 7.3 | 73 | 45 | 132 | 737 | 45 | 26 | 168 | 12.13 | 5.86 |  | 0.39 |  |  | 0.107 |  | 398 | 4.48 | 3.09 | 0 | 0.05 | 0 | 0 | 0.04 | 1.58 | 0.22 | 0 | 0.121 | 0.1 | 0 | 0 | 0 | 0.153 | 0 | 0 | 0
1995-06-05 | 7.3 | 100 | 70 | 178 | 874 | 94 | 64 | 214 | 13.78 | 8.26 |  | 0.09 |  |  | 0.104 | 19 | 286 | 4.8 | 3.19 | 0 | 0.05 | 0 | 0 | 0 | 1.35 | 0.19 | 0 | 0.124 | 0.1 | 0 | 0 | 0 | 0.129 | 0 | 0 | 0
1995-06-06 | 7.2 | 100 | 73 | 174 | 1019 | 76 | 54 | 400 | 13.29 | 7.53 |  | 0.13 |  |  | 0.184 |  | 460 | 4.89 | 3.52 | 0 | 0.06 | 0 | 0 | 0.06 | 1.49 | 0.21 | 0 | 0.149 | 0.1 | 0 | 0 | 0 | 0.18 | 0 | 0 | 0 | 0
1995-06-07 | 7.3 | 88 | 76 | 161 | 770 | 90 | 58 | 285 | 15.08 | 9.79 |  | 0.21 |  |  | 0.113 |  | 372 | 4.85 | 3.58 | 0 | 0.06 | 0 | 0 | 0.05 | 2.05 | 0.28 | 0 | 0.146 | 0 | 0 | 0 | 0 | 0.242 | 0 | 0 | 0
1995-06-08 | 7.3 | 153 | 110 | 175 | 765 | 110 | 80 | 210 | 14.36 | 5.51 |  | 0.6 |  |  | 0.134 |  | 159 | 4.44 | 2.68 | 0 | 0.06 | 0 | 0 | 0.06 | 2.14 | 0.73 | 0 | 0.134 | 0 | 0 | 0 | 0 | 0.234 | 0 | 0 | 0
1995-06-09 | 7.2 | 180 | 150 | NA | 805 | 96 | 68 | 240 | 13.04 | 7.95 |  | 0.04 |  |  | 0.21 |  | 216 | 9.12 | 7.39 | 0 | 0.05 | 0 | 0 | 0.04 | 1.57 | 0.39 | 0 | 0.131 | 0 | 0 | 0 | 0 | 0.133 | 0 | 0 | 0
1995-06-10 | 7.1 | 183 | 92 | 325 | 1043 | 348 | 188 | 344 | 21.61 | 7.06 |  | 0.17 |  |  | 0.163 |  | 345 | 7.5 | 3.47 | 0 | 0.16 | 0 | 0 | 0.1 | 10 | 0.42 | 0 | 0.216 | 0 | 0 | 0 | 0 | 0.154 | 0 | 0 | 0
1995-06-11 | 7.4 | 110 | 80 | 127 | 769 | 68 | 46 | 195 | 15.07 | 9.51 |  | 0.16 |  |  | 0.257 |  | 467 | 4.52 | 3.26 | 0 | 0.06 | 0 | 0 | 0.03 | 1.58 | 0.41 | 0 | 0.148 | 0 | 0 | 0 | 0 | 0.276 | 0 | 0 | 0
1995-06-12 | 7.3 | 108 | 78 | 165 | 1411 | 90 | 64 | 191 | 23.13 | 11.44 |  | 0.11 |  |  | 0.28 | 0 | 216 | 7.08 | 4.76 | 0 | 0.05 | 0 | 0 | 0.02 | 1.55 | 0.35 | 0 | 0.14 | 0 | 0 | 0 | 0 | 0.232 | 0 | 0 | 0
1995-06-13 | 7.3 | 117 | 85 | 193 | 835 | 128 | 92 | 207 | 17.99 | 10.85 |  | 0.08 |  |  | 0.236 |  | 225 | 6.72 | 4.86 | 0 | 0.06 | 0 | 0 | 0.04 | 1.92 | 0.31 | 0 | 0.135 | 0 | 0 | 0 | 0 | 0.256 | 0 | 0 | 0 | 0
1995-06-14 | 7.2 | 92 | 71 | 167 | 823 | 82 | 56 | 219 | 16.31 | 10.38 |  | 0.45 |  |  | 0.252 |  | 713 | 7.8 | 6.13 | 0 | 0.05 | 0 | 0 | 0.04 | 1.64 | 0.33 | 0 | 0.139 | 0 | 0 | 0 | 0 | 0.161 | 0 | 0 | 0
1995-06-15 | 7.1 | 177 | 60 | 214 | 869 | 72 | 52 | 209 | 22.2 | 11.89 |  | 0.04 |  |  | 0.179 |  | 238 | 8.37 | 6.43 | 0 | 0.06 | 0 | 0 | 0.05 | 1.67 | 0.26 | 0 | 0.13 | 0 | 0 | 0 | 0 | 0.217 | 0 | 0 | 0
1995-06-16 | 7.2 | 173 | 113 | 267 | 963 | 130 | 92 | 307 | 26.36 | 12.94 |  | 0.11 |  |  | 0.179 |  | 625 | 9.79 | 7.46 | 0 | 0.06 | 0 | 0 | 0.07 | 1.69 | 0.12 | 0 | 0.106 | 0 | 0 | 0 | 0 | 0.206 | 0 | 0 | 0
1995-06-17 | 7.3 | 113 | 90 | 199 | 851 | 70 | 40 | 144 | 17.1 | 8.82 |  | 0.1 |  |  | 0.212 |  | 1388 | 7.48 | 6.61 | 0 | 0.05 | 0 | 0 | 0.05 | 1.14 | 0.18 | 0 | 0.117 | 0 | 0 | 0 | 0 | 0.167 | 0 | 0 | 0
1995-06-18 | 7.3 | 95 | 88 | 164 | 823 | 72 | 48 | 220 | 16.12 | 8.26 |  | 0.16 |  |  | 0.215 |  | 537 | 4.9 | 3.67 | 0 | 0.07 | 0 | 0 | 0.04 | 1.25 | 0.12 | 0 | 0.112 | 0 | 0 | 0 | 0 | 0.166 | 0 | 0 | 0
1995-06-19 | 7.3 | 164 | 50 | 230 | 905 | 122 | 90 | 281 | 25.49 | 11.57 |  | 0.09 |  |  | 0.167 | 20 | 284 | 7.35 | 4.91 | 0 | 0.07 | 0 | 0 | 0.07 | 2.1 | 0.14 | 0 | 0.123 | 0.1 | 0 | 0 | 0 | 0.266 | 0 | 0 | 0
1995-06-20 | 7.2 | 157 | 110 | 212 | 977 | 156 | 110 | 320 | 23.79 | 12.11 |  | 0.17 |  |  | 0.198 |  | 374 | 9.89 | 7.03 | 0 | 0.08 | 0 | 0 | 0.07 | 2.51 | 0 | 0 | 0.131 | 0.1 | 0 | 0 | 0 | 0.241 | 0 | 0 | 0 | 0
1995-06-21 | 7 | 243 | 153 | 720 | 1414 | 586 | 354 | 537 | 17.65 | 12.37 |  | 0.06 |  |  | 0.436 |  | 362 | 7.95 | 7.28 | 0 | 0.3 | 0 | 0 | 0.21 | 11.7 | 0.13 | 0.07 | 0.244 | 0.2 | 0 | 0 | 0 | 1.33 | 0 | 0 | 0
1995-06-22 | 7.1 | 133 | 85 | 263 | 905 | 124 | 100 | 251 | 24.12 | 13.25 |  | 0.1 |  |  | 0.333 |  | 102 | 10.18 | 7.71 | 0 | 0.07 | 0 | 0 | 0.06 | 1.93 | 0.2 | 0 | 0.129 | 0.8 | 0 | 0 | 0 | 0.181 | 0 | 0 | 0
1995-06-23 | 7.1 | 180 | 113 | 260 | 1032 | 136 | 98 | 354 | 22.67 | 12.56 |  | 0 |  |  | 0.154 |  | 797 | 9.39 | 6.82 | 0 | 0.07 | 0 | 0 | 0.07 | 2 | 0.45 | 0 | 0.139 | 0.2 | 0 | 0 | 0 | 0.216 | 0 | 0 | 0
1995-06-24 | 7.2 | 143 | 115 | 235 | 990 | 138 | 70 | 370 | 20.74 | 9.02 |  | 0.03 |  |  | 0.186 |  | 522 | 8.79 | 7.01 | 0 | 0.07 | 0 | 0 | 0.05 | 1.98 | 0.34 | 0 | 0.139 | 0.7 | 0 | 0 | 0 | 0.246 | 0 | 0 | 0
1995-06-25 | 7.4 | 110 | 83 | 226 | 957 | 104 | 74 | 286 | 18.52 | 9.25 |  | 0.17 |  |  | 0.285 |  | 366 | 6.96 | 5.38 | 0 | 0.06 | 0 | 0 | 0.05 | 1.69 | 0.2 | 0 | 0.123 | 0 | 0 | 0 | 0 | 0.195 | 0 | 0 | 0
1995-06-26 | 7.3 | 110 | 93 | 192 | 898 | 92 | 74 | 256 | 19.86 | 10.13 |  | 0.06 |  |  | 0.262 | 10 | 549 | 5.85 | 4.4 | 0 | 0.05 | 0 | 0 | 0.06 | 1.41 | 0.38 | 0 | 0.113 | 0 | 0 | 0 | 0 | 0.381 | 0 | 0 | 0
1995-06-27 | 6.9 | 119 | 82 | 252 | 866 | 142 | 102 | 320 | 14.49 | 9.05 |  | 0.35 |  |  | 0.249 |  | 219 | 5.44 | 3.35 | 0 | 0.07 | 0 | 0 | 0.06 | 2.96 | 0.46 | 0 | 0.15 | 0 | 0 | 0 | 0 | 0.256 | 0 | 0 | 0 | 0
1995-06-28 | 7.1 | 113 | 66 | 228 | 907 | 178 | 114 | 347 | 27.81 | 7.79 |  | 0.28 |  |  | 0.114 |  | 104 | 10.84 | 4.94 | 0 | 0.08 | 0 | 0 | 0.09 | 3.88 | 0.29 | 0 | 0.157 | 0.2 | 0 | 0 | 0 | 0.263 | 0 | 0 | 0
1995-06-29 | 7.2 | 103 | 73 | 194 | 799 | 116 | 86 | 267 | 20.91 | 7.43 |  | 0.22 |  |  | 0.038 |  | 179 | 9.84 | 4.51 | 0 | 0.08 | 0 | 0 | 0.09 | 2.64 | 0.39 | 0 | 0.148 | 0.1 | 0 | 0 | 0 | 0.24 | 0 | 0 | 0
1995-06-30 | 7.2 | 140 | 65 | 272 | 919 | 150 | 128 | 270 | 23.49 | 11.13 |  | 0.32 |  |  | 0.141 |  | 385 | 7.48 | 5.09 | 0 | 0.08 | 0 | 0 | 0.07 | 2.74 | 0.37 | 0 | 0.147 | 0 | 0 | 0 | 0 | 0.246 | 0 | 0 | 0
OBS | 30 | 29 | 29 | 29 | 30 | 30 | 30 | 30 | 30 | 30 | 0 | 30 | 0 | 0 | 29 | 4 | 29 | 30 | 30 | 30 | 30 | 30 | 30 | 30 | 30 | 30 | 30 | 30 | 30 | 30 | 30 | 30 | 30 | 30 | 30 | 30 | 4
MINIMUM | 6.9 | 73 | 45 | 94 | 699 | 45 | 26 | 144 | 8.77 | 4.59 |  | 0 |  |  | 0.038 | 0 | 102 | 3.68 | 2.68 | 0 | 0.04 | 0 | 0 | 0 | 1 | 0 | 0 | 0.106 | 0 | 0 | 0 | 0 | 0.093 | 0 | 0 | 0 | 0
MEAN | 7.2 | 133 | 87 | 232 | 920 | 142 | 95 | 276 | 19.02 | 9.49 |  | 0.18 |  |  | 0.198 | 12 | 391 | 7.2 | 4.99 | 0 | 0.08 | 0 | 0 | 0.06 | 2.6 | 0.27 | 0 | 0.14 | 0.1 | 0 | 0 | 0 | 0.253 | 0 | 0 | 0 | 0
MAXIMUM | 7.4 | 243 | 153 | 720 | 1414 | 586 | 354 | 537 | 27.81 | 13.25 |  | 0.6 |  |  | 0.436 | 20 | 1388 | 10.84 | 7.71 | 0 | 0.3 | 0 | 0 | 0.21 | 11.7 | 0.73 | 0.07 | 0.244 | 0.8 | 0 | 0 | 0 | 1.33 | 0 | 0 | 0 | 0
1995-07-01 | 7.1 | 122 | 118 |  | 914 | 128 | 96 | 281 | 18.47 | 9.82 |  | 0 |  |  | 0.158 |  | 522 | 7.08 | 5.58 | 0 | 0.08 | 0 | 0 | 0.05 | 2.88 | 0.26 | 0 | 0.159 | 0.6 | 0 | 0 | 0 | 0.34 | 0 | 0 | 0
1995-07-02 | 7.2 | 116 | 85 |  | 892 | 160 | 102 | 250 | 18.34 | 9.19 |  | 0.13 |  |  | 0.224 |  | 335 | 5.59 | 2.94 | 0 | 0.09 | 0 | 0 | 0.06 | 2.45 | 0.21 | 0 | 0.156 | 0 | 0 | 0 | 0 | 0.244 | 0 | 0 | 0
1995-07-03 | 7.1 | 95 | 84 |  | 827 | 88 | 54 | 245 | 15.23 | 11.21 |  | 0.02 |  |  | 0.191 | 8 | 619 | 4.17 | 2.99 | 0 | 0.06 | 0 | 0 | 0.02 | 1.39 | 0.3 | 0 | 0.125 | 1 | 0 | 0 | 0 | 0.14 | 0 | 0 | 0
1995-07-04 | 7.2 | 95 | 72 |  | 769 | 84 | 60 | 261 | 17.21 | 11.64 |  | 0.12 |  |  | 0.182 |  | 567 | 4.98 | 3.71 | 0 | 0.07 | 0 | 0 | 0.03 | 2.03 | 0.36 | 0 | 0.151 | 0.2 | 0 | 0 | 0 | 0.226 | 0 | 0 | 0 | 0
1995-07-05 | 7.1 | 115 | 81 |  | 836 | 138 | 104 | 249 | 21.57 | 12.66 |  | 0.17 |  |  | 0.207 |  | 542 | 6.46 | 4.28 | 0 | 0.09 | 0 | 0 | 0.06 | 2.73 | 0.18 | 0 | 0.162 | 0.4 | 0 | 0 | 0 | 0.36 | 0 | 0 | 0
1995-07-06 | 7.2 | 97 | 81 |  | 935 | 84 | 42 | 285 | 19.92 | 12.91 |  | 0.12 |  |  | 0.207 |  | 465 | 7.73 | 6.35 | 0 | 0.07 | 0 | 0 | 0.04 | 2.25 | 0.54 | 0 | 0.154 | 0.2 | 0 | 0 | 0 | 0.26 | 0 | 0 | 0
1995-07-07 | 7.1 | 109 | 70 |  | 923 | 100 | 76 | 241 | 26.01 | 16.2 |  | 0.08 |  |  | 0.23 |  | 1090 | 7.59 | 5.76 | 0 | 0.08 | 0 | 0 | 0.08 | 2.65 | 0.33 | 0 | 0.183 | 0.2 | 0 | 0 | 0 | 0.416 | 0 | 0 | 0
1995-07-08 | 6.9 | 102 | 82 |  | 908 | 88 | 60 | 243 | 18.81 | 10.4 |  | 0.03 |  |  | 0.24 |  | 1018 | 6.43 | 5.2 | 0 | 0.06 | 0 | 0 | 0.09 | 2.07 | 0.39 | 0 | 0.171 | 0 | 0 | 0 | 0 | 0.222 | 0 | 0 | 0
1995-07-09 | 7.2 | 102 | 73 |  | 792 | 94 | 66 | 182 | 15.03 | 8.5 |  | 0.21 |  |  | 0.307 |  | 542 | 5.6 | 4.41 | 0 | 0.06 | 0 | 0 | 0.03 | 1.52 | 0.51 | 0 | 0.142 | 0 | 0 | 0 | 0 | 0.171 | 0 | 0 | 0
1995-07-10 | 7.2 | 113 | 86 |  | 826 | 100 | 70 | 194 | 20.77 | 10.07 |  | 0.13 |  |  | 0.295 | 17 | 677 | 7.23 | 5.47 | 0 | 0.06 | 0 | 0 | 0.05 | 2.07 | 0.18 | 0 | 0.127 | 0 | 0 | 0 | 0 | 0.163 | 0 | 0 | 0
1995-07-11 | 7 | 140 | 112 |  | 917 | 136 | 102 | 267 | 21.38 | 12.09 |  | 0.1 |  |  | 0.242 |  | 859 | 9.26 | 6.98 | 0 | 0.07 | 0 | 0 | 0.05 | 2.56 | 0.16 | 0 | 0.121 | 0 | 0 | 0 | 0 | 0.206 | 0 | 0 | 0 | 0
1995-07-12 | 6.9 | 122 | 107 |  | 1035 | 78 | 54 | 292 | 23.01 | 14.72 |  | 0.1 |  |  | 0.208 |  | 506 | 8.1 | 5.97 | 0 | 0.06 | 0 | 0 | 0.05 | 1.82 | 0.17 | 0 | 0.119 | 0 | 0 | 0 | 0 | 0.158 | 0 | 0 | 0
1995-07-13 | 7.2 | 105 | 81 |  | 1007 | 124 | 92 | 423 | 23.31 | 12.76 |  | 0 |  |  | 0.3 |  | 1109 | 7.78 | 6.15 | 0 | 0.07 | 0 | 0 | 0.05 | 2.22 | 0.19 | 0 | 0.116 | 0.2 | 0 | 0 | 0 | 0.188 | 0 | 0 | 0
1995-07-14 | 7 | 123 | 97 |  | 987 | 160 | 104 | 337 | 15.69 | 10.53 |  | 0.11 |  |  | 0.278 |  | 677 | 5.64 | 2.28 | 0 | 0.09 | 0 | 0 | 0.07 | 3.14 | 0.29 | 0 | 0.142 | 0 | 0 | 0 | 0 | 0.41 | 0 | 0 | 0
1995-07-15 | 7.2 | 128 | 103 |  | 898 | 162 | 110 | 303 | 12.67 | 9.46 |  | 0.11 |  |  | 0.258 |  | 796 | 4.18 | 2.98 | 0 | 0.09 | 0 | 0 | 0.08 | 4.06 | 0.43 | 0 | 0.141 | 0 | 0 | 0 | 0 | 0.285 | 0 | 0 | 0
1995-07-16 | 7.1 | 116 | 92 |  | 751 | 122 | 90 | 210 | 12.28 | 9.08 |  | 0.15 |  |  | 0.28 |  | 718 | 3.28 | 2.07 | 0 | 0.07 | 0 | 0 | 0.06 | 2.32 | 0.31 | 0 | 0.126 | 0.2 | 0 | 0 | 0 | 0.627 | 0 | 0 | 0
1995-07-17 | 7.2 | 133 | 105 |  | 872 | 115 | 90 | 284 | 21.89 | 11.86 |  | 0.46 |  |  | 0.226 | 14 | 1035 | 7.38 | 5.14 | 0 | 0.07 | 0 | 0 | 0.05 | 2.13 | 0.33 | 0 | 0.117 | 0.1 | 0 | 0 | 0 | 0.328 | 0 | 0 | 0
1995-07-18 | 7.1 | 110 | 89 |  | 908 | 141 | 101 | 282 | 16.36 | 14.46 |  | 0.07 |  |  | 0.212 |  | 467 | 3.5 | 3.27 | 0 | 0.07 | 0 | 0 | 0.06 | 2.57 | 0.41 | 0 | 0.116 | 0.1 | 0 | 0 | 0 | 0.322 | 0 | 0 | 0 | 0
1995-07-19 | 7.3 | 106 | 80 |  | 844 | 110 | 88 | 260 | 19.63 | 14.73 |  | 0.11 |  |  | 0.196 |  | 414 | 7.65 | 5.64 | 0 | 0.09 | 0 | 0 | 0.06 | 3.51 | 0.44 | 0 | 0.113 | 0.1 | 0 | 0 | 0 | 0.311 | 0 | 0 | 0
1995-07-20 | 7.2 | 137 | 112 |  | 883 | 98 | 80 | 248 | 24.35 | 15.91 |  | 0.23 |  |  | 0.227 |  | 978 | 8.62 | 6.93 | 0 | 0.05 | 0 | 0 | 0.04 | 1.82 | 0.29 | 0 | 0.114 | 0.1 | 0 | 0 | 0 | 0.176 | 0 | 0 | 0
1995-07-21 | 7.1 | 150 | 109 |  | 857 | 142 | 100 | 216 | 25.28 | 12.82 |  | 0.11 |  |  | 0.179 |  | 1294 | 8.36 | 5.64 | 0 | 0.07 | 0 | 0 | 0.05 | 2.45 | 0.27 | 0 | 0.116 | 0.1 | 0 | 0 | 0 | 0.264 | 0 | 0 | 0
1995-07-22 | 7.2 | 130 | 113 |  | 815 | 138 | 110 | 239 | 21.43 | 10.91 |  | 0.1 |  |  | 0.274 |  | 1011 | 7.55 | 5.22 | 0 | 0.07 | 0 | 0 | 0.04 | 2.58 | 0.24 | 0 | 0.109 | 0.2 | 0 | 0 | 0 | 0.347 | 0 | 0 | 0
1995-07-23 | 7 | 110 | 90 |  | 793 | 96 | 76 | 230 | 18.67 | 9.54 |  | 0.14 |  |  | 0.216 |  | 1244 | 5.76 | 3.94 | 0 | 0.06 | 0 | 0 | 0.08 | 2.25 | 0.18 | 0 | 0.105 | 0.2 | 0 | 0 | 0 | 0.299 | 0 | 0 | 0
1995-07-24 | 7.2 | 110 | 88 |  | 791 | 94 | 82 | 195 | 18.73 | 10.74 |  | 0.1 |  |  | 0.165 | 16 | 637 | 8.85 | 6.87 | 0 | 0.06 | 0 | 0 | 0.13 | 1.71 | 0.29 | 0 | 0.117 | 0.2 | 0 | 0 | 0 | 0.292 | 0 | 0 | 0
1995-07-25 | 7.1 | 150 | 112 |  | 872 | 193 | 126 | 268 | 13.88 | 11.82 |  | 0.1 |  |  | 0.162 |  | 504 | 6.63 | 4.45 | 0 | 0.05 | 0 | 0 | 0.06 | 1.51 | 0.5 | 0 | 0.054 | 0 | 0 | 0 | 0 | 0.237 | 0 | 0 | 0 | 0
1995-07-26 | 6.7 | 100 | 66 |  | 825 | 126 | 82 | 264 | 17.63 | 9.84 |  | 0.31 |  |  | 0.38 |  | 460 | 6.87 | 5.44 | 0 | 0.07 | 0 | 0 | 0.14 | 2.94 | 0.57 | 0 | 0.135 | 0 | 0 | 0 | 0 | 0.332 | 0 | 0 | 0
1995-07-27 | 7.1 | 101 | 77 |  | 829 | 104 | 73 | 240 | 21.99 | 11.91 |  | 0.09 |  |  | 0.221 |  | 434 | 9.43 | 7.44 | 0 | 0.03 | 0 | 0 | 0.07 | 1.56 | 0.16 | 0 | 0.1 | 0.3 | 0 | 0 | 0 | 0.306 | 0 | 0 | 0
1995-07-28 | 7.1 | 114 | 69 |  | 765 | 144 | 94 | 240 | 11.27 | 9.87 |  | 0.13 |  |  | 0.171 |  | 630 | 5.43 | 3.56 | 0 | 0.08 | 0 | 0 | 0.06 | 3.27 | 0.34 | 0 | 0.142 | 0.1 | 0 | 0 | 0 | 0.335 | 0 | 0 | 0
1995-07-29 | 7.1 | 153 | 100 |  | 938 | 232 | 140 | 354 | 21.06 | 8.63 |  | 0.12 |  |  | 0.178 |  | 626 | 8 | 4.43 | 0 | 0.12 | 0 | 0 | 0.07 | 5.54 | 0.26 | 0 | 0.155 | 0 | 0 | 0 | 0 | 0.527 | 0 | 0 | 0
1995-07-30 | 7.2 | 79 | 59 |  | 778 | 66 | 56 | 314 | 17.63 | 8.5 |  | 0.19 |  |  | 0.181 |  | 874 | 5.63 | 4.05 | 0 | 0.05 | 0 | 0 | 0.04 | 1.54 | 0.23 | 0 | 0.096 | 0.1 | 0 | 0 | 0 | 0.195 | 0 | 0 | 0
1995-07-31 | 7.1 | 108 | 73 |  | 838 | 100 | 76 | 296 | 20.16 | 9.22 |  | 0.2 |  |  | 0.176 | 15 | 380 | 6.64 | 4.45 | 0 | 0.06 | 0 | 0 | 0.04 | 2.34 | 0.28 | 0 | 0.11 | 0 | 0 | 0 | 0 | 0.256 | 0 | 0 | 0
OBS | 31 | 31 | 31 | 0 | 31 | 31 | 31 | 31 | 31 | 31 | 0 | 31 | 0 | 0 | 31 | 5 | 31 | 31 | 31 | 31 | 31 | 31 | 31 | 31 | 31 | 31 | 31 | 31 | 31 | 31 | 31 | 31 | 31 | 31 | 31 | 31 | 4
MINIMUM | 6.7 | 79 | 59 |  | 751 | 66 | 42 | 182 | 11.27 | 8.5 |  | 0 |  |  | 0.158 | 8 | 335 | 3.28 | 2.07 | 0 | 0.03 | 0 | 0 | 0.02 | 1.39 | 0.16 | 0 | 0.054 | 0 | 0 | 0 | 0 | 0.14 | 0 | 0 | 0 | 0
MEAN | 7.1 | 116 | 89 |  | 865 | 121 | 86 | 264 | 19.02 | 11.35 |  | 0.13 |  |  | 0.225 | 14 | 711 | 6.69 | 4.83 | 0 | 0.07 | 0 | 0 | 0.06 | 2.45 | 0.31 | 0 | 0.129 | 0.1 | 0 | 0 | 0 | 0.288 | 0 | 0 | 0 | 0
MAXIMUM | 7.3 | 153 | 118 |  | 1035 | 232 | 140 | 423 | 26.01 | 16.2 |  | 0.46 |  |  | 0.38 | 17 | 1294 | 9.43 | 7.44 | 0 | 0.12 | 0 | 0 | 0.14 | 5.54 | 0.57 | 0 | 0.183 | 1 | 0 | 0 | 0 | 0.627 | 0 | 0 | 0 | 0
1995-08-01 | 7.1 | 94 | 70 |  | 811 | 71 | 57 | 260 | 18.54 | 9.05 |  | 0.12 |  |  | 0.171 |  | 797 | 5.01 | 3.83 | 0 | 0.05 | 0 | 0 | 0.04 | 1.43 | 0.13 | 0 | 0.088 | 0 | 0 | 0 | 0 | 0.16 | 0 | 0 | 0 | 0
1995-08-02 | 7 | 119 | 99 |  | 826 | 114 | 88 | 265 | 19.86 | 10.02 |  | 0.18 |  |  | 0.255 |  | 807 | 7.4 | 5.51 | 0 | 0.06 | 0 | 0 | 0.05 | 2.28 | 0.14 | 0 | 0.107 | 0.1 | 0 | 0 | 0 | 0.18 | 0 | 0 | 0
1995-08-03 | 6.9 | 93 | 54 |  | 731 | 136 | 77 | 248 | 15.59 | 6.58 |  | 0.34 |  |  | 0.13 |  | 361 | 5.79 | 3.42 | 0 | 0.08 | 0 | 0 | 0.08 | 3.38 | 0.13 | 0 | 0.113 | 0.2 | 0 | 0 | 0 | 0.332 | 0 | 0 | 0
1995-08-04 | 7.3 | 75 | 61 |  | 1077 | 122 | 52 | 342 | 15.6 | 7.76 |  | 0.23 |  |  | 0.141 |  | 706 | 5.87 | 4.64 | 0 | 0.06 | 0 | 0 | 0.04 | 1.39 | 0.31 | 0 | 0.105 | 0.2 | 0 | 0 | 0 | 0.139 | 0 | 0 | 0
1995-08-05 | 7.1 | 97 | 60 |  | 798 | 105 | 78 | 249 | 15.68 | 6.41 |  | 0.39 |  |  | 0.21 |  | 211 | 5.82 | 3.84 | 0 | 0.07 | 0 | 0 | 0.05 | 1.91 | 0.25 | 0 | 0.115 | 0.1 | 0 | 0 | 0 | 0.202 | 0 | 0 | 0
1995-08-06 | 7.3 | 120 | 53 |  | 798 | 84 | 69 | 232 | 14.28 | 6.78 |  | 0.23 |  |  | 0.118 |  | 350 | 5.61 | 3.52 | 0 | 0.06 | 0 | 0 | 0.06 | 1.8 | 0.15 | 0 | 0.095 | 0 | 0 | 0 | 0 | 0.142 | 0 | 0 | 0
1995-08-07 | 7.3 | 114 | 68 |  | 885 | 112 | 92 | 287 | 16.21 | 8.16 |  | 0.12 |  |  | 0.192 | 17 | 475 | 6.24 | 5.08 | 0 | 0.06 | 0 | 0 | 0.05 | 1.66 | 0.08 | 0 | 0.121 | 0.1 | 0 | 0 | 0 | 0.141 | 0 | 0 | 0
1995-08-08 | 7 | 107 | 69 |  | 909 | 121 | 103 | 295 | 21.61 | 10.06 |  | 0.22 |  |  | 0.266 |  | 733 | 9.07 | 5.49 | 0 | 0.07 | 0 | 0 | 0.08 | 2.05 | 0.12 | 0 | 0.124 | 0 | 0 | 0 | 0 | 0.245 | 0 | 0 | 0 | 0
1995-08-09 | 7 | 153 | 76 |  | 966 | 204 | 148 | 309 | 25.34 | 10.7 |  | 0.09 |  |  | 0.262 |  | 1084 | 9.96 | 6.01 | 0 | 0.09 | 0 | 0 | 0.09 | 3.98 | 0.14 | 0 | 0.141 | 0 | 0 | 0 | 0 | 0.346 | 0 | 0 | 0
1995-08-10 | 7 | 137 | NA |  | 893 | 146 | 104 | 265 | 23.37 | 11.8 |  | 0.14 |  |  | 0.246 |  | 671 | 8.16 | 5.82 | 0 | 0.07 | 0 | 0 | 0.06 | 2 | 0.2 | 0 | 0.141 | 0.2 | 0 | 0 | 0 | 0.263 | 0 | 0 | 0
1995-08-11 | 6.9 | 123 | 72 |  | 939 | 105 | 70 | 345 | 20.22 | 10.05 |  | 0.06 |  |  | 0.238 |  | 319 | 8.5 | 6.49 | 0 | 0.06 | 0 | 0 | 0.06 | 1.74 | 0.32 | 0 | 0.109 | 0.1 | 0 | 0 | 0 | 0.184 | 0 | 0 | 0
1995-08-12 | 7 | 127 | 85 |  | 859 | 119 | 98 | 237 | 17.7 | 7.66 |  | 0.22 |  |  | 0.129 |  | 554 | 7.35 | 4.94 | 0 | 0.06 | 0 | 0 | 0.06 | 2.52 | 0.38 | 0 | 0.1 | 0.1 | 0 | 0 | 0 | 0.582 | 0 | 0 | 0
1995-08-13 | 7.1 | 124 | 74 |  | 874 | 137 | 101 | 327 | 18.28 | 9.15 |  | 0.09 |  |  | 0.137 |  | 484 | 7.68 | 5.43 | 0 | 0.06 | 0 | 0 | 0.06 | 1.95 | 0.28 | 0 | 0.105 | 0.2 | 0 | 0 | 0 | 0.221 | 0 | 0 | 0
1995-08-14 | 7.2 | 187 | 107 |  | 924 | 156 | 124 | 310 | 18.58 | 10.52 |  | 0.02 |  |  | 0.233 | 25 | 539 | 7.98 | 5.51 | 0 | 0.09 | 0 | 0 | 0.08 | 2.79 | 0.33 | 0 | 0.14 | 0.1 | 0 | 0 | 0 | 0.294 | 0 | 0 | 0
1995-08-15 | 6.7 | 160 | 128 |  | 980 | 172 | 117 | 391 | 19.24 | 8.43 |  | 0.09 |  |  | 0.236 |  | 163 | 8.62 | 5.75 | 0 | 0.09 | 0 | 0 | 0.08 | 3.63 | 0.34 | 0 | 0.149 | 0.2 | 0 | 0 | 0 | 0.426 | 0 | 0 | 0 | 0
1995-08-16 | 6.9 | 140 | 105 |  | 925 | 127 | 91 | 351 | 19.7 | 9.79 |  | 0.07 |  |  | 0.21 |  | 422 | 7.15 | 5.23 | 0 | 0.07 | 0 | 0 | 0.05 | 2.64 | 0.22 | 0 | 0.133 | 0.1 | 0 | 0 | 0 | 0.257 | 0 | 0 | 0
1995-08-17 | 7 | 108 | 84 |  | 828 | 124 | 102 | 245 | 19.6 | 10.33 |  | 0.09 |  |  | 0.26 |  | 459 | 8.12 | 5.93 | 0 | 0.07 | 0 | 0 | 0.08 | 2.14 | 0.17 | 0 | 0.115 | 0.1 | 0 | 0 | 0 | 0.239 | 0 | 0 | 0
1995-08-18 | 6.9 | 210 | 147 |  | 1037 | 236 | 178 | 377 | 29.66 | 11.2 |  | 0.1 |  |  | 0.228 |  | 768 | 10.3 | 5.64 | 0 | 0.13 | 0 | 0 | 0.11 | 4.6 | 0.41 | 0 | 0.197 | 0.3 | 0 | 0 | 0 | 0.608 | 0 | 0 | 0
1995-08-19 | 7.3 | 103 | 62 |  | 766 | 122 | 79 | 269 | 22.4 | 12.97 |  | 0.05 |  |  | 0.14 |  | 249 | 3.01 | 1.91 | 0 | 0.08 | 0 | 0 | 0.06 | 3.62 | 0.32 | 0 | 0.173 | 0.1 | 0 | 0 | 0 | 0.803 | 0 | 0 | 0
1995-08-20 | 7.4 | 99 | 62 |  | 772 | 77 | 62 | 251 | 19.38 | 6.64 |  | 0.15 |  |  | 0.192 |  | 704 | 5.57 | 3.9 | 0 | 0.07 | 0 | 0 | 0.05 | 2.24 | 0.33 | 0 | 0.128 | 0.1 | 0 | 0 | 0 | 0.926 | 0 | 0 | 0
1995-08-21 | 7.2 | 157 | 109 |  | 921 | 292 | 174 | 280 | 23.46 | 11.96 |  | 0.02 |  |  | 0.193 | 17 | 162 | 7.82 | 5.08 | 0 | 0.14 | 0 | 0 | 0.12 | 4.59 | 0.23 | 0 | 0.184 | 0 | 0 | 0 | 0 | 0.711 | 0 | 0 | 0
1995-08-22 | 6.9 | 177 | 113 |  | 996 | 210 | 142 | 337 | 20.7 | 10.72 |  | 0.07 |  |  | 0.22 |  | 418 | 9.91 | 6.66 | 0 | 0.09 | 0 | 0 | 0.07 | 4.13 | 0.34 | 0 | 0.139 | 0 | 0 | 0 | 0 | 0.333 | 0 | 0 | 0 | 0
1995-08-23 | 7.1 | 163 | 85 |  | 995 | 125 | 87 | 337 | 24.29 | 13.44 |  | 0.03 |  |  | 0.246 |  | 177 | 7.4 | 5.75 | 0 | 0.07 | 0 | 0 | 0.07 | 3.03 | 0.34 | 0 | 0.121 | 0 | 0 | 0 | 0 | 0.325 | 0 | 0 | 0
1995-08-24 | 7.1 | 209 | 137 |  | 998 | 236 | 164 | 346 | 23.13 | 11.93 |  | 0.07 |  |  | 0.245 |  | 442 | 9.62 | 6.41 | 0 | 0.1 | 0 | 0 | 0.08 | 3.46 | 0.21 | 0 | 0.128 | 0 | 0 | 0 | 0 | 0.348 | 0 | 0 | 0
1995-08-25 | 7.1 | 213 | 160 |  | 1126 | 208 | 183 | 483 | 25.68 | 12.61 |  | 0.03 |  |  | 0.29 |  | 560 | 10.93 | 6.83 | 0 | 0.1 | 0 | 0 | 0.06 | 3.25 | 0.21 | 0 | 0.134 | 0 | 0 | 0 | 0 | 0.341 | 0 | 0 | 0
1995-08-26 | 7 | 160 | 109 |  | 995 | 131 | 101 | 346 | 18.95 | 9.31 |  | 0.03 |  |  | 0.318 |  | 584 | 7.19 | 5.29 | 0 | 0.08 | 0 | 0 | 0.06 | 2.16 | 0.26 | 0 | 0.124 | 0 | 0 | 0 | 0 | 0.239 | 0 | 0 | 0
1995-08-27 | 7 | 203 | 133 |  | 956 | 254 | 188 | 349 | 22.39 | 9.8 |  | 0.03 |  |  | 0.305 |  | 814 | 6.24 | 3.78 | 0 | 0.11 | 0 | 0 | 0.08 | 3.22 | 0.25 | 0 | 0.129 | 0 | 0 | 0 | 0 | 0.395 | 0 | 0 | 0
1995-08-28 | 7.1 | 250 | 167 |  | 1244 | 446 | 318 | 537 | 34.15 | 13.13 |  | 0.03 |  |  | 0.325 | 24 | 551 | 10.71 | 6.24 | 0 | 0.17 | 0 | 0 | 0.14 | 5.84 | 0.34 | 0 | 0.157 | 0.2 | 0 | 0 | 0 | 0.598 | 0 | 0 | 0
1995-08-29 | 6.9 | 240 | 135 |  | 1125 | 247 | 188 | 461 | 28.87 | 13.07 |  | 0.03 |  |  | 0.248 |  | 722 | 10 | 6.25 | 0 | 0.12 | 0 | 0 | 0.08 | 3.73 | 0.25 | 0 | 0.131 | 0 | 0 | 0 | 0 | 0.408 | 0 | 0 | 0 | 0
1995-08-30 | 7 | 230 | 120 |  | 1147 | 400 | 282 | 512 | 38.04 | 14.44 |  | 0.06 |  |  | 0.318 |  | 256 | 12.41 | 7.14 | 0 | 0.16 | 0 | 0 | 0.11 | 6.06 | 0.59 | 0 | 0.153 | 0 | 0 | 0 | 0 | 0.565 | 0 | 0 | 0
1995-08-31 | 7.3 | 254 | 165 |  | 1300 | 508 | 328 | 537 | 36.42 | 12.66 |  | 0.06 |  |  | 0.227 |  | 798 | 12.53 | 7.27 | 0 | 0.24 | 0 | 0 | 0.17 | 9.04 | 0.37 | 0 | 0.184 | 0.1 | 0 | 0 | 0 | 0.881 | 0 | 0 | 0
OBS | 31 | 31 | 30 | 0 | 31 | 31 | 31 | 31 | 31 | 31 | 0 | 31 | 0 | 0 | 31 | 4 | 31 | 31 | 31 | 31 | 31 | 31 | 31 | 31 | 31 | 31 | 31 | 31 | 31 | 31 | 31 | 31 | 31 | 31 | 31 | 31 | 5
MINIMUM | 6.7 | 75 | 53 |  | 731 | 71 | 52 | 232 | 14.28 | 6.41 |  | 0.02 |  |  | 0.118 | 17 | 162 | 3.01 | 1.91 | 0 | 0.05 | 0 | 0 | 0.04 | 1.39 | 0.08 | 0 | 0.088 | 0 | 0 | 0 | 0 | 0.139 | 0 | 0 | 0 | 0
MEAN | 7.1 | 153 | 99 |  | 948 | 182 | 130 | 335 | 22.16 | 10.23 |  | 0.11 |  |  | 0.224 | 21 | 527 | 8 | 5.31 | 0 | 0.09 | 0 | 0 | 0.08 | 3.17 | 0.26 | 0 | 0.132 | 0.1 | 0 | 0 | 0 | 0.382 | 0 | 0 | 0 | 0
MAXIMUM | 7.4 | 254 | 167 |  | 1300 | 508 | 328 | 537 | 38.04 | 14.44 |  | 0.39 |  |  | 0.325 | 25 | 1084 | 12.53 | 7.27 | 0 | 0.24 | 0 | 0 | 0.17 | 9.04 | 0.59 | 0 | 0.197 | 0.3 | 0 | 0 | 0 | 0.926 | 0 | 0 | 0 | 0
1995-09-01 | 7.1 | 198 | 117 |  | 1104 | 326 | 232 | 376 | 30.1 | 13.68 |  | 0.09 |  |  | 0.249 |  | 561 | 12.05 | 8.07 | 0 | 0.15 | 0 | 0 | 0.12 | 5.98 | 0.22 | 0 | 0.136 | 0.3 | 0 | 0 | 0 | 0.47 | 0 | 0 | 0
1995-09-02 | 7.2 | 260 | 86 |  | 1073 | 398 | 282 | 464 | 28.64 | 12.22 |  | 0.07 |  |  | 0.213 |  | 353 | 11.55 | 6.64 | 0 | 0.17 | 0 | 0 | 0.12 | 6.24 | 0.26 | 0 | 0.142 | 0.3 | 0 | 0 | 0 | 0.62 | 0 | 0 | 0
1995-09-03 | 7.3 | 173 | 88 |  | 868 | 208 | 140 | 329 | 19.78 | 9.97 |  | 0.06 |  |  | 0.201 |  | 1303 | 8.24 | 5.12 | 0 | 0.11 | 0 | 0 | 0.07 | 2.88 | 0.25 | 0 | 0.112 | 0.2 | 0 | 0 | 0 | 0.349 | 0 | 0 | 0
1995-09-04 | 7.3 | 190 | 120 |  | 899 | 232 | 168 | 355 | 22.83 | 11.18 |  | 0.06 |  |  | 0.214 |  | 826 | 9.4 | 5.54 | 0 | 0.12 | 0 | 0 | 0.1 | 3.28 | 0.27 | 0 | 0.108 | 0.2 | 0 | 0 | 0 | 0.358 | 0 | 0 | 0
1995-09-05 | 7.2 | 222 | 192 |  | 1070 | 324 | 212 | 412 | 29.07 | 13.72 |  | 0.15 |  |  | 0.194 | 20 | 138 | 12.36 | 3.79 | 0 | 0.15 | 0 | 0 | 0.12 | 4.95 | 0.18 | 0 | 0.137 | 0.4 | 0 | 0 | 0 | 0.526 | 0 | 0 | 0 | 0
1995-09-06 | 6.9 | 173 | 149 |  | 964 | 210 | 154 | 333 | 29.14 | 14.12 |  | 0.03 |  |  | 0.176 |  | 203 | 12.65 | 9.57 | 0 | 0.08 | 0 | 0 | 0.05 | 2.57 | 0.26 | 0 | 0.122 | 0.3 | 0 | 0 | 0 | 0.287 | 0 | 0 | 0
1995-09-07 | 7 | 200 | 170 |  | 968 | 204 | 156 | 348 | 21.36 | 11.61 |  | 0.03 |  |  | 0.221 |  | 511 | 11.03 | 7.48 | 0 | 0.1 | 0 | 0 | 0.08 | 3.25 | 0.28 | 0 | 0.122 | 0.5 | 0 | 0 | 0 | 0.354 | 0 | 0 | 0
1995-09-08 | 6.8 | 150 | 142 |  | 981 | 228 | 168 | 317 | 25.19 | 13.98 |  | 0.31 |  |  | 0.161 |  | 563 | 10.65 | 7.85 | 0 | 0.1 | 0 | 0 | 0.09 | 3.33 | 0.25 | 0 | 0.119 | 0.3 | 0 | 0 | 0 | 0.34 | 0 | 0 | 0
1995-09-09 | 7.1 | 140 | 113 |  | 908 | 172 | 140 | 293 | 23.25 | 10.95 |  | 0 |  |  | 0.19 |  | 464 | 8.79 | 6.59 | 0 | 0.08 | 0 | 0 | 0.03 | 2.19 | 0.24 | 0 | 0.102 | 0.3 | 0 | 0 | 0 | 0.307 | 0 | 0 | 0
1995-09-10 | 7.2 | 107 | 88 |  | 863 | 108 | 88 | 275 | 20.94 | 10.03 |  | 0 |  |  | 0.205 |  | 1150 | 7.26 | 5.91 | 0 | 0.06 | 0 | 0 | 0.05 | 1.34 | 0.3 | 0 | 0.084 | 0.4 | 0 | 0 | 0 | 0.453 | 0 | 0 | 0
1995-09-11 | 7.1 | 203 | 140 |  | 995 | 248 | 172 | 361 | 28.46 | 15.94 |  | 0.39 |  |  | 0.172 | 17 | 693 | 7.91 | 5.08 | 0 | 0.13 | 0 | 0 | 0.09 | 3.83 | 0.23 | 0 | 0.124 | 0.4 | 0 | 0 | 0 | 0.408 | 0 | 0 | 0
1995-09-12 | 7.2 | 199 | 178 |  | 1021 | 204 | 148 | 380 | 30.84 | 12.63 |  | 0.01 |  |  | 0.233 |  | 965 | 9.77 | 6.85 | 0 | 0.1 | 0 | 0 | 0.09 | 3.02 | 0.15 | 0 | 0.121 | 0.1 | 0 | 0 | 0 | 0.372 | 0 | 0 | 0 | 0
1995-09-13 | 7 | 197 | 151 |  | 1033 | 200 | 164 | 352 | 30.52 | 10.47 |  | 0.17 |  |  | 0.195 |  | 1102 | 8.87 | 5.88 | 0 | 0.09 | 0 | 0 | 0.08 | 3.27 | 0.19 | 0 | 0.114 | 0 | 0 | 0 | 0 | 0.303 | 0 | 0 | 0
1995-09-14 | 7.1 | 212 | 142 |  | 1050 | 236 | 192 | 385 | 27.27 | 13.96 |  | 0.05 |  |  | 0.021 |  | 42 | 11.49 | 7.5 | 0 | 0.09 | 0 | 0 | 0.08 | 2.81 | 0.25 | 0 | 0.102 | 0 | 0 | 0 | 0 | 0.266 | 0 | 0 | 0
1995-09-15 | NA | 180 | 125 |  | 966 | 162 | 126 | 274 | 27.11 | 13.44 |  | 0.05 |  |  | 0.271 |  | 1065 | 11.81 | 9.26 | 0 | 0.07 | 0 | 0 | 0.06 | 7.08 | 0.31 | 0 | 0.171 | 0 | 0 | 0 | 0 | 0.352 | 0 | 0 | 0
1995-09-16 | 7.1 | 197 | 125 |  | 931 | 160 | 120 | 393 | 27.89 | 14.36 |  | 0.05 |  |  | 0.215 |  | 680 | 8.24 | 5.04 | 0 | 0.08 | 0 | 0 | 0.04 | 2.01 | 0.29 | 0 | 0.098 | 0 | 0 | 0 | 0 | 0.239 | 0 | 0 | 0
1995-09-17 | 7.4 | 137 | 105 |  | 831 | 134 | 106 | 267 | 23.53 | 12.71 |  | 0.05 |  |  | 0.247 |  | 816 | 6.8 | 4.99 | 0 | 0.06 | 0 | 0 | 0.03 | 5.54 | 0.27 | 0 | 0.142 | 0 | 0 | 0 | 0 | 0.313 | 0 | 0 | 0
1995-09-18 | 7.1 | 153 | 119 |  | 952 | 168 | 128 | 334 | 32.21 | 11.75 |  | 0.04 |  |  | 0.273 | 26 | 901 | 11.58 | 7.64 | 0 | 0.05 | 0 | 0 | 0.06 | 1.98 | 0.15 | 0 | 0.09 | 0 | 0 | 0 | 0 | 0.242 | 0 | 0 | 0
1995-09-19 | 7.1 | 137 | 120 |  | 948 | 135 | 105 | 331 | 25.24 | 13.44 |  | 0.04 |  |  | 0.372 |  | 991 | 11.77 | 8.47 | 0 | 0.07 | 0 | 0 | 0.07 | 1.8 | 0.2 | 0 | 0.092 | 0 | 0 | 0 | 0 | 0.216 | 0 | 0 | 0 | 0
1995-09-20 | 7.2 | 157 | 125 |  | 1034 | 100 | 74 | 370 | 28.5 | 14.23 |  | 0.04 |  |  | 0.349 |  | 1303 | 10.73 | 7.61 | 0 | 0.1 | 0 | 0 | 0.09 | 2.8 | 0.21 | 0 | 0.106 | 0.1 | 0 | 0 | 0 | 0.301 | 0 | 0 | 0
1995-09-21 | 7.1 | 130 | 125 |  | 847 | 126 | 92 | 291 | 25.27 | 13.8 |  | 0.04 |  |  | 0.24 |  | 1278 | 8.13 | 6.3 | 0 | 0.06 | 0 | 0 | 0.05 | 2.02 | 0.26 | 0 | 0.088 | 0.1 | 0 | 0 | 0 | 0.245 | 0 | 0 | 0
1995-09-22 | 7 | 202 | 144 |  | 936 | 168 | 124 | 310 | 29.85 | 15.95 |  | 0.06 |  |  | 0.255 |  | 1483 | 12.04 | 8.23 | 0 | 0.07 | 0 | 0 | 0.08 | 3.61 | 0.28 | 0 | 0.117 | 0.2 | 0 | 0 | 0 | 0.328 | 0 | 0 | 0
1995-09-23 | 7.2 | 133 | 121 |  | 864 | 127 | 98 | 264 | 24.76 | 11.83 |  | 0.06 |  |  | 0.279 |  | 710 | 7.49 | 5.29 | 0 | 0.06 | 0 | 0 | 0.05 | 3.11 | 0.21 | 0 | 0.102 | 0 | 0 | 0 | 0 | 1.52 | 0 | 0 | 0
1995-09-24 | 7 | 204 | 125 |  | 933 | 260 | 186 | 336 | 23.42 | 9.53 |  | 0.06 |  |  | 0.263 |  | 999 | 9.25 | 6.39 | 0 | 0.11 | 0 | 0 | 0.08 | 4.25 | 0.35 | 0 | 0.119 | 0.2 | 0 | 0 | 0 | 1.47 | 0 | 0 | 0
1995-09-25 | 7.1 | 290 | 170 |  | 1187 | 476 | 388 | 511 | 37.48 | 15.61 |  | 0.03 |  |  | 0.269 | 28 | 558 | 11.15 | 6.61 | 0 | 0.13 | 0 | 0 | 0.11 | 6.27 | 0.2 | 0 | 0.136 | 0.2 | 0 | 0 | 0 | 0.734 | 0 | 0 | 0
1995-09-26 | 6.9 | 213 | 118 |  | 987 | 240 | 188 | 342 | 31.08 | 16.69 |  | 0.03 |  |  | 0.243 |  | 523 | 9.9 | 6.8 | 0 | 0.09 | 0 | 0 | 0.08 | 4.42 | 0.24 | 0 | 0.114 | 0.2 | 0 | 0 | 0 | 0.48 | 0 | 0 | 0 | 0
1995-09-27 | 6.9 | 143 | 108 |  | 970 | 140 | 116 | 337 | 26.26 | 14.34 |  | 0.08 |  |  | 0.216 |  | 493 | 9.08 | 7.4 | 0 | 0.07 | 0 | 0 | 0.06 | 2.64 | 0.37 | 0 | 0.107 | 0.1 | 0 | 0 | 0 | 0.311 | 0 | 0 | 0
1995-09-28 | 7.2 | 130 | 98 |  | 824 | 98 | 80 | 230 | 24.17 | 14.72 |  | 0.06 |  |  | 0.237 |  | 655 | 9.55 | 8.11 | 0 | 0.06 | 0 | 0 | 0.06 | 1.86 | 0.27 | 0 | 0.095 | 0.2 | 0 | 0 | 0 | 0.256 | 0 | 0 | 0
1995-09-29 | 7.2 | 187 | 109 |  | 938 | 170 | 138 | 294 | 23.91 | 15.21 |  | 0.03 |  |  | 0.205 |  | 1269 | 8.3 | 6.21 | 0 | 0.07 | 0 | 0 | 0.06 | 2.47 | 0.31 | 0 | 0.121 | 0.3 | 0 | 0 | 0 | 0.331 | 0 | 0 | 0
1995-09-30 | 7.1 | 170 | 118 |  | 904 | 125 | 102 | 261 | 23.36 | 13.03 |  | 0.03 |  |  | 0.205 |  | 1635 | 9.41 | 5.81 | 0 | 0.07 | 0 | 0 | 0.06 | 1.9 | 0.23 | 0 | 0.082 | 0.4 | 0 | 0 | 0 | 0.245 | 0 | 0 | 0
OBS | 29 | 30 | 30 | 0 | 30 | 30 | 30 | 30 | 30 | 30 | 0 | 30 | 0 | 0 | 30 | 4 | 30 | 30 | 30 | 30 | 30 | 30 | 30 | 30 | 30 | 30 | 30 | 30 | 30 | 30 | 30 | 30 | 30 | 30 | 30 | 30 | 4
MINIMUM | 6.8 | 107 | 86 |  | 824 | 98 | 74 | 230 | 19.78 | 9.53 |  | 0 |  |  | 0.021 | 17 | 42 | 6.8 | 3.79 | 0 | 0.05 | 0 | 0 | 0.03 | 1.34 | 0.15 | 0 | 0.082 | 0 | 0 | 0 | 0 | 0.216 | 0 | 0 | 0 | 0
MEAN | 7.1 | 180 | 128 |  | 962 | 203 | 153 | 338 | 26.71 | 13.17 |  | 0.07 |  |  | 0.226 | 23 | 808 | 9.91 | 6.73 | 0 | 0.09 | 0 | 0 | 0.07 | 3.42 | 0.25 | 0 | 0.114 | 0.2 | 0 | 0 | 0 | 0.433 | 0 | 0 | 0 | 0
MAXIMUM | 7.4 | 290 | 192 |  | 1187 | 476 | 388 | 511 | 37.48 | 16.69 |  | 0.39 |  |  | 0.372 | 28 | 1635 | 12.65 | 9.57 | 0 | 0.17 | 0 | 0 | 0.12 | 7.08 | 0.37 | 0 | 0.171 | 0.5 | 0 | 0 | 0 | 1.52 | 0 | 0 | 0 | 0
1995-10-01 | 7.2 | 187 | 129 |  | 915 | 280 | 176 | 298 | 26.95 | 11.96 |  | 0.03 |  |  | 0.246 |  | 852 | 8.8 | 7.8 | 0 | 0.17 | 0 | 0 | 0.05 | 6.71 | 0.17 | 0 | 0.135 | 0 | 0 | 0 | 0 | 0.995 | 0 | 0 | 0
1995-10-02 | 7.4 | 167 | 98 |  | 967 | 140 | 112 | 335 | 26.09 | 14.16 |  | 0.08 |  |  | 0.166 | 28 | 484 | 8.89 | 3.12 | 0 | 0.08 | 0 | 0 | 0.03 | 2.43 | 0.26 | 0 | 0.122 | 0 | 0 | 0 | 0 | 0.38 | 0 | 0 | 0 | 0
1995-10-03 | 6.8 | 210 | 124 |  | 990 | 308 | 152 | 349 | 25.88 | 15.12 |  | 0.08 |  |  | 0.215 |  | 455 | 13.05 | 9.59 | 0 | 0.11 | 0 | 0 | 0.08 | 3.62 | 0.11 | 0 | 0.139 | 0.1 | 0 | 0 | 0 | 0.367 | 0 | 0 | 0
1995-10-04 | 7 | 220 | 153 |  | 998 | 188 | 144 | 303 | 26.72 | 15.44 |  | 0.05 |  |  | 0.23 |  | 536 | 14.99 | 10.4 | 0 | 0.12 | 0 | 0 | 0.15 | 3.1 | 0.25 | 0 | 0.154 | 0.1 | 0 | 0 | 0 | 0.39 | 0 | 0 | 0
1995-10-05 | 7.1 | 167 | 107 |  | 895 | 108 | 100 | 264 | 23.72 | 13.68 |  | 0.05 |  |  | 0.219 |  | 1136 | 11.8 | 9.55 | 0 | 0.06 | 0 | 0 | 0.06 | 2.05 | 0.45 | 0 | 0.102 | 0.1 | 0 | 0 | 0 | 0.183 | 0 | 0 | 0
1995-10-06 | 7.2 | 244 | 172 |  | 1136 | 396 | 256 | 435 | 28.83 | 12.88 |  | 0.06 |  |  | 0.203 |  | 1222 | 12.12 | 6.46 | 0 | 0.13 | 0 | 0 | 0.04 | 7.23 | 0.17 | 0 | 0.167 | 0 | 0 | 0 | 0 | 0.767 | 0 | 0 | 0
1995-10-07 | 6.9 | 183 | 124 |  | 849 | 204 | 144 | 271 | 21.22 | 10.74 |  | 0.12 |  |  | 0.16 |  | 1274 | 7.82 | 5.45 | 0 | 0.07 | 0 | 0 | 0.03 | 2.42 | 0.24 | 0 | 0.102 | 0.1 | 0 | 0 | 0 | 0.326 | 0 | 0 | 0
1995-10-08 | 6.9 | 177 | 118 |  | 850 | 116 | 100 | 233 | 20.47 | 9.92 |  | 0.11 |  |  | 0.183 |  | 716 | 11.11 | 8.65 | 0 | 0.06 | 0 | 0 | 0.02 | 2.09 | 0.22 | 0 | 0.101 | 0.1 | 0 | 0 | 0 | 0.225 | 0 | 0 | 0
1995-10-09 | 7.1 | 170 | 125 |  | 903 | 168 | 132 | 324 | 26.19 | 13.76 |  | 0.06 |  |  | 0.213 | 15 | 603 | 8.82 | 6.74 | 0 | 0.08 | 0 | 0 | 0.08 | 2.24 | 0.22 | 0 | 0.114 | 0.1 | 0 | 0 | 0 | 0.323 | 0 | 0 | 0 | 0
1995-10-10 | 6.8 | 157 | 100 |  | 908 | 148 | 140 | 315 | 28.92 | 15.67 |  | 0.23 |  |  | 0.263 |  | 847 | 10 | 7.7 | 0 | 0.07 | 0 | 0 | 0.06 | 2.35 | 0.13 | 0 | 0.105 | 0.1 | 0 | 0 | 0 | 0.24 | 0 | 0 | 0
1995-10-11 | 6.9 | 140 | 108 |  | 1011 | 172 | 160 | 368 | 23.98 | 15.51 |  | 0.07 |  |  | 0.192 |  | 834 | 9.23 | 7.99 | 0 | 0.09 | 0 | 0 | 0.12 | 1.7 | 0.14 | 0 | 0.152 | 0.1 | 0 | 0 | 0 | 0.277 | 0 | 0 | 0
1995-10-12 | 7.1 | 250 | 140 |  | 1150 | 320 | 256 | 477 | 37.28 | 16.76 |  | 0.06 |  |  | 0.23 |  | 707 | 15.92 | 9.9 | 0 | 0.13 | 0 | 0 | 0.12 | 4.3 | 0.27 | 0 | 0.139 | 0.6 | 0 | 0 | 0 | 0.446 | 0 | 0 | 0
1995-10-13 | 6.9 | 142 | 122 |  | 881 | 102 | 84 | 280 | 27.91 | 15.36 |  | 0.1 |  |  | 0.222 |  | 1113 | 11.41 | 8.81 | 0 | 0.06 | 0 | 0 | 0.06 | 1.69 | 0.28 | 0 | 0.101 | 0.1 | 0 | 0 | 0 | 0.267 | 0 | 0 | 0
1995-10-14 | 7 | 157 | 118 |  | 800 | 108 | 92 | 249 | 24.25 | 12.59 |  | 0.06 |  |  | 0.176 |  | 1564 | 9.08 | 8.74 | 0 | 0.07 | 0 | 0 | 0.07 | 2.3 | 0.26 | 0 | 0.108 | 0.1 | 0 | 0 | 0 | 0.304 | 0 | 0 | 0
1995-10-15 | 7.2 | 160 | 108 |  | 749 | 152 | 116 | 272 | 25.83 | 12.55 |  | 0.06 |  |  | 0.189 |  | 872 | 11.6 | 7.04 | 0 | 0.07 | 0 | 0 | 0.07 | 2.1 | 0.26 | 0 | 0.151 | 0 | 0 | 0 | 0 | 0.323 | 0 | 0 | 0
1995-10-16 | 7.2 | 210 | 140 |  | 1041 | 276 | 204 | 382 | 36.62 | 14.87 |  | 0.03 |  |  | 0.205 | 21 | 841 | 10.34 | 7.26 | 0 | 0.1 | 0 | 0 | 0.07 | 2.8 | 0.29 | 0 | 0.112 | 0.1 | 0 | 0 | 0 | 0.29 | 0 | 0 | 0
1995-10-17 | 7 | 117 | 103 |  | 928 | 90 | 64 | 312 | 23.27 | 14.01 |  | 0.03 |  |  | 0.222 |  | 831 | 11.32 | 9.87 | 0 | 0.06 | 0 | 0 | 0.09 | 1.65 | 0.26 | 0 | 0.103 | 0 | 0 | 0 | 0 | 0.202 | 0 | 0 | 0 | 0
1995-10-18 | 6.8 | 163 | 140 |  | 952 | 164 | 128 | 308 | 28.35 | 15.6 |  | 0.08 |  |  | 0.239 |  | 798 | 11.25 | 8.76 | 0 | 0.1 | 0 | 0 | 0.13 | 2.45 | 0.34 | 0 | 0.139 | 0 | 0 | 0 | 0 | 0.299 | 0 | 0 | 0
1995-10-19 | 7.2 | 167 | 112 |  | 896 | 184 | 152 | 311 | 28.53 | 14.59 |  | 0.03 |  |  | 0.25 |  | 1800 | 9.07 | 6.62 | 0 | 0.07 | 0 | 0 | 0.06 | 2.18 | 0.12 | 0 | 0.096 | 0 | 0 | 0 | 0 | 0.212 | 0 | 0 | 0
1995-10-20 | 7.2 | 99 | 87 |  | 780 | 102 | 68 | 198 | 18.18 | 8.99 |  | 0.03 |  |  | 0.177 |  | 822 | 6.3 | 4.68 | 0 | 0.05 | 0 | 0 | 0.05 | 1.95 | 0.28 | 0 | 0.097 | 0 | 0 | 0 | 0 | 0.231 | 0 | 0 | 0
1995-10-21 | 7.2 | 123 | 119 |  | 774 | 124 | 98 | 255 | 17.1 | 9.06 |  | 0.06 |  |  | 0.203 |  | 74 | 4.96 | 3.39 | 0 | 0.05 | 0 | 0 | 0.05 | 1.58 | 0.26 | 0 | 0.09 | 0 | 0 | 0 | 0 | 0.213 | 0 | 0 | 0
1995-10-22 | 7 | 140 | 115 |  | 928 | 152 | 114 | 237 | 17.2 | 9.24 |  | 0.08 |  |  | 0.237 |  | 1555 | 5.3 | 3.84 | 0 | 0.05 | 0 | 0 | 0.05 | 1.27 | 0.21 | 0 | 0.079 | 0 | 0 | 0 | 0 | 0.173 | 0 | 0 | 0
1995-10-23 | 7.3 | 127 | 108 |  | 814 | 112 | 88 | 253 | 24.34 | 15.42 |  | 0.01 |  |  | 0.217 | 17 | 1339 | 11.35 | 9.14 | 0 | 0.05 | 0 | 0 | 0.08 | 1.38 | 0 | 0 | 0.08 | 0 | 0 | 0 | 0 | 0.155 | 0 | 0 | 0
1995-10-24 | 7.2 | 170 | 113 |  | 815 | 224 | 148 | 303 | 25.17 | 13.48 |  | 0.05 |  |  | 0.167 |  | 382 | 8.13 | 5.67 | 0 | 0.08 | 0 | 0 | 0.08 | 2.8 | 0.4 | 0 | 0.109 | 0.2 | 0 | 0 | 0 | 0.274 | 0 | 0 | 0 | 0
1995-10-25 | 7.1 | 130 | 80 |  | 791 | 72 | 50 | 245 | 26.07 | 14.89 |  | 0.14 |  |  | 0.171 |  | 1604 | 8.34 | 5.48 | 0 | 0.1 | 0 | 0 | 0.12 | 2.78 | 0.18 | 0 | 0.121 | 0.3 | 0 | 0 | 0 | 0.307 | 0 | 0 | 0
1995-10-26 | 7.1 | 137 | 93 |  | 750 | 108 | 90 | 208 | 23.46 | 13.98 |  | 0.08 |  |  | 0.151 |  | 1356 | 9.33 | 7.14 | 0 | 0.05 | 0 | 0 | 0.05 | 1.62 | 0.08 | 0 | 0.09 | 0.1 | 0 | 0 | 0 | 0.175 | 0 | 0 | 0
1995-10-27 | 6.9 | 160 | 117 |  | 760 | 176 | 128 | 261 | 22.57 | 10.42 |  | 0.38 |  |  | 0.121 |  | 867 | 8.14 | 5.68 | 0 | 0.08 | 0 | 0 | 0.06 | 2.65 | 0.17 | 0 | 0.12 | 0.3 | 0 | 0 | 0 | 0.275 | 0 | 0 | 0
1995-10-28 | 7.2 | 160 | 93 |  | 774 | 122 | 108 | 246 | 17.03 | 7.04 |  | 0.8 |  |  | 0.114 |  | 570 | 10.35 | 7.42 | 0 | 0.07 | 0 | 0 | 0.05 | 2.78 | 0.12 | 0 | 0.118 | 0.9 | 0 | 0 | 0 | 0.856 | 0 | 0 | 0
1995-10-29 | 7.4 | 117 | 81 |  | 756 | 112 | 62 | 218 | 17.53 | 9.11 |  | 0.08 |  |  | 0.142 |  | 523 | 5.63 | 4.15 | 0 | 0.05 | 0 | 0 | 0.03 | 1.78 | 0.12 | 0 | 0.1 | 0.2 | 0 | 0 | 0 | 0.584 | 0 | 0 | 0
1995-10-30 | 7.2 | 143 | 114 |  | 844 | 158 | 76 | 239 | 25.6 | 15.59 |  | 0.09 |  |  | 0.233 | 18 | 625 | 8.35 | 6.17 | 0 | 0.05 | 0 | 0 | 0.04 | 1.79 | 0.15 | 0 | 0.105 | 0 | 0 | 0 | 0 | 0.226 | 0 | 0 | 0
1995-10-31 | 7.1 | 94 | 72 |  | 846 | 82 | 66 | 250 | 21.24 | 11.99 |  | 0.06 |  |  | 0.164 |  | 459 | 8.69 | 7.23 | 0 | 0.05 | 0 | 0 | 0.09 | 1.47 | 0.22 | 0 | 0.099 | 0 | 0 | 0 | 0 | 0.208 | 0 | 0 | 0 | 0
OBS | 31 | 31 | 31 | 0 | 31 | 31 | 31 | 31 | 31 | 31 | 0 | 31 | 0 | 0 | 31 | 5 | 31 | 31 | 31 | 31 | 31 | 31 | 31 | 31 | 31 | 31 | 31 | 31 | 31 | 31 | 31 | 31 | 31 | 31 | 31 | 31 | 5
MINIMUM | 6.8 | 94 | 72 |  | 749 | 72 | 50 | 198 | 17.03 | 7.04 |  | 0.01 |  |  | 0.114 | 15 | 74 | 4.96 | 3.12 | 0 | 0.05 | 0 | 0 | 0.02 | 1.27 | 0 | 0 | 0.079 | 0 | 0 | 0 | 0 | 0.155 | 0 | 0 | 0 | 0
MEAN | 7.1 | 161 | 114 |  | 886 | 167 | 123 | 290 | 24.73 | 13.04 |  | 0.1 |  |  | 0.197 | 20 | 892 | 9.73 | 7.11 | 0 | 0.08 | 0 | 0 | 0.07 | 2.56 | 0.21 | 0 | 0.115 | 0.1 | 0 | 0 | 0 | 0.338 | 0 | 0 | 0 | 0
MAXIMUM | 7.4 | 250 | 172 |  | 1150 | 396 | 256 | 477 | 37.28 | 16.76 |  | 0.8 |  |  | 0.263 | 28 | 1800 | 15.92 | 10.4 | 0 | 0.17 | 0 | 0 | 0.15 | 7.23 | 0.45 | 0 | 0.167 | 0.9 | 0 | 0 | 0 | 0.995 | 0 | 0 | 0 | 0
1995-11-01 | 7.2 | 97 | 76 |  | 827 | 123 | 84 | 308 | 20.05 | 10.67 |  | 0.14 |  |  | 0.131 |  | 997 | 5.9 | 3.74 | 0 | 0.07 | 0 | 0 | 0.15 | 2.37 | 0.11 | 0 | 0.117 | 0.1 | 0 | 0 | 0 | 0.269 | 0 | 0 | 0
1995-11-02 | 7.2 | 71 | 58 |  | 653 | 131 | 75 | 175 | 16.67 | 7.85 |  | 0.98 |  |  | 0.111 |  | 551 | 5.26 | 3.53 | 0 | 0.07 | 0 | 0 | 0.07 | 2.36 | 0.14 | 0 | 0.118 | 0 | 0 | 0 | 0 | 0.254 | 0 | 0 | 0
1995-11-03 | 7.3 | 72 | 67 |  | 810 | 57 | 45 | 182 | 16.6 | 10.73 |  | 0.16 |  |  | 0.137 |  | 669 | 5.54 | 4.46 | 0 | 0.04 | 0 | 0 | 0.04 | 0.98 | 0.16 | 0 | 0.094 | 0 | 0 | 0 | 0 | 0.125 | 0 | 0 | 0
1995-11-04 | 7.1 | 87 | 72 |  | 718 | 64 | 55 | 182 | 18.18 | 10.06 |  | 0.03 |  |  | 0.132 |  | 329 | 7.92 | 6.58 | 0 | 0.04 | 0 | 0 | 0.04 | 0.94 | 0.38 | 0 | 0.084 | 0 | 0 | 0 | 0 | 0.123 | 0 | 0 | 0
1995-11-05 | 7.4 | 71 | 69 |  | 762 | 58 | 46 | 200 | 17.83 | 11.39 |  | 0.07 |  |  | 0.165 |  | 494 | 8.02 | 6.54 | 0 | 0.05 | 0 | 0 | 0.03 | 0.95 | 0.1 | 0 | 0.092 | 0 | 0 | 0 | 0 | 0.115 | 0 | 0 | 0
1995-11-06 | 7.4 | 137 | 128 |  | 1315 | 103 | 80 | 417 | 29.5 | 16.74 |  | 0.08 |  |  | 0.174 | 17 | 251 | 8.54 | 6.36 | 0 | 0.05 | 0 | 0 | 0.05 | 2.14 | 0 | 0 | 0.118 | 0 | 0 | 0 | 0 | 0.167 | 0 | 0 | 0
1995-11-07 | 7 | 107 | 85 |  | 878 | 97 | 81 | 222 | 22.37 | 12.91 |  | 0.08 |  |  | 0.179 |  | 631 | 6.99 | 5.2 | 0 | 0.09 | 0 | 0 | 0.06 | 3.38 | 0.36 | 0 | 0.119 | 0.2 | 0 | 0 | 0 | 0.197 | 0 | 0 | 0 | 0
1995-11-08 | 7.1 | 143 | 118 |  | 864 | 155 | 118 | 271 | 28.19 | 11.48 |  | 0 |  |  | 0.204 |  | 242 | 8.52 | 5.27 | 0 | 0.09 | 0 | 0 | 0.07 | 3.35 | 0.07 | 0 | 0.128 | 0.1 | 0 | 0 | 0 | 0.286 | 0 | 0 | 0
1995-11-09 | 7.2 | 450 | 273 |  | 1613 | 870 | 632 | 748 | 43.57 | 15.45 |  | 0.05 |  |  | 0.259 |  | 490 | 15.53 | 7.38 | 0 | 0.19 | 0 | 0 | 0.15 | 8.38 | 0.11 | 0 | 0.193 | 0.4 | 0 | 0 | 0 | 1.17 | 0 | 0 | 0
1995-11-10 | 7.1 | 169 | 89 |  | 851 | 106 | 80 | 218 | 22.37 | 12.73 |  | 0 |  |  | 0.225 |  | 853 | 8.66 | 5.48 | 0 | 0.04 | 0 | 0 | 0 | 2.55 | 0.16 | 0 | 0.112 | 0.9 | 0 | 0 | 0 | 0.366 | 0 | 0 | 0
1995-11-11 | 7.5 | 38 | NA |  | 727 | 67 | 42 | 140 | 9.44 | 2.47 |  | 0.81 |  |  | 0.04 |  | 35 | 5.38 | 4.23 | 0 | 0.05 | 0 | 0 | 0.04 | 1.67 | 0.14 | 0 | 0.111 | 0.3 | 0 | 0 | 0 | 0.436 | 0 | 0 | 0
1995-11-12 | 7.4 | 56 | 33 |  | 718 | 77 | 49 | 147 | 8.35 | 3.14 |  | 0.88 |  |  | 0.086 |  | 62 | 2.72 | 2.33 | 0 | 0.04 | 0 | 0 | 0.03 | 1.21 | 0.1 | 0 | 0.092 | 0 | 0 | 0 | 0 | 0.276 | 0 | 0 | 0
1995-11-13 | 7 | 93 | 46 |  | 798 | 60 | 54 | 157 | 11.63 | 5.42 |  | 0.37 |  |  | 0.093 | 5 | 296 | 4.87 | 3.08 | 0 | 0.06 | 0 | 0 | 0.04 | 2.29 | 0 | 0 | 0.113 | 0.4 | 0 | 0 | 0 | 0.179 | 0 | 0 | 0
1995-11-14 | 7.1 | 92 | 51 |  | 867 | 62 | 48 | 176 | 16.73 | 8.33 |  | 0.2 |  |  | 0.124 |  | 670 | 6.25 | 4.62 | 0 | 0.05 | 0 | 0 | 0.03 | 0.98 | 0.11 | 0 | 0.088 | 0.1 | 0 | 0 | 0 | 0.074 | 0 | 0 | 0 | 0
1995-11-15 | 7.2 | 89 | 56 |  | 936 | 85 | 67 | 280 | 14.25 | 8.3 |  | 0.29 |  |  | 0.131 |  | 139 | 6.22 | 4.31 | 0 | 0.06 | 0 | 0 | 0.04 | 2.18 | 0.1 | 0 | 0.111 | 0.1 | 0 | 0 | 0 | 0.142 | 0 | 0 | 0
1995-11-16 | 7.2 | 80 | 51 |  | 847 | 60 | 43 | 204 | 15.34 | 8.81 |  | 0.31 |  |  | 0.148 |  | 205 | 4.93 | 4.03 | 0 | 0.05 | 0 | 0 | 0.02 | 1.48 | 0.12 | 0 | 0.106 | 0 | 0 | 0 | 0 | 0.1 | 0 | 0 | 0
1995-11-17 | 7.3 | 104 | 79 |  | 804 | 77 | 60 | 187 | 15.79 | 9.55 |  | 0.07 |  |  | 0.198 |  | 267 | 6.01 | 4.13 | 0 | 0.06 | 0 | 0 | 0.04 | 2.04 | 0.2 | 0 | 0.113 | 0 | 0 | 0 | 0 | 0.145 | 0 | 0 | 0
1995-11-18 | 7.2 | 100 | 81 |  | 739 | 55 | 47 | 192 | 15.95 | 9.04 |  | 0.13 |  |  | 0.178 |  | 57 | 5.16 | 3.91 | 0 | 0.04 | 0 | 0 | 0.03 | 1.25 | 0.23 | 0 | 0.11 | 0.2 | 0 | 0 | 0 | 0.133 | 0 | 0 | 0
1995-11-19 | 7.4 | 83 | 63 |  | 736 | 61 | 47 | 183 | 16.19 | 9.27 |  | 0.02 |  |  | 0.188 |  | 1388 | 4.37 | 3.28 | 0 | 0.05 | 0 | 0 | 0.04 | 1.12 | 0.18 | 0 | 0.112 | 0.2 | 0 | 0 | 0 | 0.111 | 0 | 0 | 0
1995-11-20 | 7.3 | 103 | 73 |  | 816 | 65 | 52 | 212 | 16.06 | 9.15 |  | 0.08 |  |  | 0.145 | 17 | 494 | 7 | 5.32 | 0 | 0.05 | 0 | 0 | 0.04 | 1.44 | 0.09 | 0 | 0.11 | 0.1 | 0 | 0 | 0 | 0.122 | 0 | 0 | 0
1995-11-21 | 7.2 | 108 | 91 |  | 635 | 97 | 73 | 226 | 23.88 | 12.25 |  | 0.11 |  |  | 0.26 |  | 434 | 9.04 | 6.93 | 0 | 0.06 | 0 | 0 | 0.03 | 2.22 | 0.09 | 0 | 0.126 | 0 | 0 | 0 | 0 | 0.168 | 0 | 0 | 0 | 0
1995-11-22 | 7.4 | 143 | 85 |  | 916 | 108 | 85 | 259 | 24.61 | 17.01 |  | 0.15 |  |  | 0.274 |  | 578 | 7.48 | 5.47 | 0 | 0.08 | 0 | 0 | 0.05 | 3.24 | 0.15 | 0 | 0.16 | 0 | 0 | 0 | 0 | 0.22 | 0 | 0 | 0
1995-11-23 | 7.4 | 117 | NA |  | 862 | 89 | 68 | 212 | 27.29 | 16.12 |  | 0.21 |  |  | 0.344 |  | 375 | 6.1 | 2.83 | 0 | 0.06 | 0 | 0 | 0.04 | 3.09 | 0.13 | 0 | 0.143 | 0.1 | 0 | 0 | 0 | 0.172 | 0 | 0 | 0
1995-11-24 | 7.1 | 117 | 94 |  | 905 | 94 | 73 | 200 | 22.99 | 14.85 |  | 0.08 |  |  | 0.261 |  | 757 | 6.24 | 4.22 | 0 | 0.06 | 0 | 0 | 0.04 | 2.07 | 0.34 | 0 | 0.126 | 0 | 0 | 0 | 0 | 0.162 | 0 | 0 | 0
1995-11-25 | 7.4 | 137 | 100 |  | 954 | 134 | 100 | 276 | 23.28 | 11.06 |  | 0.06 |  |  | 0.275 |  | 754 | 6.63 | 4.33 | 0 | 0.08 | 0 | 0 | 0.06 | 3.34 | 0.3 | 0 | 0.14 | 0 | 0 | 0 | 0 | 0.324 | 0 | 0 | 0
1995-11-26 | 7.4 | 125 | 95 |  | 850 | 82 | 64 | 188 | 19.07 | 11.15 |  | 0.04 |  |  | 0.282 |  | 812 | 5.45 | 4.18 | 0 | 0.05 | 0 | 0 | 0.05 | 1.6 | 0.24 | 0 | 0.119 | 0 | 0 | 0 | 0 | 0.141 | 0 | 0 | 0
1995-11-27 | 7.4 | 133 | 105 |  | 759 | 56 | 44 | 157 | 11.8 | 6.51 |  | 1.24 |  |  | 0.135 | 15 | 293 | 5.59 | 4.28 | 0 | 0.04 | 0 | 0 | 0.04 | 0.86 | 0.11 | 0 | 0.094 | 0 | 0 | 0 | 0 | 0.095 | 0 | 0 | 0
1995-11-28 | 7.3 | 177 | 106 |  | 922 | 206 | 192 | 224 | 19.45 | 9.84 |  | 0.15 |  |  | 0.243 |  | 884 | 6.98 | 5.16 | 0 | 0.07 | 0 | 0 | 0.06 | 2.44 | 0.17 | 0 | 0.128 | 0 | 0 | 0 | 0 | 0.185 | 0 | 0 | 0 | 0
1995-11-29 | 7.1 | 127 | 102 |  | 919 | 93 | 72 | 198 | 25.52 | 11.79 |  | 0.13 |  |  | 0.04 |  | 644 | 7.31 | 5.69 | 0 | 0.07 | 0 | 0 | 0.06 | 2.57 | 0.18 | 0 | 0.121 | 0 | 0 | 0 | 0 | 0.174 | 0 | 0 | 0
1995-11-30 | 7.2 | 127 | 93 |  | 910 | 99 | 80 | 337 | 31.07 | 13.14 |  | 0.02 |  |  | 0.219 |  | 751 | 9.74 | 7.97 | 0 | 0.06 | 0 | 0 | 0.06 | 2.08 | 0.29 | 0 | 0.117 | 0 | 0 | 0 | 0 | 0.175 | 0 | 0 | 0
OBS | 30 | 30 | 28 | 0 | 30 | 30 | 30 | 30 | 30 | 30 | 0 | 30 | 0 | 0 | 30 | 4 | 30 | 30 | 30 | 30 | 30 | 30 | 30 | 30 | 30 | 30 | 30 | 30 | 30 | 30 | 30 | 30 | 30 | 30 | 30 | 30 | 4
MINIMUM | 7 | 38 | 33 |  | 635 | 55 | 42 | 140 | 8.35 | 2.47 |  | 0 |  |  | 0.04 | 5 | 35 | 2.72 | 2.33 | 0 | 0.04 | 0 | 0 | 0 | 0.86 | 0 | 0 | 0.084 | 0 | 0 | 0 | 0 | 0.074 | 0 | 0 | 0 | 0
MEAN | 7.2 | 118 | 87 |  | 864 | 116 | 89 | 236 | 20.13 | 10.57 |  | 0.23 |  |  | 0.179 | 14 | 513 | 6.81 | 4.83 | 0 | 0.06 | 0 | 0 | 0.05 | 2.22 | 0.16 | 0 | 0.117 | 0.1 | 0 | 0 | 0 | 0.22 | 0 | 0 | 0 | 0
MAXIMUM | 7.5 | 450 | 273 |  | 1613 | 870 | 632 | 748 | 43.57 | 17.01 |  | 1.24 |  |  | 0.344 | 17 | 1388 | 15.53 | 7.97 | 0 | 0.19 | 0 | 0 | 0.15 | 8.38 | 0.38 | 0 | 0.193 | 0.9 | 0 | 0 | 0 | 1.17 | 0 | 0 | 0 | 0
1995-12-01 | 7.4 | 123 | 109 |  | 928 | 46 | 32 | 220 | 21.28 | 12.22 |  | 0.31 |  |  | 0.22 |  | 751 | 7.17 | 5.85 | 0 | 0.05 | 0 | 0 | 0.04 | 1.36 | 0.21 | 0 | 0.116 | 0 | 0 | 0 | 0 | 0.128 | 0 | 0 | 0
1995-12-02 | 7.3 | 108 | 83 |  | 841 | 46 | 34 | 176 | 18.79 | 11.13 |  | 0.66 |  |  | 0.231 |  | 138 | 5.99 | 5.1 | 0 | 0.05 | 0 | 0 | 0.03 | 0.98 | 0.17 | 0 | 0.108 | 0 | 0 | 0 | 0 | 0.15 | 0 | 0 | 0
1995-12-03 | 7.2 | 134 | 107 |  | 887 | 103 | 79 | 226 | 21.2 | 10.94 |  | 0.39 |  |  | 0.234 |  | 497 | 5.32 | 3.73 | 0 | 0.06 | 0 | 0 | 0.06 | 2.31 | 0.25 | 0 | 0.117 | 0 | 0 | 0 | 0 | 0.198 | 0 | 0 | 0
1995-12-04 | 7.4 | 118 | 113 |  | 958 | 67 | 61 | 203 | 21.04 | 11.99 |  | 0.18 |  |  | 0.218 | 87 | 122 | 6.17 | 4.36 | 0 | 0.05 | 0 | 0 | 0.04 | 1.38 | 0.13 | 0 | 0.113 | 0 | 0 | 0 | 0 | 0.132 | 0 | 0 | 0
1995-12-05 | 7.3 | 126 | 110 |  | 933 | 80 | 68 | 206 | 18.55 | 12.75 |  | 0.06 |  |  | 0.264 |  | 456 | 6.72 | 5.52 | 0 | 0.06 | 0 | 0 | 0.05 | 2.02 | 0.23 | 0 | 0.127 | 0 | 0 | 0 | 0 | 0.195 | 0 | 0 | 0 | 0
1995-12-06 | 7.5 | 119 | 111 |  | 929 | 83 | 70 | 210 | 20.95 | 12.59 |  | 0.06 |  |  | 0.228 |  | 120 | 6.11 | 4.63 | 0 | 0.05 | 0 | 0 | 0.05 | 1.86 | 0.16 | 0 | 0.113 | 0 | 0 | 0 | 0 | 0.146 | 0 | 0 | 0
1995-12-07 | 7.3 | 134 | 113 |  | 885 | 85 | 72 | 205 | 20.9 | 12.74 |  | 0.16 |  |  | 0.3 |  | 137 | 7.43 | 6.01 | 0 | 0.05 | 0 | 0 | 0.05 | 1.51 | 0.11 | 0.09 | 0.113 | 0 | 0 | 0 | 0 | 0.118 | 0 | 0 | 0
1995-12-08 | 7.3 | 167 | 129 |  | 1065 | 81 | 68 | 226 | 24.04 | 14.55 |  | 0.12 |  |  | 0.239 |  | 828 | 7.5 | 6.15 | 0 | 0.05 | 0 | 0 | 0.03 | 1.55 | 0.29 | 0 | 0.112 | 0 | 0 | 0 | 0 | 0.134 | 0 | 0 | 0
1995-12-09 | 7.4 | 144 | 123 |  | 1171 | 104 | 86 | 224 | 24.39 | 15.28 |  | 0.08 |  |  | 0.248 |  | 597 | 6.99 | 5.62 | 0 | 0.05 | 0 | 0 | 0.05 | 1.29 | 0.26 | 0.08 | 0.105 | 0 | 0 | 0 | 0 | 0.603 | 0 | 0 | 0
1995-12-10 | 7.4 | 133 | 108 |  | 860 | 87 | 75 | 205 | 21.3 | 12.77 |  | 0.07 |  |  | 0.28 |  | 269 | 5 | 3.82 | 0 | 0.04 | 0 | 0 | 0.03 | 1 | 0.19 | 0.08 | 0.099 | 0 | 0 | 0 | 0 | 0.112 | 0 | 0 | 0
1995-12-11 | 7.3 | 144 | 109 |  | 937 | 86 | 71 | 199 | 21.07 | 13.11 |  | 0.21 |  |  | 0.221 | 19 | 429 | 6.6 | 4.94 | 0 | 0.06 | 0 | 0 | 0.05 | 1.47 | 0 | 0 | 0.116 | 0 | 0 | 0 | 0 | 0.154 | 0 | 0 | 0
1995-12-12 | 7.3 | 132 | 107 |  | 1065 | 71 | 55 | 223 | 22.4 | 14.29 |  | 0.09 |  |  | 0.242 |  | 538 | 7.14 | 5.5 | 0 | 0.05 | 0 | 0 | 0.03 | 1.11 | 0 | 0 | 0.121 | 0 | 0 | 0 | 0 | 0.167 | 0 | 0 | 0 | 0
1995-12-13 | 7 | 130 | 95 |  | 1278 | 96 | 70 | 216 | 25.64 | 13.61 |  | 0 |  |  | 0.198 |  | 696 | 9.26 | 7.61 | 0 | 0.05 | 0 | 0 | 0.02 | 1.3 | 0 | 0 | 0.127 | 0 | 0 | 0 | 0 | 0.513 | 0 | 0 | 0
1995-12-14 | 7 | 147 | 106 |  | 1546 | 99 | 74 | 201 | 20.54 | 11.29 |  | 0 |  |  | 0.157 |  | 1245 | 5.57 | 4.28 | 0 | 0.06 | 0 | 0 | 0.04 | 1.58 | 0.07 | 0 | 0.142 | 0 | 0 | 0 | 0 | 0.21 | 0 | 0 | 0
1995-12-15 | 7.2 | 120 | 113 |  | 1157 | 81 | 64 | 181 | 19.33 | 10.05 |  | 0.43 |  |  | 0.186 |  | 1464 | 6.31 | 4.93 | 0 | 0.06 | 0 | 0 | 0.04 | 3.11 | 0.14 | 0 | 0.135 | 0 | 0 | 0 | 0 | 0.244 | 0 | 0 | 0
1995-12-16 | 7.1 | 99 | 76 |  | 1099 | 78 | 56 | 154 | 18.77 | 10.75 |  | 0.13 |  |  | 0.207 |  | 675 | 4.85 | 3.59 | 0 | 0.05 | 0 | 0 | 0.04 | 3.75 | 0.21 | 0 | 0.155 | 0 | 0 | 0 | 0 | 0.215 | 0 | 0 | 0
1995-12-17 | 7.1 | 75 | 57 |  | 933 | 63 | 48 | 159 | 20.66 | 13.07 |  | 0.13 |  |  | 0.205 |  | 417 | 4.64 | 3.65 | 0 | 0.04 | 0 | 0 | 0.07 | 2.76 | 0 | 0 | 0.133 | 0 | 0 | 0 | 0 | 0.52 | 0 | 0 | 0
1995-12-18 | 7.1 | 122 | 95 |  | 890 | 78 | 57 | 181 | 24.28 | 13.63 |  | 0.1 |  |  | 0.184 | 19 | 3495 | 6.24 | 4.51 | 0 | 0.05 | 0 | 0 | 0.06 | 3.54 | 0.07 | 0 | 0.138 | 0 | 0 | 0 | 0 | 0.277 | 0 | 0 | 0
1995-12-19 | 7.3 | 157 | 125 |  | 1006 | 84 | 59 | 222 | 21.42 | 13.06 |  | 0.06 |  |  | 0.256 |  | 747 | 4.82 | 3.41 | 0 | 0.06 | 0 | 0 | 0.07 | 8.93 | 0.12 | 0 | 0.177 | 0.1 | 0 | 0 | 0 | 0.3 | 0 | 0 | 0 | 0
1995-12-20 | 7.3 | 147 | 129 |  | 1006 | 111 | 84 | 260 | 24.28 | 14 |  | 0.34 |  |  | 0.312 |  | 593 | 6.75 | 5.04 | 0 | 0.06 | 0 | 0 | 0.06 | 8.83 | 0.15 | 0 | 0.172 | 0 | 0 | 0 | 0 | 0.312 | 0 | 0 | 0
1995-12-21 | 7.3 | 127 | 119 |  | 979 | 91 | 66 | 234 | 24.72 | 14.26 |  | 0.16 |  |  | 0.296 |  | 273 | 6.97 | 5.28 | 0 | 0.06 | 0 | 0 | 0.07 | 11.44 | 0.14 | 0 | 0.182 | 0 | 0 | 0 | 0 | 0.332 | 0 | 0 | 0
1995-12-22 | 7.3 | 148 | 126 |  | 947 | 92 | 69 | 203 | 22.09 | 13.73 |  | 0 |  |  | 0.345 |  | 604 | 6.71 | 5.25 | 0 | 0.06 | 0 | 0 | 0.04 | 4.54 | 0.16 | 0 | 0.126 | 0 | 0 | 0 | 0 | 0.242 | 0 | 0 | 0
1995-12-23 | 7.4 | 185 | 142 |  | 956 | 188 | 128 | 184 | 26.25 | 14.39 |  | 0.17 |  |  | 0.429 |  | 751 | 6.76 | 4.15 | 0 | 0.08 | 0 | 0 | 0.05 | 9.4 | 0.06 | 0 | 0.156 | 0.2 | 0 | 0 | 0 | 0.447 | 0 | 0 | 0
1995-12-24 | 7.4 | 140 | 109 |  | 818 | 79 | 59 | 234 | 21.77 | 13.31 |  | 0 |  |  | 0.421 |  | 387 | 4.71 | 3.26 | 0 | 0.05 | 0 | 0 | 0.03 | 4.18 | 0.09 | 0 | 0.122 | 0 | 0 | 0 | 0 | 0.211 | 0 | 0 | 0
1995-12-25 | 7.6 | 103 | 79 |  | 775 | 87 | 46 | 184 | 19.87 | 13.36 |  | 0.26 |  |  | 0.382 | 13 | 143 | 4.62 | 3.43 | 0 | 0.04 | 0 | 0 | 0.03 | 1.8 | 0 | 0 | 0.096 | 0 | 0 | 0 | 0 | 0.143 | 0 | 0 | 0
1995-12-26 | 7.3 | 112 | 89 |  | 856 | 89 | 68 | 184 | 24.1 | 14.08 |  | 0.1 |  |  | 0.293 |  | 1953 | 7.1 | 5.49 | 0 | 0.05 | 0 | 0 | 0.04 | 2.71 | 0.06 | 0 | 0.112 | 0 | 0 | 0 | 0 | 0.198 | 0 | 0 | 0 | 0
1995-12-27 | 7.4 | 162 | 121 |  | 1045 | 103 | 80 | 196 | 24.87 | 14.28 |  | 0.24 |  |  | 0.258 |  | 890 | 8.83 | 6.35 | 0 | 0.06 | 0 | 0 | 0.06 | 2.61 | 0.11 | 0 | 0.13 | 0 | 0 | 0 | 0 | 0.207 | 0 | 0 | 0
1995-12-28 | 7.4 | 170 | 117 |  | 1021 | 135 | 109 | 235 | 23.78 | 13.29 |  | 0.1 |  |  | 0.282 |  | 1083 | 8.07 | 5.79 | 0 | 0.07 | 0 | 0 | 0.07 | 2.72 | 0.09 | 0 | 0.2 | 0 | 0 | 0 | 0 | 0.258 | 0 | 0 | 0
1995-12-29 | 7.3 | 150 | 128 |  | 979 | 89 | 66 | 254 | 24.39 | 14.42 |  | 0.15 |  |  | 0.227 |  | 596 | 12.07 | 10.01 | 0 | 0.07 | 0 | 0 | 0.03 | 1.91 | 0.24 | 0 | 0.223 | 0 | 0 | 0 | 0 | 0.228 | 0 | 0 | 0
1995-12-30 | 7.2 | 153 | 85 |  | 969 | 107 | 76 | 218 | 25.1 | 14.58 |  | 0.06 |  |  | 0.215 |  | 949 | 12.54 | 10.79 | 0 | 0.08 | 0 | 0 | 0.02 | 2.06 | 0.21 | 0 | 0.165 | 0 | 0 | 0 | 0 | 0.23 | 0 | 0 | 0
1995-12-31 | 7.5 | 122 | NA |  | 1207 | 69 | 53 | 176 | 22.26 | 12.8 |  | 0.17 |  |  | 0.274 |  | 469 | 7.91 | 6.7 | 0 | 0.06 | 0 | 0 | 0.04 | 1.48 | 0.21 | 0 | 0.173 | 0 | 0 | 0 | 0 | 0.257 | 0 | 0 | 0
OBS | 31 | 31 | 30 | 0 | 31 | 31 | 31 | 31 | 31 | 31 | 0 | 31 | 0 | 0 | 31 | 4 | 31 | 31 | 31 | 31 | 31 | 31 | 31 | 31 | 31 | 31 | 31 | 31 | 31 | 31 | 31 | 31 | 31 | 31 | 31 | 31 | 4
MINIMUM | 7 | 75 | 57 |  | 775 | 46 | 32 | 154 | 18.55 | 10.05 |  | 0 |  |  | 0.157 | 13 | 120 | 4.62 | 3.26 | 0 | 0.04 | 0 | 0 | 0.02 | 0.98 | 0 | 0 | 0.096 | 0 | 0 | 0 | 0 | 0.112 | 0 | 0 | 0 | 0
MEAN | 7.3 | 134 | 108 |  | 998 | 89 | 68 | 206 | 22.26 | 13.11 |  | 0.16 |  |  | 0.26 | 35 | 720 | 6.87 | 5.31 | 0 | 0.06 | 0 | 0 | 0.04 | 3.11 | 0.13 | 0.01 | 0.136 | 0 | 0 | 0 | 0 | 0.245 | 0 | 0 | 0 | 0
MAXIMUM | 7.6 | 185 | 142 |  | 1546 | 188 | 128 | 260 | 26.25 | 15.28 |  | 0.66 |  |  | 0.429 | 87 | 3495 | 12.54 | 10.79 | 0 | 0.08 | 0 | 0 | 0.07 | 11.44 | 0.29 | 0.09 | 0.223 | 0.2 | 0 | 0 | 0 | 0.603 | 0 | 0 | 0 | 0
ANNUAL
OBS | 364 | 363 | 356 | 179 | 365 | 365 | 364 | 365 | 365 | 365 | 0 | 364 | 42 | 59 | 364 | 51 | 364 | 364 | 365 | 365 | 365 | 365 | 365 | 365 | 365 | 365 | 365 | 365 | 365 | 365 | 365 | 365 | 365 | 365 | 365 | 365 | 52
MINIMUM | 6.7 | 30 | 20 | 94 | 635 | 22 | 20 | 140 | 8.35 | 2.47 |  | 0 | 112 | 126 | 0.021 | 0 | 16 | 2.72 | 1.83 | 0 | 0.02 | 0 | 0 | 0 | 0.51 | 0 | 0 | 0.044 | 0 | 0 | 0 | 0 | 0.005 | 0 | 0 | 0 | 0
MEAN | 7.1868 | 131.9972 | 92.4607 | 222.9553 | 926.7041 | 131.8877 | 98.6044 | 265.6685 | 20.9965 | 10.7836 |  | 0.1811 | 188.0476 | 197.8983 | 0.21141 | 18.451 | 594.7198 | 7.4735 | 5.2954 | 0 | 0.068384 | 0 | 8.2192e-05 | 0.050712 | 2.2961 | 0.20597 | 0.00087671 | 0.11851 | 0.12137 | 0 | 0 | 0 | 0.24265 | 0 | 0 | 0 | 0
MAXIMUM | 7.6 | 450 | 273 | 720 | 1613 | 870 | 632 | 748 | 43.57 | 17.01 |  | 1.33 | 224 | 450 | 0.705 | 87 | 3495 | 15.92 | 10.79 | 0 | 0.3 | 0 | 0.03 | 0.21 | 11.7 | 0.73 | 0.09 | 0.244 | 1 | 0 | 0 | 0 | 2.28 | 0 | 0 | 0 | 0

## Calumet Raw 1996
.. | pH | BOD5 | CBOD5 | FOG | SS | VSS | TS | VTS | TKN | NH3_N | NO2+NO3_N | Tot P | Sol P | Cn | Phenol | As | Ba | Cd | Cr | Cu | Fe | Fe-S | Pb | Mn | Hg | Ni | Se | Ag | Zn | Sb | Be | Tl | Cr+6
Date |  | mg/L | mg/L | mg/L | mg/L | mg/L | mg/L | mg/L | mg/L | mg/L | mg/L | mg/L | mg/L | mg/L | ug/L | mg/l | mg/L | mg/L | mg/L | mg/L | mg/L | mg/L | mg/L | mg/L | ug/L | mg/L | mg/L | mg/L | mg/L | mg/L | mg/L | mg/L | ug/L
1996-01-01 | 7.5 | N/R | N/R | 10 | 77 | 61 | 932 | 196 | 20.1 | 12.71 | 0.07 | 4.66 | 3.62 | 0.29 | 1095 | 0 | 0.05 | 0 | 0 | 0.05 | 1.08 | N/R | 0 | 0.088 | 0.01 | 0 | 0 | 0 | 0.184 | 0 | 0 | 0 | N/S
1996-01-02 | 7 | N/R | N/R | N/S | 89 | 56 | 907 | 194 | 22.7 | 13.47 | 0.1 | 6.42 | 5.01 | 0.228 | 426 | 0 | 0.061 | 0 | 0 | 0.05 | 1.59 | N/R | 0 | 0.102 | 0 | 0 | 0 | 0 | 0.196 | 0 | 0 | 0 | N/R
1996-01-03 | 7.3 | 137 | 135 | N/S | 115 | 91 | 976 | 211 | 27 | 14.78 | 0.02 | 7.02 | 4.98 | 0.172 | 1489 | 0 | 0.07 | 0 | 0 | 0.05 | 2.82 | N/R | 0 | 0.121 | 0.04 | 0 | 0 | 0 | 0.238 | 0 | 0 | 0 | N/S
1996-01-04 | 7.3 | 132 | 116 | N/S | 85 | 67 | 943 | 215 | 22.9 | 13.53 | 0.1 | 6.17 | 4.03 | 0.19 | 1636 | 0 | 0.057 | 0 | 0 | 0.07 | 1.7 | N/R | 0 | 0.1 | 0.02 | 0 | 0 | 0 | 0.202 | 0 | 0 | 0 | N/S
1996-01-05 | 7.3 | 198 | 133 | N/S | 132 | 97 | 1119 | 217 | 26.9 | 14.44 | 0.13 | 7.79 | 5.67 | 0.171 | 1579 | 0 | 0.086 | 0 | 0 | 0.06 | 4.81 | N/R | 0 | 0.125 | 0 | 0 | 0 | 0 | 0.286 | 0 | 0 | 0 | N/S
1996-01-06 | 7.5 | 153 | 107 | N/S | 87 | 62 | 966 | 192 | 24.5 | 13.2 | 0.12 | 9.68 | 8.88 | 0.188 | 1443 | 0 | 0.056 | 0 | 0 | 0.04 | 4.84 | N/R | 0 | 0.126 | 0 | 0 | 0 | 0 | 0.263 | 0 | 0 | 0 | N/S
1996-01-07 | N/R | 126 | 112 | N/S | 116 | 72 | 907 | 200 | 23.4 | 12.57 | 0.07 | 5.6 | 4.19 | 0.184 | 700 | 0 | 0.048 | 0 | 0 | 0.05 | 6.94 | N/R | 0 | 0.129 | 0 | 0 | 0 | 0 | 0.219 | 0 | 0 | 0 | N/S
1996-01-08 | 7.3 | 185 | 180 | 23 | 166 | 126 | 999 | 242 | 27.4 | 14.07 | 0.24 | 10.37 | 6.41 | 0.212 | 777 | 0 | 0.07 | 0 | 0 | 0.05 | 6.8 | N/R | 0 | 0.123 | 0 | 0 | 0 | 0 | 0.273 | 0 | 0 | 0 | N/S
1996-01-09 | 7.5 | 234 | 148 | N/S | 208 | 166 | 1093 | 298 | 29.1 | 13.99 | 0.17 | 11.42 | 8.4 | 0.26 | 582 | 0 | 0.079 | 0 | 0 | 0.08 | 4.6 | N/R | 0 | 0.138 | 0 | 0 | 0 | 0 | 0.296 | 0 | 0 | 0 | 0
1996-01-10 | 7.3 | 269 | 116 | N/S | 192 | 150 | 1024 | 287 | 29.7 | 13.1 | 0.38 | 10.8 | 7.71 | 0.238 | 1246 | 0 | 0.074 | 0 | 0 | 0.07 | 4.5 | N/R | 0 | 0.126 | 0 | 0 | 0 | 0 | 0.279 | 0 | 0 | 0 | N/S
1996-01-11 | 7.2 | 318 | 185 | N/S | 680 | 494 | 2367 | 659 | 46.1 | 14.72 | 0.28 | 14.07 | 7.14 | 0.236 | 922 | 0 | 0.242 | 0 | 0 | 0.21 | 24.1 | N/R | 0 | 0.353 | 0 | 0 | 0 | 0 | 1.012 | 0 | 0 | 0 | N/S
1996-01-12 | 7.1 | 159 | 108 | N/S | 118 | 90 | 1487 | 228 | 37.6 | 14.95 | 0.65 | 10.45 | 6.87 | 0.138 | 579 | 0 | 0.066 | 0 | 0 | 0.05 | 4.53 | N/R | 0 | 0.148 | 0 | 0 | 0 | 0 | 0.243 | 0 | 0 | 0 | N/S
1996-01-13 | 7.3 | 188 | 149 | N/S | 108 | 76 | 1149 | 202 | 28 | 15.14 | 0.19 | 8.29 | 6.78 | 0.186 | 357 | 0 | 0.06 | 0 | 0 | 0.05 | 2.06 | N/R | 0 | 0.144 | 0 | 0 | 0 | 0 | 0.269 | 0 | 0 | 0 | N/S
1996-01-14 | 7.3 | 175 | 123 | N/S | 118 | 96 | 1076 | 193 | 35 | 18.36 | 0.13 | 11.17 | 9.12 | 0.243 | 801 | 0 | 0.055 | 0 | 0 | 0.04 | 1.73 | N/R | 0 | 0.116 | 0 | 0 | 0 | 0 | 0.253 | 0 | 0 | 0 | N/S
1996-01-15 | 7 | 215 | 150 | 13 | 114 | 86 | 1133 | 234 | 33.6 | 18.1 | 0.22 | 12.95 | 8.93 | 0.237 | 293 | 0 | 0.081 | 0 | 0 | 0.06 | 2.61 | N/R | 0 | 0.147 | 0 | 0 | 0 | 0 | 0.349 | 0 | 0 | 0 | N/S
1996-01-16 | 7.4 | 165 | 122 | N/S | 160 | 100 | 1090 | 253 | 33.3 | 16.69 | 0.35 | 9.76 | 6.44 | 0.184 | 363 | 0 | 0.091 | 0 | 0 | 0.09 | 3.36 | N/R | 0 | 0.119 | 0.2 | 0 | 0 | 0 | 0.288 | 0 | 0 | 0 | N/R
1996-01-17 | 7.3 | 158 | 115 | N/S | 170 | 108 | 1271 | 311 | 29.1 | 14.02 | 0.22 | 10.8 | 7.61 | 0.216 | 1011 | 0 | 0.122 | 0 | 0 | 0.16 | 4.1 | N/R | 0 | 0.182 | 0.1 | 0 | 0 | 0 | 0.371 | 0 | 0 | 0 | N/S
1996-01-18 | 7.3 | 243 | 121 | N/S | 594 | 330 | 1621 | 457 | 35 | 14.49 | 0.23 | 10.09 | 6.2 | 0.166 | 279 | 0 | 0.232 | 0 | 0 | 0.31 | 9.91 | N/R | 0 | 0.351 | 0.4 | 0 | 0 | 0 | 0.303 | 0 | 0 | 0 | N/S
1996-01-19 | 7.3 | 117 | 90 | N/S | 232 | 172 | 1206 | 286 | 19.9 | 9.29 | 0.22 | 6.24 | 3.91 | 0.152 | 198 | 0 | 0.086 | 0 | 0 | 0.05 | 3.58 | N/R | 0.11 | 0.152 | 0 | 0 | 0 | 0 | 0.326 | 0 | 0 | 0 | N/S
1996-01-20 | 7.4 | 118 | 74 | N/S | 94 | 72 | 1067 | 271 | 17.7 | 8.52 | 0.23 | 5.55 | 3.33 | 0.128 | 187 | 0 | 0.061 | 0 | 0 | 0.03 | 1.94 | N/R | 0.11 | 0.105 | 0 | 0 | 0 | 0 | 0.169 | 0 | 0 | 0 | N/S
1996-01-21 | 7.4 | 121 | 81 | N/S | 98 | 78 | 1055 | 281 | 21.2 | 9.9 | 0.13 | 6.08 | 4 | 0.155 | 252 | 0 | 0.057 | 0 | 0 | 0.04 | 1.84 | N/R | 0.08 | 0.101 | 0 | 0 | 0 | 0 | 0.164 | 0 | 0 | 0 | N/S
1996-01-22 | 7.3 | 128 | 77 | 20 | 126 | 96 | 1034 | 258 | 24.6 | 11.12 | 0.19 | 8.03 | 5.43 | 0.122 | 152 | 0 | 0.076 | 0 | 0 | 0.07 | 2.54 | N/R | 0 | 0.109 | 0 | 0 | 0 | 0 | 0.205 | 0 | 0 | 0 | N/S
1996-01-23 | N/R | 115 | 77 | N/S | 166 | 136 | 1044 | 241 | 25.5 | 12.14 | 0.17 | 6.88 | 4.53 | 0.191 | 158 | 0 | 0.079 | 0 | 0 | 0.04 | 2.91 | N/R | 0 | 0.12 | 0 | 0 | 0 | 0 | 0.216 | 0 | 0 | 0 | N/R
1996-01-24 | 7.3 | 173 | 103 | N/S | 288 | 204 | 1182 | 329 | 32.2 | 12.58 | 0.77 | 11.03 | 6.38 | 0.382 | 775 | 0 | 0.113 | 0 | 0 | 0.08 | 4.26 | N/R | 0 | 0.134 | 0 | 0 | 0 | 0 | 0.284 | 0 | 0 | 0 | N/S
1996-01-25 | 7.3 | 190 | 116 | N/S | 92 | 76 | 1009 | 224 | 23.1 | 12.52 | 0.1 | 7.1 | 5.56 | 0.306 | 857 | 0 | 0.056 | 0 | 0 | 0.04 | 1.82 | N/R | 0 | 0.105 | 0 | 0 | 0 | 0 | 0.131 | 0 | 0 | 0 | N/S
1996-01-26 | 7.1 | 159 | 114 | N/S | 211 | 145 | 1138 | 276 | 25.6 | 10.17 | 0.66 | 9.6 | 6.13 | 0.27 | 596 | 0 | 0.06 | 0 | 0 | 0.04 | 12.1 | N/R | 0 | 0.15 | 0 | 0 | 0 | 0 | 0.79 | 0 | 0 | 0 | N/S
1996-01-27 | 7.1 | 114 | 81 | N/S | 96 | 81 | 1064 | 198 | 22.5 | 11.76 | 0.2 | 7.88 | 6.06 | 0.278 | 741 | 0 | 0.06 | 0 | 0 | 0.03 | 2.19 | N/R | 0 | 0.116 | 0 | 0 | 0 | 0 | 0.259 | 0 | 0 | 0 | N/S
1996-01-28 | 7.5 | 140 | 65 | N/S | 52 | 43 | 894 | 110 | 19.9 | 12.27 | 0.12 | 5.2 | 4.26 | 0.237 | 587 | 0 | 0.044 | 0 | 0 | 0.04 | 1.28 | N/R | 0 | 0.094 | 0 | 0 | 0 | 0 | 0.143 | 0 | 0 | 0 | N/S
1996-01-29 | 7.3 | 103 | 82 | 15 | 58 | 52 | 1107 | 194 | 25.4 | 13.76 | 0.21 | 7.52 | 5.92 | 0.23 | 756 | 0 | 0.046 | 0 | 0 | 0.03 | 1.21 | N/R | 0 | 0.109 | 0 | 0 | 0 | 0 | 0.209 | 0 | 0 | 0 | N/S
1996-01-30 | 7.4 | 104 | 81 | N/S | 91 | 74 | 1025 | 207 | 24.8 | 13.82 | 0.14 | 6.8 | 5.39 | 0.174 | 43 | 0 | 0.052 | 0 | 0 | 0.05 | 1.22 | N/R | 0 | 0.11 | 0.1 | 0 | 0 | 0 | 0.163 | 0 | 0 | 0 | N/R
1996-01-31 | 7.3 | 112 | 98 | N/S | 101 | 87 | 935 | 178 | 24.7 | 14.73 | 0.4 | 6.18 | 4.68 | 0.182 | 138 | 0 | 0.05 | 0 | 0 | 0.04 | 1.36 | N/R | 0 | 0.113 | 0 | 0 | 0 | 0 | 0.173 | 0 | 0 | 0 | N/S
Observation | 29 | 29 | 29 | 5 | 31 | 31 | 31 | 31 | 31 | 31 | 31 | 31 | 31 | 31 | 31 | 31 | 31 | 31 | 31 | 31 | 31 | 0 | 31 | 31 | 31 | 31 | 31 | 31 | 31 | 31 | 31 | 31 | 1
Minimum | 7 | 103 | 65 | 10 | 52 | 43 | 894 | 110 | 17.7 | 8.52 | 0.02 | 4.66 | 3.33 | 0.122 | 43 | 0 | 0.044 | 0 | 0 | 0.03 | 1.08 | N/R | 0 | 0 | 0 | 0 | 0 | 0 | 0.131 | 0 | 0 | 0 | 0
Mean | 7.2966 | 163.7586 | 112.3793 | 16.2 | 162.3871 | 117.5484 | 1123.2258 | 252.9677 | 27.0484 | 13.3842 | 0.23258 | 8.4387 | 5.9216 | 0.21116 | 678 | 0 | 0.07871 | 0 | 0 | 0.068387 | 4.2042 | N/R | 0.0096774 | 0.028065 | 0.028065 | 0 | 0 | 0 | 0.28245 | 0 | 0 | 0 | 0
Maximum | 7.5 | 318 | 185 | 23 | 680 | 494 | 2367 | 659 | 46.1 | 18.36 | 0.77 | 14.07 | 9.12 | 0.382 | 1636 | 0 | 0.242 | 0 | 0 | 0.31 | 24.1 | N/R | 0.11 | 0.4 | 0.4 | 0 | 0 | 0 | 1.012 | 0 | 0 | 0 | 0
1996-02-01 | 7.3 | 92 | 82 | N/S | 71 | 58 | 897 | 197 | 23.8 | 15.59 | 0.24 | 6.83 | 5.64 | 0.215 | 699 | 0 | 0.051 | 0 | 0 | 0.02 | 1.5 | N/R | 0 | 0.118 | 0.1 | 0 | 0 | 0 | 0.115 | 0 | 0 | 0 | N/S
1996-02-02 | 7.4 | 101 | 90 | N/S | 70 | 59 | 901 | 171 | 25.9 | 17.12 | 0.51 | 5.3 | 4.07 | 0.231 | 711 | 0 | 0.047 | 0 | 0 | 0.03 | 1.12 | N/R | 0 | 0.109 | 0 | 0 | 0 | 0 | 0.119 | 0 | 0 | 0 | N/S
1996-02-03 | 7.3 | 105 | 94 | N/S | 90 | 76 | 896 | 202 | 28.6 | 18.9 | 0.12 | 5.16 | 3.87 | 0.197 | 898 | 0 | 0.05 | 0 | 0 | 0.02 | 1.56 | N/R | 0 | 0.101 | 0 | 0 | 0 | 0 | 0.134 | 0 | 0 | 0 | N/S
1996-02-04 | 7.5 | 74 | 71 | N/S | 49 | 40 | 828 | 175 | 21.1 | 12.45 | 0.15 | 4.47 | 3.4 | 0.138 | 930 | 0 | 0.047 | 0 | 0 | 0.02 | 1.6 | N/R | 0 | 0.111 | 0 | 0 | 0 | 0 | 0.167 | 0 | 0 | 0 | N/S
1996-02-05 | 7.4 | 89 | 77 | 18 | 77 | 62 | 843 | 180 | 21.7 | 12.45 | 0.49 | 6.01 | 4.42 | 0.141 | 631 | 0 | 0.046 | 0 | 0 | 0.04 | 2.22 | N/R | 0 | 0.108 | 0 | 0 | 0 | 0 | 0.211 | 0 | 0 | 0 | N/S
1996-02-06 | 7.4 | 109 | 94 | N/S | 87 | 65 | 954 | 233 | 23.4 | 13.24 | 0.15 | 7.58 | 5.91 | 0.183 | 823 | 0 | 0.041 | 0 | 0 | 0.04 | 1.23 | N/R | 0 | 0.109 | 0 | 0 | 0 | 0 | 0.16 | 0 | 0 | 0 | N/R
1996-02-07 | 7.3 | 115 | 82 | N/S | 82 | 65 | 973 | 225 | 25.8 | 15.15 | 0.53 | 8.04 | 6.19 | 0.298 | 260 | 0 | 0.053 | 0 | 0 | 0.04 | 1.98 | N/R | 0 | 0.116 | 0 | 0 | 0 | 0 | 0.174 | 0 | 0 | 0 | N/S
1996-02-08 | 7.3 | 119 | 91 | N/S | 117 | 91 | 1135 | 233 | 25.5 | 14.96 | 0.09 | 7.03 | 5.5 | 0.223 | 847 | 0 | 0.059 | 0 | 0 | 0.07 | 1.96 | N/R | 0 | 0.127 | 0 | 0 | 0 | 0 | 0.208 | 0 | 0 | 0 | N/S
1996-02-09 | 7.1 | 287 | 145 | N/S | 126 | 88 | 999 | 211 | 25.6 | 12.74 | 0.32 | 8.59 | 5.28 | 0.199 | 1055 | 0 | 0.071 | 0 | 0 | 0.06 | 2.37 | N/R | 0 | 0.121 | 0 | 0 | 0 | 0 | 0.224 | 0 | 0 | 0 | N/S
1996-02-10 | 6.9 | 113 | 90 | N/S | 114 | 76 | 947 | 193 | 23.4 | 13.42 | 0.3 | 8.23 | 6.37 | 0.287 | 585 | 0 | 0.063 | 0 | 0 | 0.03 | 4.53 | N/R | 0 | 0.138 | 0 | 0 | 0 | 0 | 6.078 | 0 | 0 | 0 | N/S
1996-02-11 | 7.3 | 106 | 87 | N/S | 90 | 66 | 955 | 197 | 22.3 | 14.6 | 0.25 | 5 | 3.72 | 0.227 | 614 | 0 | 0.058 | 0 | 0 | 0.05 | 1.53 | N/R | 0 | 0.105 | 0 | 0 | 0 | 0 | 0.66 | 0 | 0 | 0 | N/S
1996-02-12 | 7.3 | 134 | 122 | 10 | 133 | 107 | 1007 | 238 | 25 | 12.3 | 0.15 | 9.29 | 7.39 | 0.234 | 766 | 0 | 0.067 | 0 | 0 | 0.06 | 1.93 | N/R | 0 | 0.112 | 0 | 0 | 0 | 0 | 0.442 | 0 | 0 | 0 | N/S
1996-02-13 | 7.3 | 168 | 105 | N/S | 114 | 87 | 1006 | 255 | 27.1 | 15.76 | 0.1 | 8.59 | 6.83 | 0.268 | 721 | 0 | 0.057 | 0 | 0 | 0.05 | 1.74 | N/R | 0 | 0.105 | 0 | 0 | 0 | 0 | 0.298 | 0 | 0 | 0 | N/R
1996-02-14 | 7.3 | 118 | 102 | N/S | 108 | 83 | 964 | 254 | 27.7 | 17.2 | 0.14 | 7.56 | 5.84 | 0.257 | 600 | 0 | 0.054 | 0 | 0 | 0.05 | 1.93 | N/R | 0 | 0.104 | 0 | 0 | 0 | 0 | 0.269 | 0 | 0 | 0 | N/S
1996-02-15 | 7.3 | 128 | 103 | N/S | 106 | 82 | 929 | 222 | 30.3 | 16.87 | 0.11 | 8.37 | 6.27 | 0.258 | 500 | 0 | 0.053 | 0 | 0 | 0.06 | 1.71 | N/R | 0 | 0.105 | 0 | 0 | 0 | 0 | 0.244 | 0 | 0 | 0 | N/S
1996-02-16 | 7.2 | 139 | 111 | N/S | 139 | 105 | 997 | 257 | 30.9 | 17.44 | 0.56 | 7.68 | 5.22 | 0.261 | 1189 | 0 | 0.066 | 0 | 0 | 0.08 | 2.06 | N/R | 0 | 0.12 | 0 | 0 | 0 | 0 | 0.322 | 0 | 0 | 0 | N/S
1996-02-17 | 7.2 | 117 | 110 | N/S | 70 | 60 | 956 | 214 | 22.7 | 14.49 | 0.1 | 6.23 | 4.93 | 0.286 | 1541 | 0 | 0.048 | 0 | 0 | 0.04 | 1.13 | N/R | 0 | 0.1 | 0 | 0 | 0 | 0 | 0.168 | 0 | 0 | 0 | N/S
1996-02-18 | 7.3 | 87 | 79 | N/S | 66 | 53 | 772 | 163 | 20.7 | 12.3 | 0.05 | 4.3 | 3.52 | 0.262 | 733 | 0 | 0.045 | 0 | 0 | 0.04 | 0.93 | N/R | 0 | 0.093 | 0 | 0 | 0 | 0 | 0.138 | 0 | 0 | 0 | N/S
1996-02-19 | 7.3 | 114 | 100 | 17 | 86 | 65 | 992 | 232 | 24 | 13.39 | 0.09 | 6.89 | 5.09 | 0.268 | 519 | 0 | 0.049 | 0 | 0 | 0.03 | 1.24 | N/R | 0 | 0.102 | 0.1 | 0 | 0 | 0 | 0.169 | 0 | 0 | 0 | N/S
1996-02-20 | 7.2 | 125 | 111 | N/S | 132 | 102 | 1000 | 247 | 28.5 | 15.67 | 0.43 | 7.81 | 5.23 | 0.285 | 961 | 0 | 0.061 | 0 | 0 | 0.06 | 2.32 | N/R | 0 | 0.113 | 0.1 | 0 | 0 | 0 | 0.236 | 0 | 0 | 0 | 0
1996-02-21 | 7.5 | 127 | 110 | N/S | 121 | 89 | 1089 | 247 | 29.5 | 18.48 | 0.12 | 7.51 | 5.57 | 0.343 | 1821 | 0 | 0.058 | 0 | 0 | 0.05 | 2.07 | N/R | 0 | 0.104 | 0 | 0 | 0 | 0 | 0.196 | 0 | 0 | 0 | N/S
1996-02-22 | 7.4 | 144 | 117 | N/S | 166 | 119 | 1169 | 287 | 31.7 | 18.53 | 0.12 | 7.84 | 5.61 | 0.283 | 1563 | 0 | 0.066 | 0 | 0 | 0.04 | 2.65 | N/R | 0 | 0.091 | 0 | 0 | 0 | 0 | 0.232 | 0 | 0 | 0 | N/S
1996-02-23 | 7.3 | 165 | 139 | N/S | 183 | 146 | 1092 | 278 | 32 | 16.6 | 0.41 | 7.98 | 5.34 | 0.36 | 1160 | 0 | 0.062 | 0 | 0 | 0.05 | 2.46 | N/R | 0 | 0.089 | 0 | 0 | 0 | 0 | 0.217 | 0 | 0 | 0 | N/S
1996-02-24 | 7.3 | 126 | 113 | N/S | 102 | 77 | 1077 | 289 | 25.3 | 14.88 | 0.14 | 7.56 | 5.93 | 0.293 | 1245 | 0 | 0.055 | 0 | 0 | 0.02 | 2 | N/R | 0 | 0.084 | 0 | 0 | 0 | 0 | 0.163 | 0 | 0 | 0 | N/S
1996-02-25 | 7.4 | 112 | T/X | N/S | 118 | 90 | 942 | 219 | 24.4 | 13.15 | 0.14 | 5.96 | 4.43 | 0.258 | 1670 | 0 | 0.068 | 0 | 0 | 0.05 | 1.83 | N/R | 0 | 0.091 | 0 | 0 | 0 | 0 | 0.194 | 0 | 0 | 0 | N/S
1996-02-26 | 7.4 | 204 | 154 | 15 | 356 | 224 | 1166 | 294 | 34.4 | 16.35 | 0.23 | 8.68 | 4.66 | 0.288 | 1526 | 0 | 0.096 | 0 | 0 | 0.07 | 3.06 | N/R | 0 | 0.127 | 0 | 0 | 0 | 0 | 0.433 | 0 | 0 | 0 | N/S
1996-02-27 | 7.3 | 163 | 143 | N/S | 202 | 138 | 1100 | 292 | 26.9 | 14.74 | 0.82 | 5.92 | 3.78 | 0.219 | 1470 | 0 | 0.084 | 0 | 0 | 0.08 | 3.1 | N/R | 0 | 0.167 | 0 | 0 | 0 | 0 | 0.29 | 0 | 0 | 0 | N/R
1996-02-28 | 7.4 | 151 | 111 | N/S | 148 | 106 | 1145 | 330 | 24.4 | 12.76 | 0.15 | 6.2 | 4.43 | 0.24 | 1218 | 0 | 0.072 | 0 | 0 | 0.05 | 2.15 | N/R | 0 | 0.147 | 0 | 0 | 0 | 0 | 0.217 | 0 | 0 | 0 | N/S
1996-02-29 | 7.4 | 220 | 190 | N/S | 334 | 208 | 1256 | 380 | 29 | 12.49 | 0.57 | 8.36 | 5.07 | 0.172 | 1362 | 0 | 0.139 | 0 | 0 | 0.11 | 5.81 | N/R | 0 | 0.185 | 0.1 | 0 | 0 | 0 | 0.687 | 0 | 0 | 0 | N/S
Observation | 29 | 29 | 28 | 4 | 29 | 29 | 29 | 29 | 29 | 29 | 29 | 29 | 29 | 29 | 29 | 29 | 29 | 29 | 29 | 29 | 29 | 0 | 29 | 29 | 29 | 29 | 29 | 29 | 29 | 29 | 29 | 29 | 1
Minimum | 6.9 | 74 | 71 | 10 | 49 | 40 | 772 | 163 | 20.7 | 12.3 | 0.05 | 4.3 | 3.4 | 0.138 | 260 | 0 | 0.041 | 0 | 0 | 0.02 | 0.93 | N/R | 0 | 0 | 0 | 0 | 0 | 0 | 0.115 | 0 | 0 | 0 | 0
Mean | 7.3103 | 132.8276 | 107.9643 | 15 | 126.1034 | 92.6552 | 999.5517 | 238.4483 | 26.2621 | 14.9662 | 0.26138 | 7.0679 | 5.1555 | 0.24738 | 986.8276 | 0 | 0.061586 | 0 | 0 | 0.048621 | 2.1283 | N/R | 0 | 0.013793 | 0.013793 | 0 | 0 | 0 | 0.45397 | 0 | 0 | 0 | 0
Maximum | 7.5 | 287 | 190 | 18 | 356 | 224 | 1256 | 380 | 34.4 | 18.9 | 0.82 | 9.29 | 7.39 | 0.36 | 1821 | 0 | 0.139 | 0 | 0 | 0.11 | 5.81 | N/R | 0 | 0.1 | 0.1 | 0 | 0 | 0 | 6.078 | 0 | 0 | 0 | 0
1996-03-01 | 7.1 | 133 | 113 | N/S | 110 | 90 | 1034 | 209 | 24 | 15.81 | 0.09 | 6.69 | 4.96 | 0.203 | 1889 | 0 | 0.057 | 0 | 0 | 0.06 | 1.89 | N/R | 0 | 0.155 | 0 | 0 | 0 | 0 | 0.255 | 0 | 0 | 0 | N/S
1996-03-02 | 7.4 | 124 | 97 | N/S | 122 | 98 | 996 | 245 | 21.7 | 11.64 | 0.09 | 5.04 | 3.24 | 0.145 | 826 | 0 | 0.06 | 0 | 0 | 0.1 | 2.13 | N/R | 0 | 0.144 | 0.1 | 0 | 0 | 0 | 0.472 | 0 | 0 | 0 | N/S
1996-03-03 | 7.3 | 106 | 89 | N/S | 72 | 54 | 855 | 167 | 16.7 | 8.65 | 0.13 | 3.65 | 2.43 | 0.152 | 1724 | 0 | 0.043 | 0 | 0 | 0.05 | 5.03 | N/R | 0 | 0.128 | 0 | 0 | 0 | 0 | 0.268 | 0 | 0 | 0 | N/S
1996-03-04 | 7.3 | 119 | 110 | 13 | 77 | 59 | 926 | 233 | 20.5 | 11.77 | 0.22 | 6.42 | 5.06 | 0.215 | 2054 | 0 | 0.044 | 0 | 0 | 0.05 | 2.07 | N/R | 0 | 0.095 | 0 | 0 | 0 | 0 | 0.201 | 0 | 0 | 0 | N/S
1996-03-05 | 7.2 | 343 | 251 | N/S | 522 | 368 | 1582 | 690 | 36.9 | 13.56 | 0.46 | 13.36 | 4.31 | 0.23 | 168 | 0 | 0.156 | 0 | 0 | 0.15 | 15 | N/R | 0 | 0.22 | 0.9 | 0 | 0 | 0 | 0.8 | 0 | 0 | 0 | N/R
1996-03-06 | 7.3 | 147 | 113 | N/S | 162 | 114 | 1172 | 272 | 33.3 | 12.16 | 0.09 | 9.48 | 6.78 | 0.154 | 306 | 0 | 0.055 | 0 | 0 | 0.09 | 1.03 | N/R | 0 | 0.05 | 0 | 0 | 0 | 0 | 0.112 | 0 | 0 | 0 | N/S
1996-03-07 | 7.3 | 142 | 111 | N/S | 118 | 94 | 1653 | 249 | 26.6 | 11.2 | 0.24 | 7.74 | 5.84 | 0.18 | 637 | 0 | 0.057 | 0 | 0 | 0 | 4.85 | N/R | 0 | 0.125 | 0 | 0 | 0 | 0 | 0.294 | 0 | 0 | 0 | N/S
1996-03-08 | 7.4 | 123 | 91 | N/S | 130 | 100 | 1415 | 243 | 28.1 | 11.95 | 0.08 | 6.3 | 4.4 | 0.167 | 634 | 0 | 0.048 | 0 | 0 | 0 | 4.22 | N/R | 0 | 0.118 | 0 | 0 | 0 | 0 | 0.212 | 0 | 0 | 0 | N/S
1996-03-09 | 7.4 | 125 | 94 | N/S | 102 | 78 | 1077 | 202 | 23.3 | 10.12 | 0.05 | 6.32 | 4.75 | 0.19 | 998 | 0 | 0.052 | 0 | 0 | 0 | 3.48 | N/R | 0 | 0.114 | 0 | 0 | 0 | 0 | 0.208 | 0 | 0 | 0 | N/S
1996-03-10 | 7.4 | 136 | 113 | N/S | 266 | 174 | 1233 | 291 | 28.8 | 9.46 | 0.12 | 5.76 | 3.43 | 0.194 | 768 | 0 | 0.097 | 0 | 0 | 0.04 | 11 | N/R | 0 | 0.133 | 0 | 0 | 0 | 0 | 1.1 | 0 | 0 | 0 | N/S
1996-03-11 | 7.4 | 84 | 69 | 10 | 94 | 60 | 1067 | 175 | 20.8 | 12.18 | 0.06 | 4.3 | 3.15 | 0.166 | 290 | 0 | 0.048 | 0 | 0 | 0.02 | 1.82 | N/R | 0 | 0.109 | 0 | 0.02 | 0 | 0 | 0.175 | 0 | 0 | 0 | N/S
1996-03-12 | 7.4 | 180 | 116 | N/S | 156 | 118 | 1194 | 246 | 28.5 | 15.94 | 0.4 | 7.58 | 5.43 | 0.218 | 193 | 0 | 0.09 | 0 | 0 | 0.05 | 5.29 | N/R | 0 | 0.15 | 0 | 0 | 0 | 0 | 0.322 | 0 | 0 | 0 | N/R
1996-03-13 | 7.5 | 138 | 84 | N/S | 108 | 78 | 1072 | 222 | 26.5 | 14.77 | 0.06 | 7.53 | 5.72 | 0.192 | 43 | 0 | 0.08 | 0 | 0 | 0.04 | 4.81 | N/R | 0 | 0.132 | 0 | 0.02 | 0 | 0 | 0.23 | 0 | 0 | 0 | N/S
1996-03-14 | 7.4 | 104 | 75 | N/S | 96 | 68 | 995 | 200 | 23.5 | 13.7 | 0.09 | 6.77 | 5.98 | 0.167 | 475 | 0 | 0.05 | 0 | 0 | 0.04 | 2.35 | N/R | 0 | 0.106 | 0 | 0 | 0 | 0 | 0.173 | 0 | 0 | 0 | N/S
1996-03-15 | 7.4 | 79 | 66 | N/S | 56 | 48 | 1018 | 177 | 22 | 12.26 | 0.08 | 7.61 | 6.18 | 0.24 | 847 | 0 | 0.04 | 0 | 0 | 0.05 | 4.61 | N/R | 0 | 0.128 | 0 | 0 | 0 | 0 | 0.314 | 0 | 0 | 0 | N/S
1996-03-16 | 7.4 | 108 | 83 | N/S | 78 | 62 | 931 | 172 | 20.4 | 11.09 | 0 | 4.6 | 3.43 | 0.208 | 1953 | 0 | 0.05 | 0 | 0 | 0.04 | 2.72 | N/R | 0 | 0.113 | 0 | 0 | 0 | 0 | 0.204 | 0 | 0 | 0 | N/S
1996-03-17 | 7.5 | 112 | 70 | N/S | 66 | 48 | 913 | 156 | 18.7 | 10.13 | 0.06 | 5.17 | 4.19 | 0.312 | 609 | 0 | 0.04 | 0 | 0 | 0.07 | 1.08 | N/R | 0 | 0.101 | 0 | 0 | 0 | 0 | 0.121 | 0 | 0 | 0 | N/S
1996-03-18 | 7.7 | 108 | 87 | 10 | 52 | 49 | 893 | 179 | 20 | 11.13 | 0.06 | 5.37 | 4.13 | 0.184 | 676 | 0 | 0.047 | 0 | 0 | 0.03 | 1.43 | N/R | 0 | 0.104 | 0 | 0 | 0 | 0 | 0.116 | 0 | 0 | 0 | N/S
1996-03-19 | 7.4 | 109 | 102 | N/S | 70 | 66 | 961 | 179 | 21 | 11.82 | 0.09 | 7.36 | 6.14 | 0.281 | 540 | 0 | 0.047 | 0 | 0 | 0.03 | 1.29 | N/R | 0 | 0.112 | 0 | 0 | 0 | 0 | 0.104 | 0 | 0 | 0 | N/R
1996-03-20 | 7.4 | 117 | 108 | N/S | 59 | 49 | 967 | 183 | 21 | 11.89 | 0.07 | 6.34 | 5.17 | 0.295 | 1765 | 0 | 0.059 | 0 | 0 | 0.07 | 1.43 | N/R | 0 | 0.133 | 0 | 0 | 0 | 0 | 0.147 | 0 | 0 | 0 | N/S
1996-03-21 | 7.4 | 160 | 110 | N/S | 74 | 58 | 915 | 186 | 21.8 | 12.32 | 0.07 | 6.03 | 4.86 | 0.25 | 620 | 0 | 0.047 | 0 | 0 | 0.03 | 1.64 | N/R | 0 | 0.111 | 0 | 0 | 0 | 0 | 0.108 | 0 | 0 | 0 | N/S
1996-03-22 | 7.3 | 118 | 108 | N/S | 108 | 92 | 1045 | 251 | 27 | 14.62 | 0.08 | 7.91 | 6.36 | 0.173 | 1282 | 0 | 0.068 | 0 | 0 | 0.05 | 2.74 | N/R | 0 | 0.121 | 0 | 0.03 | 0 | 0 | 0.271 | 0 | 0 | 0 | N/S
1996-03-23 | 7.3 | 123 | 104 | N/S | 100 | 84 | 966 | 254 | 23.3 | 12.36 | 0.09 | 7.3 | 5.56 | 0.209 | 530 | 0 | 0.054 | 0 | 0 | 0.05 | 1.66 | N/R | 0 | 0.113 | 0 | 0.03 | 0 | 0 | 0.22 | 0 | 0 | 0 | N/S
1996-03-24 | 7.5 | 115 | 100 | N/S | 84 | 72 | 894 | 227 | 20.9 | 10.71 | 0.07 | 5.2 | 3.91 | 0.249 | 466 | 0 | 0.051 | 0 | 0 | 0.02 | 1.44 | N/R | 0 | 0.116 | 0 | 0 | 0 | 0 | 0.168 | 0 | 0 | 0 | N/S
1996-03-25 | 7.4 | 263 | 115 | 19 | 130 | 100 | 1178 | 233 | 30.1 | 15.89 | 0.27 | 7.35 | 4.92 | 0.175 | 411 | 0 | 0.066 | 0 | 0 | 0.06 | 2.53 | N/R | 0 | 0.146 | 0 | 0 | 0 | 0 | 0.225 | 0 | 0 | 0 | N/S
1996-03-26 | 7.4 | 205 | 131 | N/S | 158 | 126 | 1017 | 234 | 30.5 | 15.98 | 0.37 | 8.27 | 5.33 | 0.144 | 766 | 0 | 0.074 | 0 | 0 | 0.09 | 2.73 | N/R | 0 | 0.114 | 0 | 0 | 0 | 0 | 0.248 | 0 | 0 | 0 | N/R
1996-03-27 | 7.3 | 213 | 125 | N/S | 180 | 130 | 1108 | 266 | 37.1 | 17.91 | 0.15 | 9.13 | 5.85 | 0.166 | 620 | 0 | 0.085 | 0 | 0 | 0.12 | 3.91 | N/R | 0 | 0.123 | 0 | 0 | 0 | 0 | 0.298 | 0 | 0 | 0 | N/S
1996-03-28 | 7.3 | 128 | 101 | N/S | 94 | 78 | 982 | 202 | 27.7 | 15.98 | 0.16 | 7.41 | 5.71 | 0.168 | 894 | 0 | 0.055 | 0 | 0 | 0.11 | 1.96 | N/R | 0 | 0.108 | 0 | 0 | 0 | 0 | 0.161 | 0 | 0 | 0 | N/S
1996-03-29 | 7.3 | 129 | 101 | N/S | 120 | 92 | 1022 | 202 | 28.1 | 15.19 | 0.12 | 7.88 | 5.94 | 0.185 | 1011 | 0 | 0.081 | 0.029 | 0 | 0.08 | 3.87 | N/R | 0 | 0.158 | 0 | 0.04 | 0 | 0 | 0.302 | 0 | 0 | 0 | N/S
1996-03-30 | 7.3 | 135 | 109 | N/S | 108 | 80 | 960 | 201 | 22.6 | 10.95 | 0.12 | 6.83 | 4.72 | 0.185 | 982 | 0 | 0.058 | 0 | 0 | 0.08 | 3.17 | N/R | 0 | 0.14 | 0 | 0.05 | 0 | 0 | 1.9 | 0 | 0 | 0 | N/S
1996-03-31 | 7.5 | 82 | 80 | N/S | 74 | 54 | 847 | 146 | 19 | 10.67 | 0.11 | 3.92 | 3.14 | 0.186 | 144 | 0 | 0.038 | 0 | 0 | 0.04 | 0.95 | N/R | 0 | 0.108 | 0 | 0 | 0 | 0 | 0.166 | 0 | 0 | 0 | N/S
Observation | 31 | 31 | 31 | 4 | 31 | 31 | 31 | 31 | 31 | 31 | 31 | 31 | 31 | 31 | 31 | 31 | 31 | 31 | 31 | 31 | 31 | 0 | 31 | 31 | 31 | 31 | 31 | 31 | 31 | 31 | 31 | 31 | 0
Minimum | 7.1 | 79 | 66 | 10 | 52 | 48 | 847 | 146 | 16.7 | 8.65 | 0 | 3.65 | 2.43 | 0.144 | 43 | 0 | 0.038 | 0 | 0 | 0 | 0.95 | N/R | 0 | 0 | 0 | 0 | 0 | 0 | 0.104 | 0 | 0 | 0 | 0
Mean | 7.3742 | 138.9677 | 104.0645 | 13 | 120.8387 | 91.6452 | 1060.9032 | 228.7742 | 24.8516 | 12.7035 | 0.13387 | 6.7942 | 4.8716 | 0.19945 | 810.3548 | 0 | 0.061194 | 0.00093548 | 0 | 0.055161 | 3.359 | N/R | 0 | 0.032258 | 0.032258 | 0.006129 | 0 | 0 | 0.31919 | 0 | 0 | 0 | #DIV/0!
Maximum | 7.7 | 343 | 251 | 19 | 522 | 368 | 1653 | 690 | 37.1 | 17.91 | 0.46 | 13.36 | 6.78 | 0.312 | 2054 | 0 | 0.156 | 0.029 | 0 | 0.15 | 15 | N/R | 0 | 0.9 | 0.9 | 0.05 | 0 | 0 | 1.9 | 0 | 0 | 0 | 0
1996-04-01 | 7.4 | 115 | 77 | 11 | 102 | 73 | 945 | 191 | 22.5 | 12.51 | 0.11 | 4.66 | 2.89 | 0.152 | 91 | 0 | 0.054 | 0 | 0 | 0.11 | 1.85 | 0.18 | 0.09 | 0.119 | 0 | 0 | 0 | 0 | 0.641 | 0 | 0 | 0 | N/S
1996-04-02 | 7.3 | 200 | 129 | N/S | 42 | 34 | 891 | 151 | 27.1 | 12.49 | 0.23 | 8.59 | 5.26 | 0.181 | 218 | 0 | 0.077 | 0 | 0 | 0.08 | 2.68 | 0.22 | 0.13 | 0.138 | 0 | 0 | 0 | 0 | 0.715 | 0 | 0 | 0 | N/R
1996-04-03 | 7.5 | 175 | 119 | N/S | 116 | 86 | 988 | 209 | 27 | 14.53 | 0.12 | 7.23 | 4.94 | 0.159 | 397 | 0 | 0.067 | 0 | 0 | 0.07 | 2.11 | 0.26 | 0 | 0.128 | 0 | 0 | 0 | 0 | 0.349 | 0 | 0 | 0 | N/S
1996-04-04 | 7.4 | T/X | 275 | N/S | 88 | 62 | 983 | 213 | 26.2 | 14.97 | 0.11 | 9.08 | 6.99 | 0.236 | 919 | 0 | 0.057 | 0.012 | 0 | 0.04 | 2.74 | 0.17 | 0 | 0.121 | 0 | 0 | 0 | 0 | 0.169 | 0 | 0 | 0 | N/S
1996-04-05 | 7.5 | 281 | 203 | N/S | 136 | 110 | 1000 | 244 | 29.4 | 16.54 | 0.05 | 7.46 | 5.12 | 0.192 | 231 | 0 | 0.073 | 0 | 0 | 0.07 | 2.94 | 0.37 | 0 | 0.126 | 0 | 0 | 0 | 0 | 0.393 | 0 | 0 | 0 | N/S
1996-04-06 | 7.3 | 153 | 124 | N/S | 138 | 114 | 943 | 203 | 25.6 | 12.36 | 0.09 | 3.78 | 2.85 | 0.164 | 1223 | 0 | 0.074 | 0 | 0 | 0.07 | 3.85 | 0.48 | 0 | 0.126 | 0 | 0 | 0 | 0 | 0.775 | 0 | 0 | 0 | N/S
1996-04-07 | 7.4 | 180 | 128 | N/S | 160 | 128 | 1034 | 281 | 24.2 | 10.63 | 0.11 | 5.9 | 2.97 | 0.171 | 1317 | 0 | 0.081 | 0 | 0 | 0.08 | 3.87 | 0.29 | 0 | 0.12 | 0 | 0 | 0 | 0 | 0.858 | 0 | 0 | 0 | N/S
1996-04-08 | 7.3 | 146 | 117 | 20 | 102 | 80 | 966 | 235 | 23.8 | 14.53 | 0.13 | 8.86 | 5.86 | 0.157 | 277 | 0 | 0.053 | 0 | 0 | 0.06 | 2.79 | 0.28 | 0 | 0.119 | 0.1 | 0 | 0 | 0 | 0.614 | 0 | 0 | 0 | N/S
1996-04-09 | 7.3 | 115 | 101 | N/S | 84 | 74 | 928 | 255 | 28.3 | 17.17 | 0.11 | 5.86 | 4.22 | 0.165 | 854 | 0 | 0.042 | 0 | 0 | 0.03 | 1.78 | 0.65 | 0 | 0.102 | 0.1 | 0 | 0 | 0 | 0.343 | 0 | 0 | 0 | N/R
1996-04-10 | 7.4 | 93 | 82 | N/S | 62 | 48 | 955 | 235 | 27.4 | 16.67 | 0.17 | 5.37 | 3.87 | 0.206 | 2045 | 0 | 0.04 | 0 | 0 | 0.03 | 2.25 | 0.46 | 0 | 0.108 | 0.3 | 0 | 0 | 0 | 0.406 | 0 | 0 | 0 | N/S
1996-04-11 | 7.3 | 230 | 109 | N/S | 130 | 100 | 941 | 253 | 26.8 | 14.1 | 0.11 | 7.46 | 4.72 | 0.164 | 629 | 0 | 0.064 | 0 | 0 | 0.05 | 2.88 | 0.21 | 0 | 0.117 | 0.1 | 0 | 0 | 0 | 0.478 | 0 | 0 | 0 | N/S
1996-04-12 | 7.2 | 224 | 169 | N/S | 326 | 192 | 1045 | 370 | 32.3 | 16.5 | 0.11 | 8.72 | 5.15 | 0.148 | 1201 | 0 | 0.113 | 0 | 0 | 0.08 | 4.69 | 0.5 | 0 | 0.167 | 1.1 | 0 | 0 | 0 | 0.539 | 0 | 0 | 0 | N/S
1996-04-13 | 7.3 | 162 | 109 | N/S | 202 | 106 | 925 | 254 | 21.3 | 10.37 | 0.09 | 5.91 | 3.41 | 0.197 | 875 | 0 | 0.067 | 0 | 0 | 0.09 | 3.06 | 0.37 | 0 | 0.146 | 0.4 | 0 | 0 | 0 | 0.652 | 0 | 0 | 0 | N/S
1996-04-14 | 7.3 | 146 | 83 | N/S | 100 | 76 | 821 | 178 | 18.7 | 8.64 | 0.33 | 4.74 | 2.95 | 0.169 | 645 | 0 | 0.054 | 0 | 0 | 0.08 | 2.43 | 0.16 | 0 | 0.118 | 0.1 | 0 | 0 | 0 | 0.816 | 0 | 0 | 0 | N/S
1996-04-15 | 7.3 | 119 | 84 | 21 | 242 | 148 | 958 | 227 | 19.2 | 10.86 | 0.17 | 6.28 | 3.36 | 0.154 | 432 | 0 | 0.079 | 0 | 0 | 0.1 | 4.36 | 0.17 | 0 | 0.137 | 0.1 | 0 | 0 | 0 | 2.164 | 0 | 0 | 0 | N/S
1996-04-16 | 7.3 | 107 | 78 | N/S | 106 | 88 | 916 | 174 | 22.5 | 13.59 | 0.23 | 6.52 | 4.22 | 0.181 | 637 | 0 | 0.06 | 0 | 0 | 0.07 | 2.98 | 0.18 | 0 | 0.121 | 0.1 | 0 | 0 | 0 | 0.885 | 0 | 0 | 0 | N/R
1996-04-17 | 7.4 | 147 | 93 | S/X | 110 | 96 | 999 | 215 | 21.9 | 12.92 | 0.21 | 7.85 | 5.12 | 0.237 | 690 | 0 | 0.062 | 0 | 0 | 0.06 | 2.94 | 0.27 | 0 | 0.121 | 0 | 0 | 0 | 0 | 1.32 | 0 | 0 | 0 | N/S
1996-04-18 | 7.3 | 222 | 100 | N/S | 114 | 84 | 1078 | 276 | 27.9 | 14.32 | 0.14 | 7.29 | 3.83 | 0.175 | 641 | 0 | 0.091 | 0 | 0 | 0.08 | 4.53 | 0.18 | 0 | 0.131 | 0 | 0 | 0 | 0 | 2.861 | 0 | 0 | 0 | N/S
1996-04-19 | 7.2 | 102 | 74 | N/S | 164 | 110 | 836 | 178 | 20.3 | 10.39 | 0.12 | 4.88 | 2.59 | 0.19 | 251 | 0 | 0.083 | 0 | 0 | 0.05 | 3.62 | 0.39 | 0 | 0.176 | 0 | 0 | 0 | 0 | 0.896 | 0 | 0 | 0 | N/S
1996-04-20 | 7.4 | 137 | 65 | N/S | 220 | 160 | 896 | 262 | 18.3 | 6.59 | 0.65 | 4.43 | 1.66 | 0.244 | 470 | 0 | 0.087 | 0 | 0 | 0.04 | 3.9 | 0.25 | 0 | 0.187 | 0 | 0 | 0 | 0 | 0.846 | 0 | 0 | 0 | N/S
1996-04-21 | 7.5 | 238 | 125 | N/S | 404 | 280 | 1127 | 379 | 29.6 | 6.27 | 0.64 | 9.64 | 2.74 | 0.147 | 43 | 0 | 0.173 | 0 | 0 | 0.1 | 6.65 | 0.14 | 0 | 0.224 | 0.1 | 0 | 0 | 0 | 1.398 | 0 | 0 | 0 | N/S
1996-04-22 | 7.3 | 135 | 91 | 7 | 328 | 224 | 1077 | 330 | 28.1 | 7.43 | 0.7 | 9 | 3.1 | 0.132 | 336 | 0 | 0.15 | 0 | 0 | 0.11 | 6.46 | 0.26 | 0 | 0.215 | 0.2 | 0 | 0 | 0 | 1.13 | 0 | 0 | 0 | N/S
1996-04-23 | 7.5 | 174 | 59 | N/S | 178 | 134 | 1038 | 230 | 20.8 | 8.37 | 0.69 | 6.65 | 3.68 | 0.168 | 744 | 0 | 0.084 | 0 | 0 | 0.08 | 3.22 | 0 | 0 | 0.115 | 0 | 0 | 0 | 0 | 0.55 | 0 | 0 | 0 | N/R
1996-04-24 | 7.4 | 153 | 61 | N/S | 160 | 120 | 995 | 222 | 20.5 | 8.9 | 0.03 | 5.89 | 3.39 | 0.133 | 13 | 0 | 0.086 | 0.014 | 0 | 0.07 | 3.21 | 0.1 | 0 | 0.126 | 0 | 0 | 0 | 0 | 0.774 | 0 | 0 | 0 | N/S
1996-04-25 | 7.4 | 109 | 59 | N/S | 126 | 94 | 870 | 191 | 18.9 | 8.33 | 0.28 | 6.23 | 4.16 | 0.096 | 38 | 0 | 0.064 | 0 | 0 | 0.06 | 2.41 | 0.14 | 0 | 0.105 | 0 | 0 | 0 | 0 | 0.463 | 0 | 0 | 0 | N/S
1996-04-26 | 7.3 | 144 | 64 | N/S | 166 | 130 | 936 | 226 | 20.8 | 8.26 | 0.17 | 7.87 | 4.97 | 0.111 | 66 | 0 | 0.075 | 0 | 0 | 0.07 | 2.8 | 0.26 | 0 | 0.106 | 0 | 0 | 0 | 0 | 0.405 | 0 | 0 | 0 | N/S
1996-04-27 | 7.3 | 144 | 86 | N/S | 146 | 122 | 928 | 226 | 19.3 | 8.82 | 0.04 | 6.53 | 3.77 | 0.119 | 52 | 0 | 0.063 | 0 | 0 | 0.06 | 2.7 | 0.32 | 0 | 0.118 | 0 | 0 | 0 | 0 | 0.834 | 0 | 0 | 0 | N/S
1996-04-28 | 7.1 | 169 | 101 | N/S | 244 | 174 | 1003 | 263 | 22.9 | 9 | 0.19 | 6.38 | 2.4 | 0.172 | 786 | 0 | 0.091 | 0 | 0 | 0.09 | 5.71 | 0.46 | 0 | 0.13 | 0.2 | 0 | 0 | 0 | 1.803 | 0 | 0 | 0 | N/S
1996-04-29 | 7.4 | 57 | 46 | 7 | 84 | 60 | 766 | 182 | 14 | 6.85 | 0.51 | 4.68 | 3.09 | 0.103 | 338 | 0 | 0.053 | 0 | 0 | 0.04 | 2.42 | 0.24 | 0 | 0.105 | 0 | 0 | 0 | 0 | 0.404 | 0 | 0 | 0 | N/S
1996-04-30 | 7.4 | 90 | 55 | N/S | 83 | 65 | 878 | 206 | 15.8 | 5.72 | 0.83 | 4.39 | 2.36 | 0.108 | 265 | 0 | 0.046 | 0 | 0 | 0.04 | 2.05 | 0.2 | 0 | 0.098 | 0 | 0 | 0 | 0 | 0.25 | 0 | 0 | 0 | N/R
Observation | 30 | 29 | 30 | 5 | 30 | 30 | 30 | 30 | 30 | 30 | 30 | 30 | 30 | 30 | 30 | 30 | 30 | 30 | 30 | 30 | 30 | 30 | 30 | 30 | 30 | 30 | 30 | 30 | 30 | 30 | 30 | 30 | 0
Minimum | 7.1 | 57 | 46 | 7 | 42 | 34 | 766 | 151 | 14 | 5.72 | 0.03 | 3.78 | 1.66 | 0.096 | 13 | 0 | 0.04 | 0 | 0 | 0.03 | 1.78 | N/R | 0 | 0 | 0 | 0 | 0 | 0 | 0.169 | 0 | 0 | 0 | 0
Mean | 7.3467 | 154.0345 | 102.2 | 13.2 | 155.4333 | 112.4 | 955.5333 | 235.3 | 23.38 | 11.2877 | 0.249 | 6.6043 | 3.8547 | 0.16437 | 557.4667 | 0 | 0.075433 | 0.00086667 | 0 | 0.068667 | 3.3293 | N/R | 0.0073333 | 0.096667 | 0.096667 | 0 | 0 | 0 | 0.82437 | 0 | 0 | 0 | #DIV/0!
Maximum | 7.5 | 281 | 275 | 21 | 404 | 280 | 1127 | 379 | 32.3 | 17.17 | 0.83 | 9.64 | 6.99 | 0.244 | 2045 | 0 | 0.173 | 0.014 | 0 | 0.11 | 6.65 | N/R | 0.13 | 1.1 | 1.1 | 0 | 0 | 0 | 2.861 | 0 | 0 | 0 | 0
1996-05-01 | 7.4 | 76 | 42 | N/S | 58 | 48 | 870 | 173 | 12.3 | 5.82 | 0.31 | 3.36 | 2.08 | 0.117 | 114 | 0 | 0.044 | 0 | 0 | 0.04 | 1.83 | 0.14 | 0 | 0.086 | 0 | 0 | 0 | 0 | 0.388 | 0 | 0 | 0 | N/S
1996-05-02 | 7.5 | 101 | 58 | N/S | 114 | 80 | 944 | 209 | 17.9 | 8.61 | 0.28 | 5.54 | 3.37 | 0.141 | 108 | 0 | 0.058 | 0 | 0 | 0.04 | 2.6 | 0.15 | 0 | 0.108 | 0 | 0 | 0 | 0 | 0.558 | 0 | 0 | 0 | N/S
1996-05-03 | 7.3 | 120 | 75 | N/S | 84 | 65 | 976 | 177 | 18.7 | 9.5 | 0.09 | 7.36 | 5.33 | 0.204 | 156 | 0 | 0.051 | 0 | 0 | 0.02 | 2.03 | 0.32 | 0 | 0.108 | 0 | 0 | 0 | 0 | 0.257 | 0 | 0 | 0 | N/S
1996-05-04 | 7.4 | 65 | 52 | N/S | 54 | 40 | 907 | 157 | 16.6 | 8.57 | 0.12 | 4.07 | 2.41 | 0.203 | 127 | 0 | 0.043 | 0 | 0 | 0.03 | 1.61 | 0.41 | 0 | 0.106 | 0 | 0 | 0 | 0 | 0.162 | 0 | 0 | 0 | N/S
1996-05-05 | 7.4 | 83 | 80 | N/S | 102 | 80 | 917 | 182 | 17.2 | 8.15 | 0.1 | 5.71 | 4.37 | 0.194 | 109 | 0 | 0.026 | 0 | 0 | 0.04 | 1.65 | 0.4 | 0 | 0.075 | 0 | 0 | 0 | 0 | 0.092 | 0 | 0 | 0 | N/S
1996-05-06 | 7.3 | 96 | 82 | 10 | 92 | 74 | 984 | 220 | 19.3 | 10.64 | 0.09 | 6.67 | 5.05 | 0.25 | 128 | 0 | 0.06 | 0 | 0 | 0.03 | 1.61 | 0.16 | 0 | 0.126 | 0 | 0 | 0 | 0 | 0.217 | 0 | 0 | 0 | N/S
1996-05-07 | 7.4 | 99 | 81 | N/S | 80 | 64 | 971 | 204 | 24.1 | 13.22 | 0.11 | 5.4 | 3.82 | 0.211 | 81 | 0 | 0.057 | 0 | 0 | 0.05 | 1.83 | 0.57 | 0 | 0.124 | 0 | 0.03 | 0 | 0 | 0.166 | 0 | 0 | 0 | T/X
1996-05-08 | 7.4 | 92 | 79 | N/S | 84 | 62 | 1031 | 258 | 24 | 12.23 | 0.1 | 6.77 | 4.67 | 0.209 | 91 | 0 | 0.058 | 0 | 0 | 0 | 1.98 | 0.38 | 0 | 0.131 | 0 | 0 | 0 | 0 | 0.164 | 0 | 0 | 0 | N/S
1996-05-09 | 7.3 | 71 | 67 | N/S | 76 | 56 | 785 | 161 | 22.6 | 12.17 | 0.1 | 5.5 | 4.02 | 0.183 | 79 | 0 | 0.052 | 0 | 0 | 0.06 | 1.62 | 0.21 | 0 | 0.176 | 0 | 0.04 | 0 | 0 | 0.148 | 0 | 0 | 0 | N/S
1996-05-10 | 7.4 | 46 | 30 | N/S | 76 | 44 | 697 | 139 | 14.9 | 7.5 | 1.13 | 3.54 | 2.36 | 0.103 | 67 | 0 | 0.037 | 0 | 0 | 0.03 | 1.42 | 0.31 | 0 | 0.117 | 0 | 0 | 0 | 0 | 0.105 | 0 | 0 | 0 | N/S
1996-05-11 | 7.3 | 37 | 31 | N/S | 46 | 32 | 802 | 142 | 10 | 4.28 | 0.94 | 2.9 | 2.02 | 0.153 | 80 | 0 | 0.05 | 0 | 0 | 0.04 | 1.18 | 0.28 | 0 | 0.199 | 0 | 0 | 0 | 0 | 0.31 | 0 | 0 | 0 | N/S
1996-05-12 | 7.4 | 48 | 37 | N/S | 41 | 30 | 792 | 129 | 10.5 | 4.23 | 0.56 | 2.4 | 1.68 | 0.139 | 97 | 0 | 0.032 | 0 | 0 | 0.02 | 0.82 | 0.24 | 0 | 0.105 | 0 | 0 | 0 | 0 | 0.135 | 0 | 0 | 0 | N/S
1996-05-13 | 7.4 | 51 | 46 | 7 | 55 | 46 | 868 | 167 | 13.3 | 7.42 | 0.17 | 3.38 | 2.41 | 0.13 | 86 | 0 | 0.044 | 0 | 0 | 0.04 | 1.05 | 0.23 | 0 | 0.102 | 0 | 0 | 0 | 0.02 | 0.195 | 0 | 0 | 0 | N/S
1996-05-14 | 7.3 | 57 | 52 | N/S | 88 | 60 | 909 | 227 | 15.5 | 7.86 | 0.36 | 4.4 | 3.01 | 0.098 | 34 | 0 | 0.056 | 0 | 0 | 0.08 | 1.83 | 0.23 | 0 | 0.114 | 0 | 0 | 0 | 0 | 0.178 | 0 | 0 | 0 | N/R
1996-05-15 | N/R | 73 | 59 | N/S | 96 | 64 | 961 | 195 | 16.7 | 8.1 | 0.16 | 4.71 | 3.14 | 0.125 | 88 | 0 | 0.054 | 0 | 0 | 0.05 | 4.06 | 0.31 | 0 | 0.126 | 0 | 0 | 0 | 0 | 0.14 | 0 | 0 | 0 | N/S
1996-05-16 | 7.4 | 59 | 56 | N/S | 66 | 54 | 1008 | 277 | 15.3 | 7.84 | 0.13 | 4.66 | 3.51 | 0.128 | 29 | 0 | 0.069 | 0 | 0 | 0.08 | 2.8 | 0.15 | 0 | 0.175 | 0 | 0 | 0 | 0 | 0.2 | 0.07 | 0 | 0 | N/S
1996-05-17 | 7 | 68 | 50 | N/S | 88 | 58 | 858 | 236 | 15.5 | 7.76 | 0.11 | 4.44 | 3.1 | 0.122 | 114 | 0 | 0.06 | 0 | 0 | 0.07 | 2.88 | 0.34 | 0 | 0.137 | 0 | 0.03 | 0 | 0 | 0.174 | 0 | 0 | 0 | N/S
1996-05-18 | 7.4 | 77 | 56 | N/S | 104 | 78 | 952 | 268 | 14.9 | 6.25 | 0.09 | 3.32 | 1.97 | 0.18 | 95 | 0 | 0.063 | 0 | 0 | 0.03 | 2.25 | 0.3 | 0 | 0.13 | 0 | 0.03 | 0 | 0 | 0.256 | 0 | 0 | 0 | N/S
1996-05-19 | 7.6 | 57 | 50 | N/S | 58 | 44 | 941 | 233 | 14.6 | 6.82 | 0.08 | 3.43 | 2.56 | 0.211 | 101 | 0 | 0.052 | 0 | 0 | 0.03 | 1.63 | 0.26 | 0.08 | 0.121 | 0 | 0 | 0 | 0 | 0.13 | 0 | 0 | 0 | N/S
1996-05-20 | 7.4 | 116 | 107 | 15 | 220 | 134 | 1010 | 290 | 21.5 | 8.04 | 0.15 | 6.35 | 3.56 | 0.207 | 153 | 0 | 0.099 | 0 | 0 | 0.08 | 4.52 | 0.17 | 0 | 0.187 | 0 | 0 | 0 | 0 | 0.35 | 0 | 0 | 0 | N/S
1996-05-21 | 7.3 | 85 | 73 | N/S | 176 | 116 | 866 | 238 | 18.5 | 8.35 | 0.11 | 4.91 | 3.3 | 0.139 | 63 | 0 | 0.075 | 0 | 0 | 0.06 | 4.21 | 0.22 | 0 | 0.164 | 0 | 0.02 | 0 | 0 | 0.239 | 0 | 0 | 0 | T/X
1996-05-22 | 7.4 | 79 | 73 | N/S | 108 | 78 | 985 | 231 | 20.7 | 10.86 | 0.1 | 6.13 | 4.37 | 0.052 | 109 | 0 | 0.059 | 0 | 0 | 0.04 | 3.5 | 0.3 | 0 | 0.139 | 0 | 0.02 | 0 | 0 | 0.132 | 0 | 0 | 0 | N/S
1996-05-23 | 7.6 | 100 | 93 | N/S | 150 | 90 | 820 | 200 | 13 | 9.22 | 0.14 | 4.57 | 4.62 | 0.281 | 84 | 0 | 0.083 | 0 | 0 | 0.06 | 3.97 | 0.15 | 0 | 0.143 | 0 | 0 | 0 | 0 | 0.36 | 0 | 0 | 0 | N/S
1996-05-24 | 7.5 | 64 | 52 | N/S | 108 | 80 | 781 | 175 | 16.5 | 8.17 | 0.11 | 5.44 | 3.91 | 0.236 | 23 | 0 | 0.056 | 0 | 0 | 0.05 | 3.41 | 0.23 | 0 | 0.13 | 0 | 0 | 0 | 0 | 0.222 | 0 | 0 | 0 | N/S
1996-05-25 | 7.2 | 62 | 57 | N/S | 62 | 46 | 781 | 197 | 13 | 6.81 | 0.05 | 4.53 | 3.47 | 0.192 | 53 | 0 | 0.048 | 0 | 0 | 0 | 1.86 | 0.21 | 0 | 0.112 | 0 | 0 | 0 | 0 | 0.197 | 0 | 0 | 0 | N/S
1996-05-26 | 7.4 | 72 | 58 | N/S | 82 | 70 | 821 | 179 | 16.3 | 7.16 | 0.01 | 5.08 | 3.91 | 0.224 | 32 | 0 | 0.049 | 0 | 0 | 0 | 1.32 | 0.2 | 0 | 0.108 | 0 | 0 | 0 | 0 | 0.136 | 0 | 0 | 0 | N/S
1996-05-27 | 7.4 | 66 | 57 | 4 | 86 | 64 | 770 | 183 | 16.3 | 8.24 | 0.22 | 5.22 | 3.89 | 0.175 | 26 | 0 | 0.051 | 0 | 0 | 0.04 | 1.64 | 0.13 | 0 | 0.101 | 0 | 0 | 0 | 0 | 0.195 | 0 | 0 | 0 | N/S
1996-05-28 | 7.5 | 52 | 39 | N/S | 77 | 48 | 739 | 155 | 16.9 | 8.77 | 1 | 3.97 | 2.79 | 0.014 | 45 | 0 | 0.053 | 0 | 0 | 0.03 | 2.22 | 0.12 | 0 | 0.104 | 0 | 0 | 0 | 0 | 0.142 | 0 | 0 | 0 | T/X
1996-05-29 | 7.5 | 39 | 26 | N/S | 72 | 40 | 677 | 154 | 14.4 | 7.68 | 1.89 | 3.28 | 2.14 | 0.04 | 17 | 0 | 0.057 | 0 | 0 | 0.03 | 1.98 | 0.16 | 0 | 0.103 | 0 | 0 | 0 | 0 | 0.119 | 0 | 0 | 0 | N/S
1996-05-30 | 7.5 | 106 | 53 | N/S | 150 | 84 | 966 | 233 | 13.8 | 4.62 | 1.31 | 3.7 | 1.83 | 0.109 | 24 | 0 | 0.099 | 0 | 0 | 0.05 | 5.35 | 0.1 | 0 | 0.143 | 0 | 0 | 0 | 0 | 0.451 | 0 | 0 | 0 | N/S
1996-05-31 | 7.5 | 78 | 44 | N/S | 110 | 69 | 967 | 235 | 12.6 | 5.39 | 0.66 | 3.33 | 1.82 | 0.089 | 65 | 0 | 0.061 | 0 | 0 | 0.03 | 2.3 | 0.16 | 0 | 0.138 | 0 | 0 | 0 | 0 | 0.151 | 0 | 0 | 0 | N/S
Observation | 30 | 31 | 31 | 4 | 31 | 31 | 31 | 31 | 31 | 31 | 31 | 31 | 31 | 31 | 31 | 31 | 31 | 31 | 31 | 31 | 31 | 31 | 31 | 31 | 31 | 31 | 31 | 31 | 31 | 31 | 31 | 31 | 0
Minimum | 7 | 37 | 26 | 4 | 41 | 30 | 677 | 129 | 10 | 4.23 | 0.01 | 2.4 | 1.68 | 0.014 | 17 | 0 | 0.026 | 0 | 0 | 0 | 0.82 | N/R | 0 | 0 | 0 | 0 | 0 | 0 | 0.092 | 0 | 0 | 0 | 0
Mean | 7.3933 | 74.0323 | 58.5484 | 9 | 92.3548 | 64.4516 | 882.4516 | 200.7742 | 16.3677 | 8.0735 | 0.34774 | 4.6474 | 3.2416 | 0.15674 | 79.9355 | 0 | 0.056645 | 0 | 0 | 0.040323 | 2.3535 | N/R | 0.0025806 | 0 | 0 | 0.0054839 | 0 | 0.00064516 | 0.21513 | 0.0022581 | 0 | 0 | #DIV/0!
Maximum | 7.6 | 120 | 107 | 15 | 220 | 134 | 1031 | 290 | 24.1 | 13.22 | 1.89 | 7.36 | 5.33 | 0.281 | 156 | 0 | 0.099 | 0 | 0 | 0.08 | 5.35 | N/R | 0.08 | 0 | 0 | 0.04 | 0 | 0.02 | 0.558 | 0.07 | 0 | 0 | 0
1996-06-01 | 7.5 | 33 | N/A | N/S | 51 | 30 | 793 | 179 | 10.3 | 4.96 | 0.35 | 2.1 | 1.47 | 0.067 | 19 | 0 | 0.049 | 0 | 0 | 0.03 | 1.35 | 0 | 0 | 0.114 | 0 | 0 | 0 | 0 | 0.085 | 0 | 0 | 0 | N/S
1996-06-02 | 7.5 | 40 | 28 | N/S | 64 | 38 | 722 | 183 | 9.67 | 3.96 | 0.56 | 1.68 | 0.99 | 0.102 | 27 | 0 | 0.048 | 0 | 0 | 0.03 | 1.46 | 0 | 0 | 0.114 | 0 | 0 | 0 | 0 | 0.119 | 0 | 0 | 0 | N/S
1996-06-03 | 7.4 | 71 | 42 | 5 | 111 | 73 | 884 | 217 | 13.3 | 4.08 | 0.33 | 3.95 | 1.97 | 0.1 | 22 | 0 | 0.074 | 0 | 0 | 0.06 | 3.25 | 0 | 0.1 | 0.146 | 0 | 0 | 0 | 0 | 0.18 | 0 | 0 | 0 | N/S
1996-06-04 | 7.5 | 48 | 35 | N/S | 68 | 40 | 827 | 207 | 11.6 | 4.47 | 0.42 | 2.48 | 1.46 | 0.094 | 14 | 0 | 0.065 | 0 | 0 | 0.06 | 1.88 | 0.06 | 0 | 0.117 | 0 | 0 | 0 | 0 | 0.126 | 0 | 0 | 0 | N/R
1996-06-05 | 7.4 | 65 | 46 | N/S | 75 | 52 | 902 | 231 | 12.3 | 4.4 | 0.08 | 3.45 | 2.11 | 0.079 | 29 | 0 | 0.053 | 0 | 0 | 0.04 | 1.55 | 0.25 | 0 | 0.1 | 0 | 0.02 | 0 | 0 | 0.114 | 0 | 0 | 0 | N/S
1996-06-06 | 7.3 | 46 | 39 | N/S | 50 | 34 | 877 | 199 | 13.9 | 6.75 | 0.1 | 4.21 | 3.01 | 0.038 | 44 | 0 | 0.049 | 0 | 0 | 0.04 | 1.62 | 0.08 | 0 | 0.127 | 0 | 0 | 0 | 0 | 0.115 | 0 | 0 | 0 | N/S
1996-06-07 | 7.3 | 83 | 48 | N/S | 78 | 68 | 893 | 223 | 15.7 | 6.74 | 0.07 | 4.28 | 2.64 | 0.4 | 36 | 0 | 0.051 | 0 | 0 | 0.03 | 2.03 | 0.16 | 0 | 0.121 | 0 | 0 | 0 | 0 | 0.145 | 0 | 0 | 0 | N/S
1996-06-08 | 7.3 | 62 | 51 | N/S | 63 | 51 | 896 | 231 | 13.9 | 6.49 | 0.01 | 4.25 | 2.84 | 0.417 | 45 | 0 | 0.047 | 0 | 0 | 0.05 | 1.97 | 0.21 | 0.08 | 0.121 | 0 | 0 | 0 | 0 | 0.218 | 0 | 0 | 0 | N/S
1996-06-09 | 7.3 | 48 | 45 | N/S | 38 | 27 | 792 | 180 | 11.9 | 4.62 | 0.69 | 4.47 | 3.33 | 0.278 | 41 | 0 | 0.047 | 0 | 0 | 0.02 | 1.34 | 0.15 | 0 | 0.1 | 0 | 0 | 0 | 0 | 0.151 | 0 | 0 | 0 | N/S
1996-06-10 | 7.5 | 52 | 46 | 8 | 60 | 52 | 1004 | 372 | 15.5 | 8.32 | 0 | 3.98 | 2.7 | 0.163 | 21 | 0 | 0.051 | 0 | 0 | 0.04 | 1.66 | 0.33 | 0 | 0.149 | 0.1 | 0 | 0 | 0 | 0.178 | 0 | 0 | 0 | N/S
1996-06-11 | 7.4 | 78 | 60 | N/S | 90 | 78 | 923 | 226 | 15.6 | 8.08 | 0.2 | 5.93 | 4.58 | 0.252 | 19 | 0 | 0.062 | 0 | 0 | 0.04 | 2.75 | 0.23 | 0 | 0.174 | 0 | 0 | 0 | 0 | 0.235 | 0 | 0 | 0 | N/R
1996-06-12 | 7.3 | 110 | 80 | N/S | 110 | 102 | 1089 | 292 | 18.1 | 9.16 | 0.06 | 5.9 | 4.02 | 0.279 | 53 | 0 | 0.072 | 0 | 0 | 0.05 | 3.51 | 0.22 | 0 | 0.165 | 0.1 | 0 | 0 | 0 | 0.234 | 0 | 0 | 0 | N/S
1996-06-13 | 7.6 | 76 | 54 | N/S | 84 | 66 | 1145 | 261 | 17.2 | 9.25 | 0.02 | 5 | 3.69 | 0.181 | 31 | 0 | 0.057 | 0 | 0 | 0.04 | 2.43 | 0.21 | 0 | 0.154 | 0.1 | 0 | 0 | 0 | 0.217 | 0 | 0 | 0 | N/S
1996-06-14 | 7.3 | 153 | 117 | N/S | 170 | 130 | 1511 | 694 | 21.7 | 10.92 | 0.13 | 6.79 | 5.11 | 0.237 | 29 | 0 | 0.09 | 0 | 0.04 | 0.06 | 5.29 | 0.49 | 0 | 0.184 | 0 | 0 | 0 | 0 | 0.32 | 0 | 0 | 0 | N/S
1996-06-15 | 7.3 | 108 | 96 | N/S | 100 | 78 | 1401 | 572 | 18.9 | 9.15 | 0.09 | 7.38 | 5.54 | 0.269 | 27 | 0 | 0.059 | 0 | 0 | 0.04 | 2.45 | 0.41 | 0 | 0.158 | 0 | 0 | 0 | 0 | 0.196 | 0 | 0 | 0 | N/S
1996-06-16 | 7.2 | 75 | 66 | N/S | 126 | 74 | 1307 | 574 | 19 | 7.61 | 0.08 | 4.81 | 3.12 | 0.281 | 41 | 0 | 0.066 | 0 | 0 | 0.04 | 2.53 | 0.3 | 0 | 0.162 | 0.1 | 0 | 0 | 0 | 0.264 | 0 | 0 | 0 | N/S
1996-06-17 | 7.2 | 64 | 36 | 8 | 158 | 74 | 1025 | 414 | 17.3 | 8.08 | 0.5 | 4.27 | 2.85 | 0.132 | 16 | 0 | 0.07 | 0 | 0 | 0.04 | 3.27 | 0.22 | 0 | 0.168 | 0 | 0 | 0 | 0 | 0.184 | 0 | 0 | 0 | N/S
1996-06-18 | 7.4 | 56 | T/X | N/S | 104 | 82 | 796 | 296 | 13 | 5.23 | 1.16 | 3.02 | 1.47 | 0.079 | 34 | 0 | 0.059 | 0 | 0 | 0.03 | 2.95 | 0.37 | 0 | 0.141 | 0 | 0 | 0 | 0 | 0.184 | 0 | 0 | 0 | N/R
1996-06-19 | 7.5 | 45 | 25 | N/S | 51 | 42 | 895 | 253 | 10.8 | 4.93 | 0.64 | 3.15 | 2.31 | 0.115 | 30 | 0 | 0.05 | 0 | 0 | 0.03 | 1.87 | 0.22 | 0 | 0.121 | 0 | 0 | 0 | 0 | 0.102 | 0 | 0 | 0 | N/S
1996-06-20 | 7.4 | 34 | 31 | N/S | 59 | 42 | 878 | 211 | 11.5 | 5.69 | 0.32 | 2.84 | 1.64 | 0.014 | 19 | 0 | 0.048 | 0 | 0 | 0.02 | 2.02 | 0.35 | 0 | 0.12 | 0 | 0 | 0 | 0 | 0.137 | 0 | 0 | 0 | N/S
1996-06-21 | 7.4 | 68 | 48 | N/S | 134 | 88 | 830 | 194 | 14.5 | 6.17 | 0.19 | 4.82 | 2.58 | 0.154 | 35 | 0 | 0.071 | 0 | 0 | 0.07 | 2.51 | 0.21 | 0 | 0.143 | 0 | 0.05 | 0 | 0 | 0.5 | 0 | 0 | 0 | N/S
1996-06-22 | 7.4 | 70 | 51 | N/S | 64 | 60 | 812 | 161 | 12.9 | 6.14 | 0.06 | 4.73 | 3.09 | 0.169 | 51 | 0 | 0.05 | 0 | 0 | 0.03 | 2.02 | 0.16 | 0 | 0.091 | 0 | 0.02 | 0 | 0 | 0.194 | 0 | 0 | 0 | N/S
1996-06-23 | 7.3 | 77 | 53 | N/S | 65 | 21 | 802 | 164 | 13.8 | 6.7 | 0.07 | 4.14 | 2.69 | 0.173 | 44 | 0 | 0.046 | 0 | 0 | 0.03 | 2.09 | 0.19 | 0 | 0.093 | 0 | 0 | 0 | 0 | 0.126 | 0 | 0.002 | 0 | N/S
1996-06-24 | 7.4 | 81 | 47 | 13 | 83 | 56 | 811 | 202 | 13.8 | 7.09 | 0.07 | 5.45 | 3.71 | 0.18 | 21 | 0 | 0.04 | 0 | 0 | 0.04 | 1.3 | 0.23 | 0 | 0.099 | 0 | 0 | 0 | 0 | 0.14 | 0 | 0 | 0 | N/S
1996-06-25 | 7.3 | 88 | 62 | N/S | 136 | 102 | 795 | 182 | 20 | 10.82 | 0.06 | 7.09 | 4.68 | 0.279 | 31 | 0 | 0.049 | 0 | 0 | 0.07 | 2.84 | 0.3 | 0 | 0.098 | 0 | 0 | 0 | 0 | 0.193 | 0 | 0 | 0 | T/X
1996-06-26 | 7.3 | 170 | 50 | N/S | 210 | 168 | 932 | 257 | 23.8 | 10.47 | 0.11 | 7.47 | 4.36 | 0.081 | 38 | 0 | 0.076 | 0 | 0 | 0.16 | 2.25 | 0.09 | 0 | 0.12 | 0 | 0.03 | 0 | 0 | 0.282 | 0 | 0 | 0 | N/S
1996-06-27 | 7.4 | 110 | 79 | N/S | 136 | 114 | 924 | 226 | 19.3 | 8.77 | 0.16 | 6.67 | 5.08 | 0.323 | 82 | 0 | 0.057 | 0 | 0 | 0.05 | 1.96 | 0.14 | 0 | 0.093 | 0.6 | 0.03 | 0 | 0 | 0.213 | 0 | 0 | 0 | N/S
1996-06-28 | 7.4 | 143 | 110 | N/S | 96 | 74 | 893 | 193 | 19.6 | 8.98 | 0.18 | 7.68 | 5.45 | 0.324 | 82 | 0 | 0.062 | 0 | 0 | 0.04 | 2.84 | 0.36 | 0 | 0.148 | 0 | 0.02 | 0 | 0 | 0.165 | 0 | 0 | 0 | N/S
1996-06-29 | 7.3 | 124 | 97 | N/S | 104 | 77 | 675 | 141 | 17.2 | 8.86 | 0.13 | 5.49 | 3.6 | 0.29 | 55 | 0 | 0.06 | 0 | 0 | 0.05 | 2.95 | 0.4 | 0 | 0.145 | 0.3 | 0.02 | 0 | 0 | 0.845 | 0 | 0 | 0 | N/S
1996-06-30 | 7.4 | 85 | 59 | N/S | 88 | 66 | 691 | 164 | 17.8 | 8.63 | 0.13 | 4.87 | 3.5 | 0.266 | 54 | 0 | 0.067 | 0 | 0 | 0.05 | 2.55 | 0.45 | 0 | 0.159 | 0 | 0.04 | 0 | 0 | 0.554 | 0 | 0 | 0 | N/S
Observation | 30 | 30 | 28 | 4 | 30 | 30 | 30 | 30 | 30 | 30 | 30 | 30 | 30 | 30 | 30 | 30 | 30 | 30 | 30 | 30 | 30 | 30 | 30 | 30 | 30 | 30 | 30 | 30 | 30 | 30 | 30 | 30 | 0
Minimum | 7.2 | 33 | 25 | 5 | 38 | 21 | 675 | 141 | 9.67 | 3.96 | 0 | 1.68 | 0.99 | 0.014 | 14 | 0 | 0.04 | 0 | 0 | 0.02 | 1.3 | N/R | 0 | 0 | 0 | 0 | 0 | 0 | 0.085 | 0 | 0 | 0 | 0
Mean | 7.3733 | 78.7667 | 57.1786 | 8.5 | 94.2 | 68.6333 | 924.1667 | 263.3 | 15.4623 | 7.184 | 0.23233 | 4.745 | 3.1863 | 0.19387 | 36.3333 | 0 | 0.058167 | 0 | 0.0013333 | 0.046 | 2.3497 | N/R | 0.006 | 0.043333 | 0.043333 | 0.0076667 | 0 | 0 | 0.22387 | 0 | 6.6667e-05 | 0 | #DIV/0!
Maximum | 7.6 | 170 | 117 | 13 | 210 | 168 | 1511 | 694 | 23.8 | 10.92 | 1.16 | 7.68 | 5.54 | 0.417 | 82 | 0 | 0.09 | 0 | 0.04 | 0.16 | 5.29 | N/R | 0.1 | 0.6 | 0.6 | 0.05 | 0 | 0 | 0.845 | 0 | 0.002 | 0 | 0
1996-07-01 | 7.4 | 116 | 80 | 15 | 110 | 104 | 622 | 163 | 19.6 | 9.48 | 0.12 | 7 | 5.56 | 0.187 | 186 | 0 | 0.073 | 0 | 0 | 0.05 | 2.6 | 0.2 | 0 | 0.138 | 0 | 0 | 0 | 0 | 0.288 | 0 | 0 | 0 | N/S
1996-07-02 | 7.3 | 72 | 57 | N/S | 93 | 76 | 590 | 120 | 15.9 | 10.33 | 0.07 | 7.57 | 5.97 | 0.094 | 156 | 0 | 0.061 | 0 | 0 | 0.06 | 2.53 | 0.21 | 0 | 0.14 | 0 | 0 | 0 | 0 | 0.277 | 0 | 0 | 0 | N/R
1996-07-03 | 7.4 | 128 | N/A | N/S | 110 | 80 | 895 | 199 | 20.8 | 11.63 | 0.09 | 7.93 | 5.69 | 0.103 | 113 | 0 | 0.069 | 0 | 0 | 0.06 | 2.73 | 0.24 | 0 | 0.143 | 0 | 0 | 0 | 0 | 0.228 | 0 | 0 | 0 | N/S
1996-07-04 | 7.4 | 119 | T/X | N/S | 252 | 176 | 911 | 239 | 27.3 | 12.21 | 0.1 | 9.9 | 6.22 | 0.153 | 132 | 0 | 0.169 | 0 | 0.12 | 0.2 | 12 | 0.17 | 0.13 | 0.231 | 0 | 0 | 0 | 0 | 1.345 | 0 | 0 | 0 | N/S
1996-07-05 | 7.3 | 113 | 82 | N/S | 132 | 120 | 839 | 175 | 22.2 | 11.58 | 0.2 | 9.61 | 7.13 | 0.136 | 173 | 0 | 0.082 | 0 | 0 | 0.06 | 3.62 | 0.21 | 0.2 | 0.166 | 0 | 0 | 0 | 0 | 0.281 | 0 | 0 | 0 | N/S
1996-07-06 | 7.2 | 127 | 80 | N/S | 138 | 112 | 739 | 169 | 20.9 | 10.43 | 0.13 | 8.87 | 6.24 | 0.203 | 127 | 0 | 0.077 | 0 | 0 | 0.08 | 3.3 | 0.3 | 0.1 | 0.165 | 0 | 0 | 0 | 0 | 0.291 | 0 | 0 | 0 | N/S
1996-07-07 | 7.4 | 142 | 93 | N/S | 128 | 101 | 764 | 174 | 19.3 | 8.94 | 0.13 | 7.75 | 5.6 | 0.251 | 166 | 0 | 0.075 | 0 | 0 | 0.05 | 3.08 | 0.29 | 0.12 | 0.155 | 0 | 0 | 0 | 0 | 0.249 | 0 | 0 | 0 | N/S
1996-07-08 | 7.4 | 130 | 85 | 21 | 134 | 120 | 839 | 199 | 22 | 10.82 | 0.2 | 10.45 | 7.81 | 0.21 | 163 | 0 | 0.087 | 0 | 0 | 0.06 | 3.8 | 0.26 | 0.08 | 0.177 | 0 | 0 | 0 | 0 | 0.312 | 0 | 0 | 0 | N/S
1996-07-09 | 7.4 | 147 | 137 | N/S | 115 | 103 | 870 | 215 | 26.1 | 14.17 | 0.15 | 10.52 | 8.08 | 0.196 | 930 | 0 | 0.076 | 0 | 0 | 0.06 | 3.25 | 0.34 | 0 | 0.206 | 0 | 0 | 0 | 0 | 0.243 | 0 | 0 | 0 | N/R
1996-07-10 | 7.4 | 105 | 87 | N/S | 88 | 65 | 1063 | 231 | 24.3 | 14.4 | 0.07 | 9.67 | 7.2 | 0.204 | 156 | 0 | 0.065 | 0 | 0 | 0.05 | 2.54 | 0.13 | 0 | 0.245 | 0 | 0 | 0 | 0 | 0.222 | 0 | 0 | 0 | N/S
1996-07-11 | 7.4 | 127 | 101 | N/S | 91 | 73 | 960 | 255 | 23 | 14.27 | 0.11 | 6.33 | 4.83 | 0.184 | 287 | 0 | 0.068 | 0 | 0 | 0.07 | 2.29 | 0.17 | 0 | 0.206 | 0 | 0 | 0 | 0 | 0.229 | 0 | 0 | 0 | N/S
1996-07-12 | 7.6 | 102 | 95 | N/S | 90 | 84 | 890 | 167 | 21.9 | 13.15 | 0.09 | 7.96 | 6.22 | 0.236 | 82 | 0 | 0.06 | 0 | 0 | 0.07 | 2.12 | 0.28 | 0 | 0.175 | 0 | 0 | 0 | 0 | 0.161 | 0 | 0 | 0 | N/S
1996-07-13 | 7.4 | N/R | N/R | N/S | 75 | 57 | 845 | 157 | 18.5 | 11.59 | 0.13 | 5.46 | 4.16 | 0.246 | 144 | 0 | 0.052 | 0 | 0 | 0.05 | 1.85 | 0.27 | 0 | 0.162 | 0 | 0 | 0 | 0 | 0.27 | 0 | 0 | 0 | N/S
1996-07-14 | 7.5 | 88 | 80 | N/S | 98 | 80 | 833 | 179 | 18.7 | 10.82 | 0.12 | 4.99 | 3.21 | 0.261 | 50 | 0 | 0.065 | 0 | 0 | 0.07 | 3.14 | 0.37 | 0 | 0.188 | 0 | 0 | 0 | 0 | 1.205 | 0 | 0 | 0 | N/S
1996-07-15 | 7.2 | 88 | 74 | 14 | 95 | 69 | 1043 | 379 | 19.3 | 11.29 | 0.3 | 7.89 | 5.9 | 0.298 | 606 | 0 | 0.058 | 0 | 0 | 0.05 | 2.15 | 0.13 | 0 | 0.141 | 0 | 0 | 0 | 0 | 0.198 | 0 | 0 | 0 | N/S
1996-07-16 | 7.4 | 200 | 170 | N/S | 250 | 176 | 1167 | 305 | 24.3 | 13.24 | 0.13 | 9.69 | 6.42 | 0.305 | 880 | 0 | 0.114 | 0 | 0 | 0.09 | 4.9 | 0.21 | 0 | 0.199 | 0 | 0 | 0 | 0 | 0.491 | 0 | 0 | 0 | N/R
1996-07-17 | 7.3 | 110 | 71 | N/S | 214 | 120 | 851 | 206 | 22.2 | 10.19 | 0.21 | 7.45 | 4.6 | 0.177 | 58 | 0 | 0.1 | 0 | 0 | 0.13 | 4.85 | 0.24 | 0 | 0.185 | 0 | 0 | 0 | 0 | 0.345 | 0 | 0 | 0 | N/S
1996-07-18 | 7.4 | 30 | 21 | N/S | 47 | 26 | 523 | 158 | 18.9 | 11.56 | 1.75 | 2.73 | 2.19 | 0.041 | 44 | 0 | 0.044 | 0 | 0 | 0.04 | 1.87 | 0.16 | 0 | 0.103 | 0 | 0 | 0 | 0.03 | 0.11 | 0 | 0 | 0 | N/S
1996-07-19 | 7.3 | 70 | 33 | N/S | 201 | 116 | 719 | 148 | 11.6 | 4.08 | 1.35 | 3.32 | 1.47 | 0.104 | 82 | 0 | 0.089 | 0 | 0 | 0.06 | 3.71 | 0.29 | 0.14 | 0.203 | 0 | 0 | 0 | 0 | 0.241 | 0 | 0 | 0 | N/S
1996-07-20 | 7.4 | 50 | N/A | N/S | 52 | 44 | 805 | 124 | 9.24 | 3.69 | 0.69 | 2.66 | 1.79 | 0.189 | 20 | 0 | 0.062 | 0 | 0 | 0.05 | 1.91 | 0.16 | 0.1 | 0.167 | 0 | 0 | 0 | 0 | 0.151 | 0 | 0 | 0 | N/S
1996-07-21 | 7.4 | 66 | 35 | N/S | 116 | 76 | 905 | 174 | 12.1 | 4.41 | 0.46 | 3.67 | 1.8 | 0.147 | 206 | 0 | 0.099 | 0 | 0 | 0.13 | 4.83 | 0.24 | 0.16 | 0.213 | 0 | 0 | 0 | 0.02 | 0.333 | 0 | 0 | 0 | N/S
1996-07-22 | 7.4 | 68 | 38 | 8 | 99 | 72 | 875 | 167 | 14.4 | 4.72 | 0.39 | 4.17 | 1.96 | 0.099 | 75 | 0 | 0.079 | 0 | 0 | 0.07 | 3.33 | 0.22 | 0 | 0.189 | 0 | 0 | 0 | 0 | 0.237 | 0 | 0 | 0 | N/S
1996-07-23 | 7.4 | N/A | 50 | N/S | 456 | 186 | 1094 | 308 | 23.1 | 6.13 | 0.32 | 7.91 | 2.69 | 0.139 | 211 | 0 | 0.276 | 0 | 0.05 | 0.22 | 17.6 | 0.19 | 0.21 | 0.327 | 0 | 0.03 | 0 | 0.02 | 1.727 | 0 | 0 | 0 | N/R
1996-07-24 | 7.4 | 86 | 48 | N/S | 93 | 65 | 838 | 182 | 16 | 6.96 | 0.1 | 4.87 | 2.78 | 0.186 | 27 | 0 | 0.065 | 0 | 0 | 0.06 | 2.06 | 0 | 0 | 0.152 | 0 | 0 | 0 | 0 | 0.202 | 0 | 0 | 0 | N/S
1996-07-25 | 7.4 | 143 | 67 | N/S | 131 | 88 | 934 | 264 | 17.5 | 7.36 | 0.18 | 5.95 | 3.51 | 0.185 | 22 | 0 | 0.105 | 0.038 | 0.05 | 0.13 | 2.88 | 0 | 0 | 0.204 | 0 | 0 | 0 | 0 | 0.301 | 0 | 0 | 0 | N/S
1996-07-26 | 7.4 | 100 | 62 | N/S | 84 | 62 | 844 | 192 | 15.6 | 7.68 | 0.22 | 5.56 | 4.01 | 0.164 | 52 | 0 | 0.031 | 0 | 0 | 0 | 0.87 | 0.1 | 0 | 0.118 | 0 | 0 | 0 | 0 | 0.072 | 0 | 0 | 0 | N/S
1996-07-27 | 7.4 | 60 | 39 | N/S | 84 | 64 | 763 | 170 | 11.9 | 6.18 | 0.12 | 4.26 | 2.95 | 0.152 | 33 | 0 | 0.058 | 0 | 0 | 0.03 | 1.97 | 0.09 | 0 | 0.149 | 0 | 0 | 0 | 0 | 0.133 | 0 | 0 | 0 | N/S
1996-07-28 | 7.3 | 86 | 40 | N/S | 114 | 66 | 627 | 120 | 12.8 | 5.41 | 0.22 | 3.58 | 2.19 | 0.148 | 88 | 0 | 0.059 | 0 | 0 | 0.04 | 1.87 | 0.08 | 0 | 0.142 | 0 | 0 | 0 | 0 | 0.184 | 0 | 0 | 0 | N/S
1996-07-29 | 7.3 | N/A | 45 | 8 | 71 | 52 | 754 | 195 | 12.6 | 6.51 | 0.21 | 4.39 | 3.23 | 0.153 | 83 | 0 | 0.056 | 0 | 0 | 0.03 | 1.63 | 0 | 0 | 0.133 | 0 | 0 | 0 | 0 | 0.129 | 0 | 0 | 0 | N/S
1996-07-30 | 7.4 | 58 | 37 | N/S | 67 | 42 | 661 | 158 | 14.1 | 7.74 | 0.83 | 3.81 | 2.35 | 0.126 | 86 | 0 | 0.056 | 0 | 0 | 0.03 | 1.75 | 0.11 | 0 | 0.119 | 0.1 | 0 | 0 | 0 | 0.132 | 0 | 0 | 0 | N/R
1996-07-31 | 7.4 | 94 | 50 | N/S | 178 | 114 | 870 | 225 | 14.3 | 6.33 | 0.65 | 4.96 | 2.27 | 0.149 | 83 | 0 | 0.11 | 0 | 0 | 0.06 | 5.05 | 0.12 | 0 | 0.164 | 0 | 0 | 0 | 0 | 0.358 | 0 | 0 | 0 | N/S
Observation | 31 | 28 | 27 | 5 | 31 | 31 | 31 | 31 | 31 | 31 | 31 | 31 | 31 | 31 | 31 | 31 | 31 | 31 | 31 | 31 | 31 | 31 | 31 | 31 | 31 | 31 | 31 | 31 | 31 | 31 | 31 | 31 | 0
Minimum | 7.2 | 30 | 21 | 8 | 47 | 26 | 523 | 120 | 9.24 | 3.69 | 0.07 | 2.66 | 1.47 | 0.041 | 20 | 0 | 0.031 | 0 | 0 | 0 | 0.87 | N/R | 0 | 0 | 0 | 0 | 0 | 0 | 0.072 | 0 | 0 | 0 | 0
Mean | 7.3774 | 100.8929 | 68.7778 | 13.2 | 129.2258 | 89.9677 | 836.5484 | 197.3226 | 18.4013 | 9.2677 | 0.31742 | 6.48 | 4.3881 | 0.17503 | 178.0968 | 0 | 0.081935 | 0.0012258 | 0.0070968 | 0.07129 | 3.6155 | N/R | 0.04 | 0.0032258 | 0.0032258 | 0.00096774 | 0 | 0.0022581 | 0.35306 | 0 | 0 | 0 | #DIV/0!
Maximum | 7.6 | 200 | 170 | 21 | 456 | 186 | 1167 | 379 | 27.3 | 14.4 | 1.75 | 10.52 | 8.08 | 0.305 | 930 | 0 | 0.276 | 0.038 | 0.12 | 0.22 | 17.6 | N/R | 0.21 | 0.1 | 0.1 | 0.03 | 0 | 0.03 | 1.727 | 0 | 0 | 0 | 0
1996-08-01 | 7.6 | 21 | T/X | N/S | 35 | 20 | 773 | 197 | 10.2 | 6.32 | 0.4 | 3.89 | 2.79 | 0.149 | 58 | 0 | 0.052 | 0 | 0 | 0.03 | 1.33 | 0 | 0 | 0.128 | 0 | 0 | 0 | 0 | 0.099 | 0 | 0 | 0 | N/S
1996-08-02 | 7.4 | 116 | 45 | N/S | 98 | 67 | 840 | 251 | 12.7 | 6.65 | 0.23 | 4.55 | 2.86 | 0.155 | 133 | 0 | 0.063 | 0 | 0 | 0.03 | 1.72 | 0 | 0 | 0.138 | 0 | 0 | 0 | 0 | 0.127 | 0 | 0 | 0 | N/S
1996-08-03 | 7.5 | 62 | 52 | N/S | 50 | 40 | 678 | 182 | 10.8 | 6.24 | 0.05 | 3.7 | 2.37 | 0.123 | 342 | 0 | 0.048 | 0 | 0 | 0.02 | 1.59 | 0.26 | 0 | 0.133 | 0 | 0 | 0 | 0 | 0.607 | 0 | 0 | 0 | N/S
1996-08-04 | 7.4 | 29 | T/X | N/S | 46 | 33 | 788 | 217 | 12.1 | 7.37 | 0.07 | 4.8 | 3.68 | 0.2 | 235 | 0 | 0.048 | 0 | 0 | 0.02 | 0.97 | 0.07 | 0 | 0.128 | 0 | 0 | 0 | 0 | 0.152 | 0 | 0 | 0 | N/S
1996-08-05 | 7.4 | 70 | 52 | 12 | 68 | 60 | 1038 | 399 | 14.2 | 7.61 | 0.23 | 6.26 | 4.81 | 0.215 | 250 | 0 | 0.055 | 0 | 0 | 0 | 1.4 | 0.07 | 0 | 0.126 | 0 | 0 | 0 | 0 | 0.199 | 0 | 0 | 0 | N/S
1996-08-06 | 7.3 | 75 | 53 | N/S | 117 | 78 | 821 | 230 | 17 | 9.06 | 0.01 | 6.67 | 4.85 | 0.137 | 281 | 0 | 0.067 | 0 | 0 | 0.06 | 3.92 | 0.09 | 0 | 0.145 | 0 | 0 | 0 | 0 | 0.146 | 0 | 0 | 0 | N/R
1996-08-07 | 7.2 | 118 | 66 | N/S | 162 | 110 | 876 | 324 | 18.8 | 7.97 | 0.17 | 7.91 | 4.56 | 0.188 | 228 | 0 | 0.098 | 0 | 0.08 | 0.09 | 3.58 | 0.21 | 0 | 0.219 | 0 | 0.03 | 0 | 0 | 0.314 | 0 | 0 | 0 | N/S
1996-08-08 | 7.2 | 75 | 58 | N/S | 138 | 102 | 690 | 171 | 18.4 | 6.76 | 0.06 | 6.36 | 3.32 | 0.155 | 392 | 0 | 0.067 | 0 | 0 | 0.04 | 3.6 | 0.45 | 0 | 0.165 | 0 | 0 | 0 | 0 | 0.256 | 0 | 0 | 0 | N/S
1996-08-09 | 7.5 | 125 | 96 | N/S | 90 | 60 | 908 | 229 | 20.3 | 10.93 | 0.15 | 6.42 | 3.95 | 0.187 | 225 | 0 | 0.066 | 0 | 0 | 0.05 | 3.41 | 0.29 | 0 | 0.166 | 0 | 0 | 0 | 0.03 | 0.226 | 0 | 0 | 0 | N/S
1996-08-10 | 7.2 | 80 | 57 | N/S | 73 | 56 | 832 | 219 | 15.7 | 8.6 | 0 | 5.72 | 3.61 | 0.167 | 89 | 0 | 0.062 | 0 | 0 | 0.05 | 2.96 | 0.34 | 0 | 0.151 | 0 | 0 | 0 | 0 | 0.216 | 0 | 0 | 0 | N/S
1996-08-11 | 7.2 | 57 | 44 | N/S | 46 | 24 | 813 | 177 | 15.2 | 8.46 | 0.03 | 4.51 | 3.04 | 0.154 | 80 | 0 | 0.054 | 0 | 0 | 0.02 | 2.48 | 0.23 | 0 | 0.138 | 0 | 0 | 0 | 0 | 0.167 | 0 | 0 | 0 | N/S
1996-08-12 | 7.4 | 88 | 74 | 14 | 62 | 53 | 871 | 269 | 17.4 | 9.84 | 0.21 | 7.28 | 5.21 | 0.148 | 163 | 0 | 0.053 | 0 | 0 | 0.03 | 2.72 | 0.41 | 0 | 0.148 | 0.1 | 0 | 0 | 0 | 0.19 | 0 | 0 | 0 | N/S
1996-08-13 | 7.8 | 140 | 72 | N/S | 117 | 96 | 1098 | 302 | 23.5 | 10.84 | 0.04 | 9.02 | 5.86 | 0.157 | 170 | 0 | 0.084 | 0 | 0 | 0.04 | 4.82 | 0.41 | 0 | 0.161 | 0.2 | 0 | 0 | 0 | 0.323 | 0 | 0 | 0 | N/R
1996-08-14 | 7.6 | 205 | 109 | N/S | 304 | 208 | 1061 | 328 | 29.6 | 12.87 | 0.45 | 12.25 | 7.87 | 0.264 | 75 | 0 | 0.131 | 0 | 0 | 0.09 | 6.88 | 0.47 | 0 | 0.223 | 0.5 | 0 | 0 | 0 | 0.528 | 0 | 0 | 0 | N/S
1996-08-15 | 7.4 | 195 | 88 | N/S | 392 | 270 | 1067 | 438 | 33 | 11.89 | 0.08 | 13.07 | 6.47 | 0.361 | 48 | 0 | 0.172 | 0 | 0 | 0.09 | 7.61 | 0.31 | 0.09 | 0.229 | 0.4 | 0 | 0 | 0 | 0.598 | 0 | 0 | 0 | N/S
1996-08-16 | 7.3 | 215 | 141 | N/S | 300 | 222 | 1150 | 419 | 29.7 | 12.99 | 0.09 | 11.18 | 6.45 | 0.352 | 46 | 0 | 0.14 | 0 | 0 | 0.09 | 6.61 | 0.6 | 0.08 | 0.192 | 0.3 | 0.02 | 0 | 0 | 0.495 | 0 | 0 | 0 | N/S
1996-08-17 | 7.2 | 168 | 120 | N/S | 266 | 226 | 1136 | 579 | 23.1 | 10.53 | 0.07 | 9.52 | 5.35 | 0.306 | 11 | 0 | 0.123 | 0 | 0 | 0.07 | 5.49 | 0.51 | 0.09 | 0.183 | 0.6 | 0 | 0 | 0 | 0.463 | 0 | 0 | 0 | N/S
1996-08-18 | 7.3 | 140 | 85 | N/S | 194 | 150 | 957 | 400 | 21.6 | 9.59 | 0.09 | 7.45 | 4.3 | 0.283 | 52 | 0 | 0.111 | 0 | 0 | 0.07 | 4.51 | 0.52 | 0.08 | 0.175 | 0.4 | 0 | 0 | 0 | 0.381 | 0 | 0 | 0 | N/S
1996-08-19 | 7.3 | 184 | 106 | 17 | 232 | 182 | 1027 | 339 | 24.3 | 10.03 | 0.1 | 10.35 | 5.88 | 0.29 | 91 | 0 | 0.108 | 0 | 0 | 0.07 | 4.28 | 0.18 | 0 | 0.164 | 0.4 | 0 | 0 | 0 | 0.365 | 0 | 0 | 0 | N/S
1996-08-20 | 7.3 | 162 | 93 | N/S | 206 | 178 | 953 | 259 | 25.8 | 12.94 | 0.04 | 9.43 | 5.46 | 0.278 | 92 | 0 | 0.116 | 0 | 0 | 0.08 | 5.33 | 0.22 | 0 | 0.174 | 0.2 | 0 | 0 | 0 | 0.544 | 0 | 0 | 0 | N/R
1996-08-21 | 7.3 | 124 | 91 | N/S | 128 | 112 | 931 | 250 | 22.6 | 12.6 | 0.58 | 8.22 | 5.82 | 0.294 | 98 | 0 | 0.079 | 0 | 0 | 0.05 | 3.62 | 0.42 | 0 | 0.15 | 0.2 | 0 | 0 | 0 | 0.325 | 0 | 0 | 0 | N/S
1996-08-22 | 7.3 | 113 | 77 | N/S | 132 | 122 | 902 | 262 | 21 | 12.61 | 0.06 | 7.34 | 5.24 | 0.284 | 415 | 0 | 0.073 | 0 | 0 | 0.04 | 3.28 | 0.45 | 0 | 0.151 | 0.2 | 0 | 0 | 0 | 0.286 | 0 | 0 | 0 | N/S
1996-08-23 | 7.2 | 100 | T/X | N/S | 143 | 112 | 866 | 196 | 20.8 | 10.87 | 0.15 | 7.82 | 5.09 | 0.292 | 143 | 0 | 0.081 | 0 | 0 | 0.08 | 3.29 | 0.44 | 0 | 0.168 | 0.2 | 0 | 0 | 0 | 0.321 | 0 | 0 | 0 | N/S
1996-08-24 | 7.2 | 115 | 66 | N/S | 123 | 99 | 861 | 184 | 19.7 | 10.31 | 0 | 7.17 | 4.98 | 0.339 | 161 | 0 | 0.079 | 0 | 0 | 0.07 | 2.51 | 0.41 | 0 | 0.157 | 0.2 | 0 | 0 | 0 | 0.287 | 0 | 0 | 0 | N/S
1996-08-25 | 7.3 | 82 | 74 | N/S | 118 | 91 | 862 | 184 | 18 | 9.17 | 0.04 | 5.8 | 3.84 | 0.364 | 169 | 0 | 0.071 | 0 | 0 | 0.05 | 2.93 | 0.45 | 0 | 0.158 | 0.2 | 0 | 0 | 0 | 0.269 | 0 | 0 | 0 | N/S
1996-08-26 | 7.3 | 140 | 110 | 9 | 220 | 162 | 981 | 321 | 22.8 | 11.53 | 0.32 | 8.78 | 5.22 | 0.29 | 98 | 0 | 0.108 | 0 | 0 | 0.08 | 4.89 | 0.49 | 0.09 | 0.176 | 0.3 | 0 | 0 | 0 | 0.429 | 0 | 0 | 0 | N/S
1996-08-27 | 7.3 | 110 | 97 | N/S | 127 | 95 | 910 | 221 | 22.8 | 14.03 | 0.09 | 6.05 | 4.47 | 0.213 | 195 | 0 | 0.083 | 0 | 0 | 0.06 | 2.53 | 0.17 | 0.09 | 0.155 | 0 | 0 | 0 | 0 | 0.253 | 0 | 0 | 0 | N/R
1996-08-28 | 7.4 | 115 | 82 | N/S | 79 | 65 | 1079 | 229 | 24.6 | 12.93 | 0.13 | 7.61 | 5.62 | 0.264 | 1158 | 0 | 0.059 | 0 | 0 | 0.04 | 2.24 | 0.18 | 0 | 0.16 | 0 | 0 | 0 | 0 | 0.273 | 0 | 0 | 0 | N/S
1996-08-29 | 7.5 | 168 | 95 | N/S | 152 | 124 | 920 | 238 | 24.3 | 13.57 | 0.06 | 6.86 | 4.61 | 0.248 | 965 | 0 | 0.093 | 0 | 0 | 0.07 | 3.3 | 0.3 | 0.1 | 0.166 | 0 | 0.04 | 0 | 0 | 0.34 | 0 | 0 | 0 | N/S
1996-08-30 | 7.3 | 170 | 115 | N/S | 146 | 110 | 857 | 239 | 26.4 | 12.23 | 0.44 | 8.85 | 5.47 | 0.288 | 861 | 0 | 0.086 | 0 | 0 | 0.05 | 3.98 | 0.53 | 0.08 | 0.165 | 0.1 | 0 | 0 | 0 | 0.294 | 0 | 0 | 0 | N/S
1996-08-31 | 7.3 | 93 | 75 | N/S | 107 | 86 | 789 | 201 | 20.9 | 10.76 | 0.05 | 6.21 | 3.79 | 0.291 | 871 | 0 | 0.061 | 0 | 0 | 0.02 | 3.62 | 0.95 | 0 | 0.147 | 0.2 | 0.02 | 0 | 0 | 1.717 | 0 | 0 | 0 | N/S
Observation | 31 | 31 | 28 | 4 | 31 | 31 | 31 | 31 | 31 | 31 | 31 | 31 | 31 | 31 | 31 | 31 | 31 | 31 | 31 | 31 | 31 | 31 | 31 | 31 | 31 | 31 | 31 | 31 | 31 | 31 | 31 | 31 | 0
Minimum | 7.2 | 21 | 44 | 9 | 35 | 20 | 678 | 171 | 10.2 | 6.24 | 0 | 3.7 | 2.37 | 0.123 | 11 | 0 | 0.048 | 0 | 0 | 0 | 0.97 | N/R | 0 | 0 | 0 | 0 | 0 | 0 | 0.099 | 0 | 0 | 0 | 0
Mean | 7.3516 | 117.9032 | 81.8929 | 13 | 144.2258 | 110.0968 | 914.0323 | 272.7097 | 20.5581 | 10.2613 | 0.14484 | 7.4532 | 4.7368 | 0.23987 | 264.3548 | 0 | 0.083581 | 0 | 0.0025806 | 0.053226 | 3.5935 | N/R | 0.022581 | 0.15161 | 0.15161 | 0.0035484 | 0 | 0.00096774 | 0.36097 | 0 | 0 | 0 | #DIV/0!
Maximum | 7.8 | 215 | 141 | 17 | 392 | 270 | 1150 | 579 | 33 | 14.03 | 0.58 | 13.07 | 7.87 | 0.364 | 1158 | 0 | 0.172 | 0 | 0.08 | 0.09 | 7.61 | N/R | 0.1 | 0.6 | 0.6 | 0.04 | 0 | 0.03 | 1.717 | 0 | 0 | 0 | 0
1996-09-01 | 7.4 | 80 | 64 | N/S | 76 | 60 | 689 | 178 | 18.2 | 9.27 | 0.03 | 5.59 | 3.87 | 0.305 | 696 | 0 | 0.06 | 0 | 0 | 0.03 | 2.37 | 0.39 | 0 | 0.146 | 0 | 0 | 0 | 0 | 0.656 | 0 | 0 | 0 | N/S
1996-09-02 | 7.4 | 99 | 75 | 13 | 124 | 95 | 790 | 232 | 20.8 | 11.02 | 0.31 | 5.61 | 3.75 | 0.294 | 449 | 0 | 0.072 | 0 | 0 | 0.04 | 2.12 | 0.22 | 0 | 0.139 | 0 | 0 | 0 | 0.02 | 0.343 | 0 | 0 | 0 | N/S
1996-09-03 | 7.3 | 100 | 80 | N/S | 89 | 74 | 824 | 261 | 20.9 | 13.45 | 0.07 | 8.01 | 6.35 | 0.272 | 752 | 0 | 0.053 | 0 | 0 | 0.03 | 2.57 | 0.59 | 0 | 0.143 | 0 | 0 | 0 | 0 | 0.317 | 0 | 0 | 0 | N/R
1996-09-04 | 7.1 | 393 | 245 | N/S | 676 | 488 | 1713 | 760 | 50.6 | 17.78 | 0.32 | 20.76 | 11.4 | 0.405 | 577 | 0 | 0.337 | 0 | 0.06 | 0.21 | 13.3 | 0.47 | 0.14 | 0.308 | 0.8 | 0.04 | 0 | 0 | 1.872 | 0 | 0 | 0 | N/S
1996-09-05 | 7.3 | 151 | 112 | N/S | 190 | 96 | 865 | 261 | 24.3 | 14.43 | 0.05 | 12.66 | 8.95 | 0.23 | 2655 | 0 | 0.074 | 0 | 0 | 0.04 | 2.38 | 0.2 | 0 | 0.126 | 0.2 | 0 | 0 | 0 | 0.636 | 0 | 0 | 0 | N/S
1996-09-06 | 7.2 | 133 | 111 | N/S | 104 | 92 | 763 | 281 | 20.5 | 11.14 | 0.28 | 7.42 | 5.5 | 0.193 | 1766 | 0 | 0.062 | 0 | 0 | 0.05 | 2.77 | 0.39 | 0 | 0.135 | 0.1 | 0 | 0 | 0 | 0.362 | 0 | 0 | 0 | N/S
1996-09-07 | 7.3 | 110 | 69 | N/S | 114 | 96 | 726 | 337 | 19.3 | 10.38 | 0.06 | 6.31 | 4.05 | 0.155 | 1574 | 0 | 0.069 | 0 | 0 | 0.04 | 3.73 | 0.7 | 0 | 0.153 | 0.1 | 0 | 0 | 0 | 0.767 | 0 | 0 | 0 | N/S
1996-09-08 | 7.4 | 78 | 55 | N/S | 83 | 69 | 663 | 228 | 35.4 | 7.94 | 0.06 | 12.88 | 3.2 | 0.212 | 133 | 0 | 0.048 | 0 | 0 | 0.03 | 2.4 | 0.47 | 0 | 0.148 | 0 | 0 | 0 | 0 | 0.313 | 0 | 0 | 0 | N/S
1996-09-09 | 7.3 | 143 | 105 | 12 | 172 | 126 | 793 | 291 | 22.6 | 10.52 | 0.29 | 10.53 | 7.29 | 0.213 | 849 | 0 | 0.092 | 0 | 0 | 0.07 | 4.11 | 0.35 | 0 | 0.155 | 0 | 0 | 0 | 0 | 0.612 | 0 | 0 | 0 | T/X
1996-09-10 | 7.3 | 129 | T/X | N/S | 144 | 118 | 832 | 306 | 23.2 | 12.11 | 0.08 | 10.54 | 8.01 | 0.216 | 532 | 0 | 0.071 | 0 | 0 | 0.04 | 3.76 | 0.49 | 0 | 0.138 | 0 | 0 | 0 | 0 | 0.463 | 0 | 0 | 0 | N/R
1996-09-11 | 7.3 | 171 | 75 | N/S | 190 | 154 | 852 | 382 | 27.6 | 12.51 | 0.26 | 11.15 | 7.48 | 0.188 | 304 | 0 | 0.105 | 0.012 | 0 | 0.08 | 5.31 | 0.54 | 0 | 0.169 | 0.1 | 0 | 0 | 0 | 0.615 | 0 | 0 | 0 | N/S
1996-09-12 | 7.3 | 63 | 56 | N/S | 115 | 88 | 698 | 193 | 19.5 | 10.71 | 0.14 | 6.68 | 4.93 | 0.19 | 435 | 0 | 0.051 | 0 | 0 | 0.03 | 2.18 | 0.15 | 0 | 0.133 | 0 | 0 | 0 | 0 | 0.205 | 0 | 0 | 0 | N/S
1996-09-13 | 7.3 | 100 | 74 | N/S | 101 | 71 | 722 | 246 | 20.8 | 11.32 | 0.11 | 9.13 | 6.41 | 0.236 | 1090 | 0 | 0.058 | 0 | 0 | 0.04 | 2.76 | 0.37 | 0 | 0.14 | 0.1 | 0 | 0 | 0 | 0.223 | 0 | 0 | 0 | N/S
1996-09-14 | 7.3 | 68 | 58 | N/S | 47 | 39 | 603 | 219 | 15.4 | 9.21 | 0.01 | 5.06 | 3.83 | 0.22 | 1560 | 0 | 0.038 | 0 | 0 | 0.03 | 1.71 | 0.31 | 0 | 0.126 | 0.2 | 0 | 0 | 0 | 0.173 | 0 | 0 | 0 | N/S
1996-09-15 | 7.3 | 60 | 41 | N/S | 54 | 44 | 688 | 175 | 17.1 | 10.37 | 0.06 | 5.38 | 3.91 | 0.401 | 835 | 0 | 0.038 | 0 | 0 | 0.02 | 1.9 | 0.72 | 0 | 0.139 | 0 | 0 | 0 | 0 | 0.153 | 0 | 0 | 0 | N/S
1996-09-16 | 7.2 | 109 | 82 | 19 | 86 | 77 | 800 | 181 | 22.4 | 12.81 | 0.26 | 8.98 | 7.09 | 0.384 | 1162 | 0 | 0.05 | 0 | 0 | 0.02 | 2.32 | 0.28 | 0 | 0.13 | 0.3 | 0 | 0 | 0 | 0.191 | 0 | 0 | 0 | N/S
1996-09-17 | 7.3 | 135 | 114 | N/S | 210 | 174 | 888 | 275 | 29.6 | 14.75 | 0.04 | 9.59 | 6.2 | 0.283 | 832 | 0 | 0.077 | 0 | 0 | 0.04 | 3.34 | 0.51 | 0 | 0.148 | 0.1 | 0 | 0 | 0 | 0.282 | 0 | 0 | 0 | 0.2
1996-09-18 | 7.3 | 154 | 75 | N/S | 153 | 132 | 800 | 222 | 25.5 | 14.04 | 0.33 | 9.39 | 6.36 | 0.31 | 834 | 0 | 0.071 | 0 | 0 | 0.04 | 3.22 | 0.51 | 0 | 0.157 | 0.1 | 0 | 0 | 0 | 0.256 | 0 | 0 | 0 | N/S
1996-09-19 | 7.5 | 215 | 125 | N/S | 260 | 212 | 1077 | 271 | 35 | 16.93 | 0.08 | 16.35 | 9.69 | 0.348 | 1187 | 0 | 0.118 | 0 | 0 | 0.08 | 4.56 | 0.28 | 0 | 0.187 | 0 | 0 | 0 | 0 | 0.454 | 0 | 0 | 0 | N/S
1996-09-20 | 7.3 | 145 | 110 | N/S | 108 | 86 | 931 | 205 | 25 | 13.43 | 0.31 | 10.2 | 7.64 | 0.348 | 1840 | 0 | 0.056 | 0 | 0 | 0.03 | 2.52 | 0.31 | 0 | 0.154 | 0 | 0 | 0 | 0 | 0.312 | 0 | 0 | 0 | N/S
1996-09-21 | 7.3 | 145 | 117 | N/S | 146 | 126 | 823 | 207 | 22.8 | 11.5 | 0 | 9.22 | 6.71 | 0.431 | 633 | 0 | 0.071 | 0 | 0 | 0.05 | 2.84 | 0.33 | 0 | 0.136 | 0 | 0 | 0 | 0 | 0.356 | 0 | 0 | 0 | N/S
1996-09-22 | 7.4 | 82 | 59 | N/S | 109 | 85 | 830 | 233 | 21.7 | 11.46 | 0 | 6.66 | 4.71 | 0.443 | 213 | 0 | 0.057 | 0 | 0 | 0.05 | 2.13 | 0.53 | 0 | 0.135 | 0 | 0 | 0 | 0 | 0.233 | 0 | 0 | 0 | N/S
1996-09-23 | 7.4 | 90 | 87 | 23 | 88 | 70 | 750 | 204 | 22.1 | 12.99 | 0.37 | 6.76 | 4.76 | 0.376 | 408 | 0 | 0.054 | 0 | 0 | 0.03 | 1.87 | 0.16 | 0 | 0.118 | 0 | 0 | 0 | 0 | 0.188 | 0 | 0 | 0 | N/S
1996-09-24 | 7.3 | 90 | 58 | N/S | 123 | 97 | 804 | 242 | 26.7 | 15.76 | 0.09 | 7.48 | 5.12 | 0.334 | 689 | 0 | 0.064 | 0 | 0 | 0.04 | 2.56 | 0.38 | 0 | 0.126 | 0 | 0 | 0 | 0 | 0.245 | 0 | 0 | 0 | N/R
1996-09-25 | 7.3 | 137 | 77 | N/S | 173 | 135 | 834 | 286 | 26.6 | 15.53 | 0.43 | 7.81 | 5.1 | 0.336 | 935 | 0 | 0.073 | 0 | 0 | 0.05 | 2.69 | 0.59 | 0 | 0.131 | 0 | 0 | 0 | 0 | 0.291 | 0 | 0 | 0 | N/S
1996-09-26 | 7.3 | 65 | 44 | N/S | 170 | 116 | 614 | 249 | 19.9 | 12.49 | 0.2 | 4.87 | 3.12 | 0.223 | 420 | 0 | 0.058 | 0 | 0 | 0.04 | 1.81 | 0.27 | 0 | 0.088 | 0 | 0 | 0 | 0 | 0.157 | 0 | 0 | 0 | N/S
1996-09-27 | 7.4 | 83 | 55 | N/S | 102 | 65 | 693 | 150 | 25.5 | 10.84 | 0.52 | 6.09 | 2.59 | 0.174 | 652 | 0 | 0.059 | 0 | 0 | 0.08 | 1.83 | 0.31 | 0 | 0.09 | 0 | 0 | 0 | 0 | 0.195 | 0 | 0 | 0 | N/S
1996-09-28 | 7.3 | 120 | 73 | N/S | 338 | 218 | 952 | 298 | 19.9 | 6.63 | 0.62 | 6.78 | 2.58 | 0.155 | 93 | 0 | 0.154 | 0 | 0 | 0.09 | 8.46 | 0.19 | 0 | 0.126 | 0 | 0 | 0 | 0 | 0.874 | 0 | 0 | 0 | N/S
1996-09-29 | 7.5 | 60 | 31 | N/S | 53 | 46 | 672 | 178 | 13.7 | 7.98 | 0.16 | 3.44 | 2.29 | 0.168 | 194 | 0 | 0.065 | 0 | 0 | 0.04 | 2.62 | 0.25 | 0 | 0.087 | 0 | 0 | 0 | 0 | 0.25 | 0 | 0 | 0 | N/S
1996-09-30 | 7.4 | 55 | 45 | 11 | 103 | 86 | 651 | 172 | 16.7 | 8.85 | 0.28 | 6.04 | 4.02 | 0.16 | 545 | 0 | 0.051 | 0 | 0 | 0.04 | 1.9 | 0.35 | 0 | 0.083 | 0 | 0 | 0 | 0 | 0.224 | 0 | 0 | 0 | N/S
Observation | 30 | 30 | 29 | 5 | 30 | 30 | 30 | 30 | 30 | 30 | 30 | 30 | 30 | 30 | 30 | 30 | 30 | 30 | 30 | 30 | 30 | 30 | 30 | 30 | 30 | 30 | 30 | 30 | 30 | 30 | 30 | 30 | 1
Minimum | 7.1 | 55 | 31 | 11 | 47 | 39 | 603 | 150 | 13.7 | 6.63 | 0 | 3.44 | 2.29 | 0.155 | 93 | 0 | 0.038 | 0 | 0 | 0.02 | 1.71 | N/R | 0 | 0 | 0 | 0 | 0 | 0 | 0.153 | 0 | 0 | 0 | 0.2
Mean | 7.3233 | 118.7667 | 81.7931 | 15.6 | 150.0333 | 114.5 | 811.3333 | 257.4333 | 23.6433 | 11.9383 | 0.194 | 8.579 | 5.5637 | 0.27343 | 828.1333 | 0 | 0.076867 | 0.0004 | 0.002 | 0.05 | 3.268 | N/R | 0.0046667 | 0.07 | 0.07 | 0.0013333 | 0 | 0.00066667 | 0.40727 | 0 | 0 | 0 | 0.2
Maximum | 7.5 | 393 | 245 | 23 | 676 | 488 | 1713 | 760 | 50.6 | 17.78 | 0.62 | 20.76 | 11.4 | 0.443 | 2655 | 0 | 0.337 | 0.012 | 0.06 | 0.21 | 13.3 | N/R | 0.14 | 0.8 | 0.8 | 0.04 | 0 | 0.02 | 1.872 | 0 | 0 | 0 | 0.2
1996-10-01 | 7.3 | 63 | 50 | N/S | 135 | 104 | 765 | 226 | 22 | 11.51 | 0.06 | 8.44 | 5.75 | 0.214 | 318 | 0 | 0.067 | 0 | 0 | 0.02 | 2.68 | 0.17 | 0 | 0.132 | 0 | 0 | 0 | 0 | 0.232 | 0 | 0 | 0 | 0
1996-10-02 | 7.3 | 72 | 59 | N/S | 79 | 65 | 766 | 196 | 20.5 | 10.69 | 0.26 | 9.59 | 6.96 | 0.201 | 312 | 0 | 0.051 | 0 | 0 | 0.03 | 2.17 | 0.16 | 0 | 0.131 | 0 | 0 | 0 | 0 | 0.247 | 0 | 0 | 0 | N/S
1996-10-03 | 7.4 | 88 | 67 | N/S | 140 | 126 | 878 | 274 | 24.6 | 12.72 | 0.08 | 9.73 | 6.56 | 0.215 | 370 | 0 | 0.073 | 0 | 0.03 | 0.06 | 2.78 | 0.28 | 0.05 | 0.132 | 0 | 0 | 0 | 0 | 0.373 | 0 | 0 | 0 | N/S
1996-10-04 | 7.3 | 126 | 83 | N/S | 93 | 77 | 864 | 204 | 23.8 | 14 | 0.36 | 7.11 | 5.42 | 0.201 | 574 | 0 | 0.055 | 0 | 0 | 0.03 | 1.95 | 0.31 | 0.06 | 0.118 | 0 | 0 | 0 | 0 | 0.215 | 0 | 0 | 0 | N/S
1996-10-05 | 7.3 | 134 | 101 | N/S | 77 | 65 | 811 | 231 | 21.6 | 13.13 | 0.08 | 7.62 | 6.14 | 0.213 | 51 | 0 | 0.051 | 0 | 0 | 0.03 | 1.65 | 0.34 | 0.09 | 0.11 | 0 | 0 | 0 | 0 | 0.208 | 0 | 0 | 0 | N/S
1996-10-06 | 7.3 | 78 | T/X | N/S | 75 | 63 | 724 | 208 | 21.1 | 12.84 | 0.1 | 6.98 | 5.13 | 0.207 | 61 | 0 | 0.049 | 0 | 0 | 0.04 | 2.16 | 0.64 | 0.05 | 0.117 | 0 | 0 | 0 | 0 | 0.705 | 0 | 0 | 0 | N/S
1996-10-07 | 7.4 | 70 | 60 | 11 | 53 | 48 | 753 | 195 | 21 | 13.06 | 0.32 | 7.19 | 5.77 | 0.219 | 208 | 0 | 0.048 | 0 | 0 | 0.05 | 1.69 | 0.32 | 0 | 0.113 | 0 | 0 | 0 | 0 | 0.216 | 0 | 0 | 0 | N/S
1996-10-08 | 7.3 | 125 | 85 | N/S | 150 | 126 | 880 | 287 | 21.9 | 11.9 | 0.07 | 8.32 | 5.68 | 0.273 | 778 | 0 | 0.067 | 0 | 0.02 | 0.06 | 2.53 | 0.36 | 0 | 0.126 | 0 | 0 | 0 | 0 | 0.636 | 0 | 0 | 0 | 0
1996-10-09 | 7.4 | 121 | 107 | N/S | 110 | 96 | 900 | 285 | 22.1 | 12.84 | 0.38 | 7.48 | 5.25 | 0.348 | 828 | 0 | 0.061 | 0 | 0 | 0.02 | 2.34 | 0.46 | 0 | 0.136 | 0 | 0 | 0 | 0 | 0.454 | 0 | 0 | 0 | N/S
1996-10-10 | 7.3 | 60 | T/X | N/S | 79 | 69 | 696 | 185 | 18.5 | 11.46 | 0.28 | 5.94 | 4.53 | 0.332 | 768 | 0.08 | 0.043 | 0 | 0 | 0.03 | 1.87 | 0.31 | 0 | 0.108 | 0 | 0.02 | 0 | 0 | 0.334 | 0 | 0 | 0 | N/S
1996-10-11 | 7.3 | 155 | N/A | N/S | 94 | 74 | 901 | 243 | 22.3 | 11.05 | 0.01 | 9.18 | 6.55 | 0.391 | 2388 | 0 | 0.049 | 0 | 0 | 0 | 1.78 | 0.46 | 0 | 0.111 | 0 | 0 | 0 | 0 | 0.29 | 0 | 0 | 0 | N/S
1996-10-12 | 7.2 | 143 | 72 | N/S | 85 | 72 | 871 | 215 | 18.9 | 7.87 | 0.01 | 8.52 | 3.45 | 0.485 | 1402 | 0 | 0.055 | 0 | 0 | 0.02 | 2.08 | 0.48 | 0 | 0.113 | 0 | 0.02 | 0 | 0 | 0.628 | 0 | 0 | 0 | N/S
1996-10-13 | 7.3 | 75 | 55 | N/S | 82 | 66 | 812 | 207 | 16.7 | 8.77 | 0.07 | 5.67 | 3.68 | 0.443 | 312 | 0 | 0.041 | 0 | 0 | 0.02 | 1.31 | 0.51 | 0 | 0.116 | 0 | 0 | 0 | 0 | 0.548 | 0 | 0 | 0 | N/S
1996-10-14 | 7.2 | 55 | 48 | 11 | 48 | 38 | 823 | 147 | 18.3 | 10.85 | 0.02 | 7.91 | 6.37 | 0.333 | 386 | 0 | 0.044 | 0 | 0.02 | 0.04 | 1.45 | 0.38 | 0 | 0.122 | 0 | 0 | 0 | 0 | 0.224 | 0 | 0 | 0 | 0
1996-10-15 | 7.3 | 68 | T/X | N/S | 64 | 52 | 889 | 271 | 19.6 | 12.65 | 0.05 | 6.92 | 5.87 | 0.31 | 1131 | 0 | 0.045 | 0 | 0 | 0.03 | 1.46 | 0.5 | 0 | 0.104 | 0 | 0 | 0 | 0 | 0.204 | 0 | 0 | 0 | N/S
1996-10-16 | 7.3 | 85 | 79 | N/S | 106 | 74 | 779 | 205 | 17.1 | 10.68 | 0.01 | 6.33 | 4.42 | 0.186 | 643 | 0 | 0.055 | 0 | 0.03 | 0.02 | 1.63 | 0.43 | 0 | 0.117 | 0 | 0 | 0 | 0 | 0.207 | 0 | 0 | 0 | N/S
1996-10-17 | 7.3 | N/A | 46 | N/S | 51 | 39 | 673 | 150 | 16.9 | 11.21 | 0.01 | 6.21 | 5.23 | 0.201 | 416 | 0 | 0.04 | 0 | 0.02 | 0.05 | 1.34 | 0.2 | 0.07 | 0.117 | 0 | 0 | 0 | 0 | 0.122 | 0 | 0.003 | 0.07 | N/S
1996-10-18 | 7.3 | 56 | 48 | N/S | 80 | 62 | 768 | 202 | 15.5 | 8.24 | 0.09 | 6.38 | 3.93 | 0.181 | 233 | 0 | 0.053 | 0 | 0 | 0.05 | 1.79 | 0.29 | 0 | 0.117 | 0 | 0 | 0 | 0 | 0.202 | 0 | 0.003 | 0 | N/S
1996-10-19 | 7.2 | N/A | 41 | N/S | 46 | 31 | 699 | 146 | 14.3 | 7.96 | 0.06 | 5.65 | 4.15 | 0.186 | 1181 | 0 | 0.04 | 0 | 0 | 0.03 | 1.45 | 0.51 | 0.07 | 0.111 | 0 | 0 | 0 | 0 | 0.106 | 0 | 0.002 | 0 | N/S
1996-10-20 | 7.2 | N/A | 38 | N/S | 33 | 28 | 654 | 125 | 13.6 | 9.49 | 0.12 | 4.1 | 3.11 | 0.157 | 792 | 0 | 0.033 | 0 | 0 | 0.03 | 1.22 | 0.47 | 0.07 | 0.107 | 0 | 0 | 0 | 0 | 0.088 | 0 | 0.004 | 0 | N/S
1996-10-21 | 7.3 | 93 | 68 | 24 | 67 | 56 | 830 | 203 | 21.9 | 12.06 | 0.08 | 6.99 | 5.18 | 0.169 | 1004 | 0 | 0.044 | 0 | 0 | 0.02 | 1.91 | 0.22 | 0 | 0.128 | 0 | 0 | 0 | 0 | 0.16 | 0 | 0 | 0 | 0
1996-10-22 | 7.3 | 175 | 88 | N/S | 164 | 120 | 936 | 293 | 26.7 | 14.78 | 0.09 | 8.13 | 5.1 | 0.217 | 191 | 0 | 0.075 | 0 | 0 | 0.05 | 3.49 | 0.22 | 0.08 | 0.155 | 0 | 0 | 0 | 0 | 0.327 | 0 | 0 | 0 | N/S
1996-10-23 | 7.2 | 165 | 74 | N/S | 300 | 202 | 1019 | 368 | 25.9 | 11.46 | 0.19 | 9.78 | 4.76 | 0.176 | 94 | 0 | 0.142 | 0 | 0 | 0.1 | 7.1 | 0.22 | 0.08 | 0.194 | 0.3 | 0.02 | 0 | 0 | 0.718 | 0 | 0 | 0 | N/S
1996-10-24 | 7.3 | 130 | 75 | N/S | 186 | 130 | 846 | 222 | 24.5 | 11.14 | 0.14 | 8.96 | 5.31 | 0.171 | 226 | 0 | 0.077 | 0 | 0.02 | 0.12 | 3.21 | 0.18 | 0 | 0.14 | 0 | 0 | 0 | 0 | 0.325 | 0 | 0 | 0 | N/S
1996-10-25 | 7.3 | 163 | 107 | N/S | 212 | 158 | 946 | 274 | 28.6 | 12.81 | 0.14 | 9.66 | 5.86 | 0.188 | 85 | 0 | 0.104 | 0 | 0 | 0.14 | 4.36 | 0.46 | 0 | 0.184 | 0 | 0 | 0 | 0 | 0.444 | 0 | 0 | 0 | N/S
1996-10-26 | 7 | 119 | 68 | N/S | 148 | 114 | 841 | 222 | 21.1 | 7.9 | 0.21 | 7.37 | 3.89 | 0.207 | 367 | 0 | 0.085 | 0 | 0 | 0.04 | 3.37 | 0.66 | 0 | 0.175 | 0 | 0 | 0 | 0 | 0.34 | 0 | 0 | 0 | N/S
1996-10-27 | 7.3 | 86 | 56 | N/S | 96 | 74 | 782 | 189 | 19 | 9.72 | 0.04 | 5.55 | 3.66 | 0.214 | 87 | 0 | 0.061 | 0 | 0 | 0.05 | 2.27 | 0.41 | 0.06 | 0.147 | 0 | 0.03 | 0 | 0 | 0.237 | 0 | 0 | 0 | N/S
1996-10-28 | 7.2 | 119 | 74 | 14 | 166 | 112 | 851 | 212 | 22.4 | 11.32 | 0.07 | 7.97 | 4.93 | 0.238 | 667 | 0 | 0.08 | 0 | 0 | 0.1 | 2.43 | 0.18 | 0.05 | 0.134 | 0.1 | 0 | 0 | 0 | 0.266 | 0 | 0 | 0 | 0
1996-10-29 | 7.3 | 79 | 55 | N/S | 96 | 70 | 736 | 179 | 27.3 | 16.51 | 0.08 | 7.25 | 5.11 | 0.141 | 312 | 0 | 0.048 | 0 | 0 | 0.06 | 2.15 | 0.32 | 0.05 | 0.125 | 0.1 | 0 | 0 | 0 | 0.165 | 0 | 0 | 0 | N/S
1996-10-30 | 7.3 | 85 | 75 | N/S | 132 | 88 | 712 | 184 | 21.2 | 10.87 | 0.3 | 6.92 | 5.27 | 0.151 | 220 | 0 | 0.071 | 0 | 0 | 0.09 | 2.95 | 0.39 | 0.08 | 0.145 | 0 | 0 | 0 | 0 | 0.271 | 0 | 0 | 0 | N/S
1996-10-31 | 7.5 | 65 | 50 | N/S | 60 | 50 | 777 | 158 | 21.1 | 12.43 | 0.18 | 6.68 | 5.08 | 0.132 | 256 | 0 | 0.046 | 0 | 0 | 0.11 | 1.87 | 0.36 | 0.06 | 0.128 | 0 | 0 | 0 | 0 | 0.16 | 0 | 0 | 0 | N/S
Observation | 31 | 28 | 27 | 4 | 31 | 31 | 31 | 31 | 31 | 31 | 31 | 31 | 31 | 31 | 31 | 31 | 31 | 31 | 31 | 31 | 31 | 31 | 31 | 31 | 31 | 31 | 31 | 31 | 31 | 31 | 31 | 31 | 5
Minimum | 7 | 55 | 38 | 11 | 33 | 28 | 654 | 125 | 13.6 | 7.87 | 0.01 | 4.1 | 3.11 | 0.132 | 51 | 0 | 0.033 | 0 | 0 | 0 | 1.22 | N/R | 0 | 0 | 0 | 0 | 0 | 0 | 0.088 | 0 | 0 | 0 | 0
Mean | 7.2871 | 101.8929 | 67.7407 | 15 | 106.6774 | 82.2258 | 812.3226 | 216.3226 | 20.9677 | 11.4168 | 0.12774 | 7.4365 | 5.1 | 0.23548 | 537.4516 | 0.0025806 | 0.059774 | 0 | 0.0045161 | 0.049677 | 2.3368 | N/R | 0.029677 | 0.016129 | 0.016129 | 0.0029032 | 0 | 0 | 0.31135 | 0 | 0.0003871 | 0.0022581 | 0
Maximum | 7.5 | 175 | 107 | 24 | 300 | 202 | 1019 | 368 | 28.6 | 16.51 | 0.38 | 9.78 | 6.96 | 0.485 | 2388 | 0.08 | 0.142 | 0 | 0.03 | 0.14 | 7.1 | N/R | 0.09 | 0.3 | 0.3 | 0.03 | 0 | 0 | 0.718 | 0 | 0.004 | 0.07 | 0
1996-11-01 | 7.3 | 113 | 57 | N/S | 50 | 38 | 847 | 277 | 21.5 | 12.84 | 0.09 | 6.31 | 4.07 | 0.222 | 149 | 0 | 0.066 | 0 | 0 | 0.02 | 3.16 | 0.11 | 0 | 0.147 | 0 | 0 | 0 | 0 | 0.248 | 0 | 0 | 0 | N/S
1996-11-02 | 7.2 | 68 | 41 | N/S | 66 | 56 | 737 | 181 | 16.7 | 9.94 | 0.01 | 5.33 | 3.24 | 0.133 | 124 | 0 | 0.041 | 0 | 0 | 0.04 | 2.49 | 0.12 | 0 | 0.124 | 0 | 0 | 0 | 0 | 0.913 | 0 | 0 | 0 | N/S
1996-11-03 | 7.4 | 57 | 47 | N/S | 50 | 40 | 688 | 203 | 16 | 10.04 | 0.03 | 3.48 | 2.94 | 0.123 | 125 | 0 | 0.033 | 0 | 0 | 0.13 | 1.22 | 0.12 | 0.06 | 0.104 | 0 | 0.07 | 0 | 0 | 0.295 | 0 | 0 | 0 | N/S
1996-11-04 | 7.3 | 100 | 67 | 19 | 58 | 44 | 800 | 168 | 15.1 | 11.61 | 0.04 | 6.88 | 5.73 | 0.203 | 94 | 0 | 0.043 | 0 | 0 | 0.04 | 1.73 | 0.22 | 0 | 0.113 | 0 | 0 | 0 | 0 | 0.185 | 0 | 0 | 0 | 0
1996-11-05 | 7.3 | 82 | 65 | N/S | 98 | 70 | 851 | 218 | 22.1 | 14.93 | 0.25 | 6.54 | 4.94 | 0.173 | 112 | 0 | 0.048 | 0 | 0 | 0.03 | 1.89 | 0.2 | 0 | 0.118 | 0 | 0 | 0 | 0 | 0.217 | 0 | 0 | 0 | N/S
1996-11-06 | 7.2 | 171 | 102 | N/S | 290 | 182 | 994 | 323 | 26.5 | 13.99 | 0.07 | 10.43 | 6.99 | 0.158 | 121 | 0 | 0.113 | 0 | 0.04 | 0.1 | 4.44 | 0.2 | 0.04 | 0.18 | 0.1 | 0 | 0 | 0 | 0.445 | 0 | 0 | 0 | N/S
1996-11-07 | 7.3 | 58 | 51 | N/S | 104 | 74 | 668 | 157 | 16 | 7.05 | 0.38 | 4.93 | 3.32 | 0.115 | 80 | 0 | 0.05 | 0 | 0 | 0.05 | 1.9 | 0.28 | 0.05 | 0.114 | 0 | 0 | 0 | 0 | 0.23 | 0 | 0 | 0 | N/S
1996-11-08 | 7.2 | 59 | 42 | N/S | 72 | 44 | 774 | 135 | 17.1 | 8.93 | 0.2 | 5.61 | 4.28 | 0.161 | 108 | 0 | 0.054 | 0 | 0 | 0.08 | 0.85 | 0.28 | 0 | 0.057 | 0 | 0 | 0 | 0 | 0.128 | 0 | 0 | 0 | N/S
1996-11-09 | 7.3 | 43 | 37 | N/S | 34 | 30 | 771 | 147 | 15.5 | 7.2 | 0.05 | 5.92 | 4.16 | 0.21 | 22 | 0 | 0.042 | 0 | 0 | 0.03 | 1.77 | 0.43 | 0 | 0.122 | 0 | 0 | 0 | 0 | 0.161 | 0 | 0 | 0 | N/S
1996-11-10 | 7.5 | N/A | 53 | N/S | 44 | 34 | 748 | 130 | 15.5 | 7.77 | 0.12 | 4.8 | 3.56 | 0.237 | 52 | 0 | 0.037 | 0 | 0 | 0.03 | 1.45 | 0.45 | 0 | 0.112 | 0 | 0 | 0 | 0 | 0.139 | 0 | 0 | 0 | N/S
1996-11-11 | 7.4 | 37 | T/X | 11 | 66 | 56 | 767 | 178 | 16.1 | 9.7 | 0.21 | 7.16 | 5.55 | 0.218 | 161 | 0 | 0.048 | 0 | 0 | 0.05 | 1.55 | 0.17 | 0 | 0.119 | 0 | 0 | 0 | 0 | 0.149 | 0 | 0 | 0 | 0
1996-11-12 | 7.4 | N/A | 51 | N/S | 78 | 60 | 851 | 173 | 19.1 | 11.86 | 0.25 | 5.88 | 4.64 | 0.211 | 261 | 0 | 0.049 | 0 | 0 | 0.04 | 1.84 | 0.27 | 0 | 0.123 | 0 | 0 | 0 | 0 | 0.167 | 0 | 0 | 0 | N/S
1996-11-13 | 7.4 | 50 | 38 | N/S | 66 | 54 | 812 | 223 | 19.7 | 12.73 | 0.06 | 7.35 | 5.33 | 0.14 | 189 | 0 | 0.045 | 0 | 0 | 0.04 | 1.54 | 0.35 | 0 | 0.119 | 0.1 | 0 | 0 | 0 | 0.138 | 0 | 0 | 0 | N/S
1996-11-14 | 7.3 | N/A | 50 | N/S | 86 | 72 | 829 | 234 | 21.7 | 12.84 | 0.08 | 6.1 | 4.53 | 0.219 | 200 | 0 | 0.049 | 0 | 0 | 0.09 | 2.16 | 0.22 | 0 | 0.131 | 0 | 0 | 0 | 0 | 0.185 | 0 | 0 | 0 | N/S
1996-11-15 | 6.9 | 72 | 53 | N/S | 124 | 78 | 846 | 219 | 18.9 | 11.35 | 0.09 | 7.01 | 5.22 | 0.239 | 621 | 0 | 0.048 | 0 | 0 | 0.11 | 2.04 | 0.36 | 0.09 | 0.127 | 0.1 | 0 | 0 | 0 | 0.163 | 0 | 0 | 0 | N/S
1996-11-16 | 7.3 | 48 | T/X | N/S | 66 | 52 | 762 | 146 | 19 | 10.39 | 0.05 | 5.65 | 4.21 | 0.245 | 151 | 0 | 0.041 | 0 | 0 | 0.07 | 2.59 | 0.45 | 0 | 0.138 | 0 | 0 | 0 | 0 | 0.156 | 0 | 0 | 0 | N/S
1996-11-17 | 7.2 | N/A | 53 | N/S | 102 | 78 | 664 | 162 | 18 | 8.94 | 0.06 | 4.76 | 2.67 | 0.16 | 141 | 0 | 0.052 | 0 | 0 | 0.08 | 3.69 | 0.51 | 0.05 | 0.136 | 0 | 0 | 0 | 0 | 0.16 | 0 | 0 | 0 | N/S
1996-11-18 | 7.3 | 43 | T/X | 14 | 84 | 70 | 1007 | 413 | 16 | 9.97 | 0.08 | 6.46 | 4.9 | 0.158 | 76 | 0 | 0.048 | 0 | 0 | 0.05 | 1.7 | 0.27 | 0 | 0.125 | 0 | 0 | 0 | 0 | 0.252 | 0 | 0 | 0 | 0
1996-11-19 | 7.3 | N/A | 51 | N/S | 86 | 66 | 890 | 244 | 20.5 | 11.7 | 0.08 | 8.14 | 6.23 | 0.191 | 125 | 0 | 0.05 | 0 | 0 | 0.04 | 1.77 | 0.35 | 0 | 0.137 | 0 | 0 | 0 | 0 | 0.183 | 0 | 0 | 0 | N/S
1996-11-20 | 7.3 | 53 | T/X | N/S | 54 | 42 | 848 | 172 | 20.2 | 13.02 | 0.13 | 6.67 | 5.9 | 0.229 | 73 | 0 | 0.038 | 0 | 0 | 0.04 | 1.25 | 0.43 | 0 | 0.121 | 0 | 0 | 0 | 0 | 0.126 | 0 | 0 | 0 | N/S
1996-11-21 | 7.3 | 97 | 69 | N/S | 80 | 62 | 1235 | 251 | 19.7 | 11.97 | 0.1 | 9.17 | 7.2 | 0.248 | 145 | 0 | 0.042 | 0 | 0 | 0.02 | 1.78 | 0.22 | 0 | 0.121 | 0.1 | 0 | 0 | 0 | 0.152 | 0 | 0 | 0 | N/S
1996-11-22 | 7.1 | 87 | 73 | N/S | 62 | 50 | 932 | 178 | 19.9 | 12.85 | 0 | 7.61 | 6.13 | 0.303 | 361 | 0 | 0.034 | 0 | 0 | 0.04 | 1.26 | 0.38 | 0 | 0.115 | 0.1 | 0 | 0 | 0 | 0.111 | 0 | 0 | 0 | N/S
1996-11-23 | 7.1 | 63 | 53 | N/S | 62 | 46 | 902 | 153 | 18.4 | 9.98 | 0.04 | 7.1 | 5.78 | 0.264 | 385 | 0 | 0.037 | 0 | 0 | 0.02 | 3.33 | 0.48 | 0 | 0.132 | 0.1 | 0 | 0 | 0 | 0.152 | 0 | 0 | 0 | N/S
1996-11-24 | 7.2 | 55 | 45 | N/S | 56 | 44 | 814 | 146 | 15 | 8.42 | 0.06 | 5.41 | 4.17 | 0.248 | 148 | 0 | 0.034 | 0 | 0 | 0.03 | 2.86 | 0.66 | 0.05 | 0.145 | 0.1 | 0 | 0 | 0 | 0.18 | 0 | 0 | 0 | N/S
1996-11-25 | 7.4 | 85 | 77 | 6 | 142 | 102 | 880 | 207 | 17.1 | 9.24 | 0.08 | 7.67 | 4.84 | 0.167 | 254 | 0 | 0.058 | 0 | 0 | 0.05 | 6.98 | 0.18 | 0 | 0.151 | 0 | 0 | 0 | 0 | 0.3 | 0 | 0 | 0 | 0
1996-11-26 | 7.2 | 85 | 60 | N/S | 84 | 70 | 855 | 210 | 18.2 | 8.96 | 0.27 | 7.67 | 5.05 | 0.221 | 454 | 0 | 0.048 | 0 | 0 | 0.03 | 3.66 | 0.17 | 0 | 0.125 | 0 | 0 | 0 | 0 | 0.217 | 0 | 0 | 0.09 | N/S
1996-11-27 | 7.4 | 131 | 90 | N/S | 52 | 46 | 962 | 197 | 18.7 | 10.63 | 0.05 | 7.87 | 5.19 | 0.198 | 218 | 0 | 0.066 | 0 | 0.03 | 0.06 | 4.14 | 0.18 | 0 | 0.212 | 0 | 0 | 0 | 0 | 0.335 | 0 | 0 | 0 | N/S
1996-11-28 | 7.3 | 105 | 74 | N/S | 110 | 80 | 892 | 193 | 21 | 11.95 | 0.09 | 5.87 | 3.81 | 0.183 | 806 | 0 | 0.058 | 0 | 0.06 | 0.04 | 4.51 | 0.2 | 0.05 | 0.173 | 0 | 0 | 0 | 0 | 0.426 | 0 | 0 | 0 | N/S
1996-11-29 | 7.4 | 134 | 113 | N/S | 170 | 124 | 914 | 237 | 23 | 14.72 | 0.08 | 6.72 | 3.45 | 0.193 | 213 | 0 | 0.082 | 0 | 0.14 | 0.06 | 6.74 | 0.42 | 0.05 | 0.188 | 0 | 0.02 | 0 | 0 | 0.847 | 0 | 0 | 0 | N/S
1996-11-30 | 7.4 | 145 | 94 | N/S | 126 | 94 | 918 | 181 | 17.7 | 7.81 | 0.17 | 4.3 | 2.26 | 0.156 | 236 | 0 | 0.067 | 0 | 0.05 | 0.08 | 2.82 | 0.34 | 0 | 0.15 | 0 | 0 | 0 | 0 | 0.452 | 0 | 0 | 0 | N/S
Observation | 30 | 25 | 26 | 4 | 30 | 30 | 30 | 30 | 30 | 30 | 30 | 30 | 30 | 30 | 30 | 30 | 30 | 30 | 30 | 30 | 30 | 30 | 30 | 30 | 30 | 30 | 30 | 30 | 30 | 30 | 30 | 30 | 4
Minimum | 6.9 | 37 | 37 | 6 | 34 | 30 | 664 | 130 | 15 | 7.05 | 0 | 3.48 | 2.26 | 0.115 | 22 | 0 | 0.033 | 0 | 0 | 0.02 | 0.85 | N/R | 0 | 0 | 0 | 0 | 0 | 0 | 0.111 | 0 | 0 | 0 | 0
Mean | 7.2867 | 81.64 | 61.7692 | 12.5 | 87.4 | 65.2667 | 848.6 | 201.8667 | 18.6633 | 10.7777 | 0.109 | 6.4933 | 4.6763 | 0.19753 | 206.8333 | 0 | 0.0507 | 0 | 0.010667 | 0.053 | 2.637 | N/R | 0.014667 | 0.023333 | 0.023333 | 0.003 | 0 | 0 | 0.2604 | 0 | 0 | 0.003 | 0
Maximum | 7.5 | 171 | 113 | 19 | 290 | 182 | 1235 | 413 | 26.5 | 14.93 | 0.38 | 10.43 | 7.2 | 0.303 | 806 | 0 | 0.113 | 0 | 0.14 | 0.13 | 6.98 | N/R | 0.09 | 0.1 | 0.1 | 0.07 | 0 | 0 | 0.913 | 0 | 0 | 0.09 | 0
1996-12-01 | 7.3 | 53 | 47 | N/S | 78 | 58 | 908 | 200 | 15.6 | 8.35 | 0.54 | 3.03 | 1.79 | 0.131 | 43 | 0 | 0.055 | 0 | 0 | 0.04 | 2.47 | 0.19 | 0 | 0.112 | 0.1 | 0 | 0 | 0 | 0.368 | 0 | 0 | 0 | N/S
1996-12-02 | 7.3 | 63 | 56 | 9 | 86 | 60 | 842 | 166 | 14.7 | 9.56 | 0.02 | 4.38 | 2.8 | 0.134 | 127 | 0 | 0.049 | 0 | 0 | 0.08 | 1.32 | 0.13 | 0.04 | 0.115 | 0.1 | 0 | 0 | 0 | 0.204 | 0 | 0 | 0 | 0
1996-12-03 | 7.3 | 57 | 54 | N/S | 62 | 48 | 861 | 147 | 15.5 | 9.15 | 0.38 | 5.55 | 4.15 | 0.145 | 116 | 0 | 0.048 | 0 | 0 | 0.07 | 1.22 | 0.24 | 0 | 0.116 | 0.1 | 0 | 0 | 0 | 0.226 | 0 | 0 | 0 | N/S
1996-12-04 | 7.3 | 128 | 78 | N/S | 98 | 80 | 866 | 180 | 17.3 | 8.79 | 0.09 | 6.28 | 4.78 | 0.173 | 71 | 0 | 0.063 | 0 | 0.04 | 0.06 | 2.35 | 0.1 | 0.04 | 0.137 | 0.1 | 0.02 | 0 | 0 | 0.317 | 0 | 0 | 0 | N/S
1996-12-05 | 7.2 | 65 | T/X | N/S | 70 | 56 | 1224 | 222 | 19.1 | 9.53 | 0.29 | 6.72 | 4.06 | 0.151 | 135 | 0 | 0.054 | 0 | 0.04 | 0.04 | 2.53 | 0.21 | 0.07 | 0.144 | 0.1 | 0 | 0 | 0 | 0.536 | 0 | 0 | 0 | N/S
1996-12-06 | 7.2 | 83 | 67 | N/S | 47 | 35 | 1074 | 184 | 16.2 | 11.28 | 0.07 | 6.25 | 5.18 | 0.157 | 115 | 0 | 0.046 | 0 | 0.03 | 0.05 | 1.42 | 0.33 | 0.05 | 0.133 | 0 | 0 | 0 | 0 | 0.331 | 0 | 0 | 0 | N/S
1996-12-07 | 7.2 | 170 | 110 | N/S | 138 | 100 | 1063 | 299 | 19.1 | 8.93 | 0.07 | 6.14 | 3.91 | 0.153 | 415 | 0 | 0.076 | 0 | 0.03 | 0.07 | 4.43 | 0.34 | 0.04 | 0.139 | 0.1 | 0 | 0 | 0 | 0.758 | 0 | 0 | 0 | N/S
1996-12-08 | 7.3 | 97 | 67 | N/S | 81 | 62 | 841 | 186 | 18 | 8.56 | 0.25 | 4.28 | 2.61 | 0.112 | 113 | 0 | 0.053 | 0 | 0.02 | 0.08 | 1.89 | 0.22 | 0 | 0.122 | 0.1 | 0 | 0 | 0 | 0.362 | 0 | 0 | 0.08 | N/S
1996-12-09 | 7.3 | 180 | 116 | 16 | 134 | 98 | 951 | 247 | 23 | 10.43 | 0.07 | 6.88 | 4.34 | 0.125 | 201 | 0 | 0.07 | 0 | 0.02 | 0.08 | 4.09 | 0.14 | 0 | 0.137 | 0.1 | 0 | 0 | 0 | 0.821 | 0 | 0 | 0 | 0
1996-12-10 | 7.2 | 215 | 44 | N/S | 106 | 80 | 943 | 223 | 22 | 12.38 | 0.15 | 7.41 | 5.51 | 0.151 | 141 | 0 | 0.056 | 0 | 0 | 0.06 | 1.75 | 0.19 | 0 | 0.135 | 0 | 0 | 0 | 0 | 0.425 | 0 | 0 | 0 | N/S
1996-12-11 | 7.1 | 70 | 65 | N/S | 110 | 70 | 848 | 181 | 21.5 | 11.81 | 0.16 | 5.16 | 3.25 | 0.116 | 91 | 0 | 0.059 | 0 | 0.02 | 0.1 | 2.21 | 0.3 | 0 | 0.138 | 0 | 0 | 0 | 0 | 0.42 | 0 | 0 | 0 | N/S
1996-12-12 | 7.3 | 77 | 65 | N/S | 100 | 70 | 933 | 181 | 18.6 | 9.95 | 0.32 | 5.56 | 4.29 | 0.158 | 213 | 0 | 0.06 | 0 | 0 | 0.08 | 1.85 | 0.09 | 0 | 0.136 | 0 | 0 | 0 | 0 | 0.456 | 0 | 0 | 0 | N/S
1996-12-13 | 7.2 | 104 | 81 | N/S | 88 | 66 | 932 | 195 | 19.6 | 11.22 | 0.17 | 6.4 | 4.66 | 0.167 | 125 | 0 | 0.056 | 0 | 0 | 0.05 | 2.14 | 0.13 | 0 | 0.148 | 0 | 0 | 0 | 0 | 0.59 | 0 | 0 | 0 | N/S
1996-12-14 | 7.3 | 124 | 98 | N/S | 80 | 62 | 894 | 185 | 11.9 | 9.51 | 0.08 | 3.32 | 3.09 | 0.183 | 109 | 0 | 0.055 | 0 | 0 | 0.07 | 2.65 | 0.13 | 0 | 0.156 | 0 | 0 | 0 | 0 | 1.313 | 0 | 0 | 0 | N/S
1996-12-15 | 7.4 | 114 | 88 | N/S | 128 | 78 | 817 | 226 | 15.1 | 7.41 | 0.31 | 3.68 | 1.72 | 0.13 | 145 | 0 | 0.068 | 0 | 0 | 0.11 | 3.68 | 0.11 | 0 | 0.163 | 0 | 0 | 0 | 0 | 1.154 | 0 | 0 | 0 | N/S
1996-12-16 | 7.3 | 88 | 67 | 18 | 136 | 96 | 895 | 227 | 17.2 | 8.99 | 0.07 | 5.75 | 3.23 | 0.135 | 378 | 0.1 | 0.073 | 0 | 0 | 0.12 | 2.55 | 0.06 | 0 | 0.15 | 0 | 0 | 0 | 0 | 0.642 | 0 | 0 | 0 | 0
1996-12-17 | 7.2 | 150 | 98 | N/S | 138 | 96 | 812 | 208 | 26.3 | 14.98 | 0.32 | 7.32 | 4.48 | 0.166 | 207 | 0 | 0.071 | 0 | 0.02 | 0.08 | 3.21 | 0 | 0 | 0.152 | 0 | 0 | 0 | 0 | 0.979 | 0 | 0 | 0 | N/S
1996-12-18 | 7.4 | 146 | 89 | N/S | 146 | 110 | 1025 | 241 | 24.6 | 14.3 | 0.08 | 7.06 | 4.25 | 0.175 | 117 | 0 | 0.07 | 0 | 0 | 0.08 | 3.06 | 0 | 0 | 0.158 | 0.1 | 0 | 0 | 0 | 0.485 | 0 | 0 | 0 | N/S
1996-12-19 | 7.3 | 113 | 87 | N/S | 110 | 82 | 953 | 232 | 22.4 | 12.68 | 0.4 | 6.67 | 4.2 | 0.174 | 164 | 0 | 0.063 | 0 | 0 | 0.08 | 3.38 | 0.07 | 0 | 0.153 | 0.2 | 0 | 0 | 0 | 0.693 | 0 | 0 | 0 | N/S
1996-12-20 | 7.3 | 99 | 73 | N/S | 104 | 76 | 948 | 211 | 16.8 | 10.35 | 0.12 | 5.08 | 3.28 | 0.244 | 119 | 0 | 0.051 | 0 | 0 | 0.05 | 2.02 | 0.17 | 0 | 0.126 | 0 | 0 | 0 | 0 | 0.343 | 0 | 0 | 0 | N/S
1996-12-21 | 7.4 | 92 | 84 | N/S | 102 | 76 | 884 | 204 | 21 | 10.04 | 0.07 | 6.59 | 2.81 | 0.284 | 159 | 0 | 0.048 | 0 | 0 | 0.06 | 1.89 | 0.17 | 0 | 0.142 | 0.1 | 0 | 0 | 0 | 0.486 | 0 | 0 | 0 | N/S
1996-12-22 | 7.4 | 154 | 100 | N/S | 60 | 38 | 819 | 159 | 18 | 9.39 | 0.54 | 4.33 | 4.05 | 0.371 | 134 | 0 | 0.064 | 0 | 0 | 0.07 | 4.54 | 0.19 | 0 | 0.132 | 0 | 0 | 0 | 0 | 0.344 | 0 | 0 | 0 | N/S
1996-12-23 | 7 | 125 | 100 | 14 | 166 | 120 | 848 | 258 | 21.6 | 9.63 | 0.08 | 6.82 | 3.82 | 0.236 | 58 | 0 | 0.074 | 0 | 0 | 0.07 | 3.95 | 0.24 | 0 | 0.161 | 0 | 0 | 0 | 0 | 0.844 | 0 | 0 | 0 | 0
1996-12-24 | 7.4 | 132 | 70 | N/S | 101 | 66 | 801 | 183 | 14.2 | 7.86 | 0.53 | 4.49 | 2.52 | 0.171 | 102 | 0 | 0.049 | 0 | 0 | 0.09 | 2.48 | 0.22 | 0 | 0.127 | 0 | 0 | 0 | 0 | 0.524 | 0 | 0 | 0 | N/S
1996-12-25 | 7.4 | 90 | 52 | N/S | 124 | 94 | 779 | 152 | 19.3 | 10.43 | 0.06 | 4.47 | 2.12 | 0.177 | 82 | 0 | 0.066 | 0 | 0 | 0.06 | 3.37 | 0.35 | 0 | 0.129 | 0 | 0 | 0 | 0 | 0.625 | 0 | 0 | 0 | N/S
1996-12-26 | 7.3 | 104 | 80 | N/S | 148 | 100 | 881 | 196 | 21.6 | 11.69 | 0.57 | 6.08 | 3.32 | 0.177 | 111 | 0 | 0.065 | 0 | 0 | 0.1 | 2.56 | 0.11 | 0 | 0.147 | 0.1 | 0 | 0 | 0 | 0.447 | 0 | 0 | 0 | N/S
1996-12-27 | 7 | 105 | 69 | N/S | 122 | 92 | 849 | 198 | 18.3 | 10.04 | 0.2 | 7.69 | 5.16 | 0.151 | 93 | 0 | 0.069 | 0 | 0 | 0.23 | 2.77 | 0.43 | 0 | 0.162 | 0.1 | 0 | 0 | 0 | 0.501 | 0 | 0 | 0 | N/S
1996-12-28 | 7.3 | 82 | 72 | N/S | 70 | 58 | 792 | 142 | 15.3 | 7.72 | 0.26 | 4.1 | 2.65 | 0.13 | 88 | 0 | 0.046 | 0 | 0 | 0.05 | 1.66 | 0.57 | 0 | 0.146 | 0.1 | 0 | 0 | 0 | 0.369 | 0 | 0 | 0 | N/S
1996-12-29 | 7.3 | 230 | 114 | N/S | 290 | 204 | 936 | 282 | 23.3 | 8.43 | 0.02 | 6.67 | 2.26 | 0.159 | 104 | 0 | 0.113 | 0 | 0 | 0.1 | 7.23 | 0.42 | 0.05 | 0.215 | 0.1 | 0 | 0 | 0 | 2.186 | 0 | 0 | 0 | N/S
1996-12-30 | 7.2 | 181 | 107 | 18 | 270 | 194 | 1127 | 364 | 22.3 | 11.68 | 0 | 9.22 | 6.61 | 0.017 | 347 | 0 | 0.096 | 0 | 0 | 0.09 | 4.04 | 0.22 | 0 | 0.168 | 0.1 | 0 | 0 | 0 | 0.483 | 0 | 0 | 0 | 0
1996-12-31 | N/S | N/S | N/S | N/S | N/S | N/S | N/S | N/S | N/S | N/S | N/S | N/S | N/S | N/S | N/S | N/S | N/S | N/S | N/S | N/S | N/S | N/S | N/S | N/S | N/S | N/S | N/S | N/S | N/S | N/S | N/S | N/S | N/S
Observation | 30 | 30 | 29 | 5 | 30 | 30 | 30 | 30 | 30 | 30 | 30 | 30 | 30 | 30 | 30 | 30 | 30 | 30 | 30 | 30 | 30 | 30 | 30 | 30 | 30 | 30 | 30 | 30 | 30 | 30 | 30 | 30 | 5
Minimum | 7 | 53 | 44 | 9 | 47 | 35 | 779 | 142 | 11.9 | 7.41 | 0 | 3.03 | 1.72 | 0.017 | 43 | 0 | 0.046 | 0 | 0 | 0.04 | 1.22 | N/R | 0 | 0 | 0 | 0 | 0 | 0 | 0.204 | 0 | 0 | 0 | 0
Mean | 7.27 | 116.3667 | 79.2414 | 15 | 116.4333 | 84.1667 | 911.5333 | 209.3 | 18.98 | 10.169 | 0.20967 | 5.7793 | 3.6967 | 0.1651 | 147.4333 | 0.0033333 | 0.062867 | 0 | 0.0073333 | 0.079 | 2.8237 | N/R | 0.0096667 | 0.056667 | 0.056667 | 0.00066667 | 0 | 0 | 0.60773 | 0 | 0 | 0.0026667 | 0
Maximum | 7.4 | 230 | 116 | 18 | 290 | 204 | 1224 | 364 | 26.3 | 14.98 | 0.57 | 9.22 | 6.61 | 0.371 | 415 | 0.1 | 0.113 | 0 | 0.04 | 0.23 | 7.23 | N/R | 0.07 | 0.2 | 0.2 | 0.02 | 0 | 0 | 2.186 | 0 | 0 | 0.08 | 0
MDL |  | 2 | 2 | 2 | 2 | 2 | 21 | 21 | 0.1 | 0.03 | 0.01 | 0.01 | 0.01 | 0.002 | 4 | 0.08 | 0.002 | 0.02 | 0.02 | 0.02 | 0.01 | 0.06 | 0.04 | 0.006 | 0.09 | 0.02 | 0.1 | 0.05 | 0.06 | 0.09 | 0.002 | 0.07 | 5
Observation | 362 | 351 | 343 | 53 | 365 | 365 | 365 | 365 | 365 | 365 | 365 | 365 | 365 | 365 | 365 | 365 | 365 | 365 | 365 | 365 | 365 | 274 | 365 | 365 | 365 | 365 | 365 | 365 | 365 | 365 | 365 | 365 | 17
Minimum | 6.9 | 21 | 21 | 4 | 33 | 20 | 523 | 110 | 9.24 | 3.69 | 0 | 1.68 | 0.99 | 0.014 | 11 | 0 | 0.026 | 0 | 0 | 0 | 0.82 | 0 | 0 | 0.05 | 0 | 0 | 0 | 0 | 0.072 | 0 | 0 | 0 | 0
Mean | 7.3329 | 115.2764 | 82.3469 | 13.3962 | 123.8055 | 91.1507 | 923.3863 | 231.1397 | 21.2041 | 10.9398 | 0.21323 | 6.7116 | 4.5339 | 0.2048 | 440.8164 | 0.00049315 | 0.067353 | 0.00028767 | 0.0029589 | 0.056959 | 3.0063 | 0.27956 | 0.012356 | 0.13745 | 0.044575 | 0.0026575 | 0 | 0.00038356 | 0.38351 | 0.00019178 | 3.8356e-05 | 0.00065753 | 0.011765
Maximum | 7.8 | 393 | 275 | 24 | 680 | 494 | 2367 | 760 | 50.6 | 18.9 | 1.89 | 20.76 | 11.4 | 0.485 | 2655 | 0.1 | 0.337 | 0.038 | 0.14 | 0.31 | 24.1 | 0.95 | 0.21 | 0.353 | 1.1 | 0.07 | 0 | 0.03 | 6.078 | 0.07 | 0.004 | 0.09 | 0.2
Std Dev | 0.1136 | 52.5816 | 34.8906 | 4.9704 | 82.9319 | 55.5822 | 179.8384 | 82.1505 | 5.8464 | 3.1767 | 0.24055 | 2.3081 | 1.6129 | 0.075657 | 482.4678 | 0.0066941 | 0.031826 | 0.002743 | 0.013466 | 0.03543 | 2.249 | 0.15267 | 0.032907 | 0.036654 | 0.12086 | 0.009127 | 0 | 0.003032 | 0.45659 | 0.003664 | 0.0003375 | 0.0072707 | 0.048507

## Calumet Raw 1997
.. | pH | BOD5 | CBOD5 | FOG | SS | VSS | TS | VTS | TKN | NH3_N | NO2+NO3_N | Tot P | Sol P | Cn | Phenol | As | Ba | Cd | Cr | Cu | Fe | Fe-S | Pb | Mn | Hg | Ni | Se | Ag | Zn | Sb | Be | Tl | Cr+6
Date |  | mg/L | mg/L | mg/L | mg/L | mg/L | mg/L | mg/L | mg/L | mg/L | mg/L | mg/L | mg/L | mg/L | ug/L | mg/l | mg/L | mg/L | mg/L | mg/L | mg/L | mg/L | mg/L | mg/L | ug/L | mg/L | mg/L | mg/L | mg/L | mg/L | mg/L | mg/L | ug/L
1997-01-01 | 7.3 | 160 | 102 | S/X | 196 | 146 | 996 | 277 | 26.71 | 14.87 | 0.43 | 6.14 | 2.96 | 0.227 | 187 | 0 | 0.106 | 0 | 0 | 0.1 | 4.19 | 0.11 | 0 | 0.171 | 0 | 0 | 0 | 0 | 0.693 | 0 | 0 | 0 | S/X
1997-01-02 | 7.3 | 127 | 85 | S/X | 172 | 118 | 1039 | 286 | 25.14 | 15.47 | 0.48 | 9.2 | 5.56 | 0.191 | 131 | 0 | 0.085 | 0 | 0 | 0.13 | 2.75 | 0.13 | 0 | 0.16 | 0.2 | 0 | 0 | 0 | 0.369 | 0 | 0 | 0 | S/X
1997-01-03 | 7.2 | 111 | 66 | S/X | 106 | 86 | 901 | 244 | 19.85 | 14.57 | 0 | 6.96 | 4.57 | 0.197 | 162 | 0 | 0.063 | 0 | 0 | 0.09 | 1.94 | 0.47 | 0 | 0.145 | 0 | 0 | 0 | 0 | 0.439 | 0 | 0 | 0 | S/X
1997-01-04 | 7.2 | 139 | 88 | S/X | 196 | 138 | 943 | 329 | 22.93 | 11.22 | 0.08 | 7.08 | 3.37 | 0.19 | 169 | 0 | 0.096 | 0 | 0 | 0.12 | 3.64 | 0.78 | 0.05 | 0.197 | 0 | 0 | 0 | 0 | 0.578 | 0 | 0 | 0 | S/X
1997-01-05 | 7.3 | 134 | 80 | S/X | 192 | 132 | 924 | 245 | 20.51 | 7.55 | 0.61 | 6.31 | 2.94 | 0.147 | 99 | 0 | 0.097 | 0 | 0 | 0.12 | 3.71 | 0.35 | 0 | 0.178 | 0.2 | 0 | 0 | 0 | 0.582 | 0 | 0 | 0 | S/X
1997-01-06 | 7.4 | 180 | 89 | 22 | 150 | 124 | 718 | 295 | 29.69 | 10.04 | 0 | 8.72 | 3.17 | 0.18 | 122 | 0 | 0.075 | 0 | 0.02 | 0.08 | 2.6 | 0.12 | 0 | 0.15 | 0 | 0 | 0 | 0 | 0.371 | 0 | 0 | 0 | 0
1997-01-07 | 7.3 | 136 | 80 | S/X | 224 | 168 | 960 | 293 | 21.95 | 11.68 | 0.42 | 6.93 | 4.04 | 0.218 | 102 | 0 | 0.078 | 0 | 0.04 | 0.11 | 3.39 | 0.16 | 0 | 0.155 | 0 | 0 | 0 | 0 | 0.325 | 0 | 0 | 0 | S/X
1997-01-08 | 7.2 | 192 | 117 | S/X | 198 | 136 | 1019 | 333 | 25.35 | 11.78 | 0.01 | 6.74 | 3.27 | 0.199 | 118 | 0 | 0.095 | 0 | 0.02 | 0.15 | 4.22 | 0.12 | 0 | 0.196 | 0 | 0 | 0 | 0 | 0.508 | 0 | 0 | 0 | S/X
1997-01-09 | 7.3 | 151 | 91 | S/X | 156 | 100 | 1450 | 252 | 22.24 | 12.45 | 0.07 | 6.36 | 3.71 | 0.254 | 162 | 0 | 0.074 | 0 | 0 | 0.08 | 5.17 | 0.26 | 0 | 0.193 | 0 | 0.02 | 0 | 0 | 0.552 | 0 | 0 | 0 | S/X
1997-01-10 | 7.1 | 185 | 122 | S/X | 300 | 204 | 1754 | 360 | 27.34 | 11.94 | 0 | 8.32 | 4.19 | 0.204 | 262 | 0 | 0.117 | 0 | 0.02 | 0.09 | 11.4 | 0.44 | 0 | 0.21 | 0.1 | 0.03 | 0 | 0 | 2.981 | 0 | 0 | 0 | S/X
1997-01-11 | 7.3 | 119 | 93 | S/X | 140 | 102 | 1198 | 239 | 17.34 | 9.72 | 0.04 | 5.17 | 2.01 | 0.208 | 588 | 0 | 0.059 | 0 | 0.02 | 0.07 | 5.39 | 0.81 | 0 | 0.168 | 0 | 0.02 | 0 | 0 | 1.567 | 0 | 0 | 0 | S/X
1997-01-12 | 7.3 | 118 | 69 | S/X | 132 | 120 | 992 | 247 | 18.33 | 9.41 | 0.13 | 3.62 | 1.67 | 0.162 | 394 | 0 | 0.055 | 0 | 0.02 | 0.1 | 3.33 | 0.44 | 0 | 0.138 | 0.1 | 0.02 | 0 | 0 | 1.006 | 0 | 0 | 0 | S/X
1997-01-13 | 7.2 | 127 | 75 | 34 | 84 | 72 | 912 | 222 | 17.04 | 9.71 | 0.09 | 4.64 | 2.54 | 0.195 | 461 | 0 | 0.057 | 0.005 | 0 | 0.18 | 2.94 | 0.14 | 0 | 0.136 | 0 | 0 | 0 | 0 | 0.613 | 0 | 0 | 0 | 0
1997-01-14 | 7.2 | 135 | 84 | S/X | 116 | 88 | 1016 | 258 | 23.08 | 12.78 | 0.17 | 7.05 | 4.89 | 0.264 | 1073 | 0 | 0.058 | 0 | 0.02 | 0.09 | 3.12 | 0.24 | 0 | 0.144 | 0 | 0 | 0 | 0 | 0.701 | 0 | 0 | 0 | S/X
1997-01-15 | 7.2 | 107 | 78 | S/X | 134 | 96 | 1186 | 270 | 24.88 | 12.53 | 0 | 6.91 | 4.08 | 0.306 | 1322 | 0 | 0.066 | 0.003 | 0 | 0.08 | 4.54 | 0.38 | 0.06 | 0.165 | 0 | 0 | 0 | 0 | 0.586 | 0 | 0 | 0 | S/X
1997-01-16 | 7.3 | 119 | 85 | S/X | 102 | 80 | 1547 | 227 | 24.93 | 14.21 | 0.24 | 6.47 | 4.24 | 0.307 | 326 | 0 | 0.063 | 0 | 0 | 0.02 | 4.6 | 0.15 | 0 | 0.16 | 0 | 0 | 0 | 0 | 0.407 | 0 | 0 | 0 | S/X
1997-01-17 | 7.2 | 140 | 120 | S/X | 220 | 124 | 1122 | 268 | 24.18 | 11.65 | 0.05 | 7.67 | 4.27 | 0.297 | 721 | 0 | 0.071 | 0 | 0.02 | 0.04 | 6.02 | 0.27 | 0 | 0.154 | 0.2 | 0 | 0 | 0 | 0.394 | 0 | 0 | 0 | S/X
1997-01-18 | 7.1 | 123 | 97 | S/X | 134 | 100 | 942 | 255 | 21.31 | 9.52 | 0 | 6.96 | 4.18 | 0.227 | 807 | 0 | 0.064 | 0 | 0 | 0.02 | 2.89 | 0.36 | 0 | 0.123 | 0 | 0 | 0 | 0 | 0.431 | 0 | 0 | 0 | S/X
1997-01-19 | 7.2 | 189 | 84 | S/X | 174 | 134 | 950 | 289 | 23.77 | 10.13 | 0.04 | 7.02 | 3.92 | 0.223 | 802 | 0 | 0.087 | 0 | 0 | 0.12 | 3.66 | 0.46 | 0 | 0.146 | 0.1 | 0 | 0 | 0 | 0.545 | 0 | 0 | 0 | S/X
1997-01-20 | 7.1 | 154 | 107 | T/X | 144 | 108 | 1115 | 225 | 22.32 | 14.63 | 0.01 | 6.82 | 3.39 | 0.348 | 950 | 0 | 0.059 | 0 | 0 | 0.03 | 2.44 | 0.37 | 0 | 0.131 | 0 | 0 | 0 | 0 | 0.65 | 0 | 0 | 0 | T/X
1997-01-21 | 7.1 | 130 | 90 | 39 | 198 | 134 | 1565 | 293 | 20.59 | 10.11 | 0.26 | 6.19 | 3.84 | 0.222 | 466 | 0 | 0.079 | 0 | 0.03 | 0.23 | 4.3 | 0.34 | 0 | 0.109 | 0 | 0.06 | 0 | 0 | 0.728 | 0 | 0.001 | 0 | 0
1997-01-22 | 7.2 | 139 | 73 | S/X | 300 | 216 | 1434 | 326 | 18.33 | 6.73 | 0.03 | 5.64 | 3.01 | N/R | 122 | 0 | 0.059 | 0 | 0 | 0.22 | 3.14 | 0.28 | 0 | 0.108 | 0 | 0 | 0 | 0 | 0.545 | 0 | 0 | 0 | S/X
1997-01-23 | 7.3 | 102 | 63 | S/X | 106 | 80 | 1067 | 213 | 15.52 | 8.31 | 0.44 | 4.84 | 3.17 | 0.147 | 409 | 0 | 0.052 | 0 | 0.04 | 0.25 | 1.95 | 0.16 | 0 | 0.085 | 0 | 0.03 | 0 | 0 | 0.382 | 0 | 0 | 0 | S/X
1997-01-24 | 7.3 | 117 | 69 | S/X | 114 | 92 | 1365 | 239 | 19.01 | 9.46 | 0.02 | 5.85 | 3.6 | 0.103 | 323 | 0 | 0.073 | 0 | 0 | 0.13 | 5.02 | 0.37 | 0.08 | 0.295 | 0 | 0.02 | 0 | 0 | 0.584 | 0 | 0 | 0 | S/X
1997-01-25 | 7.2 | 119 | 78 | S/X | 160 | 130 | 1361 | 306 | 17.52 | 6.71 | 0.28 | 5.67 | 2.41 | 0.102 | 120 | 0 | 0.079 | 0.003 | 0 | 0.09 | 6.23 | 0.34 | 0.04 | 0.312 | 0 | 0 | 0 | 0 | 0.691 | 0 | 0 | 0 | S/X
1997-01-26 | 7.3 | 105 | 54 | S/X | 130 | 94 | 1234 | 256 | 15.59 | 6.82 | 0.26 | 4.13 | 1.88 | 0.08 | 141 | 0 | 0.069 | 0.004 | 0 | 0.09 | 5.24 | 0.24 | 0.05 | 0.245 | 0.1 | 0.02 | 0 | 0.02 | 0.58 | 0 | 0 | 0 | S/X
1997-01-27 | 7.2 | 137 | 85 | 17 | 128 | 100 | 1469 | 257 | 22.62 | 10.91 | 0 | 6.61 | 4.04 | 0.214 | 510 | 0 | 0.073 | 0 | 0 | 0.1 | 2.7 | 0.15 | 0.08 | 0.127 | 0 | 0 | 0 | 0 | 0.534 | 0 | 0 | 0 | 0
1997-01-28 | 7.2 | 108 | 82 | S/X | 112 | 80 | 1223 | 223 | 24.75 | 13.75 | 0.2 | 6.52 | 4.26 | 0.323 | 876 | 0 | 0.066 | 0 | 0.02 | 0.11 | 2.39 | 0.25 | 0.07 | 0.126 | 0 | 0 | 0 | 0 | 0.512 | 0 | 0 | 0 | S/X
1997-01-29 | 7.4 | 113 | 81 | S/X | 108 | 82 | 1026 | 207 | 21.12 | 10.92 | 0.07 | 5.95 | 2.91 | 0.328 | 1088 | 0 | 0.065 | 0 | 0 | 0.07 | 2.59 | 0.33 | 0.04 | 0.127 | 0 | 0 | 0 | 0 | 0.578 | 0 | 0 | 0 | S/X
1997-01-30 | 7.3 | 115 | 83 | S/X | 128 | 94 | 1064 | 250 | 22.06 | 12.07 | 0.03 | 6.52 | 5.31 | 0.267 | 205 | 0 | 0.059 | 0.004 | 0 | 0.04 | 2.85 | 0.1 | 0 | 0.139 | 0 | 0 | 0 | 0 | 0.796 | 0 | 0 | 0 | S/X
1997-01-31 | 7.2 | 120 | 58 | S/X | 196 | 132 | 1264 | 211 | 22.55 | 11.72 | 0 | 7.63 | 3.54 | 0.221 | 308 | 0 | 0.095 | 0.009 | 0.02 | 0.13 | 8.15 | 0.15 | 0.05 | 0.176 | 0.1 | 0.02 | 0 | 0 | 2.476 | 0 | 0 | 0 | S/X
Observation | 31 | 31 | 31 | 4 | 31 | 31 | 31 | 31 | 31 | 31 | 31 | 31 | 31 | 30 | 31 | 31 | 31 | 31 | 31 | 31 | 31 | 31 | 31 | 31 | 31 | 31 | 31 | 31 | 31 | 31 | 31 | 31 | 4
Minimum | 7.1 | 102 | 54 | 17 | 84 | 72 | 718 | 207 | 15.52 | 6.71 | 0 | 3.62 | 1.67 | 0.08 | 99 | 0 | 0.052 | 0 | 0 | 0.02 | 1.94 | 0.1 | 0 | 0.085 | 0 | 0 | 0 | 0 | 0.325 | 0 | 0 | 0 | 0
Mean | 7.2387 | 133.9032 | 84.7742 | 28 | 159.6774 | 116.4516 | 1153.4194 | 264.3548 | 21.8887 | 11.0765 | 0.14387 | 6.4723 | 3.5787 | 0.21837 | 436.3226 | 0 | 0.074 | 0.00090323 | 0.0093548 | 0.10581 | 4.0806 | 0.29903 | 0.016774 | 0.16352 | 0.035484 | 0.0077419 | 0 | 0.00064516 | 0.73239 | 0 | 3.2258e-05 | 0 | 0
Maximum | 7.4 | 192 | 122 | 39 | 300 | 216 | 1754 | 360 | 29.69 | 15.47 | 0.61 | 9.2 | 5.56 | 0.348 | 1322 | 0 | 0.117 | 0.009 | 0.04 | 0.25 | 11.4 | 0.81 | 0.08 | 0.312 | 0.2 | 0.06 | 0 | 0.02 | 2.981 | 0 | 0.001 | 0 | 0
1997-02-01 | 7.3 | 149 | 71 | S/X | 94 | 76 | 908 | 181 | 19.36 | 9.07 | 0 | 7.13 | 4.15 | 0.21 | 175 | 0 | 0.075 | 0 | 0 | 0.04 | 4.7 | 0.12 | 0 | 0.146 | 0 | 0 | 0 | 0 | 0.785 | 0 | 0 | 0 | S/X
1997-02-02 | 7.4 | 104 | 65 | S/X | 100 | 74 | 1022 | 211 | 18.06 | 8.65 | 0.22 | 5.46 | 3.57 | 0.183 | 344 | 0 | 0.059 | 0 | 0.03 | 0.04 | 2.98 | 0.18 | 0 | 0.124 | 0 | 0 | 0 | 0 | 0.525 | 0 | 0 | 0 | S/X
1997-02-03 | 7.2 | 108 | 75 | 23 | 68 | 56 | 1014 | 216 | 20.03 | 8.22 | 0.06 | 6.34 | 3.42 | 0.163 | 317 | 0 | 0.051 | 0 | 0 | 0.06 | 1.75 | 0.35 | 0 | 0.125 | 0 | 0 | 0 | 0 | 0.42 | 0 | 0 | 0 | 0
1997-02-04 | 7.3 | 92 | 67 | S/X | 104 | 82 | 1159 | 220 | 17.09 | 11.89 | 0.01 | 5 | 4.08 | 0.114 | 79 | 0 | 0.055 | 0 | 0 | 0.04 | 2.21 | 0.09 | 0 | 0.127 | 0 | 0 | 0 | 0 | 0.322 | 0 | 0 | 0 | S/X
1997-02-05 | 7.3 | 60 | 52 | S/X | 80 | 62 | 1040 | 192 | 15.09 | 8.53 | 0.69 | 4.28 | 2.79 | 0.079 | 220 | 0 | 0.058 | 0.009 | 0 | 0.03 | 3.11 | 0.07 | 0 | 0.131 | 0 | 0 | 0 | 0 | 0.395 | 0 | 0 | 0 | S/X
1997-02-06 | 7.3 | 108 | 84 | S/X | 186 | 140 | 1074 | 284 | 20.32 | 11.61 | 0.58 | 6.24 | 4.07 | 0.095 | 198 | 0 | 0.067 | 0 | 0.04 | 0.03 | 5.88 | 0.08 | 0.08 | 0.147 | 0 | 0 | 0 | 0 | 0.442 | 0 | 0 | 0 | S/X
1997-02-07 | 7.2 | 77 | 63 | S/X | 76 | 66 | 966 | 241 | 16.24 | 11.01 | 0.09 | 5.79 | 4.14 | 0.12 | 1327 | 0 | 0.048 | 0 | 0 | 0.1 | 2.8 | 0.08 | 0 | 0.123 | 0.1 | 0 | 0 | 0 | 0.285 | 0 | 0 | 0 | S/X
1997-02-08 | 7.2 | 88 | 53 | S/X | 98 | 74 | 925 | 218 | 15.75 | 8.47 | 0.24 | 4.61 | 2.59 | 0.123 | 69 | 0 | 0.03 | 0 | 3.21 | 0.04 | 0.21 | 0.09 | 0 | 0.125 | 0.1 | 0 | 0 | 0 | 1.953 | 0 | 0 | 0 | S/X
1997-02-09 | 7.3 | 101 | 58 | S/X | 108 | 84 | 960 | 226 | 16.91 | 8.62 | 0.27 | 4.59 | 2.6 | 0.163 | 287 | 0 | 0.059 | 0 | 0 | 0.05 | 2.36 | 0.1 | 0 | 0.129 | 0.1 | 0 | 0 | 0 | 0.884 | 0 | 0 | 0 | S/X
1997-02-10 | 7.3 | 123 | 103 | 23 | 176 | 126 | 1080 | 268 | 22.49 | 10.59 | 0.02 | 7.46 | 3.63 | 0.157 | 314 | 0 | 0.084 | 0 | 0 | 0.06 | 3.77 | 0.1 | 0 | 0.148 | 0.1 | 0 | 0 | 0 | 0.854 | 0 | 0 | 0 | 0
1997-02-11 | 7.2 | 141 | 79 | S/X | 206 | 150 | 1099 | 291 | 24.75 | 12.74 | 0.02 | 8.1 | 4.82 | 0.086 | 155 | 0 | 0.084 | 0 | 0 | 0.07 | 7.53 | 0.04 | 0 | 0.187 | 0 | 0 | 0 | 0 | 0.851 | 0 | 0 | 0 | S/X
1997-02-12 | 7.2 | 125 | 73 | S/X | 154 | 112 | 1544 | 300 | 21.71 | 13.24 | 0.02 | 8.19 | 4.88 | 0.209 | 105 | 0 | 0.071 | 0 | 0 | 0.06 | 7.11 | 0.1 | 0 | 0.193 | 0 | 0 | 0 | 0 | 0.756 | 0 | 0.001 | 0 | S/X
1997-02-13 | 7.2 | 138 | 88 | S/X | 166 | 122 | 1179 | 254 | 23.51 | 12.6 | 0.14 | 8.18 | 4.65 | 0.271 | 183 | 0 | 0.083 | 0 | 0 | 0.07 | 5.34 | 0.08 | 0 | 0.194 | 0.1 | 0 | 0 | 0 | 0.766 | 0 | 0.001 | 0 | S/X
1997-02-14 | 7.1 | 157 | 98 | S/X | 160 | 120 | 1077 | 257 | 24.29 | 12.26 | 0.05 | 7.65 | 4.25 | 0.248 | 822 | 0 | 0.069 | 0 | 0 | 0.07 | 5.02 | 0.35 | 0 | 0.167 | 0.1 | 0 | 0 | 0 | 0.661 | 0 | 0.001 | 0 | S/X
1997-02-15 | 7.2 | 98 | 73 | S/X | 124 | 86 | 981 | 230 | 18.71 | 9.53 | 0.02 | 5.69 | 3.29 | 0.201 | 763 | 0 | 0.052 | 0 | 0 | 0.06 | 2.8 | 0.37 | 0 | 0.146 | 0.1 | 0 | 0 | 0 | 0.442 | 0 | 0 | 0 | S/X
1997-02-16 | 7.3 | 49 | 41 | S/X | 30 | 28 | 1243 | 188 | 16.07 | 10.33 | 0.08 | 2.31 | 1.42 | 0.106 | 104 | 0 | 0.038 | 0 | 0 | 0.05 | 2.42 | 0.32 | 0 | 0.147 | 0.1 | 0 | 0 | 0 | 0.251 | 0 | 0 | 0 | S/X
1997-02-17 | 7.1 | 136 | 99 | 32 | 136 | 102 | 1350 | 218 | 20.96 | 10.19 | 0.03 | 7.28 | 4.53 | 0.215 | 236 | 0 | 0.067 | 0 | 0 | 0.03 | 3.57 | 0.07 | 0 | 0.144 | 0 | 0 | 0 | 0 | 0.635 | 0 | 0 | 0 | 0
1997-02-18 | 7.2 | 174 | 100 | S/X | 288 | 220 | 1497 | 347 | 26.81 | 10.03 | 0.12 | 9.68 | 4.35 | 0.207 | 294 | 0 | 0.105 | 0 | 0 | 0.06 | 7.1 | 0.12 | 0 | 0.192 | 0 | 0 | 0 | 0 | 0.633 | 0 | 0 | 0 | S/X
1997-02-19 | 7.3 | 95 | 65 | S/X | 100 | 62 | 1184 | 262 | 16.08 | 9.75 | 0.01 | 7.52 | 4.75 | 0.184 | 211 | 0 | 0.058 | 0 | 0 | 0.02 | 3.98 | 0.37 | 0 | 0.151 | 0 | 0 | 0 | 0 | 0.347 | 0 | 0 | 0 | S/X
1997-02-20 | 7.2 | 150 | 90 | S/X | 424 | 258 | 1408 | 413 | 33.57 | 9.38 | 0.4 | 12.06 | 4.29 | 0.13 | 183 | 0 | 0.158 | 0 | 0.05 | 0.16 | 11.5 | 0.14 | 0 | 0.285 | 0.19 | 0.02 | 0 | 0 | 0.709 | 0 | 0 | 0 | S/X
1997-02-21 | 7.2 | 122 | 74 | S/X | 164 | 106 | 845 | 225 | 18.39 | 12.15 | 1.1 | 4.94 | 2 | 0.014 | 63 | 0 | 0.083 | 0 | 0.03 | 0.09 | 5.37 | 0.37 | 0 | 0.167 | 0.15 | 0.02 | 0 | 0 | 0.406 | 0 | 0 | 0 | S/X
1997-02-22 | 7.3 | 58 | 21 | S/X | 86 | 50 | 1113 | 196 | 10.02 | 5.85 | 1.39 | 2.5 | 0.91 | 0.029 | 938 | 0 | 0.057 | 0 | 0 | 0.05 | 3.48 | 0.15 | 0 | 0.146 | 0.15 | 0 | 0 | 0 | 0.404 | 0 | 0 | 0 | S/X
1997-02-23 | 7.3 | 49 | 26 | S/X | 86 | 50 | 985 | 177 | 9.19 | 3.49 | 1.84 | 2.67 | 1.45 | 0.06 | 112 | 0 | 0.062 | 0 | 0.02 | 0.05 | 2.73 | 0.43 | 0 | 0.131 | 0.14 | 0 | 0 | 0 | 0.317 | 0 | 0 | 0 | S/X
1997-02-24 | 7.4 | 73 | 29 | 21 | 80 | 54 | 1057 | 232 | 9.25 | 5.28 | 1.06 | 4.07 | 2.39 | 0.079 | 256 | 0 | 0.066 | 0 | 0 | 0.03 | 2.5 | 0.04 | 0 | 0.133 | 0.08 | 0.03 | 0 | 0 | 0.298 | 0 | 0 | 0 | 0
1997-02-25 | 7.4 | 71 | 42 | S/X | 102 | 66 | 1037 | 223 | 14.95 | 7.18 | 1.51 | 4.4 | 2.56 | 0.079 | 318 | 0 | 0.067 | 0 | 0 | 0 | 2.66 | 0.05 | 0 | 0.138 | 0 | 0 | 0 | 0 | 0.243 | 0 | 0 | 0 | S/X
1997-02-26 | 7.4 | 94 | 48 | S/X | 130 | 78 | 1013 | 214 | 14.82 | 9.17 | 0.99 | 4.92 | 2.56 | 0.066 | 273 | 0 | 0.073 | 0 | 0 | 0.04 | 3.25 | 0.04 | 0 | 0.153 | 0.1 | 0.03 | 0 | 0 | 0.301 | 0 | 0 | 0 | S/X
1997-02-27 | 7.3 | 70 | 33 | S/X | 100 | 56 | 897 | 156 | 14.38 | 6.59 | 1.33 | 4.45 | 2.44 | 0.042 | 152 | 0 | 0.066 | 0 | 0 | 0.05 | 3.57 | 0.08 | 0 | 0.129 | 0.12 | 0 | 0 | 0.02 | 0.318 | 0 | 0 | 0 | S/X
1997-02-28 | 7.4 | 138 | 70 | S/X | 190 | 130 | 1086 | 265 | 17.52 | 5.88 | 0.37 | 6.22 | 2.17 | 0.123 | 168 | 0 | 0.084 | 0 | 0 | 0.03 | 4.63 | 0.16 | 0 | 0.155 | 0.11 | 0 | 0 | 0 | 0.281 | 0 | 0 | 0 | S/X
Observation | 28 | 28 | 28 | 4 | 28 | 28 | 28 | 28 | 28 | 28 | 28 | 28 | 28 | 28 | 28 | 28 | 28 | 28 | 28 | 28 | 28 | 28 | 28 | 28 | 28 | 28 | 28 | 28 | 28 | 28 | 28 | 28 | 4
Minimum | 7.1 | 49 | 21 | 21 | 30 | 28 | 845 | 156 | 9.19 | 3.49 | 0 | 2.31 | 0.91 | 0.014 | 63 | 0 | 0.03 | 0 | 0 | 0 | 0.21 | 0.04 | 0 | 0.123 | 0 | 0 | 0 | 0 | 0.243 | 0 | 0 | 0 | 0
Mean | 7.2679 | 105.2857 | 65.7143 | 24.75 | 136.2857 | 96.0714 | 1097.9643 | 239.4643 | 18.44 | 9.3679 | 0.45214 | 5.9904 | 3.3125 | 0.13414 | 309.5 | 0 | 0.068893 | 0.00032143 | 0.12071 | 0.052857 | 4.0832 | 0.16214 | 0.0028571 | 0.15296 | 0.065714 | 0.0035714 | 0 | 0.00071429 | 0.553 | 0 | 0.00010714 | 0 | 0
Maximum | 7.4 | 174 | 103 | 32 | 424 | 258 | 1544 | 413 | 33.57 | 13.24 | 1.84 | 12.06 | 4.88 | 0.271 | 1327 | 0 | 0.158 | 0.009 | 3.21 | 0.16 | 11.5 | 0.43 | 0.08 | 0.285 | 0.19 | 0.03 | 0 | 0.02 | 1.953 | 0 | 0.001 | 0 | 0
1997-03-01 | 7.4 | 102 | 55 | S/X | 124 | 82 | 1028 | 232 | 13.2 | 4.8 | 0.87 | 4.8 | 2.48 | 0.097 | 134 | 0 | 0.065 | 0 | 0 | 0.02 | 2.22 | 0.21 | 0 | 0.145 | 0.1 | 0 | 0 | 0 | 0.282 | 0 | 0 | 0 | S/X
1997-03-02 | 7.4 | 66 | 37 | S/X | 72 | 58 | 951 | 167 | 10.76 | 4.26 | 0.95 | 2.92 | 1.74 | 0.065 | 67 | 0 | 0.054 | 0 | 0 | 0.03 | 1.63 | 0.06 | 0 | 0.128 | 0.1 | 0 | 0 | 0 | 0.287 | 0 | 0 | 0 | S/X
1997-03-03 | 7.4 | 60 | 28 | 58 | 136 | 98 | 1000 | 296 | 16.24 | 4.36 | 1.49 | 5.17 | 2.08 | 0.057 | 71 | 0 | 0.059 | 0 | 0 | 0.05 | 2.63 | 0.09 | 0 | 0.117 | 0 | 0 | 0 | 0 | 0.345 | 0 | 0 | 0 | 0
1997-03-04 | 7.3 | 106 | 53 | S/X | 128 | 88 | 1030 | 250 | 17.48 | 7.94 | 0.68 | 4.73 | 2.42 | 0.096 | 98 | 0 | 0.064 | 0 | 0 | 0.03 | 3.49 | 0.04 | 0 | 0.154 | 0.5 | 0 | 0 | 0 | 0.299 | 0 | 0 | 0 | S/X
1997-03-05 | 7.5 | 89 | 50 | S/X | 96 | 64 | 1047 | 253 | 13.73 | 7.84 | 0.01 | 4.84 | 2.44 | 0.086 | 132 | 0 | 0.078 | 0 | 0 | 0.04 | 3.94 | 0.05 | 0 | 0.346 | 0.3 | 0 | 0 | 0 | 0.444 | 0 | 0 | 0 | S/X
1997-03-06 | 7.4 | 91 | 56 | S/X | 82 | 54 | 1068 | 234 | 15.19 | 8.47 | 0.43 | 5.19 | 3.72 | 0.079 | 288 | 0 | 0.056 | 0 | 0 | 0.09 | 3.48 | 0.12 | 0 | 0.136 | 0.4 | 0 | 0 | 0 | 0.222 | 0 | 0 | 0 | S/X
1997-03-07 | 7.3 | 64 | 48 | S/X | 56 | 47 | 1013 | 238 | 13.27 | 6.79 | 0 | 5.77 | 4.19 | 0.082 | 74 | 0 | 0.04 | 0 | 0.02 | 0.05 | 1.72 | 0.37 | 0 | 0.132 | 0 | 0 | 0 | 0 | 0.215 | 0 | 0 | 0 | S/X
1997-03-08 | 7.3 | 65 | 42 | S/X | 84 | 62 | 962 | 223 | 10.97 | 5.92 | 0.12 | 5.57 | 3.79 | 0.075 | 107 | 0 | 0.048 | 0 | 0 | 0.04 | 1.96 | 0.21 | 0 | 0.137 | 0.1 | 0 | 0 | 0 | 0.251 | 0 | 0 | 0 | S/X
1997-03-09 | 7.3 | 99 | 52 | S/X | 130 | 92 | 993 | 319 | 13.47 | 5.72 | 0.45 | 6.34 | 4.14 | 0.118 | 195 | 0 | 0.063 | 0 | 0 | 0.04 | 2.49 | 0.14 | 0 | 0.145 | 0.09 | 0 | 0 | 0 | 0.227 | 0 | 0 | 0 | S/X
1997-03-10 | 7.3 | 175 | 81 | 21 | 316 | 226 | 1202 | 396 | 20.56 | 8.27 | 0.01 | 10.23 | 5.5 | 0.112 | 249 | 0 | 0.123 | 0 | 0.02 | 0.07 | 5.34 | 0.11 | 0 | 0.24 | 0 | 0.02 | 0 | 0 | 0.501 | 0 | 0 | 0 | 0
1997-03-11 | 7.3 | 250 | 112 | S/X | 452 | 320 | 1391 | 489 | 33.96 | 12.54 | 0.09 | 11.26 | 4.86 | 0.163 | 100 | 0 | 0.142 | 0 | 0 | 0.07 | 6.85 | 0.11 | 0 | 0.275 | 0.1 | 0.02 | 0 | 0 | 0.505 | 0 | 0 | 0 | S/X
1997-03-12 | 7.4 | 185 | 94 | S/X | 64 | 48 | 1028 | 212 | 23.62 | 15.8 | 0 | 4.83 | 2.68 | 0.173 | 606 | 0 | 0.15 | 0 | 0.03 | 0.08 | 6.76 | 0.22 | 0 | 0.302 | 0.2 | 0.02 | 0 | 0 | 0.492 | 0 | 0 | 0 | S/X
1997-03-13 | 7.2 | 139 | 77 | S/X | 228 | 168 | 1079 | 296 | 21.96 | 9.79 | 0.26 | 10.41 | 6.1 | 0.158 | 267 | 0 | 0.084 | 0 | 0 | 0.06 | 4.99 | 0.11 | 0 | 0.196 | 0.1 | 0 | 0 | 0 | 0.486 | 0 | 0 | 0 | S/X
1997-03-14 | 7.1 | 87 | 49 | S/X | 84 | 66 | 928 | 242 | 15.94 | 8.28 | 0.16 | 10.43 | 8 | 0.126 | 63 | 0 | 0.054 | 0 | 0 | 0.04 | 2.56 | 0.25 | 0 | 0.16 | 0 | 0 | 0 | 0 | 0.213 | 0 | 0 | 0 | S/X
1997-03-15 | 7.3 | 89 | 53 | S/X | 102 | 72 | 994 | 240 | 14.55 | 6.65 | 0.25 | 8.09 | 5.24 | 0.149 | 48 | 0 | 0.055 | 0 | 0 | 0.02 | 2.67 | 0.12 | 0 | 0.158 | 0 | 0 | 0 | 0 | 0.195 | 0 | 0 | 0 | S/X
1997-03-16 | 7.3 | 111 | 86 | S/X | 320 | 212 | 1128 | 377 | 26.81 | 6.67 | 0.19 | 9.88 | 4.05 | 0.188 | 112 | 0 | 0.139 | 0 | 0.02 | 0.09 | 7.41 | 0.27 | 0 | 0.29 | 0 | 0.02 | 0 | 0 | 0.446 | 0 | 0 | 0 | S/X
1997-03-17 | 7.2 | 104 | 57 | 14 | 140 | 96 | 997 | 240 | 21.63 | 9.85 | 0 | 12.91 | 9.56 | 0.19 | 138 | 0 | 0.064 | 0 | 0 | 0.05 | 3.83 | 0.12 | 0 | 0.172 | 0 | 0 | 0 | 0 | 0.316 | 0 | 0 | 0 | 0
1997-03-18 | 7.2 | 115 | 55 | S/X | 124 | 92 | 1072 | 287 | 23.51 | 13.24 | 0.33 | 13.66 | 10.27 | 0.172 | 119 | 0 | 0.066 | 0 | 0 | 0.06 | 3.73 | 0.1 | 0 | 0.189 | 0 | 0 | 0 | 0 | 0.309 | 0 | 0 | 0 | S/X
1997-03-19 | 7.3 | 105 | 77 | S/X | 94 | 70 | 1060 | 236 | 21.9 | 8.45 | 0.26 | 13.09 | 12.05 | 0.166 | 107 | 0 | 0.058 | 0 | 0 | 0.05 | 2.62 | 0.12 | 0 | 0.164 | 0 | 0 | 0 | 0 | 0.241 | 0 | 0 | 0 | S/X
1997-03-20 | 7.3 | 143 | 70 | S/X | 192 | 138 | 1099 | 310 | 28.47 | 12.84 | 0.25 | 9.98 | 6.42 | 0.178 | 261 | 0 | 0.078 | 0 | 0.03 | 0.06 | 5.25 | 0.15 | 0 | 0.172 | 0 | 0 | 0 | 0 | 0.398 | 0 | 0 | 0 | S/X
1997-03-21 | 7.2 | 164 | 98 | S/X | 192 | 140 | 1115 | 286 | 26.39 | 13.03 | 0.07 | 9.45 | 5.55 | 0.198 | 125 | 0 | 0.08 | 0 | 0 | 0.08 | 6.13 | 0.18 | 0 | 0.183 | 0 | 0 | 0 | 0 | 0.488 | 0 | 0 | 0 | S/X
1997-03-22 | 7.2 | 155 | 99 | S/X | 174 | 134 | 997 | 268 | 22.22 | 8.84 | 0 | 10.62 | 6.92 | 0.224 | 143 | 0 | 0.069 | 0 | 0 | 0.09 | 3.24 | 0.22 | 0 | 0.151 | 0 | 0 | 0 | 0 | 0.296 | 0 | 0 | 0 | S/X
1997-03-23 | 7.3 | 134 | 100 | S/X | 162 | 122 | 929 | 264 | 21.23 | 9.21 | 0.07 | 9.77 | 7.53 | 0.216 | 166 | 0 | 0.063 | 0 | 0 | 0.08 | 3.32 | 0.2 | 0 | 0.161 | 0 | 0 | 0 | 0 | 0.714 | 0 | 0 | 0 | S/X
1997-03-24 | 7.2 | 138 | 93 | 20 | 244 | 212 | 1025 | 323 | 21.26 | 10.15 | 0.06 | 10.8 | 7.11 | 0.237 | 75 | 0 | 0.087 | 0 | 0 | 0.15 | 5.01 | 0.16 | 0 | 0.197 | 0 | 0 | 0 | 0 | 0.716 | 0 | 0 | 0 | 0
1997-03-25 | 7.3 | 184 | 85 | S/X | 270 | 206 | 1048 | 329 | 27.6 | 12.12 | 0.21 | 10.21 | 5.74 | 0.168 | 269 | 0 | 0.096 | 0 | 0 | 0.09 | 5.08 | 0.13 | 0 | 0.182 | 0 | 0 | 0 | 0 | 0.484 | 0 | 0 | 0 | S/X
1997-03-26 | 7.2 | 148 | 76 | S/X | 200 | 164 | 1073 | 324 | 26.88 | 12.33 | 0.31 | 10.9 | 6.11 | 0.159 | 252 | 0 | 0.095 | 0 | 0 | 0.08 | 4.6 | 0.2 | 0 | 0.162 | 0 | 0 | 0 | 0 | 0.455 | 0 | 0 | 0 | S/X
1997-03-27 | 7.3 | 250 | 108 | S/X | 550 | 420 | 1393 | 486 | 37.58 | 12.12 | 0.22 | 14.33 | 6.43 | 0.203 | 220 | 0 | 0.153 | 0 | 0 | 0.12 | 5.81 | 0.12 | 0 | 0.23 | 0.17 | 0 | 0 | 0 | 1.082 | 0 | 0 | 0 | S/X
1997-03-28 | 7.1 | 215 | 112 | S/X | 316 | 224 | 1278 | 450 | 37.18 | 12.33 | 0.06 | 14.35 | 7.6 | 0.142 | 95 | 0 | 0.108 | 0 | 0 | 0.15 | 6.21 | 0.43 | 0 | 0.214 | 0.12 | 0 | 0 | 0 | 0.611 | 0 | 0 | 0 | S/X
1997-03-29 | 7.3 | 123 | 78 | S/X | 160 | 140 | 971 | 269 | 29.77 | 8.43 | 0.33 | 9.25 | 6.63 | 0.112 | 76 | 0 | 0.066 | 0 | 0 | 0.05 | 2.33 | 0.18 | 0.05 | 0.13 | 0 | 0 | 0 | 0 | 0.239 | 0 | 0 | 0 | S/X
1997-03-30 | 7.3 | 136 | 79 | S/X | 152 | 112 | 1015 | 326 | 23.13 | 11.24 | 0.02 | 7.11 | 2.9 | 0.151 | 160 | 0 | 0.085 | 0 | 0 | 0.07 | 3.99 | 0.15 | 0 | 0.161 | 0 | 0 | 0 | 0 | 0.489 | 0 | 0 | 0 | S/X
1997-03-31 | 7.3 | 151 | 108 | 56 | 160 | 144 | 1015 | 310 | 24.83 | 12.38 | 0.02 | 9.14 | 5.56 | 0.181 | 278 | 0 | 0.073 | 0 | 0 | 0.06 | 5.12 | 0.25 | 0 | 0.15 | 0 | 0 | 0 | 0 | 0.314 | 0 | 0 | 0 | 0
Observation | 31 | 31 | 31 | 5 | 31 | 31 | 31 | 31 | 31 | 31 | 31 | 31 | 31 | 31 | 31 | 31 | 31 | 31 | 31 | 31 | 31 | 31 | 31 | 31 | 31 | 31 | 31 | 31 | 31 | 31 | 31 | 31 | 5
Minimum | 7.1 | 60 | 28 | 14 | 56 | 47 | 928 | 167 | 10.76 | 4.26 | 0 | 2.92 | 1.74 | 0.057 | 48 | 0 | 0.04 | 0 | 0 | 0.02 | 1.63 | 0.04 | 0 | 0.117 | 0 | 0 | 0 | 0 | 0.195 | 0 | 0 | 0 | 0
Mean | 7.2871 | 130.4194 | 73.1613 | 33.8 | 180.7742 | 134.5484 | 1062.2258 | 295.871 | 21.7835 | 9.3761 | 0.26355 | 8.9042 | 5.4777 | 0.14584 | 164.3548 | 0 | 0.081129 | 0 | 0.003871 | 0.066452 | 4.0777 | 0.16742 | 0.0016129 | 0.18319 | 0.073548 | 0.0025806 | 0 | 0 | 0.40523 | 0 | 0 | 0 | 0
Maximum | 7.5 | 250 | 112 | 58 | 550 | 420 | 1393 | 489 | 37.58 | 15.8 | 1.49 | 14.35 | 12.05 | 0.237 | 606 | 0 | 0.153 | 0 | 0.03 | 0.15 | 7.41 | 0.43 | 0.05 | 0.346 | 0.5 | 0.02 | 0 | 0 | 1.082 | 0 | 0 | 0 | 0
1997-04-01 | 7.2 | 240 | 113 | S/X | 540 | 370 | 1326 | 497 | 45.99 | 15.67 | 0.14 | 14.07 | 6.6 | 0.202 | 293 | 0 | 0.176 | 0 | 0.03 | 0.13 | 8.66 | 0.21 | 0 | 0.268 | 0.16 | 0 | 0 | 0 | 0.692 | 0 | 0 | 0 | S/X
1997-04-02 | 7.2 | 288 | 203 | S/X | 630 | 450 | 1460 | 623 | 44.52 | 15.59 | 0 | 15.25 | 7.17 | 0.222 | 167 | 0 | 0.173 | 0 | 0.04 | 0.2 | 10.8 | 0.26 | 0 | 0.315 | 0.17 | 0 | 0 | 0 | 0.768 | 0 | 0 | 0 | S/X
1997-04-03 | 7.2 | 150 | 126 | S/X | 208 | 156 | 1119 | 262 | 30.04 | 13.93 | 0.42 | 10.03 | 6.22 | 0.13 | 256 | 0 | 0.077 | 0 | 0 | 0.06 | 3.68 | 0.16 | 0 | 0.14 | 0 | 0.02 | 0 | 0 | 0.363 | 0 | 0 | 0 | S/X
1997-04-04 | 7.1 | 118 | 107 | S/X | 128 | 94 | 1138 | 346 | 24.88 | 12.37 | 0 | 8.4 | 6.7 | 0.229 | 105 | 0 | 0.061 | 0 | 0 | 0.05 | 2.02 | 0.39 | 0 | 0.122 | 0.08 | 0 | 0 | 0 | 0.315 | 0 | 0 | 0 | S/X
1997-04-05 | 7.3 | 105 | 58 | S/X | 114 | 92 | 992 | 321 | 16.82 | 6.91 | 0.05 | 4.98 | 3.29 | 0.178 | 344 | 0 | 0.059 | 0 | 0 | 0.07 | 2.29 | 0.28 | 0 | 0.112 | 0.08 | 0 | 0 | 0 | 0.303 | 0 | 0 | 0 | S/X
1997-04-06 | 7.3 | 112 | 68 | S/X | 176 | 132 | 1125 | 386 | 19.42 | 7.33 | 0.62 | 5.82 | 2.91 | 0.163 | 182 | 0 | 0.1 | 0 | 0 | 0.07 | 6.78 | 0.24 | 0 | 0.166 | 0.08 | 0 | 0 | 0 | 0.115 | 0 | 0 | 0 | S/X
1997-04-07 | 7.2 | 115 | 80 | 24 | 78 | 62 | 982 | 213 | 21.53 | 10.49 | 0.23 | 7.71 | 5.44 | 0.158 | 837 | 0 | 0.048 | 0 | 0 | 0.05 | 1.61 | 0.17 | 0 | 0.147 | 0.09 | 0 | 0 | 0 | 0.285 | 0 | 0 | 0 | 0
1997-04-08 | 7.3 | 110 | 83 | S/X | 88 | 70 | 959 | 234 | 29.07 | 16.02 | 0.82 | 9.03 | 6.65 | 0.202 | 1953 | 0 | 0.058 | 0 | 0 | 0.06 | 2.1 | 0.23 | 0 | 0.146 | 0 | 0 | 0 | 0 | 0.253 | 0 | 0 | 0 | S/X
1997-04-09 | 7.2 | 154 | 104 | S/X | 228 | 168 | 1144 | 330 | 31.41 | 13.59 | 0 | 9.87 | 6.28 | 0.24 | 448 | 0 | 0.088 | 0 | 0.02 | 0.12 | 8.2 | 0.4 | 0 | 0.191 | 0 | 0 | 0 | 0 | 0.487 | 0 | 0 | 0 | S/X
1997-04-10 | 7.3 | 114 | 79 | S/X | 132 | 96 | 1052 | 258 | 27.75 | 15.21 | 0.19 | 7.45 | 5.09 | 0.208 | 748 | 0 | 0.059 | 0 | 0 | 0.03 | 8.12 | 0.22 | 0 | 0.182 | 0 | 0 | 0 | 0 | 0.431 | 0 | 0 | 0 | S/X
1997-04-11 | 7.2 | 142 | 87 | S/X | 162 | 112 | 971 | 231 | 25.84 | 12.63 | 0.13 | 7.12 | 4.73 | 0.185 | 102 | 0 | 0.075 | 0 | 0 | 0.09 | 5.86 | 0.41 | 0 | 0.166 | 0 | 0 | 0 | 0 | 0.576 | 0 | 0 | 0 | S/X
1997-04-12 | 7.3 | 112 | 55 | S/X | 152 | 112 | 824 | 215 | 17.99 | 6.21 | 0.72 | 4.5 | 1.55 | 0.063 | 53 | 0 | 0.07 | 0 | 0 | 0.05 | 4.6 | 0.33 | 0 | 0.159 | 0 | 0 | 0 | 0 | 1.052 | 0 | 0 | 0 | S/X
1997-04-13 | 7.4 | 120 | 72 | S/X | 202 | 146 | 1014 | 269 | 19.14 | 6.27 | 0.45 | 4.46 | 2.02 | 0.118 | 83 | 0 | 0.065 | 0 | 0 | 0.07 | 3.36 | 0.31 | 0 | 0.143 | 0 | 0 | 0 | 0 | 0.445 | 0 | 0 | 0 | S/X
1997-04-14 | 7.3 | 116 | 68 | 21 | 120 | 92 | 900 | 222 | 15.07 | 6.52 | 0 | 6.44 | 3.55 | 0.124 | 91 | 0 | 0.058 | 0 | 0 | 0.06 | 2.77 | 0.08 | 0 | 0.111 | 0 | 0 | 0 | 0 | 0.373 | 0 | 0 | 0 | 0
1997-04-15 | 7.3 | 165 | 102 | S/X | 148 | 112 | 1099 | 327 | 25.84 | 11.03 | 0.51 | 7.62 | 4.48 | 0.159 | 255 | 0 | 0.075 | 0 | 0 | 0.05 | 3.03 | 0.23 | 0 | 0.142 | 0 | 0 | 0 | 0 | 0.397 | 0 | 0 | 0 | S/X
1997-04-16 | 7.3 | 128 | 72 | S/X | 128 | 104 | 1002 | 261 | 24.69 | 12.3 | 0.08 | 6.89 | 4.28 | 0.176 | 430 | 0 | 0.06 | 0 | 0 | 0.04 | 2.27 | 0.21 | 0 | 0.119 | 0 | 0 | 0 | 0 | 0.254 | 0 | 0 | 0 | S/X
1997-04-17 | 7.3 | 134 | 95 | S/X | 118 | 92 | 996 | 282 | 24.84 | 13.48 | 0.46 | 7.18 | 4.67 | 0.163 | 367 | 0 | 0.066 | 0 | 0 | 0.04 | 2.19 | 0.1 | 0 | 0.123 | 0 | 0 | 0.1 | 0 | 0.253 | 0 | 0 | 0 | S/X
1997-04-18 | 7.3 | 158 | 135 | S/X | 112 | 92 | 1087 | 271 | 27.86 | 11.7 | 0.02 | 7.95 | 4.73 | 0.16 | 123 | 0 | 0.07 | 0 | 0 | 0.04 | 2.2 | 0.25 | 0 | 0.117 | 0 | 0 | 0 | 0 | 0.309 | 0 | 0 | 0 | S/X
1997-04-19 | 7.3 | 158 | 101 | S/X | 202 | 152 | 1024 | 316 | 25.03 | 9.12 | 0 | 6.68 | 2.83 | 0.16 | 72 | 0 | 0.09 | 0 | 0 | 0.05 | 2.89 | 0.29 | 0 | 0.124 | 0 | 0 | 0 | 0 | 0.496 | 0 | 0 | 0 | S/X
1997-04-20 | 7.4 | 245 | 113 | S/X | 380 | 288 | 1187 | 418 | 33.53 | 9.73 | 0.13 | 11.23 | 4.19 | 0.198 | 57 | 0 | 0.137 | 0 | 0 | 0.11 | 5.94 | 0.27 | 0 | 0.161 | 0 | 0 | 0 | 0 | 0.572 | 0 | 0 | 0 | S/X
1997-04-21 | 7.2 | 270 | 110 | 29 | 392 | 320 | 1259 | 493 | 40.08 | 12.83 | 0.06 | 14.17 | 6.5 | 0.263 | 136 | 0 | 0.14 | 0 | 0 | 0.09 | 6.08 | 0.18 | 0 | 0.17 | 0 | 0 | 0 | 0 | 0.578 | 0 | 0 | 0 | 0
1997-04-22 | 7.4 | 164 | 99 | S/X | 180 | 132 | 1106 | 284 | 32.66 | 16.26 | 0.13 | 10.05 | 6.03 | 0.185 | 1027 | 0 | 0.081 | 0 | 0 | 0.07 | 3.51 | 0.25 | 0 | 0.132 | 0 | 0 | 0 | 0 | 0.378 | 0 | 0 | 0 | S/X
1997-04-23 | 7.3 | 149 | 87 | S/X | 190 | 152 | 1079 | 362 | 26.92 | 13.06 | 0.03 | 9.48 | 4.95 | 0.205 | 459 | 0 | 0.088 | 0 | 0 | 0.06 | 3.55 | 0.26 | 0 | 0.134 | 0 | 0 | 0 | 0 | 0.321 | 0 | 0 | 0 | S/X
1997-04-24 | 7.3 | 125 | 69 | S/X | 120 | 96 | 972 | 264 | 25.6 | 12.97 | 0.14 | 7.33 | 4.34 | 0.158 | 217 | 0 | 0.057 | 0 | 0 | 0.09 | 4.65 | 0.12 | 0 | 0.117 | 0 | 0 | 0 | 0 | 0.516 | 0 | 0 | 0 | S/X
1997-04-25 | 7.3 | 121 | 67 | S/X | 138 | 106 | 942 | 231 | 31.45 | 14.69 | 0.04 | 8.39 | 4.85 | 0.159 | 788 | 0 | 0.079 | 0 | 0 | 0.06 | 2.51 | 0.26 | 0 | 0.13 | 0 | 0 | 0 | 0 | 0.311 | 0 | 0 | 0 | S/X
1997-04-26 | 7.3 | 124 | 73 | S/X | 162 | 122 | 937 | 290 | 24.55 | 9.96 | 0 | 6.07 | 1.99 | 0.146 | 269 | 0 | 0.09 | 0 | 0 | 0.06 | 4.19 | 0.16 | 0 | 0.169 | 0 | 0 | 0 | 0 | 0.476 | 0 | 0 | 0 | S/X
1997-04-27 | 7.4 | 143 | 76 | S/X | 200 | 150 | 932 | 274 | 24.61 | 8.7 | 0.24 | 6.82 | 2.71 | 0.178 | 470 | 0 | 0.104 | 0 | 0 | 0.07 | 3.33 | 0.19 | 0 | 0.146 | 0 | 0 | 0 | 0 | 0.551 | 0 | 0 | 0 | S/X
1997-04-28 | 7.3 | 170 | 77 | 27 | 212 | 168 | 1017 | 347 | 22.61 | 10.98 | 0.05 | 11.57 | 7.66 | 0.204 | 242 | 0 | 0.092 | 0 | 0.02 | 0.06 | 3.43 | 0.08 | 0 | 0.147 | 0 | 0 | 0 | 0 | 0.548 | 0 | 0 | 0 | 0
1997-04-29 | 7.3 | 169 | 115 | S/X | 220 | 164 | 1161 | 392 | 33.83 | 15.9 | 0.09 | 9.82 | 5.25 | 0.172 | 145 | 0 | 0.091 | 0 | 0.09 | 0.08 | 3.74 | 0.22 | 0 | 0.143 | 0 | 0 | 0 | 0 | 0.455 | 0 | 0 | 0 | S/X
1997-04-30 | 7.4 | 148 | 104 | S/X | 192 | 156 | 1068 | 319 | 31.72 | 12.28 | 0.14 | 9.33 | 4.96 | 0.188 | 621 | 0 | 0.082 | 0 | 0.03 | 0.05 | 3.09 | 0.16 | 0 | 0.13 | 0 | 0.02 | 0 | 0 | 0.382 | 0 | 0 | 0 | S/X
Observation | 30 | 30 | 30 | 4 | 30 | 30 | 30 | 30 | 30 | 30 | 30 | 30 | 30 | 30 | 30 | 30 | 30 | 30 | 30 | 30 | 30 | 30 | 30 | 30 | 30 | 30 | 30 | 30 | 30 | 30 | 30 | 30 | 4
Minimum | 7.1 | 105 | 55 | 21 | 78 | 62 | 824 | 213 | 15.07 | 6.21 | 0 | 4.46 | 1.55 | 0.063 | 53 | 0 | 0.048 | 0 | 0 | 0.03 | 1.61 | 0.08 | 0 | 0.111 | 0 | 0 | 0 | 0 | 0.115 | 0 | 0 | 0 | 0
Mean | 7.2867 | 152.2333 | 93.2667 | 25.25 | 201.7333 | 151.9333 | 1062.4667 | 317.9333 | 27.5097 | 11.791 | 0.19633 | 8.5237 | 4.754 | 0.17653 | 378 | 0 | 0.085633 | 0 | 0.0076667 | 0.071 | 4.2483 | 0.23067 | 0 | 0.1524 | 0.022 | 0.0013333 | 0.0033333 | 0 | 0.44183 | 0 | 0 | 0 | 0
Maximum | 7.4 | 288 | 203 | 29 | 630 | 450 | 1460 | 623 | 45.99 | 16.26 | 0.82 | 15.25 | 7.66 | 0.263 | 1953 | 0 | 0.176 | 0 | 0.09 | 0.2 | 10.8 | 0.41 | 0 | 0.315 | 0.17 | 0.02 | 0.1 | 0 | 1.052 | 0 | 0 | 0 | 0
1997-05-01 | 7.4 | 97 | 67 | S/X | 114 | 88 | 830 | 225 | 19.26 | 11.93 | 0.6 | 5.77 | 3.49 | 0.161 | 136 | 0 | 0.051 | 0 | 0 | 0.04 | 1.94 | 0.08 | 0 | 0.117 | 0 | 0 | 0 | 0 | 0.233 | 0 | 0 | 0 | S/X
1997-05-02 | 7.3 | 114 | 71 | S/X | 120 | 88 | 942 | 215 | 18.99 | 11.51 | 0.34 | 5.83 | 3.27 | 0.202 | 227 | 0 | 0.051 | 0 | 0.02 | 0.04 | 1.97 | 0.12 | 0 | 0.104 | 0 | 0 | 0 | 0 | 0.213 | 0 | 0 | 0 | S/X
1997-05-03 | 7.3 | 142 | 89 | S/X | 134 | 106 | 915 | 254 | 19.37 | 8.01 | 0.26 | 6.7 | 3.86 | 0.189 | 215 | 0 | 0.061 | 0 | 0 | 0.04 | 2.03 | 0.13 | 0 | 0.104 | 0 | 0 | 0 | 0 | 0.236 | 0 | 0 | 0 | S/X
1997-05-04 | 7.4 | 128 | 66 | S/X | 116 | 86 | 873 | 215 | 17.66 | 7.07 | 0.31 | 5.36 | 2.83 | 0.206 | 229 | 0 | 0.056 | 0 | 0 | 0.05 | 1.65 | 0.2 | 0 | 0.094 | 0 | 0 | 0 | 0 | 0.3 | 0 | 0 | 0 | S/X
1997-05-05 | 7.3 | 81 | 59 | 20 | 70 | 54 | 808 | 198 | 17.65 | 8.09 | 0 | 9 | 7.1 | 0.187 | 179 | 0 | 0.053 | 0 | 0 | 0.03 | 1.57 | 0.03 | 0 | 0.123 | 0 | 0 | 0 | 0 | 0.231 | 0 | 0 | 0 | 0
1997-05-06 | 7.5 | 88 | 59 | S/X | 90 | 68 | 888 | 241 | 24.58 | 13.5 | 0.17 | 8.67 | 6.53 | 0.214 | 340 | 0 | 0.061 | 0 | 0 | 0.05 | 1.85 | 0.05 | 0 | 0.118 | 0 | 0 | 0 | 0 | 0.201 | 0 | 0 | 0 | S/X
1997-05-07 | 7.3 | 167 | 95 | S/X | 152 | 116 | 995 | 355 | 26.68 | 13.34 | 0 | 11.13 | 6.72 | 0.268 | 540 | 0 | 0.073 | 0 | 0 | 0.08 | 2.39 | 0.07 | 0 | 0.122 | 0 | 0 | 0 | 0 | 0.2 | 0 | 0 | 0 | S/X
1997-05-08 | 7.3 | 162 | 100 | S/X | 194 | 144 | 990 | 285 | 24.58 | 10.62 | 0 | 9.05 | 5.89 | 0.228 | 166 | 0 | 0.076 | 0 | 0 | 0.1 | 2.6 | 0.1 | 0 | 0.123 | 0 | 0 | 0 | 0 | 0.111 | 0 | 0 | 0 | S/X
1997-05-09 | 7.2 | 125 | 92 | S/X | 106 | 94 | 969 | 261 | 21.31 | 12.4 | 0.13 | 7.75 | 5.37 | 0.24 | 109 | 0 | 0.07 | 0 | 0 | 0.07 | 2.33 | 0.17 | 0 | 0.113 | 0 | 0 | 0 | 0 | 0.273 | 0 | 0 | 0 | S/X
1997-05-10 | 7.3 | 156 | 95 | S/X | 176 | 132 | 1014 | 316 | 22.67 | 8.28 | 0 | 7.27 | 3.81 | 0.271 | 192 | 0 | 0.211 | 0 | 0 | 0.09 | 3.11 | 0.17 | 0 | 0.122 | 0 | 0 | 0 | 0 | 0.308 | 0 | 0 | 0 | S/X
1997-05-11 | 7.4 | 113 | 65 | S/X | 146 | 110 | 783 | 223 | 20.49 | 8.99 | 0.2 | 5.71 | 2.99 | 0.233 | 116 | 0 | 0.084 | 0 | 0 | 0.07 | 2.76 | 0.12 | 0 | 0.128 | 0 | 0 | 0 | 0 | 0.961 | 0 | 0 | 0 | S/X
1997-05-12 | 7.3 | 126 | 74 | 35 | 174 | 154 | 842 | 282 | 23.6 | 10.68 | 0.1 | 8.25 | 4.91 | 0.202 | 251 | 0 | 0.073 | 0 | 0 | 0.04 | 2.36 | 0.07 | 0.06 | 0.127 | 0 | 0 | 0 | 0 | 0.418 | 0 | 0 | 0 | 0
1997-05-13 | 7.4 | 162 | 125 | S/X | 196 | 138 | 914 | 287 | 31.39 | 13.95 | 0.09 | 11.29 | 6.39 | 0.21 | 540 | 0 | 0.087 | 0 | 0 | 0.06 | 3.38 | 0.11 | 0 | 0.129 | 0 | 0 | 0 | 0 | 0.328 | 0 | 0 | 0 | S/X
1997-05-14 | 7.3 | 150 | 94 | S/X | 208 | 150 | 967 | 341 | 25.51 | 9.92 | 0.07 | 8.89 | 4.72 | 0.184 | 187 | 0 | 0.1 | 0 | 0 | 0.09 | 3.02 | 0.17 | 0 | 0.127 | 0 | 0 | 0 | 0 | 0.346 | 0 | 0 | 0 | S/X
1997-05-15 | 7.3 | 164 | 101 | S/X | 212 | 188 | 986 | 306 | 31.03 | 15.18 | 0.18 | 9.2 | 5.02 | 0.185 | 230 | 0 | 0.104 | 0 | 0 | 0.08 | 3.75 | 0.06 | 0 | 0.169 | 0 | 0 | 0 | 0 | 0.473 | 0 | 0 | 0 | S/X
1997-05-16 | 7.2 | 171 | 119 | S/X | 212 | 164 | 1053 | 318 | 30 | 14.72 | 0.1 | 9.32 | 6.09 | 0.104 | 611 | 0 | 0.085 | 0 | 0 | 0.07 | 3.21 | 0.14 | 0 | 0.18 | 0.1 | 0 | 0 | 0 | 0.518 | 0 | 0 | 0 | S/X
1997-05-17 | 7.3 | 146 | 109 | S/X | 140 | 112 | 955 | 267 | 22.54 | 10.41 | 0 | 7.19 | 4.64 | 0.25 | 944 | 0 | 0.068 | 0 | 0 | 0.05 | 2.39 | 0.13 | 0 | 0.161 | 0.1 | 0 | 0 | 0 | 0.264 | 0 | 0 | 0 | S/X
1997-05-18 | 7.3 | 112 | 78 | S/X | 108 | 80 | 856 | 257 | 20.24 | 9.27 | 0 | 5.63 | 3.37 | 0.215 | 198 | 0 | 0.059 | 0 | 0 | 0.05 | 1.81 | 0.12 | 0 | 0.139 | 0 | 0 | 0 | 0 | 0.207 | 0 | 0 | 0 | S/X
1997-05-19 | 7.3 | 73 | 52 | 26 | 90 | 66 | 727 | 198 | 17.37 | 7.02 | 0.66 | 5.92 | 3.57 | 0.122 | 392 | 0 | 0.047 | 0 | 0 | 0.04 | 1.66 | 0.11 | 0 | 0.128 | 0.08 | 0 | 0 | 0 | 0.192 | 0 | 0 | 0 | 0
1997-05-20 | 7.3 | 137 | 80 | S/X | 160 | 134 | 975 | 269 | 26.68 | 13.94 | 0.43 | 9.86 | 7.18 | 0.165 | 144 | 0 | 0.084 | 0 | 0 | 0.06 | 2.9 | 0.1 | 0 | 0.162 | 0 | 0 | 0 | 0 | 0.329 | 0 | 0 | 0 | S/X
1997-05-21 | 7.4 | 179 | 111 | S/X | 184 | 148 | 1079 | 352 | 31.53 | 15.93 | 0.1 | 10.71 | 5.31 | 0.203 | 194 | 0 | 0.101 | 0 | 0 | 0.07 | 3.82 | 0.11 | 0 | 0.245 | 0.08 | 0 | 0 | 0 | 0.39 | 0 | 0 | 0 | S/X
1997-05-22 | 7.3 | 167 | 98 | S/X | 184 | 148 | 1004 | 331 | 32.85 | 16.59 | 0.49 | 10.72 | 6.2 | 0.215 | 159 | 0 | 0.175 | 0 | 0 | 0.07 | 3.45 | 0.07 | 0 | 0.147 | 0.1 | 0 | 0 | 0 | 0.366 | 0 | 0 | 0 | S/X
1997-05-23 | 7.3 | 180 | 112 | S/X | 234 | 168 | 1063 | 304 | 30.33 | 12 | 0.09 | 10.03 | 5.41 | 0.136 | 336 | 0 | 0.172 | 0 | 0 | 0.08 | 3.6 | 0.1 | 0 | 0.144 | 0 | 0 | 0 | 0 | 0.345 | 0 | 0 | 0 | S/X
1997-05-24 | 7.2 | 235 | 183 | S/X | 384 | 272 | 1173 | 422 | 34.43 | 10.42 | 0.25 | 13.2 | 7.28 | 0.276 | 1040 | 0 | 0.381 | 0 | 0 | 0.1 | 5.01 | 0.18 | 0 | 0.194 | 0.1 | 0 | 0 | 0 | 0.661 | 0 | 0 | 0 | S/X
1997-05-25 | 7.3 | 139 | 79 | S/X | 212 | 136 | 842 | 238 | 20.95 | 7.54 | 0.17 | 5.6 | 2.39 | 0.186 | 85 | 0 | 0.142 | 0 | 0.02 | 0.06 | 2.89 | 0.16 | 0.16 | 0.174 | 0 | 0 | 0 | 0 | 0.446 | 0 | 0 | 0 | S/X
1997-05-26 | 7.3 | 169 | 86 | 26 | 352 | 288 | 861 | 314 | 24.46 | 11.75 | 0.11 | 6.9 | 2.53 | 0.135 | 73 | 0 | 0.138 | 0 | 0 | 0.11 | 3.21 | 0.12 | 0 | 0.151 | 0 | 0 | 0 | 0 | 0.469 | 0 | 0 | 0 | 0
1997-05-27 | 7.2 | 245 | 113 | S/X | 428 | 320 | 1216 | 513 | 40.03 | 12.62 | 0.36 | 14.05 | 5.79 | 0.348 | 280 | 0 | 0.351 | 0 | 0.08 | 0.12 | 6.12 | 0.04 | 0.54 | 0.174 | 0 | 0.03 | 0 | 0 | 0.649 | 0 | 0 | 0 | S/X
1997-05-28 | 7.2 | 195 | 113 | S/X | 348 | 256 | 1078 | 424 | 35.65 | 13.66 | 0.11 | 12.18 | 5.64 | 0.161 | 360 | 0 | 0.35 | 0 | 0.07 | 0.11 | 5.83 | 0.05 | 0.5 | 0.181 | 0 | 0 | 0 | 0 | 0.684 | 0 | 0 | 0 | S/X
1997-05-29 | 7.4 | 86 | 55 | S/X | 74 | 66 | 825 | 179 | 25.33 | 15.12 | 0.13 | 7.11 | 5.07 | 0.161 | 95 | 0 | 0.071 | 0 | 0.02 | 0.04 | 1.79 | 0.05 | 0.06 | 0.114 | 0 | 0 | 0 | 0 | 0.245 | 0 | 0 | 0 | S/X
1997-05-30 | 7.3 | 90 | 69 | S/X | 56 | 48 | 787 | 190 | 23.71 | 12.67 | 0.07 | 8.15 | 4.76 | 0.197 | 495 | 0 | 0.051 | 0 | 0.02 | 0.03 | 1.8 | 0.2 | 0.06 | 0.109 | 0 | 0 | 0 | 0 | 0.163 | 0 | 0 | 0 | S/X
1997-05-31 | 7.4 | 98 | 63 | S/X | 88 | 76 | 863 | 209 | 20.3 | 10.31 | 0.01 | 6.6 | 4.6 | 0.175 | 138 | 0 | 0.063 | 0 | 0 | 0.04 | 1.78 | 0.18 | 0 | 0.112 | 0 | 0 | 0 | 0 | 0.175 | 0 | 0 | 0 | S/X
Observation | 31 | 31 | 31 | 4 | 31 | 31 | 31 | 31 | 31 | 31 | 31 | 31 | 31 | 31 | 31 | 31 | 31 | 31 | 31 | 31 | 31 | 31 | 31 | 31 | 31 | 31 | 31 | 31 | 31 | 31 | 31 | 31 | 4
Minimum | 7.2 | 73 | 52 | 20 | 56 | 48 | 727 | 179 | 17.37 | 7.02 | 0 | 5.36 | 2.39 | 0.104 | 73 | 0 | 0.047 | 0 | 0 | 0.03 | 1.57 | 0.03 | 0 | 0.094 | 0 | 0 | 0 | 0 | 0.111 | 0 | 0 | 0 | 0
Mean | 7.3129 | 141.8387 | 89.4194 | 26.75 | 176.1935 | 135.4194 | 937.8387 | 283.5161 | 25.199 | 11.5303 | 0.17839 | 8.4852 | 4.9268 | 0.20094 | 296.8065 | 0 | 0.11448 | 0 | 0.0074194 | 0.065484 | 2.8381 | 0.11323 | 0.044516 | 0.13984 | 0.018065 | 0.00096774 | 0 | 0 | 0.35274 | 0 | 0 | 0 | 0
Maximum | 7.5 | 245 | 183 | 35 | 428 | 320 | 1216 | 513 | 40.03 | 16.59 | 0.66 | 14.05 | 7.28 | 0.348 | 1040 | 0 | 0.381 | 0 | 0.08 | 0.12 | 6.12 | 0.2 | 0.54 | 0.245 | 0.1 | 0.03 | 0 | 0 | 0.961 | 0 | 0 | 0 | 0
1997-06-01 | 7.4 | 80 | 57 | S/X | 90 | 68 | 791 | 219 | 18.98 | 9.48 | 0.08 | 4.64 | 2.86 | 0.211 | 298 | 0 | 0.059 | 0 | 0 | 0.06 | 1.26 | 0.09 | 0 | 0.107 | 0 | 0 | 0 | 0 | 0.205 | 0 | 0 | 0 | S/X
1997-06-02 | 7.3 | 99 | 75 | 29 | 98 | 76 | 798 | 251 | 17.46 | 10.73 | 0.11 | 6.3 | 4.11 | 0.15 | 560 | 0 | 0.07 | 0 | 0 | 0.05 | 1.46 | 0.09 | 0.07 | 0.114 | 0 | 0 | 0 | 0 | 0.184 | 0 | 0 | 0 | 0
1997-06-03 | 7.4 | 133 | 104 | S/X | 76 | 74 | 830 | 255 | 17.84 | 12.09 | 0.13 | 5.53 | 3.69 | 0.14 | 276 | 0 | 0.053 | 0 | 0 | 0.03 | 1.86 | 0.08 | 0.09 | 0.115 | 0 | 0 | 0 | 0 | 0.156 | 0 | 0 | 0 | S/X
1997-06-04 | 7.3 | 98 | 74 | S/X | 64 | 54 | 929 | 203 | 18.3 | 11.91 | 0.18 | 7.59 | 5.33 | 0.104 | 873 | 0 | 0.05 | 0 | 0 | 0.05 | 2.01 | 0.12 | 0 | 0.115 | 0 | 0 | 0 | 0 | 0.189 | 0 | 0 | 0 | S/X
1997-06-05 | 7.4 | 151 | 116 | S/X | 126 | 94 | 961 | 248 | 25.94 | 12.98 | 0.06 | 8.76 | 5.81 | 0.116 | 1593 | 0 | 0.102 | 0 | 0.03 | 0.06 | 2.87 | 0.08 | 0.19 | 0.164 | 0 | 0.02 | 0 | 0 | 0.249 | 0 | 0 | 0 | S/X
1997-06-06 | 7.2 | 61 | 51 | S/X | 78 | 32 | 674 | 166 | 13.84 | 8.35 | 0.23 | 4.05 | 2.59 | 0.079 | 340 | 0 | 0.052 | 0 | 0 | 0.04 | 1.93 | 0.2 | 0 | 0.139 | 0 | 0 | 0 | 0 | 0.131 | 0 | 0.001 | 0 | S/X
1997-06-07 | 7.3 | 63 | 51 | S/X | 60 | 26 | 731 | 165 | 12.79 | 5.33 | 0.11 | 2.99 | 1.64 | 0.185 | 984 | 0 | 0.059 | 0 | 0 | 0.04 | 1.52 | 0.16 | 0 | 0.15 | 0 | 0 | 0 | 0 | 0.196 | 0 | 0.001 | 0 | S/X
1997-06-08 | 7.3 | 115 | 44 | S/X | 96 | 80 | 756 | 222 | 15.74 | 6.07 | 0.09 | 4.17 | 2.19 | 0.124 | 118 | 0 | 0.104 | 0 | 0 | 0.06 | 2.3 | 0.14 | 0 | 0.236 | 0 | 0 | 0 | 0 | 0.269 | 0 | 0.001 | 0 | S/X
1997-06-09 | 7.3 | 112 | 61 | 33 | 128 | 94 | 889 | 240 | 20.15 | 8.95 | 0.07 | 7.44 | 4.79 | 0.033 | 476 | 0 | 0.101 | 0 | 0 | 0.05 | 2.07 | 0.16 | 0.17 | 0.113 | 0 | 0 | 0 | 0 | 0.239 | 0 | 0 | 0 | 0
1997-06-10 | 7.3 | 155 | 94 | S/X | 176 | 132 | 944 | 285 | 28.5 | 11.99 | 0.09 | 9.53 | 5.85 | 0.199 | 554 | 0 | 0.13 | 0 | 0 | 0.06 | 3.05 | 0.13 | 0.1 | 0.126 | 0 | 0 | 0 | 0 | 0.302 | 0 | 0 | 0 | S/X
1997-06-11 | 7.3 | 109 | 72 | S/X | 120 | 90 | 856 | 279 | 26.29 | 10.95 | 0.2 | 7.39 | 4.28 | 0.199 | 650 | 0 | 0.082 | 0 | 0 | 0.05 | 2.2 | 0.08 | 0 | 0.129 | 0 | 0 | 0 | 0 | 0.214 | 0 | 0 | 0 | S/X
1997-06-12 | 7.4 | 118 | 73 | S/X | 116 | 82 | 918 | 282 | 26.68 | 11.35 | 0.1 | 8.11 | 5.38 | 0.222 | 180 | 0 | 0.103 | 0 | 0 | 0.06 | 3.08 | 0.05 | 0 | 0.165 | 0 | 0 | 0 | 0 | 0.407 | 0 | 0 | 0 | S/X
1997-06-13 | 7.4 | 150 | 83 | S/X | 252 | 164 | 1012 | 317 | 27.37 | 11.26 | 0.37 | 9.97 | 6.3 | 0.212 | 90 | 0 | 0.196 | 0 | 0 | 0.13 | 5.44 | 0.08 | 0.1 | 0.223 | 0 | 0 | 0 | 0 | 0.573 | 0 | 0 | 0 | S/X
1997-06-14 | 7.2 | 121 | 72 | S/X | 196 | 140 | 620 | 188 | 21.49 | 8.24 | 0.07 | 7.39 | 3.75 | 0.164 | 205 | 0 | 0.11 | 0 | 0 | 0.08 | 4.28 | 0.11 | 0 | 0.205 | 0 | 0 | 0 | 0 | 0.573 | 0 | 0 | 0 | S/X
1997-06-15 | 7.3 | 100 | 45 | S/X | 134 | 98 | 695 | 218 | 19.36 | 6.22 | 0.34 | 5.16 | 2.37 | 0.135 | 170 | 0 | 0.122 | 0 | 0 | 0.07 | 3.58 | 0.12 | 0.13 | 0.204 | 0 | 0 | 0 | 0 | 0.338 | 0 | 0 | 0 | S/X
1997-06-16 | 7.3 | 114 | 65 | 20 | 158 | 122 | 696 | 271 | 18.77 | 6.92 | 0.67 | 6.34 | 2.91 | 0.065 | 43 | 0 | 0.096 | 0 | 0 | 0.05 | 2.53 | 0.08 | 0.14 | 0.127 | 0 | 0 | 0 | 0 | 0.26 | 0 | 0 | 0 | 0
1997-06-17 | 7.4 | 89 | 43 | S/X | 94 | 64 | 812 | 234 | 19.27 | 8.69 | 0.74 | 7.28 | 4.63 | 0.129 | 56 | 0 | 0.051 | 0 | 0 | 0.03 | 1.29 | 0.12 | 0.06 | 0.1 | 0 | 0 | 0 | 0 | 0.188 | 0 | 0 | 0 | S/X
1997-06-18 | 7.3 | 134 | 65 | S/X | 206 | 148 | 953 | 328 | 24.85 | 8.78 | 0.4 | 9.16 | 4.77 | 0.152 | 103 | 0 | 0.107 | 0 | 0 | 0.07 | 2.94 | 0.1 | 0.11 | 0.15 | 0 | 0 | 0 | 0 | 0.368 | 0 | 0 | 0 | S/X
1997-06-19 | 7.3 | 119 | 64 | S/X | 174 | 126 | 996 | 383 | 17.84 | 6.94 | 0.3 | 7.11 | 4.22 | 0.114 | 189 | 0 | 0.086 | 0 | 0 | 0.06 | 2.34 | 0.08 | 0.05 | 0.134 | 0 | 0 | 0 | 0 | 0.286 | 0 | 0 | 0 | S/X
1997-06-20 | 7.2 | 162 | 74 | S/X | 232 | 188 | 939 | 340 | 24.51 | 9.57 | 0.17 | 8.65 | 4.62 | 0.104 | 95 | 0 | 0.103 | 0 | 0 | 0.07 | 3.45 | 0.06 | 0.05 | 0.165 | 0 | 0 | 0 | 0 | 0.477 | 0 | 0 | 0 | S/X
1997-06-21 | 7.2 | 162 | 70 | S/X | 264 | 196 | 951 | 405 | 21.63 | 7 | 0.16 | 8.27 | 3.68 | 0.16 | 201 | 0 | 0.126 | 0 | 0 | 0.07 | 5.39 | 0.1 | 0.2 | 0.19 | 0 | 0 | 0 | 0 | 1.99 | 0 | 0 | 0 | S/X
1997-06-22 | 7.3 | 155 | 64 | S/X | 240 | 180 | 966 | 363 | 23.16 | 8.6 | 0.24 | 8.07 | 3.76 | 0.19 | 184 | 0 | 0.106 | 0 | 0 | 0.07 | 3.33 | 0.07 | 0.09 | 0.17 | 0 | 0 | 0 | 0 | 0.687 | 0 | 0 | 0 | S/X
1997-06-23 | 7.3 | 193 | 91 | 19 | 320 | 232 | 927 | 327 | 32.6 | 11.3 | 0.29 | 12.34 | 5.83 | 0.213 | 285 | 0 | 0.16 | 0 | 0.02 | 0.09 | 5.18 | 0.28 | 0.19 | 0.196 | 0 | 0.02 | 0 | 0 | 0.715 | 0 | 0 | 0 | 0
1997-06-24 | 7.3 | 178 | 86 | S/X | 344 | 252 | 1131 | 416 | 34.05 | 14.04 | 0.23 | 15.46 | 8.42 | 0.201 | 244 | 0 | 0.221 | 0.003 | 0.04 | 0.12 | 7.37 | 0.29 | 0.31 | 0.24 | 0 | 0 | 0 | 0 | 0.905 | 0 | 0 | 0 | S/X
1997-06-25 | 7.1 | 219 | 131 | S/X | 636 | 460 | 1297 | 592 | 48.28 | 13.33 | 0.37 | 22.49 | 10.06 | 0.234 | 238 | 0 | 0.312 | 0 | 0 | 0.16 | 9.38 | 0.3 | 0.27 | 0.265 | 0 | 0 | 0 | 0 | 1.045 | 0 | 0 | 0 | S/X
1997-06-26 | 7.3 | 240 | 114 | S/X | 496 | 364 | 1265 | 545 | 44.4 | 12.4 | 0.18 | 17.97 | 8.54 | 0.216 | 210 | 0 | 0.234 | 0 | 0 | 0.12 | 6.85 | 0.23 | 0.17 | 0.218 | 0 | 0 | 0 | 0 | 0.759 | 0 | 0 | 0 | S/X
1997-06-27 | 7.3 | 168 | 84 | S/X | 218 | 176 | 1036 | 410 | 30.73 | 11.41 | 0.06 | 11.68 | 7.69 | 0.184 | 93 | 0 | 0.114 | 0 | 0.02 | 0.07 | 3.35 | 0.19 | 0 | 0.147 | 0 | 0 | 0 | 0 | 0.375 | 0 | 0 | 0 | S/X
1997-06-28 | 7.3 | 179 | 85 | S/X | 276 | 216 | 1077 | 445 | 29.6 | 9.02 | 0.06 | 11.66 | 6.51 | 0.215 | 159 | 0 | 0.129 | 0 | 0.03 | 0.08 | 4.04 | 0.21 | 0.1 | 0.18 | 0 | 0.03 | 0 | 0 | 0.624 | 0 | 0 | 0 | S/X
1997-06-29 | 7.4 | 170 | 89 | S/X | 336 | 232 | 1167 | 486 | 34.11 | 9.87 | 0.09 | 10.59 | 4.02 | 0.244 | 100 | 0 | 0.164 | 0 | 0.04 | 0.09 | 7.65 | 0.14 | 0.13 | 0.213 | 0 | 0.03 | 0 | 0 | 1.52 | 0 | 0 | 0 | S/X
1997-06-30 | 7.3 | 179 | 102 | 41 | 380 | 268 | 1149 | 563 | 28.61 | 8.54 | 0.14 | 11.01 | 4.92 | 0.212 | 131 | 0 | 0.148 | 0 | 0.03 | 0.1 | 6.59 | 0.18 | 0.13 | 0.2 | 0 | 0.03 | 0 | 0 | 0.112 | 0 | 0 | 0 | 0
Observation | 30 | 30 | 30 | 5 | 30 | 30 | 30 | 30 | 30 | 30 | 30 | 30 | 30 | 30 | 30 | 30 | 30 | 30 | 30 | 30 | 30 | 30 | 30 | 30 | 30 | 30 | 30 | 30 | 30 | 30 | 30 | 30 | 5
Minimum | 7.1 | 61 | 43 | 19 | 60 | 26 | 620 | 165 | 12.79 | 5.33 | 0.06 | 2.99 | 1.64 | 0.033 | 43 | 0 | 0.05 | 0 | 0 | 0.03 | 1.26 | 0.05 | 0 | 0.1 | 0 | 0 | 0 | 0 | 0.112 | 0 | 0 | 0 | 0
Mean | 7.3033 | 137.5333 | 76.6333 | 28.4 | 206.1333 | 150.9333 | 925.5333 | 321.5333 | 24.7713 | 9.7437 | 0.211 | 8.9033 | 4.8507 | 0.16353 | 323.2667 | 0 | 0.11833 | 0.0001 | 0.007 | 0.071333 | 3.6863 | 0.13733 | 0.095 | 0.16667 | 0 | 0.0043333 | 0 | 0 | 0.48453 | 0 | 0.0001 | 0 | 0
Maximum | 7.4 | 240 | 131 | 41 | 636 | 460 | 1297 | 592 | 48.28 | 14.04 | 0.74 | 22.49 | 10.06 | 0.244 | 1593 | 0 | 0.312 | 0.003 | 0.04 | 0.16 | 9.38 | 0.3 | 0.31 | 0.265 | 0 | 0.03 | 0 | 0 | 1.99 | 0 | 0.001 | 0 | 0
1997-07-01 | 7.3 | 157 | 71 | S/X | 324 | 228 | 1272 | 555 | 29.32 | 11.26 | 0.05 | 12.6 | 6.79 | 0.194 | 411 | 0 | 0.15 | 0 | 0 | 0.09 | 6.6 | 0.27 | 0.1 | 0.213 | 0 | 0 | 0 | 0 | 0.817 | 0 | 0 | 0 | S/X
1997-07-02 | 7.3 | 144 | 76 | S/X | 260 | 196 | 1129 | 348 | 31.08 | 11.13 | 0.08 | 11.14 | 6.28 | 0.18 | 72 | 0 | 0.116 | 0.003 | 0.04 | 0.07 | 4.85 | 0.17 | 0.13 | 0.177 | 0 | 0.03 | 0 | 0 | 0.681 | 0 | 0 | 0 | S/X
1997-07-03 | 7.2 | 169 | 99 | S/X | 272 | 204 | 1112 | 442 | 37.28 | 12.02 | 0.39 | 9.94 | 5.88 | 0.177 | 70 | 0 | 0.149 | 0 | 0.03 | 0.1 | 6.56 | 0.33 | 0.06 | 0.214 | 0 | 0.03 | 0 | 0.02 | 0.813 | 0 | 0 | 0 | S/X
1997-07-04 | 7.3 | 178 | 100 | S/X | 336 | 248 | 1145 | 486 | 35.52 | 12.26 | 0.1 | 11.99 | 4.79 | 0.141 | 119 | 0 | 0.152 | 0 | 0 | 0.1 | 5.3 | 0.22 | 0 | 0.226 | 0 | 0.04 | 0 | 0 | 0.68 | 0 | 0 | 0 | S/X
1997-07-05 | 7.3 | 127 | 71 | S/X | 212 | 156 | 965 | 342 | 22.69 | 10.85 | 0.36 | 8.78 | 4.28 | 0.14 | 75 | 0 | 0.11 | 0 | 0 | 0.06 | 3.38 | 0.15 | 0 | 0.166 | 0 | 0.02 | 0 | 0 | 0.622 | 0 | 0 | 0 | S/X
1997-07-06 | 7.4 | 138 | 94 | S/X | 196 | 148 | 873 | 345 | 22.37 | 9.64 | 0.25 | 8.45 | 4.74 | 0.125 | 104 | 0 | 0.093 | 0 | 0 | 0.05 | 2.61 | 0.26 | 0 | 0.162 | 0 | 0 | 0 | 0 | 0.378 | 0 | 0 | 0 | S/X
1997-07-07 | 7.2 | 195 | 118 | T/X | 308 | 208 | 1074 | 379 | 36.36 | 11.22 | 0.09 | 16.79 | 8 | 0.15 | 325 | 0 | 0.184 | 0 | 0 | 0.12 | 5.15 | 0.19 | 0.06 | 0.228 | 0.13 | 0.02 | 0 | 0 | 0.713 | 0 | 0 | 0 | 0
1997-07-08 | 7.3 | 165 | 96 | S/X | 216 | 100 | 1195 | 380 | 28.6 | 13.83 | 0.08 | 12.35 | 8.1 | 0.12 | 136 | 0 | 0.106 | 0 | 0 | 0.07 | 3.3 | 0.16 | 0.11 | 0.172 | 0.1 | 0.02 | 0 | 0 | 0.424 | 0 | 0 | 0 | S/X
1997-07-09 | 7.3 | 143 | 83 | S/X | 200 | 136 | 1037 | 355 | 24.91 | 10.05 | 0.41 | 9.39 | 5.07 | 0.108 | 184 | 0 | 0.111 | 0 | 0.03 | 0.07 | 3.17 | 0.18 | 0.08 | 0.144 | 0 | 0 | 0 | 0 | 0.404 | 0 | 0 | 0 | S/X
1997-07-10 | 7.3 | 168 | 97 | 26 | 260 | 208 | 937 | 294 | 30.43 | 11.87 | 0.14 | 12.78 | 7 | 0.172 | 896 | 0 | 0.134 | 0.007 | 0.05 | 0.08 | 4.38 | 0.22 | 0.13 | 0.19 | 0.13 | 0 | 0 | 0 | 0.525 | 0 | 0 | 0 | N/S
1997-07-11 | 7.2 | 163 | 111 | S/X | 216 | 132 | 983 | 347 | 28.55 | 11.3 | 0.31 | 11.45 | 7.64 | 0.18 | 189 | 0 | 0.097 | 0 | 0.02 | 0.05 | 3.02 | 0.2 | 0.04 | 0.147 | 0.08 | 0 | 0 | 0 | 0.299 | 0 | 0 | 0 | S/X
1997-07-12 | 7.2 | 164 | 97 | N/S | 208 | 144 | 1137 | 294 | 23.56 | 9.42 | 0.09 | 8.77 | 4.99 | 0.201 | 155 | 0 | 0.086 | 0.006 | 0 | 0.06 | 3.58 | 0.18 | 0.11 | 0.129 | 0.11 | 0.03 | 0 | 0 | 1.409 | 0 | 0 | 0 | N/S
1997-07-13 | 7.3 | 124 | 68 | S/X | 216 | 156 | 789 | 281 | 25.06 | 8.09 | 0.12 | 7.39 | 3.84 | 0.238 | 198 | 0 | 0.082 | 0 | 0 | 0.05 | 2.56 | 0.15 | 0.04 | 0.12 | 0.09 | 0.02 | 0 | 0 | 0.468 | 0 | 0 | 0 | S/X
1997-07-14 | 7.2 | 196 | 119 | 23 | 348 | 256 | 1034 | 429 | 30.8 | 10.58 | 0.1 | 13.89 | 7.82 | 0.181 | 161 | 0 | 0.127 | 0 | 0.02 | 0.07 | 4.17 | 0.27 | 0.11 | 0.156 | 0.23 | 0.02 | 0 | 0 | 0.611 | 0 | 0 | 0 | 0
1997-07-15 | 7.3 | 199 | 111 | S/X | 320 | 224 | 1085 | 376 | 33.07 | 10.92 | 0.12 | 15.3 | 8.98 | 0.189 | 219 | 0 | 0.136 | 0 | 0.04 | 0.07 | 4.34 | 0.33 | 0.06 | 0.164 | 0.21 | 0.02 | 0 | 0 | 0.676 | 0 | 0 | 0 | S/X
1997-07-16 | 7.3 | 155 | 106 | S/X | 204 | 152 | 961 | 302 | 23.2 | 10.88 | 0.04 | 11 | 6.87 | 0.167 | 266 | 0 | 0.092 | 0 | 0.04 | 0.05 | 2.8 | 0.19 | 0.05 | 0.137 | 0 | 0.03 | 0 | 0 | 0.462 | 0 | 0 | 0 | S/X
1997-07-17 | 7.3 | 188 | 132 | S/X | 390 | 300 | 1154 | 470 | 31.57 | 10.35 | 0.09 | 12.17 | 6.65 | 0.174 | 253 | 0 | 0.143 | 0.027 | 0 | 0.36 | 4.82 | 0.22 | 0.14 | 0.148 | 0 | 0.06 | 0 | 0 | 0.6 | 0 | 0 | 0 | S/X
1997-07-18 | 7.3 | 350 | 195 | S/X | 1610 | 1090 | 3861 | 2178 | 58.21 | 12.85 | 0.13 | 25.11 | 8.01 | 0.177 | 201 | 0 | 0.545 | 0.082 | 0 | 0.27 | 20.7 | 0.2 | 0.43 | 0.721 | 0 | 0.17 | 0 | 0 | 2.345 | 0 | 0 | 0 | S/X
1997-07-19 | 7.3 | 125 | 77 | S/X | 336 | 220 | 1061 | 437 | 20.7 | 6.12 | 0.28 | 6.89 | 2.3 | 0.124 | 106 | 0 | 0.191 | 0.034 | 0 | 0.06 | 7.39 | 0.07 | 0.05 | 0.268 | 0 | 0.07 | 0 | 0 | 1.196 | 0 | 0 | 0 | S/X
1997-07-20 | 7.3 | 140 | 74 | S/X | 536 | 436 | 1033 | 446 | 22.61 | 6.34 | 0.16 | 8.18 | 3.29 | 0.137 | 222 | 0 | 0.117 | 0.082 | 0 | 0.07 | 3.78 | 0.13 | 0.04 | 0.178 | 0 | 0 | 0 | 0 | 0.636 | 0 | 0 | 0 | S/X
1997-07-21 | 7.3 | 158 | 80 | 29 | 404 | 272 | 1065 | 477 | 24.54 | 7.24 | 0.08 | 10.19 | 4.77 | 0.124 | 298 | 0 | 0.157 | 0.017 | 0 | 0.09 | 5.48 | 0.21 | 0.13 | 0.203 | 0 | 0 | 0 | 0 | 0.745 | 0 | 0 | 0 | 0
1997-07-22 | 7.3 | 177 | 105 | S/X | 470 | 310 | 1033 | 407 | 28.64 | 7.48 | 0.16 | 13.58 | 5.9 | 0.152 | 151 | 0 | 0.162 | 0.011 | 0 | 0.07 | 6.15 | 0.19 | 0.13 | 0.235 | 0 | 0 | 0 | 0 | 1.449 | 0 | 0 | 0 | S/X
1997-07-23 | 7.3 | 137 | 92 | S/X | 320 | 232 | 1097 | 418 | 32.46 | 8.53 | 0.04 | 13.84 | 8 | 0.206 | 134 | 0 | 0.128 | 0 | 0 | 0.07 | 4.04 | 0.2 | 0 | 0.172 | 0 | 0 | 0 | 0.03 | 0.667 | 0 | 0 | 0 | S/X
1997-07-24 | 7.3 | 178 | 145 | S/X | 372 | 268 | 1345 | 648 | 32.93 | 9.77 | 0.13 | 15.49 | 7.84 | 0.157 | 158 | 0 | 0.164 | 0.021 | 0 | 0.07 | 5.43 | 0.17 | 0.08 | 0.219 | 0 | 0 | 0 | 0 | 0.902 | 0 | 0 | 0 | S/X
1997-07-25 | 7.2 | 148 | 94 | S/X | 240 | 192 | 858 | 270 | 25.17 | 9.05 | 0.1 | 12.26 | 7.37 | 0.175 | 118 | 0 | 0.098 | 0 | 0 | 0.02 | 3.32 | 0.08 | 0.09 | 0.157 | 0 | 0 | 0 | 0 | 0.72 | 0 | 0.001 | 0 | S/X
1997-07-26 | 7.2 | 142 | 71 | S/X | 240 | 160 | 827 | 276 | 23.45 | 7.04 | 0.23 | 9.43 | 4.63 | 0.09 | 75 | 0 | 0.122 | 0 | 0.03 | 0.09 | 3.95 | 0.12 | 0.09 | 0.165 | 0 | 0 | 0 | 0 | 0.581 | 0 | 0 | 0 | S/X
1997-07-27 | 7.2 | 139 | 87 | S/X | 296 | 200 | 796 | 290 | 23.23 | 5.64 | 0.36 | 10.11 | 4.27 | 0.08 | 66 | 0 | 0.136 | 0 | 0 | 0.08 | 4.61 | 0.05 | 0.09 | 0.185 | 0 | 0 | 0 | 0 | 0.655 | 0 | 0 | 0 | S/X
1997-07-28 | 7.2 | 210 | 128 | 23 | 610 | 420 | 1178 | 477 | 38.97 | 10.37 | 0.02 | 18.76 | 9.07 | 0.132 | 146 | 0 | 0.216 | 0.004 | 0.03 | 0.16 | 8.48 | 0.21 | 0.11 | 0.256 | 0 | 0.02 | 0 | 0 | 1.303 | 0 | 0 | 0 | 0
1997-07-29 | 7.4 | 172 | 101 | S/X | 540 | 350 | 1098 | 434 | 34.59 | 11.55 | 0.06 | 16.49 | 8.94 | 0.158 | 118 | 0 | 0.181 | 0.008 | 0.02 | 0.12 | 7.77 | 0.14 | 0.11 | 0.224 | 0 | 0.03 | 0 | 0 | 1.557 | 0 | 0 | 0 | S/X
1997-07-30 | 7.3 | 165 | 97 | S/X | 500 | 370 | 1078 | 385 | 33.98 | 11.84 | 0.07 | 15.83 | 7.38 | 0.157 | 210 | 0 | 0.181 | 0.006 | 0.13 | 0.12 | 6.09 | 0.12 | 0.13 | 0.214 | 0 | 0.02 | 0 | 0 | 0.873 | 0 | 0 | 0 | S/X
1997-07-31 | 7.3 | 148 | 92 | S/X | 244 | 168 | 1047 | 454 | 26.21 | 10.59 | 0.1 | 11.96 | 7.03 | 0.159 | 286 | 0 | 0.106 | 0 | 0.1 | 0.07 | 3.38 | 0.14 | 0.05 | 0.147 | 0 | 0.02 | 0 | 0 | 0.47 | 0 | 0 | 0 | S/X
Observation | 31 | 31 | 31 | 4 | 31 | 31 | 31 | 31 | 31 | 31 | 31 | 31 | 31 | 31 | 31 | 31 | 31 | 31 | 31 | 31 | 31 | 31 | 31 | 31 | 31 | 31 | 31 | 31 | 31 | 31 | 31 | 31 | 4
Minimum | 7.2 | 124 | 68 | 23 | 196 | 100 | 789 | 270 | 20.7 | 5.64 | 0.02 | 6.89 | 2.3 | 0.08 | 66 | 0 | 0.082 | 0 | 0 | 0.02 | 2.56 | 0.05 | 0 | 0.12 | 0 | 0 | 0 | 0 | 0.299 | 0 | 0 | 0 | 0
Mean | 7.2774 | 166.5161 | 99.5806 | 25.25 | 361.4194 | 254.3226 | 1137.3871 | 452.3226 | 29.6794 | 10.0026 | 0.1529 | 12.3323 | 6.3394 | 0.15694 | 197.4839 | 0 | 0.14748 | 0.0099355 | 0.01871 | 0.092903 | 5.1987 | 0.18452 | 0.08871 | 0.20119 | 0.034839 | 0.021613 | 0 | 0.0016129 | 0.79616 | 0 | 3.2258e-05 | 0 | 0
Maximum | 7.4 | 350 | 195 | 29 | 1610 | 1090 | 3861 | 2178 | 58.21 | 13.83 | 0.41 | 25.11 | 9.07 | 0.238 | 896 | 0 | 0.545 | 0.082 | 0.13 | 0.36 | 20.7 | 0.33 | 0.43 | 0.721 | 0.23 | 0.17 | 0 | 0.03 | 2.345 | 0 | 0.001 | 0 | 0
1997-08-01 | 7 | 99 | 77 | S/X | 262 | 188 | 998 | 339 | 30.88 | 13.38 | 0.09 | 12.6 | 7.56 | 0.234 | 407 | 0 | 0.112 | 0 | 0 | 0.06 | 3.66 | 0.24 | 0.08 | 0.168 | 0 | 0 | 0 | 0 | 0.543 | 0 | 0 | 0 | S/X
1997-08-02 | 7.1 | 152 | 89 | S/X | 242 | 176 | 933 | 340 | 25.96 | 10.15 | 0.1 | 10.61 | 6.15 | 0.174 | 930 | 0 | 0.123 | 0 | 0.03 | 0.09 | 3.77 | 0.25 | 0.05 | 0.161 | 0 | 0 | 0 | 0 | 0.541 | 0 | 0 | 0 | S/X
1997-08-03 | 7.3 | 210 | 107 | S/X | 280 | 190 | 1254 | 360 | 26.23 | 10.06 | 0.16 | 10.35 | 4.81 | 0.206 | 361 | 0 | 0.222 | 0 | 0.02 | 0.13 | 7.8 | 0.2 | 0.09 | 0.236 | 0 | 0 | 0 | 0 | 1.038 | 0 | 0 | 0 | S/X
1997-08-04 | 7.2 | 226 | 157 | 39 | 770 | 490 | 1329 | 578 | 45.88 | 8.34 | 0.1 | 20.44 | 7.98 | 0.22 | 405 | 0 | 0.252 | 0 | 0.02 | 0.15 | 10.1 | 0.19 | 0.04 | 0.248 | 0.34 | 0 | 0 | 0 | 1.368 | 0 | 0 | 0 | 0
1997-08-05 | 7.1 | 170 | 93 | S/X | 400 | 220 | 1159 | 360 | 30.92 | 11.27 | 0.09 | 13.95 | 6.91 | 0.16 | 1360 | 0 | 0.148 | 0 | 0 | 0.09 | 5.48 | 0.25 | 0 | 0.178 | 0 | 0 | 0 | 0 | 0.719 | 0 | 0 | 0 | S/X
1997-08-06 | 7.3 | 143 | 88 | S/X | 240 | 140 | 900 | 269 | 24.98 | 10.06 | 0.03 | 11.71 | 7.84 | 0.206 | 1580 | 0 | 0.092 | 0.013 | 0.03 | 0.05 | 2.63 | 0.13 | 0 | 0.109 | 0 | 0 | 0 | 0 | 0.262 | 0 | 0 | 0 | S/X
1997-08-07 | 7.3 | 190 | 124 | S/X | 520 | 360 | 1214 | 544 | 35.75 | 10.63 | 0.06 | 13.19 | 5.97 | 0.209 | 1956 | 0 | 0.194 | 0 | 0.04 | 0.1 | 6.92 | 0.2 | 0.08 | 0.2 | 0 | 0 | 0 | 0 | 0.729 | 0 | 0 | 0 | S/X
1997-08-08 | 7.3 | 206 | 93 | S/X | 378 | 268 | 1171 | 521 | 31.41 | 9.69 | 0.79 | 13.56 | 7.74 | 0.204 | 2113 | 0 | 0.147 | 0.008 | 0.02 | 0.11 | 5.6 | 0.43 | 0.04 | 0.163 | 0.19 | 0.02 | 0 | 0 | 0.547 | 0 | 0 | 0 | S/X
1997-08-09 | 7.3 | 146 | 82 | S/X | 264 | 184 | 978 | 310 | 25.54 | 8.49 | 0.29 | 10.58 | 6.27 | 0.214 | 118 | 0 | 0.114 | 0.007 | 0 | 0.07 | 4.27 | 0.44 | 0 | 0.141 | 0.13 | 0.04 | 0 | 0 | 0.498 | 0 | 0 | 0 | S/X
1997-08-10 | 7.4 | 132 | 77 | S/X | 320 | 230 | 873 | 324 | 25.33 | 8.77 | 0.12 | 9.97 | 5.7 | 0.227 | 324 | 0 | 0.118 | 0 | 0.02 | 0.06 | 4.08 | 0.39 | 0.12 | 0.134 | 0.16 | 0.03 | 0 | 0 | 0.457 | 0 | 0 | 0 | S/X
1997-08-11 | 7.3 | 123 | 63 | 26 | 650 | 290 | 1013 | 409 | 20.88 | 7.24 | 0 | 10.7 | 5.57 | 0.155 | 272 | 0 | 0.133 | 0.01 | 0.03 | 0.16 | 6.37 | 0.9 | 0.12 | 0.22 | 0.32 | 0 | 0 | 0 | 0.517 | 0 | 0 | 0 | 0
1997-08-12 | 7.2 | 110 | 59 | S/X | 470 | 280 | 938 | 337 | 19.96 | 5.8 | 0.41 | 8.36 | 3.92 | 0.215 | 225 | 0 | 0.066 | 0.012 | 0 | 0.05 | 3.12 | 0.15 | 0 | 0.149 | 0.22 | 0 | 0 | 0 | 0.304 | 0 | 0 | 0 | S/X
1997-08-13 | 7.4 | 143 | 60 | S/X | 390 | 240 | 965 | 345 | 28.38 | 9.7 | 0.03 | 9.61 | 4.61 | 0.359 | 454 | 0 | 0.134 | 0 | 0.03 | 0.08 | 3.88 | 0.11 | 0.05 | 0.174 | 0.67 | 0.03 | 0 | 0 | 0.45 | 0 | 0 | 0 | S/X
1997-08-14 | 7.4 | 154 | 93 | S/X | 260 | 196 | 985 | 349 | 27.63 | 10.48 | 0.06 | 12.78 | 7.2 | 0.238 | 199 | 0 | 0.096 | 0 | 0.02 | 0.07 | 3.09 | 0.11 | 0 | 0.143 | 0.59 | 0 | 0 | 0 | 0.364 | 0 | 0 | 0 | S/X
1997-08-15 | 7.2 | 113 | 62 | S/X | 130 | 98 | 1056 | 445 | 21.14 | 8.83 | 0 | 9.66 | 6.87 | 0.191 | 139 | 0 | 0.077 | 0.003 | 0 | 0.04 | 2.4 | 0.1 | 0 | 0.16 | 0.1 | 0 | 0 | 0 | 0.277 | 0 | 0 | 0 | S/X
1997-08-16 | 7.4 | 91 | 61 | S/X | 130 | 88 | 617 | 168 | 16.3 | 6.88 | 0.2 | 5.87 | 3.96 | 0.136 | 115 | 0 | 0.052 | 0.004 | 0 | 0.05 | 1.61 | 0.15 | 0 | 0.107 | 0 | 0.04 | 0 | 0 | 0.211 | 0 | 0 | 0 | S/X
1997-08-17 | 7.2 | 186 | 94 | S/X | 532 | 340 | 1082 | 520 | 21.87 | 5.09 | 0.84 | 7.82 | 3.79 | 0.134 | 176 | 0 | 0.224 | 0 | 0 | 0.14 | 8.32 | 0.22 | 0.06 | 0.259 | 0.1 | 0.03 | 0 | 0 | 0.747 | 0 | 0 | 0 | S/X
1997-08-18 | 7.3 | 126 | 72 | 12 | 384 | 204 | 1047 | 405 | 14.31 | 4.74 | 0.12 | 6.55 | 3.96 | 0.124 | 229 | 0 | 0.147 | 0 | 0 | 0.11 | 4.3 | 0.13 | 0.12 | 0.234 | 0 | 0.03 | 0 | 0 | 0.372 | 0 | 0 | 0 | 0
1997-08-19 | 7.4 | 80 | 38 | S/X | 102 | 78 | 815 | 232 | 15.31 | 7.82 | 0.19 | 5.67 | 3.98 | 0.151 | 147 | 0 | 0.059 | 0.007 | 0 | 0.04 | 1.83 | 0.17 | 0.08 | 0.112 | 0 | 0 | 0 | 0 | 0.186 | 0 | 0 | 0 | S/X
1997-08-20 | 7.4 | 105 | 51 | S/X | 130 | 94 | 808 | 229 | 16.8 | 6.66 | 0.28 | 7.04 | 4.53 | 0.134 | 683 | 0 | 0.069 | 0 | 0 | 0.02 | 1.65 | 0.1 | 0.06 | 0.105 | 0 | 0 | 0 | 0 | 0.183 | 0 | 0 | 0 | S/X
1997-08-21 | 7.4 | 112 | 63 | S/X | 112 | 84 | 860 | 152 | 17.32 | 7.99 | 0.31 | 5.91 | 3.81 | 0.112 | 131 | 0 | 0.053 | 0 | 0 | 0 | 1.37 | 0.06 | 0 | 0.103 | 0 | 0 | 0 | 0 | 0.2 | 0 | 0 | 0 | S/X
1997-08-22 | 7.2 | 105 | 66 | S/X | 108 | 82 | 960 | 403 | 16.54 | 7.74 | 0 | 8.09 | 5.46 | 0.153 | 190 | 0 | 0.059 | 0 | 0 | 0.03 | 1.4 | 0.2 | 0 | 0.096 | 0.1 | 0 | 0 | 0 | 0.141 | 0 | 0 | 0 | S/X
1997-08-23 | 7.3 | 82 | 66 | S/X | 114 | 78 | 887 | 334 | 16.12 | 8.17 | 0.13 | 5.29 | 2.81 | 0.128 | 770 | 0 | 0.058 | 0 | 0.02 | 0.02 | 2.83 | 0.23 | 0.05 | 0.112 | 0 | 0 | 0 | 0 | 0.74 | 0 | 0 | 0 | S/X
1997-08-24 | 7.4 | 69 | 50 | S/X | 128 | 90 | 834 | 285 | 13.88 | 6.83 | 0.21 | 4.17 | 2.9 | 0.12 | 158 | 0 | 0.046 | 0 | 0 | 0.02 | 1.14 | 0.3 | 0 | 0.098 | 0.1 | 0 | 0 | 0 | 0.169 | 0 | 0 | 0 | S/X
1997-08-25 | 7.3 | 103 | T/X | S/X | 134 | 98 | 978 | 322 | 19.56 | 9.64 | 0.08 | 7.67 | 5.46 | 0.15 | 271 | 0 | 0.063 | 0.005 | 0 | 0.04 | 1.86 | 0.26 | 0 | 0.111 | 0 | 0 | 0 | 0 | 0.224 | 0 | 0 | 0 | S/X
1997-08-26 | 7.3 | 78 | 60 | S/X | 90 | 70 | 850 | 292 | 23.56 | 11.56 | 0.02 | 6.91 | 5.03 | 0.162 | 954 | 0 | 0.05 | 0 | 0 | 0.04 | 1.55 | 0.23 | 0 | 0.118 | 0 | 0 | 0 | 0 | 0.257 | 0 | 0.001 | 0 | S/X
1997-08-27 | 7.3 | 80 | 60 | S/X | 88 | 62 | 802 | 280 | 18.94 | 9.5 | 0.1 | 5.81 | 4.24 | 0.164 | 417 | 0 | 0.062 | 0 | 0 | 0.09 | 1.51 | 0.17 | 0 | 0.113 | 0 | 0 | 0 | 0 | 0.167 | 0 | 0.001 | 0 | S/X
1997-08-28 | 7.2 | 105 | 68 | S/X | 112 | 78 | 891 | 175 | 17.68 | 9.06 | 0.75 | 7.46 | 5.32 | 0.183 | 139 | 0 | 0.055 | 0 | 0 | 0.05 | 1.73 | 0.06 | 0 | 0.09 | 0 | 0 | 0 | 0 | 0.205 | 0 | 0 | 0 | S/X
1997-08-29 | 7.3 | 113 | 67 | S/X | 94 | 60 | 1084 | 516 | 20.11 | 8.74 | 0.07 | 6.93 | 4.46 | 0.169 | 313 | 0 | 0.055 | 0 | 0 | 0.06 | 1.74 | 0.31 | 0 | 0.096 | 0 | 0 | 0 | 0 | 0.289 | 0 | 0 | 0 | S/X
1997-08-30 | 7.2 | 129 | 72 | S/X | 240 | 156 | 1207 | 588 | 21.52 | 8.96 | 0.29 | 8.12 | 3.6 | 0.172 | 296 | 0 | 0.082 | 0 | 0 | 0.05 | 4.63 | 0.25 | 0 | 0.159 | 0.22 | 0 | 0 | 0.02 | 2.045 | 0 | 0 | 0 | S/X
1997-08-31 | 7.4 | 98 | 60 | S/X | 72 | 54 | 976 | 455 | 16.52 | 9.39 | 0.16 | 5.55 | 3.99 | 0.228 | 340 | 0 | 0.04 | 0 | 0 | 0.03 | 1.16 | 0.23 | 0 | 0.088 | 0 | 0 | 0 | 0 | 0.22 | 0 | 0 | 0 | S/X
Observation | 31 | 31 | 30 | 3 | 31 | 31 | 31 | 31 | 31 | 31 | 31 | 31 | 31 | 31 | 31 | 31 | 31 | 31 | 31 | 31 | 31 | 31 | 31 | 31 | 31 | 31 | 31 | 31 | 31 | 31 | 31 | 31 | 3
Minimum | 7 | 69 | 38 | 12 | 72 | 54 | 617 | 152 | 13.88 | 4.74 | 0 | 4.17 | 2.81 | 0.112 | 115 | 0 | 0.04 | 0 | 0 | 0 | 1.14 | 0.06 | 0 | 0.088 | 0 | 0 | 0 | 0 | 0.141 | 0 | 0 | 0 | 0
Mean | 7.2839 | 128.3548 | 75.7333 | 25.6667 | 262.7742 | 169.871 | 982.7097 | 360.8387 | 22.8132 | 8.7632 | 0.19613 | 9.1268 | 5.2387 | 0.18168 | 521.6774 | 0 | 0.10329 | 0.0022258 | 0.0090323 | 0.067742 | 3.6065 | 0.23097 | 0.033548 | 0.1479 | 0.10452 | 0.0070968 | 0 | 0.00064516 | 0.4829 | 0 | 6.4516e-05 | 0 | 0
Maximum | 7.4 | 226 | 157 | 39 | 770 | 490 | 1329 | 588 | 45.88 | 13.38 | 0.84 | 20.44 | 7.98 | 0.359 | 2113 | 0 | 0.252 | 0.013 | 0.04 | 0.16 | 10.1 | 0.9 | 0.12 | 0.259 | 0.67 | 0.04 | 0 | 0.02 | 2.045 | 0 | 0.001 | 0 | 0
1997-09-01 | 7.3 | 138 | 75 | 21 | 186 | 142 | 752 | 269 | 24.38 | 13.1 | 0.35 | 6.84 | 3.84 | 0.216 | 272 | 0 | 0.084 | 0.005 | 0 | 0.05 | 2.63 | 0 | 0.07 | 0.118 | 0.11 | 0 | 0 | 0 | 0.412 | 0 | 0 | 0 | 0
1997-09-02 | 7.4 | 139 | 83 | S/X | 208 | 156 | 894 | 285 | 27.82 | 13.98 | 0.13 | 11.8 | 7.79 | 0.265 | 486 | 0 | 0.108 | 0.003 | 0 | 0.05 | 3.75 | 0.1 | 0.08 | 0.139 | 0.3 | 0 | 0 | 0 | 0.623 | 0 | 0 | 0 | S/X
1997-09-03 | 7.9 | 175 | 117 | S/X | 260 | 196 | 899 | 356 | 30.23 | 14.55 | 0.52 | 12.44 | 8.38 | 0.236 | 338 | 0 | 0.126 | 0 | 0 | 0.09 | 5.13 | 0.16 | 0.1 | 0.135 | 0.3 | 0 | 0 | 0.02 | 0.614 | 0 | 0 | 0 | S/X
1997-09-04 | 7.3 | 155 | 106 | S/X | 190 | 126 | 869 | 281 | 25.71 | 13.72 | 0.1 | 11.25 | 7.98 | 0.23 | 452 | 0 | 0.092 | 0 | 0 | 0.06 | 3.13 | 0.06 | 0.08 | 0.122 | 0.2 | 0 | 0 | 0 | 0.454 | 0 | 0 | 0 | S/X
1997-09-05 | 7.2 | 215 | 144 | S/X | 156 | 100 | 885 | 263 | 28.37 | 14.3 | 0.28 | 11.6 | 8.12 | 0.265 | 1662 | 0 | 0.077 | 0 | 0 | 0.03 | 2.89 | 0.1 | 0.07 | 0.12 | 0 | 0 | 0 | 0 | 0.352 | 0 | 0 | 0 | S/X
1997-09-06 | 7.2 | 142 | 102 | S/X | 132 | 88 | 776 | 225 | 20.32 | 10.13 | 0 | 7.94 | 5.85 | 0.228 | 427 | 0 | 0.059 | 0 | 0 | 0.04 | 2.01 | 0.1 | 0 | 0.114 | 0 | 0.02 | 0 | 0 | 0.24 | 0 | 0 | 0 | S/X
1997-09-07 | 7.3 | 114 | 74 | S/X | 100 | 82 | 692 | 210 | 18.2 | 9.42 | 0.15 | 5.42 | 3.88 | 0.222 | 249 | 0 | 0.072 | 0 | 0 | 0.07 | 2.2 | 0.13 | 0.05 | 0.114 | 0 | 0 | 0 | 0 | 0.362 | 0 | 0 | 0 | S/X
1997-09-08 | 7.4 | 114 | 78 | 40 | 148 | 106 | 741 | 225 | 20.38 | 9.06 | 0.17 | 7.44 | 4.63 | 0.166 | 695 | 0 | 0.083 | 0 | 0 | 0.05 | 2.93 | 0.1 | 0 | 0.122 | 0 | 0 | 0 | 0 | 0.421 | 0 | 0 | 0 | 0
1997-09-09 | 7.3 | 162 | 111 | S/X | 196 | 132 | 870 | 265 | 25.63 | 13.47 | 0 | 9.81 | 6.86 | 0.226 | 778 | 0 | 0.077 | 0 | 0.02 | 0.07 | 3.16 | 0.17 | 0 | 0.127 | 0 | 0.03 | 0 | 0 | 0.354 | 0 | 0 | 0 | S/X
1997-09-10 | 7.3 | 178 | 119 | S/X | 196 | 142 | 951 | 310 | 28.36 | 14.34 | 0 | 12.05 | 8.75 | 0.211 | 744 | 0 | 0.095 | 0 | 0 | 0.09 | 3.55 | 0.12 | 0 | 0.135 | 0.08 | 0.02 | 0 | 0 | 0.408 | 0 | 0 | 0 | S/X
1997-09-11 | 7.2 | 148 | 108 | S/X | 220 | 120 | 929 | 258 | 27.5 | 13.79 | 0.12 | 11.53 | 7.84 | 0.227 | 792 | 0 | 0.1 | 0 | 0 | 0.09 | 3.28 | 0.23 | 0 | 0.148 | 0 | 0 | 0 | 0 | 0.357 | 0 | 0.001 | 0 | S/X
1997-09-12 | 7.2 | 153 | 114 | S/X | 184 | 126 | 929 | 290 | 27.88 | 13.59 | 0.11 | 11.66 | 8.33 | 0.24 | 1068 | 0 | 0.09 | 0 | 0 | 0.09 | 2.97 | 0.16 | 0 | 0.141 | 0 | 0 | 0 | 0 | 0.378 | 0 | 0.001 | 0 | S/X
1997-09-13 | 7.4 | 115 | 88 | S/X | 110 | 86 | 798 | 227 | 23.34 | 11.56 | 0 | 7.38 | 5.29 | 0.289 | 210 | 0 | 0.061 | 0 | 0 | 0.04 | 1.78 | 0.14 | 0 | 0.125 | 0 | 0 | 0 | 0 | 0.237 | 0 | 0 | 0 | S/X
1997-09-14 | 7.3 | 146 | 78 | S/X | 184 | 140 | 798 | 262 | 22.76 | 10.86 | 0 | 8.52 | 5.76 | 0.225 | 216 | 0 | 0.081 | 0 | 0 | 0.06 | 2.48 | 0.23 | 0 | 0.13 | 0 | 0 | 0 | 0 | 0.311 | 0 | 0.001 | 0 | S/X
1997-09-15 | 7.3 | 177 | 109 | 24 | 248 | 184 | 881 | 311 | 25.97 | 11.46 | 0.33 | 11.48 | 6.41 | 0.218 | 142 | 0 | 0.108 | 0 | 0 | 0.08 | 3.41 | 0.11 | 0.04 | 0.138 | 0 | 0 | 0 | 0 | 0.419 | 0 | 0 | 0 | 0
1997-09-16 | 7.3 | 146 | 99 | S/X | 168 | 116 | 782 | 244 | 23.19 | 11.5 | 0 | 9.12 | 5.41 | 0.24 | 302 | 0 | 0.08 | 0.004 | 0 | 0.08 | 2.62 | 0.1 | 0.04 | 0.114 | 0 | 0 | 0 | 0 | 0.299 | 0 | 0.001 | 0 | S/X
1997-09-17 | 7.2 | 112 | 85 | S/X | 134 | 94 | 719 | 237 | 15.55 | 6.19 | 0.4 | 6.24 | 4.21 | 0.149 | 150 | 0 | 0.079 | 0 | 0.02 | 0.08 | 2.77 | 0.13 | 0.04 | 0.114 | 0 | 0 | 0 | 0 | 0.336 | 0 | 0.001 | 0 | S/X
1997-09-18 | 7.4 | 109 | 70 | S/X | 172 | 128 | 841 | 257 | 18.89 | 8.82 | 0 | 8.36 | 5.94 | 0.168 | 351 | 0 | 0.082 | 0 | 0 | 0.07 | 3.25 | 0.07 | 0 | 0.124 | 0 | 0.02 | 0 | 0 | 0.493 | 0 | 0 | 0 | S/X
1997-09-19 | 7.4 | 99 | 54 | S/X | 80 | 70 | 801 | 211 | 17 | 8.93 | 0.21 | 9.22 | 7.61 | 0.272 | 59 | 0 | 0.057 | 0 | 0 | 0.06 | 1.79 | 0.28 | 0 | 0.12 | 0 | 0.02 | 0 | 0.08 | 0.313 | 0 | 0 | 0 | S/X
1997-09-20 | 7.3 | 60 | 39 | S/X | 56 | 48 | 611 | 177 | 12.47 | 6.72 | 0.3 | 4.34 | 3.35 | 0.185 | 436 | 0 | 0.046 | 0 | 0 | 0.04 | 1.54 | 0.25 | 0 | 0.106 | 0 | 0.02 | 0 | 0 | 0.153 | 0 | 0 | 0 | S/X
1997-09-21 | 7.3 | 84 | 62 | S/X | 68 | 44 | 613 | 189 | 16.1 | 9.01 | 0.08 | 4.37 | 3.24 | 0.169 | 421 | 0 | 0.06 | 0 | 0 | 0.09 | 1.8 | 0.31 | 0 | 0.108 | 0 | 0 | 0 | 0 | 0.257 | 0 | 0 | 0 | S/X
1997-09-22 | 7.3 | 118 | 81 | 12 | 92 | 72 | 757 | 240 | 20.62 | 9.22 | 0.19 | 8.38 | 5.93 | 0.18 | 70 | 0 | 0.056 | 0.005 | 0 | 0.08 | 1.66 | 0.16 | 0 | 0.102 | 0 | 0 | 0 | 0 | 0.298 | 0 | 0 | 0 | 0
1997-09-23 | 7.3 | 109 | 77 | S/X | 74 | 56 | 728 | 203 | 18.07 | 10.22 | 0.14 | 7.1 | 5.7 | 0.164 | 728 | 0 | 0.047 | 0 | 0 | 0.07 | 1.18 | 0.17 | 0 | 0.105 | 0 | 0.02 | 0 | 0 | 0.27 | 0 | 0 | 0 | S/X
1997-09-24 | 6.4 | 142 | 112 | S/X | 156 | 118 | 828 | 226 | 25.42 | 12.72 | 0.45 | 9.41 | 6.55 | 0.215 | 467 | 0 | 0.094 | 0.003 | 0.06 | 0.1 | 3.12 | 0.61 | 0 | 0.157 | 0 | 0.03 | 0 | 0 | 0.479 | 0 | 0 | 0 | S/X
1997-09-25 | 7.3 | 100 | 81 | S/X | 90 | 60 | 835 | 225 | 23.23 | 13.25 | 0.31 | 8.52 | 6.95 | 0.156 | 235 | 0 | 0.06 | 0.007 | 0 | 0.03 | 1.72 | 0.05 | 0 | 0.119 | 0 | 0 | 0 | 0 | 0.223 | 0 | 0.001 | 0 | S/X
1997-09-26 | 7.3 | 120 | 76 | S/X | 116 | 88 | 847 | 247 | 25.4 | 13.11 | 0.53 | 12.21 | 6.24 | 0.215 | 102 | 0 | 0.063 | 0.003 | 0 | 0.05 | 1.98 | 0.11 | 0 | 0.104 | 0 | 0.02 | 0 | 0 | 0.471 | 0 | 0 | 0 | S/X
1997-09-27 | 7.4 | 99 | 71 | S/X | 100 | 74 | 768 | 184 | 20.81 | 11.93 | 0 | 7.35 | 5.02 | 0.194 | 57 | 0 | 0.055 | 0 | 0 | 0.05 | 2.94 | 0.12 | 0.05 | 0.117 | 0 | 0 | 0 | 0 | 2.086 | 0 | 0.001 | 0 | S/X
1997-09-28 | 7.4 | 93 | 63 | S/X | 84 | 68 | 742 | 193 | 27.83 | 10.71 | 0.09 | 9.05 | 3.84 | 0.198 | 86 | 0 | 0.059 | 0.01 | 0 | 0.03 | 1.51 | 0.19 | 0 | 0.093 | 0 | 0 | 0 | 0 | 0.334 | 0 | 0.001 | 0 | S/X
1997-09-29 | 7.3 | 93 | 84 | 11 | 78 | 64 | 759 | 206 | 20.38 | 11.37 | 0.4 | 8.81 | 7.37 | 0.183 | 264 | 0 | 0.048 | 0 | 0 | 0.04 | 1.09 | 0.19 | 0.07 | 0.094 | 0 | 0 | 0 | 0.02 | 0.217 | 0 | 0.001 | 0 | 0
1997-09-30 | 7.3 | 110 | 88 | S/X | 104 | 68 | 801 | 269 | 22.82 | 13.5 | 0.27 | 7.79 | 6.07 | 0.289 | 1576 | 0 | 0.056 | 0 | 0 | 0.05 | 1.77 | 0.23 | 0 | 0.1 | 0 | 0 | 0 | 0 | 0.255 | 0 | 0.001 | 0 | S/X
Observation | 30 | 30 | 30 | 5 | 30 | 30 | 30 | 30 | 30 | 30 | 30 | 30 | 30 | 30 | 30 | 30 | 30 | 30 | 30 | 30 | 30 | 30 | 30 | 30 | 30 | 30 | 30 | 30 | 30 | 30 | 30 | 30 | 5
Minimum | 6.4 | 60 | 39 | 11 | 56 | 44 | 611 | 177 | 12.47 | 6.19 | 0 | 4.34 | 3.24 | 0.149 | 57 | 0 | 0.046 | 0 | 0 | 0.03 | 1.09 | 0 | 0 | 0.093 | 0 | 0 | 0 | 0 | 0.153 | 0 | 0 | 0 | 0
Mean | 7.2967 | 128.8333 | 88.2667 | 21.6 | 143 | 103.1333 | 803.2 | 244.8333 | 22.821 | 11.4843 | 0.18767 | 8.9143 | 6.1047 | 0.2147 | 461.1667 | 0 | 0.075167 | 0.0013333 | 0.0033333 | 0.062667 | 2.5347 | 0.16267 | 0.023 | 0.12017 | 0.033 | 0.0066667 | 0 | 0.004 | 0.4142 | 0 | 0.00033333 | 0 | 0
Maximum | 7.9 | 215 | 144 | 40 | 260 | 196 | 951 | 356 | 30.23 | 14.55 | 0.53 | 12.44 | 8.75 | 0.289 | 1662 | 0 | 0.126 | 0.01 | 0.06 | 0.1 | 5.13 | 0.61 | 0.1 | 0.157 | 0.3 | 0.03 | 0 | 0.08 | 2.086 | 0 | 0.001 | 0 | 0
1997-10-01 | 7.3 | 102 | 83 | S/X | 42 | 32 | 744 | 244 | 17.6 | 10.88 | 0.49 | 9.16 | 6.75 | 0.228 | 1454 | 0 | 0.056 | 0 | 0 | 0.07 | 1.65 | 0.14 | 0.04 | 0.103 | 0.14 | 0 | 0 | 0 | 0.222 | 0 | 0 | 0 | S/X
1997-10-02 | 7.3 | 72 | 61 | S/X | 128 | 104 | 742 | 185 | 19.21 | 13 | 0.15 | 8.18 | 7.17 | 0.219 | 1497 | 0 | 0.038 | 0 | 0 | 0.07 | 1.15 | 0.21 | 0 | 0.099 | 0 | 0.02 | 0 | 0 | 0.151 | 0 | 0 | 0 | S/X
1997-10-03 | 7.3 | 115 | 83 | S/X | 148 | 114 | 839 | 304 | 22.76 | 12.97 | 0 | 9.55 | 7.28 | 0.217 | 1068 | 0 | 0.063 | 0 | 0 | 0.06 | 2.58 | 0.38 | 0.05 | 0.12 | 0.13 | 0 | 0 | 0 | 0.361 | 0 | 0 | 0 | S/X
1997-10-04 | 7.3 | 110 | 72 | S/X | 154 | 112 | 798 | 256 | 20.21 | 11.13 | 0 | 8.72 | 6.32 | 0.178 | 179 | 0 | 0.071 | 0 | 0 | 0.05 | 3.61 | 0.47 | 0 | 0.135 | 0.14 | 0 | 0 | 0 | 0.573 | 0 | 0 | 0 | S/X
1997-10-05 | 7.4 | 107 | 68 | S/X | 130 | 94 | 742 | 232 | 19.33 | 11.04 | 0 | 7.3 | 5.13 | 0.211 | 544 | 0 | 0.07 | 0 | 0.03 | 0.06 | 3.83 | 0.21 | 0.06 | 0.11 | 0 | 0 | 0 | 0 | 0.774 | 0 | 0 | 0 | S/X
1997-10-06 | 7.3 | 140 | 108 | 15 | 200 | 136 | 872 | 286 | 23.54 | 10.54 | 0.27 | 10.77 | 7.31 | 0.232 | 205 | 0 | 0.082 | 0 | 0 | 0.07 | 6.21 | 0.17 | 0 | 0.108 | 0 | 0 | 0 | 0 | 1.35 | 0 | 0 | 0 | 0
1997-10-07 | 7.4 | 94 | 82 | S/X | 68 | 54 | 821 | 294 | 17.44 | 10.17 | 0.11 | 10.41 | 8.55 | 0.25 | 1054 | 0 | 0.036 | 0 | 0 | 0.05 | 1.25 | 0.23 | 0 | 0.081 | 0.11 | 0 | 0 | 0 | 0.107 | 0 | 0 | 0 | S/X
1997-10-08 | 7.4 | 111 | 100 | S/X | 92 | 68 | 803 | 253 | 20.05 | 9.55 | 0 | 11.9 | 9.06 | 0.25 | 729 | 0 | 0.049 | 0 | 0 | 0.04 | 1.48 | 0.26 | 0 | 0.09 | 0 | 0 | 0 | 0 | 0.133 | 0 | 0 | 0 | S/X
1997-10-09 | 7.3 | 88 | 73 | S/X | 92 | 66 | 736 | 201 | 19.85 | 9.5 | 0 | 8.15 | 6.6 | 0.166 | 304 | 0 | 0.052 | 0 | 0 | 0.06 | 1.74 | 0.17 | 0 | 0.072 | 0 | 0.02 | 0 | 0 | 0.219 | 0 | 0 | 0 | S/X
1997-10-10 | 7.4 | 117 | 103 | N/S | 90 | 76 | 862 | 217 | 21.58 | 10.92 | 0.17 | 11.39 | 9.27 | 0.255 | 552 | 0 | 0.043 | 0.003 | 0 | 0.03 | 1.26 | 0.23 | 0 | 0.078 | 0.09 | 0.02 | 0 | 0 | 0.165 | 0 | 0 | 0 | N/S
1997-10-11 | 7.3 | 92 | 79 | N/S | 72 | 58 | 755 | 201 | 18.78 | 10.76 | 0.59 | 8.18 | 6.76 | 0.265 | 444 | 0 | 0.041 | 0 | 0 | 0.04 | 1.05 | 0.25 | 0 | 0.073 | 0 | 0.02 | 0 | 0 | 0.196 | 0 | 0 | 0 | N/S
1997-10-12 | 7.4 | 118 | 103 | N/S | 166 | 126 | 808 | 247 | 22 | 10.86 | 0 | 8.71 | 6.61 | 0.288 | 309 | 0 | 0.073 | 0 | 0 | 0.06 | 2.67 | 0.27 | 0 | 0.09 | 0 | 0.03 | 0 | 0 | 0.631 | 0 | 0 | 0 | N/S
1997-10-13 | 7.3 | 109 | 84 | 18 | 84 | 70 | 716 | 203 | 17.93 | 9.52 | 0.81 | 9.37 | 7.42 | 0.253 | 353 | 0 | 0.05 | 0 | 0 | 0.08 | 1.36 | 0.23 | 0.05 | 0.1 | 0 | 0 | 0 | 0 | 0.213 | 0 | 0 | 0 | 0
1997-10-14 | 7.3 | 94 | 80 | N/S | 58 | 48 | 799 | 195 | 17.12 | 9.05 | 0.47 | 9.76 | 8.05 | 0.247 | 246 | 0 | 0.046 | 0 | 0.03 | 0.11 | 1.32 | 0.2 | 0.05 | 0.086 | 0.11 | 0 | 0 | 0 | 0.345 | 0 | 0 | 0 | N/S
1997-10-15 | 7.3 | 123 | 104 | N/S | 124 | 112 | 893 | 247 | 22.58 | 10.5 | 0.22 | 9.54 | 6.57 | 0.282 | 1165 | 0 | 0.058 | 0.003 | 0 | 0.08 | 1.85 | 0.43 | 0 | 0.097 | 0 | 0.02 | 0 | 0 | 0.205 | 0 | 0 | 0 | N/S
1997-10-16 | 7.3 | 124 | 97 | N/S | 116 | 88 | 902 | 255 | 21.74 | 11.07 | 0.07 | 10.16 | 7.51 | 0.284 | 552 | 0 | 0.059 | 0 | 0 | 0.06 | 1.89 | 0.12 | 0 | 0.103 | 0 | 0 | 0 | 0 | 0.449 | 0 | 0 | 0 | N/S
1997-10-17 | 7.4 | 146 | 106 | N/S | 110 | 90 | 924 | 251 | 22.14 | 11.62 | 0.38 | 10.26 | 7.72 | 0.286 | 354 | 0 | 0.058 | 0 | 0 | 0.06 | 1.7 | 0.2 | 0 | 0.101 | 0 | 0 | 0 | 0 | 0.195 | 0 | 0 | 0 | N/S
1997-10-18 | 7.3 | 143 | 103 | N/S | 128 | 88 | 914 | 262 | 20.94 | 11.77 | 0 | 7.23 | 4.85 | 0.253 | 1189 | 0 | 0.06 | 0 | 0 | 0.06 | 2.44 | 0.19 | 0 | 0.1 | 0 | 0 | 0 | 0 | 2.146 | 0 | 0 | 0 | N/S
1997-10-19 | 7.4 | 114 | 86 | N/S | 100 | 92 | 770 | 246 | 22.37 | 13.11 | 0 | 5.81 | 4.29 | 0.243 | 748 | 0 | 0.052 | 0 | 0 | 0.04 | 1.3 | 0.22 | 0 | 0.087 | 0 | 0 | 0 | 0 | 0.299 | 0 | 0 | 0 | N/S
1997-10-20 | 7.5 | 105 | 99 | 19 | 70 | 64 | 797 | 189 | 20.36 | 12.54 | 0.5 | 7.47 | 5.73 | 0.257 | 920 | 0 | 0.041 | 0 | 0 | 0.04 | 1.24 | 0.16 | 0 | 0.086 | 0 | 0 | 0 | 0 | 1.377 | 0 | 0 | 0 | 0
1997-10-21 | 7.1 | 171 | 123 | N/S | 220 | 172 | 939 | 344 | 26.53 | 14.9 | 0.11 | 9.39 | 5.51 | 0.239 | 619 | 0 | 0.08 | 0 | 0 | 0.06 | 2.53 | 0.3 | 0 | 0.125 | 0 | 0 | 0 | 0 | 0.634 | 0 | 0 | 0 | N/S
1997-10-22 | 7.2 | 157 | 109 | N/S | 192 | 148 | 940 | 319 | 25.01 | 13.17 | 0 | 8.58 | 5.41 | 0.376 | 1136 | 0 | 0.079 | 0 | 0 | 0.06 | 2.36 | 0.27 | 0 | 0.115 | 0 | 0 | 0 | 0 | 0.402 | 0 | 0 | 0 | N/S
1997-10-23 | 7.2 | 154 | 119 | N/S | 150 | 116 | 894 | 251 | 24.35 | 13.1 | 0.12 | 10.25 | 7.96 | 0.257 | 748 | 0 | 0.072 | 0.004 | 0 | 0.06 | 2.33 | 0.23 | 0 | 0.11 | 0 | 0 | 0 | 0 | 0.316 | 0 | 0.001 | 0 | N/S
1997-10-24 | 7.2 | 136 | 119 | N/S | 166 | 128 | 901 | 269 | 23.89 | 14.85 | 0 | 9.08 | 6.32 | 0.242 | 466 | 0 | 0.069 | 0.004 | 0 | 0.08 | 2.32 | 0.16 | 0 | 0.105 | 0 | 0 | 0 | 0 | 0.262 | 0 | 0.001 | 0 | N/S
1997-10-25 | 7.2 | 165 | 123 | N/S | 242 | 176 | 988 | 353 | 24.36 | 12.14 | 0.22 | 10.04 | 6.92 | 0.275 | 102 | 0 | 0.093 | 0 | 0 | 0.08 | 3.6 | 0.2 | 0 | 0.125 | 0 | 0 | 0 | 0 | 1.092 | 0 | 0 | 0 | N/S
1997-10-26 | 7.3 | 120 | 77 | N/S | 92 | 74 | 711 | 205 | 19.03 | 10.24 | 0 | 5.74 | 4.15 | 0.262 | 604 | 0 | 0.058 | 0.003 | 0 | 0.06 | 1.69 | 0.2 | 0 | 0.095 | 0 | 0 | 0 | 0 | 0.293 | 0 | 0.001 | 0 | N/S
1997-10-27 | 7.3 | 101 | 55 | 11 | 108 | 74 | 634 | 207 | 12.67 | 6.81 | 0.83 | 5.79 | 3.57 | 0.123 | 224 | 0 | 0.059 | 0 | 0 | 0.06 | 2.44 | 0.07 | 0.07 | 0.097 | 0 | 0 | 0 | 0 | 0.308 | 0 | 0 | 0 | 0
1997-10-28 | 7.4 | 130 | 88 | N/S | 134 | 96 | 767 | 249 | 24.77 | 12.86 | 0.74 | 9.41 | 6.33 | 0.233 | 28 | 0 | 0.073 | 0 | 0 | 0.08 | 2.1 | 0.07 | 0 | 0.106 | 0 | 0 | 0 | 0 | 0.334 | 0 | 0 | 0 | N/S
1997-10-29 | 7.2 | 102 | 79 | N/S | 134 | 96 | 788 | 219 | 22.34 | 13.65 | 0 | 8.11 | 6.21 | 0.195 | 260 | 0 | 0.058 | 0 | 0 | 0.06 | 1.8 | 0.09 | 0 | 0.103 | 0 | 0 | 0 | 0 | 0.254 | 0 | 0 | 0 | N/S
1997-10-30 | 7.3 | 119 | 77 | N/S | 108 | 74 | 899 | 270 | 23.58 | 15.13 | 0.07 | 12.23 | 9.73 | 0.23 | 113 | 0 | 0.053 | 0 | 0 | 0.05 | 1.71 | 0.11 | 0 | 0.108 | 0 | 0 | 0 | 0 | 0.259 | 0 | 0 | 0 | N/S
1997-10-31 | 7.2 | 155 | 101 | N/S | 184 | 140 | 919 | 292 | 26.63 | 13.78 | 0 | 10.31 | 7.03 | 0.165 | 53 | 0 | 0.084 | 0 | 0 | 0.09 | 2.81 | 0.33 | 0 | 0.151 | 0.45 | 0 | 0 | 0 | 0.452 | 0 | 0 | 0 | N/S
Observation | 31 | 31 | 31 | 4 | 31 | 31 | 31 | 31 | 31 | 31 | 31 | 31 | 31 | 31 | 31 | 31 | 31 | 31 | 31 | 31 | 31 | 31 | 31 | 31 | 31 | 31 | 31 | 31 | 31 | 31 | 31 | 31 | 4
Minimum | 7.1 | 72 | 55 | 11 | 42 | 32 | 634 | 185 | 12.67 | 6.81 | 0 | 5.74 | 3.57 | 0.123 | 28 | 0 | 0.036 | 0 | 0 | 0.03 | 1.05 | 0.07 | 0 | 0.072 | 0 | 0 | 0 | 0 | 0.107 | 0 | 0 | 0 | 0
Mean | 7.3065 | 120.4516 | 91.7419 | 15.75 | 125.871 | 96.3226 | 826.3548 | 249.871 | 21.3126 | 11.6494 | 0.20387 | 9.0629 | 6.7126 | 0.24068 | 587.7097 | 0 | 0.060516 | 0.00054839 | 0.0019355 | 0.062258 | 2.17 | 0.21839 | 0.010323 | 0.1019 | 0.037742 | 0.0041935 | 0 | 0 | 0.47474 | 0 | 9.6774e-05 | 0 | 0
Maximum | 7.5 | 171 | 123 | 19 | 242 | 176 | 988 | 353 | 26.63 | 15.13 | 0.83 | 12.23 | 9.73 | 0.376 | 1497 | 0 | 0.093 | 0.004 | 0.03 | 0.11 | 6.21 | 0.47 | 0.07 | 0.151 | 0.45 | 0.03 | 0 | 0 | 2.146 | 0 | 0.001 | 0 | 0
1997-11-01 | 7.3 | 90 | 63 | N/S | 74 | 58 | 761 | 264 | 16.1 | 9.78 | 0 | 5.88 | 4.7 | 0.146 | 29 | 0 | 0.049 | 0 | 0 | 0.03 | 1.27 | 0.26 | 0 | 0.1 | 0 | 0 | 0 | 0 | 0.208 | 0 | 0.001 | 0 | N/S
1997-11-02 | 7.5 | 78 | 52 | N/S | 72 | 56 | 763 | 256 | 15.72 | 10.23 | 0.31 | 5.07 | 3.85 | 0.143 | 54 | 0 | 0.047 | 0 | 0 | 0.03 | 1.06 | 0.12 | 0 | 0.082 | 0 | 0 | 0 | 0.02 | 0.173 | 0 | 0.001 | 0 | N/S
1997-11-03 | 7.4 | 111 | 70 | 22 | 112 | 74 | 846 | 245 | 20.86 | 9.92 | 0.15 | 7.84 | 6.8 | 0.219 | 100 | 0 | 0.053 | 0 | 0 | 0.05 | 1.34 | 0.24 | 0 | 0.087 | 0 | 0 | 0 | 0 | 0.202 | 0 | 0 | 0 | 0
1997-11-04 | 7.3 | 99 | 81 | N/S | 74 | 52 | 817 | 209 | 23.58 | 13.48 | 0.19 | 8.51 | 6.93 | 0.188 | 368 | 0 | 0.042 | 0 | 0 | 0.02 | 1 | 0.22 | 0 | 0.079 | 0 | 0 | 0 | 0 | 0.14 | 0 | 0.001 | 0 | N/S
1997-11-05 | 7.2 | 111 | 93 | N/S | 100 | 74 | 867 | 203 | 24.27 | 14.2 | 0.09 | 10.15 | 7.81 | 0.258 | 632 | 0 | 0.054 | 0 | 0 | 0.05 | 1.52 | 0.2 | 0 | 0.103 | 0 | 0 | 0 | 0 | 0.224 | 0 | 0 | 0 | N/S
1997-11-06 | 7.3 | 125 | 95 | N/S | 118 | 94 | 834 | 218 | 20.8 | 12.52 | 0.23 | 9.08 | 7.11 | 0.215 | 224 | 0 | 0.057 | 0 | 0 | 0.05 | 1.74 | 0.25 | 0 | 0.098 | 0 | 0 | 0 | 0 | 0.242 | 0 | 0 | 0 | N/S
1997-11-07 | 7.2 | 160 | 113 | N/S | 112 | 76 | 916 | 211 | 29.58 | 15.1 | 0.13 | 12.98 | 9.28 | 0.248 | 46 | 0 | 0.074 | 0.017 | 0 | 0.06 | 2.28 | 0.14 | 0.06 | 0.138 | 0 | 0.04 | 0 | 0 | 0.286 | 0 | 0 | 0 | N/S
1997-11-08 | 7.2 | 128 | 109 | N/S | 148 | 100 | 834 | 213 | 22.42 | 12.49 | 0.07 | 8.63 | 3.03 | 0.282 | 47 | 0 | 0.079 | 0.015 | 0 | 0.05 | 2.8 | 0.21 | 0.06 | 0.167 | 0 | 0 | 0 | 0 | 1.721 | 0 | 0 | 0 | N/S
1997-11-09 | 7.4 | 165 | 98 | N/S | 166 | 128 | 838 | 249 | 23.85 | 11.63 | 0.21 | 7.47 | 2.3 | 0.278 | 1420 | 0 | 0.08 | 0.019 | 0 | 0.05 | 2.2 | 0.08 | 0.05 | 0.137 | 0 | 0.07 | 0 | 0 | 0.427 | 0 | 0 | 0 | N/S
1997-11-10 | 7.2 | 158 | 117 | 26 | 123 | 98 | 803 | 203 | 21.91 | 11.7 | 0.08 | 10.65 | 7.88 | 0.36 | 99 | 0 | 0.063 | 0 | 0 | 0.07 | 1.52 | 0.09 | 0 | 0.102 | 0 | 0 | 0 | 0 | 0.348 | 0 | 0 | 0 | 0
1997-11-11 | 7.4 | 106 | 87 | N/S | 84 | 64 | 772 | 187 | 22.87 | 13.72 | 0.13 | 8.28 | 6.67 | 0.401 | 34 | 0 | 0.048 | 0.012 | 0 | 0.03 | 1.22 | 0.09 | 0 | 0.104 | 0 | 0 | 0 | 0 | 0.234 | 0 | 0 | 0 | N/S
1997-11-12 | 7.4 | 116 | 82 | N/S | 108 | 80 | 857 | 213 | 26.68 | 13.99 | 0.11 | 9.79 | 7.1 | 0.298 | 89 | 0 | 0.088 | 0.004 | 0.05 | 0.17 | 2.6 | 0.12 | 0.08 | 0.17 | 0.16 | 0.06 | 0 | 0 | 0.365 | 0 | 0.001 | 0 | N/S
1997-11-13 | 7.3 | 225 | 144 | N/S | 252 | 190 | 1026 | 348 | 39.4 | 17.02 | 0.09 | 13.39 | 7.8 | 0.176 | 79 | 0 | 0.116 | 0.018 | 0 | 0.17 | 3.7 | 0.13 | 0.07 | 0.234 | 0.21 | 0.04 | 0 | 0 | 0.551 | 0 | 0 | 0 | N/S
1997-11-14 | 7.1 | 205 | 138 | N/S | 226 | 168 | 1094 | 381 | 29.97 | 14.5 | 0.32 | 11.73 | 8.35 | 0.26 | 377 | 0 | 0.105 | 0.034 | 0 | 0.19 | 3.89 | 0.31 | 0 | 0.164 | 0.25 | 0.04 | 0 | 0 | 0.543 | 0 | 0 | 0 | N/S
1997-11-15 | 7.1 | 170 | 125 | N/S | 204 | 126 | 1230 | 279 | 22.9 | 9.8 | 0.05 | 8.12 | 5.64 | 0.274 | 526 | 0 | 0.096 | 0.024 | 0.02 | 0.13 | 2.52 | 0.41 | 0 | 0.147 | 0.18 | 0.03 | 0 | 0 | 0.4 | 0 | 0 | 0 | N/S
1997-11-16 | 7.3 | 125 | 105 | N/S | 127 | 103 | 908 | 229 | 19.29 | 9.69 | 0.15 | 5.73 | 3.94 | 0.242 | 1285 | 0 | 0.065 | 0.007 | 0 | 0.12 | 1.64 | 0.31 | 0 | 0.108 | 0 | 0.05 | 0 | 0 | 0.243 | 0 | 0.001 | 0 | N/S
1997-11-17 | 7.4 | 111 | 94 | 21 | 90 | 72 | 843 | 192 | 22.63 | 10.35 | 0.05 | 7.31 | 5.27 | 0.249 | 609 | 0 | 0.043 | 0 | 0 | 0.04 | 0.91 | 0.22 | 0 | 0.101 | 0.23 | 0 | 0 | 0.03 | 0.169 | 0 | 0 | 0 | 0
1997-11-18 | 7.3 | 109 | 84 | N/S | 92 | 72 | 831 | 181 | 26.46 | 12.34 | 0.04 | 8.21 | 5.5 | 0.291 | 576 | 0 | 0.056 | 0.003 | 0 | 0.05 | 1.09 | 0.3 | 0 | 0.087 | 0.09 | 0 | 0 | 0 | 0.164 | 0 | 0 | 0 | N/S
1997-11-19 | 7.2 | 135 | 99 | N/S | 150 | 118 | 961 | 248 | 28.4 | 13.75 | 0.08 | 9.81 | 7.33 | 0.224 | 741 | 0 | 0.07 | 0 | 0.02 | 0.04 | 1.67 | 0.34 | 0 | 0.125 | 0.13 | 0 | 0 | 0 | 0.255 | 0 | 0 | 0 | N/S
1997-11-20 | 7.2 | 164 | 109 | N/S | 158 | 122 | 977 | 257 | 30.78 | 14.41 | 0.08 | 8.46 | 5.56 | 0.223 | 666 | 0 | 0.073 | 0 | 0.02 | 0.05 | 1.94 | 0.26 | 0.05 | 0.121 | 0.2 | 0.02 | 0 | 0 | 0.245 | 0 | 0 | 0 | N/S
1997-11-21 | 7.2 | 164 | 120 | N/S | 152 | 126 | 913 | 255 | 26.54 | 13.02 | 0.07 | 11.03 | 7.46 | 0.314 | 144 | 0 | 0.07 | 0 | 0.02 | 0.09 | 1.79 | 0.38 | 0.04 | 0.106 | 0.09 | 0.02 | 0 | 0 | 0.257 | 0 | 0 | 0 | N/S
1997-11-22 | 7.2 | 125 | T/X | N/S | 178 | 132 | 915 | 326 | 26.09 | 10.79 | 0.06 | 9.02 | 6.02 | 0.261 | 94 | 0 | 0.072 | 0 | 0.02 | 0.05 | 1.8 | 0.3 | 0.04 | 0.112 | 0.25 | 0 | 0 | 0 | 0.309 | 0 | 0 | 0 | N/S
1997-11-23 | 7.3 | 170 | 114 | N/S | 208 | 174 | 907 | 304 | 27.89 | 11.81 | 0.16 | 8.94 | 5.95 | 0.237 | 245 | 0 | 0.09 | 0 | 0.03 | 0.08 | 2.41 | 0.32 | 0.08 | 0.131 | 0.15 | 0 | 0 | 0 | 0.342 | 0 | 0 | 0 | N/S
1997-11-24 | 7.3 | 135 | 98 | 17 | 98 | 82 | 916 | 226 | 26.9 | 14.25 | 0.05 | 8.59 | 6.85 | 0.26 | 286 | 0 | 0.054 | 0.005 | 0 | 0.04 | 1.29 | 0.53 | 0.06 | 0.098 | 0 | 0 | 0 | 0 | 0.182 | 0 | 0 | 0 | 0
1997-11-25 | 7.2 | 138 | 107 | N/S | 180 | 142 | 928 | 283 | 23.66 | 13.17 | 0.06 | 8.4 | 6.51 | 0.337 | 448 | 0 | 0.064 | 0.004 | 0 | 0.29 | 1.93 | 0.35 | 0 | 0.103 | 0.12 | 0.02 | 0 | 0 | 0.587 | 0 | 0 | 0 | N/S
1997-11-26 | 7.2 | 162 | 113 | N/S | 134 | 112 | 888 | 234 | 24.98 | 12.01 | 0.03 | 8.16 | 6.17 | 0.285 | 99 | 0 | 0.059 | 0 | 0 | 0.09 | 1.64 | 0.25 | 0 | 0.096 | 0 | 0 | 0 | 0 | 0.184 | 0 | 0 | 0 | N/S
1997-11-27 | 7.2 | 162 | 122 | N/S | 236 | 156 | 984 | 324 | 26.57 | 10.59 | 0.19 | 5.74 | 3.17 | 0.367 | 1008 | 0 | 0.09 | 0.004 | 0 | 0.32 | 2.86 | 0.18 | 0.1 | 0.147 | 0.11 | 0.02 | 0 | 0 | 0.381 | 0 | 0.001 | 0 | N/S
1997-11-28 | 7.2 | 140 | 102 | N/S | 122 | 102 | 778 | 208 | 20.14 | 10.57 | 0.06 | 5 | 2.94 | 0.151 | 39 | 0 | 0.055 | 0 | 0 | 0.07 | 1.62 | 0.19 | 0.05 | 0.101 | 0 | 0 | 0 | 0 | 0.193 | 0 | 0 | 0 | N/S
1997-11-29 | 7.3 | 170 | 98 | N/S | 226 | 164 | 953 | 290 | 23.48 | 9.78 | 0.06 | 4.9 | 2.29 | 0.109 | 28 | 0 | 0.041 | 0 | 0 | 0.04 | 1.09 | 0.15 | 0.05 | 0.084 | 0 | 0 | 0 | 0 | 0.108 | 0 | 0 | 0 | N/S
1997-11-30 | 7.4 | 173 | T/X | N/S | 188 | 144 | 785 | 286 | 23.51 | 9.62 | 0.22 | 4.89 | 3.04 | 0.259 | 54 | 0 | 0.073 | 0.003 | 0 | 0.07 | 2.3 | 0.11 | 0 | 0.124 | 0 | 0 | 0 | 0 | 1.164 | 0 | 0 | 0 | N/S
Observation | 30 | 30 | 28 | 4 | 30 | 30 | 30 | 30 | 30 | 30 | 30 | 30 | 30 | 30 | 30 | 30 | 30 | 30 | 30 | 30 | 30 | 30 | 30 | 30 | 30 | 30 | 30 | 30 | 30 | 30 | 30 | 30 | 4
Minimum | 7.1 | 78 | 52 | 17 | 72 | 52 | 761 | 181 | 15.72 | 9.62 | 0 | 4.89 | 2.29 | 0.109 | 28 | 0 | 0.041 | 0 | 0 | 0.02 | 0.91 | 0.08 | 0 | 0.079 | 0 | 0 | 0 | 0 | 0.108 | 0 | 0 | 0 | 0
Mean | 7.2733 | 141 | 101.1429 | 21.5 | 143.7333 | 108.6333 | 891.5 | 250.7333 | 24.6077 | 12.2077 | 0.11733 | 8.392 | 5.775 | 0.25183 | 348.2 | 0 | 0.067533 | 0.0056333 | 0.006 | 0.086333 | 1.888 | 0.23533 | 0.026333 | 0.11853 | 0.072333 | 0.013667 | 0 | 0.0016667 | 0.36157 | 0 | 0.0002 | 0 | 0
Maximum | 7.5 | 225 | 144 | 26 | 252 | 190 | 1230 | 381 | 39.4 | 17.02 | 0.32 | 13.39 | 9.28 | 0.401 | 1420 | 0 | 0.116 | 0.034 | 0.05 | 0.32 | 3.89 | 0.53 | 0.1 | 0.234 | 0.25 | 0.07 | 0 | 0.03 | 1.721 | 0 | 0.001 | 0 | 0
1997-12-01 | 7.3 | 175 | 120 | 19 | 180 | 140 | 939 | 305 | 24.28 | 10.01 | 0.09 | 8.36 | 5.11 | 0.312 | 767 | 0 | 0.076 | 0 | 0.02 | 0.08 | 1.99 | T/X | 0 | 0.128 | 0 | 0 | 0 | 0 | 0.261 | 0 | 0 | 0 | 0
1997-12-02 | 7.3 | 165 | 112 | N/S | 202 | 160 | 993 | 289 | 29.84 | 12.88 | 0.14 | 16.73 | 11.75 | 0.245 | 231 | 0 | 0.089 | 0 | 0 | 0.37 | 2.99 | T/X | 0 | 0.153 | 0 | 0.04 | 0 | 0 | 0.521 | 0 | 0 | 0 | N/S
1997-12-03 | 7.3 | 167 | 108 | N/S | 180 | 140 | 1332 | 235 | 29.75 | 13.26 | 0.05 | 13.32 | 9.58 | 0.273 | 422 | 0 | 0.07 | 0.004 | 0.03 | 0.06 | 2.41 | T/X | 0.05 | 0.135 | 0 | 0.03 | 0 | 0 | 0.738 | 0 | 0 | 0 | N/S
1997-12-04 | 7.3 | 215 | 153 | N/S | 320 | 232 | 1070 | 389 | 33.05 | 15.48 | 0.1 | 15.61 | 12.42 | 0.339 | 872 | 0 | 0.128 | 0 | 0.03 | 0.29 | 5.67 | T/X | 0.1 | 0.224 | 0.11 | 0.05 | 0 | 0 | 0.611 | 0 | 0 | 0 | N/S
1997-12-05 | 7.3 | 180 | 113 | N/S | 156 | 122 | 1012 | 280 | 27.65 | 14.19 | 0.03 | 12.87 | 9.06 | 0.336 | 1316 | 0 | 0.067 | 0 | 0 | 0.09 | 2.09 | 0.35 | 0 | 0.146 | 0.8 | 0.02 | 0 | 0 | 0.226 | 0 | 0 | 0 | N/S
1997-12-06 | 7.4 | 130 | 107 | N/S | 88 | 64 | 1178 | 192 | 21.17 | 11.4 | 0.05 | 9.89 | 7.77 | 0.303 | 318 | 0 | 0.049 | 0.005 | 0 | 0.05 | 1.17 | 0.22 | 0 | 0.107 | 0 | 0 | 0 | 0 | 0.185 | 0 | 0 | 0 | N/S
1997-12-07 | 7.4 | 160 | 115 | N/S | 150 | 116 | 869 | 170 | 25.1 | 11.25 | 0.06 | 10.4 | 6.94 | 0.31 | 196 | 0 | 0.057 | 0.003 | 0 | 0.06 | 1.48 | 0.18 | 0 | 0.106 | 0.1 | 0 | 0 | 0.02 | 0.381 | 0 | 0 | 0 | N/S
1997-12-08 | 7.2 | 103 | 70 | 19 | 93 | 72 | 824 | 211 | 19.03 | 8.9 | 0.04 | 9.53 | 7.04 | 0.263 | 94 | 0 | 0.042 | 0 | 0.02 | 0.04 | 0.78 | 0.27 | 0 | 0.069 | 0 | 0 | 0 | 0 | 0.115 | 0 | 0 | 0 | 0
1997-12-09 | 7.4 | 137 | 105 | N/S | 108 | 78 | 1052 | 228 | 25.4 | 15.29 | 0.06 | 10.34 | 7.75 | 0.252 | 139 | 0 | 0.058 | 0 | 0 | 0.1 | 2.38 | 0.38 | 0 | 0.112 | 0 | 0 | 0 | 0 | 0.933 | 0 | 0 | 0 | N/S
1997-12-10 | 7.3 | 117 | 74 | N/S | 142 | 100 | 1887 | 178 | 20.68 | 9.69 | 0 | 11.04 | 7.85 | 0.128 | 76 | 0 | 0.075 | 0 | 0 | 0.05 | 2.56 | 0.35 | 0.05 | 0.165 | 0 | 0 | 0 | 0 | 0.507 | 0 | 0 | 0 | N/S
1997-12-11 | 7.3 | 93 | 60 | N/S | 108 | 83 | 1108 | 231 | 23.12 | 13.14 | 0.61 | 7.99 | 5.96 | 0.202 | 118 | 0 | 0.056 | 0 | 0.02 | 0.05 | 1.7 | 0.57 | 0.06 | 0.13 | 0 | 0 | 0 | 0 | 0.399 | 0 | 0 | 0 | N/S
1997-12-12 | 7.3 | 98 | 62 | N/S | 64 | 58 | 998 | 158 | 20.52 | 12.43 | 0.15 | 7.39 | 6.18 | 0.207 | 762 | 0 | 0.043 | 0 | 0 | 0.04 | 1.11 | 0.29 | 0 | 0.106 | 0 | 0 | 0 | 0 | 0.209 | 0 | 0 | 0 | N/S
1997-12-13 | 7.3 | 124 | 90 | N/S | 142 | 102 | 1041 | 246 | 20.16 | 9.05 | 0.37 | 6.65 | 3.54 | 0.221 | 115 | 0 | 0.072 | 0 | 0 | 0.1 | 4.84 | 0.13 | 0 | 0.157 | 0.1 | 0.02 | 0 | 0 | 2.76 | 0 | 0 | 0 | N/S
1997-12-14 | 7.4 | 119 | 75 | N/S | 78 | 62 | 879 | 209 | 17.12 | 9.41 | 0.08 | 3.6 | 2.38 | 0.344 | 103 | 0 | 0.05 | 0 | 0 | 0.05 | 1.24 | 0.19 | 0.04 | 0.108 | 0 | 0.02 | 0 | 0 | 0.392 | 0 | 0 | 0 | N/S
1997-12-15 | 7.3 | 98 | 75 | 25 | 70 | 48 | 927 | 183 | 19.31 | 10.94 | 0.03 | 6.86 | 5.25 | 0.321 | 115 | 0 | 0.046 | 0 | 0 | 0.06 | 1.1 | 0.35 | 0 | 0.099 | 0 | 0.02 | 0 | 0 | 0.263 | 0 | 0 | 0 | 0
1997-12-16 | 7.4 | 120 | 94 | N/S | 79 | 62 | 959 | 247 | 25.57 | 15.84 | 0.06 | 8.61 | 7.16 | 0.387 | 188 | 0 | 0.047 | 0 | 0 | 0.04 | 1.15 | 0.03 | 0 | 0.106 | 0 | 0 | 0 | 0 | 0.197 | 0 | 0 | 0 | N/S
1997-12-17 | 7.3 | 109 | 73 | N/S | 82 | 68 | 947 | 264 | 28.14 | 13.61 | 0.09 | 8.15 | 6.04 | 0.38 | 58 | 0 | 0.05 | 0 | 0 | 0.05 | 1.35 | 0.19 | 0 | 0.106 | 0 | 0 | 0 | 0 | 0.232 | 0 | 0 | 0 | N/S
1997-12-18 | 7.4 | 100 | 67 | N/S | 78 | 62 | 923 | 189 | 27.06 | 14.2 | 0.22 | 8.15 | 6.39 | 0.31 | 59 | 0 | 0.044 | 0 | 0 | 0.06 | 1.14 | 0.26 | 0 | 0.111 | 0 | 0 | 0 | 0 | 0.183 | 0 | 0 | 0 | N/S
1997-12-19 | 7.3 | 109 | 90 | N/S | 97 | 75 | 913 | 179 | 28.02 | 14.28 | 0.06 | 9.55 | 7.58 | 0.325 | 124 | 0 | 0.054 | 0.018 | 0 | 0.04 | 1.59 | 0.24 | 0 | 0.115 | 0 | 0 | 0 | 0 | 0.306 | 0 | 0 | 0 | N/S
1997-12-20 | 7.2 | 140 | 83 | N/S | 89 | 71 | 918 | 232 | 23.76 | 11.46 | 0.01 | 8.76 | 6.82 | 0.293 | 62 | 0 | 0.053 | 0.003 | 0 | 0.05 | 1.52 | 0.23 | 0 | 0.114 | 0 | 0.02 | 0 | 0 | 0.291 | 0 | 0 | 0 | N/S
1997-12-21 | 7.4 | 134 | 100 | N/S | 99 | 79 | 860 | 242 | 22.27 | 10.53 | 0.1 | 6.82 | 5.27 | 0.362 | 422 | 0 | 0.049 | 0.009 | 0 | 0.04 | 1.2 | 0.17 | 0 | 0.106 | 0.35 | 0 | 0 | 0 | 0.252 | 0 | 0 | 0 | N/S
1997-12-22 | 7.3 | 129 | 102 | 19 | 55 | 41 | 909 | 212 | 21.04 | 10.02 | 0.31 | 8.64 | 5.84 | 0.267 | 90 | 0 | 0.053 | 0.008 | 0.03 | 0.05 | 2.69 | 0.32 | 0.04 | 0.146 | 0 | 0 | 0 | 0 | 0.473 | 0 | 0 | 0 | 0
1997-12-23 | 7.4 | 255 | 117 | N/S | 224 | 180 | 979 | 330 | 29.55 | 10.79 | 0.2 | 10.08 | 6.15 | 0.28 | 131 | 0 | 0.112 | 0.011 | 0.03 | 0.15 | 3.45 | 0.29 | 0 | 0.181 | 0 | 0.02 | 0 | 0 | 0.43 | 0 | 0 | 0 | N/S
1997-12-24 | 7.4 | 102 | 65 | N/S | 128 | 100 | 936 | 222 | 21.81 | 11.44 | 0.29 | 5.51 | 3.67 | 0.21 | 53 | 0 | 0.054 | 0.007 | 0 | 0.06 | 1.94 | 0.21 | 0.05 | 0.13 | 0.1 | 0.02 | 0 | 0 | 0.252 | 0 | 0 | 0 | N/S
1997-12-25 | 7.5 | 64 | 38 | N/S | 71 | 53 | 966 | 184 | 16.45 | 8.81 | 1.17 | 2.3 | 1.53 | 0.133 | 207 | 0 | 0.045 | 0.009 | 0 | 0.05 | 1.35 | 0.09 | 0.06 | 0.099 | 0.1 | 0 | 0 | 0.02 | 0.236 | 0 | 0 | 0 | N/S
1997-12-26 | 7.3 | 113 | 51 | N/S | 76 | 62 | 891 | 193 | 19.48 | 10.18 | 0.49 | 4.69 | 2.93 | 0.145 | 13 | 0 | 0.051 | 0.016 | 0 | 0.06 | 1.52 | 0.09 | 0.11 | 0.121 | 0 | 0 | 0 | 0 | 0.247 | 0 | 0 | 0 | N/S
1997-12-27 | 7.4 | 108 | 58 | N/S | 68 | 56 | 882 | 175 | 17.63 | 9.11 | 0.06 | 4.94 | 3.42 | 0.148 | 19 | 0 | 0.052 | 0.012 | 0 | 0.06 | 1.21 | 0.29 | 0 | 0.118 | 0 | 0.02 | 0 | 0 | 0.28 | 0 | 0 | 0 | N/S
1997-12-28 | 7.4 | 126 | 79 | N/S | 87 | 71 | 805 | 185 | 18.17 | 8.78 | 0.42 | 5.31 | 3.82 | 0.199 | 35 | 0 | 0.048 | 0.007 | 0 | 0.08 | 0.93 | 0.26 | 0.06 | 0.117 | 0.1 | 0.02 | 0 | 0 | 0.209 | 0 | 0 | 0 | N/S
1997-12-29 | 7.4 | 114 | 84 | 18 | 60 | 47 | 908 | 184 | 21.7 | 10.08 | 0.41 | 6.09 | 4.62 | 0.204 | 136 | 0 | 0.042 | 0 | 0 | 0.11 | 0.83 | 0.29 | 0 | 0.101 | 0 | 0 | 0 | 0 | 0.183 | 0 | 0 | 0 | 0
1997-12-30 | 7.4 | 106 | 77 | N/S | 62 | 50 | 925 | 171 | 21.03 | 12.77 | 0.42 | 7.89 | 5.48 | 0.208 | 113 | 0 | 0.049 | 0.017 | 0 | 0.06 | 1.18 | 0.21 | 0.05 | 0.107 | 0 | 0 | 0 | 0 | 0.254 | 0 | 0 | 0 | N/S
1997-12-31 | 7.3 | 112 | 93 | N/S | 76 | 64 | 913 | 205 | 23.52 | 15.05 | 0.18 | 8.23 | 5.38 | 0.206 | 251 | 0 | 0.064 | 0.013 | 0 | 0.06 | 1.24 | 0.2 | 0 | 0.125 | 0 | 0 | 0 | 0 | 0.251 | 0 | 0 | 0 | N/S
Observation | 31 | 31 | 31 | 5 | 31 | 31 | 31 | 31 | 31 | 31 | 31 | 31 | 31 | 31 | 31 | 31 | 31 | 31 | 31 | 31 | 31 | 27 | 31 | 31 | 31 | 31 | 31 | 31 | 31 | 31 | 31 | 31 | 5
Minimum | 7.2 | 64 | 38 | 18 | 55 | 41 | 805 | 158 | 16.45 | 8.78 | 0 | 2.3 | 1.53 | 0.128 | 13 | 0 | 0.042 | 0 | 0 | 0.04 | 0.78 | 0.03 | 0 | 0.069 | 0 | 0 | 0 | 0 | 0.115 | 0 | 0 | 0 | 0
Mean | 7.3419 | 129.7419 | 87.4194 | 20 | 113.2903 | 87.6774 | 991.7097 | 223.1613 | 23.2703 | 11.7506 | 0.20484 | 8.5258 | 6.151 | 0.26171 | 245.3226 | 0 | 0.059516 | 0.0045806 | 0.0058065 | 0.080968 | 1.8645 | 0.2463 | 0.021613 | 0.12413 | 0.056774 | 0.0096774 | 0 | 0.0012903 | 0.41216 | 0 | 0 | 0 | 0
Maximum | 7.5 | 255 | 153 | 25 | 320 | 232 | 1887 | 389 | 33.05 | 15.84 | 1.17 | 16.73 | 12.42 | 0.387 | 1316 | 0 | 0.128 | 0.018 | 0.03 | 0.37 | 5.67 | 0.57 | 0.11 | 0.224 | 0.8 | 0.05 | 0 | 0.02 | 2.76 | 0 | 0 | 0 | 0
MDL |  | 2 | 2 | 2 | 2 | 2 | 20 | 20 | 0.07 | 0.02 | 0.02 | 0.02 | 0.01 | 0.002 | 4 | 0.09 | 0.002 | 0.003 | 0.02 | 0.02 | 0.01 | 0.01 | 0.04 | 0.002 | 0.08 | 0.02 | 0.09 | 0.02 | 0.002 | 0.1 | 0.001 | 0.08 | 5
Observation | 365 | 365 | 362 | 51 | 365 | 365 | 365 | 365 | 365 | 365 | 365 | 365 | 365 | 364 | 365 | 365 | 365 | 365 | 365 | 365 | 365 | 361 | 365 | 365 | 365 | 365 | 365 | 365 | 365 | 365 | 365 | 365 | 51
Minimum | 6.4 | 49 | 21 | 11 | 30 | 26 | 611 | 152 | 9.19 | 3.49 | 0 | 2.3 | 0.91 | 0.014 | 13 | 0 | 0.03 | 0 | 0 | 0 | 0.21 | 0 | 0 | 0.069 | 0 | 0 | 0 | 0 | 0.107 | 0 | 0 | 0 | 0
Mean | 7.2899 | 134.8603 | 85.6298 | 24.8039 | 184.7507 | 134.1425 | 989.2192 | 292.5589 | 23.704 | 10.7335 | 0.20734 | 8.6573 | 5.2834 | 0.19595 | 355.9589 | 0 | 0.08817 | 0.0021507 | 0.016 | 0.074 | 3.3533 | 0.19886 | 0.030521 | 0.14775 | 0.046164 | 0.0069863 | 0.00027397 | 0.00087671 | 0.49286 | 0 | 7.9452e-05 | 0 | 0
Maximum | 7.9 | 350 | 203 | 58 | 1610 | 1090 | 3861 | 2178 | 58.21 | 17.02 | 1.84 | 25.11 | 12.42 | 0.401 | 2113 | 0 | 0.545 | 0.082 | 3.21 | 0.37 | 20.7 | 0.9 | 0.54 | 0.721 | 0.8 | 0.17 | 0.1 | 0.08 | 2.981 | 0 | 0.001 | 0 | 0
Std Dev | 0.10017 | 40.9124 | 25.2063 | 9.8184 | 137.0491 | 92.7962 | 234.3985 | 133.8657 | 6.4895 | 2.6159 | 0.26132 | 3.1546 | 2.0021 | 0.067306 | 361.7538 | 0 | 0.053085 | 0.0075554 | 0.1684 | 0.047363 | 2.1246 | 0.11843 | 0.062696 | 0.054946 | 0.098695 | 0.015556 | 0.0052342 | 0.0056256 | 0.399 | 0 | 0.00027081 | 0 | 0

## Calumet Raw 1998
.. | pH | BOD5 | CBOD5 | FOG | SS | VSS | TS | VTS | TKN | NH3_N | NO2+NO3_N | Tot P | Sol P | Cn | Phenol | As | Ba | Cd | Cr | Cu | Fe | Fe-S | Pb | Mn | Hg | Ni | Se | Ag | Zn | Sb | Be | Tl | Cr+6
Date |  | mg/L | mg/L | mg/L | mg/L | mg/L | mg/L | mg/L | mg/L | mg/L | mg/L | mg/L | mg/L | mg/L | ug/L | mg/l | mg/L | mg/L | mg/L | mg/L | mg/L | mg/L | mg/L | mg/L | ug/L | mg/L | mg/L | mg/L | mg/L | mg/L | mg/L | mg/L | ug/L
1998-01-01 | 7.3 | 111 | 76 | N/S | 74 | 60 | 812 | 185 | 22.5 | 12.96 | 0.26 | 6.12 | 4.64 | 0.192 | 122 | 0 | 0.055 | 0.004 | 0 | 0.06 | 1.3 | 0.17 | 0 | 0.138 | 0 | 0 | 0 | 0 | 0.335 | 0 | 0 | 0 | N/S
1998-01-02 | 7.4 | 124 | 93 | N/S | 88 | 71 | 930 | 210 | 21.9 | 10.22 | 0 | 7.1 | 5.57 | 0.191 | 79 | 0 | 0.049 | 0 | 0.02 | 0.07 | 1.09 | 0.58 | 0 | 0.102 | 0 | 0 | 0 | 0 | 0.165 | 0 | 0 | 0 | N/S
1998-01-03 | 7.3 | 185 | 120 | N/S | 116 | 91 | 867 | 184 | 20.4 | 10.57 | 0.18 | 6.57 | 4.65 | 0.153 | 27 | 0 | 0.048 | 0.006 | 0 | 0.07 | 1.26 | 0.5 | 0 | 0.095 | 0 | 0.02 | 0 | 0 | 0.146 | 0 | 0 | 0 | N/S
1998-01-04 | 7.5 | 65 | 46 | N/S | 84 | 60 | 856 | 188 | 13.9 | 6.16 | 1.46 | 3.33 | 2.38 | 0.097 | 110 | 0 | 0.046 | 0.006 | 0.02 | 0.05 | 1.42 | 0.31 | 0.04 | 0.107 | 0 | 0 | 0 | 0 | 0.248 | 0 | 0 | 0 | N/S
1998-01-05 | 7.4 | 55 | 39 | 8 | 41 | 29 | 675 | 161 | 11.9 | 6.04 | 1.37 | 4.54 | 3.59 | 0.093 | 474 | 0 | 0.045 | 0.006 | 0 | 0.02 | 1.18 | 0.12 | 0 | 0.091 | 0 | 0 | 0 | 0 | 0.181 | 0 | 0 | 0 | 0
1998-01-06 | 7.5 | 56 | 45 | N/S | 45 | 31 | 728 | 162 | 14.1 | 7.87 | 1.18 | 4.97 | 4.31 | 0.099 | 476 | 0 | 0.04 | 0.003 | 0 | 0.05 | 0.86 | 0.18 | 0 | 0.089 | 0 | 0 | 0 | 0 | 0.186 | 0 | 0 | 0 | N/S
1998-01-07 | 7.6 | 74 | 51 | N/S | 51 | 37 | 800 | 206 | 13.6 | 6.85 | 1.34 | 5.67 | 4.16 | 0.105 | 995 | 0 | 0.043 | 0.005 | 0 | 0.02 | 1.26 | 0.29 | 0 | 0.094 | 0 | 0 | 0 | 0 | 0.166 | 0 | 0 | 0 | N/S
1998-01-08 | 7.1 | 45 | 25 | N/S | 38 | 22 | 1002 | 170 | 12.3 | 6.48 | 1.29 | 3.74 | 3.02 | 0.076 | 172 | 0 | 0.042 | 0 | 0 | 0.09 | 1.4 | 0.11 | 0 | 0.112 | 0 | 0.06 | 0 | 0 | 0.216 | 0 | 0 | 0 | N/S
1998-01-09 | 7.5 | 47 | 30 | N/S | 26 | 24 | 850 | 134 | 10.4 | 5.62 | 1.69 | 3.2 | 2.52 | 0.074 | 258 | 0 | 0.039 | 0 | 0 | 0.05 | 0.81 | 0.1 | 0 | 0.08 | 0 | 0 | 0 | 0 | 0.169 | 0 | 0 | 0 | N/S
1998-01-10 | 7.6 | 60 | 45 | N/S | 52 | 46 | 892 | 160 | 9.03 | 4.37 | 1.46 | 2.97 | 2.09 | 0.108 | 706 | 0 | 0.047 | 0.003 | 0 | 0.04 | 1.33 | 0.13 | 0 | 0.103 | 0 | 0 | 0 | 0 | 0.723 | 0 | 0 | 0 | N/S
1998-01-11 | 7.6 | 48 | N/A | N/S | 31 | 20 | 820 | 185 | 9.46 | 4.52 | 0.97 | 3.01 | 2.33 | 0.105 | 119 | 0 | 0.044 | 0 | 0 | 0.03 | 0.96 | 0.13 | 0 | 0.089 | 0 | 0 | 0 | 0 | 0.202 | 0 | 0 | 0 | N/S
1998-01-12 | 7.5 | 64 | 35 | 13 | 43 | 34 | 954 | 173 | 13.7 | 5.97 | 0.68 | 5.89 | 4.74 | 0.138 | 346 | 0 | 0.047 | 0 | 0.02 | 0.05 | 0.85 | 0.09 | 0 | 0.092 | 0 | 0 | 0 | 0 | 0.171 | 0 | 0 | 0 | 0
1998-01-13 | 7.5 | 99 | 66 | N/S | 91 | 64 | 945 | 207 | 19.3 | 9.2 | 0.56 | 6.63 | 4.92 | 0.197 | 278 | 0 | 0.059 | 0 | 0.02 | 0.06 | 1.83 | 0.23 | 0 | 0.117 | 0 | 0 | 0 | 0 | 0.366 | 0 | 0 | 0 | N/S
1998-01-14 | 7.4 | 99 | 69 | N/S | 57 | 44 | 972 | 219 | 17.7 | 9.58 | 0.06 | 6.17 | 4.66 | 0.204 | 165 | 0 | 0.048 | 0 | 0.02 | 0.04 | 1.32 | 0.27 | 0 | 0.12 | 0 | 0 | 0 | 0 | 0.196 | 0 | 0 | 0 | N/S
1998-01-15 | 7.5 | 116 | 83 | N/S | 54 | 43 | 1383 | 212 | 18.2 | 10.18 | 0.47 | 6.46 | 4.94 | 0.395 | 265 | 0 | 0.05 | 0 | 0 | 0.03 | 1.34 | 0.13 | 0 | 0.247 | 0 | 0 | 0 | 0 | 0.222 | 0 | 0 | 0 | N/S
1998-01-16 | 7.3 | 148 | 67 | N/S | 106 | 84 | 1077 | 184 | 21.6 | 9.58 | 0.11 | 9.69 | 7.09 | 0.161 | 124 | 0 | 0.059 | 0 | 0 | 0.02 | 1.87 | 0.52 | 0 | 0.153 | 0 | 0 | 0 | 0 | 0.243 | 0 | 0 | 0 | N/S
1998-01-17 | 7.3 | 102 | 69 | N/S | 72 | 60 | 984 | 196 | 16.8 | 7.9 | 0 | 9.86 | 7.82 | 0.146 | 158 | 0 | 0.052 | 0 | 0 | 0.03 | 1.7 | 0.62 | 0 | 0.12 | 0 | 0.03 | 0 | 0 | 0.24 | 0 | 0 | 0 | N/S
1998-01-18 | 7.5 | 79 | 54 | N/S | 62 | 56 | 859 | 180 | 15.9 | 8.15 | 0.41 | 5.16 | 3.83 | 0.176 | 60 | 0 | 0.052 | 0 | 0.03 | 0.07 | 1.53 | 0.83 | 0 | 0.098 | 0 | 0 | 0 | 0 | 0.247 | 0 | 0 | 0 | N/S
1998-01-19 | 7.3 | 119 | 91 | 13 | 64 | 56 | 913 | 208 | 17.3 | 9.49 | 0.34 | 7.07 | 5.63 | 0.17 | 87 | 0 | 0.04 | 0 | 0 | 0.04 | 1.59 | 0.51 | 0 | 0.104 | 0 | 0.02 | 0 | 0 | 0.138 | 0 | 0 | 0 | 0
1998-01-20 | 7.5 | 89 | 68 | N/S | 38 | 28 | 914 | 170 | 18.8 | 10.3 | 0.56 | 8.32 | 6.35 | 0.114 | 74 | 0 | 0.045 | 0.004 | 0 | 0.03 | 1.31 | 0.33 | 0 | 0.117 | 0 | 0 | 0 | 0 | 0.125 | 0 | 0 | 0 | N/S
1998-01-21 | 7.4 | 116 | 70 | N/S | 94 | 74 | 1029 | 240 | 21.1 | 10.54 | 0.31 | 9.31 | 7.02 | 0.068 | 94 | 0 | 0.063 | 0.003 | 0 | 0.03 | 1.64 | 0.22 | 0 | 0.125 | 0 | 0 | 0 | 0 | 0.174 | 0 | 0 | 0 | N/S
1998-01-22 | 7.3 | 150 | 85 | N/S | 110 | 80 | 1246 | 264 | 21.1 | 10.49 | 0.28 | 8.61 | 6.46 | 0.099 | 151 | 0 | 0.062 | 0.004 | 0 | 0.04 | 2.55 | 0.35 | 0 | 0.18 | 0 | 0 | 0 | 0 | 0.334 | 0 | 0 | 0 | N/S
1998-01-23 | 7.3 | 149 | 73 | N/S | 134 | 110 | 1681 | 195 | 26.6 | 11.52 | 0.24 | 8.44 | 5.17 | 0.174 | 70 | 0 | 0.077 | 0.005 | 0 | 0.08 | 2.68 | 0.5 | 0 | 0.18 | 0 | 0 | 0 | 0 | 0.279 | 0 | 0 | 0 | N/S
1998-01-24 | 7.3 | 143 | 102 | N/S | 106 | 84 | 1221 | 206 | 21.9 | 8.14 | 0.07 | 9.5 | 6.67 | 0.233 | 79 | 0 | 0.066 | 0.006 | 0 | 0.05 | 3.14 | 0.4 | 0 | 0.145 | 0 | 0 | 0 | 0 | 0.34 | 0 | 0 | 0 | N/S
1998-01-25 | 7.5 | 83 | 56 | N/S | 56 | 42 | 943 | 161 | 17.5 | 8.8 | 0.27 | 5.93 | 4.06 | 0.012 | 343 | 0 | 0.042 | 0.004 | 0 | 0.04 | 0.99 | 0.51 | 0 | 0.12 | 0 | 0 | 0 | 0 | 0.08 | 0 | 0 | 0 | N/S
1998-01-26 | 7.2 | 101 | 64 | 19 | 76 | 58 | 994 | 213 | 16.5 | 8.82 | 0.43 | 10.43 | 8.49 | 0.195 | 73 | 0 | 0.052 | 0.003 | 0 | 0.06 | 2.14 | 0.45 | 0 | 0.139 | 0 | 0 | 0 | 0 | 0.211 | 0 | 0 | 0 | 0
1998-01-27 | 7.4 | 107 | 62 | N/S | 70 | 50 | 1042 | 190 | 17.5 | 10.7 | 0.5 | 7.27 | 3.55 | 0.205 | 144 | 0 | 0.051 | 0.004 | 0 | 0.07 | 2.31 | 0.26 | 0 | 0.122 | 0 | 0 | 0 | 0 | 0.169 | 0 | 0 | 0 | N/S
1998-01-28 | 7.4 | 150 | 100 | N/S | 104 | 90 | 1071 | 222 | 24.9 | 12.07 | 0.12 | 8.36 | 5.39 | 0.279 | 628 | 0 | 0.057 | 0.01 | 0.02 | 0.08 | 2.45 | 0.24 | 0 | 0.136 | 0 | 0 | 0 | 0 | 0.216 | 0 | 0 | 0 | N/S
1998-01-29 | 7.3 | 128 | 76 | N/S | 100 | 80 | 947 | 138 | 24 | 11.57 | 0.17 | 7.12 | 4.76 | 0.244 | 98 | 0 | 0.068 | 0.011 | 0.02 | 0.1 | 2.51 | 0.3 | 0 | 0.141 | 0 | 0 | 0 | 0 | 0.212 | 0 | 0 | 0 | N/S
1998-01-30 | 7.3 | 109 | T/X | N/S | 110 | 80 | 1095 | 248 | 22.3 | 11.44 | 0 | 8.88 | 6.29 | 0.221 | 66 | 0 | 0.063 | 0.008 | 0.02 | 0.09 | 2.31 | 0.32 | 0 | 0.13 | 0 | 0 | 0 | 0 | 0.209 | 0 | 0 | 0 | N/S
1998-01-31 | 7.4 | 92 | 59 | N/S | 78 | 66 | 997 | 210 | 18.7 | 10.38 | 0.18 | 5.37 | 3.85 | 0.184 | 69 | 0 | 0.061 | 0.013 | 0 | 0.1 | 1.83 | 0.4 | 0 | 0.135 | 0 | 0 | 0 | 0 | 0.235 | 0 | 0 | 0 | N/S
Observation | 31 | 31 | 29 | 4 | 31 | 31 | 31 | 31 | 31 | 31 | 31 | 31 | 31 | 31 | 31 | 31 | 31 | 31 | 31 | 31 | 31 | 31 | 31 | 31 | 31 | 31 | 31 | 31 | 31 | 31 | 31 | 31 | 4
Minimum | 7.1 | 45 | 25 | 8 | 26 | 20 | 675 | 134 | 9.03 | 4.37 | 0 | 2.97 | 2.09 | 0.012 | 27 | 0 | 0.039 | 0 | 0 | 0.02 | 0.81 | 0.09 | 0 | 0.08 | 0 | 0 | 0 | 0 | 0.08 | 0 | 0 | 0 | 0
Mean | 7.4 | 100.4194 | 66.1724 | 13.25 | 73.2581 | 57.2258 | 983.8387 | 192.9355 | 17.7706 | 8.9187 | 0.5471 | 6.6352 | 4.8694 | 0.15832 | 222.9032 | 0 | 0.052 | 0.0034839 | 0.006129 | 0.053548 | 1.6374 | 0.32581 | 0.0012903 | 0.12326 | 0 | 0.0041935 | 0 | 0 | 0.23045 | 0 | 0 | 0 | 0
Maximum | 7.6 | 185 | 120 | 19 | 134 | 110 | 1681 | 264 | 26.6 | 12.96 | 1.69 | 10.43 | 8.49 | 0.395 | 995 | 0 | 0.077 | 0.013 | 0.03 | 0.1 | 3.14 | 0.83 | 0.04 | 0.247 | 0 | 0.06 | 0 | 0 | 0.723 | 0 | 0 | 0 | 0
1998-02-01 | 7.4 | 82 | 57 | N/S | 62 | 47 | 907 | 171 | 16.1 | 8.24 | 0.39 | 3.92 | 2.63 | 0.191 | 46 | 0 | 0.048 | 0 | 0 | 0.07 | 1.68 | 0.74 | 0 | 0.098 | 0 | 0 | 0 | 0 | 0.146 | 0 | 0 | 0 | N/S
1998-02-02 | 7.4 | 101 | 55 | 10 | 82 | 64 | 915 | 216 | 18.8 | 8.78 | 0.64 | 5.73 | 3.75 | 0.16 | 35 | 0 | 0.044 | 0 | 0.02 | 0.04 | 1.37 | 0.39 | 0 | 0.097 | 0 | 0 | 0 | 0 | 0.108 | 0 | 0 | 0 | 0
1998-02-03 | 7.4 | 124 | 72 | N/S | 105 | 80 | 975 | 219 | 20.8 | 9.8 | 0.45 | 8.19 | 5.71 | 0.189 | 57 | 0 | 0.06 | 0 | 0.02 | 0.05 | 1.91 | 0.41 | 0 | 0.122 | 0 | 0 | 0 | 0 | 0.167 | 0 | 0 | 0 | N/S
1998-02-04 | 7.3 | 121 | 67 | N/S | 88 | 64 | 924 | 214 | 21.7 | 11.44 | 0.04 | 9.59 | 6.73 | 0.04 | 120 | 0 | 0.06 | 0.003 | 0 | 0.03 | 3.17 | 0.46 | 0 | 0.121 | 0 | 0 | 0 | 0 | 0.18 | 0 | 0 | 0 | N/S
1998-02-05 | 7.3 | 117 | 70 | N/S | 106 | 78 | 986 | 233 | 17.6 | 9.19 | 0.24 | 6.35 | 4.66 | 0.175 | 1137 | 0 | 0.054 | 0 | 0 | 0.03 | 2.65 | 0.43 | 0 | 0.113 | 0 | 0 | 0 | 0 | 0.163 | 0 | 0 | 0 | N/S
1998-02-06 | 7.3 | 107 | 84 | N/S | 70 | 50 | 932 | 212 | 17.1 | 9.05 | 0.11 | 6.11 | 4.57 | 0.234 | 182 | 0 | 0.047 | 0 | 0 | 0.03 | 1.98 | 0.87 | 0 | 0.111 | 0 | 0 | 0 | 0 | 0.123 | 0 | 0 | 0 | N/S
1998-02-07 | 7.4 | 105 | 86 | N/S | 56 | 46 | 905 | 177 | 16.3 | 9.2 | 0.39 | 6.06 | 4.01 | 0.174 | 957 | 0 | 0.027 | 0 | 0 | 0.02 | 1.02 | 0.78 | 0 | 0.111 | 0 | 0 | 0 | 0 | 0.678 | 0 | 0 | 0 | N/S
1998-02-08 | 7.4 | 93 | 68 | N/S | 56 | 46 | 840 | 174 | 16 | 8.88 | 0.15 | 5.77 | 4.42 | 0.157 | 108 | 0 | 0.043 | 0.004 | 0 | 0.03 | 1.37 | 0.69 | 0 | 0.111 | 0 | 0.02 | 0 | 0 | 0.178 | 0 | 0 | 0 | N/S
1998-02-09 | 7.4 | 94 | 69 | 17 | 72 | 61 | 1004 | 266 | 18.2 | 11.51 | 0.2 | 5.5 | 3.55 | 0.172 | 432 | 0 | 0.047 | 0 | 0.02 | 0.03 | 1.63 | 0.63 | 0.04 | 0.125 | 0.08 | 0 | 0 | 0 | 0.178 | 0 | 0 | 0 | 0
1998-02-10 | 7.4 | 117 | 81 | N/S | 104 | 77 | 980 | 245 | 20.2 | 13.72 | 0.39 | 6.84 | 4.21 | 0.153 | 102 | 0 | 0.056 | 0.005 | 0.03 | 0.05 | 1.58 | 0.59 | 0 | 0.128 | 0.09 | 0 | 0 | 0 | 0.218 | 0 | 0 | 0 | N/S
1998-02-11 | 7.3 | 195 | 140 | N/S | 168 | 116 | 1029 | 234 | 24.8 | 8.72 | 0.57 | 8.42 | 2.84 | 0.11 | 70 | 0 | 0.127 | 0.005 | 0.03 | 0.09 | 11.3 | 0.39 | 0.05 | 0.174 | 0.29 | 0 | 0 | 0 | 0.871 | 0 | 0 | 0 | N/S
1998-02-12 | 7.5 | 110 | 61 | N/S | 104 | 86 | 912 | 233 | 15.2 | 7.84 | 1.12 | 6.65 | 4.58 | 0.117 | 189 | 0 | 0.053 | 0.004 | 0.02 | 0.05 | 1.87 | 0.52 | 0 | 0.107 | 0.11 | 0 | 0 | 0 | 0.184 | 0 | 0 | 0 | N/S
1998-02-13 | 7.3 | 110 | 60 | N/S | 50 | 38 | 1069 | 196 | 17.1 | 10.27 | 0.23 | 7.97 | 6.16 | 0.146 | 151 | 0 | 0.043 | 0.003 | 0 | 0.03 | 1.34 | 0.25 | 0 | 0.093 | 0 | 0 | 0 | 0 | 0.115 | 0 | 0 | 0 | N/S
1998-02-14 | 7.4 | 127 | 80 | N/S | 108 | 94 | 1012 | 205 | 16.2 | 6.99 | 1.25 | 5.61 | 3.31 | 0.13 | 421 | 0 | 0.063 | 0.003 | 0 | 0.07 | 1.96 | 0.29 | 0 | 0.118 | 0 | 0 | 0 | 0 | 0.215 | 0 | 0 | 0 | N/S
1998-02-15 | 7.4 | 89 | 53 | N/S | 66 | 56 | 940 | 195 | 13.1 | 6.48 | 0.35 | 4.25 | 2.76 | 0.024 | 182 | 0 | 0.049 | 0.004 | 0.02 | 0.03 | 1.61 | 0.31 | 0 | 0.095 | 0 | 0 | 0 | 0 | 0.133 | 0 | 0 | 0 | N/S
1998-02-16 | 7.4 | 126 | 98 | 15 | 96 | 70 | 999 | 207 | 19.5 | 10 | 0.06 | 8.33 | 5.96 | 0.195 | 380 | 0 | 0.052 | 0 | 0.02 | 0.03 | 1.75 | 0.78 | 0 | 0.126 | 0.16 | 0.03 | 0 | 0 | 0.182 | 0 | 0.001 | 0 | 0
1998-02-17 | 7.4 | 114 | 61 | N/S | 110 | 72 | 802 | 220 | 20.6 | 12.13 | 0.6 | 6.98 | 4.83 | 0.129 | 301 | 0 | 0.06 | 0 | 0 | 0.03 | 2.26 | 0.34 | 0 | 0.129 | 0 | 0 | 0 | 0 | 0.184 | 0 | 0 | 0 | N/S
1998-02-18 | 7.5 | 66 | 47 | N/S | 88 | 56 | 760 | 195 | 14.4 | 7.33 | 1.35 | 5.04 | 3.14 | 0.12 | 490 | 0 | 0.05 | 0 | 0.02 | 0.04 | 1.96 | 0.76 | 0 | 0.088 | 0 | 0.03 | 0 | 0 | 0.21 | 0 | 0 | 0 | N/S
1998-02-19 | 7.4 | 68 | 38 | N/S | 38 | 20 | 866 | 161 | 14.4 | 8.64 | 1.13 | 4.77 | 3.19 | 0.1 | 237 | 0 | 0.042 | 0 | 0 | 0.04 | 2.27 | 0.59 | 0 | 0.122 | 0 | 0 | 0 | 0 | 0.156 | 0 | 0 | 0 | N/S
1998-02-20 | 7.3 | 94 | 63 | N/S | 88 | 68 | 964 | 214 | 12.9 | 8.03 | 0.54 | 6.12 | 4.04 | 0.15 | 190 | 0 | 0.05 | 0 | 0 | 0.03 | 1.86 | 0.61 | 0 | 0.114 | 0 | 0 | 0 | 0 | 0.158 | 0 | 0 | 0 | N/S
1998-02-21 | 7.3 | 101 | 65 | N/S | 72 | 50 | 865 | 201 | 11.6 | 6.39 | 0.51 | 4.7 | 3.05 | 0.165 | 136 | 0 | 0.049 | 0 | 0 | 0.02 | 1.8 | 0.39 | 0 | 0.116 | 0 | 0 | 0 | 0 | 0.172 | 0 | 0 | 0 | N/S
1998-02-22 | 7.4 | 104 | 59 | N/S | 85 | 62 | 967 | 240 | 12.1 | 5.96 | 0.38 | 3.84 | 2.03 | 0.145 | 451 | 0 | 0.055 | 0 | 0 | 0.03 | 2.23 | 0.52 | 0 | 0.13 | 0 | 0 | 0 | 0 | 0.155 | 0 | 0 | 0 | N/S
1998-02-23 | 7.4 | 109 | 68 | 12 | 80 | 66 | 907 | 182 | 15.4 | 7.16 | 0.31 | 4.37 | 2.36 | 0.145 | 276 | 0 | 0.043 | 0 | 0 | 0.04 | 1.93 | 0.64 | 0 | 0.112 | 0 | 0 | 0 | 0 | 0.1 | 0 | 0 | 0 | 0
1998-02-24 | 7.2 | 94 | 74 | N/S | 76 | 52 | 909 | 192 | 16.9 | 9.76 | 0.44 | 6.19 | 4.75 | 0.17 | 698 | 0 | 0.042 | 0 | 0 | 0.02 | 1.65 | 0.28 | 0 | 0.111 | 0 | 0 | 0 | 0 | 0.103 | 0 | 0 | 0 | N/S
1998-02-25 | 7.5 | 122 | 79 | N/S | 82 | 62 | 929 | 196 | 17.5 | 8.52 | 0.14 | 7.19 | 4.9 | 0.185 | 119 | 0 | 0.059 | 0 | 0 | 0.08 | 2.7 | 0.26 | 0 | 0.145 | 0 | 0 | 0 | 0 | 0.276 | 0 | 0 | 0 | N/S
1998-02-26 | 7.3 | 119 | 83 | N/S | 100 | 66 | 1013 | 211 | 19.5 | 10.35 | 0 | 8.11 | 6.22 | 0.209 | 928 | 0 | 0.054 | 0 | 0 | 0.05 | 3.02 | 0.46 | 0 | 0.125 | 0 | 0 | 0 | 0 | 0.181 | 0 | 0 | 0 | N/S
1998-02-27 | 7.3 | 115 | 75 | N/S | 122 | 96 | 998 | 252 | 21.2 | 10.99 | 0 | 7.07 | 4.87 | 0.169 | 105 | 0 | 0.056 | 0 | 0 | 0.05 | 2.59 | 0.39 | 0 | 0.125 | 0 | 0 | 0 | 0 | 0.155 | 0 | 0 | 0 | N/S
1998-02-28 | 7.5 | 99 | 73 | N/S | 89 | 70 | 877 | 193 | 16 | 8.53 | 0.2 | 4.94 | 2.85 | 0.103 | 60 | 0 | 0.048 | 0 | 0 | 0.03 | 2.22 | 0.33 | 0 | 0.115 | 0 | 0 | 0 | 0 | 0.12 | 0 | 0 | 0 | N/S
Observation | 28 | 28 | 28 | 4 | 28 | 28 | 28 | 28 | 28 | 28 | 28 | 28 | 28 | 28 | 28 | 28 | 28 | 28 | 28 | 28 | 28 | 28 | 28 | 28 | 28 | 28 | 28 | 28 | 28 | 28 | 28 | 28 | 4
Minimum | 7.2 | 66 | 38 | 10 | 38 | 20 | 760 | 161 | 11.6 | 5.96 | 0 | 3.84 | 2.03 | 0.024 | 35 | 0 | 0.027 | 0 | 0 | 0.02 | 1.02 | 0.25 | 0 | 0.088 | 0 | 0 | 0 | 0 | 0.1 | 0 | 0 | 0 | 0
Mean | 7.375 | 107.9643 | 70.9286 | 13.5 | 86.5357 | 64.75 | 935.2143 | 209.0714 | 17.1857 | 9.0679 | 0.435 | 6.2361 | 4.1457 | 0.14846 | 305.7143 | 0 | 0.052893 | 0.0011071 | 0.0071429 | 0.040714 | 2.31 | 0.50357 | 0.0032143 | 0.11721 | 0.026071 | 0.0028571 | 0 | 0 | 0.20746 | 0 | 3.5714e-05 | 0 | 0
Maximum | 7.5 | 195 | 140 | 17 | 168 | 116 | 1069 | 266 | 24.8 | 13.72 | 1.35 | 9.59 | 6.73 | 0.234 | 1137 | 0 | 0.127 | 0.005 | 0.03 | 0.09 | 11.3 | 0.87 | 0.05 | 0.174 | 0.29 | 0.03 | 0 | 0 | 0.871 | 0 | 0.001 | 0 | 0
1998-03-01 | 7.5 | 91 | 68 | N/S | 68 | 51 | 865 | 193 | 13.8 | 7.87 | 0.04 | 4.46 | 2.99 | 0.139 | 295 | 0 | 0.044 | 0 | 0 | 0.03 | 1.86 | 0.27 | 0 | 0.111 | 0 | 0 | 0 | 0 | 0.13 | 0 | 0 | 0 | N/S
1998-03-02 | 7.5 | 118 | 88 | 17 | 81 | 58 | 879 | 209 | 19.5 | 9.04 | 0.05 | 6.87 | 4.55 | 0.13 | 144 | 0 | 0.05 | 0 | 0 | 0.03 | 2.76 | 0.62 | 0 | 0.11 | 0 | 0 | 0 | 0 | 0.149 | 0 | 0 | 0 | 0
1998-03-03 | 7.4 | 107 | 63 | N/S | 59 | 46 | 856 | 180 | 18.9 | 9.92 | 0.04 | 6.26 | 4.36 | 0.132 | 153 | 0 | 0.049 | 0 | 0 | 0.05 | 2.02 | 0.83 | 0 | 0.116 | 0 | 0 | 0 | 0 | 0.144 | 0 | 0 | 0 | N/S
1998-03-04 | 7.4 | 94 | 70 | N/S | 66 | 49 | 930 | 185 | 22.8 | 11.13 | 0.22 | 8.91 | 6.06 | 0.167 | 165 | 0 | 0.045 | 0 | 0 | 0.03 | 1.9 | 0.38 | 0 | 0.107 | 0.1 | 0 | 0 | 0 | 0.13 | 0 | 0 | 0 | N/S
1998-03-05 | 7.5 | 70 | 59 | N/S | 60 | 32 | 940 | 195 | 24.2 | 13.78 | 0.11 | 8.45 | 6.13 | 0.21 | 107 | 0 | 0.064 | 0 | 0 | 0.05 | 2.83 | 0.48 | 0 | 0.182 | 0 | 0 | 0 | 0 | 0.174 | 0 | 0 | 0.06 | N/S
1998-03-06 | 7.4 | 90 | 78 | N/S | 60 | 44 | 958 | 276 | 16.5 | 8.57 | 0.1 | 7.15 | 4.98 | 0.199 | 102 | 0 | 0.052 | 0 | 0 | 0.04 | 2.09 | 0.24 | 0 | 0.129 | 0.08 | 0 | 0 | 0 | 0.13 | 0 | 0 | 0.02 | N/S
1998-03-07 | 7.4 | 128 | 91 | N/S | 89 | 63 | 882 | 178 | 18.3 | 8.5 | 0.25 | 6.53 | 3.36 | 0.191 | 114 | 0 | 0.061 | 0 | 0 | 0.05 | 4.4 | 0.36 | 0 | 0.151 | 0.1 | 0 | 0 | 0 | 1.161 | 0 | 0 | 0 | N/S
1998-03-08 | 7.6 | 111 | 79 | N/S | 126 | 82 | 765 | 196 | 16.4 | 5.39 | 0.61 | 5.28 | 2.33 | 0.124 | 137 | 0 | 0.06 | 0 | 0 | 0.05 | 3.6 | 0.4 | 0 | 0.127 | 0 | 0.02 | 0 | 0 | 0.306 | 0 | 0 | 0 | N/S
1998-03-09 | 7.5 | 64 | 45 | 8 | 84 | 62 | 953 | 160 | 12.4 | 4.69 | 1.27 | 4.71 | 1.78 | 0.145 | 103 | 0 | 0.06 | 0 | 0 | 0.07 | 3.47 | 0.52 | 0 | 0.149 | 0 | 0 | 0 | 0 | 0.295 | 0 | 0 | 0 | 0
1998-03-10 | 7.6 | 41 | 23 | N/S | 30 | 19 | 1333 | 123 | 7.79 | 3.34 | 1.3 | 2.47 | 1.7 | 0.113 | 143 | 0 | 0.043 | 0 | 0 | 0 | 1.67 | 0.33 | 0 | 0.095 | 0 | 0 | 0 | 0 | 0.129 | 0 | 0 | 0 | N/S
1998-03-11 | 7.4 | 70 | 37 | N/S | 48 | 34 | 1191 | 173 | 10.7 | 4.72 | 0.96 | 4.51 | 2.88 | 0.096 | 594 | 0 | 0.056 | 0 | 0 | 0.07 | 3.55 | 0.27 | 0.09 | 0.144 | 0 | 0 | 0 | 0 | 0.186 | 0 | 0 | 0.05 | N/S
1998-03-12 | 7.6 | 54 | 45 | N/S | 38 | 29 | 1143 | 232 | 10.8 | 4.91 | 0.7 | 3.79 | 2.52 | 0.092 | 687 | 0 | 0.049 | 0 | 0 | 0.05 | 2.29 | 0.61 | 0 | 0.122 | 0 | 0 | 0 | 0 | 0.309 | 0 | 0 | 0 | N/S
1998-03-13 | 7.4 | 66 | 54 | N/S | 56 | 44 | 1247 | 155 | 12.2 | 5.55 | 0.32 | 5.47 | 3.8 | 0.113 | 805 | 0 | 0.07 | 0 | 0 | 0.05 | 2.29 | 0.62 | 0.08 | 0.123 | 0 | 0 | 0 | 0 | 0.152 | 0 | 0 | 0 | N/S
1998-03-14 | 7.4 | 67 | 50 | N/S | 62 | 48 | 1160 | 161 | 13.2 | 5.46 | 0.38 | 4.3 | 2.57 | 0.106 | 482 | 0 | 0.057 | 0 | 0 | 0.02 | 1.92 | 0.47 | 0.06 | 0.114 | 0 | 0 | 0 | 0 | 0.125 | 0 | 0 | 0.02 | N/S
1998-03-15 | 7.4 | 71 | 47 | N/S | 58 | 52 | 1000 | 166 | 13 | 5.89 | 0.29 | 4.52 | 2.8 | 0.094 | 121 | 0 | 0.051 | 0 | 0 | 0.03 | 2.08 | 0.38 | 0.05 | 0.114 | 0 | 0 | 0 | 0 | 0.125 | 0 | 0 | 0.02 | N/S
1998-03-16 | 7.5 | 105 | 47 | 13 | 60 | 36 | 1057 | 205 | 17.4 | 6.92 | 0.4 | 6.95 | 3.95 | 0.091 | 150 | 0 | 0.065 | 0 | 0 | 0.06 | 2.96 | 0.31 | 0 | 0.126 | 0 | 0 | 0 | 0 | 0.181 | 0 | 0 | 0.04 | 0
1998-03-17 | 7.3 | 75 | 30 | N/S | 140 | 96 | 1084 | 229 | 17.7 | 6.6 | 0.66 | 6.95 | 3.67 | 0.092 | 33 | 0 | 0.07 | 0 | 0 | 0.06 | 3.82 | 0.33 | 0 | 0.147 | 0 | 0 | 0 | 0 | 0.215 | 0 | 0 | 0 | N/S
1998-03-18 | 7.6 | 21 | N/A | N/S | 60 | 40 | 778 | 158 | 11.8 | 5.53 | 1.66 | 4.04 | 2.34 | 0.043 | 183 | 0 | 0.048 | 0 | 0 | 0.04 | 2.14 | 0.42 | 0 | 0.093 | 0 | 0 | 0 | 0 | 0.119 | 0 | 0 | 0 | N/S
1998-03-19 | 7.5 | 77 | 34 | N/S | 84 | 66 | 886 | 195 | 12.4 | 4.06 | 1.09 | 5.36 | 2.93 | 0.071 | 44 | 0 | 0.05 | 0 | 0 | 0.04 | 2.03 | 0.25 | 0 | 0.096 | 0 | 0 | 0 | 0 | 0.107 | 0 | 0 | 0.03 | N/S
1998-03-20 | 7.4 | 60 | 32 | N/S | 56 | 42 | 864 | 164 | 9.86 | 3.8 | 0.93 | 3.76 | 2.12 | 0.066 | 61 | 0 | 0.038 | 0 | 0 | 0.03 | 1.2 | 0.57 | 0 | 0.086 | 0 | 0 | 0 | 0 | 0.094 | 0 | 0 | 0.03 | N/S
1998-03-21 | 7.4 | 73 | 46 | N/S | 66 | 56 | 842 | 166 | 10.7 | 4.31 | 0.82 | 3.64 | 2.1 | 0.087 | 44 | 0 | 0.044 | 0 | 0 | 0.04 | 1.29 | 0.32 | 0 | 0.084 | 0 | 0 | 0 | 0 | 0.095 | 0 | 0 | 0.04 | N/S
1998-03-22 | 7.5 | 70 | 51 | N/S | 52 | 40 | 874 | 169 | 11.4 | 4.83 | 0.74 | 3.85 | 1.47 | 0.086 | 80 | 0 | 0.048 | 0 | 0 | 0.05 | 1.42 | 0.21 | 0 | 0.09 | 0 | 0 | 0 | 0 | 0.097 | 0 | 0 | 0.02 | N/S
1998-03-23 | 7.5 | 85 | 44 | 11 | 80 | 64 | 942 | 189 | 14.4 | 6.88 | 0.64 | 6.42 | 4.21 | 0.097 | 91 | 0 | 0.063 | 0 | 0 | 0.05 | 1.82 | 0.22 | 0 | 0.11 | 0 | 0 | 0 | 0 | 0.141 | 0 | 0 | 0.02 | 0
1998-03-24 | 7.4 | 94 | 56 | N/S | 118 | 88 | 990 | 329 | 16.3 | 8.66 | 0.49 | 5.56 | 3.82 | 0.111 | 257 | 0 | 0.058 | 0 | 0 | 0.05 | 2.17 | 0.27 | 0 | 0.112 | 0 | 0 | 0 | 0 | 0.121 | 0 | 0 | 0.04 | N/S
1998-03-25 | 7.6 | 67 | 46 | N/S | 62 | 46 | 925 | 231 | 13.8 | 7.71 | 0.16 | 4.01 | 2.21 | 0.104 | 240 | 0 | 0.051 | 0 | 0 | 0.04 | 1.63 | 0.27 | 0 | 0.234 | 0 | 0 | 0 | 0 | 0.125 | 0 | 0 | 0.02 | N/S
1998-03-26 | 7.4 | 87 | 51 | N/S | 58 | 38 | 971 | 222 | 16.1 | 8.76 | 0.27 | 3.68 | 2.17 | 0.142 | 68 | 0 | 0.049 | 0 | 0 | 0.05 | 1.73 | 0.39 | 0 | 0.143 | 0 | 0 | 0 | 0 | 0.19 | 0 | 0 | 0.05 | N/S
1998-03-27 | 7.3 | 148 | 54 | N/S | 76 | 56 | 937 | 238 | 18.2 | 9.96 | 0.04 | 5.77 | 3.99 | 0.092 | 66 | 0 | 0.048 | 0 | 0 | 0.05 | 1.72 | 0.4 | 0 | 0.112 | 0 | 0 | 0 | 0 | 0.11 | 0 | 0 | 0 | N/S
1998-03-28 | 7.5 | 85 | 68 | N/S | 94 | 62 | 864 | 195 | 14.5 | 6.81 | 0.36 | 3.54 | 1.86 | 0.095 | 33 | 0 | 0.051 | 0 | 0 | 0.05 | 2.65 | 0.35 | 0 | 0.134 | 0 | 0 | 0 | 0 | 0.189 | 0 | 0 | 0 | N/S
1998-03-29 | 7.6 | 52 | 35 | N/S | 58 | 34 | 870 | 190 | 11.7 | 6.13 | 0.44 | 2.75 | 1.44 | 0.065 | 370 | 0 | 0.034 | 0 | 0 | 0 | 2.25 | 0.66 | 0 | 0.115 | 0 | 0 | 0 | 0 | 0.119 | 0 | 0 | 0.06 | N/S
1998-03-30 | 7.3 | 110 | 57 | 10 | 112 | 82 | 933 | 181 | 19.1 | 9.73 | 0.27 | 5.78 | 2.74 | 0.137 | 22 | 0 | 0.06 | 0 | 0 | 0.07 | 3.7 | 0.75 | 0 | 0.15 | 0 | 0 | 0 | 0 | 0.224 | 0 | 0 | 0 | 0
1998-03-31 | 7.5 | 75 | 50 | N/S | 96 | 54 | 804 | 188 | 16.2 | 9.59 | 0.5 | 5.4 | 3.35 | 0.139 | 29 | 0 | 0.049 | 0 | 0 | 0.04 | 3.05 | 0.38 | 0 | 0.125 | 0 | 0 | 0 | 0 | 0.151 | 0 | 0 | 0.04 | N/S
Observation | 31 | 31 | 30 | 5 | 31 | 31 | 31 | 31 | 31 | 31 | 31 | 31 | 31 | 31 | 31 | 31 | 31 | 31 | 31 | 31 | 31 | 31 | 31 | 31 | 31 | 31 | 31 | 31 | 31 | 31 | 31 | 31 | 5
Minimum | 7.3 | 21 | 23 | 8 | 30 | 19 | 765 | 123 | 7.79 | 3.34 | 0.04 | 2.47 | 1.44 | 0.043 | 22 | 0 | 0.034 | 0 | 0 | 0 | 1.2 | 0.21 | 0 | 0.084 | 0 | 0 | 0 | 0 | 0.094 | 0 | 0 | 0 | 0
Mean | 7.4613 | 81.4839 | 53.2667 | 11.8 | 72.8065 | 52.0323 | 958.8065 | 194.5484 | 14.9048 | 7.0658 | 0.51968 | 5.1981 | 3.1348 | 0.11513 | 191.0645 | 0 | 0.052806 | 0 | 0 | 0.043226 | 2.3971 | 0.41548 | 0.0090323 | 0.12423 | 0.0090323 | 0.00064516 | 0 | 0 | 0.19106 | 0 | 0 | 0.018065 | 0
Maximum | 7.6 | 148 | 91 | 17 | 140 | 96 | 1333 | 329 | 24.2 | 13.78 | 1.66 | 8.91 | 6.13 | 0.21 | 805 | 0 | 0.07 | 0 | 0 | 0.07 | 4.4 | 0.83 | 0.09 | 0.234 | 0.1 | 0.02 | 0 | 0 | 1.161 | 0 | 0 | 0.06 | 0
1998-04-01 | 7.5 | 68 | 46 | N/S | 92 | 68 | 804 | 177 | 15.6 | 7.48 | 1.03 | 6.06 | 3.98 | 0.118 | 266 | 0 | 0.05 | 0 | 0 | 0.06 | 2.62 | 0.67 | 0 | 0.123 | 0 | 0.02 | 0 | 0 | 0.138 | 0 | 0 | 0.04 | N/S
1998-04-02 | 7.4 | 110 | 49 | N/S | 102 | 70 | 875 | 204 | 17.2 | 7.13 | 1.05 | 6.03 | 3.62 | 0.106 | 39 | 0 | 0.058 | 0 | 0 | 0.05 | 1.87 | 0.47 | 0 | 0.117 | 0 | 0 | 0 | 0 | 0.122 | 0 | 0 | 0.02 | N/S
1998-04-03 | 7.3 | 103 | 59 | N/S | 102 | 86 | 911 | 222 | 16.3 | 7.04 | 0.53 | 5.09 | 2.94 | 0.062 | 29 | 0 | 0.059 | 0 | 0 | 0.06 | 1.93 | 0.6 | 0 | 0.117 | 0 | 0 | 0 | 0 | 0.126 | 0 | 0 | 0 | N/S
1998-04-04 | 7.5 | 95 | 55 | N/S | 72 | 54 | 954 | 228 | 13.1 | 5.72 | 0.64 | 4.22 | 2.13 | 0.065 | 77 | 0 | 0.056 | 0 | 0 | 0.05 | 2.38 | 0.45 | 0 | 0.12 | 0 | 0 | 0 | 0 | 0.13 | 0 | 0 | 0 | N/S
1998-04-05 | 7.5 | 107 | 50 | N/S | 114 | 78 | 904 | 239 | 14.2 | 5.82 | 0.43 | 4.16 | 2.04 | 0.066 | 592 | 0 | 0.063 | 0 | 0 | 0.07 | 2.45 | 0.61 | 0 | 0.126 | 0 | 0 | 0 | 0 | 0.141 | 0 | 0 | 0 | N/S
1998-04-06 | 7.4 | 109 | 58 | 11 | 106 | 78 | 916 | 218 | 17.3 | 5.66 | 0.46 | 6.37 | 3.99 | 0.078 | 92 | 0 | 0.054 | 0 | 0.02 | 0.03 | 2.08 | 0.26 | 0 | 0.144 | 0 | 0 | 0 | 0 | 0.166 | 0 | 0 | 0 | 0
1998-04-07 | 7.4 | 107 | 61 | N/S | 110 | 66 | 938 | 219 | 22.6 | 6.42 | 0.63 | 6.62 | 4.59 | 0.122 | 61 | 0 | 0.058 | 0 | 0 | 0.04 | 2.12 | 0.35 | 0 | 0.124 | 0 | 0 | 0 | 0 | 0.15 | 0 | 0 | 0.03 | N/S
1998-04-08 | 7.4 | 86 | 61 | N/S | 102 | 86 | 763 | 174 | 12.3 | 6.12 | 0.82 | 4.51 | 2.83 | 0.086 | 60 | 0 | 0.041 | 0 | 0 | 0.04 | 1.62 | 0.39 | 0 | 0.117 | 0 | 0 | 0 | 0 | 0.13 | 0 | 0 | 0 | N/S
1998-04-09 | 7.5 | 134 | 56 | N/S | 182 | 148 | 967 | 225 | 18.1 | 7.04 | 0.71 | 8.51 | 4.77 | 0.105 | 24 | 0 | 0.077 | 0 | 0 | 0.06 | 3.11 | 0.38 | 0 | 0.138 | 0 | 0 | 0 | 0 | 0.263 | 0 | 0 | 0 | N/S
1998-04-10 | 7.3 | 245 | 75 | N/S | 300 | 218 | 1079 | 316 | 21.1 | 8.51 | 0.1 | 10.13 | 4.32 | 0.056 | 67 | 0 | 0.101 | 0 | 0 | 0.02 | 3.58 | 0.51 | 0 | 0.169 | 0.08 | 0 | 0 | 0 | 0.377 | 0 | 0 | 0 | N/S
1998-04-11 | 7.3 | 180 | 70 | N/S | 246 | 180 | 1059 | 348 | 18 | 6.24 | 0.2 | 8.1 | 3.45 | 0.056 | 65 | 0 | 0.122 | 0 | 0 | 0.13 | 4.04 | 0.58 | 0 | 0.188 | 0 | 0 | 0 | 0.02 | 0.774 | 0 | 0 | 0 | N/S
1998-04-12 | 7.5 | 133 | 59 | N/S | 214 | 156 | 1003 | 309 | 18 | 6.32 | 0.15 | 8.68 | 4.29 | 0.11 | 74 | 0 | 0.075 | 0 | 0 | 0.11 | 2.81 | 0.46 | 0 | 0.168 | 0 | 0 | 0 | 0 | 0.271 | 0 | 0 | 0 | N/S
1998-04-13 | 7.3 | 129 | 59 | 10 | 184 | 134 | 1026 | 297 | 20 | 7.28 | 0.03 | 10.04 | 5.66 | 0.131 | 73 | 0 | 0.083 | 0 | 0 | 0.07 | 3.51 | 0.3 | 0 | 0.171 | 0 | 0 | 0 | 0 | 0.241 | 0 | 0 | 0 | 0
1998-04-14 | 7.5 | 113 | 58 | N/S | 360 | 212 | 1069 | 349 | 23.2 | 7.24 | 0.56 | 7.64 | 2.45 | 0.081 | 66 | 0 | 0.134 | 0 | 0 | 0.1 | 6.04 | 0.45 | 0.08 | 0.229 | 0 | 0 | 0 | 0 | 0.475 | 0 | 0 | 0 | N/S
1998-04-15 | 7.4 | 131 | 80 | N/S | 74 | 52 | 958 | 264 | 16.8 | 8.01 | 0.11 | 7.99 | 4.26 | 0.113 | 88 | 0 | 0.072 | 0 | 0 | 0.06 | 3.9 | 0.49 | 0 | 0.142 | 0 | 0 | 0 | 0 | 0.222 | 0 | 0 | 0 | N/S
1998-04-16 | 7.5 | 101 | 58 | N/S | 82 | 64 | 910 | 198 | 21.1 | 8.93 | 0.31 | 5.17 | 2.59 | 0.109 | 122 | 0 | 0.052 | 0 | 0 | 0.03 | 3.05 | 0.35 | 0 | 0.131 | 0 | 0 | 0 | 0 | 0.186 | 0 | 0 | 0 | N/S
1998-04-17 | 7.3 | 116 | 53 | N/S | 106 | 78 | 899 | 214 | 18.8 | 9.95 | 0.07 | 7.45 | 4.54 | 0.091 | 101 | 0 | 0.058 | 0 | 0 | 0.02 | 1.98 | 0.56 | 0 | 0.125 | 0 | 0 | 0 | 0 | 0.167 | 0 | 0 | 0 | N/S
1998-04-18 | 7.5 | 115 | 66 | N/S | 116 | 82 | 927 | 227 | 17.6 | 7.35 | 0.12 | 5.09 | 2.15 | 0.082 | 104 | 0 | 0.054 | 0 | 0 | 0.04 | 3.21 | 0.45 | 0 | 0.133 | 0 | 0 | 0 | 0 | 0.632 | 0 | 0 | 0 | N/S
1998-04-19 | 7.5 | 133 | 74 | N/S | 144 | 106 | 907 | 245 | 18.6 | 7.31 | 0.35 | 6.05 | 2.66 | 0.08 | 480 | 0 | 0.07 | 0 | 0.03 | 0.04 | 2.63 | 0.37 | 0 | 0.148 | 0 | 0 | 0 | 0 | 0.609 | 0 | 0 | 0 | N/S
1998-04-20 | 7.3 | 117 | 67 | 3 | 148 | 98 | 838 | 233 | 18.9 | 7.92 | 0.18 | 5.49 | 2.75 | 0.122 | 89 | 0 | 0.072 | 0 | 0 | 0.07 | 2.84 | 0.21 | 0 | 0.15 | 0 | 0 | 0 | 0 | 0.251 | 0 | 0 | 0 | 0
1998-04-21 | 7.4 | 123 | 62 | N/S | 316 | 184 | 904 | 296 | 23.8 | 6.74 | 0.91 | 6.39 | 2.92 | 0.086 | 130 | 0 | 0.111 | 0 | 0 | 0.09 | 4.85 | 0.31 | 0 | 0.205 | 0 | 0 | 0 | 0 | 0.364 | 0 | 0 | 0 | N/S
1998-04-22 | 7.5 | 69 | 51 | N/S | 42 | 26 | 847 | 218 | 11.3 | 6.34 | 0.58 | 4.23 | 2.62 | 0.081 | 648 | 0 | 0.047 | 0 | 0 | 0.06 | 1.56 | 0.19 | 0 | 0.12 | 0 | 0 | 0 | 0 | 0.146 | 0 | 0 | 0 | N/S
1998-04-23 | 7.5 | 74 | 52 | N/S | 60 | 38 | 829 | 184 | 13.3 | 7.29 | 0.45 | 5.13 | 3.83 | 0.082 | 318 | 0 | 0.049 | 0 | 0 | 0.03 | 1.24 | 0.17 | 0.05 | 0.106 | 0 | 0 | 0 | 0 | 0.112 | 0 | 0 | 0 | N/S
1998-04-24 | 7.6 | 21 | N/A | N/S | 88 | 56 | 892 | 214 | 18.2 | 9.07 | 0.31 | 5.26 | 3.28 | 0.123 | 61 | 0 | 0.053 | 0 | 0 | 0.04 | 2.24 | 0.4 | 0.05 | 0.125 | 0 | 0 | 0 | 0 | 0.21 | 0 | 0 | 0 | N/S
1998-04-25 | 7.5 | 123 | 70 | N/S | 200 | 124 | 902 | 257 | 19.7 | 7.19 | 0.33 | 5.52 | 1.14 | 0.074 | 99 | 0 | 0.04 | 0 | 0 | 0.04 | 1.19 | 0.69 | 0 | 0.083 | 0 | 0 | 0 | 0 | 0.086 | 0 | 0 | 0 | N/S
1998-04-26 | 7.7 | 83 | 54 | N/S | 82 | 62 | 722 | 189 | 13.9 | 6.12 | 0.66 | 3.32 | 1.78 | 0.094 | 76 | 0 | 0.041 | 0 | 0 | 0.05 | 1.33 | 0.33 | 0 | 0.101 | 0 | 0 | 0 | 0 | 0.113 | 0 | 0 | 0 | N/S
1998-04-27 | 7.3 | 116 | 72 | 9 | 104 | 76 | 916 | 245 | 17.4 | 7.61 | 0.23 | 9.77 | 5.99 | 0.15 | 123 | 0 | 0.06 | 0 | 0 | 0.03 | 1.87 | 0.14 | 0 | 0.13 | 0 | 0 | 0 | 0 | 0.208 | 0 | 0 | 0 | 0
1998-04-28 | 7.5 | 94 | 66 | N/S | 64 | 50 | 889 | 224 | 19.6 | 11.01 | 0.4 | 5.54 | 3.99 | 0.103 | 276 | 0 | 0.046 | 0 | 0 | 0.02 | 1.35 | 0.2 | 0 | 0.102 | 0 | 0 | 0 | 0 | 0.126 | 0 | 0 | 0 | N/S
1998-04-29 | 7.4 | 98 | 67 | N/S | 92 | 68 | 883 | 214 | 21.8 | 12.1 | 0.13 | 4.13 | 1.94 | 0.121 | 395 | 0 | 0.045 | 0 | 0 | 0.03 | 1.86 | 0.28 | 0 | 0.132 | 0 | 0 | 0 | 0 | 0.17 | 0 | 0 | 0 | N/S
1998-04-30 | 7.5 | 83 | 45 | N/S | 62 | 42 | 850 | 180 | 17.5 | 9.49 | 0.47 | 5.78 | 3.77 | 0.069 | 82 | 0 | 0.046 | 0 | 0 | 0.02 | 2.05 | 0.23 | 0 | 0.114 | 0 | 0 | 0 | 0 | 0.123 | 0 | 0 | 0 | N/S
Observation | 30 | 30 | 29 | 4 | 30 | 30 | 30 | 30 | 30 | 30 | 30 | 30 | 30 | 30 | 30 | 30 | 30 | 30 | 30 | 30 | 30 | 30 | 30 | 30 | 30 | 30 | 30 | 30 | 30 | 30 | 30 | 30 | 4
Minimum | 7.3 | 21 | 45 | 3 | 42 | 26 | 722 | 174 | 11.3 | 5.66 | 0.03 | 3.32 | 1.14 | 0.056 | 24 | 0 | 0.04 | 0 | 0 | 0.02 | 1.19 | 0.14 | 0 | 0.083 | 0 | 0 | 0 | 0 | 0.086 | 0 | 0 | 0 | 0
Mean | 7.44 | 110.5333 | 60.4483 | 8.25 | 135.5333 | 94.6667 | 911.3667 | 237.5667 | 17.8433 | 7.5483 | 0.43167 | 6.2823 | 3.3757 | 0.094067 | 159.2333 | 0 | 0.0649 | 0 | 0.0016667 | 0.052 | 2.577 | 0.395 | 0.006 | 0.1366 | 0.0026667 | 0.00066667 | 0 | 0.00066667 | 0.24097 | 0 | 0 | 0.003 | 0
Maximum | 7.7 | 245 | 80 | 11 | 360 | 218 | 1079 | 349 | 23.8 | 12.1 | 1.05 | 10.13 | 5.99 | 0.15 | 648 | 0 | 0.134 | 0 | 0.03 | 0.13 | 6.04 | 0.69 | 0.08 | 0.229 | 0.08 | 0.02 | 0 | 0.02 | 0.774 | 0 | 0 | 0.04 | 0
1998-05-01 | 7.4 | 113 | 41 | N/S | 86 | 64 | 874 | 188 | 15.1 | 8.24 | 0.19 | 7.19 | 4.98 | 0.152 | 30 | 0 | 0.053 | 0 | 0 | 0.05 | 1.64 | 0.67 | 0 | 0.109 | 0 | 0 | 0 | 0 | 0.111 | 0 | 0 | 0 | N/S
1998-05-02 | 7.3 | 119 | 63 | N/S | 128 | 94 | 920 | 218 | 15.9 | 5.95 | 0.36 | 5.37 | 2.76 | 0.153 | 14 | 0 | 0.112 | 0 | 0 | 0.04 | 2.24 | 0.7 | 0 | 0.125 | 0 | 0 | 0 | 0 | 0.311 | 0 | 0 | 0 | N/S
1998-05-03 | 7.5 | 88 | 71 | N/S | 82 | 60 | 855 | 196 | 13.7 | 6.38 | 0.65 | 4.06 | 2.66 | 0.152 | 172 | 0 | 0.086 | 0 | 0 | 0.04 | 1.39 | 0.3 | 0 | 0.107 | 0 | 0 | 0 | 0 | 0.154 | 0 | 0 | 0 | N/S
1998-05-04 | 7.4 | 112 | 69 | 10 | 112 | 72 | 876 | 236 | 19.8 | 8.76 | 0.17 | 6.29 | 2.8 | 0.137 | 97 | 0 | 0.07 | 0 | 0 | 0.06 | 3.05 | 0.52 | 0 | 0.129 | 0 | 0 | 0 | 0 | 0.3 | 0 | 0 | 0 | 0
1998-05-05 | 7.5 | 88 | 60 | N/S | 92 | 70 | 912 | 236 | 19.4 | 11.17 | 0.19 | 6.07 | 4.34 | 0.014 | 51 | 0 | 0.06 | 0 | 0 | 0.05 | 1.76 | 0.25 | 0 | 0.127 | 0 | 0 | 0 | 0 | 0.179 | 0 | 0 | 0 | N/S
1998-05-06 | 7.4 | 176 | 104 | N/S | 228 | 140 | 1037 | 313 | 25.7 | 10.49 | 0 | 9.49 | 4.81 | 0.2 | 138 | 0 | 0.08 | 0 | 0 | 0.06 | 4.93 | 0.86 | 0 | 0.195 | 0 | 0 | 0 | 0 | 0.285 | 0 | 0 | 0 | N/S
1998-05-07 | 7.4 | 88 | 42 | N/S | 240 | 188 | 1140 | 409 | 22.3 | 8.45 | 2.01 | 5.6 | 1.48 | 0.042 | 46 | 0 | 0.108 | 0 | 0.06 | 0.09 | 5.16 | 0.78 | 0 | 0.172 | 0.27 | 0 | 0 | 0 | 0.34 | 0 | 0 | 0 | N/S
1998-05-08 | 7.5 | 43 | N/A | N/S | 60 | 42 | 626 | 143 | 8.9 | 3.69 | 2.79 | 2.31 | 1.37 | 0.025 | 37 | 0 | 0.044 | 0 | 0.04 | 0.02 | 1.25 | 0.23 | 0 | 0.088 | 0 | 0 | 0 | 0 | 0.104 | 0 | 0 | 0 | N/S
1998-05-09 | 7.6 | 44 | 28 | N/S | 40 | 22 | 749 | 154 | 6.33 | 2.61 | 1.68 | 1.72 | 1.08 | 0.093 | 87 | 0 | 0.034 | 0 | 0 | 0.03 | 0.66 | 0.2 | 0 | 0.09 | 0 | 0 | 0 | 0 | 0.079 | 0 | 0 | 0 | N/S
1998-05-10 | 7.6 | 67 | 34 | N/S | 62 | 54 | 849 | 190 | 9.63 | 3.08 | 0.87 | 2.18 | 0.99 | 0.095 | 197 | 0 | 0.046 | 0 | 0.03 | 0.02 | 1.07 | 0.37 | 0 | 0.105 | 0 | 0 | 0 | 0 | 0.095 | 0 | 0 | 0 | N/S
1998-05-11 | 7.4 | 66 | 41 | 4 | 36 | 22 | 878 | 185 | 10.3 | 6.5 | 0.66 | 2.7 | 1.74 | 0.089 | 119 | 0 | 0.11 | 0 | 0 | 0.07 | 2.52 | 0.2 | 0 | 0.138 | 0 | 0 | 0 | 0 | 0.247 | 0 | 0 | 0 | 0
1998-05-12 | 7.4 | 119 | 51 | N/S | 132 | 90 | 964 | 264 | 17.4 | 6.61 | 0.37 | 6.25 | 3.12 | 0.087 | 102 | 0 | 0.083 | 0 | 0 | 0.05 | 2.41 | 0.38 | 0 | 0.161 | 0 | 0 | 0 | 0 | 0.311 | 0 | 0 | 0 | N/S
1998-05-13 | 7.6 | 102 | 67 | N/S | 88 | 58 | 929 | 241 | 13.7 | 5.74 | 0.57 | 6.91 | 4.63 | 0.114 | 116 | 0 | 0.046 | 0 | 0 | 0 | 1.46 | 0.28 | 0 | 0.128 | 0 | 0.04 | 0 | 0 | 0.147 | 0 | 0 | 0 | N/S
1998-05-14 | 7.5 | 122 | 59 | N/S | 160 | 112 | 957 | 272 | 15.9 | 6.03 | 0.3 | 6.1 | 3.19 | 0.086 | 104 | 0 | 0.07 | 0 | 0 | 0.06 | 2.09 | 0.37 | 0 | 0.144 | 0 | 0 | 0 | 0 | 0.273 | 0 | 0 | 0 | N/S
1998-05-15 | 7.4 | 105 | 52 | N/S | 88 | 74 | 895 | 202 | 17.1 | 7.14 | 0 | 5.26 | 2.83 | 0.107 | 85 | 0 | 0.048 | 0 | 0.02 | 0.04 | 1.31 | 0.31 | 0 | 0.137 | 0 | 0 | 0 | 0 | 0.106 | 0 | 0 | 0 | N/S
1998-05-16 | 7.4 | 87 | 48 | N/S | 66 | 52 | 784 | 188 | 11.2 | 5.21 | 0.15 | 3.57 | 1.7 | 0.121 | 715 | 0 | 0.047 | 0 | 0 | 0.03 | 1.62 | 0.28 | 0 | 0.13 | 0 | 0 | 0 | 0 | 0.573 | 0 | 0 | 0 | N/S
1998-05-17 | 7.4 | 137 | 97 | N/S | 200 | 140 | 911 | 279 | 17.1 | 5.95 | 0.07 | 5.26 | 2.02 | 0.118 | 65 | 0 | 0.086 | 0 | 0 | 0.08 | 4.14 | 0.46 | 0 | 0.187 | 0 | 0 | 0 | 0 | 0.553 | 0 | 0 | 0 | N/S
1998-05-18 | 7.4 | 148 | 77 | 12 | 172 | 132 | 994 | 274 | 20.4 | 8.41 | 0.2 | 8.96 | 4.55 | 0.138 | 268 | 0 | 0.08 | 0 | 0 | 0.07 | 2.86 | 0.32 | 0 | 0.175 | 0 | 0 | 0 | 0 | 0.269 | 0 | 0 | 0 | 0
1998-05-19 | 7.4 | 129 | 79 | N/S | 188 | 116 | 1060 | 294 | 21.8 | 10.81 | 0.1 | 6.68 | 3.96 | 0.126 | 1677 | 0 | 0.074 | 0 | 0 | 0.06 | 3.23 | 0.71 | 0 | 0.16 | 0 | 0 | 0 | 0 | 0.408 | 0 | 0 | 0 | N/S
1998-05-20 | 7.5 | 168 | 113 | N/S | 216 | 148 | 1145 | 328 | 30.7 | 11.44 | 0 | 9.46 | 3.65 | 0.142 | 199 | 0 | 0.11 | 0 | 0.04 | 0.11 | 8.01 | 0.56 | 0 | 0.201 | 0 | 0.04 | 0 | 0 | 0.721 | 0 | 0 | 0 | N/S
1998-05-21 | 7.4 | 115 | 75 | N/S | 130 | 100 | 1026 | 248 | 24.9 | 11.95 | 0.05 | 6.56 | 3.12 | 0.146 | 260 | 0 | 0.065 | 0 | 0 | 0.06 | 4.04 | 0.24 | 0 | 0.149 | 0 | 0 | 0 | 0 | 0.268 | 0 | 0 | 0 | N/S
1998-05-22 | 7.2 | 173 | 105 | N/S | 192 | 128 | 1078 | 321 | 27.1 | 13.6 | 0.04 | 9.94 | 6.27 | 0.172 | 299 | 0 | 0.099 | 0 | 0 | 0.03 | 4.2 | 0.49 | 0 | 0.183 | 0 | 0 | 0 | 0 | 0.327 | 0 | 0 | 0 | N/S
1998-05-23 | 7.4 | 169 | 78 | N/S | 244 | 212 | 1038 | 304 | 25.5 | 9.12 | 0.06 | 9.72 | 5.27 | 0.187 | 185 | 0 | 0.097 | 0 | 0.02 | 0.06 | 4.08 | 0.46 | 0 | 0.181 | 0 | 0.02 | 0 | 0 | 0.29 | 0 | 0 | 0 | N/S
1998-05-24 | 7.4 | 185 | 79 | N/S | 240 | 184 | 950 | 296 | 23.6 | 7.44 | 0.14 | 8.92 | 4.38 | 0.141 | 84 | 0 | 0.092 | 0 | 0 | 0.08 | 4.76 | 0.44 | 0 | 0.177 | 0 | 0.02 | 0 | 0 | 0.369 | 0 | 0 | 0 | N/S
1998-05-25 | 7.4 | 137 | 75 | 12 | 180 | 132 | 833 | 263 | 23.3 | 8.02 | 0.37 | 8.36 | 3.11 | 0.122 | 127 | 0 | 0.083 | 0 | 0 | 0.07 | 3.09 | 0.48 | 0 | 0.171 | 0 | 0 | 0 | 0 | 0.264 | 0 | 0 | 0 | 0
1998-05-26 | 7.4 | 142 | 83 | N/S | 140 | 106 | 1031 | 311 | 27.8 | 13.25 | 0.28 | 9.03 | 4.92 | 0.15 | 173 | 0 | 0.069 | 0 | 0 | 0.07 | 2.86 | 0.72 | 0 | 0.165 | 0 | 0 | 0 | 0 | 0.267 | 0 | 0 | 0 | N/S
1998-05-27 | 7.4 | 115 | 71 | N/S | 96 | 78 | 950 | 239 | 22.3 | 11.09 | 0.14 | 8.92 | 5.43 | 0.135 | 143 | 0 | 0.052 | 0 | 0 | 0.05 | 1.91 | 0.64 | 0 | 0.149 | 0 | 0 | 0 | 0 | 0.141 | 0 | 0 | 0 | N/S
1998-05-28 | 7.3 | 143 | 82 | N/S | 156 | 114 | 994 | 278 | 27.1 | 9.55 | 0.16 | 8.85 | 4.73 | 0.159 | 301 | 0 | 0.091 | 0.01 | 0 | 0.07 | 2.67 | 0.35 | 0 | 0.183 | 0 | 0.05 | 0 | 0 | 0.245 | 0 | 0 | 0 | N/S
1998-05-29 | 7.4 | 154 | 91 | N/S | 210 | 148 | 1196 | 455 | 21.3 | 9.71 | 0.09 | 9 | 4.52 | 0.144 | 127 | 0 | 0.091 | 0 | 0 | 0.07 | 6.03 | 0.59 | 0.06 | 0.178 | 0.08 | 0 | 0 | 0 | 0.459 | 0 | 0 | 0 | N/S
1998-05-30 | 7.3 | 144 | 72 | N/S | 172 | 116 | 895 | 250 | 22.4 | 8.3 | 0.08 | 6.98 | 3.15 | 0.169 | 99 | 0 | 0.077 | 0 | 0 | 0.06 | 2.92 | 0.35 | 0 | 0.164 | 0 | 0 | 0 | 0 | 0.214 | 0 | 0 | 0 | N/S
1998-05-31 | 7.4 | 159 | 80 | N/S | 216 | 164 | 941 | 304 | 23.5 | 8.57 | 0.19 | 7.58 | 3.11 | 0.208 | 134 | 0 | 0.09 | 0 | 0 | 0.06 | 3.5 | 0.25 | 0 | 0.171 | 0 | 0 | 0 | 0 | 0.241 | 0 | 0 | 0 | N/S
Observation | 31 | 31 | 30 | 4 | 31 | 31 | 31 | 31 | 31 | 31 | 31 | 31 | 31 | 31 | 31 | 31 | 31 | 31 | 31 | 31 | 31 | 31 | 31 | 31 | 31 | 31 | 31 | 31 | 31 | 31 | 31 | 31 | 4
Minimum | 7.2 | 43 | 28 | 4 | 36 | 22 | 626 | 143 | 6.33 | 2.61 | 0 | 1.72 | 0.99 | 0.014 | 14 | 0 | 0.034 | 0 | 0 | 0 | 0.66 | 0.2 | 0 | 0.088 | 0 | 0 | 0 | 0 | 0.079 | 0 | 0 | 0 | 0
Mean | 7.4194 | 121.1935 | 69.5667 | 9.5 | 143.6129 | 104.2581 | 944.7419 | 260.6129 | 19.3923 | 8.1697 | 0.4171 | 6.6223 | 3.441 | 0.12658 | 201.6452 | 0 | 0.075903 | 0.00032258 | 0.0067742 | 0.055161 | 2.9955 | 0.44387 | 0.0019355 | 0.15094 | 0.01129 | 0.0054839 | 0 | 0 | 0.27906 | 0 | 0 | 0 | 0
Maximum | 7.6 | 185 | 113 | 12 | 244 | 212 | 1196 | 455 | 30.7 | 13.6 | 2.79 | 9.94 | 6.27 | 0.208 | 1677 | 0 | 0.112 | 0.01 | 0.06 | 0.11 | 8.01 | 0.86 | 0.06 | 0.201 | 0.27 | 0.05 | 0 | 0 | 0.721 | 0 | 0 | 0 | 0
1998-06-01 | 7.3 | 240 | 168 | 23 | 672 | 428 | 1363 | 518 | 19 | 12.04 | 0 | 7.76 | 5.71 | 0.249 | 242 | 0 | 0.243 | 0 | 0 | 0.14 | 26.4 | 0.62 | 0.12 | 0.274 | 0.57 | 0.02 | 0 | 0 | 2.327 | 0 | 0 | 0 | 0
1998-06-02 | 7.5 | 168 | 94 | N/S | 168 | 128 | 981 | 280 | 29.7 | 12.63 | 0.06 | 9.89 | 6.56 | 0.169 | 148 | 0 | 0.094 | 0 | 0.02 | 0.07 | 3.43 | 0.66 | 0 | 0.15 | 0.07 | 0 | 0 | 0 | 0.39 | 0 | 0 | 0 | N/S
1998-06-03 | 7.4 | 144 | 90 | N/S | 136 | 98 | 890 | 228 | 24.6 | 11.43 | 0.03 | 8.27 | 5.2 | 0.194 | 102 | 0 | 0.07 | 0 | 0 | 0.05 | 2.23 | 0.34 | 0 | 0.132 | 0 | 0 | 0 | 0 | 0.192 | 0 | 0 | 0 | N/S
1998-06-04 | 7.5 | 141 | 98 | N/S | 144 | 112 | 946 | 257 | 27 | 13.17 | 0.28 | 8.43 | 5.53 | 0.15 | 109 | 0 | 0.072 | 0 | 0 | 0.04 | 2.39 | 0.39 | 0 | 0.142 | 0.18 | 0 | 0 | 0 | 0.19 | 0 | 0 | 0 | N/S
1998-06-05 | 7.3 | 147 | 85 | N/S | 178 | 128 | 958 | 255 | 25.3 | 12.52 | 0.04 | 8.97 | 6.19 | 0.193 | 83 | 0 | 0.077 | 0 | 0 | 0.07 | 2.96 | 0.39 | 0 | 0.143 | 0.16 | 0.02 | 0 | 0 | 0.194 | 0 | 0 | 0 | N/S
1998-06-06 | 7.4 | 120 | 68 | N/S | 102 | 72 | 858 | 191 | 20 | 10.12 | 0.03 | 5.91 | 3.71 | 0.185 | 91 | 0 | 0.053 | 0 | 0 | 0.03 | 1.71 | 0.39 | 0 | 0.114 | 0.11 | 0 | 0 | 0 | 0.193 | 0 | 0 | 0 | N/S
1998-06-07 | 7.2 | 119 | 75 | N/S | 140 | 96 | 804 | 203 | 20.7 | 9 | 0.09 | 7.09 | 4.33 | 0.189 | 61 | 0 | 0.073 | 0 | 0 | 0.06 | 2.97 | 0.46 | 0 | 0.139 | 0.14 | 0.02 | 0 | 0 | 0.255 | 0 | 0 | 0 | N/S
1998-06-08 | 7.2 | 133 | 97 | 30 | 90 | 78 | 893 | 260 | 22.8 | 10.05 | 0.07 | 8.98 | 6.08 | 0.138 | 92 | 0 | 0.052 | 0 | 0 | 0.05 | 1.5 | 0.44 | 0.05 | 0.121 | 0 | 0 | 0 | 0 | 0.139 | 0 | 0 | 0.04 | 0
1998-06-09 | 7.3 | 115 | 69 | N/S | 140 | 112 | 726 | 207 | 18.5 | 5.93 | 0.34 | 6.67 | 3.62 | 0.023 | 384 | 0 | 0.084 | 0 | 0 | 0.07 | 4.11 | 0.45 | 0.06 | 0.167 | 0 | 0 | 0 | 0 | 0.26 | 0 | 0 | 0 | N/S
1998-06-10 | 7.3 | 98 | 67 | N/S | 88 | 66 | 821 | 229 | 16.5 | 6.46 | 0 | 7.43 | 5.41 | 0.153 | 68 | 0 | 0.05 | 0 | 0 | 0.04 | 1.69 | 0.29 | 0 | 0.137 | 0 | 0.03 | 0 | 0 | 0.155 | 0 | 0 | 0 | N/S
1998-06-11 | 7.4 | 84 | 57 | N/S | 112 | 70 | 652 | 193 | 15.4 | 4.99 | 0.38 | 5.79 | 3.23 | 0.09 | 80 | 0 | 0.068 | 0 | 0 | 0.07 | 2.93 | 0.29 | 0 | 0.129 | 0.2 | 0 | 0 | 0 | 0.262 | 0 | 0 | 0 | N/S
1998-06-12 | 7.5 | 60 | 29 | N/S | 67 | 36 | 707 | 151 | 10.5 | 4.9 | 0.34 | 5.32 | 3.47 | 0.112 | 147 | 0 | 0.043 | 0 | 0 | 0.02 | 1.5 | 0.33 | 0 | 0.113 | 0.17 | 0 | 0 | 0 | 0.115 | 0 | 0 | 0.02 | N/S
1998-06-13 | 7.5 | 113 | 66 | N/S | 204 | 148 | 872 | 250 | 17.1 | 6.63 | 0.08 | 5.04 | 1.93 | 0.138 | 118 | 0 | 0.098 | 0 | 0 | 0.07 | 5.3 | 0.44 | 0 | 0.15 | 0.37 | 0 | 0 | 0 | 0.41 | 0 | 0 | 0 | N/S
1998-06-14 | 7.7 | 86 | 52 | N/S | 136 | 100 | 775 | 190 | 18.1 | 8 | 0.29 | 5.55 | 3.17 | 0.122 | 51 | 0 | 0.063 | 0 | 0 | 0.11 | 2.6 | 0.71 | 0 | 0.123 | 0.42 | 0 | 0 | 0 | 0.266 | 0 | 0 | 0.02 | N/S
1998-06-15 | 7.3 | 138 | 94 | 19 | 218 | 154 | 905 | 285 | 21.1 | 9 | 0 | 8.63 | 4.16 | 0.145 | 151 | 0 | 0.104 | 0 | 0.04 | 0.12 | 3.57 | 0.36 | 0 | 0.159 | 0.09 | 0 | 0 | 0 | 0.342 | 0 | 0 | 0 | 0
1998-06-16 | 7.3 | 179 | 92 | N/S | 276 | 204 | 1036 | 346 | 28.8 | 9.67 | 0.04 | 11.16 | 5.71 | 0.159 | 217 | 0 | 0.116 | 0 | 0.04 | 0.12 | 5.3 | 0.1 | 0 | 0.175 | 0.32 | 0 | 0 | 0 | 0.481 | 0 | 0 | 0 | N/S
1998-06-17 | 7.2 | 190 | 132 | N/S | 296 | 208 | 1089 | 388 | 27.5 | 10.01 | 0.03 | 11.75 | 5.58 | 0.123 | 1968 | 0 | 0.122 | 0 | 0.04 | 0.1 | 4.28 | 0.15 | 0.06 | 0.188 | 0.16 | 0 | 0 | 0 | 0.418 | 0 | 0 | 0 | N/S
1998-06-18 | 7.4 | 195 | 99 | N/S | 272 | 192 | 1000 | 359 | 28.1 | 8.41 | 0.08 | 10.67 | 4.89 | 0.079 | 4137 | 0 | 0.133 | 0 | 0 | 0.1 | 5.88 | 0.42 | 0 | 0.191 | 0.26 | 0 | 0 | 0 | 0.515 | 0 | 0 | 0 | N/S
1998-06-19 | 7.3 | 120 | 75 | N/S | 184 | 140 | 858 | 258 | 20.7 | 8.08 | 0.11 | 9.71 | 5.34 | 0.112 | 184 | 0 | 0.092 | 0 | 0 | 0.09 | 3.45 | 0.38 | 0 | 0.162 | 0.1 | 0 | 0 | 0 | 0.291 | 0 | 0 | 0 | N/S
1998-06-20 | 7.3 | 170 | 117 | N/S | 520 | 352 | 1221 | 473 | 34.6 | 8.79 | 0.08 | 11.12 | 3.78 | 0.154 | 119 | 0 | 0.209 | 0 | 0.04 | 0.15 | 14.7 | 0.4 | 0 | 0.236 | 0.61 | 0 | 0 | 0 | 0.882 | 0 | 0 | 0 | N/S
1998-06-21 | 7.4 | 148 | 89 | N/S | 240 | 160 | 918 | 284 | 28.5 | 7.63 | 0.09 | 8.3 | 3.68 | 0.15 | 149 | 0 | 0.096 | 0 | 0 | 0.07 | 4.58 | 0.32 | 0 | 0.16 | 0.1 | 0 | 0 | 0 | 0.321 | 0 | 0 | 0 | N/S
1998-06-22 | 7.3 | 173 | 95 | 17 | 256 | 168 | 1005 | 331 | 26.9 | 8.73 | 0.03 | 11.07 | 5.48 | 0.142 | 58 | 0 | 0.119 | 0 | 0 | 0.09 | 6.99 | 0.32 | 0 | 0.173 | 0.36 | 0 | 0 | 0 | 0.456 | 0 | 0 | 0 | 0
1998-06-23 | 7.3 | 194 | 111 | N/S | 280 | 240 | 1025 | 366 | 29.7 | 9.78 | 0.09 | 11.29 | 5.88 | 0.173 | 251 | 0 | 0.11 | 0 | 0 | 0.09 | 4.08 | 0.46 | 0 | 0.179 | 0.57 | 0 | 0 | 0 | 0.48 | 0 | 0 | 0 | N/S
1998-06-24 | 7.3 | 154 | 85 | N/S | 252 | 168 | 1104 | 412 | 26.3 | 11.2 | 0.09 | 10.7 | 5.87 | 0.193 | 290 | 0 | 0.103 | 0 | 0 | 0.11 | 3.92 | 0.32 | 0.06 | 0.175 | 0.12 | 0 | 0 | 0 | 0.366 | 0 | 0 | 0 | N/S
1998-06-25 | 7.3 | 149 | 70 | N/S | 240 | 168 | 1010 | 417 | 26.5 | 9.29 | 0.13 | 9.02 | 4.38 | 0.16 | 204 | 0 | 0.105 | 0 | 0 | 0.07 | 4.92 | 0.57 | 0.06 | 0.209 | 0.1 | 0 | 0 | 0 | 0.377 | 0 | 0 | 0 | N/S
1998-06-26 | 7.3 | 210 | 114 | N/S | 516 | 308 | 1138 | 501 | 38.9 | 10.12 | 0.16 | 13.03 | 2.52 | 0.171 | 160 | 0 | 0.196 | 0 | 0 | 0.15 | 20.1 | 0.39 | 0 | 0.284 | 0.75 | 0.02 | 0 | 0 | 1.243 | 0 | 0 | 0 | N/S
1998-06-27 | 7.4 | 104 | 56 | N/S | 184 | 112 | 808 | 319 | 18.1 | 5.52 | 0.51 | 4.96 | 1.41 | 0.092 | 570 | 0 | 0.075 | 0 | 0 | 0.07 | 3.84 | 0.38 | 0 | 0.146 | 0.12 | 0 | 0 | 0 | 0.336 | 0 | 0 | 0 | N/S
1998-06-28 | 7.3 | 119 | 68 | N/S | 320 | 196 | 858 | 338 | 21 | 5.77 | 0.38 | 5.82 | 0.96 | 0.09 | 331 | 0 | 0.101 | 0 | 0 | 0.06 | 8.56 | 0.61 | 0 | 0.127 | 0.22 | 0.02 | 0 | 0 | 0.797 | 0 | 0 | 0 | N/S
1998-06-29 | 7.3 | 99 | 70 | 190 | 72 | 60 | 768 | 199 | 15 | 8.46 | 0.2 | 4.78 | 3.57 | 0.122 | 273 | 0 | 0.062 | 0 | 0 | 0.07 | 2.76 | 0.39 | 0 | 0.131 | 0 | 0 | 0 | 0 | 0.277 | 0 | 0 | 0 | 0
1998-06-30 | 7.3 | 127 | 71 | N/S | 188 | 140 | 901 | 258 | 22.9 | 9.89 | 0.06 | 8.75 | 4.81 | 0.164 | 281 | 0 | 0.079 | 0 | 0 | 0.06 | 3.52 | 0.32 | 0 | 0.138 | 0 | 0 | 0 | 0 | 0.289 | 0 | 0 | 0 | N/S
Observation | 30 | 30 | 30 | 5 | 30 | 30 | 30 | 30 | 30 | 30 | 30 | 30 | 30 | 30 | 30 | 30 | 30 | 30 | 30 | 30 | 30 | 30 | 30 | 30 | 30 | 30 | 30 | 30 | 30 | 30 | 30 | 30 | 5
Minimum | 7.2 | 60 | 29 | 17 | 67 | 36 | 652 | 151 | 10.5 | 4.9 | 0 | 4.78 | 0.96 | 0.023 | 51 | 0 | 0.043 | 0 | 0 | 0.02 | 1.5 | 0.1 | 0 | 0.113 | 0 | 0 | 0 | 0 | 0.115 | 0 | 0 | 0 | 0
Mean | 7.35 | 141.2333 | 85.1 | 55.8 | 223.0333 | 154.7333 | 929.6667 | 298.2 | 23.3267 | 8.9407 | 0.137 | 8.3953 | 4.4053 | 0.14447 | 370.6333 | 0 | 0.098733 | 0 | 0.006 | 0.080333 | 5.4057 | 0.403 | 0.013667 | 0.16223 | 0.209 | 0.0043333 | 0 | 0 | 0.44063 | 0 | 0 | 0.0026667 | 0
Maximum | 7.7 | 240 | 168 | 190 | 672 | 428 | 1363 | 518 | 38.9 | 13.17 | 0.51 | 13.03 | 6.56 | 0.249 | 4137 | 0 | 0.243 | 0 | 0.04 | 0.15 | 26.4 | 0.71 | 0.12 | 0.284 | 0.75 | 0.03 | 0 | 0 | 2.327 | 0 | 0 | 0.04 | 0
1998-07-01 | 7.3 | 165 | 75 | N/S | 240 | 156 | 967 | 298 | 30 | 11.55 | 0.09 | 9.84 | 4.59 | 0.156 | 226 | 0 | 0.109 | 0 | 0 | 0.09 | 5.72 | 0.58 | 0 | 0.182 | 0.6 | 0 | 0 | 0 | 0.507 | 0 | 0 | 0 | N/S
1998-07-02 | 7.4 | 154 | 85 | N/S | 228 | 132 | 1020 | 315 | 27.8 | 13.77 | 0.06 | 8.97 | 4.93 | 0.125 | 477 | 0 | 0.116 | 0 | 0 | 0.11 | 6.83 | 0.46 | 0 | 0.182 | 0.25 | 0 | 0 | 0 | 0.768 | 0 | 0 | 0 | N/S
1998-07-03 | 7.4 | 162 | 78 | N/S | 328 | 192 | 990 | 313 | 19.7 | 11.77 | 0.05 | 4.89 | 3.57 | 0.118 | 381 | 0 | 0.117 | 0 | 0 | 0.09 | 7.4 | 0.52 | 0 | 0.174 | 0.16 | 0 | 0 | 0 | 0.725 | 0 | 0 | 0 | N/S
1998-07-04 | 7.3 | 128 | 46 | N/S | 346 | 172 | 745 | 267 | 19.8 | 5.21 | 0.37 | 5.61 | 2.31 | 0.056 | 114 | 0 | 0.126 | 0 | 0 | 0.1 | 6.29 | 0.36 | 0 | 0.229 | 0.21 | 0 | 0 | 0 | 0.427 | 0 | 0 | 0 | N/S
1998-07-05 | 7.4 | 93 | 59 | N/S | 112 | 84 | 747 | 207 | 17.8 | 8.08 | 0.06 | 4.99 | 2.42 | 0.088 | 218 | 0 | 0.069 | 0 | 0 | 0.05 | 3.28 | 0.45 | 0 | 0.142 | 0 | 0 | 0 | 0 | 0.376 | 0 | 0 | 0 | N/S
1998-07-06 | 7.3 | 119 | 69 | 13 | 188 | 140 | 851 | 276 | 20.7 | 8.12 | 0.18 | 8.08 | 4.38 | 0.142 | 216 | 0 | 0.084 | 0 | 0 | 0.06 | 3.03 | 0.32 | 0 | 0.134 | 0 | 0 | 0 | 0 | 0.36 | 0 | 0 | 0 | 0
1998-07-07 | 7.3 | 154 | 74 | N/S | 240 | 172 | 897 | 283 | 24.3 | 8.95 | 0.15 | 9.28 | 5.05 | 0.14 | 198 | 0 | 0.105 | 0 | 0 | 0.07 | 4.47 | 0.76 | 0 | 0.172 | 0 | 0 | 0 | 0 | 0.322 | 0 | 0 | 0 | N/S
1998-07-08 | 7.3 | 136 | 75 | N/S | 162 | 120 | 942 | 354 | 21 | 10.77 | 0 | 7.19 | 5.2 | 0.144 | 234 | 0 | 0.102 | 0 | 0 | 0.06 | 3.88 | 0.71 | 0 | 0.178 | 0 | 0 | 0 | 0 | 0.311 | 0 | 0 | 0 | N/S
1998-07-09 | 7.4 | 130 | 61 | N/S | 86 | 56 | 904 | 246 | 26.2 | 11.93 | 0.06 | 7.38 | 4.08 | 0.164 | 297 | 0 | 0.037 | 0 | 0 | 0.04 | 1.46 | 0.39 | 0 | 0.116 | 0.41 | 0 | 0 | 0 | 0.165 | 0 | 0 | 0 | N/S
1998-07-10 | 7.2 | 164 | 98 | N/S | 190 | 140 | 973 | 327 | 29.8 | 13.98 | 0.11 | 9.2 | 6.19 | 0.149 | 455 | 0 | 0.091 | 0 | 0 | 0.11 | 3.59 | 0.37 | 0 | 0.145 | 0.09 | 0 | 0 | 0 | 0.363 | 0 | 0 | 0 | N/S
1998-07-11 | 7.3 | 125 | 76 | N/S | 168 | 132 | 908 | 275 | 22.1 | 10.27 | 0.06 | 5.68 | 2.96 | 0.159 | 294 | 0 | 0.056 | 0 | 0 | 0.06 | 2.36 | 0.52 | 0 | 0.141 | 0.07 | 0 | 0 | 0 | 0.766 | 0 | 0 | 0 | N/S
1998-07-12 | 7.3 | 119 | 76 | N/S | 130 | 98 | 855 | 260 | 22.1 | 9.64 | 0.06 | 5.58 | 3.33 | 0.19 | 696 | 0 | 0.065 | 0 | 0 | 0.08 | 2.14 | 0.53 | 0 | 0.126 | 0 | 0 | 0 | 0 | 0.24 | 0 | 0 | 0 | N/S
1998-07-13 | 7.3 | 116 | 87 | 27 | 112 | 82 | 863 | 252 | 21.4 | 10.58 | 0.04 | 8.32 | 5.91 | 0.2 | 470 | 0 | 0.045 | 0 | 0 | 0.04 | 1.68 | 0.34 | 0 | 0.139 | 0.6 | 0 | 0 | 0 | 0.228 | 0 | 0 | 0 | 0
1998-07-14 | 7.4 | 107 | 64 | N/S | 160 | 140 | 889 | 252 | 23.3 | 13.19 | 0.06 | 8.9 | 6.7 | 0.159 | 634 | 0 | 0.048 | 0 | 0 | 0.05 | 1.9 | 0.51 | 0 | 0.14 | 0 | 0 | 0 | 0 | 0.215 | 0 | 0 | 0 | N/S
1998-07-15 | 7.3 | 133 | 87 | N/S | 288 | 200 | 1015 | 327 | 26.7 | 12.3 | 0.04 | 10.81 | 4.92 | 0.166 | 550 | 0 | 0.12 | 0 | 0.02 | 0.18 | 7.29 | 0.47 | 0 | 0.167 | 0.26 | 0 | 0 | 0 | 0.935 | 0 | 0 | 0 | N/S
1998-07-16 | 7.4 | 125 | 84 | N/S | 106 | 80 | 1018 | 356 | 24.1 | 12.11 | 0.06 | 8.69 | 5.77 | 0.199 | 1198 | 0 | 0.064 | 0 | 0 | 0.12 | 2.46 | 0.4 | 0 | 0.209 | 0.07 | 0 | 0 | 0 | 0.269 | 0 | 0 | 0 | N/S
1998-07-17 | 7.2 | 128 | 117 | N/S | 260 | 184 | 1213 | 515 | 27.1 | 12.07 | 0.03 | 12.05 | 6.83 | 0.173 | 431 | 0 | 0.137 | 0 | 0 | 0.18 | 5.54 | 0.53 | 0 | 0.181 | 0.22 | 0 | 0 | 0 | 0.508 | 0 | 0 | 0 | N/S
1998-07-18 | 7.1 | 137 | 89 | N/S | 132 | 100 | 1076 | 454 | 18.7 | 10.5 | 0 | 7.79 | 6.17 | 0.151 | 779 | 0 | 0.061 | 0 | 0 | 0.09 | 2.71 | 0.52 | 0 | 0.129 | 0 | 0 | 0 | 0 | 0.871 | 0 | 0 | 0 | N/S
1998-07-19 | 7.3 | 104 | 73 | N/S | 128 | 96 | 933 | 438 | 17.6 | 8.32 | 0.04 | 6.79 | 4.43 | 0.158 | 642 | 0 | 0.064 | 0 | 0 | 0.07 | 2.78 | 0.54 | 0 | 0.119 | 0 | 0 | 0 | 0 | 0.481 | 0 | 0 | 0 | N/S
1998-07-20 | 7.3 | 75 | 55 | 19 | 72 | 48 | 745 | 217 | 18.9 | 8.68 | 0 | 6.17 | 3.82 | 0.138 | 1110 | 0 | 0.045 | 0 | 0 | 0.06 | 2.06 | 0.44 | 0 | 0.112 | 0 | 0 | 0 | 0 | 0.21 | 0 | 0 | 0 | 0
1998-07-21 | 7.4 | 143 | 88 | N/S | 308 | 184 | 1035 | 369 | 31.4 | 12.24 | 0.04 | 8.98 | 4.29 | 0.123 | 1982 | 0 | 0.08 | 0 | 0 | 0.05 | 6.48 | 0.47 | 0 | 0.134 | 0.21 | 0 | 0 | 0 | 0.748 | 0 | 0 | 0 | N/S
1998-07-22 | 7.3 | 101 | 60 | N/S | 76 | 58 | 827 | 159 | 22.6 | 8.81 | 0.04 | 10.73 | 6.14 | 0.128 | 98 | 0 | 0.098 | 0 | 0 | 0.08 | 4.3 | 0.9 | 0 | 0.159 | 0.14 | 0 | 0 | 0 | 0.441 | 0 | 0 | 0 | N/S
1998-07-23 | 7.3 | 132 | 77 | N/S | 126 | 94 | 865 | 211 | 25 | 11.78 | 0.06 | 10.52 | 7.36 | 0.154 | 782 | 0 | 0.047 | 0 | 0 | 0.05 | 1.72 | 0.69 | 0 | 0.115 | 0.17 | 0 | 0 | 0 | 0.183 | 0 | 0 | 0 | N/S
1998-07-24 | 7.2 | 163 | 84 | N/S | 206 | 140 | 966 | 282 | 29.4 | 11.91 | 0.04 | 10.86 | 6.68 | 0.196 | 290 | 0 | 0.094 | 0 | 0 | 0.09 | 3.34 | 0.58 | 0 | 0.154 | 0.16 | 0 | 0 | 0 | 0.379 | 0 | 0 | 0 | N/S
1998-07-25 | 7.3 | 166 | 88 | N/S | 222 | 156 | 929 | 280 | 29.4 | 10.68 | 0.08 | 10.24 | 5.71 | 0.166 | 177 | 0 | 0.115 | 0 | 0 | 0.11 | 4.14 | 0.45 | 0.05 | 0.175 | 0.37 | 0 | 0 | 0 | 0.544 | 0 | 0 | 0 | N/S
1998-07-26 | 7.3 | 112 | 56 | N/S | 128 | 92 | 832 | 207 | 30.7 | 10.18 | 0.08 | 13.7 | 7.31 | 0.105 | 184 | 0 | 0.123 | 0 | 0.02 | 0.09 | 4.16 | 0.48 | 0 | 0.176 | 0.12 | 0 | 0 | 0 | 0.503 | 0 | 0 | 0 | N/S
1998-07-27 | 7.3 | 149 | 70 | 30 | 188 | 138 | 917 | 254 | 29 | 11.39 | 0.05 | 9.62 | 5.14 | 0.174 | 165 | 0 | 0.041 | 0 | 0 | 0.05 | 1.24 | 0.48 | 0 | 0.136 | 0.15 | 0 | 0 | 0 | 0.15 | 0 | 0 | 0.06 | 0
1998-07-28 | 7.3 | 214 | 105 | N/S | 256 | 170 | 951 | 253 | 33 | 13.06 | 0.09 | 11.89 | 6.86 | 0.163 | 1140 | 0 | 0.072 | 0 | 0 | 0.07 | 3.07 | 0.5 | 0 | 0.142 | 0.09 | 0 | 0 | 0 | 0.4 | 0 | 0 | 0 | N/S
1998-07-29 | 7.3 | 170 | 97 | N/S | 172 | 124 | 975 | 292 | 31.4 | 15.59 | 0.04 | 9.86 | 6.01 | 0.124 | 1653 | 0 | 0.078 | 0 | 0 | 0.07 | 2.91 | 0.48 | 0 | 0.125 | 0.1 | 0 | 0 | 0 | 0.315 | 0 | 0 | 0 | N/S
1998-07-30 | 7.3 | 133 | 88 | N/S | 134 | 92 | 911 | 228 | 29.9 | 13.98 | 0.05 | 8.65 | 5.1 | 0.193 | 1990 | 0 | 0.042 | 0 | 0 | 0.06 | 1.64 | 0.67 | 0 | 0.109 | 0.12 | 0 | 0 | 0 | 0.106 | 0 | 0 | 0 | N/S
1998-07-31 | 7.4 | 110 | 89 | N/S | 94 | 76 | 995 | 317 | 22.8 | 13.03 | 0.09 | 7.15 | 5.1 | 0.148 | 826 | 0 | 0.052 | 0 | 0 | 0.06 | 1.53 | 0.55 | 0 | 0.115 | 0 | 0 | 0 | 0 | 0.148 | 0 | 0 | 0 | N/S
Observation | 31 | 31 | 31 | 4 | 31 | 31 | 31 | 31 | 31 | 31 | 31 | 31 | 31 | 31 | 31 | 31 | 31 | 31 | 31 | 31 | 31 | 31 | 31 | 31 | 31 | 31 | 31 | 31 | 31 | 31 | 31 | 31 | 4
Minimum | 7.1 | 75 | 46 | 13 | 72 | 48 | 745 | 159 | 17.6 | 5.21 | 0 | 4.89 | 2.31 | 0.056 | 98 | 0 | 0.037 | 0 | 0 | 0.04 | 1.24 | 0.32 | 0 | 0.109 | 0 | 0 | 0 | 0 | 0.106 | 0 | 0 | 0 | 0
Mean | 7.3097 | 134.4194 | 78.3871 | 22.25 | 180.1935 | 124.129 | 927.5484 | 293.0323 | 24.9581 | 11.111 | 0.070323 | 8.6584 | 5.1374 | 0.14997 | 609.9032 | 0 | 0.080742 | 0 | 0.0012903 | 0.080323 | 3.5935 | 0.51516 | 0.0016129 | 0.15023 | 0.14742 | 0 | 0 | 0 | 0.41819 | 0 | 0 | 0.0019355 | 0
Maximum | 7.4 | 214 | 117 | 30 | 346 | 200 | 1213 | 515 | 33 | 15.59 | 0.37 | 13.7 | 7.36 | 0.2 | 1990 | 0 | 0.137 | 0 | 0.02 | 0.18 | 7.4 | 0.9 | 0.05 | 0.229 | 0.6 | 0 | 0 | 0 | 0.935 | 0 | 0 | 0.06 | 0
1998-08-01 | 7.4 | 113 | 83 | N/S | 134 | 100 | 939 | 313 | 20.7 | 11.1 | 0.06 | 6.52 | 2.4 | 0.157 | 437 | 0 | 0.049 | 0 | 0 | 0.06 | 3.79 | 0.52 | 0 | 0.116 | 0 | 0.02 | 0 | 0 | 2.64 | 0 | 0 | 0 | N/S
1998-08-02 | 7.3 | 116 | 72 | N/S | 110 | 90 | 862 | 307 | 23.1 | 10.5 | 0.11 | 6.19 | 3.78 | 0.157 | 363 | 0 | 0.059 | 0 | 0 | 0.06 | 1.93 | 0.5 | 0 | 0.108 | 0 | 0 | 0 | 0 | 0.236 | 0 | 0 | 0 | N/S
1998-08-03 | 7.3 | 137 | 84 | 17 | 136 | 100 | 925 | 347 | 21.6 | 10.37 | 0.03 | 10.03 | 7.01 | 0.183 | 506 | 0 | 0.048 | 0 | 0.03 | 0.05 | 1.57 | 0.4 | 0 | 0.093 | 0 | 0 | 0 | 0 | 0.149 | 0 | 0 | 0.02 | 0
1998-08-04 | 7.3 | 105 | 68 | N/S | 136 | 104 | 770 | 282 | 21.2 | 10.44 | 0.06 | 7.59 | 5.36 | 0.218 | 293 | 0 | 0.059 | 0 | 0 | 0.06 | 2.28 | 0.43 | 0 | 0.111 | 0 | 0 | 0 | 0 | 0.226 | 0 | 0 | 0 | N/S
1998-08-05 | 7.3 | 45 | N/A | N/S | 86 | 40 | 706 | 262 | 14 | 6.45 | 0.68 | 4.87 | 2.86 | 0.075 | 104 | 0 | 0.045 | 0 | 0.04 | 0.04 | 1.98 | 0.37 | 0 | 0.11 | 0 | 0.03 | 0 | 0 | 0.137 | 0 | 0 | 0 | N/S
1998-08-06 | 7.3 | 62 | 47 | N/S | 80 | 58 | 905 | 342 | 17.5 | 7.58 | 0.12 | 6.5 | 4.69 | 0.145 | 439 | 0 | 0.052 | 0 | 0 | 0.03 | 1.74 | 0.39 | 0 | 0.117 | 0 | 0.02 | 0 | 0 | 0.166 | 0 | 0 | 0 | N/S
1998-08-07 | 7.3 | 65 | 53 | N/S | 90 | 60 | 869 | 311 | 17.8 | 9.55 | 0.08 | 5.79 | 3.97 | 0.133 | 551 | 0 | 0.054 | 0 | 0 | 0.03 | 1.57 | 0.33 | 0 | 0.109 | 0 | 0 | 0 | 0 | 0.131 | 0 | 0 | 0 | N/S
1998-08-08 | 7.3 | 63 | 44 | N/S | 65 | 44 | 754 | 279 | 13.2 | 6.23 | 0.2 | 4.27 | 2.61 | 0.098 | 339 | 0 | 0.046 | 0 | 0 | 0.03 | 1.49 | 0.36 | 0 | 0.111 | 0 | 0 | 0 | 0 | 0.626 | 0 | 0 | 0 | N/S
1998-08-09 | 7.4 | 67 | 51 | N/S | 54 | 42 | 692 | 183 | 14.9 | 7.11 | 0.07 | 4.53 | 3.23 | 0.125 | 171 | 0 | 0.05 | 0 | 0 | 0.04 | 1.13 | 0.29 | 0 | 0.103 | 0 | 0 | 0 | 0 | 0.136 | 0 | 0 | 0 | N/S
1998-08-10 | 7.4 | 84 | 49 | 24 | 128 | 72 | 779 | 238 | 16.5 | 7.71 | 0.1 | 6.67 | 3.71 | 0.163 | 340 | 0 | 0.073 | 0 | 0 | 0.02 | 2.69 | 0.36 | 0 | 0.106 | 0.09 | 0 | 0 | 0 | 0.445 | 0 | 0 | 0 | 0
1998-08-11 | 7.3 | 133 | 74 | N/S | 356 | 208 | 1006 | 391 | 21.3 | 7.46 | 0.17 | 9.06 | 2.76 | 0.185 | 776 | 0 | 0.07 | 0 | 0 | 0.04 | 3.83 | 0.77 | 0 | 0.115 | 0.6 | 0 | 0 | 0 | 0.475 | 0 | 0 | 0 | N/S
1998-08-12 | 7.2 | 108 | 86 | N/S | 102 | 70 | 842 | 231 | 19.1 | 9.78 | 0.05 | 7.26 | 5.82 | 0.188 | 1991 | 0 | 0.054 | 0 | 0 | 0.02 | 1.46 | 0.58 | 0 | 0.09 | 0.16 | 0 | 0 | 0 | 0.123 | 0 | 0 | 0 | N/S
1998-08-13 | 7.3 | 134 | 86 | N/S | 136 | 96 | 948 | 347 | 23.7 | 10.87 | 0.08 | 7.76 | 5.01 | 0.206 | 505 | 0 | 0.09 | 0 | 0 | 0.16 | 2.99 | 0.47 | 0 | 0.13 | 0.09 | 0 | 0 | 0 | 0.278 | 0 | 0 | 0 | N/S
1998-08-14 | 7.3 | 169 | 100 | N/S | 172 | 122 | 941 | 367 | 23.9 | 9.2 | 0.04 | 7.33 | 4.01 | 0.179 | 265 | 0 | 0.089 | 0 | 0 | 0.07 | 3.4 | 0.37 | 0 | 0.15 | 0.1 | 0 | 0 | 0 | 0.297 | 0 | 0 | 0.02 | N/S
1998-08-15 | 7.2 | 168 | 113 | N/S | 316 | 220 | 829 | 326 | 22.8 | 7.99 | 0.05 | 5.59 | 2.07 | 0.101 | 158 | 0 | 0.108 | 0 | 0 | 0.08 | 5.45 | 0.52 | 0.06 | 0.173 | 0 | 0.02 | 0 | 0 | 0.446 | 0 | 0 | 0 | N/S
1998-08-16 | 7.3 | 118 | 59 | N/S | 156 | 108 | 690 | 255 | 21.1 | 8.36 | 0.08 | 5.17 | 2.66 | 0.097 | 64 | 0 | 0.078 | 0 | 0 | 0.05 | 2.72 | 0.33 | 0 | 0.158 | 0.07 | 0 | 0 | 0 | 0.262 | 0 | 0 | 0 | N/S
1998-08-17 | 7.2 | 157 | 96 | 24 | 204 | 172 | 876 | 319 | 20.6 | 11.86 | 0 | 6.4 | 4.91 | 0.134 | 205 | 0 | 0.109 | 0 | 0 | 0.1 | 4.12 | 0.52 | 0 | 0.172 | 0.13 | 0 | 0 | 0 | 0.461 | 0 | 0 | 0 | 0
1998-08-18 | 7.2 | 148 | 101 | N/S | 164 | 116 | 844 | 262 | 27.1 | 12.32 | 0.05 | 8.83 | 5.55 | 0.242 | 273 | 0 | 0.082 | 0 | 0 | 0.07 | 3.28 | 0.65 | 0 | 0.15 | 0.2 | 0 | 0 | 0 | 0.314 | 0 | 0 | 0 | N/S
1998-08-19 | 7.4 | 168 | 99 | N/S | 248 | 176 | 1027 | 384 | 29.7 | 12.71 | 0.02 | 11.07 | 6.41 | 0.215 | 273 | 0 | 0.077 | 0 | 0 | 0.07 | 2.87 | 0.44 | 0 | 0.146 | 0.23 | 0 | 0 | 0 | 0.255 | 0 | 0 | 0 | N/S
1998-08-20 | 7.3 | 144 | 84 | N/S | 204 | 144 | 1412 | 835 | 29 | 11.53 | 0.06 | 8.66 | 4.36 | 0.174 | 389 | 0 | 0.063 | 0 | 0 | 0.03 | 2.34 | 0.42 | 0 | 0.117 | 0.98 | 0 | 0 | 0 | 0.228 | 0 | 0 | 0 | N/S
1998-08-21 | 7.3 | 195 | 108 | N/S | 268 | 156 | 966 | 327 | 29.7 | 15.05 | 0 | 9.06 | 4.47 | 0.119 | 155 | 0 | 0.029 | 0 | 0 | 0.02 | 0.93 | 0.42 | 0 | 0.115 | 0.3 | 0 | 0 | 0 | 0.075 | 0 | 0 | 0 | N/S
1998-08-22 | 7.4 | 255 | 135 | N/S | 436 | 272 | 1076 | 426 | 35.9 | 12.75 | 0.06 | 11.25 | 4.29 | 0.175 | 155 | 0 | 0.039 | 0 | 0 | 0.02 | 1.7 | 0.67 | 0 | 0.123 | 0.5 | 0 | 0 | 0 | 0.139 | 0 | 0 | 0 | N/S
1998-08-23 | 7.4 | 178 | 107 | N/S | 300 | 188 | 870 | 342 | 28.7 | 9.01 | 0.1 | 9.75 | 4.17 | 0.18 | 255 | 0 | 0.043 | 0 | 0 | 0.03 | 1.8 | 0.7 | 0 | 0.11 | 0.45 | 0 | 0 | 0 | 0.123 | 0 | 0 | 0 | N/S
1998-08-24 | 7.4 | 139 | 80 | 25 | 192 | 128 | 836 | 333 | 25.4 | 10.05 | 0.04 | 9.47 | 3.29 | 0.165 | 122 | 0 | 0.092 | 0 | 0 | 0.07 | 3.9 | 0.53 | 0.05 | 0.159 | 0.14 | 0 | 0 | 0 | 0.305 | 0 | 0 | 0.02 | 0
1998-08-25 | 7.3 | 183 | 94 | N/S | 324 | 204 | 969 | 409 | 30 | 10.7 | 0.06 | 9.32 | 5.09 | 0.183 | 405 | 0 | 0.044 | 0 | 0 | 0.02 | 2.1 | 0.45 | 0 | 0.142 | 0.42 | 0 | 0 | 0 | 0.161 | 0 | 0 | 0 | N/S
1998-08-26 | 7.4 | 180 | 104 | N/S | 328 | 240 | 1050 | 407 | 32 | 11.93 | 0.04 | 12.05 | 6.16 | 0.139 | 217 | 0 | 0.14 | 0 | 0 | 0.1 | 6.11 | 0.71 | 0 | 0.224 | 0.16 | 0 | 0 | 0 | 0.482 | 0 | 0 | 0 | N/S
1998-08-27 | 7.4 | 184 | 101 | N/S | 372 | 244 | 1016 | 388 | 36 | 13.72 | 0.17 | 14.1 | 6.06 | 0.231 | 158 | 0 | 0.095 | 0 | 0 | 0.09 | 3.86 | 0.59 | 0 | 0.175 | 0.38 | 0.02 | 0 | 0 | 0.338 | 0 | 0 | 0 | N/S
1998-08-28 | 7.2 | 169 | 108 | N/S | 224 | 160 | 833 | 296 | 25.9 | 11.22 | 0.03 | 10.11 | 5.25 | 0.148 | 147 | 0 | 0.115 | 0 | 0 | 0.03 | 4.42 | 0.47 | 0 | 0.168 | 0.92 | 0 | 0 | 0 | 0.369 | 0 | 0 | 0 | N/S
1998-08-29 | 7.4 | 115 | 90 | N/S | 248 | 148 | 836 | 284 | 25.6 | 9.5 | 0.05 | 8.95 | 4.2 | 0.152 | 150 | 0 | 0.126 | 0 | 0 | 0.04 | 4.63 | 0.33 | 0 | 0.165 | 0.27 | 0 | 0 | 0 | 0.375 | 0 | 0 | 0 | N/S
1998-08-30 | 7.3 | 160 | 78 | N/S | 240 | 160 | 793 | 296 | 23.9 | 9.52 | 0.08 | 10.28 | 5.32 | 0.19 | 163 | 0 | 0.093 | 0 | 0 | 0.03 | 4.11 | 0.4 | 0 | 0.191 | 0.29 | 0 | 0 | 0 | 0.322 | 0 | 0 | 0 | N/S
1998-08-31 | 7.3 | 145 | 75 | 7 | 176 | 112 | 785 | 259 | 24.5 | 11.08 | 0 | 10.68 | 6.6 | 0.196 | 214 | 0 | 0.093 | 0 | 0 | 0.06 | 3.63 | 0.39 | 0 | 0.177 | 0.35 | 0 | 0 | 0 | 0.272 | 0 | 0 | 0 | 0
Observation | 31 | 31 | 30 | 5 | 31 | 31 | 31 | 31 | 31 | 31 | 31 | 31 | 31 | 31 | 31 | 31 | 31 | 31 | 31 | 31 | 31 | 31 | 31 | 31 | 31 | 31 | 31 | 31 | 31 | 31 | 31 | 31 | 5
Minimum | 7.2 | 45 | 44 | 7 | 54 | 40 | 690 | 183 | 13.2 | 6.23 | 0 | 4.27 | 2.07 | 0.075 | 64 | 0 | 0.029 | 0 | 0 | 0.02 | 0.93 | 0.29 | 0 | 0.09 | 0 | 0 | 0 | 0 | 0.075 | 0 | 0 | 0 | 0
Mean | 7.3161 | 135.7097 | 84.3 | 19.4 | 199.5161 | 134 | 891.8065 | 333.8065 | 23.7548 | 10.1177 | 0.088387 | 8.2294 | 4.4542 | 0.163 | 341.3871 | 0 | 0.073032 | 0 | 0.0022581 | 0.052258 | 2.8974 | 0.47355 | 0.0035484 | 0.13658 | 0.22032 | 0.0035484 | 0 | 0 | 0.35458 | 0 | 0 | 0.0019355 | 0
Maximum | 7.4 | 255 | 135 | 25 | 436 | 272 | 1412 | 835 | 36 | 15.05 | 0.68 | 14.1 | 7.01 | 0.242 | 1991 | 0 | 0.14 | 0 | 0.04 | 0.16 | 6.11 | 0.77 | 0.06 | 0.224 | 0.98 | 0.03 | 0 | 0 | 2.64 | 0 | 0 | 0.02 | 0
1998-09-01 | 7.3 | 117 | 76 | N/S | 110 | 84 | 730 | 198 | 26.5 | 12.24 | 0.06 | 10.33 | 5.68 | 0.236 | 193 | 0 | 0.068 | 0 | 0 | 0.05 | 2.83 | 0.32 | 0 | 0.125 | 0.53 | 0 | 0 | 0 | 0.199 | 0 | 0 | 0 | N/S
1998-09-02 | 7.2 | 120 | 88 | N/S | 132 | 108 | 766 | 246 | 21.1 | 9.72 | 0 | 6.8 | 4.36 | 0.231 | 322 | 0 | 0.053 | 0 | 0.03 | 0.04 | 1.49 | 0.43 | 0.06 | 0.084 | 0.1 | 0 | 0 | 0 | 0.129 | 0 | 0 | 0 | N/S
1998-09-03 | 7.3 | 145 | 97 | N/S | 160 | 112 | 871 | 357 | 25.8 | 12.11 | 0.04 | 7.08 | 4.16 | 0.126 | 339 | 0 | 0.074 | 0 | 0 | 0.02 | 1.82 | 0.44 | 0 | 0.11 | 0.12 | 0 | 0 | 0 | 0.168 | 0 | 0 | 0.04 | N/S
1998-09-04 | 7.3 | 119 | 93 | N/S | 148 | 92 | 752 | 213 | 22.6 | 10.74 | 0 | 7.7 | 5.19 | 0.19 | 243 | 0 | 0.076 | 0 | 0 | 0.04 | 2.65 | 0.51 | 0 | 0.139 | 0 | 0 | 0 | 0 | 0.233 | 0 | 0 | 0 | N/S
1998-09-05 | 7.4 | 107 | 65 | N/S | 124 | 84 | 731 | 220 | 22.8 | 10.6 | 0 | 6.47 | 3.61 | 0.196 | 786 | 0 | 0.079 | 0 | 0 | 0.04 | 2.37 | 0.46 | 0 | 0.136 | 0 | 0 | 0 | 0 | 0.19 | 0 | 0 | 0.02 | N/S
1998-09-06 | 7.4 | 137 | 84 | N/S | 184 | 124 | 729 | 283 | 24.1 | 11.47 | 0 | 6.91 | 3.81 | 0.173 | 291 | 0 | 0.106 | 0 | 0 | 0.05 | 3.15 | 0.3 | 0 | 0.141 | 0.22 | 0 | 0 | 0 | 0.286 | 0 | 0 | 0.02 | N/S
1998-09-07 | 7.4 | 121 | 64 | 7 | 220 | 116 | 763 | 297 | 18.6 | 7.41 | 0.67 | 4.96 | 1.65 | 0.118 | 136 | 0 | 0.081 | 0 | 0 | 0.06 | 3.24 | 0.27 | 0 | 0.121 | 0.15 | 0 | 0 | 0 | 0.213 | 0 | 0 | 0.02 | 0
1998-09-08 | 7.4 | 82 | 49 | N/S | 104 | 76 | 705 | 197 | 14.3 | 7.17 | 0.52 | 5.33 | 3.44 | 0.108 | 265 | 0 | 0.046 | 0 | 0 | 0.05 | 1.8 | 0.29 | 0 | 0.097 | 0 | 0 | 0 | 0 | 0.237 | 0 | 0 | 0 | N/S
1998-09-09 | 7.3 | 83 | 58 | N/S | 92 | 66 | 704 | 186 | 16.8 | 6.71 | 0.11 | 5.96 | 3.6 | 0.137 | 655 | 0 | 0.054 | 0 | 0 | 0.05 | 2.07 | 0.33 | 0 | 0.102 | 0.09 | 0 | 0 | 0 | 0.18 | 0 | 0 | 0 | N/S
1998-09-10 | 7.3 | 82 | 61 | N/S | 74 | 68 | 774 | 228 | 18.4 | 8.94 | 0.07 | 5.68 | 4.11 | 0.15 | 429 | 0 | 0.05 | 0 | 0 | 0.04 | 1.6 | 0.38 | 0 | 0.098 | 0 | 0 | 0 | 0 | 0.142 | 0 | 0 | 0.02 | N/S
1998-09-11 | 7.3 | 95 | 67 | N/S | 76 | 48 | 801 | 293 | 16.4 | 8.27 | 0 | 5.35 | 2.96 | 0.127 | 882 | 0 | 0.047 | 0 | 0.02 | 0.04 | 1.26 | 0.34 | 0 | 0.084 | 0 | 0 | 0 | 0 | 0.112 | 0 | 0 | 0.03 | N/S
1998-09-12 | 7.4 | 83 | 54 | N/S | 68 | 52 | 764 | 275 | 15.6 | 7.7 | 0.17 | 4.03 | 2.32 | 0.124 | 231 | 0 | 0.043 | 0 | 0 | 0.03 | 1.34 | 0.3 | 0 | 0.087 | 0 | 0 | 0 | 0 | 0.099 | 0 | 0 | 0 | N/S
1998-09-13 | 7.4 | 75 | 55 | N/S | 82 | 56 | 754 | 300 | 14.4 | 7.96 | 0 | 3.69 | 2.45 | 0.118 | 180 | 0 | 0.041 | 0 | 0 | 0.04 | 1.18 | 0.41 | 0 | 0.087 | 0 | 0 | 0 | 0 | 0.094 | 0 | 0 | 0 | N/S
1998-09-14 | 7.3 | 85 | 55 | 23 | 86 | 56 | 629 | 190 | 14.2 | 7.68 | 0.06 | 4.58 | 2.49 | 0.119 | 1172 | 0 | 0.048 | 0 | 0 | 0.03 | 1.68 | 0.44 | 0 | 0.097 | 0 | 0 | 0 | 0 | 0.12 | 0 | 0 | 0.04 | 0
1998-09-15 | 7.3 | 99 | 52 | N/S | 92 | 72 | 614 | 216 | 14.6 | 8.06 | 0.07 | 4.92 | 2.95 | 0.107 | 62 | 0 | 0.049 | 0 | 0.02 | 0.02 | 2.11 | 0.41 | 0 | 0.111 | 0 | 0 | 0 | 0 | 0.141 | 0 | 0 | 0.07 | N/S
1998-09-16 | 7.4 | 123 | 74 | N/S | 100 | 82 | 740 | 200 | 20.8 | 10.64 | 0.06 | 7.51 | 2.39 | 0.131 | 131 | 0 | 0.045 | 0 | 0.03 | 0.03 | 1.83 | 0.39 | 0 | 0.103 | 0 | 0 | 0 | 0 | 0.127 | 0 | 0 | 0.04 | N/S
1998-09-17 | 7.3 | 125 | 89 | N/S | 156 | 120 | 745 | 194 | 21.2 | 11.52 | 0.1 | 7.48 | 2.46 | 0.164 | 105 | 0 | 0.043 | 0 | 0 | 0.03 | 1.74 | 0.46 | 0 | 0.105 | 0 | 0 | 0 | 0 | 0.116 | 0 | 0 | 0.03 | N/S
1998-09-18 | 7.3 | 119 | 81 | N/S | 110 | 70 | 739 | 204 | 22.4 | 12.13 | 0.07 | 8.83 | 6.12 | 0.168 | 172 | 0 | 0.056 | 0 | 0 | 0.05 | 2.29 | 0.4 | 0 | 0.121 | 0 | 0 | 0 | 0 | 0.158 | 0 | 0 | 0.05 | N/S
1998-09-19 | 7.4 | 137 | 95 | N/S | 184 | 120 | 824 | 267 | 22.8 | 11.05 | 0.08 | 6.85 | 4.23 | 0.185 | 237 | 0 | 0.084 | 0 | 0 | 0.07 | 4.55 | 0.47 | 0 | 0.123 | 0 | 0 | 0 | 0 | 0.881 | 0 | 0 | 0 | N/S
1998-09-20 | 7.4 | 108 | 63 | N/S | 152 | 94 | 694 | 246 | 18.2 | 9.37 | 0.09 | 5.82 | 3.73 | 0.256 | 158 | 0 | 0.075 | 0 | 0 | 0.05 | 2.76 | 0.39 | 0 | 0.126 | 0 | 0 | 0 | 0 | 0.2 | 0 | 0 | 0.08 | N/S
1998-09-21 | 7.2 | 100 | 62 | 23 | 138 | 90 | 605 | 170 | 17.8 | 7.97 | 0.06 | 6.6 | 4.17 | 0.158 | 121 | 0 | 0.062 | 0 | 0 | 0.05 | 2.77 | 0.46 | 0 | 0.179 | 0 | 0 | 0 | 0 | 0.209 | 0 | 0 | 0 | 0
1998-09-22 | 7.6 | 114 | 69 | N/S | 122 | 82 | 716 | 230 | 21.4 | 12.21 | 0.08 | 8.26 | 5.71 | 0.138 | 236 | 0 | 0.055 | 0 | 0 | 0.06 | 2.09 | 0.37 | 0 | 0.115 | 0 | 0 | 0 | 0 | 0.287 | 0 | 0 | 0 | N/S
1998-09-23 | 7.3 | 152 | 101 | N/S | 156 | 136 | 849 | 186 | 24.1 | 13.02 | 0.07 | 10.47 | 7.59 | 0.157 | 98 | 0 | 0.058 | 0 | 0 | 0.03 | 2.05 | 0.35 | 0 | 0.12 | 0 | 0 | 0 | 0 | 0.17 | 0 | 0 | 0.06 | N/S
1998-09-24 | 7.3 | 145 | 94 | N/S | 142 | 94 | 795 | 205 | 22.9 | 13.14 | 0.14 | 10.67 | 7.88 | 0.171 | 200 | 0 | 0.059 | 0 | 0 | 0.03 | 1.95 | 0.28 | 0 | 0.127 | 0.22 | 0 | 0 | 0 | 0.141 | 0 | 0 | 0 | N/S
1998-09-25 | 7.4 | 151 | 118 | N/S | 212 | 128 | 858 | 264 | 25.2 | 13.02 | 0.06 | 10.73 | 7.81 | 0.185 | 164 | 0 | 0.078 | 0 | 0 | 0.05 | 3.04 | 0.3 | 0 | 0.144 | 0.49 | 0.02 | 0 | 0 | 0.22 | 0 | 0 | 0 | N/S
1998-09-26 | 7.5 | 144 | 81 | N/S | 124 | 80 | 855 | 244 | 23.3 | 11.82 | 0.07 | 9.4 | 5.96 | 0.145 | 124 | 0 | 0.083 | 0 | 0 | 0.04 | 2.95 | 0.22 | 0 | 0.157 | 0.13 | 0 | 0 | 0 | 0.217 | 0 | 0 | 0.05 | N/S
1998-09-27 | 7.3 | 169 | 88 | N/S | 232 | 176 | 783 | 289 | 24.6 | 10.6 | 0.12 | 9.53 | 5.2 | 0.142 | 284 | 0 | 0.098 | 0 | 0 | 0.06 | 3.45 | 0.22 | 0 | 0.155 | 0.15 | 0 | 0 | 0 | 0.26 | 0 | 0 | 0 | N/S
1998-09-28 | 7.4 | 120 | 70 | 18 | 138 | 108 | 866 | 310 | 28.9 | 11.73 | 0.11 | 9.65 | 4.84 | 0.133 | 1991 | 0 | 0.08 | 0 | 0.02 | 0.05 | 2.65 | 0.25 | 0 | 0.131 | 0 | 0 | 0 | 0 | 0.176 | 0 | 0 | 0.05 | 0
1998-09-29 | 7.4 | 130 | 79 | N/S | 128 | 94 | 807 | 250 | 22.6 | 12.47 | 0.16 | 10.65 | 7.44 | 0.161 | 1028 | 0 | 0.06 | 0 | 0 | 0.04 | 1.93 | 0.34 | 0 | 0.123 | 0 | 0.02 | 0 | 0 | 0.135 | 0 | 0 | 0.12 | N/S
1998-09-30 | 7.3 | 123 | 73 | N/S | 108 | 66 | 670 | 147 | 21.6 | 11.82 | 0.13 | 9.08 | 6.42 | 0.148 | 484 | 0 | 0.068 | 0 | 0 | 0.04 | 2.37 | 0.38 | 0 | 0.129 | 0 | 0.02 | 0 | 0 | 0.193 | 0 | 0 | 0.07 | N/S
Observation | 30 | 30 | 30 | 4 | 30 | 30 | 30 | 30 | 30 | 30 | 30 | 30 | 30 | 30 | 30 | 30 | 30 | 30 | 30 | 30 | 30 | 30 | 30 | 30 | 30 | 30 | 30 | 30 | 30 | 30 | 30 | 30 | 4
Minimum | 7.2 | 75 | 49 | 7 | 68 | 48 | 605 | 147 | 14.2 | 6.71 | 0 | 3.69 | 1.65 | 0.107 | 62 | 0 | 0.041 | 0 | 0 | 0.02 | 1.18 | 0.22 | 0 | 0.084 | 0 | 0 | 0 | 0 | 0.094 | 0 | 0 | 0 | 0
Mean | 7.35 | 117 | 75.1667 | 17.75 | 131.8 | 91.8 | 754.4333 | 236.8333 | 20.8 | 10.3097 | 0.10567 | 7.3773 | 4.491 | 0.15673 | 390.6333 | 0 | 0.063967 | 0 | 0.004 | 0.042667 | 2.3003 | 0.36367 | 0.002 | 0.11923 | 0.073333 | 0.002 | 0 | 0 | 0.2011 | 0 | 0 | 0.027 | 0
Maximum | 7.6 | 169 | 118 | 23 | 232 | 176 | 871 | 357 | 28.9 | 13.14 | 0.67 | 10.73 | 7.88 | 0.256 | 1991 | 0 | 0.106 | 0 | 0.03 | 0.07 | 4.55 | 0.51 | 0.06 | 0.179 | 0.53 | 0.02 | 0 | 0 | 0.881 | 0 | 0 | 0.12 | 0
1998-10-01 | 7.2 | 183 | 96 | N/S | 264 | 148 | 879 | 302 | 25.6 | 10.36 | 0.29 | 11.78 | 6.36 | 0.151 | 819 | 0 | 0.182 | 0 | 0 | 0.11 | 5.74 | 0.38 | 0 | 0.247 | 0 | 0 | 0 | 0 | 0.46 | 0 | 0 | 0.06 | N/S
1998-10-02 | 7.2 | 167 | 108 | N/S | 252 | 152 | 796 | 269 | 21.7 | 8.51 | 0.12 | 10.11 | 5.47 | 0.193 | 84 | 0 | 0.159 | 0 | 0 | 0.15 | 6.29 | 0.35 | 0 | 0.246 | 0 | 0 | 0 | 0 | 0.507 | 0 | 0 | 0.08 | N/S
1998-10-03 | 7.3 | 179 | 89 | N/S | 300 | 216 | 783 | 319 | 24.5 | 9.53 | 0.28 | 8.3 | 3.34 | 0.163 | 108 | 0 | 0.198 | 0 | 0 | 0.14 | 8.62 | 0.43 | 0 | 0.262 | 0 | 0 | 0 | 0 | 0.922 | 0 | 0 | 0 | N/S
1998-10-04 | 7.4 | 148 | 78 | N/S | 160 | 136 | 789 | 274 | 22.4 | 9.6 | 0.23 | 8.38 | 4.3 | 0.164 | 87 | 0 | 0.106 | 0 | 0 | 0.11 | 3.97 | 0.35 | 0 | 0.195 | 0 | 0 | 0 | 0 | 0.359 | 0 | 0 | 0.05 | N/S
1998-10-05 | 7.3 | 187 | 87 | 37 | 304 | 252 | 868 | 321 | 28.1 | 10.8 | 0.07 | 12.84 | 6.99 | 0.185 | 143 | 0 | 0.167 | 0 | 0 | 0.14 | 7.29 | 0.32 | 0 | 0.243 | 0 | 0 | 0 | 0 | 0.744 | 0 | 0 | 0.08 | 0
1998-10-06 | 7.3 | 140 | 79 | N/S | 168 | 124 | 717 | 219 | 21.2 | 10.21 | 0.23 | 9.3 | 5.66 | 0.181 | 100 | 0 | 0.154 | 0 | 0 | 0.1 | 5.49 | 0.45 | 0 | 0.257 | 0.23 | 0 | 0 | 0 | 0.448 | 0 | 0 | 0.07 | N/S
1998-10-07 | 7.3 | 205 | 149 | N/S | 300 | 184 | 948 | 331 | 28.5 | 10.64 | 0.06 | 11.91 | 5.88 | 0.236 | 147 | 0 | 0.128 | 0 | 0 | 0.08 | 10.1 | 0.45 | 0 | 0.183 | 0.31 | 0 | 0 | 0 | 0.733 | 0 | 0 | 0.05 | N/S
1998-10-08 | 7.2 | 121 | 101 | N/S | 110 | 78 | 734 | 218 | 20.1 | 11.04 | 0.09 | 9.3 | 6.8 | 0.182 | 125 | 0 | 0.073 | 0 | 0 | 0.05 | 2.62 | 0.41 | 0 | 0.152 | 0 | 0 | 0 | 0 | 0.201 | 0 | 0 | 0.07 | N/S
1998-10-09 | 7.3 | 164 | 114 | N/S | 144 | 120 | 902 | 252 | 26.8 | 12.68 | 0.07 | 9.91 | 5.89 | 0.123 | 136 | 0 | 0.079 | 0 | 0 | 0.06 | 3.08 | 0.43 | 0 | 0.133 | 0.09 | 0 | 0 | 0 | 0.214 | 0 | 0 | 0 | N/S
1998-10-10 | 7.4 | 146 | 103 | N/S | 192 | 66 | 851 | 279 | 26 | 13.37 | 0.06 | 10.36 | 6.71 | 0.166 | 154 | 0 | 0.093 | 0 | 0 | 0.07 | 4.69 | 0.46 | 0 | 0.135 | 0.1 | 0 | 0 | 0 | 0.468 | 0 | 0 | 0.03 | N/S
1998-10-11 | 7.3 | 179 | 139 | N/S | 500 | 216 | 986 | 391 | 28.4 | 12.38 | 0.09 | 11.99 | 7.21 | 0.17 | 132 | 0 | 0.131 | 0 | 0 | 0.1 | 6.54 | 0.36 | 0 | 0.161 | 0.07 | 0 | 0 | 0 | 0.541 | 0 | 0 | 0.09 | N/S
1998-10-12 | 7.3 | 164 | 105 | 51 | 280 | 188 | 885 | 297 | 26.4 | 12.88 | 0.09 | 8.93 | 4.09 | 0.171 | 377 | 0 | 0.121 | 0 | 0 | 0.1 | 5.2 | 0.41 | 0 | 0.176 | 0.22 | 0 | 0 | 0 | 0.338 | 0 | 0 | 0 | 0
1998-10-13 | 7.5 | 195 | 101 | N/S | 268 | 184 | 978 | 336 | 30.9 | 14.47 | 0.26 | 10.39 | 5.61 | 0.212 | 691 | 0 | 0.123 | 0 | 0 | 0.1 | 5.46 | 0.4 | 0 | 0.179 | 0 | 0 | 0 | 0 | 0.366 | 0 | 0 | 0 | N/S
1998-10-14 | 7.3 | 164 | 102 | N/S | 180 | 160 | 848 | 270 | 32 | 14.41 | 0.04 | 8.87 | 4.87 | 0.183 | 5306 | 0 | 0.048 | 0 | 0 | 0.03 | 1.58 | 0.32 | 0 | 0.116 | 0 | 0 | 0 | 0 | 0.127 | 0 | 0 | 0.02 | N/S
1998-10-15 | 7.2 | 157 | 99 | N/S | 176 | 124 | 844 | 259 | 26.7 | 13.79 | 0.05 | 8.49 | 5.64 | 0.228 | 325 | 0 | 0.072 | 0 | 0.03 | 0.06 | 2.41 | 0.34 | 0.06 | 0.124 | 0 | 0 | 0 | 0 | 0.165 | 0 | 0 | 0 | N/S
1998-10-16 | 7.2 | 195 | 113 | N/S | 248 | 160 | 923 | 299 | 31.5 | 14.87 | 0.06 | 10.61 | 6.46 | 0.224 | 168 | 0 | 0.096 | 0 | 0.05 | 0.06 | 3.51 | 0.34 | 0.05 | 0.148 | 0.09 | 0 | 0 | 0 | 0.219 | 0 | 0 | 0 | N/S
1998-10-17 | 7.2 | 184 | 96 | N/S | 296 | 180 | 865 | 301 | 26.3 | 10.74 | 0.06 | 7.85 | 3.98 | 0.166 | 196 | 0 | 0.04 | 0 | 0.02 | 0.03 | 1.44 | 0.33 | 0 | 0.122 | 0.08 | 0 | 0 | 0 | 0.097 | 0 | 0 | 0.07 | N/S
1998-10-18 | 7.2 | 117 | 63 | N/S | 172 | 116 | 626 | 219 | 17.8 | 7.29 | 0.27 | 5.8 | 3.25 | 0.126 | 468 | 0 | 0.058 | 0 | 0.02 | 0.03 | 2.1 | 0.45 | 0 | 0.114 | 0 | 0 | 0 | 0 | 0.14 | 0 | 0 | 0.03 | N/S
1998-10-19 | 7.3 | 145 | 71 | 23 | 204 | 144 | 793 | 244 | 25.1 | 8.78 | 0.1 | 9.01 | 4.77 | 0.127 | 255 | 0 | 0.12 | 0 | 0 | 0.06 | 3.99 | 0.36 | 0 | 0.145 | 0.31 | 0 | 0 | 0 | 0.3 | 0 | 0 | 0 | 0
1998-10-20 | 7 | 235 | 94 | N/S | 280 | 212 | 854 | 305 | 27.7 | 10.67 | 0.09 | 10.95 | 6.19 | 0.079 | 163 | 0 | 0.073 | 0 | 0 | 0.05 | 2.52 | 0.46 | 0 | 0.132 | 0.43 | 0 | 0 | 0 | 0.158 | 0 | 0 | 0 | N/S
1998-10-21 | 7.3 | 240 | 115 | N/S | 336 | 240 | 997 | 311 | 33.1 | 11.67 | 0.06 | 11.4 | 5.36 | 0.201 | 453 | 0 | 0.126 | 0 | 0 | 0.07 | 4.28 | 0.12 | 0 | 0.169 | 0.22 | 0 | 0 | 0 | 0.371 | 0 | 0 | 0 | N/S
1998-10-22 | 7.3 | 179 | 96 | N/S | 188 | 116 | 889 | 268 | 31.2 | 16.57 | 0.06 | 9.33 | 5.65 | 0.196 | 822 | 0 | 0.089 | 0 | 0 | 0.06 | 3.53 | 0.38 | 0 | 0.147 | 0.14 | 0 | 0 | 0 | 0.261 | 0 | 0 | 0 | N/S
1998-10-23 | 7.2 | 190 | 111 | N/S | 292 | 204 | 1002 | 278 | 30.1 | 13.43 | 0.05 | 13.67 | 8.82 | 0.178 | 344 | 0 | 0.031 | 0 | 0 | 0.02 | 1.25 | 0.32 | 0 | 0.125 | 0.29 | 0 | 0 | 0 | 0.151 | 0 | 0 | 0 | N/S
1998-10-24 | 7.3 | 187 | 150 | N/S | 224 | 168 | 961 | 289 | 26.7 | 11.95 | 0.07 | 10.03 | 6.35 | 0.15 | 193 | 0 | 0.133 | 0 | 0 | 0.09 | 4.61 | 0.21 | 0 | 0.228 | 0 | 0 | 0 | 0 | 0.362 | 0 | 0 | 0 | N/S
1998-10-25 | 7.3 | 180 | 95 | N/S | 248 | 180 | 903 | 333 | 26.2 | 12.23 | 0.1 | 8.67 | 4.97 | 0.123 | 288 | 0 | 0.126 | 0 | 0 | 0.09 | 4.17 | 0.3 | 0 | 0.215 | 0.16 | 0 | 0 | 0 | 0.351 | 0 | 0 | 0 | N/S
1998-10-26 | 7.3 | 165 | 87 | 24 | 200 | 132 | 865 | 297 | 25.8 | 11.05 | 0.05 | 10.21 | 6.44 | 0.172 | 255 | 0 | 0.089 | 0 | 0 | 0.07 | 3.95 | 0.37 | 0 | 0.138 | 0 | 0 | 0 | 0 | 0.301 | 0 | 0 | 0 | 0
1998-10-27 | 7.3 | 179 | 95 | N/S | 272 | 160 | 811 | 265 | 25.6 | 10.71 | 0.15 | 9.84 | 5.56 | 0.192 | 504 | 0 | 0.112 | 0 | 0.02 | 0.08 | 8.17 | 0.5 | 0 | 0.174 | 0.19 | 0.02 | 0 | 0 | 0.698 | 0 | 0 | 0 | N/S
1998-10-28 | 7.2 | 193 | 99 | N/S | 296 | 188 | 849 | 307 | 26.9 | 8.78 | 0.08 | 9.01 | 4.5 | 0.167 | 228 | 0 | 0.133 | 0 | 0.03 | 0.1 | 7.23 | 0.57 | 0 | 0.212 | 0.15 | 0.03 | 0 | 0 | 0.518 | 0 | 0 | 0 | N/S
1998-10-29 | 7.3 | 230 | 106 | N/S | 268 | 180 | 866 | 251 | 27.5 | 9.4 | 0.07 | 8.51 | 4.49 | 0.12 | 250 | 0 | 0.122 | 0 | 0.03 | 0.11 | 5.22 | 0.42 | 0 | 0.219 | 0.2 | 0 | 0 | 0 | 0.294 | 0 | 0 | 0 | N/S
1998-10-30 | 7.3 | 145 | 61 | N/S | 240 | 154 | 750 | 234 | 21.9 | 7.28 | 0.37 | 6.93 | 3.5 | 0.196 | 58 | 0 | 0.094 | 0 | 0 | 0.05 | 3.86 | 0.43 | 0.09 | 0.209 | 0.42 | 0 | 0 | 0 | 0.37 | 0 | 0 | 0 | N/S
1998-10-31 | 7.3 | 118 | 69 | N/S | 106 | 78 | 663 | 181 | 16.6 | 7.03 | 0.08 | 5.94 | 4.03 | 0.135 | 436 | 0 | 0.033 | 0 | 0 | 0.02 | 0.84 | 0.25 | 0 | 0.091 | 0 | 0 | 0 | 0 | 0.112 | 0 | 0 | 0 | N/S
Observation | 31 | 31 | 31 | 4 | 31 | 31 | 31 | 31 | 31 | 31 | 31 | 31 | 31 | 31 | 31 | 31 | 31 | 31 | 31 | 31 | 31 | 31 | 31 | 31 | 31 | 31 | 31 | 31 | 31 | 31 | 31 | 31 | 4
Minimum | 7 | 117 | 61 | 23 | 106 | 66 | 626 | 181 | 16.6 | 7.03 | 0.04 | 5.8 | 3.25 | 0.079 | 58 | 0 | 0.031 | 0 | 0 | 0.02 | 0.84 | 0.12 | 0 | 0.091 | 0 | 0 | 0 | 0 | 0.097 | 0 | 0 | 0 | 0
Mean | 7.2742 | 173.5806 | 99.0645 | 33.75 | 240.9032 | 160 | 852.4194 | 281.2581 | 26.1065 | 11.1974 | 0.12097 | 9.6329 | 5.4561 | 0.16968 | 445.6452 | 0 | 0.10674 | 0 | 0.0064516 | 0.077097 | 4.5081 | 0.37645 | 0.0064516 | 0.1741 | 0.11935 | 0.0016129 | 0 | 0 | 0.36439 | 0 | 0 | 0.022581 | 0
Maximum | 7.5 | 240 | 150 | 51 | 500 | 252 | 1002 | 391 | 33.1 | 16.57 | 0.37 | 13.67 | 8.82 | 0.236 | 5306 | 0 | 0.198 | 0 | 0.05 | 0.15 | 10.1 | 0.57 | 0.09 | 0.262 | 0.43 | 0.03 | 0 | 0 | 0.922 | 0 | 0 | 0.09 | 0
1998-11-01 | 7.4 | 114 | 73 | N/S | 144 | 96 | 684 | 189 | 18.3 | 8.67 | 0.05 | 5.84 | 3.82 | 0.144 | 769 | 0 | 0.058 | 0 | 0 | 0.04 | 2.17 | 0.37 | 0 | 0.104 | 0 | 0 | 0 | 0 | 0.24 | 0 | 0 | 0 | N/S
1998-11-02 | 7.3 | 120 | 82 | 19 | 116 | 64 | 746 | 212 | 20.7 | 10.7 | 0.06 | 6.41 | 3.99 | 0.192 | 342 | 0 | 0.046 | 0 | 0.02 | 0.03 | 1.23 | 0.36 | 0 | 0.092 | 0 | 0 | 0 | 0 | 0.147 | 0 | 0 | 0 | 0
1998-11-03 | 7.3 | 114 | 83 | N/S | 116 | 76 | 814 | 245 | 19.9 | 11.16 | 0.04 | 6.18 | 4.57 | 0.208 | 879 | 0 | 0.061 | 0 | 0 | 0.04 | 2.48 | 0.42 | 0 | 0.102 | 0.16 | 0 | 0 | 0 | 0.252 | 0 | 0 | 0 | N/S
1998-11-04 | 7.3 | 125 | 88 | N/S | 144 | 88 | 800 | 226 | 25.4 | 12.01 | 0.05 | 8.66 | 5.51 | 0.197 | 610 | 0 | 0.067 | 0 | 0 | 0.04 | 2.69 | 0.32 | 0 | 0.106 | 0 | 0.02 | 0 | 0 | 0.259 | 0 | 0 | 0 | N/S
1998-11-05 | 7.2 | 143 | 93 | N/S | 108 | 64 | 778 | 211 | 19.3 | 9.49 | 0.11 | 7.2 | 5.26 | 0.177 | 437 | 0 | 0.064 | 0 | 0 | 0.04 | 2.11 | 0.32 | 0 | 0.104 | 0 | 0 | 0 | 0 | 0.188 | 0 | 0 | 0 | N/S
1998-11-06 | 7.2 | 169 | 98 | N/S | 124 | 96 | 880 | 279 | 20.6 | 9.47 | 0.04 | 7.69 | 5.69 | 0.166 | 459 | 0 | 0.06 | 0 | 0.03 | 0.04 | 1.29 | 0.35 | 0 | 0.099 | 0 | 0 | 0 | 0 | 0.219 | 0 | 0 | 0 | N/S
1998-11-07 | 7.2 | 168 | 100 | N/S | 156 | 108 | 885 | 300 | 22.8 | 10.14 | 0.08 | 8.29 | 5.46 | 0.188 | 505 | 0 | 0.094 | 0 | 0.15 | 0.05 | 3.14 | 0.3 | 0 | 0.121 | 0.12 | 0 | 0 | 0 | 0.307 | 0 | 0 | 0 | N/S
1998-11-08 | 7.3 | 153 | 87 | N/S | 144 | 108 | 843 | 255 | 21.9 | 10.7 | 0.07 | 7.76 | 5.03 | 0.147 | 306 | 0 | 0.069 | 0 | 0.08 | 0.05 | 2.08 | 0.25 | 0 | 0.113 | 0 | 0.02 | 0 | 0 | 0.272 | 0 | 0 | 0 | N/S
1998-11-09 | 7.2 | 173 | 103 | 23 | 168 | 120 | 833 | 233 | 22.6 | 10.83 | 0.11 | 8.78 | 5.28 | 0.268 | 234 | 0 | 0.036 | 0 | 0 | 0.04 | 0.83 | 0.31 | 0 | 0.091 | 0.09 | 0 | 0 | 0 | 0.106 | 0 | 0 | 0 | 0
1998-11-10 | 7.3 | 166 | 96 | N/S | 160 | 116 | 814 | 261 | 21.4 | 7.73 | 0.15 | 6.35 | 3.74 | 0.196 | 153 | 0 | 0.041 | 0 | 0 | 0.03 | 1.21 | 0.2 | 0 | 0.107 | 0.11 | 0 | 0 | 0 | 0.127 | 0 | 0 | 0.05 | N/S
1998-11-11 | 7.4 | 90 | 56 | N/S | 164 | 116 | 790 | 254 | 13.6 | 6.11 | 0.44 | 4.9 | 3.25 | 0.16 | 202 | 0 | 0.047 | 0 | 0 | 0.03 | 1.36 | 0.28 | 0 | 0.089 | 0 | 0 | 0 | 0 | 0.152 | 0 | 0 | 0.07 | N/S
1998-11-12 | 7.4 | 110 | 72 | N/S | 74 | 54 | 801 | 214 | 20.7 | 12.36 | 0.07 | 6.79 | 5.08 | 0.206 | 689 | 0 | 0.043 | 0 | 0.02 | 0.03 | 1.05 | 0.26 | 0 | 0.099 | 0 | 0.03 | 0 | 0 | 0.22 | 0 | 0 | 0 | N/S
1998-11-13 | 7.4 | 144 | 108 | N/S | 128 | 88 | 888 | 203 | 23.4 | 11.66 | 0.06 | 7.79 | 5.25 | 0.174 | 2519 | 0 | 0.065 | 0 | 0.03 | 0.05 | 1.92 | 0.27 | 0 | 0.122 | 0 | 0 | 0 | 0 | 0.238 | 0 | 0 | 0 | N/S
1998-11-14 | 7.4 | 195 | 133 | N/S | 124 | 92 | 899 | 209 | 24.3 | 11.99 | 0.05 | 7.18 | 4.12 | 0.191 | 141 | 0 | 0.066 | 0 | 0.03 | 0.03 | 2.32 | 0.34 | 0 | 0.129 | 0.11 | 0.02 | 0 | 0 | 0.207 | 0 | 0 | 0 | N/S
1998-11-15 | 7.4 | 144 | 97 | N/S | 132 | 100 | 785 | 210 | 18.4 | 9.92 | 0.07 | 6.32 | 4.29 | 0.207 | 128 | 0 | 0.066 | 0 | 0.03 | 0.04 | 1.99 | 0.3 | 0 | 0.123 | 0 | 0.02 | 0 | 0 | 0.253 | 0 | 0 | 0 | N/S
1998-11-16 | 7.3 | 151 | 115 | 21 | 272 | 192 | 978 | 322 | 27.4 | 11.53 | 0.34 | 8.47 | 3.8 | 0.226 | 362 | 0 | 0.099 | 0 | 0.04 | 0.06 | 4 | 0.36 | 0.08 | 0.141 | 0.35 | 0 | 0 | 0 | 0.368 | 0 | 0 | 0 | 0
1998-11-17 | 7.3 | 149 | 97 | N/S | 124 | 88 | 882 | 232 | 28.9 | 13.71 | 0.28 | 11.42 | 7.83 | 0.313 | 122 | 0 | 0.054 | 0 | 0 | 0 | 1.65 | 0.38 | 0 | 0.113 | 0.07 | 0 | 0 | 0 | 0.153 | 0 | 0 | 0 | N/S
1998-11-18 | 7.3 | 168 | 98 | N/S | 156 | 112 | 883 | 248 | 26.9 | 13.13 | 0 | 9.85 | 6.96 | 0.261 | 126 | 0 | 0.068 | 0 | 0.03 | 0.03 | 2.09 | 0.35 | 0 | 0.128 | 0.15 | 0 | 0 | 0 | 0.19 | 0 | 0 | 0 | N/S
1998-11-19 | 7.4 | 157 | 96 | N/S | 118 | 106 | 871 | 191 | 27.3 | 14.28 | 0 | 8.67 | 6.1 | 0.249 | 132 | 0 | 0.067 | 0 | 0.03 | 0.06 | 2.15 | 0.31 | 0 | 0.12 | 0 | 0 | 0 | 0 | 0.187 | 0 | 0 | 0 | N/S
1998-11-20 | 7.3 | 140 | 123 | N/S | 180 | 152 | 974 | 282 | 30.1 | 14.51 | 0 | 10.62 | 6.75 | 0.234 | 383 | 0 | 0.072 | 0 | 0.03 | 0.06 | 2.54 | 0.3 | 0 | 0.132 | 0.08 | 0 | 0 | 0 | 0.205 | 0 | 0 | 0 | N/S
1998-11-21 | 7.1 | 150 | 122 | N/S | 156 | 120 | 911 | 261 | 24.2 | 11.98 | 0 | 8.77 | 5.79 | 0.31 | 165 | 0 | 0.062 | 0 | 0 | 0.05 | 1.95 | 0.36 | 0 | 0.115 | 0 | 0 | 0 | 0 | 0.19 | 0 | 0 | 0 | N/S
1998-11-22 | 7.3 | 134 | 102 | N/S | 128 | 112 | 814 | 222 | 21.5 | 11.34 | 0 | 7.95 | 5.88 | 0.318 | 193 | 0 | 0.045 | 0 | 0 | 0.03 | 1.16 | 0.32 | 0 | 0.088 | 0 | 0 | 0 | 0 | 0.152 | 0 | 0 | 0 | N/S
1998-11-23 | 7.4 | 155 | 106 | 21 | 128 | 84 | 867 | 249 | 28.5 | 13.82 | 0.04 | 9.75 | 6.9 | 0.247 | 68 | 0 | 0.054 | 0 | 0 | 0.04 | 1.45 | 0.34 | 0 | 0.095 | 0 | 0.02 | 0 | 0 | 0.164 | 0 | 0 | 0 | 0
1998-11-24 | 7.3 | 141 | 93 | N/S | 108 | 72 | 865 | 188 | 30 | 15.46 | 0 | 10.6 | 8.08 | 0.252 | 374 | 0 | 0.053 | 0 | 0 | 0.04 | 1.5 | 0.37 | 0 | 0.098 | 0 | 0 | 0 | 0 | 0.183 | 0 | 0 | 0 | N/S
1998-11-25 | 7.3 | 170 | 110 | N/S | 100 | 80 | 940 | 242 | 29.2 | 15.51 | 0 | 11.64 | 8.46 | 0.243 | 685 | 0 | 0.074 | 0 | 0.04 | 0.05 | 2.34 | 0.4 | 0 | 0.139 | 0 | 0.02 | 0 | 0 | 0.24 | 0 | 0 | 0 | N/S
1998-11-26 | 7.3 | 169 | 101 | N/S | 108 | 92 | 871 | 219 | 28.5 | 13.44 | 0 | 8.64 | 6.71 | 0.221 | 563 | 0 | 0.052 | 0 | 0 | 0.04 | 1.46 | 0.31 | 0 | 0.098 | 0 | 0 | 0 | 0 | 0.186 | 0 | 0 | 0 | N/S
1998-11-27 | 7.2 | 130 | 100 | N/S | 128 | 100 | 784 | 222 | 26.9 | 15.52 | 0.1 | 4.9 | 3.16 | 0.239 | 194 | 0 | 0.053 | 0 | 0 | 0.05 | 1.48 | 0.31 | 0 | 0.094 | 0 | 0 | 0 | 0 | 0.253 | 0 | 0 | 0 | N/S
1998-11-28 | 7.3 | 95 | 65 | N/S | 96 | 52 | 760 | 194 | 21.8 | 12.91 | 0.05 | 4.99 | 3.4 | 0.096 | 110 | 0 | 0.043 | 0 | 0 | 0.04 | 1.04 | 0.21 | 0 | 0.077 | 0 | 0 | 0 | 0 | 0.16 | 0 | 0 | 0 | N/S
1998-11-29 | 7.3 | 107 | 98 | N/S | 112 | 76 | 750 | 200 | 21.9 | 12.53 | 0.06 | 6.45 | 4.75 | 0.207 | 147 | 0 | 0.046 | 0 | 0 | 0.04 | 1.12 | 0.28 | 0 | 0.081 | 0.38 | 0 | 0 | 0 | 0.158 | 0 | 0 | 0 | N/S
1998-11-30 | 7.3 | 121 | 97 | 22 | 128 | 80 | 787 | 215 | 22.6 | 11.4 | 0.03 | 7.83 | 5.5 | 0.208 | 147 | 0 | 0.049 | 0 | 0 | 0.04 | 1.4 | 0.33 | 0 | 0.089 | 0.13 | 0 | 0 | 0 | 0.163 | 0 | 0 | 0 | 0
Observation | 30 | 30 | 30 | 5 | 30 | 30 | 30 | 30 | 30 | 30 | 30 | 30 | 30 | 30 | 30 | 30 | 30 | 30 | 30 | 30 | 30 | 30 | 30 | 30 | 30 | 30 | 30 | 30 | 30 | 30 | 30 | 30 | 5
Minimum | 7.1 | 90 | 56 | 19 | 74 | 52 | 684 | 188 | 13.6 | 6.11 | 0 | 4.9 | 3.16 | 0.096 | 68 | 0 | 0.036 | 0 | 0 | 0 | 0.83 | 0.2 | 0 | 0.077 | 0 | 0 | 0 | 0 | 0.106 | 0 | 0 | 0 | 0
Mean | 7.3033 | 142.1667 | 96.4 | 21.2 | 134.8 | 96.8 | 839.2333 | 232.9333 | 23.6333 | 11.8003 | 0.078333 | 7.8897 | 5.347 | 0.21483 | 404.8 | 0 | 0.059133 | 0 | 0.018667 | 0.040333 | 1.84 | 0.31933 | 0.0026667 | 0.10697 | 0.058333 | 0.005 | 0 | 0 | 0.20463 | 0 | 0 | 0.004 | 0
Maximum | 7.4 | 195 | 133 | 23 | 272 | 192 | 978 | 322 | 30.1 | 15.52 | 0.44 | 11.64 | 8.46 | 0.318 | 2519 | 0 | 0.099 | 0 | 0.15 | 0.06 | 4 | 0.42 | 0.08 | 0.141 | 0.38 | 0.03 | 0 | 0 | 0.368 | 0 | 0 | 0.07 | 0
1998-12-01 | 7.2 | 150 | 118 | N/S | 128 | 88 | 865 | 204 | 23.9 | 12.89 | 0.06 | 8.39 | 5.8 | 0.279 | 182 | 0 | 0.062 | 0 | 0 | 0.05 | 2 | 0.4 | 0 | 0.113 | 0 | 0 | 0 | 0 | 0.217 | 0 | 0 | 0 | N/S
1998-12-02 | 7.3 | 164 | 102 | N/S | 116 | 92 | 1156 | 432 | 25.8 | 12.88 | 0.06 | 8.46 | 5.88 | 0.289 | 93 | 0 | 0.059 | 0 | 0 | 0.05 | 1.88 | 0.36 | 0 | 0.122 | 0 | 0 | 0 | 0 | 0.211 | 0 | 0 | 0 | N/S
1998-12-03 | 7.3 | 205 | 128 | N/S | 160 | 112 | 955 | 280 | 28.7 | 14.32 | 0.07 | 8.15 | 5.7 | 0.237 | 334 | 0 | 0.067 | 0 | 0 | 0.04 | 2.24 | 0.4 | 0 | 0.132 | 0 | 0 | 0 | 0 | 0.249 | 0 | 0 | 0 | N/S
1998-12-04 | 7.3 | 195 | 109 | N/S | 196 | 144 | 1026 | 253 | 29.8 | 14.69 | 0.09 | 10.89 | 6.24 | 0.191 | 104 | 0 | 0.095 | 0 | 0.02 | 0.07 | 3.05 | 0.3 | 0 | 0.161 | 0 | 0.03 | 0 | 0 | 0.233 | 0 | 0 | 0.03 | N/S
1998-12-05 | 7.2 | 173 | 111 | N/S | 176 | 136 | 930 | 239 | 30 | 14.63 | 0.08 | 7.95 | 4.58 | 0.264 | 99 | 0 | 0.075 | 0 | 0.02 | 0.06 | 2.76 | 0.45 | 0 | 0.138 | 0 | 0 | 0 | 0 | 0.206 | 0 | 0 | 0.06 | N/S
1998-12-06 | 7.3 | 170 | 88 | N/S | 248 | 160 | 749 | 231 | 23.8 | 9.36 | 0.26 | 6.17 | 2.95 | 0.177 | 79 | 0 | 0.087 | 0 | 0.02 | 0.07 | 4.2 | 0.33 | 0 | 0.142 | 0.32 | 0.03 | 0 | 0 | 0.271 | 0 | 0 | 0 | N/S
1998-12-07 | 7.2 | 112 | 69 | 13 | 164 | 112 | 643 | 162 | 20.2 | 9.38 | 0.96 | 4 | 1.88 | 0.128 | 66 | 0 | 0.06 | 0 | 0.03 | 0.05 | 2.42 | 0.26 | 0 | 0.108 | 0 | 0.02 | 0 | 0 | 0.181 | 0 | 0 | 0 | 0
1998-12-08 | 7.4 | 166 | 70 | N/S | 128 | 96 | 777 | 207 | 19 | 8.25 | 0.38 | 5.09 | 2.93 | 0.134 | 89 | 0 | 0.053 | 0 | 0.03 | 0.04 | 1.48 | 0.2 | 0 | 0.101 | 0 | 0 | 0 | 0 | 0.153 | 0 | 0 | 0 | N/S
1998-12-09 | 7.3 | 179 | 95 | N/S | 156 | 108 | 857 | 223 | 24.4 | 10.75 | 0.05 | 6.08 | 3.22 | 0.159 | 825 | 0 | 0.073 | 0 | 0 | 0.05 | 2.59 | 0.34 | 0 | 0.127 | 0 | 0 | 0 | 0 | 0.259 | 0 | 0 | 0 | N/S
1998-12-10 | 7.3 | 177 | 100 | N/S | 160 | 120 | 871 | 268 | 24.5 | 10.88 | 0.09 | 5.34 | 2.73 | 0.123 | 105 | 0 | 0.069 | 0 | 0 | 0.05 | 2.32 | 0.19 | 0 | 0.131 | 0 | 0 | 0 | 0 | 0.162 | 0 | 0 | 0.08 | N/S
1998-12-11 | 7.4 | 149 | 98 | N/S | 146 | 116 | 902 | 256 | 25.6 | 11.44 | 0.05 | 5.43 | 2.73 | 0.094 | 190 | 0 | 0.067 | 0 | 0 | 0.04 | 2.13 | 0.26 | 0 | 0.12 | 0 | 0 | 0 | 0 | 0.17 | 0 | 0 | 0 | N/S
1998-12-12 | 7.3 | 210 | 122 | N/S | 248 | 172 | 1027 | 326 | 30.2 | 12.22 | 0.09 | 9.15 | 5.43 | 0.163 | 255 | 0 | 0.08 | 0 | 0 | 0.05 | 3 | 0.24 | 0 | 0.135 | 0 | 0 | 0 | 0 | 0.203 | 0 | 0 | 0 | N/S
1998-12-13 | 7.4 | 155 | 99 | N/S | 124 | 92 | 786 | 215 | 21.9 | 10.58 | 0.06 | 4.95 | 2.94 | 0.142 | 71 | 0 | 0.054 | 0 | 0 | 0.03 | 1.65 | 0.3 | 0.09 | 0.099 | 0 | 0 | 0 | 0 | 0.206 | 0 | 0 | 0 | N/S
1998-12-14 | 7.3 | 142 | 92 | 17 | 100 | 76 | 774 | 170 | 21.8 | 11.89 | 0.08 | 6.55 | 4.03 | 0.142 | 103 | 0 | 0.048 | 0 | 0.02 | 0.04 | 1.93 | 0.56 | 0 | 0.107 | 0 | 0 | 0 | 0 | 0.149 | 0 | 0 | 0 | 0
1998-12-15 | 7.4 | 173 | 121 | N/S | 152 | 108 | 918 | 251 | 29.2 | 15.09 | 0.31 | 11.48 | 7.68 | 0.162 | 370 | 0 | 0.073 | 0 | 0.04 | 0.05 | 3.12 | 0.39 | 0 | 0.142 | 0 | 0 | 0 | 0 | 0.195 | 0 | 0 | 0 | N/S
1998-12-16 | 7.3 | 150 | 97 | N/S | 104 | 84 | 854 | 198 | 21.7 | 14.82 | 0.07 | 9.57 | 6.33 | 0.156 | 646 | 0 | 0.042 | 0 | 0 | 0.03 | 2.04 | 0.46 | 0 | 0.107 | 0 | 0.02 | 0 | 0 | 0.129 | 0 | 0 | 0 | N/S
1998-12-17 | 7.3 | 151 | 149 | N/S | 102 | 78 | 826 | 200 | 26.4 | 13.14 | 0.2 | 10.85 | 7.45 | 0.16 | 83 | 0 | 0.042 | 0 | 0 | 0.02 | 1.85 | 0.36 | 0 | 0.095 | 0 | 0 | 0 | 0 | 0.165 | 0 | 0 | 0 | N/S
1998-12-18 | 7.2 | 141 | 75 | N/S | 152 | 124 | 823 | 193 | 25.8 | 13.44 | 0.06 | 9.95 | 6.9 | 0.169 | 64 | 0 | 0.053 | 0 | 0 | 0.04 | 1.99 | 0.4 | 0 | 0.113 | 0 | 0 | 0 | 0 | 0.137 | 0 | 0 | 0 | N/S
1998-12-19 | 7.3 | 195 | 115 | N/S | 212 | 160 | 909 | 265 | 29.7 | 12.41 | 0.08 | 9.42 | 5.25 | 0.217 | 74 | 0 | 0.076 | 0 | 0 | 0.06 | 3.31 | 0.44 | 0 | 0.13 | 0 | 0.03 | 0 | 0 | 0.211 | 0 | 0 | 0 | N/S
1998-12-20 | 7.3 | 185 | 125 | N/S | 160 | 140 | 822 | 233 | 24.3 | 11.36 | 0.08 | 7 | 4.3 | 0.215 | 88 | 0 | 0.065 | 0 | 0 | 0.05 | 2.89 | 0.52 | 0 | 0.107 | 0 | 0 | 0 | 0 | 0.217 | 0 | 0 | 0 | N/S
1998-12-21 | 7.3 | 161 | 105 | 28 | 104 | 68 | 851 | 192 | 23.7 | 12.29 | 0.05 | 9 | 6.59 | 0.18 | 456 | 0 | 0.045 | 0 | 0.02 | 0.04 | 1.69 | 0.84 | 0 | 0.094 | 0 | 0 | 0 | 0 | 0.133 | 0 | 0 | 0 | 0
1998-12-22 | 7.3 | 169 | 112 | N/S | 120 | 84 | 998 | 204 | 22.2 | 12.22 | 0.07 | 8.45 | 5.89 | 0.203 | 129 | 0 | 0.054 | 0 | 0 | 0.05 | 2.58 | 0.5 | 0 | 0.098 | 0 | 0.03 | 0 | 0 | 0.149 | 0 | 0 | 0 | N/S
1998-12-23 | 7.3 | 142 | 100 | N/S | 94 | 78 | 896 | 268 | 21.9 | 12.08 | 0.08 | 8.89 | 6.66 | 0.198 | 155 | 0 | 0.051 | 0 | 0 | 0.05 | 1.66 | 0.36 | 0 | 0.1 | 0 | 0 | 0 | 0 | 0.166 | 0 | 0 | 0 | N/S
1998-12-24 | 7.3 | 165 | 101 | N/S | 156 | 112 | 956 | 345 | 24.7 | 11.81 | 0.09 | 8.52 | 5.76 | 0.198 | 112 | 0 | 0.052 | 0 | 0 | 0.05 | 2.15 | 0.3 | 0 | 0.103 | 0 | 0 | 0 | 0 | 0.178 | 0 | 0 | 0 | N/S
1998-12-25 | 7.3 | 184 | 93 | N/S | 176 | 140 | 839 | 312 | 28.6 | 14.26 | 0.17 | 6.63 | 3.56 | 0.194 | 68 | 0 | 0.061 | 0 | 0 | 0.06 | 2.9 | 0.29 | 0 | 0.105 | 0 | 0 | 0 | 0 | 0.182 | 0 | 0 | 0 | N/S
1998-12-26 | 7.4 | 179 | 97 | N/S | 144 | 120 | 811 | 233 | 28.2 | 15.18 | 0.08 | 6.26 | 3.49 | 0.192 | 85 | 0 | 0.061 | 0 | 0 | 0.06 | 2.12 | 0.38 | 0 | 0.164 | 0 | 0 | 0 | 0 | 0.176 | 0 | 0 | 0 | N/S
1998-12-27 | 7.3 | 151 | 97 | N/S | 116 | 84 | 805 | 220 | 21.3 | 11.83 | 0.13 | 7.52 | 4.61 | 0.196 | 134 | 0 | 0.062 | 0 | 0 | 0.06 | 2.16 | 0.42 | 0 | 0.375 | 0 | 0 | 0 | 0 | 0.259 | 0 | 0 | 0 | N/S
1998-12-28 | 7.3 | 123 | 107 | 31 | 128 | 92 | 829 | 189 | 22.7 | 11.96 | 0.09 | 9.21 | 6.16 | 0.214 | 133 | 0 | 0.052 | 0 | 0 | 0.04 | 1.31 | 0.27 | 0 | 0.115 | 0 | 0 | 0 | 0 | 0.334 | 0 | 0 | 0 | 0
1998-12-29 | 7.3 | 139 | 102 | N/S | 112 | 92 | 956 | 207 | 26.8 | 13.96 | 0.05 | 10.33 | 6.95 | 0.166 | 128 | 0 | 0.055 | 0 | 0 | 0.08 | 2.14 | 0.27 | 0 | 0.122 | 0.1 | 0 | 0 | 0 | 0.441 | 0 | 0 | 0.03 | N/S
1998-12-30 | 7.4 | 118 | 85 | N/S | 84 | 60 | 843 | 213 | 25.4 | 14.75 | 0.03 | 8.06 | 5.64 | 0.176 | 226 | 0 | 0.046 | 0 | 0 | 0.03 | 1.63 | 0.39 | 0 | 0.101 | 0 | 0 | 0 | 0 | 0.2 | 0 | 0 | 0 | N/S
1998-12-31 | 7.2 | 147 | 96 | N/S | 114 | 90 | 836 | 228 | 27.6 | 15.7 | 0 | 9.37 | 6.92 | 0.185 | 256 | 0 | 0.043 | 0 | 0 | 0.03 | 1.62 | 0.21 | 0 | 0.094 | 0.07 | 0 | 0 | 0 | 0.168 | 0 | 0 | 0.03 | N/S
Observation | 31 | 31 | 31 | 4 | 31 | 31 | 31 | 31 | 31 | 31 | 31 | 31 | 31 | 31 | 31 | 31 | 31 | 31 | 31 | 31 | 31 | 31 | 31 | 31 | 31 | 31 | 31 | 31 | 31 | 31 | 31 | 31 | 4
Minimum | 7.2 | 112 | 69 | 13 | 84 | 60 | 643 | 162 | 19 | 8.25 | 0 | 4 | 1.88 | 0.094 | 64 | 0 | 0.042 | 0 | 0 | 0.02 | 1.31 | 0.19 | 0 | 0.094 | 0 | 0 | 0 | 0 | 0.129 | 0 | 0 | 0 | 0
Mean | 7.3032 | 161.9355 | 102.5161 | 22.25 | 144.5161 | 107.6774 | 873.871 | 239.2581 | 25.1548 | 12.5955 | 0.12968 | 7.9713 | 5.0703 | 0.18397 | 187.1613 | 0 | 0.06071 | 0 | 0.0064516 | 0.048065 | 2.2842 | 0.36742 | 0.0029032 | 0.12584 | 0.015806 | 0.0051613 | 0 | 0 | 0.20355 | 0 | 0 | 0.0074194 | 0
Maximum | 7.4 | 210 | 149 | 31 | 248 | 172 | 1156 | 432 | 30.2 | 15.7 | 0.96 | 11.48 | 7.68 | 0.289 | 825 | 0 | 0.095 | 0 | 0.04 | 0.08 | 4.2 | 0.84 | 0.09 | 0.375 | 0.32 | 0.03 | 0 | 0 | 0.441 | 0 | 0 | 0.08 | 0
MDL |  | 2 | 2 | 3 | 2 | 2 | 20 | 20 | 0.09 | 0.02 | 0.02 | 0.02 | 0.01 | 0.003 | 4 | 0.2 | 0.002 | 0.01 | 0.02 | 0.02 | 0.01 | 0.01 | 0.05 | 0.005 | 0.03 | 0.02 | 0.2 | 0.02 | 0.006 | 0.1 | 0.005 | 0.02 | 2
ANNUAL:
Observation | 365 | 365 | 359 | 52 | 365 | 365 | 365 | 365 | 365 | 365 | 365 | 365 | 365 | 365 | 365 | 365 | 365 | 365 | 365 | 365 | 365 | 365 | 365 | 365 | 365 | 365 | 365 | 365 | 365 | 365 | 365 | 365 | 52
Minimum | 7 | 21 | 23 | 3 | 26 | 19 | 605 | 123 | 6.33 | 2.61 | 0 | 1.72 | 0.96 | 0.012 | 14 | 0 | 0.027 | 0 | 0 | 0 | 0.66 | 0.09 | 0 | 0.077 | 0 | 0 | 0 | 0 | 0.075 | 0 | 0 | 0 | 0
Mean | 7.3584 | 127.4575 | 78.6936 | 21.2115 | 147.6082 | 103.7589 | 900.4137 | 251.1753 | 21.2674 | 9.7433 | 0.25603 | 7.4365 | 4.4469 | 0.15213 | 319.2055 | 0 | 0.070255 | 0.00040822 | 0.0055342 | 0.055616 | 2.8988 | 0.40816 | 0.0045205 | 0.13582 | 0.074658 | 0.0029589 | 0 | 5.4795e-05 | 0.27865 | 0 | 2.7397e-06 | 0.0074247 | 0
Maximum | 7.7 | 255 | 168 | 190 | 672 | 428 | 1681 | 835 | 38.9 | 16.57 | 2.79 | 14.1 | 8.82 | 0.395 | 5306 | 0 | 0.243 | 0.013 | 0.15 | 0.18 | 26.4 | 0.9 | 0.12 | 0.375 | 0.98 | 0.06 | 0 | 0.02 | 2.64 | 0 | 0.001 | 0.12 | 0
Std Dev | 0.10387 | 40.9205 | 24.0935 | 25.4376 | 86.8557 | 55.8012 | 130.573 | 74.0337 | 5.728 | 2.7297 | 0.35944 | 2.3429 | 1.5962 | 0.053162 | 475.4329 | 0 | 0.030433 | 0.0015969 | 0.014008 | 0.028506 | 2.2779 | 0.15008 | 0.017068 | 0.038621 | 0.14735 | 0.0086451 | 0 | 0.0010468 | 0.24221 | 0 | 5.2342e-05 | 0.018838 | 0

## Calumet Raw 1999
.. | pH | BOD5 | CBOD5 | FOG | SS | VSS | TS | VTS | TKN | NH3_N | NO2+NO3_N | Tot P | Sol P | Cn | Phenol | As | Ba | Cd | Cr | Cu | Fe | Fe-S | Pb | Mn | Hg | Ni | Se | Ag | Zn | Sb | Be | Tl | Cr+6
Date |  | mg/L | mg/L | mg/L | mg/L | mg/L | mg/L | mg/L | mg/L | mg/L | mg/L | mg/L | mg/L | mg/L | ug/L | mg/l | mg/L | mg/L | mg/L | mg/L | mg/L | mg/L | mg/L | mg/L | ug/L | mg/L | mg/L | mg/L | mg/L | mg/L | mg/L | mg/L | ug/L
1999-01-01 | 7.3 | 148 | 98 | N/S | 128 | 102 | 870 | 202 | 25.9 | 14.53 | 0.06 | 8.34 | 5.95 | 0.19 | 241 | <0.08 | 0.055 | <0.02 | <0.02 | 0.077 | 2.05 | 0.39 | <0.04 | 0.116 | <0.04 | <0.02 | <0.07 | <0.05 | 0.209 | <0.06 | <0.002 | <0.05 | N/S
1999-01-02 | 7.3 | 158 | 107 | N/S | 136 | 120 | 859 | 194 | 27.8 | 13.9 | 0.05 | 8.25 | 4.8 | 0.203 | 163 | <0.08 | 0.067 | <0.02 | 0.02 | 0.072 | 3.47 | 0.48 | <0.04 | 0.11 | <0.04 | <0.02 | <0.07 | <0.05 | 0.298 | <0.06 | <0.002 | <0.05 | N/S
1999-01-03 | 7.5 | 108 | 95 | N/S | 60 | 52 | 953 | 144 | 19.1 | 12.22 | 0.07 | 6.07 | 4.1 | 0.176 | 1169 | <0.08 | 0.045 | <0.02 | <0.02 | 0.066 | 1.58 | 0.53 | <0.04 | 0.082 | <0.04 | <0.02 | <0.07 | <0.05 | 0.24 | <0.06 | <0.002 | <0.05 | N/S
1999-01-04 | 7.3 | 128 | 96 | 29 | 80 | 48 | 983 | 160 | 22 | 12.58 | 0.11 | 6.56 | 4.51 | 0.156 | 784 | <0.08 | 0.045 | <0.02 | <0.02 | 0.054 | 1.93 | 0.31 | <0.04 | 0.089 | <0.04 | <0.02 | <0.07 | <0.05 | 0.187 | <0.06 | 0.002 | <0.05 | <3
1999-01-05 | 7.2 | 133 | 100 | N/S | 100 | 48 | 902 | 159 | 22.6 | 13.48 | 0.06 | 6.85 | 5.22 | 0.168 | 450 | <0.08 | 0.051 | <0.02 | <0.02 | 0.055 | 1.98 | 0.63 | <0.04 | 0.09 | <0.04 | <0.02 | <0.07 | <0.05 | 0.197 | <0.06 | 0.002 | <0.05 | N/S
1999-01-06 | 7.3 | 113 | 76 | N/S | 92 | 76 | 1321 | 160 | 22 | 11.71 | 0.05 | 8.23 | 5.82 | 0.266 | 810 | <0.08 | 0.051 | <0.02 | <0.02 | 0.061 | 1.96 | 0.52 | <0.04 | 0.095 | <0.04 | <0.02 | <0.07 | <0.05 | 0.191 | <0.06 | 0.002 | <0.05 | N/S
1999-01-07 | 7.2 | 143 | 107 | N/S | 112 | 76 | 1345 | 230 | 25.5 | 13.96 | 0.08 | 11.02 | 8.79 | 0.208 | 772 | <0.08 | 0.052 | <0.02 | <0.02 | 0.056 | 1.96 | 0.48 | <0.04 | 0.11 | <0.04 | <0.02 | <0.07 | <0.05 | 0.197 | <0.06 | <0.002 | <0.05 | N/S
1999-01-08 | 7.2 | 183 | 125 | N/S | 140 | 104 | 1274 | 202 | 28.1 | 13.47 | <0.02 | 11.95 | 9.01 | 0.208 | 968 | <0.08 | 0.057 | <0.02 | <0.02 | 0.073 | 2.49 | 0.23 | <0.04 | 0.104 | <0.04 | <0.02 | <0.07 | <0.05 | 0.21 | <0.06 | <0.002 | <0.05 | N/S
1999-01-09 | 7.3 | 125 | 96 | N/S | 112 | 92 | 1551 | 161 | 22.4 | 11.8 | <0.02 | 6.31 | 4.54 | 0.225 | 1418 | <0.08 | 0.039 | <0.02 | <0.02 | 0.023 | 1.25 | 0.32 | <0.04 | 0.089 | <0.04 | <0.02 | <0.07 | <0.05 | 0.122 | <0.06 | <0.002 | <0.05 | N/S
1999-01-10 | 7.5 | 146 | 95 | N/S | 124 | 84 | 1136 | 224 | 22.8 | 11.66 | 0.05 | 6.7 | 4.69 | 0.17 | 576 | <0.08 | 0.057 | <0.02 | <0.02 | 0.057 | 2.26 | 0.24 | <0.04 | 0.101 | <0.04 | <0.02 | <0.07 | <0.05 | 0.261 | <0.06 | <0.002 | <0.05 | N/S
1999-01-11 | 7.3 | 117 | 78 | 23 | 112 | 72 | 890 | 158 | 20.9 | 10.64 | 0.07 | 5.61 | 3.69 | 0.164 | 455 | <0.08 | 0.039 | <0.02 | 0.02 | 0.028 | 1.35 | 0.22 | 0.06 | 0.084 | <0.04 | <0.02 | <0.07 | <0.05 | 0.181 | <0.06 | <0.002 | <0.05 | <3
1999-01-12 | 7.2 | 143 | 94 | N/S | 94 | 80 | 1315 | 172 | 21.8 | 11.38 | 0.07 | 7.73 | 5.5 | 0.176 | 713 | <0.08 | 0.045 | <0.02 | 0.02 | 0.04 | 1.64 | 0.41 | <0.04 | 0.098 | 0.13 | <0.02 | <0.07 | <0.05 | 0.217 | <0.06 | <0.002 | <0.05 | N/S
1999-01-13 | 7.2 | 173 | 124 | N/S | 136 | 96 | 1666 | 229 | 28.8 | 13.51 | 0.18 | 11.62 | 8.2 | 0.226 | 766 | <0.08 | 0.072 | <0.02 | 0.02 | 0.053 | 3.37 | 0.45 | <0.04 | 0.12 | 0.09 | <0.02 | <0.07 | <0.05 | 0.327 | <0.06 | <0.002 | <0.05 | N/S
1999-01-14 | 7.2 | 144 | 106 | N/S | 92 | 76 | 1212 | 190 | 26.7 | 13.95 | <0.02 | 9.91 | 7.91 | 0.199 | 813 | 0.08 | 0.046 | <0.02 | <0.02 | 0.065 | 1.49 | 0.31 | <0.04 | 0.088 | <0.04 | 0.02 | <0.07 | <0.05 | 0.314 | <0.06 | <0.002 | <0.05 | N/S
1999-01-15 | 7.1 | 190 | T/X | N/S | 156 | 112 | 1116 | 253 | 29.1 | 14.05 | <0.02 | 9.5 | 6.24 | 0.189 | 816 | <0.08 | 0.058 | <0.02 | <0.02 | 0.064 | 2.58 | 0.16 | <0.04 | 0.095 | <0.04 | <0.02 | <0.07 | <0.05 | 0.233 | <0.06 | <0.002 | 0.05 | N/S
1999-01-16 | 7.2 | 190 | 132 | N/S | 120 | 88 | 1217 | 237 | 29 | 14.13 | <0.02 | 7.97 | 5.64 | 0.236 | 1402 | <0.08 | 0.051 | <0.02 | <0.02 | 0.043 | 1.94 | 0.15 | <0.04 | 0.093 | 0.09 | <0.02 | <0.07 | <0.05 | 0.172 | <0.06 | <0.002 | <0.05 | N/S
1999-01-17 | 7.2 | 146 | 87 | N/S | 198 | 136 | 1795 | 237 | 20.9 | 8.91 | 0.47 | 6.12 | 3.57 | 0.132 | 233 | <0.08 | 0.046 | <0.02 | <0.02 | 0.041 | 0.79 | 0.12 | <0.04 | 0.11 | <0.04 | <0.02 | <0.07 | <0.05 | 0.126 | <0.06 | <0.002 | <0.05 | N/S
1999-01-18 | 7.2 | 255 | 118 | 20 | 144 | 116 | 1925 | 182 | 19.2 | 7.77 | 0.68 | 5.93 | 3.15 | 0.123 | 187 | <0.08 | 0.071 | <0.02 | <0.02 | 0.058 | 2.44 | 0.19 | <0.04 | 0.142 | <0.04 | <0.02 | <0.07 | <0.05 | 0.327 | 0.06 | <0.002 | <0.05 | <3
1999-01-19 | 7.3 | 172 | 93 | N/S | 136 | 100 | 1589 | 247 | 25.5 | 11.28 | 1.07 | 6.42 | 3.64 | 0.135 | 132 | <0.08 | 0.086 | <0.02 | <0.02 | 0.067 | 2.73 | 0.04 | <0.04 | 0.123 | <0.04 | <0.02 | 0.15 | <0.05 | 0.305 | 0.08 | <0.002 | 0.05 | N/S
1999-01-20 | 7.3 | 158 | 83 | N/S | 152 | 112 | 1428 | 256 | 23.6 | 11.22 | 0.47 | 8.12 | 4.91 | 0.157 | 161 | <0.08 | 0.049 | <0.02 | 0.02 | 0.031 | 1.46 | 0.18 | <0.04 | 0.09 | 0.08 | <0.02 | <0.07 | <0.05 | 0.173 | <0.06 | <0.002 | <0.05 | N/S
1999-01-21 | 7.3 | 162 | 73 | N/S | 160 | 120 | 1380 | 225 | 25.5 | 12.81 | 0.35 | 7.64 | 5.09 | 0.133 | 120 | <0.08 | 0.068 | <0.02 | <0.02 | 0.027 | 2.38 | 0.19 | <0.04 | 0.108 | 0.03 | 0.02 | <0.07 | <0.05 | 0.218 | <0.06 | <0.002 | <0.05 | N/S
1999-01-22 | 7.2 | 134 | 73 | N/S | 236 | 140 | 1322 | 223 | 19.4 | 9.71 | 1.09 | 4.25 | 2.37 | 0.059 | 155 | <0.08 | 0.087 | <0.02 | <0.02 | 0.041 | 4.78 | 0.3 | <0.04 | 0.157 | <0.04 | 0.03 | <0.07 | <0.05 | 0.286 | <0.06 | <0.002 | <0.05 | N/S
1999-01-23 | 7.4 | 90 | 37 | N/S | 96 | 72 | 959 | 164 | 17.7 | 9.34 | 2.24 | 3.89 | 2.11 | 0.031 | 114 | <0.08 | 0.053 | <0.02 | <0.02 | <0.02 | 1.78 | 0.16 | <0.04 | 0.08 | <0.04 | 0.02 | <0.07 | <0.05 | 0.135 | <0.06 | <0.002 | <0.05 | N/S
1999-01-24 | 7.4 | 80 | 35 | N/S | 88 | 56 | 905 | 167 | 11.8 | 4.24 | 2.17 | 3.34 | 1.57 | 0.052 | 262 | <0.08 | 0.065 | <0.02 | <0.02 | <0.02 | 2.44 | 0.17 | <0.04 | 0.094 | <0.04 | <0.02 | <0.07 | <0.05 | 0.18 | <0.06 | <0.002 | <0.05 | N/S
1999-01-25 | 7.4 | 84 | 35 | 7 | 84 | 72 | 1044 | 221 | 10.1 | 4.73 | 2.14 | 3.47 | 1.69 | 0.083 | 156 | <0.08 | 0.056 | <0.02 | <0.02 | 0.025 | 1.77 | 0.12 | <0.04 | 0.093 | <0.04 | <0.02 | <0.07 | <0.05 | 0.156 | <0.06 | <0.002 | <0.05 | <3
1999-01-26 | 7.2 | 123 | 46 | N/S | 124 | 96 | 1032 | 203 | 17.3 | 6.96 | 1.21 | 4.21 | 2.04 | 0.125 | 276 | <0.08 | 0.065 | <0.02 | <0.02 | 0.037 | 2.14 | 0.03 | <0.04 | 0.117 | 0.06 | <0.02 | 0.14 | <0.05 | 0.284 | <0.06 | <0.002 | <0.05 | N/S
1999-01-27 | 7.4 | 128 | 120 | N/S | 76 | 40 | 909 | 160 | 18 | 8.1 | 0.36 | 6.13 | 4.02 | 0.125 | 306 | <0.08 | 0.033 | <0.02 | <0.02 | <0.02 | 0.46 | 0.22 | <0.04 | 0.081 | <0.04 | <0.02 | <0.07 | <0.05 | 0.106 | <0.06 | <0.002 | <0.05 | N/S
1999-01-28 | 7.3 | 92 | 58 | N/S | 80 | 56 | 1026 | 194 | 15.3 | 7.15 | 1.2 | 4.93 | 3.65 | 0.128 | 1206 | <0.08 | 0.051 | <0.02 | <0.02 | <0.02 | 1.55 | 0.1 | <0.04 | 0.093 | <0.04 | <0.02 | <0.07 | <0.05 | 0.139 | <0.06 | <0.002 | <0.05 | N/S
1999-01-29 | 7.5 | 71 | 48 | N/S | 64 | 46 | 1025 | 178 | 16.4 | 8.18 | 0.35 | 5.98 | 4.13 | 0.154 | 282 | <0.08 | 0.051 | <0.02 | <0.02 | 0.024 | 1.86 | 0.28 | <0.04 | 0.1 | <0.04 | <0.02 | <0.07 | <0.05 | 0.123 | <0.06 | <0.002 | <0.05 | N/S
1999-01-30 | 7.5 | 85 | 63 | N/S | 100 | 60 | 1015 | 220 | 14.3 | 6.23 | 0.41 | 4.39 | 2.65 | 0.139 | 371 | <0.08 | 0.052 | <0.02 | <0.02 | 0.025 | 1.53 | 0.21 | 0.05 | 0.097 | <0.04 | <0.02 | <0.07 | <0.05 | 0.119 | <0.06 | <0.002 | <0.05 | N/S
1999-01-31 | 7.4 | 87 | 57 | N/S | 64 | 20 | 954 | 201 | 13.8 | 6.36 | 0.46 | 3.96 | 2.86 | 0.15 | 484 | <0.08 | 0.049 | <0.02 | <0.02 | 0.024 | 1.28 | 0.14 | <0.04 | 0.093 | <0.04 | <0.02 | <0.07 | <0.05 | 0.099 | <0.06 | <0.002 | <0.05 | N/S
Observations | 31 | 31 | 30 | 4 | 31 | 31 | 31 | 31 | 31 | 31 | 31 | 31 | 31 | 31 | 31 | 31 | 31 | 31 | 31 | 31 | 31 | 31 | 31 | 31 | 31 | 31 | 31 | 31 | 31 | 31 | 31 | 31 | 4
Minimum | 7.1 | 71 | 35 | 7 | 60 | 20 | 859 | 144 | 10.1 | 4.24 | <0.02 | 3.34 | 1.57 | 0.031 | 114 | <0.08 | 0.033 | <0.02 | <0.02 | <0.02 | 0.46 | 0.03 | <0.04 | 0.08 | <0.04 | <0.02 | <0.07 | <0.05 | 0.099 | <0.06 | <0.002 | <0.05 | <3
Mean | 7.3 | 135.7742 | 85.1667 | 19.75 | 116 | 82.8387 | 1190.9032 | 198.4839 | 21.3968 | 10.6439 | <0.50 | 6.8194 | 4.5826 | 0.15761 | 540.6774 | 0.0025806 | 0.055226 | <0.02 | <0.02 | <0.04 | 2.0223 | 0.2671 | <0.04 | 0.10135 | <0.04 | <0.02 | <0.07 | <0.05 | 0.20426 | <0.06 | <0.002 | <0.05 | <3
Maximum | 7.5 | 255 | 132 | 29 | 236 | 140 | 1925 | 256 | 29.1 | 14.53 | 2.24 | 11.95 | 9.01 | 0.266 | 1418 | 0.08 | 0.087 | <0.02 | 0.02 | 0.077 | 4.78 | 0.63 | 0.06 | 0.157 | 0.13 | 0.03 | 0.15 | <0.05 | 0.327 | 0.08 | 0.002 | 0.05 | <3
1999-02-01 | 7.3 | 115 | 53 | 9 | 104 | 64 | 961 | 180 | 17.6 | 7.17 | 0.35 | 5.49 | 3.1 | 0.108 | 209 | <0.08 | 0.055 | <0.02 | <0.02 | 0.033 | 1.55 | 0.31 | <0.04 | 0.1 | <0.04 | <0.02 | <0.07 | <0.05 | 0.112 | <0.06 | <0.002 | <0.05 | <3
1999-02-02 | 7.4 | 188 | 47 | N/S | 108 | 80 | 990 | 193 | 19.2 | 9.05 | 0.5 | 6.04 | 3.83 | 0.151 | 151 | <0.08 | 0.062 | <0.02 | <0.02 | 0.021 | 2.28 | 0.18 | <0.04 | 0.105 | <0.04 | <0.02 | <0.07 | <0.05 | 0.155 | <0.06 | <0.002 | <0.05 | N/S
1999-02-03 | 7.5 | 104 | 53 | N/S | 84 | 60 | 988 | 184 | 15 | 6.28 | 0.58 | 6.46 | 4.31 | 0.101 | 197 | <0.08 | 0.056 | <0.02 | <0.02 | 0.022 | 2 | 0.24 | <0.04 | 0.095 | <0.04 | <0.02 | <0.07 | <0.05 | 0.117 | <0.06 | <0.002 | <0.05 | N/S
1999-02-04 | 7.4 | 129 | 78 | N/S | 92 | 60 | 1038 | 268 | 18.2 | 8.18 | 0.04 | 6.83 | 4.72 | 0.111 | 187 | <0.08 | 0.068 | <0.02 | <0.02 | 0.039 | 2.21 | 0.16 | <0.04 | 0.125 | <0.04 | <0.02 | <0.07 | <0.05 | 0.158 | <0.06 | <0.002 | <0.05 | N/S
1999-02-05 | 7.3 | 165 | 95 | N/S | 128 | 90 | 1069 | 240 | 21 | 8.15 | 0.11 | 8.08 | 4.85 | 0.112 | 254 | <0.08 | 0.073 | <0.02 | 0.02 | 0.035 | 2.64 | 0.14 | <0.04 | 0.131 | <0.04 | <0.02 | <0.07 | <0.05 | 0.184 | <0.06 | <0.002 | <0.05 | N/S
1999-02-06 | 7.3 | 154 | 98 | N/S | 134 | 110 | 1025 | 222 | 16.8 | 7.02 | 0.09 | 6.26 | 4.07 | 0.099 | 185 | <0.08 | 0.035 | <0.02 | <0.02 | <0.02 | 0.73 | 0.08 | <0.04 | 0.093 | <0.04 | <0.02 | 0.07 | <0.05 | 0.053 | <0.06 | <0.002 | <0.05 | N/S
1999-02-07 | 7.4 | 121 | 66 | N/S | 112 | 84 | 929 | 208 | 16.1 | 7.59 | 0.14 | 2.71 | 2.43 | 0.102 | 254 | <0.08 | 0.078 | <0.02 | <0.02 | 0.044 | 2.19 | 0.13 | <0.04 | 0.136 | <0.04 | <0.02 | <0.07 | <0.05 | 0.279 | <0.06 | <0.002 | <0.05 | N/S
1999-02-08 | 7.4 | 119 | 110 | 11 | 84 | 68 | 949 | 188 | 17.1 | 8.84 | 0.1 | 6.81 | 4.46 | 0.181 | 464 | <0.08 | 0.061 | <0.02 | <0.02 | 0.038 | 2.27 | 0.15 | 0.04 | 0.117 | <0.04 | <0.02 | 0.09 | <0.05 | 0.16 | <0.06 | <0.002 | <0.05 | <3
1999-02-09 | 7.4 | 162 | 85 | N/S | 128 | 84 | 1065 | 237 | 20.2 | 9.65 | 0.34 | 7.72 | 4.85 | 0.183 | 664 | <0.08 | 0.032 | <0.02 | 0.03 | 0.03 | 1.11 | 0.13 | <0.04 | 0.099 | <0.04 | <0.02 | <0.07 | <0.05 | 0.067 | 0.07 | <0.002 | 0.06 | N/S
1999-02-10 | 7.5 | 145 | 93 | N/S | 132 | 100 | 1032 | 205 | 23.5 | 11.9 | <0.02 | 8.8 | 5.74 | 0.17 | 973 | <0.08 | 0.047 | <0.02 | <0.02 | 0.036 | 1.61 | 0.22 | <0.04 | 0.114 | <0.04 | <0.02 | <0.07 | <0.05 | 0.131 | <0.06 | <0.002 | <0.05 | N/S
1999-02-11 | 7.3 | 128 | 103 | N/S | 118 | 82 | 1015 | 234 | 22.4 | 11.43 | 0.02 | 9.92 | 7.41 | 0.204 | 195 | <0.08 | 0.057 | <0.02 | <0.02 | 0.042 | 2.09 | 0.14 | <0.04 | 0.119 | <0.04 | <0.02 | <0.07 | <0.05 | 0.14 | <0.06 | <0.002 | 0.06 | N/S
1999-02-12 | 7.3 | 125 | 84 | N/S | 144 | 108 | 1024 | 243 | 24 | 10.63 | 0.04 | 8.55 | 5.14 | 0.252 | 319 | <0.08 | 0.066 | <0.02 | 0.02 | 0.045 | 2.7 | 0.15 | <0.04 | 0.139 | <0.04 | <0.02 | <0.07 | <0.05 | 0.174 | 0.07 | <0.002 | 0.06 | N/S
1999-02-13 | 7.2 | 186 | 101 | N/S | 232 | 184 | 1072 | 265 | 25.7 | 9.4 | 0.03 | 8.6 | 3.9 | 0.239 | 300 | <0.08 | 0.092 | <0.02 | <0.02 | 0.074 | 3.34 | 0.13 | <0.04 | 0.144 | <0.04 | <0.02 | <0.07 | <0.05 | 0.276 | <0.06 | <0.002 | <0.05 | N/S
1999-02-14 | 7.4 | 123 | 86 | N/S | 100 | 68 | 921 | 227 | 16.1 | 7.76 | 0.05 | 6.65 | 4.75 | 0.256 | 353 | <0.08 | 0.039 | <0.02 | <0.02 | <0.02 | 0.95 | 0.21 | <0.04 | 0.089 | 0.45 | <0.02 | <0.07 | <0.05 | 0.079 | <0.06 | <0.002 | 0.08 | N/S
1999-02-15 | 7.4 | 180 | 111 | 12 | 168 | 124 | 1056 | 243 | 24.9 | 10.61 | 0.16 | 6.07 | 3.08 | 0.252 | 414 | <0.08 | 0.057 | <0.02 | <0.02 | 0.037 | 2.18 | 0.2 | <0.04 | 0.11 | <0.04 | 0.02 | <0.07 | <0.05 | 0.134 | <0.06 | <0.002 | <0.05 | <3
1999-02-16 | 7.5 | 137 | 107 | N/S | 104 | 76 | 1175 | 308 | 28 | 16.13 | 1.65 | 8.78 | 5.79 | 0.275 | 223 | <0.08 | 0.062 | <0.02 | <0.02 | 0.022 | 3.09 | 0.16 | <0.04 | 0.133 | <0.04 | 0.02 | <0.07 | <0.05 | 0.202 | <0.06 | <0.002 | <0.05 | N/S
1999-02-17 | 7.3 | 147 | 83 | N/S | 144 | 108 | 957 | 259 | 29.5 | 14.65 | 0.04 | 7.39 | 3.94 | 0.289 | 213 | <0.08 | 0.06 | <0.02 | <0.02 | 0.058 | 2.55 | 0.13 | 0.05 | 0.117 | <0.04 | <0.02 | <0.07 | <0.05 | 0.195 | <0.06 | <0.002 | <0.05 | N/S
1999-02-18 | 7.3 | 290 | 124 | N/S | 336 | 272 | 1152 | 369 | 33.7 | 13.93 | 0.11 | 9.63 | 4.41 | 0.358 | 608 | <0.08 | 0.1 | <0.02 | <0.02 | 0.078 | 4.18 | 0.18 | <0.04 | 0.138 | <0.04 | <0.02 | <0.07 | <0.05 | 0.277 | <0.06 | <0.002 | <0.05 | N/S
1999-02-19 | 7.2 | 180 | 132 | N/S | 240 | 200 | 1076 | 314 | 28.5 | 12.29 | 0.06 | 9.41 | 5.78 | 0.272 | 1411 | <0.08 | 0.062 | <0.02 | 0.02 | 0.028 | 2.31 | 0.17 | <0.04 | 0.124 | <0.04 | <0.02 | <0.07 | <0.05 | 0.14 | <0.06 | <0.002 | <0.05 | N/S
1999-02-20 | 7.3 | 145 | 102 | N/S | 168 | 140 | 961 | 281 | 23.7 | 10.01 | 0.05 | 7.07 | 4.01 | 0.196 | 2813 | <0.08 | 0.068 | <0.02 | <0.02 | 0.052 | 2.29 | 0.13 | <0.04 | 0.114 | <0.04 | <0.02 | <0.07 | <0.05 | 0.162 | <0.06 | <0.002 | <0.05 | N/S
1999-02-21 | 7.4 | 130 | 110 | N/S | 124 | 100 | 876 | 235 | 21.9 | 10.26 | 0.09 | 6.09 | 4.07 | 0.205 | 3335 | <0.08 | 0.061 | <0.02 | <0.02 | 0.049 | 1.83 | 0.13 | <0.04 | 0.106 | <0.04 | <0.02 | <0.07 | <0.05 | 0.162 | <0.06 | <0.002 | <0.05 | N/S
1999-02-22 | 7.2 | 220 | 128 | 20 | 330 | 260 | 1094 | 348 | 29.4 | 12.17 | 0.03 | 9.48 | 5.45 | 0.275 | 2047 | <0.08 | 0.082 | <0.02 | <0.02 | 0.06 | 2.94 | 0.21 | <0.04 | 0.112 | 0.1 | <0.02 | <0.07 | <0.05 | 0.223 | <0.06 | <0.002 | <0.05 | <3
1999-02-23 | 7.3 | 174 | 119 | N/S | 220 | 160 | 1029 | 293 | 29.5 | 14.63 | 0.06 | 10.23 | 6.68 | 0.212 | 1250 | <0.08 | 0.073 | <0.02 | <0.02 | 0.076 | 2.75 | 0.39 | <0.04 | 0.113 | <0.04 | <0.02 | <0.07 | <0.05 | 0.204 | <0.06 | <0.002 | <0.05 | N/S
1999-02-24 | 7.2 | 240 | 153 | N/S | 232 | 176 | 1356 | 299 | 30.6 | 12.7 | 0.12 | 10.63 | 6.69 | 0.262 | 917 | <0.08 | 0.079 | <0.02 | <0.02 | 0.073 | 3.35 | 0.28 | <0.04 | 0.124 | <0.04 | <0.02 | <0.07 | <0.05 | 0.217 | <0.06 | <0.002 | <0.05 | N/S
1999-02-25 | 7.2 | 150 | 113 | N/S | 188 | 144 | 1305 | 246 | 23.5 | 10.26 | 0.11 | 8.37 | 5.26 | 0.242 | 888 | <0.08 | 0.066 | <0.02 | <0.02 | 0.052 | 2.99 | 0.18 | <0.04 | 0.124 | 0.04 | <0.02 | <0.07 | <0.05 | 0.185 | <0.06 | <0.002 | <0.05 | N/S
1999-02-26 | 7.3 | 137 | 109 | N/S | 216 | 164 | 1124 | 259 | 25.3 | 11.76 | 0.07 | 10.1 | 7.22 | 0.263 | 736 | <0.08 | 0.056 | <0.02 | <0.02 | 0.058 | 2.38 | 0.17 | <0.04 | 0.12 | <0.04 | <0.02 | <0.07 | <0.05 | 0.165 | <0.06 | <0.002 | <0.05 | N/S
1999-02-27 | 7.2 | 197 | 109 | N/S | 272 | 180 | 1176 | 277 | 23.3 | 7.01 | 0.05 | 8.8 | 4.94 | 0.213 | 516 | <0.08 | 0.096 | <0.02 | <0.02 | 0.064 | 5.08 | 0.16 | <0.04 | 0.218 | <0.04 | <0.02 | <0.07 | <0.05 | 0.317 | <0.06 | <0.002 | <0.05 | N/S
1999-02-28 | 7.5 | 83 | 67 | N/S | 80 | 64 | 901 | 185 | 18.2 | 8.22 | 0.15 | 5.62 | 3.85 | 0.197 | 659 | <0.08 | 0.049 | <0.02 | <0.02 | 0.05 | 1.69 | 0.14 | <0.04 | 0.111 | <0.04 | <0.02 | <0.07 | <0.05 | 0.139 | <0.06 | <0.002 | <0.05 | N/S
Observations | 28 | 28 | 28 | 4 | 28 | 28 | 28 | 28 | 28 | 28 | 28 | 28 | 28 | 28 | 28 | 28 | 28 | 28 | 28 | 28 | 28 | 28 | 28 | 28 | 28 | 28 | 28 | 28 | 28 | 28 | 28 | 28 | 4
Minimum | 7.2 | 83 | 47 | 9 | 80 | 60 | 876 | 180 | 15 | 6.28 | <0.02 | 2.71 | 2.43 | 0.099 | 151 | <0.08 | 0.032 | <0.02 | <0.02 | <0.02 | 0.73 | 0.08 | <0.04 | 0.089 | <0.04 | <0.02 | <0.07 | <0.05 | 0.053 | <0.06 | <0.002 | <0.05 | <3
Mean | 7.3357 | 156.2143 | 97.1071 | 13 | 161.5 | 121.7857 | 1047 | 250.3571 | 22.9607 | 10.2743 | <0.18 | 7.7354 | 4.8118 | 0.20643 | 740.5357 | <0.08 | 0.064 | <0.02 | <0.02 | <0.04 | 2.4029 | 0.17857 | <0.04 | 0.12036 | <0.04 | <0.02 | <0.07 | <0.05 | 0.17168 | <0.06 | <0.002 | <0.05 | <3
Maximum | 7.5 | 290 | 153 | 20 | 336 | 272 | 1356 | 369 | 33.7 | 16.13 | 1.65 | 10.63 | 7.41 | 0.358 | 3335 | <0.08 | 0.1 | <0.02 | 0.03 | 0.078 | 5.08 | 0.39 | 0.05 | 0.218 | 0.45 | 0.02 | 0.09 | <0.05 | 0.317 | 0.07 | <0.002 | 0.08 | <3
1999-03-01 | 7.4 | 115 | 81 | 15 | 108 | 76 | 951 | 182 | 21.9 | 10.89 | 0.08 | 6.73 | 4.55 | 0.23 | 914 | <0.08 | 0.049 | <0.02 | 0.02 | 0.028 | 1.79 | 0.24 | <0.04 | 0.104 | <0.04 | 0.02 | <0.07 | <0.05 | 0.15 | <0.06 | <0.002 | <0.05 | <3
1999-03-02 | 7.3 | 115 | 86 | N/S | 120 | 84 | 950 | 193 | 24.4 | 13.16 | 0.11 | 7.38 | 5.53 | 0.231 | 610 | <0.08 | 0.052 | <0.02 | <0.02 | 0.031 | 1.83 | 0.2 | <0.04 | 0.11 | <0.04 | <0.02 | <0.07 | <0.05 | 0.164 | <0.06 | <0.002 | <0.05 | N/S
1999-03-03 | 7.3 | 133 | 87 | N/S | 116 | 92 | 923 | 175 | 25 | 12.72 | 0.09 | 7.39 | 4.48 | 0.2 | 613 | <0.08 | 0.051 | <0.02 | <0.02 | 0.033 | 1.91 | 0.24 | <0.04 | 0.104 | <0.04 | 0.02 | <0.07 | <0.05 | 0.141 | <0.06 | <0.002 | <0.05 | N/S
1999-03-04 | 7.3 | 146 | 94 | N/S | 132 | 92 | 943 | 194 | 25.1 | 12.79 | 0.09 | 7.6 | 4.86 | 0.221 | 694 | <0.08 | 0.06 | <0.02 | <0.02 | 0.061 | 2.29 | 0.27 | <0.04 | 0.114 | <0.04 | <0.02 | <0.07 | <0.05 | 0.165 | <0.06 | <0.002 | <0.05 | N/S
1999-03-05 | 7.4 | 280 | 128 | N/S | 240 | 188 | 1115 | 273 | 29 | 11.99 | 0.07 | 10.55 | 5.75 | 0.173 | 182 | <0.08 | 0.078 | <0.02 | <0.02 | 0.072 | 3.82 | 0.2 | <0.04 | 0.136 | 0.05 | <0.02 | <0.07 | <0.05 | 0.216 | <0.06 | <0.002 | <0.05 | N/S
1999-03-06 | 7.4 | 156 | 82 | N/S | 128 | 92 | 1793 | 181 | 16.1 | 6.98 | 0.26 | 6.68 | 4.29 | 0.162 | 194 | <0.08 | 0.038 | <0.02 | 0.02 | 0.023 | 1.24 | 0.31 | <0.04 | 0.104 | <0.04 | <0.02 | <0.07 | <0.05 | 0.081 | <0.06 | <0.002 | <0.05 | N/S
1999-03-07 | 7.5 | 101 | 71 | N/S | 68 | 56 | 1474 | 177 | 15.7 | 7.35 | 0.35 | 5.88 | 4.3 | 0.167 | 530 | <0.08 | 0.047 | <0.02 | <0.02 | 0.027 | 1.43 | 0.21 | <0.04 | 0.102 | 0.05 | <0.02 | <0.07 | <0.05 | 0.119 | <0.06 | <0.002 | <0.05 | N/S
1999-03-08 | 7.3 | 103 | 87 | 9 | 92 | 64 | 1113 | 211 | 14.6 | 9.1 | 0.25 | 4.15 | 3.27 | 0.202 | 411 | <0.08 | 0.049 | <0.02 | <0.02 | 0.079 | 1.67 | 0.18 | <0.04 | 0.106 | <0.04 | 0.02 | <0.07 | <0.05 | 0.149 | <0.06 | <0.002 | <0.05 | <3
1999-03-09 | 7.3 | 113 | 63 | N/S | 126 | 104 | 2384 | 259 | 20.8 | 11.39 | 0.09 | 5.34 | 3.55 | 0.183 | 474 | <0.08 | 0.057 | <0.02 | <0.02 | 0.026 | 1.69 | 0.25 | <0.04 | 0.113 | <0.04 | <0.02 | <0.07 | <0.05 | 0.167 | <0.06 | <0.002 | <0.05 | N/S
1999-03-10 | 7.2 | 106 | 60 | N/S | 107 | 81 | 1827 | 214 | 19.6 | 9.97 | 0.06 | 8.22 | 5.43 | 0.143 | 247 | <0.08 | 0.058 | <0.02 | <0.02 | 0.064 | 2.19 | 0.21 | <0.04 | 0.125 | <0.04 | <0.02 | <0.07 | <0.05 | 0.175 | <0.06 | <0.002 | <0.05 | N/S
1999-03-11 | 7.3 | 113 | 54 | N/S | 130 | 101 | 1427 | 272 | 20.5 | 10.67 | 0.2 | 7.06 | 4.9 | 0.144 | 357 | <0.08 | 0.046 | <0.02 | 0.03 | <0.02 | 1.41 | 0.16 | 0.04 | 0.113 | <0.04 | 0.02 | <0.07 | <0.05 | 0.128 | <0.06 | <0.002 | <0.05 | N/S
1999-03-12 | 7.3 | 119 | 78 | N/S | 141 | 106 | 1232 | 267 | 20.6 | 9.76 | 0.15 | 5.72 | 3.47 | 0.144 | 254 | <0.08 | 0.073 | <0.02 | 0.03 | 0.05 | 2.5 | 0.2 | <0.04 | 0.115 | 0.12 | <0.02 | <0.07 | <0.05 | 0.186 | <0.06 | <0.002 | <0.05 | N/S
1999-03-13 | 7.5 | 79 | 67 | N/S | 150 | 116 | 1012 | 265 | 18.6 | 8.18 | 0.28 | 4.99 | 2.72 | 0.131 | 215 | <0.08 | 0.068 | <0.02 | <0.02 | 0.042 | 2.43 | 0.22 | <0.04 | 0.106 | 0.08 | <0.02 | <0.07 | <0.05 | 0.187 | <0.06 | <0.002 | <0.05 | N/S
1999-03-14 | 7.3 | 65 | 45 | N/S | 66 | 50 | 891 | 182 | 17.7 | 9.54 | 0.51 | 4.13 | 2.78 | 0.134 | 283 | <0.08 | 0.046 | <0.02 | <0.02 | 0.03 | 1.33 | 0.14 | 0.06 | 0.09 | 0.07 | <0.02 | <0.07 | <0.05 | 0.092 | <0.06 | <0.002 | <0.05 | N/S
1999-03-15 | 7.4 | 81 | 47 | 15 | 62 | 46 | 988 | 217 | 17.9 | 11.36 | 0.65 | 4.35 | 2.31 | 0.131 | 145 | <0.08 | 0.052 | <0.02 | <0.02 | 0.052 | 2.95 | 0.2 | <0.04 | 0.105 | <0.04 | <0.02 | <0.07 | <0.05 | 0.124 | <0.06 | <0.002 | <0.05 | <3
1999-03-16 | 7.4 | 56 | 36 | N/S | 124 | 74 | 928 | 263 | 20.6 | 10.12 | 0.84 | 6.51 | 4.01 | 0.13 | 310 | <0.08 | 0.077 | <0.02 | 0.02 | 0.065 | 4.93 | 0.15 | 0.06 | 0.106 | <0.04 | <0.02 | <0.07 | <0.05 | 0.219 | <0.06 | <0.002 | <0.05 | N/S
1999-03-17 | 7.4 | 66 | 47 | N/S | 73 | 51 | 929 | 178 | 16 | 7.9 | 0.56 | 4.88 | 2.97 | 0.122 | 388 | <0.08 | 0.05 | <0.02 | <0.02 | 0.073 | 1.92 | 0.18 | <0.04 | 0.091 | <0.04 | <0.02 | <0.07 | <0.05 | 0.134 | <0.06 | <0.002 | <0.05 | N/S
1999-03-18 | 7.4 | 104 | 59 | N/S | 117 | 90 | 975 | 290 | 17.1 | 7.46 | 0.58 | 4.49 | 2.33 | 0.128 | 302 | <0.08 | 0.056 | <0.02 | <0.02 | 0.056 | 1.69 | 0.15 | <0.04 | 0.099 | <0.04 | <0.02 | <0.07 | <0.05 | 0.133 | <0.06 | <0.002 | <0.05 | N/S
1999-03-19 | 7.3 | 128 | 86 | N/S | 218 | 158 | 1036 | 307 | 24 | 10.12 | 0.08 | 6.69 | 2.9 | 0.163 | 453 | <0.08 | 0.047 | <0.02 | <0.02 | 0.038 | 2.05 | 0.19 | <0.04 | 0.097 | 0.07 | <0.02 | <0.07 | <0.05 | 0.14 | <0.06 | <0.002 | <0.05 | N/S
1999-03-20 | 7.4 | 99 | 70 | N/S | 114 | 92 | 784 | 246 | 17.4 | 7.31 | 0.09 | 5.79 | 3.48 | 0.119 | 255 | <0.08 | 0.062 | <0.02 | <0.02 | 0.059 | 1.95 | 0.22 | <0.04 | 0.1 | <0.04 | <0.02 | <0.07 | <0.05 | 0.173 | <0.06 | <0.002 | <0.05 | N/S
1999-03-21 | 7.3 | 117 | 75 | N/S | 106 | 80 | 916 | 258 | 18.7 | 8.08 | 0.16 | 6.57 | 4.37 | 0.149 | 157 | <0.08 | 0.057 | <0.02 | <0.02 | 0.057 | 1.8 | 0.22 | <0.04 | 0.097 | 0.18 | <0.02 | <0.07 | <0.05 | 0.15 | <0.06 | <0.002 | <0.05 | N/S
1999-03-22 | 7.3 | 155 | 83 | 80 | 158 | 120 | 1041 | 277 | 27.5 | 11.55 | 0.09 | 10.53 | 6.35 | 0.188 | 120 | <0.08 | 0.071 | <0.02 | <0.02 | 0.071 | 3.17 | 0.25 | <0.04 | 0.165 | 0.1 | <0.02 | <0.07 | <0.05 | 0.243 | <0.06 | <0.002 | <0.05 | <3
1999-03-23 | 7.2 | 185 | 109 | N/S | 388 | 300 | 1255 | 434 | 41.8 | 14.05 | 0.37 | 13.57 | 4.7 | 0.21 | 185 | <0.08 | 0.133 | <0.02 | 0.02 | 0.103 | 5.51 | 0.31 | <0.04 | 0.204 | 0.06 | 0.02 | <0.07 | <0.05 | 0.388 | <0.06 | <0.002 | <0.05 | N/S
1999-03-24 | 7.2 | 245 | 133 | N/S | 354 | 272 | 1178 | 408 | 35.6 | 12.81 | 0.04 | 11.15 | 5.02 | 0.264 | 175 | <0.08 | 0.12 | <0.02 | <0.02 | 0.097 | 5.46 | 0.23 | <0.04 | 0.162 | 0.15 | <0.02 | <0.07 | <0.05 | 0.391 | <0.06 | <0.002 | <0.05 | N/S
1999-03-25 | 7.3 | 173 | 86 | N/S | 352 | 272 | 1232 | 408 | 38.3 | 12.66 | 0.4 | 13.07 | 5.53 | 0.217 | 151 | <0.08 | 0.116 | <0.02 | <0.02 | 0.102 | 5.12 | 0.11 | <0.04 | 0.168 | 0.07 | 0.02 | <0.07 | <0.05 | 0.366 | <0.06 | <0.002 | <0.05 | N/S
1999-03-26 | 7.1 | 280 | 123 | N/S | 364 | 280 | 1289 | 481 | 40.6 | 11.77 | 0.1 | 13.87 | 6.67 | 0.213 | 456 | <0.08 | 0.112 | <0.02 | <0.02 | 0.103 | 4.76 | 0.25 | <0.04 | 0.156 | 0.07 | 0.02 | <0.07 | <0.05 | 0.311 | <0.06 | <0.002 | <0.05 | N/S
1999-03-27 | 7.2 | 171 | 107 | N/S | 212 | 162 | 1001 | 313 | 25.4 | 7.67 | 0.1 | 7.91 | 3.92 | 0.2 | 519 | <0.08 | 0.087 | <0.02 | <0.02 | 0.076 | 3.6 | 0.34 | <0.04 | 0.128 | <0.04 | <0.02 | 0.07 | <0.05 | 0.314 | <0.06 | <0.002 | <0.05 | N/S
1999-03-28 | 7.3 | 125 | 85 | N/S | 172 | 138 | 901 | 298 | 24.2 | 7.65 | 0.16 | 7.56 | 4 | 0.162 | 633 | <0.08 | 0.066 | <0.02 | <0.02 | 0.073 | 2.81 | 0.27 | 0.05 | 0.11 | <0.04 | <0.02 | <0.07 | <0.05 | 0.202 | <0.06 | <0.002 | <0.05 | N/S
1999-03-29 | 7.3 | 115 | 78 | 16 | 124 | 94 | 966 | 259 | 24.2 | 10.49 | 0.1 | 8.71 | 5.06 | 0.172 | 620 | <0.08 | 0.058 | <0.02 | <0.02 | 0.048 | 3.33 | 0.34 | <0.04 | 0.123 | <0.04 | <0.02 | <0.07 | <0.05 | 0.241 | <0.06 | <0.002 | <0.05 | <3
1999-03-30 | 7.4 | 123 | 79 | N/S | 124 | 89 | 1001 | 266 | 31.8 | 17.48 | 0.13 | 8.05 | 5.03 | 0.212 | 381 | <0.08 | 0.077 | <0.02 | 0.02 | 0.085 | 3.7 | 0.28 | 0.06 | 0.174 | <0.04 | 0.03 | <0.07 | <0.05 | 0.279 | <0.06 | <0.002 | <0.05 | N/S
1999-03-31 | 7.3 | 343 | 118 | N/S | 306 | 210 | 1244 | 408 | 36.4 | 15.98 | 0.06 | 12.28 | 5.22 | 0.218 | 177 | <0.08 | 0.108 | <0.02 | 0.02 | 0.08 | 8.75 | 0.29 | <0.04 | 0.17 | 0.21 | 0.05 | <0.07 | <0.05 | 0.72 | <0.06 | <0.002 | <0.05 | N/S
Observations | 31 | 31 | 31 | 5 | 31 | 31 | 31 | 31 | 31 | 31 | 31 | 31 | 31 | 31 | 31 | 31 | 31 | 31 | 31 | 31 | 31 | 31 | 31 | 31 | 31 | 31 | 31 | 31 | 31 | 31 | 31 | 31 | 5
Minimum | 7.1 | 56 | 36 | 9 | 62 | 46 | 784 | 175 | 14.6 | 6.98 | 0.04 | 4.13 | 2.31 | 0.119 | 120 | <0.08 | 0.038 | <0.02 | <0.02 | <0.02 | 1.24 | 0.11 | <0.04 | 0.09 | <0.04 | <0.02 | <0.07 | <0.05 | 0.081 | <0.06 | <0.002 | <0.05 | <3
Mean | 7.3226 | 139.0323 | 80.7742 | 27 | 164.2581 | 123.5484 | 1151.5806 | 269.5484 | 24.1 | 10.6113 | 0.22903 | 7.671 | 4.3145 | 0.17623 | 367.9032 | <0.08 | 0.068419 | <0.02 | <0.02 | <0.06 | 2.9365 | 0.22613 | <0.04 | 0.12248 | <0.04 | <0.02 | <0.07 | <0.05 | 0.21445 | <0.06 | <0.002 | <0.05 | <3
Maximum | 7.5 | 343 | 133 | 80 | 388 | 300 | 2384 | 481 | 41.8 | 17.48 | 0.84 | 13.87 | 6.67 | 0.264 | 914 | <0.08 | 0.133 | <0.02 | 0.03 | 0.103 | 8.75 | 0.34 | 0.06 | 0.204 | 0.21 | 0.05 | 0.07 | <0.05 | 0.72 | <0.06 | <0.002 | <0.05 | <3
1999-04-01 | 7.2 | 335 | 129 | N/S | 372 | 278 | 1286 | 465 | 39.6 | 15.67 | 0.14 | 13.67 | 2.79 | 0.214 | 266 | <0.08 | 0.114 | <0.02 | <0.02 | 0.089 | 5.57 | 0.09 | <0.04 | 0.163 | 0.04 | 0.02 | <0.07 | <0.05 | 0.609 | <0.06 | <0.002 | <0.05 | N/S
1999-04-02 | 7.2 | 248 | 104 | N/S | 324 | 254 | 1182 | 456 | 37.5 | 13.43 | 0.06 | 11.45 | 5.64 | 0.212 | 115 | <0.08 | 0.123 | <0.02 | 0.02 | 0.109 | 4.8 | 0.26 | <0.04 | 0.155 | 0.17 | <0.02 | <0.07 | <0.05 | 0.381 | <0.06 | <0.002 | <0.05 | N/S
1999-04-03 | 7.2 | 255 | 75 | N/S | 362 | 292 | 1117 | 438 | 34.7 | 10.83 | 0.06 | 9.93 | 4.17 | 0.239 | 287 | <0.08 | 0.121 | <0.02 | <0.02 | 0.101 | 5.1 | 0.2 | <0.04 | 0.147 | 0.18 | 0.02 | <0.07 | <0.05 | 0.477 | <0.06 | <0.002 | <0.05 | N/S
1999-04-04 | 7.2 | 182 | 109 | N/S | 312 | 228 | 1105 | 346 | 27.5 | 8.14 | 0.09 | 9.23 | 4.4 | 0.203 | 123 | <0.08 | 0.112 | <0.02 | 0.02 | 0.082 | 5.54 | 0.3 | <0.04 | 0.17 | 0.17 | <0.02 | <0.07 | <0.05 | 0.665 | <0.06 | <0.002 | <0.05 | N/S
1999-04-05 | 7.2 | 180 | 101 | 17 | 170 | 120 | 1032 | 289 | 18.8 | 12 | 0.07 | 8.96 | 7.12 | 0.175 | 131 | <0.08 | 0.067 | <0.02 | <0.02 | 0.101 | 3.03 | 0.15 | <0.04 | 0.151 | <0.04 | 0.02 | <0.07 | <0.05 | 0.264 | <0.06 | <0.002 | <0.05 | <3
1999-04-06 | 7.3 | 225 | 122 | N/S | 354 | 270 | 1223 | 426 | 22.3 | 12.3 | 0.29 | 8.76 | 5.11 | 0.285 | 139 | <0.08 | 0.129 | <0.02 | <0.02 | 0.094 | 4.67 | 0.14 | <0.04 | 0.155 | <0.04 | 0.03 | <0.07 | <0.05 | 0.348 | <0.06 | <0.002 | <0.05 | N/S
1999-04-07 | 7.1 | 315 | 204 | N/S | 1004 | 772 | 1850 | 891 | 74.2 | 17.32 | 0.1 | 27.89 | 9.64 | 0.356 | 189 | <0.08 | 0.277 | <0.02 | <0.02 | 0.192 | 11.2 | 0.38 | <0.04 | 0.239 | 0.29 | 0.02 | <0.07 | <0.05 | 0.562 | <0.06 | <0.002 | <0.05 | N/S
1999-04-08 | 7.2 | 305 | 134 | N/S | 520 | 388 | 1349 | 514 | 44.4 | 12.97 | 0.26 | 16.58 | 6.99 | 0.278 | 133 | <0.08 | 0.172 | <0.02 | 0.05 | 0.152 | 7.34 | 0.16 | <0.04 | 0.2 | 0.21 | <0.02 | <0.07 | <0.05 | 0.457 | 0.07 | <0.002 | <0.05 | N/S
1999-04-09 | 7.1 | 209 | 91 | N/S | 380 | 252 | 1059 | 344 | 44.7 | 6.78 | 0.96 | 17.36 | 3.39 | 0.181 | 109 | <0.08 | 0.134 | <0.02 | 0.05 | 0.112 | 6.3 | 0.4 | <0.04 | 0.207 | 0.14 | 0.02 | <0.07 | <0.05 | 0.415 | <0.06 | <0.002 | 0.05 | N/S
1999-04-10 | 7.2 | 125 | 65 | N/S | 176 | 148 | 843 | 213 | 25.9 | 4.35 | 0.37 | 10.04 | 2.44 | 0.144 | 105 | <0.08 | 0.076 | <0.02 | <0.02 | 0.101 | 3.75 | 0.28 | <0.04 | 0.146 | 0.12 | <0.02 | <0.07 | <0.05 | 0.236 | <0.06 | <0.002 | <0.05 | N/S
1999-04-11 | 7.5 | 118 | 68 | N/S | 108 | 78 | 808 | 198 | 27.1 | 4.73 | 0.15 | 10.13 | 2.36 | 0.132 | 175 | <0.08 | 0.065 | <0.02 | <0.02 | 0.073 | 2.28 | 0.15 | <0.04 | 0.125 | 0.04 | <0.02 | <0.07 | <0.05 | 0.14 | <0.06 | <0.002 | <0.05 | N/S
1999-04-12 | 7.2 | 285 | 120 | 15 | 468 | 368 | 1318 | 520 | 39.4 | 7.28 | 0.11 | 15.39 | 4.36 | 0.217 | 138 | <0.08 | 0.179 | <0.02 | 0.04 | 0.133 | 7.21 | 0.29 | <0.04 | 0.181 | 0.18 | <0.02 | <0.07 | <0.05 | 0.393 | <0.06 | <0.002 | <0.05 | <3
1999-04-13 | 7.3 | 180 | 109 | N/S | 296 | 220 | 1080 | 353 | 18.5 | 9.16 | 0.21 | 5.7 | 2.73 | 0.128 | 210 | <0.08 | 0.093 | <0.02 | 0.04 | 0.08 | 3.5 | 0.22 | <0.04 | 0.132 | <0.04 | <0.02 | <0.07 | <0.05 | 0.233 | <0.06 | <0.002 | <0.05 | N/S
1999-04-14 | 7.2 | 171 | 107 | N/S | 270 | 210 | 1004 | 329 | 25.5 | 7.1 | 0.11 | 7.58 | 3.36 | 0.123 | 119 | <0.08 | 0.09 | <0.02 | 0.02 | 0.073 | 3.15 | 0.31 | <0.04 | 0.118 | <0.04 | <0.02 | <0.07 | <0.05 | 0.193 | <0.06 | <0.002 | 0.1 | N/S
1999-04-15 | 7.3 | 100 | 73 | N/S | 112 | 82 | 864 | 206 | 18.4 | 7.49 | 0.13 | 5.96 | 3.76 | 0.147 | 231 | <0.08 | 0.05 | <0.02 | 0.03 | 0.052 | 1.86 | 0.19 | <0.04 | 0.114 | <0.04 | <0.02 | <0.07 | <0.05 | 0.118 | <0.06 | <0.002 | <0.05 | N/S
1999-04-16 | 7.1 | 69 | 52 | N/S | 88 | 66 | 717 | 167 | 10.5 | 3.28 | 1.07 | 4.45 | 2.56 | 0.122 | 76 | <0.08 | 0.053 | <0.02 | 0.02 | 0.05 | 4.07 | 0.45 | <0.04 | 0.105 | <0.04 | <0.02 | 0.07 | <0.05 | 0.331 | <0.06 | <0.002 | <0.05 | N/S
1999-04-17 | 7.4 | 66 | 49 | N/S | 88 | 60 | 801 | 181 | 11.3 | 3.68 | 0.99 | 3.08 | 1.21 | 0.117 | 80 | <0.08 | 0.059 | <0.02 | <0.02 | 0.052 | 4.51 | 0.26 | <0.04 | 0.106 | <0.04 | <0.02 | <0.07 | <0.05 | 0.267 | <0.06 | <0.002 | <0.05 | N/S
1999-04-18 | 7.4 | 50 | 44 | N/S | 59 | 40 | 800 | 187 | 11.4 | 4.38 | 0.57 | 3.69 | 2.18 | 0.097 | 122 | <0.08 | 0.044 | <0.02 | <0.02 | 0.024 | 1.61 | 0.34 | <0.04 | 0.093 | <0.04 | <0.02 | <0.07 | <0.05 | 0.169 | <0.06 | <0.002 | <0.05 | N/S
1999-04-19 | 7.4 | 70 | 58 | 10 | 68 | 50 | 907 | 197 | 18 | 8.46 | 0.16 | 5.83 | 3.99 | 0.09 | 78 | <0.08 | 0.054 | <0.02 | 0.02 | 0.038 | 1.64 | 0.16 | <0.04 | 0.098 | <0.04 | <0.02 | <0.07 | <0.05 | 0.12 | <0.06 | <0.002 | <0.05 | <3
1999-04-20 | 7.4 | 68 | 54 | N/S | 58 | 41 | 961 | 213 | 20.7 | 12.24 | 0.22 | 6.53 | 4.63 | 0.135 | 158 | <0.08 | 0.044 | <0.02 | <0.02 | 0.032 | 1.66 | 0.18 | <0.04 | 0.102 | 0.03 | <0.02 | <0.07 | <0.05 | 0.145 | <0.06 | <0.002 | <0.05 | N/S
1999-04-21 | 7.4 | 115 | 71 | N/S | 104 | 74 | 1001 | 243 | 22.7 | 10.76 | 0.26 | 6.1 | 2.17 | 0.123 | 169 | <0.08 | 0.062 | <0.02 | 0.03 | 0.024 | 3.2 | 0.09 | <0.04 | 0.113 | 0.03 | <0.02 | <0.07 | <0.05 | 0.523 | <0.06 | <0.002 | <0.05 | N/S
1999-04-22 | 7.3 | 76 | 50 | N/S | 264 | 152 | 762 | 185 | 15.4 | 7.36 | 1.29 | 5.35 | 3.28 | 0.076 | 86 | <0.08 | 0.066 | <0.02 | <0.02 | 0.053 | 3.72 | 0.17 | <0.04 | 0.142 | <0.04 | <0.02 | <0.07 | <0.05 | 0.386 | <0.06 | <0.002 | <0.05 | N/S
1999-04-23 | 7.5 | 60 | 33 | N/S | 78 | 46 | 715 | 174 | 11 | 5.3 | 1.54 | 2.5 | 1.45 | 0.027 | 180 | <0.08 | 0.054 | <0.02 | 0.02 | 0.026 | 2.54 | 0.15 | <0.04 | 0.109 | <0.04 | 0.02 | <0.07 | <0.05 | 0.181 | <0.06 | <0.002 | <0.05 | N/S
1999-04-24 | 7.4 | 77 | 43 | N/S | 104 | 62 | 855 | 218 | 11.2 | 3.49 | 1.28 | 3.37 | 1.16 | 0.044 | 122 | <0.08 | 0.067 | <0.02 | 0.02 | 0.03 | 3.27 | 0.22 | 0.04 | 0.117 | <0.04 | <0.02 | <0.07 | <0.05 | 0.3 | <0.06 | <0.002 | <0.05 | N/S
1999-04-25 | 7.4 | 47 | 22 | N/S | 69 | 47 | 787 | 177 | 7.08 | 1.84 | 2.12 | 1.79 | 0.61 | 0.034 | 94 | <0.08 | 0.046 | <0.02 | 0.02 | 0.05 | 2.25 | 0.06 | <0.04 | 0.107 | <0.04 | <0.02 | <0.07 | <0.05 | 0.171 | <0.06 | <0.002 | 0.05 | N/S
1999-04-26 | 7.4 | 63 | 47 | 7 | 69 | 44 | 905 | 198 | 14.3 | 7.74 | 0.44 | 5.89 | 3.92 | 0.126 | 174 | <0.08 | 0.046 | <0.02 | <0.02 | 0.039 | 2.15 | <0.02 | 0.04 | 0.109 | <0.04 | <0.02 | <0.07 | <0.05 | 0.193 | <0.06 | <0.002 | <0.05 | <3
1999-04-27 | 7.4 | 69 | 47 | N/S | 117 | 75 | 793 | 192 | 15.5 | 8.21 | 0.38 | 5.49 | 3.62 | 0.139 | 147 | 0.12 | 0.054 | <0.02 | <0.02 | 0.053 | 2.77 | 0.2 | <0.04 | 0.126 | <0.04 | <0.02 | <0.07 | <0.05 | 0.174 | <0.06 | <0.002 | <0.05 | N/S
1999-04-28 | 7.4 | 46 | 27 | N/S | 77 | 44 | 760 | 180 | 11.2 | 5.77 | 1.32 | 4.9 | 2.8 | 0.104 | 63 | <0.08 | 0.05 | <0.02 | <0.02 | 0.046 | 3.14 | 0.08 | <0.04 | 0.09 | <0.04 | <0.02 | <0.07 | <0.05 | 0.417 | <0.06 | <0.002 | <0.05 | N/S
1999-04-29 | 7.4 | 52 | 38 | N/S | 65 | 46 | 879 | 187 | 11.8 | 6.02 | 1.06 | 6.31 | 4.31 | 0.175 | 93 | <0.08 | 0.05 | <0.02 | <0.02 | 0.039 | 2.68 | 0.05 | <0.04 | 0.101 | <0.04 | <0.02 | <0.07 | <0.05 | 0.222 | <0.06 | <0.002 | 0.05 | N/S
1999-04-30 | 7.5 | 69 | 37 | N/S | 74 | 52 | 936 | 179 | 13.6 | 7.87 | 0.61 | 6.88 | 4.56 | 0.151 | 97 | <0.08 | 0.05 | <0.02 | <0.02 | 0.047 | 3.19 | 0.05 | <0.04 | 0.108 | <0.04 | <0.02 | <0.07 | <0.05 | 0.247 | <0.06 | <0.002 | <0.05 | N/S
Observations | 30 | 30 | 30 | 4 | 30 | 30 | 30 | 30 | 30 | 30 | 30 | 30 | 30 | 30 | 30 | 30 | 30 | 30 | 30 | 30 | 30 | 30 | 30 | 30 | 30 | 30 | 30 | 30 | 30 | 30 | 30 | 30 | 4
Minimum | 7.1 | 46 | 22 | 7 | 58 | 40 | 715 | 167 | 7.08 | 1.84 | 0.06 | 1.79 | 0.61 | 0.027 | 63 | <0.08 | 0.044 | <0.02 | <0.02 | 0.024 | 1.61 | <0.02 | <0.04 | 0.09 | <0.04 | <0.02 | <0.07 | <0.05 | 0.118 | <0.06 | <0.002 | <0.05 | <3
Mean | 7.3067 | 141 | 76.1 | 12.25 | 220.3333 | 161.9667 | 989.9667 | 295.5333 | 23.4727 | 8.1983 | 0.54733 | 8.3597 | 3.6903 | 0.15313 | 140.3 | <0.08 | 0.0867 | <0.02 | <0.02 | 0.071567 | 3.9233 | <0.20 | <0.04 | 0.1343 | <0.05 | <0.02 | <0.07 | <0.05 | 0.31123 | <0.06 | <0.002 | <0.05 | <3
Maximum | 7.5 | 335 | 204 | 17 | 1004 | 772 | 1850 | 891 | 74.2 | 17.32 | 2.12 | 27.89 | 9.64 | 0.356 | 287 | 0.12 | 0.277 | <0.02 | 0.05 | 0.192 | 11.2 | 0.45 | 0.04 | 0.239 | 0.29 | 0.03 | 0.07 | <0.05 | 0.665 | 0.07 | <0.002 | 0.1 | <3
1999-05-01 | 7.4 | 64 | 42 | N/S | 77 | 56 | 910 | 179 | 10.8 | 5.64 | 0.39 | 6.17 | 4.36 | 0.193 | 88 | <0.08 | 0.045 | <0.02 | <0.02 | 0.028 | 1.81 | 0.37 | <0.04 | 0.107 | <0.04 | 0.02 | <0.07 | <0.05 | 0.201 | <0.06 | <0.002 | <0.05 | N/S
1999-05-02 | 7.4 | 59 | 43 | N/S | 72 | 54 | 913 | 191 | 11.7 | 6.15 | 0.15 | 6.55 | 4.81 | 0.184 | 96 | <0.08 | 0.046 | <0.02 | <0.02 | 0.027 | 1.78 | 0.17 | <0.04 | 0.111 | <0.04 | 0.02 | <0.07 | <0.05 | 0.167 | <0.06 | <0.002 | <0.05 | N/S
1999-05-03 | 7.4 | 74 | 51 | 20 | 82 | 54 | 998 | 254 | 17.2 | 8.72 | 0.14 | 5.7 | 3.44 | 0.212 | 193 | <0.08 | 0.052 | <0.02 | 0.02 | 0.098 | 4.22 | 0.17 | <0.04 | 0.124 | <0.04 | 0.02 | <0.07 | <0.05 | 0.524 | <0.06 | <0.002 | 0.06 | <3
1999-05-04 | 7.3 | 97 | 57 | N/S | 122 | 87 | 1030 | 247 | 19.7 | 9.97 | 0.23 | 9.75 | 6.96 | 0.189 | 154 | <0.08 | 0.052 | <0.02 | <0.02 | 0.049 | 2.51 | 0.22 | <0.04 | 0.119 | <0.04 | 0.02 | <0.07 | <0.05 | 0.222 | <0.06 | <0.002 | <0.05 | N/S
1999-05-05 | 7.3 | 118 | 75 | N/S | 112 | 85 | 997 | 239 | 18.4 | 10.32 | 0.08 | 9.58 | 6.66 | 0.211 | 234 | <0.08 | 0.066 | <0.02 | <0.02 | 0.042 | 3.35 | 0.41 | <0.04 | 0.137 | <0.04 | 0.02 | <0.07 | <0.05 | 0.306 | <0.06 | <0.002 | <0.05 | N/S
1999-05-06 | 7.3 | 94 | 55 | N/S | 119 | 82 | 899 | 216 | 15.3 | 8.08 | 0.1 | 7.6 | 5.23 | 0.218 | 80 | <0.08 | 0.069 | <0.02 | 0.02 | 0.075 | 3.1 | 0.28 | <0.04 | 0.159 | 0.08 | <0.02 | <0.07 | <0.05 | 0.25 | <0.06 | <0.002 | <0.05 | N/S
1999-05-07 | 7.2 | 110 | 69 | N/S | 104 | 76 | 1162 | 235 | 18.5 | 9.54 | 0.06 | 10.6 | 6.86 | 0.186 | 93 | <0.08 | 0.061 | <0.02 | 0.02 | 0.035 | 3.04 | 0.25 | <0.04 | 0.129 | 0.08 | <0.02 | <0.07 | <0.05 | 0.316 | <0.06 | <0.002 | <0.05 | N/S
1999-05-08 | 7.4 | 103 | 57 | N/S | 84 | 68 | 926 | 197 | 14.5 | 7.25 | 0.14 | 7.46 | 5 | 0.204 | 197 | <0.08 | 0.048 | <0.02 | <0.02 | 0.027 | 1.69 | 0.31 | <0.04 | 0.121 | 0.18 | <0.02 | <0.07 | <0.05 | 0.118 | <0.06 | <0.002 | <0.05 | N/S
1999-05-09 | 7.3 | 104 | 54 | N/S | 168 | 120 | 954 | 251 | 17.9 | 7.67 | 0.1 | 9.35 | 5.92 | 0.229 | 222 | <0.08 | 0.075 | <0.02 | 0.02 | 0.081 | 3.27 | 0.39 | <0.04 | 0.148 | 0.14 | <0.02 | <0.07 | <0.05 | 0.236 | <0.06 | <0.002 | <0.05 | N/S
1999-05-10 | 7.2 | 124 | 79 | 17 | 184 | 140 | 1022 | 281 | 21.9 | 8.5 | 0.06 | 12.11 | 7.93 | 0.22 | 470 | <0.08 | 0.085 | <0.02 | <0.02 | 0.06 | 3.87 | 0.3 | <0.04 | 0.138 | 0.13 | <0.02 | <0.07 | <0.05 | 0.35 | <0.06 | <0.002 | <0.05 | <3
1999-05-11 | 7.4 | 147 | 72 | N/S | 190 | 140 | 1036 | 292 | 21.2 | 7.92 | 0.14 | 11.83 | 7.82 | 0.268 | 558 | <0.08 | 0.075 | <0.02 | 0.04 | 0.067 | 3.08 | 0.29 | <0.04 | 0.121 | 0.06 | <0.02 | <0.07 | <0.05 | 0.377 | <0.06 | <0.002 | <0.05 | N/S
1999-05-12 | 7.1 | 107 | 58 | N/S | 188 | 112 | 829 | 215 | 14.6 | 3.28 | 0.52 | 8.91 | 5.52 | 0.18 | 91 | <0.08 | 0.085 | <0.02 | 0.03 | 0.061 | 3.75 | 0.27 | <0.04 | 0.227 | 0.05 | <0.02 | <0.07 | <0.05 | 0.297 | <0.06 | <0.002 | <0.05 | N/S
1999-05-13 | 7.2 | 139 | 61 | N/S | 262 | 170 | 1011 | 289 | 21 | 7.05 | 0.43 | 9.93 | 5.05 | 0.191 | 109 | <0.08 | 0.124 | <0.02 | 0.04 | 0.097 | 5.42 | 0.31 | <0.04 | 0.231 | 0.06 | 0.02 | <0.07 | <0.05 | 0.357 | <0.06 | <0.002 | <0.05 | N/S
1999-05-14 | 7.2 | 152 | 79 | N/S | 92 | 66 | 1017 | 270 | 22.3 | 7.81 | 0.11 | 12.59 | 7.82 | 0.235 | 131 | <0.08 | 0.093 | <0.02 | 0.03 | 0.074 | 4.39 | 0.13 | <0.04 | 0.158 | 0.15 | <0.02 | <0.07 | <0.05 | 0.31 | <0.06 | <0.002 | <0.05 | N/S
1999-05-15 | 7.2 | 120 | 59 | N/S | 152 | 104 | 921 | 229 | 20.2 | 6.67 | 0.29 | 9.64 | 4.86 | 0.197 | 106 | <0.08 | 0.076 | <0.02 | 0.03 | 0.106 | 3.19 | 0.1 | <0.04 | 0.152 | 0.13 | <0.02 | <0.07 | <0.05 | 0.25 | <0.06 | <0.002 | <0.05 | N/S
1999-05-16 | 7.3 | 112 | 62 | N/S | 210 | 142 | 980 | 300 | 20.6 | 6.96 | 0.15 | 8.86 | 4.39 | 0.208 | 132 | <0.08 | 0.089 | <0.02 | 0.02 | 0.066 | 3.16 | 0.18 | <0.04 | 0.144 | 0.09 | <0.02 | <0.07 | <0.05 | 0.17 | <0.06 | <0.002 | <0.05 | N/S
1999-05-17 | 7.3 | 110 | 54 | 14 | 192 | 130 | 837 | 238 | 18.1 | 5.77 | 0.19 | 7.83 | 4.49 | 0.166 | 89 | <0.08 | 0.072 | <0.02 | 0.02 | 0.058 | 2.62 | 0.15 | <0.04 | 0.115 | 0.2 | <0.02 | <0.07 | <0.05 | 0.159 | <0.06 | <0.002 | <0.05 | <3
1999-05-18 | 7.4 | 128 | 69 | N/S | 372 | 232 | 1101 | 345 | 17.5 | 7.61 | 0.26 | 9.26 | 3.83 | 0.197 | 145 | <0.08 | 0.106 | <0.02 | 0.03 | 0.072 | 8.05 | 0.18 | <0.04 | 0.15 | 0.08 | 0.02 | <0.07 | <0.05 | 0.687 | <0.06 | <0.002 | <0.05 | N/S
1999-05-19 | 7.4 | 139 | 68 | N/S | 166 | 122 | 969 | 231 | 22.6 | 10.24 | 0.1 | 8.26 | 4.95 | 0.175 | 120 | <0.08 | 0.091 | <0.02 | 0.02 | 0.065 | 3.6 | 0.24 | <0.04 | 0.158 | 0.06 | <0.02 | <0.07 | <0.05 | 0.321 | <0.06 | <0.002 | <0.05 | N/S
1999-05-20 | 7.3 | 184 | 81 | N/S | 280 | 196 | 1087 | 318 | 27.3 | 9.15 | 0.11 | 11.89 | 6.52 | 0.217 | 84 | <0.08 | 0.12 | <0.02 | 0.03 | 0.074 | 6.6 | 0.2 | 0.04 | 0.173 | 0.15 | 0.02 | <0.07 | <0.05 | 0.467 | <0.06 | <0.002 | <0.05 | N/S
1999-05-21 | 7 | 144 | 65 | N/S | 208 | 144 | 1045 | 291 | 24.5 | 9.35 | 0.04 | 10.9 | 7.02 | 0.259 | 154 | <0.08 | 0.1 | <0.02 | 0.02 | 0.076 | 3.87 | 0.38 | <0.04 | 0.157 | 0.05 | <0.02 | <0.07 | <0.05 | 0.372 | <0.06 | <0.002 | <0.05 | N/S
1999-05-22 | 7.2 | 90 | 50 | N/S | 144 | 88 | 734 | 199 | 15.2 | 4.79 | 0.42 | 6.05 | 3.15 | 0.111 | 85 | <0.08 | 0.081 | <0.02 | 0.02 | 0.06 | 3.83 | 0.3 | <0.04 | 0.143 | <0.04 | <0.02 | <0.07 | <0.05 | 0.427 | <0.06 | <0.002 | <0.05 | N/S
1999-05-23 | 7.4 | 107 | 54 | N/S | 162 | 106 | 810 | 222 | 15.1 | 5.23 | 0.24 | 6.41 | 3.81 | 0.157 | 59 | <0.08 | 0.08 | <0.02 | 0.02 | 0.063 | 4 | 0.25 | <0.04 | 0.152 | 0.04 | <0.02 | <0.07 | <0.05 | 0.397 | <0.06 | <0.002 | <0.05 | N/S
1999-05-24 | 7.3 | 132 | 64 | 3 | 200 | 130 | 908 | 261 | 20.1 | 7.05 | 0.41 | 7.4 | 3.58 | 0.143 | 117 | <0.08 | 0.075 | <0.02 | 0.03 | 0.056 | 3.08 | 0.21 | <0.04 | 0.138 | 0.04 | 0.02 | <0.07 | <0.05 | 0.25 | <0.06 | 0.002 | <0.05 | <3
1999-05-25 | 7.3 | 115 | 69 | N/S | 188 | 136 | 904 | 249 | 20.6 | 8.9 | 0.2 | 7.87 | 4.51 | 0.178 | 209 | <0.08 | 0.096 | <0.02 | 0.02 | 0.081 | 4.43 | 0.21 | <0.04 | 0.169 | <0.04 | 0.03 | <0.07 | <0.05 | 0.521 | <0.06 | <0.002 | <0.05 | N/S
1999-05-26 | 7.4 | 119 | 76 | N/S | 98 | 69 | 958 | 195 | 19.2 | 9.87 | 0.12 | 6.86 | 4.43 | 0.225 | 166 | <0.08 | 0.059 | <0.02 | <0.02 | 0.044 | 2.86 | 0.19 | <0.04 | 0.131 | <0.04 | <0.02 | <0.07 | <0.05 | 0.246 | <0.06 | <0.002 | <0.05 | N/S
1999-05-27 | 7.3 | 115 | 70 | N/S | 148 | 106 | 1033 | 230 | 19.5 | 10.25 | 0.1 | 8.9 | 5.57 | 0.254 | 171 | <0.08 | 0.074 | <0.02 | 0.02 | 0.046 | 4.82 | 0.18 | <0.04 | 0.151 | <0.04 | <0.02 | <0.07 | <0.05 | 0.84 | <0.06 | 0.002 | <0.05 | N/S
1999-05-28 | 7.2 | 130 | 74 | N/S | 176 | 112 | 1029 | 253 | 21.8 | 10.64 | 0.07 | 8.75 | 5.43 | 0.265 | 86 | <0.08 | 0.068 | <0.02 | 0.03 | 0.051 | 3.13 | 0.47 | <0.04 | 0.283 | <0.04 | 0.03 | <0.07 | <0.05 | 0.306 | <0.06 | <0.002 | <0.05 | N/S
1999-05-29 | 7.3 | 181 | 68 | N/S | 220 | 166 | 1054 | 277 | 21.3 | 7.99 | 0.15 | 9.34 | 4.78 | 0.271 | 119 | <0.08 | 0.088 | <0.02 | 0.04 | 0.054 | 3.65 | 0.43 | <0.04 | 0.172 | 0.06 | 0.03 | <0.07 | <0.05 | 0.292 | <0.06 | <0.002 | <0.05 | N/S
1999-05-30 | 7.3 | 135 | 70 | N/S | 186 | 124 | 938 | 224 | 17.8 | 7.15 | 0.12 | 8.63 | 5.02 | 0.263 | 120 | <0.08 | 0.085 | <0.02 | 0.04 | 0.066 | 3.38 | 0.35 | 0.05 | 0.174 | <0.04 | 0.03 | <0.07 | <0.05 | 0.273 | <0.06 | <0.002 | <0.05 | N/S
1999-05-31 | 7.3 | 119 | 72 | 26 | 234 | 156 | 927 | 284 | 22.7 | 7.62 | 0.34 | 7.47 | 2.85 | 0.228 | 175 | <0.08 | 0.117 | <0.02 | 0.03 | 0.081 | 7.19 | 0.34 | 0.04 | 0.198 | 0.04 | <0.02 | <0.07 | <0.05 | 0.826 | <0.06 | <0.002 | <0.05 | <3
Observations | 31 | 31 | 31 | 5 | 31 | 31 | 31 | 31 | 31 | 31 | 31 | 31 | 31 | 31 | 31 | 31 | 31 | 31 | 31 | 31 | 31 | 31 | 31 | 31 | 31 | 31 | 31 | 31 | 31 | 31 | 31 | 31 | 5
Minimum | 7 | 59 | 42 | 3 | 72 | 54 | 734 | 179 | 10.8 | 3.28 | 0.04 | 5.7 | 2.85 | 0.111 | 59 | <0.08 | 0.045 | <0.02 | <0.02 | 0.027 | 1.69 | 0.1 | <0.04 | 0.107 | <0.04 | <0.02 | <0.07 | <0.05 | 0.118 | <0.06 | <0.002 | <0.05 | <3
Mean | 7.2903 | 118.4516 | 63.7742 | 16 | 167.4839 | 115.2581 | 965.7742 | 248.4516 | 19.0032 | 7.8432 | 0.19226 | 8.7887 | 5.2442 | 0.20755 | 156.5484 | <0.08 | 0.079129 | <0.02 | <0.02 | 0.062581 | 3.7658 | 0.26548 | <0.04 | 0.15452 | <0.06 | <0.02 | <0.07 | <0.05 | 0.34952 | <0.06 | <0.002 | <0.05 | <3
Maximum | 7.4 | 184 | 81 | 26 | 372 | 232 | 1162 | 345 | 27.3 | 10.64 | 0.52 | 12.59 | 7.93 | 0.271 | 558 | <0.08 | 0.124 | <0.02 | 0.04 | 0.106 | 8.05 | 0.47 | 0.05 | 0.283 | 0.2 | 0.03 | <0.07 | <0.05 | 0.84 | <0.06 | 0.002 | 0.06 | <3
1999-06-01 | 7.4 | 79 | 59 | N/S | 116 | 71 | 803 | 195 | 16.9 | 7.31 | 0.8 | 5.53 | 3.43 | 0.164 | 381 | <0.08 | 0.053 | <0.02 | 0.03 | 0.027 | 2.47 | 0.3 | <0.04 | 0.12 | <0.04 | <0.02 | <0.07 | <0.05 | 0.139 | <0.06 | <0.002 | <0.05 | N/S
1999-06-02 | 7.3 | 68 | 39 | N/S | 144 | 77 | 706 | 201 | 13.5 | 5.4 | 0.98 | 5.23 | 3.12 | 0.104 | 84 | <0.08 | 0.066 | <0.02 | 0.03 | 0.036 | 2.9 | 0.21 | <0.04 | 0.138 | 0.22 | 0.03 | <0.07 | <0.05 | 0.176 | <0.06 | <0.002 | <0.05 | N/S
1999-06-03 | 7.4 | 124 | 65 | N/S | 180 | 114 | 1025 | 363 | 15.8 | 3.92 | 0.83 | 5.66 | 2.81 | 0.097 | 137 | <0.08 | 0.094 | <0.02 | 0.05 | 0.052 | 3.93 | 0.15 | <0.04 | 0.151 | 0.13 | 0.03 | <0.07 | <0.05 | 0.361 | <0.06 | <0.002 | <0.05 | N/S
1999-06-04 | 7.3 | 83 | 42 | N/S | 98 | 66 | 927 | 235 | 13.4 | 5 | 0.23 | 7.05 | 4.49 | 0.116 | 101 | <0.08 | 0.069 | <0.02 | <0.02 | 0.071 | 2.48 | 0.45 | <0.04 | 0.132 | <0.04 | <0.02 | <0.07 | <0.05 | 0.159 | <0.06 | <0.002 | <0.05 | N/S
1999-06-05 | 7.3 | 113 | 54 | N/S | 182 | 120 | 1004 | 282 | 17.6 | 5.65 | 0.21 | 7.28 | 3.6 | 0.151 | 123 | <0.08 | 0.079 | <0.02 | <0.02 | 0.063 | 2.6 | 0.22 | <0.04 | 0.141 | <0.04 | <0.02 | <0.07 | <0.05 | 0.164 | <0.06 | <0.002 | <0.05 | N/S
1999-06-06 | 7.4 | 94 | 51 | N/S | 144 | 98 | 932 | 271 | 18.3 | 5.93 | 0.13 | 7.22 | 3.88 | 0.156 | 127 | <0.08 | 0.075 | <0.02 | 0.02 | 0.053 | 3.1 | 0.18 | <0.04 | 0.13 | <0.04 | 0.02 | <0.07 | <0.05 | 0.232 | <0.06 | <0.002 | <0.05 | N/S
1999-06-07 | 7.4 | 91 | 60 | 18 | 116 | 78 | 891 | 224 | 15.7 | 7.55 | 0.16 | 7.32 | 4.64 | 0.129 | 147 | <0.08 | 0.055 | <0.02 | <0.02 | 0.03 | 1.78 | 0.19 | <0.04 | 0.121 | <0.04 | <0.02 | <0.07 | <0.05 | 0.122 | <0.06 | <0.002 | <0.05 | <3
1999-06-08 | 7.4 | 133 | 74 | N/S | 182 | 124 | 992 | 296 | 20.4 | 10.41 | 0.09 | 8.94 | 5.69 | 0.176 | 157 | <0.08 | 0.093 | <0.02 | 0.04 | 0.108 | 3.96 | 0.28 | <0.04 | 0.187 | <0.04 | 0.02 | <0.07 | <0.05 | 0.394 | <0.06 | <0.002 | <0.05 | N/S
1999-06-09 | 7.4 | 113 | 62 | N/S | 154 | 90 | 914 | 304 | 20.5 | 8.91 | 0.09 | 7.39 | 4.73 | 0.126 | 150 | <0.08 | 0.073 | <0.02 | <0.02 | 0.059 | 2.81 | 0.21 | <0.04 | 0.175 | <0.04 | 0.03 | <0.07 | <0.05 | 0.27 | <0.06 | <0.002 | <0.05 | N/S
1999-06-10 | 7.3 | 117 | 68 | N/S | 270 | 170 | 886 | 286 | 11.2 | 7.72 | 0.1 | 3.7 | 3.73 | 0.112 | 111 | <0.08 | 0.103 | <0.02 | 0.03 | <0.02 | 5.25 | 0.32 | <0.04 | 0.18 | <0.04 | 0.03 | <0.07 | <0.05 | 0.599 | <0.06 | <0.002 | <0.05 | N/S
1999-06-11 | 7.3 | 69 | 51 | N/S | 99 | 65 | 821 | 176 | 15.6 | 8.71 | 0.19 | 6.54 | 4.72 | 0.139 | 122 | <0.08 | 0.052 | <0.02 | 0.02 | <0.02 | 1.85 | 0.27 | <0.04 | 0.123 | <0.04 | 0.02 | <0.07 | <0.05 | 0.133 | <0.06 | <0.002 | <0.05 | N/S
1999-06-12 | 7.4 | 64 | 45 | N/S | 62 | 46 | 711 | 159 | 10.3 | 5.26 | 0.61 | 3.9 | 2.84 | 0.129 | 123 | <0.08 | 0.046 | <0.02 | 0.02 | <0.02 | 1.37 | 0.18 | <0.04 | 0.107 | <0.04 | 0.02 | <0.07 | <0.05 | 0.093 | <0.06 | <0.002 | <0.05 | N/S
1999-06-13 | 7.3 | 64 | 38 | N/S | 66 | 45 | 662 | 156 | 11.4 | 4.01 | 0.53 | 4.85 | 3.13 | 0.122 | 99 | <0.08 | 0.048 | <0.02 | 0.02 | <0.02 | 1.59 | 0.27 | <0.04 | 0.104 | <0.04 | 0.02 | <0.07 | <0.05 | 0.117 | <0.06 | <0.002 | <0.05 | N/S
1999-06-14 | 7.4 | 84 | 47 | 9 | 89 | 61 | 777 | 193 | 13.3 | 5.41 | 0.53 | 4.79 | 2.94 | 0.09 | 108 | <0.08 | 0.054 | <0.02 | 0.02 | <0.02 | 1.92 | 0.14 | <0.04 | 0.117 | <0.04 | <0.02 | <0.07 | <0.05 | 0.193 | <0.06 | <0.002 | <0.05 | <3
1999-06-15 | 7.4 | 75 | 53 | N/S | 57 | 40 | 768 | 168 | 16.1 | 8.43 | 0.1 | 5.92 | 4.52 | 0.124 | 185 | <0.08 | 0.043 | <0.02 | 0.02 | <0.02 | 1.25 | 0.28 | <0.04 | 0.114 | <0.04 | <0.02 | <0.07 | <0.05 | 0.083 | <0.06 | <0.002 | <0.05 | N/S
1999-06-16 | 7.4 | 80 | 56 | N/S | 70 | 54 | 791 | 177 | 18.3 | 9.04 | 0.1 | 7.35 | 5.26 | 0.112 | 344 | <0.08 | 0.049 | <0.02 | 0.03 | <0.02 | 1.6 | 0.15 | <0.04 | 0.108 | <0.04 | <0.02 | <0.07 | <0.05 | 0.124 | <0.06 | <0.002 | <0.05 | N/S
1999-06-17 | 7.4 | 117 | 70 | N/S | 104 | 76 | 828 | 210 | 19.9 | 10.33 | 0.09 | 8.14 | 5.58 | 0.106 | 312 | <0.08 | 0.06 | <0.02 | 0.02 | <0.02 | 1.87 | 0.28 | <0.04 | 0.117 | <0.04 | <0.02 | <0.07 | <0.05 | 0.109 | <0.06 | <0.002 | <0.05 | N/S
1999-06-18 | 7.2 | 129 | 67 | N/S | 118 | 86 | 918 | 242 | 23.4 | 11.48 | 0.05 | 8.93 | 5.71 | 0.143 | 104 | <0.08 | 0.077 | <0.02 | 0.02 | 0.071 | 2.64 | 0.1 | <0.04 | 0.149 | <0.04 | 0.03 | <0.07 | <0.05 | 0.192 | <0.06 | <0.002 | <0.05 | N/S
1999-06-19 | 7.5 | 134 | 68 | N/S | 126 | 96 | 872 | 263 | 18.9 | 9.07 | 0.16 | 6.56 | 3.66 | 0.16 | 128 | <0.08 | 0.081 | <0.02 | 0.02 | 0.055 | 2.91 | 0.1 | <0.04 | 0.165 | <0.04 | 0.02 | <0.07 | <0.05 | 0.17 | <0.06 | <0.002 | <0.05 | N/S
1999-06-20 | 7.5 | 121 | 62 | N/S | 122 | 86 | 790 | 257 | 17.1 | 8.09 | 0.08 | 7.63 | 4.79 | 0.122 | 97 | <0.08 | 0.07 | <0.02 | 0.02 | 0.061 | 2.2 | 0.09 | <0.04 | 0.147 | <0.04 | 0.02 | <0.07 | <0.05 | 0.13 | <0.06 | <0.002 | <0.05 | N/S
1999-06-21 | 7.3 | 99 | 60 | 21 | 96 | 72 | 790 | 165 | 14.5 | 8.39 | 0.04 | 7.22 | 4.99 | 0.131 | 119 | <0.08 | 0.059 | <0.02 | 0.03 | <0.02 | 2.05 | 0.3 | <0.04 | 0.13 | <0.04 | <0.02 | <0.07 | <0.05 | 0.101 | <0.06 | <0.002 | <0.05 | <3
1999-06-22 | 7.3 | 115 | 82 | N/S | 142 | 98 | 950 | 294 | 22.7 | 12 | 0.09 | 8.92 | 6.29 | 0.187 | 131 | <0.08 | 0.092 | 0.024 | 0.06 | 0.058 | 2.9 | 0.28 | 0.05 | 0.214 | <0.04 | <0.02 | <0.07 | <0.05 | 0.223 | <0.06 | 0.006 | <0.05 | N/S
1999-06-23 | 7.3 | 114 | 65 | N/S | 112 | 77 | 840 | 209 | 18.1 | 9.22 | 0.11 | 8.92 | 5.62 | 0.174 | 102 | <0.08 | 0.089 | <0.02 | 0.06 | 0.023 | 2.98 | 0.4 | <0.04 | 0.221 | <0.04 | <0.02 | <0.07 | <0.05 | 0.173 | <0.06 | <0.002 | <0.05 | N/S
1999-06-24 | 7.3 | 89 | 59 | N/S | 100 | 48 | 787 | 263 | 15.5 | 6.53 | 0.68 | 5.76 | 3.9 | 0.118 | 57 | <0.08 | 0.052 | <0.02 | 0.02 | <0.02 | 2.06 | 0.27 | <0.04 | 0.113 | <0.04 | 0.02 | <0.07 | <0.05 | 0.096 | <0.06 | <0.002 | <0.05 | N/S
1999-06-25 | 7.3 | 86 | 48 | N/S | 112 | 66 | 775 | 149 | 14.4 | 7.29 | 0.1 | 13.26 | 10.18 | 0.115 | 63 | <0.08 | 0.06 | <0.02 | 0.02 | <0.02 | 1.95 | 0.2 | <0.04 | 0.138 | <0.04 | 0.02 | <0.07 | <0.05 | 0.132 | <0.06 | <0.002 | <0.05 | N/S
1999-06-26 | 7.3 | 76 | 46 | N/S | 102 | 64 | 796 | 160 | 9.96 | 1.82 | 2.05 | 9.38 | 7.31 | 0.068 | 63 | <0.08 | 0.053 | <0.02 | 0.02 | <0.02 | 1.49 | 0.15 | <0.04 | 0.086 | <0.04 | 0.03 | <0.07 | <0.05 | 0.108 | <0.06 | <0.002 | <0.05 | N/S
1999-06-27 | 7.4 | 130 | 60 | N/S | 216 | 138 | 799 | 209 | 19.5 | 6.09 | 0.19 | 7.06 | 3.03 | 0.117 | 87 | <0.08 | 0.091 | <0.02 | 0.02 | <0.02 | 3.17 | 0.29 | <0.04 | 0.159 | 0.09 | 0.15 | <0.07 | <0.05 | 0.547 | <0.06 | <0.002 | <0.05 | N/S
1999-06-28 | 7.3 | 142 | 74 | 20 | 242 | 152 | 882 | 261 | 17.9 | 6.72 | 0.17 | 8.28 | 3.64 | 0.146 | 192 | <0.08 | 0.101 | <0.02 | 0.02 | 0.06 | 4.56 | 0.16 | <0.04 | 0.201 | 0.05 | <0.02 | <0.07 | <0.05 | 0.267 | <0.06 | <0.002 | <0.05 | <3
1999-06-29 | 7.4 | 110 | 66 | N/S | 142 | 90 | 873 | 207 | 18.3 | 9.44 | 0.49 | 7.48 | 4.54 | 0.124 | 144 | <0.08 | 0.064 | <0.02 | 0.02 | 0.05 | 3.91 | 0.16 | <0.04 | 0.145 | <0.04 | <0.02 | <0.07 | <0.05 | 0.283 | <0.06 | <0.002 | <0.05 | N/S
1999-06-30 | 7.3 | 123 | 73 | N/S | 154 | 98 | 884 | 230 | 18.7 | 10.53 | 0.2 | 8.86 | 5.19 | 0.15 | 107 | <0.08 | 0.071 | <0.02 | 0.02 | 0.04 | 3.62 | 0.2 | <0.04 | 0.146 | <0.04 | <0.02 | <0.07 | <0.05 | 0.217 | <0.06 | <0.002 | <0.05 | N/S
Observations | 30 | 30 | 30 | 4 | 30 | 30 | 30 | 30 | 30 | 30 | 30 | 30 | 30 | 30 | 30 | 30 | 30 | 30 | 30 | 30 | 30 | 30 | 30 | 30 | 30 | 30 | 30 | 30 | 30 | 30 | 30 | 30 | 4
Minimum | 7.2 | 64 | 38 | 9 | 57 | 40 | 662 | 149 | 9.96 | 1.82 | 0.04 | 3.7 | 2.81 | 0.068 | 57 | <0.08 | 0.043 | <0.02 | <0.02 | <0.02 | 1.25 | 0.09 | <0.04 | 0.086 | <0.04 | <0.02 | <0.07 | <0.05 | 0.083 | <0.06 | <0.002 | <0.05 | <3
Mean | 7.3533 | 101.2 | 58.8 | 17 | 130.5667 | 85.5333 | 846.4667 | 226.8333 | 16.572 | 7.522 | 0.33933 | 7.169 | 4.5987 | 0.13027 | 140.1667 | <0.08 | 0.069067 | <0.02 | <0.02 | <0.03 | 2.639 | 0.226 | <0.04 | 0.14263 | <0.04 | <0.02 | <0.07 | <0.05 | 0.20357 | <0.06 | <0.002 | <0.05 | <3
Maximum | 7.5 | 142 | 82 | 21 | 270 | 170 | 1025 | 363 | 23.4 | 12 | 2.05 | 13.26 | 10.18 | 0.187 | 381 | <0.08 | 0.103 | 0.024 | 0.06 | 0.108 | 5.25 | 0.45 | 0.05 | 0.221 | 0.22 | 0.15 | <0.07 | <0.05 | 0.599 | <0.06 | 0.006 | <0.05 | <3
1999-07-01 | 7.4 | 117 | 62 | N/S | 138 | 84 | 754 | 170 | 16 | 7.11 | 0.08 | 6.82 | 3.65 | 0.145 | 116 | <0.08 | 0.063 | <0.02 | 0.02 | 0.03 | 3.5 | 0.26 | <0.04 | 0.185 | N/S | <0.02 | <0.07 | <0.05 | 0.219 | <0.06 | <0.002 | <0.05 | N/S
1999-07-02 | 7.3 | 153 | 77 | N/S | 192 | 140 | 939 | 233 | 22.7 | 6.58 | 0.11 | 11.94 | 6.25 | 0.246 | 47 | <0.08 | 0.092 | <0.02 | 0.02 | 0.075 | 4.06 | 0.41 | <0.04 | 0.184 | N/S | <0.02 | <0.07 | <0.05 | 0.247 | <0.06 | <0.002 | <0.05 | N/S
1999-07-03 | 7.4 | 185 | 101 | N/S | 444 | 272 | 1153 | 350 | 37 | 5.79 | 0.91 | 16.31 | 4.77 | 0.178 | 70 | <0.08 | 0.192 | <0.02 | 0.03 | 0.144 | 19.3 | 0.54 | <0.04 | 0.253 | N/S | 0.02 | <0.07 | <0.05 | 1.72 | <0.06 | <0.002 | <0.05 | N/S
1999-07-04 | 7.4 | 127 | 69 | N/S | 180 | 120 | 865 | 210 | 19.2 | 7.11 | 0.14 | 10.67 | 6.13 | 0.157 | 83 | <0.08 | 0.08 | <0.02 | <0.02 | 0.06 | 3.38 | 0.26 | <0.04 | 0.179 | N/S | <0.02 | <0.07 | <0.05 | 0.192 | <0.06 | <0.002 | <0.05 | N/S
1999-07-05 | 7.4 | 121 | 73 | 13 | 178 | 116 | 758 | 214 | 16.5 | 7.03 | 0.26 | 10.21 | 5.61 | 0.091 | 53 | <0.08 | 0.097 | <0.02 | <0.02 | 0.065 | 4.09 | 0.21 | <0.04 | 0.201 | 0.14 | 0.02 | <0.07 | <0.05 | 0.196 | <0.06 | <0.002 | <0.05 | <3
1999-07-06 | 7.6 | 123 | 70 | N/S | 142 | 98 | 801 | 208 | 18.6 | 7.76 | 0.08 | 10.1 | 6.61 | 0.129 | 57 | <0.08 | 0.076 | <0.02 | <0.02 | 0.063 | 2.96 | 0.19 | <0.04 | 0.172 | N/S | 0.02 | <0.07 | <0.05 | 0.373 | <0.06 | <0.002 | <0.05 | N/S
1999-07-07 | 7.6 | 143 | 92 | N/S | 208 | 134 | 986 | 257 | 22.6 | 8.35 | 0.07 | 11.04 | 5.88 | 0.21 | 128 | <0.08 | 0.091 | <0.02 | <0.02 | 0.076 | 5.33 | 0.16 | <0.04 | 0.176 | N/S | <0.02 | <0.07 | <0.05 | 0.564 | <0.06 | <0.002 | <0.05 | N/S
1999-07-08 | 7.3 | 153 | 97 | N/S | 178 | 120 | 902 | 259 | 24.1 | 8.7 | 0.08 | 10.63 | 6.62 | 0.238 | 129 | <0.08 | 0.09 | <0.02 | <0.02 | 0.071 | 3.67 | 0.2 | <0.04 | 0.189 | N/S | <0.02 | <0.07 | <0.05 | 0.274 | <0.06 | <0.002 | <0.05 | N/S
1999-07-09 | 7.2 | 147 | 94 | N/S | 244 | 160 | 909 | 260 | 23.6 | 10.87 | 0.11 | 11.7 | 6.76 | 0.235 | 148 | <0.08 | 0.064 | <0.02 | 0.02 | 0.046 | 2.7 | 0.28 | <0.04 | 0.147 | N/S | <0.02 | <0.07 | <0.05 | 0.171 | <0.06 | <0.002 | <0.05 | N/S
1999-07-10 | 7.3 | 160 | 81 | N/S | 224 | 152 | 854 | 244 | 25.9 | 10.89 | 0.07 | 11.19 | 5.99 | 0.072 | 109 | <0.08 | 0.09 | <0.02 | 0.02 | 0.061 | 4 | 0.24 | <0.04 | 0.174 | N/S | <0.02 | <0.07 | <0.05 | 0.25 | <0.06 | <0.002 | <0.05 | N/S
1999-07-11 | 7.4 | 142 | 108 | N/S | 302 | 218 | 944 | 316 | 28.6 | 10.78 | 0.19 | 13.63 | 7.54 | 0.22 | 133 | <0.08 | 0.12 | <0.02 | <0.02 | 0.087 | 4.86 | 0.24 | <0.04 | 0.198 | N/S | <0.02 | <0.07 | <0.05 | 0.381 | <0.06 | <0.002 | <0.05 | N/S
1999-07-12 | 7.3 | 166 | 100 | 19 | 242 | 172 | 962 | 292 | 26.6 | 10.24 | 0.08 | 11.71 | 7.5 | 0.215 | 168 | <0.08 | 0.091 | <0.02 | <0.02 | 0.066 | 3.68 | 0.26 | 0.04 | 0.18 | 0.14 | <0.02 | <0.07 | <0.05 | 0.239 | <0.06 | <0.002 | <0.05 | <3
1999-07-13 | 7.3 | 155 | 106 | N/S | 216 | 152 | 973 | 271 | 21.9 | 9.21 | 0.08 | 10.32 | 5.85 | 0.191 | 196 | <0.08 | 0.086 | <0.02 | <0.02 | 0.058 | 3.47 | 0.24 | <0.04 | 0.159 | N/S | <0.02 | <0.07 | <0.05 | 0.224 | <0.06 | <0.002 | <0.05 | N/S
1999-07-14 | 7.3 | 145 | 104 | N/S | 188 | 134 | 938 | 250 | 21.6 | 8.39 | 0.07 | 10.66 | 7.13 | 0.262 | 170 | <0.08 | 0.074 | <0.02 | <0.02 | 0.06 | 2.84 | 0.41 | <0.04 | 0.132 | N/S | <0.02 | <0.07 | <0.05 | 0.191 | <0.06 | <0.002 | <0.05 | N/S
1999-07-15 | 7.3 | 155 | 100 | N/S | 178 | 126 | 979 | 280 | 23.2 | 9.33 | 0.13 | 10.2 | 6.6 | 0.222 | 154 | <0.08 | 0.062 | <0.02 | 0.02 | 0.054 | 2.35 | 0.21 | <0.04 | 0.133 | N/S | <0.02 | <0.07 | <0.05 | 0.155 | <0.06 | <0.002 | <0.05 | N/S
1999-07-16 | 7.2 | 181 | 112 | N/S | 260 | 186 | 1039 | 351 | 23.1 | 7.37 | 0.11 | 8.2 | 4.45 | 0.201 | 155 | <0.08 | 0.043 | <0.02 | <0.02 | 0.04 | 1.59 | 0.25 | <0.04 | 0.098 | N/S | <0.02 | <0.07 | <0.05 | 0.12 | <0.06 | <0.002 | <0.05 | N/S
1999-07-17 | 7.2 | 118 | 90 | N/S | 220 | 146 | 853 | 236 | 20.7 | 9.45 | 0.08 | 8.35 | 4.62 | 0.2 | 118 | <0.08 | 0.096 | <0.02 | <0.02 | 0.076 | 4.49 | 0.24 | <0.04 | 0.16 | N/S | <0.02 | <0.07 | <0.05 | 0.286 | <0.06 | <0.002 | <0.05 | N/S
1999-07-18 | 7.4 | 133 | 85 | N/S | 228 | 152 | 846 | 246 | 21 | 7.19 | 0.09 | 12.94 | 8.03 | 0.18 | 102 | <0.08 | 0.089 | <0.02 | <0.02 | 0.077 | 6.61 | 0.2 | <0.04 | 0.153 | N/S | <0.02 | <0.07 | <0.05 | 0.303 | <0.06 | <0.002 | <0.05 | N/S
1999-07-19 | 7.3 | 173 | 93 | 11 | 376 | 248 | 1010 | 363 | 30.6 | 8.85 | 0.07 | 13.96 | 7.69 | 0.202 | 138 | <0.08 | 0.134 | <0.02 | 0.03 | 0.11 | 6.46 | 0.46 | <0.04 | 0.219 | 0.07 | <0.02 | <0.07 | <0.05 | 0.409 | <0.06 | <0.002 | <0.05 | <3
1999-07-20 | 7.4 | 128 | 80 | N/S | 192 | 128 | 867 | 221 | 21.7 | 7.99 | 0.1 | 13.92 | 9.39 | 0.155 | 91 | <0.08 | 0.075 | <0.02 | 0.02 | 0.05 | 3.76 | 0.21 | <0.04 | 0.156 | N/S | <0.02 | <0.07 | <0.05 | 0.265 | <0.06 | <0.002 | <0.05 | N/S
1999-07-21 | 7.3 | 124 | 89 | N/S | 236 | 162 | 894 | 232 | 24.4 | 8.91 | 0.14 | 12.08 | 7.62 | 0.179 | 92 | <0.08 | 0.094 | <0.02 | <0.02 | 0.07 | 3.82 | 0.17 | <0.04 | 0.161 | N/S | <0.02 | <0.07 | <0.05 | 0.239 | <0.06 | <0.002 | <0.05 | N/S
1999-07-22 | 7.2 | 167 | 105 | N/S | 340 | 216 | 943 | 343 | 28 | 7.34 | 0.14 | 14.38 | 8.18 | 0.148 | 106 | <0.08 | 0.126 | <0.02 | 0.02 | 0.103 | 5.39 | 0.37 | <0.04 | 0.215 | N/S | 0.04 | <0.07 | <0.05 | 0.328 | <0.06 | <0.002 | <0.05 | N/S
1999-07-23 | 7.3 | 176 | 112 | N/S | 300 | 216 | 1062 | 408 | 33.4 | 10.53 | 0.13 | 14.07 | 6.59 | 0.204 | 68 | <0.08 | 0.185 | <0.02 | 0.02 | 0.15 | 7.65 | 0.3 | <0.04 | 0.285 | N/S | 0.02 | <0.07 | <0.05 | 0.461 | <0.06 | <0.002 | <0.05 | N/S
1999-07-24 | 7.3 | 123 | 74 | N/S | 288 | 208 | 887 | 366 | 21.7 | 7.56 | 0.18 | 9.33 | 4.15 | 0.152 | 92 | <0.08 | 0.114 | <0.02 | <0.02 | 0.08 | 4.67 | 0.22 | <0.04 | 0.175 | N/S | <0.02 | <0.07 | <0.05 | 0.279 | <0.06 | <0.002 | <0.05 | N/S
1999-07-25 | 7.4 | 138 | 90 | N/S | 276 | 184 | 937 | 378 | 23 | 7.74 | 0.16 | 10.57 | 5.15 | 0.144 | 98 | <0.08 | 0.107 | <0.02 | <0.02 | 0.08 | 4.99 | 0.29 | <0.04 | 0.176 | N/S | <0.02 | <0.07 | <0.05 | 0.274 | <0.06 | <0.002 | <0.05 | N/S
1999-07-26 | 7.4 | 129 | 76 | 18 | 252 | 164 | 951 | 332 | 29.1 | 9.67 | 0.13 | 10.78 | 6.19 | 0.181 | 145 | <0.08 | 0.117 | <0.02 | 0.02 | 0.09 | 5.12 | 0.39 | <0.04 | 0.171 | 0.45 | 0.02 | <0.07 | <0.05 | 0.285 | <0.06 | <0.002 | <0.05 | <3
1999-07-27 | 7.4 | 173 | 94 | N/S | 490 | 300 | 1125 | 359 | 36.5 | 10.63 | 0.18 | 14.88 | 7.1 | 0.196 | 94 | <0.08 | 0.162 | <0.02 | 0.02 | 0.126 | 7.37 | 0.23 | 0.05 | 0.216 | N/S | 0.03 | <0.07 | <0.05 | 0.432 | <0.06 | <0.002 | <0.05 | N/S
1999-07-28 | 7.4 | 196 | 119 | N/S | 400 | 230 | 1005 | 320 | 28.7 | 10.42 | 0.09 | 11.66 | 6.89 | 0.194 | 180 | <0.08 | 0.116 | <0.02 | <0.02 | 0.09 | 4.7 | 0.26 | 0.09 | 0.174 | N/S | 0.02 | <0.07 | <0.05 | 0.292 | <0.06 | <0.002 | <0.05 | N/S
1999-07-29 | 7.4 | 162 | 111 | N/S | 280 | 194 | 976 | 315 | 28.6 | 12.68 | 0.11 | 11.86 | 7.24 | 0.169 | 262 | <0.08 | 0.099 | <0.02 | 0.05 | 0.084 | 4.12 | 0.29 | <0.04 | 0.15 | N/S | <0.02 | <0.07 | <0.05 | 0.248 | <0.06 | <0.002 | <0.05 | N/S
1999-07-30 | 7.2 | 225 | 140 | N/S | 460 | 272 | 1103 | 405 | 33.5 | 10.36 | 0.08 | 19.5 | 11.45 | 0.18 | 168 | <0.08 | 0.165 | <0.02 | <0.02 | 0.133 | 7.57 | 0.3 | <0.04 | 0.209 | N/S | 0.02 | <0.07 | <0.05 | 0.445 | <0.06 | <0.002 | <0.05 | N/S
1999-07-31 | 7.3 | 166 | 103 | N/S | 332 | 216 | 957 | 317 | 29 | 9.15 | 0.1 | 11.51 | 5.66 | 0.173 | 155 | <0.08 | 0.104 | <0.02 | 0.04 | 0.095 | 3.97 | 0.23 | <0.04 | 0.151 | N/S | <0.02 | <0.07 | <0.05 | 0.276 | <0.06 | <0.002 | <0.05 | N/S
Observations | 31 | 31 | 31 | 4 | 31 | 31 | 31 | 31 | 31 | 31 | 31 | 31 | 31 | 31 | 31 | 31 | 31 | 31 | 31 | 31 | 31 | 31 | 31 | 31 | 4 | 31 | 31 | 31 | 31 | 31 | 31 | 31 | 4
Minimum | 7.2 | 117 | 62 | 11 | 138 | 84 | 754 | 170 | 16 | 5.79 | 0.07 | 6.82 | 3.65 | 0.072 | 47 | <0.08 | 0.043 | <0.02 | <0.02 | 0.03 | 1.59 | 0.16 | <0.04 | 0.098 | 0.07 | <0.02 | <0.07 | <0.05 | 0.12 | <0.06 | <0.002 | <0.05 | <3
Mean | 7.3419 | 151.7419 | 93.7742 | 15.25 | 264 | 174.8387 | 941.0323 | 290.5161 | 25.1968 | 8.8381 | 0.14032 | 11.7781 | 6.5577 | 0.18287 | 123.3871 | <0.08 | 0.10303 | <0.02 | <0.02 | 0.079677 | 4.9184 | 0.27484 | <0.04 | 0.17842 | 0.2 | <0.02 | <0.07 | <0.05 | 0.33348 | <0.06 | <0.002 | <0.05 | <3
Maximum | 7.6 | 225 | 140 | 19 | 490 | 300 | 1153 | 408 | 37 | 12.68 | 0.91 | 19.5 | 11.45 | 0.262 | 262 | <0.08 | 0.192 | <0.02 | 0.05 | 0.15 | 19.3 | 0.54 | 0.09 | 0.285 | 0.45 | 0.04 | <0.07 | <0.05 | 1.72 | <0.06 | <0.002 | <0.05 | <3
1999-08-01 | 7.4 | 136 | 85 | N/S | 384 | 244 | 921 | 276 | 29.6 | 9.48 | 0.12 | 12.52 | 6.02 | 0.178 | 162 | <0.08 | 0.125 | <0.02 | 0.03 | 0.097 | 5.25 | 0.29 | <0.04 | 0.178 | N/S | <0.02 | <0.07 | <0.05 | 0.352 | <0.06 | <0.002 | <0.05 | N/S
1999-08-02 | 7.4 | 190 | 119 | 16 | 456 | 300 | 1086 | 338 | 34.8 | 10.9 | 0.07 | 14.92 | 7.06 | 0.175 | 179 | <0.08 | 0.167 | <0.02 | 0.04 | 0.131 | 7.6 | 0.19 | <0.04 | 0.202 | 0.38 | 0.02 | <0.07 | <0.05 | 0.575 | <0.06 | <0.002 | <0.05 | <3
1999-08-03 | 7.4 | 160 | 109 | N/S | 336 | 224 | 1025 | 322 | 27.3 | 10.51 | 0.09 | 15.37 | 9.43 | 0.21 | 120 | <0.08 | 0.109 | <0.02 | 0.02 | 0.07 | 4.12 | 0.2 | <0.04 | 0.156 | N/S | 0.02 | <0.07 | <0.05 | 0.268 | <0.06 | <0.002 | <0.05 | N/S
1999-08-04 | 7.3 | 177 | 124 | N/S | 368 | 244 | 1061 | 305 | 30.7 | 10.28 | 0.08 | 16.45 | 9.51 | 0.202 | 131 | <0.08 | 0.129 | <0.02 | 0.02 | 0.09 | 5.33 | 0.15 | <0.04 | 0.185 | N/S | <0.02 | <0.07 | <0.05 | 0.33 | <0.06 | <0.002 | <0.05 | N/S
1999-08-05 | 7.3 | 194 | 145 | N/S | 372 | 236 | 1059 | 375 | 30.8 | 11.43 | 0.12 | 16.69 | 9.21 | 0.181 | 165 | <0.08 | 0.136 | <0.02 | <0.02 | 0.09 | 6.44 | 0.26 | <0.04 | 0.186 | N/S | <0.02 | <0.07 | <0.05 | 0.382 | <0.06 | <0.002 | <0.05 | N/S
1999-08-06 | 7.2 | 170 | 124 | N/S | 236 | 144 | 993 | 293 | 24.3 | 11.05 | 0.06 | 16.03 | 8.79 | 0.187 | 292 | <0.08 | 0.101 | <0.02 | <0.02 | 0.07 | 5.37 | 0.22 | <0.04 | 0.162 | N/S | <0.02 | <0.07 | <0.05 | 0.266 | <0.06 | <0.002 | <0.05 | N/S
1999-08-07 | 7.3 | 164 | 99 | N/S | 308 | 212 | 976 | 316 | 23.6 | 10.68 | 0.05 | 9.81 | 5.14 | 0.181 | 166 | <0.08 | 0.098 | <0.02 | <0.02 | 0.06 | 3.97 | 0.3 | <0.04 | 0.156 | N/S | <0.02 | <0.07 | <0.05 | 0.239 | <0.06 | <0.002 | <0.05 | N/S
1999-08-08 | 7.5 | 140 | 71 | N/S | 206 | 148 | 872 | 288 | 20.2 | 9.87 | 0.33 | 9.39 | 5.65 | 0.169 | 141 | <0.08 | 0.08 | <0.02 | <0.02 | 0.07 | 3.26 | 0.33 | <0.04 | 0.136 | N/S | <0.02 | <0.07 | <0.05 | 0.205 | <0.06 | <0.002 | <0.05 | N/S
1999-08-09 | 7.6 | 175 | 103 | 24 | 166 | 110 | 988 | 313 | 30.6 | 12.06 | 0.1 | 14.99 | 8.31 | 0.134 | 160 | <0.08 | 0.118 | <0.02 | <0.02 | 0.114 | 4.75 | 0.17 | <0.04 | 0.145 | 0.13 | <0.02 | <0.07 | <0.05 | 0.282 | <0.06 | <0.002 | <0.05 | <3
1999-08-10 | 7.3 | 225 | 153 | N/S | 404 | 264 | 1089 | 377 | 30.2 | 11.55 | 0.13 | 19.93 | 12.64 | 0.197 | 198 | <0.08 | 0.145 | <0.02 | 0.02 | 0.166 | 6.14 | 0.31 | <0.04 | 0.181 | N/S | <0.02 | <0.07 | <0.05 | 0.441 | <0.06 | <0.002 | <0.05 | N/S
1999-08-11 | 7.4 | 184 | 113 | N/S | 330 | 220 | 938 | 306 | 23.4 | 11.36 | 0.09 | 13.82 | 9.63 | 0.164 | 169 | <0.08 | 0.118 | <0.02 | <0.02 | 0.09 | 5.45 | 0.45 | <0.04 | 0.162 | N/S | 0.02 | <0.07 | <0.05 | 0.279 | <0.06 | <0.002 | <0.05 | N/S
1999-08-12 | 7.3 | 190 | 122 | N/S | 480 | 300 | 1043 | 406 | 37.7 | 12.04 | 0.14 | 17.08 | 8.13 | 0.129 | 120 | <0.08 | 0.232 | <0.02 | 0.04 | 0.196 | 10.9 | 0.31 | 0.05 | 0.305 | N/S | 0.03 | <0.07 | <0.05 | 0.649 | <0.06 | <0.002 | <0.05 | N/S
1999-08-13 | 7.2 | 184 | 115 | N/S | 350 | 240 | 983 | 351 | 33.1 | 11.86 | 0.11 | 15.45 | 7.46 | 0.149 | 103 | <0.08 | 0.134 | <0.02 | 0.04 | 0.107 | 6.36 | 0.3 | 0.05 | 0.19 | N/S | <0.02 | <0.07 | <0.05 | 0.352 | <0.06 | <0.002 | <0.05 | N/S
1999-08-14 | 7.3 | 160 | 105 | N/S | 240 | 160 | 873 | 301 | 25.1 | 12.1 | 0.04 | 10.19 | 6.21 | 0.164 | 167 | <0.08 | 0.083 | <0.02 | 0.03 | 0.07 | 3.69 | 0.51 | 0.04 | 0.133 | N/S | <0.02 | <0.07 | <0.05 | 0.223 | <0.06 | <0.002 | <0.05 | N/S
1999-08-15 | 7.4 | 150 | 107 | N/S | 232 | 136 | 864 | 272 | 23.7 | 11.97 | 0.16 | 9.51 | 5.83 | 0.202 | 155 | <0.08 | 0.106 | <0.02 | 0.02 | 0.096 | 4.18 | 0.3 | 0.04 | 0.14 | N/S | <0.02 | <0.07 | <0.05 | 0.266 | <0.06 | <0.002 | <0.05 | N/S
1999-08-16 | 7.4 | 146 | 100 | 23 | 206 | 146 | 908 | 296 | 25.2 | 12.63 | 0.06 | 10.54 | 6.81 | 0.182 | 416 | <0.08 | 0.071 | <0.02 | <0.02 | 0.073 | 3.61 | 0.22 | 0.08 | 0.165 | 0.47 | <0.02 | <0.07 | <0.05 | 0.231 | <0.06 | <0.002 | <0.05 | <3
1999-08-17 | 7.4 | 164 | 102 | N/S | 232 | 158 | 966 | 292 | 27.8 | 13.9 | 0.11 | 13.35 | 8.94 | 0.102 | 182 | <0.08 | 0.093 | <0.02 | <0.02 | 0.073 | 3.96 | 0.32 | 0.06 | 0.125 | N/S | 0.02 | <0.07 | <0.05 | 0.246 | <0.06 | <0.002 | <0.05 | N/S
1999-08-18 | 7.4 | 120 | 93 | N/S | 146 | 104 | 883 | 204 | 23.6 | 14.1 | 0.05 | 9.63 | 6.73 | 0.115 | 248 | <0.08 | 0.056 | <0.02 | <0.02 | 0.048 | 2.54 | 0.51 | 0.04 | 0.095 | N/S | <0.02 | <0.07 | <0.05 | 0.14 | <0.06 | <0.002 | <0.05 | N/S
1999-08-19 | 7.4 | 104 | 90 | N/S | 234 | 154 | 805 | 318 | 25 | 12.5 | 0.07 | 9.06 | 5.59 | 0.072 | 213 | <0.08 | 0.094 | <0.02 | 0.02 | 0.07 | 4.78 | 0.34 | 0.06 | 0.137 | N/S | <0.02 | <0.07 | <0.05 | 0.249 | <0.06 | <0.002 | <0.05 | N/S
1999-08-20 | 7.2 | 114 | 97 | N/S | 156 | 108 | 890 | 269 | 22.9 | 13.05 | 0.04 | 10.32 | 7.12 | 0.232 | 480 | <0.08 | 0.074 | <0.02 | <0.02 | 0.05 | 3.11 | 0.19 | <0.04 | 0.113 | N/S | <0.02 | <0.07 | <0.05 | 0.178 | <0.06 | <0.002 | <0.05 | N/S
1999-08-21 | 7.2 | 157 | 123 | N/S | 260 | 180 | 953 | 370 | 24.5 | 10.71 | <0.02 | 11.61 | 6.67 | 0.153 | 166 | <0.08 | 0.102 | <0.02 | 0.03 | 0.08 | 4.71 | 0.23 | <0.04 | 0.133 | N/S | <0.02 | <0.07 | <0.05 | 0.254 | <0.06 | <0.002 | <0.05 | N/S
1999-08-22 | 7.4 | 175 | 116 | N/S | 266 | 182 | 952 | 353 | 28.3 | 11.33 | 0.03 | 10.59 | 5.05 | 0.24 | 412 | <0.08 | 0.119 | <0.02 | 0.02 | 0.08 | 4.97 | 0.2 | 0.07 | 0.138 | N/S | <0.02 | <0.07 | <0.05 | 0.3 | <0.06 | <0.002 | <0.05 | N/S
1999-08-23 | 7.4 | 135 | 85 | 35 | 216 | 138 | 975 | 323 | 25.6 | 11.82 | 0.06 | 10.62 | 5.45 | 0.244 | 634 | <0.08 | 0.076 | <0.02 | <0.02 | 0.09 | 3.31 | 0.16 | 0.07 | 0.131 | <0.04 | 0.03 | <0.07 | <0.05 | 0.213 | <0.06 | <0.002 | <0.05 | <3
1999-08-24 | 7.3 | 158 | 115 | N/S | 640 | 344 | 1235 | 519 | 16.7 | 9.56 | 0.26 | 5.96 | 2.29 | 0.207 | 434 | <0.08 | 0.265 | <0.02 | 0.05 | 0.213 | 19.3 | 0.29 | 0.12 | 0.261 | N/S | 0.02 | <0.07 | <0.05 | 0.913 | <0.06 | <0.002 | <0.05 | N/S
1999-08-25 | 7.2 | 81 | 67 | N/S | 116 | 72 | 772 | 255 | 18.1 | 8.23 | 0.17 | 7.24 | 4.25 | 0.186 | 71 | <0.08 | 0.06 | <0.02 | 0.02 | 0.06 | 3.19 | 0.46 | <0.04 | 0.122 | N/S | 0.02 | <0.07 | <0.05 | 0.168 | <0.06 | <0.002 | <0.05 | N/S
1999-08-26 | 7.3 | 106 | 77 | N/S | 138 | 93 | 790 | 202 | 19.7 | 9.27 | 0.07 | 9.91 | 6.99 | 0.17 | 102 | <0.08 | 0.068 | <0.02 | 0.03 | 0.05 | 3.22 | 0.51 | 0.04 | 0.119 | N/S | <0.02 | <0.07 | <0.05 | 0.17 | <0.06 | <0.002 | <0.05 | N/S
1999-08-27 | 7.2 | 92 | 75 | N/S | 106 | 70 | 802 | 205 | 18.8 | 10.09 | 0.03 | 7.98 | 5.51 | 0.189 | 350 | <0.08 | 0.054 | <0.02 | 0.02 | 0.04 | 2.52 | 0.44 | <0.04 | 0.115 | N/S | <0.02 | <0.07 | <0.05 | 0.142 | <0.06 | <0.002 | <0.05 | N/S
1999-08-28 | 7.3 | 106 | 100 | N/S | 90 | 69 | 783 | 210 | 18 | 9.31 | 0.03 | 7.8 | 5.65 | 0.214 | 420 | <0.08 | 0.051 | <0.02 | 0.02 | 0.03 | 2.06 | 0.26 | <0.04 | 0.103 | N/S | <0.02 | <0.07 | <0.05 | 0.117 | <0.06 | <0.002 | <0.05 | N/S
1999-08-29 | 7.3 | 143 | 103 | N/S | 260 | 178 | 893 | 315 | 29.1 | 9.89 | 0.06 | 9.83 | 5.41 | 0.231 | 213 | <0.08 | 0.104 | <0.02 | 0.03 | 0.076 | 4.86 | 0.42 | <0.04 | 0.138 | N/S | <0.02 | <0.07 | <0.05 | 0.283 | <0.06 | <0.002 | <0.05 | N/S
1999-08-30 | 7.3 | 137 | 105 | 22 | 244 | 156 | 896 | 230 | 27 | 13.92 | 0.1 | 10.19 | 5.6 | 0.224 | 208 | <0.08 | 0.091 | <0.02 | 0.02 | 0.05 | 7.74 | 0.31 | <0.04 | 0.144 | 0.1 | <0.02 | <0.07 | <0.05 | 0.312 | <0.06 | <0.002 | <0.05 | <3
1999-08-31 | 7.3 | 155 | 124 | N/S | 198 | 120 | 932 | 226 | 28.4 | 16.39 | 0.09 | 13.36 | 9.91 | 0.227 | 127 | <0.08 | 0.086 | <0.02 | 0.03 | 0.08 | 4.32 | 0.33 | <0.04 | 0.136 | N/S | <0.02 | <0.07 | <0.05 | 0.238 | <0.06 | <0.002 | <0.05 | N/S
Observations | 31 | 31 | 31 | 5 | 31 | 31 | 31 | 31 | 31 | 31 | 31 | 31 | 31 | 31 | 31 | 31 | 31 | 31 | 31 | 31 | 31 | 31 | 31 | 31 | 5 | 31 | 31 | 31 | 31 | 31 | 31 | 31 | 5
Minimum | 7.2 | 81 | 67 | 16 | 90 | 69 | 772 | 202 | 16.7 | 8.23 | <0.02 | 5.96 | 2.29 | 0.072 | 71 | <0.08 | 0.051 | <0.02 | <0.02 | 0.03 | 2.06 | 0.15 | <0.04 | 0.095 | <0.04 | <0.02 | <0.07 | <0.05 | 0.117 | <0.06 | <0.002 | <0.05 | <3
Mean | 7.3323 | 151.3548 | 105.3548 | 24 | 270.1935 | 175.9355 | 942.129 | 304.0645 | 25.929 | 11.4142 | <0.09 | 11.94 | 6.9997 | 0.18097 | 229.1613 | <0.08 | 0.1079 | <0.02 | <0.02 | 0.086452 | 5.1939 | 0.30581 | <0.04 | 0.15458 | <0.22 | <0.02 | <0.07 | <0.05 | 0.29881 | <0.06 | <0.002 | <0.05 | <3
Maximum | 7.6 | 225 | 153 | 35 | 640 | 344 | 1235 | 519 | 37.7 | 16.39 | 0.33 | 19.93 | 12.64 | 0.244 | 634 | <0.08 | 0.265 | <0.02 | 0.05 | 0.213 | 19.3 | 0.51 | 0.12 | 0.305 | 0.47 | 0.03 | <0.07 | <0.05 | 0.913 | <0.06 | <0.002 | <0.05 | <3
1999-09-01 | 7.4 | 203 | 138 | N/S | 310 | 204 | 1118 | 352 | 34.4 | 14.64 | 0.06 | 16.08 | 8.38 | 0.305 | 229 | <0.08 | 0.118 | <0.02 | 0.03 | 0.09 | 9.9 | 0.2 | <0.04 | 0.159 | N/S | 0.06 | <0.07 | <0.05 | 0.415 | <0.06 | <0.002 | <0.05 | N/S
1999-09-02 | 7.3 | 205 | 117 | N/S | 256 | 162 | 1077 | 247 | 31.2 | 14.31 | 0.08 | 16.52 | 10.61 | 0.221 | 183 | <0.08 | 0.107 | <0.02 | 0.02 | 0.07 | 6.22 | 0.45 | <0.04 | 0.153 | N/S | 0.02 | <0.07 | <0.05 | 0.324 | <0.06 | <0.002 | <0.05 | N/S
1999-09-03 | 7.2 | 205 | 160 | N/S | 280 | 180 | 970 | 247 | 31.2 | 16.2 | 0.05 | 16.28 | 11.46 | 0.177 | 159 | <0.08 | 0.1 | <0.02 | 0.02 | 0.08 | 5.02 | 0.47 | <0.04 | 0.144 | N/S | <0.02 | <0.07 | <0.05 | 0.296 | <0.06 | <0.002 | <0.05 | N/S
1999-09-04 | 7.3 | 168 | 113 | N/S | 370 | 210 | 970 | 364 | 31.4 | 12.22 | 0.08 | 13.88 | 7.86 | 0.206 | 167 | <0.08 | 0.097 | <0.02 | 0.02 | 0.07 | 4.58 | 0.38 | <0.04 | 0.132 | N/S | <0.02 | <0.07 | <0.05 | 0.272 | <0.06 | <0.002 | <0.05 | N/S
1999-09-05 | 7.3 | 118 | 92 | N/S | 170 | 116 | 822 | 240 | 21.9 | 9.58 | 0.08 | 11.3 | 7.89 | 0.21 | 125 | <0.08 | 0.075 | <0.02 | <0.02 | 0.05 | 2.72 | 0.39 | <0.04 | 0.116 | N/S | <0.02 | <0.07 | <0.05 | 0.185 | <0.06 | <0.002 | <0.05 | N/S
1999-09-06 | 7.3 | 135 | 93 | 25 | 190 | 132 | 810 | 239 | 23.6 | 10.38 | 0.08 | 10.06 | 6.95 | 0.213 | 117 | <0.08 | 0.084 | <0.02 | 0.02 | 0.07 | 3.99 | 0.16 | 0.08 | 0.116 | 0.1 | <0.02 | <0.07 | <0.05 | 0.207 | <0.06 | <0.002 | <0.05 | <3
1999-09-07 | 7.3 | 165 | 118 | N/S | 196 | 130 | 921 | 283 | 25.2 | 12.02 | 0.12 | 12.33 | 8.38 | 0.197 | 128 | <0.08 | 0.078 | <0.02 | <0.02 | 0.06 | 3.36 | 0.25 | 0.05 | 0.109 | N/S | <0.02 | <0.07 | <0.05 | 0.21 | <0.06 | <0.002 | <0.05 | N/S
1999-09-08 | 7.3 | 93 | 83 | N/S | 128 | 90 | 833 | 159 | 22.8 | 11.06 | 0.09 | 12.05 | 8.58 | 0.266 | 130 | <0.08 | 0.056 | <0.02 | <0.02 | 0.05 | 2.4 | 0.29 | <0.04 | 0.093 | N/S | <0.02 | <0.07 | <0.05 | 0.145 | <0.06 | <0.002 | <0.05 | N/S
1999-09-09 | 7.4 | 138 | 116 | N/S | 118 | 76 | 873 | 171 | 20.9 | 11.28 | 0.12 | 13.42 | 10.77 | 0.249 | 503 | <0.08 | 0.059 | <0.02 | <0.02 | 0.04 | 2.27 | 0.19 | <0.04 | 0.096 | N/S | <0.02 | <0.07 | <0.05 | 0.143 | <0.06 | <0.002 | <0.05 | N/S
1999-09-10 | 7.3 | 148 | 108 | N/S | 230 | 130 | 896 | 223 | 25 | 12.13 | 0.02 | 11.34 | 7.69 | 0.186 | 151 | <0.08 | 0.034 | <0.02 | <0.02 | 0.02 | 1.22 | 0.22 | <0.04 | 0.093 | N/S | <0.02 | <0.07 | <0.05 | 0.065 | <0.06 | <0.002 | <0.05 | N/S
1999-09-11 | 7.3 | 184 | 117 | N/S | 260 | 160 | 966 | 307 | 26.1 | 11.33 | 0.05 | 12.07 | 7.42 | 0.2 | 244 | <0.08 | 0.092 | <0.02 | <0.02 | 0.06 | 3.75 | 0.16 | <0.04 | 0.122 | N/S | <0.02 | <0.07 | <0.05 | 0.194 | <0.06 | <0.002 | <0.05 | N/S
1999-09-12 | 7.3 | 185 | 156 | N/S | 248 | 148 | 867 | 248 | 26.5 | 10.55 | 0.05 | 11.72 | 7.45 | 0.183 | 220 | <0.08 | 0.101 | <0.02 | <0.02 | 0.07 | 4.15 | 0.2 | <0.04 | 0.135 | N/S | <0.02 | <0.07 | <0.05 | 0.224 | <0.06 | <0.002 | <0.05 | N/S
1999-09-13 | 7.3 | 164 | 124 | 30 | 270 | 140 | 890 | 227 | 25.4 | 12.07 | 0.08 | 12.55 | 8.42 | 0.196 | 166 | <0.08 | 0.093 | <0.02 | <0.02 | <0.02 | 3.86 | 0.24 | <0.04 | 0.13 | 1.1 | <0.02 | <0.07 | <0.05 | 0.182 | <0.06 | <0.002 | <0.05 | <3
1999-09-14 | 7.3 | 153 | 103 | N/S | 210 | 138 | 911 | 227 | 26.9 | 13.9 | 0.08 | 13.1 | 8.69 | 0.252 | 473 | <0.08 | 0.095 | <0.02 | 0.03 | 0.09 | 3.37 | 0.19 | 0.04 | 0.145 | N/S | 0.04 | <0.07 | <0.05 | 0.243 | <0.06 | <0.002 | <0.05 | N/S
1999-09-15 | 7.4 | 148 | 112 | N/S | 160 | 110 | 925 | 211 | 28.6 | 15.72 | 0.08 | 13.46 | 9.29 | 0.202 | 390 | <0.08 | 0.064 | <0.02 | <0.02 | <0.02 | 3.38 | 0.18 | <0.04 | 0.107 | N/S | <0.02 | <0.07 | <0.05 | 0.161 | <0.06 | <0.002 | <0.05 | N/S
1999-09-16 | 7.4 | 148 | 107 | N/S | 148 | 92 | 908 | 218 | 27.2 | 15.81 | 0.08 | 9.72 | 6.36 | 0.173 | 219 | <0.08 | 0.06 | <0.02 | <0.02 | 0.02 | 3.23 | 0.19 | <0.04 | 0.102 | N/S | <0.02 | <0.07 | <0.05 | 0.136 | <0.06 | <0.002 | <0.05 | N/S
1999-09-17 | 7.3 | 198 | 130 | N/S | 248 | 164 | 1038 | 275 | 29.8 | 15.28 | 0.06 | 11.15 | 6.48 | 0.159 | 1502 | <0.08 | 0.093 | <0.02 | 0.02 | 0.04 | 5.39 | 0.29 | <0.04 | 0.127 | N/S | <0.02 | <0.07 | <0.05 | 0.23 | <0.06 | <0.002 | <0.05 | N/S
1999-09-18 | 7.2 | 179 | 121 | N/S | 204 | 144 | 882 | 251 | 23.5 | 11.73 | 0.1 | 13.57 | 9.93 | 0.189 | 1139 | <0.08 | 0.073 | <0.02 | 0.02 | 0.04 | 3.3 | 0.26 | <0.04 | 0.099 | N/S | <0.02 | <0.07 | <0.05 | 0.171 | <0.06 | <0.002 | <0.05 | N/S
1999-09-19 | 7.3 | 117 | 94 | N/S | 120 | 92 | 743 | 189 | 18.8 | 12.08 | 0.09 | 9.16 | 7.28 | 0.225 | 3119 | <0.08 | 0.045 | <0.02 | <0.02 | <0.02 | 2.03 | 0.26 | <0.04 | 0.08 | N/S | <0.02 | <0.07 | <0.05 | 0.102 | <0.06 | <0.002 | <0.05 | N/S
1999-09-20 | 7.4 | 118 | 110 | 21 | 114 | 74 | 798 | 180 | 21.4 | 14.08 | 0.05 | 10.51 | 8.62 | 0.203 | 1525 | <0.08 | 0.055 | <0.02 | <0.02 | 0.025 | 2.29 | 0.25 | <0.04 | 0.104 | <0.04 | <0.02 | <0.07 | <0.05 | 0.139 | <0.06 | <0.002 | <0.05 | <3
1999-09-21 | 7.5 | 149 | 132 | N/S | 152 | 98 | 825 | 171 | 22.9 | 13.53 | 0.08 | 11.51 | 8.84 | 0.205 | 3066 | <0.08 | 0.072 | <0.02 | <0.02 | 0.04 | 2.82 | 0.44 | <0.04 | 0.113 | N/S | <0.02 | <0.07 | <0.05 | 0.169 | <0.06 | <0.002 | <0.05 | N/S
1999-09-22 | 7.4 | 230 | 126 | N/S | 266 | 168 | 998 | 288 | 35.4 | 17.05 | 0.07 | 17.86 | 12.01 | 0.203 | 1290 | <0.08 | 0.096 | <0.02 | 0.02 | 0.06 | 4.86 | 0.24 | <0.04 | 0.127 | N/S | <0.02 | <0.07 | <0.05 | 0.269 | <0.06 | <0.002 | <0.05 | N/S
1999-09-23 | 7.4 | 191 | 119 | N/S | 258 | 178 | 983 | 259 | 32.7 | 12.19 | 0.06 | 14.37 | 9.15 | 0.213 | 220 | <0.08 | 0.088 | <0.02 | 0.03 | 0.07 | 4.46 | 0.25 | <0.04 | 0.115 | N/S | <0.02 | <0.07 | <0.05 | 0.239 | <0.06 | <0.002 | <0.05 | N/S
1999-09-24 | 7.2 | 151 | 134 | N/S | 170 | 122 | 977 | 234 | 27.4 | 14.78 | 0.05 | 16.43 | 13.43 | 0.14 | 862 | <0.08 | 0.061 | <0.02 | 0.02 | 0.06 | 2.84 | 0.27 | <0.04 | 0.107 | N/S | <0.02 | <0.07 | <0.05 | 0.169 | <0.06 | <0.002 | <0.05 | N/S
1999-09-25 | 7.3 | 161 | 101 | N/S | 132 | 76 | 921 | 212 | 27.1 | 13.39 | 0.07 | 13.08 | 9.94 | 0.164 | 208 | <0.08 | 0.065 | <0.02 | <0.02 | 0.04 | 2.72 | 0.23 | <0.04 | 0.105 | N/S | <0.02 | <0.07 | <0.05 | 0.177 | <0.06 | <0.002 | <0.05 | N/S
1999-09-26 | 7.4 | 175 | 127 | N/S | 180 | 130 | 886 | 238 | 25.4 | 12.22 | 0.06 | 13.31 | 9.98 | 0.162 | 324 | <0.08 | 0.085 | <0.02 | 0.03 | 0.081 | 3.15 | 0.28 | <0.04 | 0.101 | N/S | <0.02 | <0.07 | <0.05 | 0.21 | <0.06 | <0.002 | <0.05 | N/S
1999-09-27 | 7.3 | 258 | 130 | 24 | 414 | 294 | 1134 | 430 | 38.3 | 14.64 | 0.04 | 20.26 | 12.25 | 0.213 | 370 | <0.08 | 0.145 | <0.02 | 0.03 | 0.111 | 6.48 | 0.19 | <0.04 | 0.156 | 0.5 | 0.03 | <0.07 | <0.05 | 0.34 | <0.06 | <0.002 | <0.05 | <3
1999-09-28 | 7.4 | 135 | 90 | N/S | 190 | 116 | 788 | 199 | 25.3 | 11.68 | 0.52 | 11.61 | 7.41 | 0.124 | 246 | <0.08 | 0.073 | <0.02 | 0.02 | 0.062 | 3.67 | 0.22 | <0.04 | 0.123 | N/S | 0.03 | <0.07 | <0.05 | 0.2 | <0.06 | <0.002 | <0.05 | N/S
1999-09-29 | 7.4 | 139 | 81 | N/S | 170 | 108 | 798 | 194 | 24 | 10.92 | 0.29 | 11.21 | 8.22 | 0.124 | 700 | <0.08 | 0.066 | <0.02 | 0.02 | 0.047 | 3.01 | 0.3 | <0.04 | 0.109 | N/S | 0.04 | <0.07 | <0.05 | 0.17 | <0.06 | <0.002 | <0.05 | N/S
1999-09-30 | 7.4 | 165 | 100 | N/S | 210 | 142 | 856 | 263 | 26.1 | 11.65 | 0.2 | 12.21 | 8.2 | 0.161 | 431 | <0.08 | 0.083 | <0.02 | 0.02 | 0.077 | 3.43 | 0.26 | <0.04 | 0.112 | N/S | 0.03 | <0.07 | <0.05 | 0.19 | <0.06 | <0.002 | <0.05 | N/S
Observations | 30 | 30 | 30 | 4 | 30 | 30 | 30 | 30 | 30 | 30 | 30 | 30 | 30 | 30 | 30 | 30 | 30 | 30 | 30 | 30 | 30 | 30 | 30 | 30 | 4 | 30 | 30 | 30 | 30 | 30 | 30 | 30 | 4
Minimum | 7.2 | 93 | 81 | 21 | 114 | 74 | 743 | 159 | 18.8 | 9.58 | 0.02 | 9.16 | 6.36 | 0.124 | 117 | <0.08 | 0.034 | <0.02 | <0.02 | <0.02 | 1.22 | 0.16 | <0.04 | 0.08 | <0.04 | <0.02 | <0.07 | <0.05 | 0.065 | <0.06 | <0.002 | <0.05 | <3
Mean | 7.3333 | 164.2 | 115.0667 | 25 | 212.4 | 137.4667 | 912.8 | 244.8667 | 26.88 | 12.9473 | 0.098 | 13.0707 | 8.9313 | 0.19737 | 620.2 | <0.08 | 0.080433 | <0.02 | <0.02 | <0.05 | 3.7957 | 0.26333 | <0.04 | 0.11767 | <0.43 | <0.02 | <0.07 | <0.05 | 0.2059 | <0.06 | <0.002 | <0.05 | <3
Maximum | 7.5 | 258 | 160 | 30 | 414 | 294 | 1134 | 430 | 38.3 | 17.05 | 0.52 | 20.26 | 13.43 | 0.305 | 3119 | <0.08 | 0.145 | <0.02 | 0.03 | 0.111 | 9.9 | 0.47 | 0.08 | 0.159 | 1.1 | 0.06 | <0.07 | <0.05 | 0.415 | <0.06 | <0.002 | <0.05 | <3
1999-10-01 | 7.2 | 125 | 65 | N/S | 186 | 130 | 833 | 265 | 26 | 11.95 | 0.04 | 10.1 | 6.24 | 0.138 | 217 | <0.08 | 0.095 | <0.02 | 0.03 | 0.08 | 3.64 | 0.13 | <0.04 | 0.129 | N/S | <0.02 | <0.07 | <0.05 | 0.222 | <0.06 | <0.002 | <0.05 | N/S
1999-10-02 | 7.2 | 144 | 94 | N/S | 238 | 168 | 946 | 300 | 31.8 | 11.63 | 0.04 | 15.04 | 8.53 | 0.192 | 218 | <0.08 | 0.129 | <0.02 | <0.02 | 0.124 | 4.5 | 0.2 | <0.04 | 0.169 | N/S | <0.02 | <0.07 | <0.05 | 0.262 | <0.06 | <0.002 | <0.05 | N/S
1999-10-03 | 7.2 | 121 | 92 | N/S | 162 | 108 | 682 | 186 | 23.2 | 10.06 | 0.06 | 11.36 | 7.57 | 0.121 | 145 | <0.08 | 0.078 | <0.02 | <0.02 | 0.09 | 3.9 | 0.19 | <0.04 | 0.124 | N/S | <0.02 | <0.07 | <0.05 | 0.205 | <0.06 | <0.002 | <0.05 | N/S
1999-10-04 | 7.3 | 110 | 91 | 14 | 138 | 92 | 699 | 204 | 18.9 | 9.35 | 0.11 | 9.88 | 7.14 | 0.074 | 148 | <0.08 | 0.066 | <0.02 | <0.02 | 0.08 | 2.86 | 0.21 | <0.04 | 0.111 | <0.04 | <0.02 | <0.07 | <0.05 | 0.174 | <0.06 | <0.002 | <0.05 | <3
1999-10-05 | 7.3 | 151 | 114 | N/S | 148 | 96 | 772 | 239 | 22.6 | 11.91 | 0.06 | 13.59 | 10.48 | 0.157 | 223 | <0.08 | 0.086 | <0.02 | 0.03 | 0.1 | 3.52 | 0.21 | <0.04 | 0.148 | N/S | 0.05 | <0.07 | <0.05 | 0.243 | <0.06 | <0.002 | <0.05 | N/S
1999-10-06 | 7.4 | 116 | 110 | N/S | 112 | 74 | 774 | 213 | 23.8 | 12.85 | 0.02 | 12.55 | 9.61 | 0.122 | 112 | <0.08 | 0.068 | <0.02 | 0.02 | 0.11 | 3.51 | 0.23 | <0.04 | 0.127 | N/S | <0.02 | <0.07 | <0.05 | 0.254 | <0.06 | <0.002 | <0.05 | N/S
1999-10-07 | 7.3 | 114 | 103 | N/S | 118 | 86 | 783 | 212 | 23.9 | 14.93 | 0.05 | 13.15 | 11.47 | 0.213 | 452 | <0.08 | 0.066 | <0.02 | <0.02 | 0.08 | 2.86 | 0.19 | <0.04 | 0.123 | N/S | <0.02 | <0.07 | <0.05 | 0.182 | <0.06 | <0.002 | <0.05 | N/S
1999-10-08 | 7.3 | 131 | 125 | N/S | 152 | 96 | 778 | 180 | 23.8 | 13.27 | 0.08 | 9.78 | 7.37 | 0.145 | 294 | <0.08 | 0.056 | <0.02 | <0.02 | 0.02 | 2.41 | 0.57 | <0.04 | 0.119 | N/S | <0.02 | <0.07 | <0.05 | 0.189 | <0.06 | <0.002 | <0.05 | N/S
1999-10-09 | 7.4 | 146 | 105 | N/S | 124 | 92 | 860 | 169 | 23 | 12.86 | 0.07 | 11.68 | 9.14 | 0.187 | 111 | <0.08 | 0.051 | <0.02 | <0.02 | <0.02 | 1.82 | 0.45 | <0.04 | 0.105 | N/S | <0.02 | <0.07 | <0.05 | 0.145 | <0.06 | <0.002 | <0.05 | N/S
1999-10-10 | 7.5 | 119 | 87 | N/S | 214 | 156 | 731 | 177 | 22.3 | 12.42 | 0.09 | 10.75 | 8.96 | 0.162 | 154 | <0.08 | 0.052 | <0.02 | <0.02 | <0.02 | 1.82 | 0.44 | <0.04 | 0.097 | N/S | <0.02 | <0.07 | <0.05 | 0.143 | <0.06 | <0.002 | <0.05 | N/S
1999-10-11 | 7.4 | 116 | 104 | 19 | 91 | 67 | 749 | 158 | 23.5 | 14.76 | 0.18 | 11.1 | 9.1 | 0.176 | 290 | <0.08 | 0.046 | <0.02 | 0.02 | <0.02 | 1.35 | 0.31 | <0.04 | 0.094 | 0.38 | <0.02 | <0.07 | <0.05 | 0.131 | <0.06 | <0.002 | <0.05 | <3
1999-10-12 | 7.3 | 118 | 103 | N/S | 107 | 80 | 859 | 168 | 28.9 | 17 | 0.07 | 14.7 | 11.92 | 0.218 | 503 | <0.08 | 0.052 | <0.02 | <0.02 | <0.02 | 1.92 | 0.42 | <0.04 | 0.102 | N/S | <0.02 | <0.07 | <0.05 | 0.16 | <0.06 | <0.002 | <0.05 | N/S
1999-10-13 | 7.3 | 175 | 132 | N/S | 194 | 142 | 926 | 206 | 30.2 | 15.44 | 0.06 | 16.13 | 11.55 | 0.188 | 350 | <0.08 | 0.085 | <0.02 | 0.02 | 0.03 | 3.32 | 0.52 | <0.04 | 0.13 | N/S | <0.02 | <0.07 | <0.05 | 0.216 | <0.06 | <0.002 | <0.05 | N/S
1999-10-14 | 7.3 | 205 | 114 | N/S | 232 | 176 | 977 | 245 | 31.4 | 16.91 | 0.08 | 15.84 | 10.93 | 0.178 | 84 | <0.08 | 0.101 | <0.02 | 0.02 | 0.08 | 4.16 | 0.11 | <0.04 | 0.161 | N/S | <0.02 | <0.07 | <0.05 | 0.281 | <0.06 | <0.002 | <0.05 | N/S
1999-10-15 | 7.3 | 166 | 116 | N/S | 174 | 124 | 905 | 180 | 33.8 | 20.18 | 0.09 | 15.1 | 11.44 | 0.193 | 216 | <0.08 | 0.074 | <0.02 | 0.04 | 0.05 | 2.77 | 0.28 | <0.04 | 0.136 | N/S | <0.02 | <0.07 | <0.05 | 0.199 | <0.06 | <0.002 | <0.05 | N/S
1999-10-16 | 7.3 | 181 | 113 | N/S | 202 | 142 | 899 | 217 | 30.2 | 15.01 | 0.07 | 13.81 | 9.38 | 0.172 | 211 | <0.08 | 0.093 | <0.02 | 0.03 | 0.08 | 3.28 | 0.31 | <0.04 | 0.142 | N/S | <0.02 | <0.07 | <0.05 | 0.256 | <0.06 | <0.002 | <0.05 | N/S
1999-10-17 | 7.4 | 171 | 127 | N/S | 196 | 146 | 807 | 197 | 25.1 | 13.31 | 0.09 | 11.87 | 8.41 | 0.198 | 175 | <0.08 | 0.077 | <0.02 | 0.02 | 0.06 | 2.65 | 0.3 | <0.04 | 0.129 | N/S | <0.02 | <0.07 | <0.05 | 0.217 | <0.06 | <0.002 | <0.05 | N/S
1999-10-18 | 7.3 | 195 | 130 | 12 | 206 | 152 | 908 | 245 | 32 | 15.16 | 0.03 | 15.14 | 11.01 | 0.195 | 151 | <0.08 | 0.081 | <0.02 | <0.02 | 0.06 | 3.12 | 0.28 | <0.04 | 0.133 | 0.21 | <0.02 | <0.07 | <0.05 | 0.259 | <0.06 | <0.002 | <0.05 | <3
1999-10-19 | 7.3 | 171 | 135 | N/S | 174 | 118 | 919 | 182 | 31.9 | 18.28 | 0.05 | 15.03 | 12.11 | 0.145 | 652 | <0.08 | 0.066 | <0.02 | 0.03 | 0.07 | 3.49 | 0.36 | <0.04 | 0.132 | N/S | <0.02 | <0.07 | <0.05 | 0.246 | <0.06 | <0.002 | <0.05 | N/S
1999-10-20 | 7.3 | 165 | 111 | N/S | 168 | 118 | 876 | 192 | 30.4 | 17.23 | <0.02 | 13.18 | 9.92 | 0.204 | 274 | <0.08 | 0.062 | <0.02 | 0.04 | 0.06 | 2.79 | 0.42 | <0.04 | 0.123 | N/S | <0.02 | <0.07 | <0.05 | 0.217 | <0.06 | <0.002 | <0.05 | N/S
1999-10-21 | 7.3 | 163 | 118 | N/S | 176 | 126 | 922 | 237 | 28.9 | 15.87 | 0.04 | 17.59 | 13.79 | 0.321 | 398 | <0.08 | 0.072 | <0.02 | <0.02 | 0.06 | 3.29 | 0.36 | <0.04 | 0.14 | N/S | <0.02 | <0.07 | <0.05 | 0.268 | <0.06 | <0.002 | <0.05 | N/S
1999-10-22 | 7.3 | 149 | 126 | N/S | 152 | 110 | 876 | 180 | 27.2 | 14.63 | 0.04 | 13.45 | 10.26 | 0.262 | 493 | <0.08 | 0.058 | <0.02 | 0.02 | 0.04 | 2.79 | 0.27 | <0.04 | 0.119 | N/S | <0.02 | <0.07 | <0.05 | 0.197 | <0.06 | <0.002 | <0.05 | N/S
1999-10-23 | 7.3 | 133 | 115 | N/S | 130 | 92 | 830 | 185 | 21.9 | 13.5 | 0.04 | 10.15 | 7.79 | 0.308 | 337 | <0.08 | 0.059 | <0.02 | <0.02 | 0.04 | 7.69 | 0.47 | <0.04 | 0.127 | N/S | <0.02 | <0.07 | <0.05 | 0.171 | <0.06 | <0.002 | <0.05 | N/S
1999-10-24 | 7.4 | 139 | 103 | N/S | 112 | 82 | 790 | 204 | 22.1 | 12.68 | 0.05 | 7.97 | 5.64 | 0.272 | 347 | <0.08 | 0.05 | <0.02 | <0.02 | 0.04 | 2.13 | 0.27 | <0.04 | 0.103 | N/S | <0.02 | <0.07 | <0.05 | 0.193 | <0.06 | <0.002 | <0.05 | N/S
1999-10-25 | 7.3 | 133 | 116 | 12 | 93 | 68 | 818 | 184 | 24.1 | 13.07 | <0.02 | 9.13 | 7.17 | 0.274 | 290 | <0.08 | 0.041 | <0.02 | <0.02 | 0.05 | 1.37 | 0.15 | <0.04 | 0.082 | <0.04 | <0.02 | <0.07 | <0.05 | 0.111 | <0.06 | <0.002 | <0.05 | <3
1999-10-26 | 7.4 | 170 | 148 | N/S | 135 | 95 | 988 | 213 | 31.8 | 16.34 | 0.04 | 9.13 | 6.28 | 0.266 | 156 | <0.08 | 0.051 | <0.02 | <0.02 | 0.096 | 2.11 | 0.21 | <0.04 | 0.101 | N/S | <0.02 | <0.07 | <0.05 | 0.156 | <0.06 | <0.002 | <0.05 | N/S
1999-10-27 | 7.3 | 151 | 107 | N/S | 102 | 75 | 885 | 185 | 27.6 | 15.16 | 0.05 | 11.46 | 8.72 | 0.288 | 414 | <0.08 | 0.018 | <0.02 | <0.02 | 0.05 | 1.62 | 0.2 | <0.04 | 0.094 | N/S | <0.02 | <0.07 | <0.05 | 0.134 | <0.06 | <0.002 | <0.05 | N/S
1999-10-28 | 7.4 | 157 | 110 | N/S | 128 | 86 | 904 | 191 | 29.1 | 16.29 | 0.06 | 10.95 | 8.54 | 0.243 | 398 | <0.08 | 0.064 | <0.02 | 0.03 | 0.057 | 2.05 | 0.35 | 0.06 | 0.109 | N/S | 0.02 | <0.07 | <0.05 | 0.166 | <0.06 | <0.002 | <0.05 | N/S
1999-10-29 | 7.2 | 190 | 125 | N/S | 200 | 140 | 985 | 241 | 33 | 16.99 | 0.04 | 13.13 | 9.55 | 0.221 | 333 | <0.08 | 0.096 | <0.02 | 0.02 | 0.095 | 3.29 | 0.33 | <0.04 | 0.135 | N/S | 0.02 | <0.07 | <0.05 | 0.266 | <0.06 | <0.002 | <0.05 | N/S
1999-10-30 | 7.3 | 150 | 132 | N/S | 156 | 124 | 866 | 190 | 27.4 | 14.85 | 0.07 | 8.7 | 5.79 | 0.265 | 483 | <0.08 | 0.079 | <0.02 | <0.02 | 0.066 | 2.58 | 0.27 | <0.04 | 0.128 | N/S | <0.02 | <0.07 | <0.05 | 0.218 | <0.06 | <0.002 | <0.05 | N/S
1999-10-31 | 7.5 | 119 | 82 | N/S | 125 | 91 | 781 | 154 | 23.1 | 13.18 | 0.07 | 8.96 | 6.72 | 0.236 | 306 | <0.08 | 0.051 | <0.02 | <0.02 | 0.05 | 1.74 | 0.23 | <0.04 | 0.108 | N/S | <0.02 | <0.07 | <0.05 | 0.18 | <0.06 | <0.002 | <0.05 | N/S
Observations | 31 | 31 | 31 | 4 | 31 | 31 | 31 | 31 | 31 | 31 | 31 | 31 | 31 | 31 | 31 | 31 | 31 | 31 | 31 | 31 | 31 | 31 | 31 | 31 | 4 | 31 | 31 | 31 | 31 | 31 | 31 | 31 | 4
Minimum | 7.2 | 110 | 65 | 12 | 91 | 67 | 682 | 154 | 18.9 | 9.35 | <0.02 | 7.97 | 5.64 | 0.074 | 84 | <0.08 | 0.018 | <0.02 | <0.02 | <0.02 | 1.35 | 0.11 | <0.04 | 0.082 | <0.04 | <0.02 | <0.07 | <0.05 | 0.111 | <0.06 | <0.002 | <0.05 | <3
Mean | 7.3226 | 148.1935 | 111.3871 | 14.25 | 156.2903 | 111.3548 | 849.2903 | 203.1935 | 26.8677 | 14.4216 | <0.06 | 12.271 | 9.1139 | 0.20432 | 288.2258 | <0.08 | 0.068484 | <0.02 | <0.02 | <0.06 | 2.9145 | 0.29806 | <0.04 | 0.12194 | <0.15 | <0.02 | <0.07 | <0.05 | 0.20197 | <0.06 | <0.002 | <0.05 | <3
Maximum | 7.5 | 205 | 148 | 19 | 238 | 176 | 988 | 300 | 33.8 | 20.18 | 0.18 | 17.59 | 13.79 | 0.321 | 652 | <0.08 | 0.129 | <0.02 | 0.04 | 0.124 | 7.69 | 0.57 | 0.06 | 0.169 | 0.38 | 0.05 | <0.07 | <0.05 | 0.281 | <0.06 | <0.002 | <0.05 | <3
1999-11-01 | 7.2 | 167 | 120 | 34 | 144 | 84 | 930 | 200 | 29.1 | 16.27 | 0.07 | 12.73 | 9.46 | 0.187 | 308 | <0.08 | 0.064 | <0.02 | <0.02 | 0.08 | 2.65 | 0.55 | <0.04 | 0.115 | 0.17 | <0.02 | <0.07 | <0.05 | 0.21 | <0.06 | <0.002 | <0.05 | <3
1999-11-02 | 7.5 | 168 | 109 | N/S | 204 | 146 | 918 | 217 | 33.7 | 18.62 | 0.2 | 13.56 | 9.23 | 0.173 | 318 | <0.08 | 0.084 | <0.02 | <0.02 | 0.07 | 3.64 | 0.38 | <0.04 | 0.136 | N/S | <0.02 | <0.07 | <0.05 | 0.271 | <0.06 | <0.002 | <0.05 | N/S
1999-11-03 | 7.2 | 160 | 142 | N/S | 154 | 108 | 945 | 225 | 30.7 | 17.3 | 0.1 | 12.95 | 9.22 | 0.217 | 624 | <0.08 | 0.07 | <0.02 | <0.02 | 0.06 | 3.32 | 0.19 | <0.04 | 0.129 | N/S | <0.02 | <0.07 | <0.05 | 0.287 | <0.06 | <0.002 | <0.05 | N/S
1999-11-04 | 7.3 | 149 | 127 | N/S | 154 | 100 | 975 | 266 | 26.2 | 14.9 | 0.12 | 12.42 | 9.47 | 0.238 | 788 | <0.08 | 0.068 | <0.02 | <0.02 | 0.06 | 3.1 | 0.34 | 0.08 | 0.121 | N/S | <0.02 | <0.07 | <0.05 | 0.223 | <0.06 | <0.002 | <0.05 | N/S
1999-11-05 | 7.2 | 176 | 122 | N/S | 176 | 116 | 947 | 284 | 30.4 | 15.34 | 0.05 | 17.33 | 13.46 | 0.267 | 234 | <0.08 | 0.082 | <0.02 | <0.02 | 0.07 | 3.43 | 0.3 | <0.04 | 0.125 | N/S | <0.02 | <0.07 | <0.05 | 0.238 | <0.06 | <0.002 | <0.05 | N/S
1999-11-06 | 7.2 | 225 | 123 | N/S | 238 | 170 | 946 | 301 | 30 | 13.54 | 0.07 | 15.21 | 10.95 | 0.272 | 231 | <0.08 | 0.097 | <0.02 | <0.02 | 0.09 | 3.46 | 0.26 | <0.04 | 0.128 | N/S | <0.02 | <0.07 | <0.05 | 0.272 | <0.06 | <0.002 | <0.05 | N/S
1999-11-07 | 7.3 | 134 | 93 | N/S | 146 | 118 | 850 | 226 | 24.9 | 12.58 | 0.07 | 9.75 | 7.02 | 0.206 | 214 | <0.08 | 0.062 | <0.02 | <0.02 | 0.064 | 2.2 | 0.25 | <0.04 | 0.103 | N/S | <0.02 | <0.07 | <0.05 | 0.18 | <0.06 | <0.002 | <0.05 | N/S
1999-11-08 | 7.2 | 193 | 142 | 34 | 200 | 146 | 905 | 282 | 26.7 | 13.49 | 0.02 | 10.71 | 8.06 | 0.201 | 369 | <0.08 | 0.064 | <0.02 | <0.02 | 0.06 | 2.25 | 0.21 | <0.04 | 0.1 | <0.04 | <0.02 | <0.07 | <0.05 | 0.193 | <0.06 | <0.002 | <0.05 | <3
1999-11-09 | 7.2 | 265 | 145 | N/S | 332 | 242 | 1124 | 383 | 37.5 | 15.93 | 0.05 | 16.25 | 11.03 | 0.231 | 191 | <0.08 | 0.108 | <0.02 | 0.02 | 0.1 | 4.52 | 0.31 | <0.04 | 0.148 | N/S | 0.06 | <0.07 | <0.05 | 0.332 | <0.06 | <0.002 | <0.05 | N/S
1999-11-10 | 7.2 | 250 | 150 | N/S | 384 | 292 | 1207 | 424 | 42.9 | 17.93 | 0.05 | 17.16 | 9.64 | 0.161 | 101 | <0.08 | 0.149 | <0.02 | <0.02 | 0.12 | 5.84 | 0.36 | <0.04 | 0.181 | N/S | <0.02 | <0.07 | <0.05 | 0.389 | <0.06 | <0.002 | <0.05 | N/S
1999-11-11 | 7.3 | 189 | 116 | N/S | 256 | 168 | 1028 | 279 | 34.4 | 17.52 | 0.02 | 16.62 | 11.94 | 0.159 | 126 | <0.08 | 0.119 | <0.02 | <0.02 | 0.08 | 4.51 | 0.28 | 0.06 | 0.141 | N/S | <0.02 | <0.07 | <0.05 | 0.292 | <0.06 | <0.002 | <0.05 | N/S
1999-11-12 | 7.2 | 195 | 148 | N/S | 270 | 190 | 1028 | 267 | 36.9 | 18.07 | 0.06 | 17.47 | 12.54 | 0.168 | 264 | <0.08 | 0.105 | <0.02 | 0.03 | 0.08 | 4.63 | 0.47 | <0.04 | 0.135 | N/S | <0.02 | <0.07 | <0.05 | 0.273 | <0.06 | <0.002 | <0.05 | N/S
1999-11-13 | 7.2 | 235 | 155 | N/S | 248 | 176 | 1018 | 273 | 32.9 | 15.03 | 0.07 | 19.75 | 14.63 | 0.233 | 165 | <0.08 | 0.096 | <0.02 | 0.02 | 0.06 | 4 | 0.43 | <0.04 | 0.137 | N/S | <0.02 | <0.07 | <0.05 | 0.252 | <0.06 | <0.002 | <0.05 | N/S
1999-11-14 | 7.4 | 157 | 114 | N/S | 178 | 130 | 849 | 248 | 27.1 | 13.39 | 0.07 | 12.17 | 9.06 | 0.183 | 216 | <0.08 | 0.074 | <0.02 | 0.03 | 0.07 | 2.68 | 0.43 | <0.04 | 0.103 | N/S | <0.02 | <0.07 | <0.05 | 0.207 | <0.06 | <0.002 | <0.05 | N/S
1999-11-15 | 7.3 | 154 | 105 | 12 | 132 | 98 | 862 | 250 | 27.3 | 14.49 | <0.02 | 13.07 | 10.29 | 0.267 | 633 | <0.08 | 0.061 | <0.02 | 0.02 | 0.07 | 2.34 | 0.53 | <0.04 | 0.108 | 0.08 | <0.02 | <0.07 | <0.05 | 0.166 | <0.06 | <0.002 | <0.05 | <3
1999-11-16 | 7.4 | 140 | 110 | N/S | 112 | 70 | 892 | 229 | 28.9 | 16.63 | <0.02 | 15.45 | 12.42 | 0.365 | 3795 | <0.08 | 0.056 | <0.02 | <0.02 | 0.05 | 2.45 | 0.28 | <0.04 | 0.102 | N/S | <0.02 | <0.07 | <0.05 | 0.185 | <0.06 | <0.002 | <0.05 | N/S
1999-11-17 | 7.4 | 149 | 114 | N/S | 156 | 110 | 972 | 238 | 32 | 16.59 | 0.06 | 14.11 | 10.38 | 0.311 | 794 | <0.08 | 0.058 | <0.02 | <0.02 | 0.06 | 2.19 | 0.22 | <0.04 | 0.105 | N/S | <0.02 | <0.07 | <0.05 | 0.174 | <0.06 | <0.002 | <0.05 | N/S
1999-11-18 | 7.3 | 134 | 103 | N/S | 110 | 78 | 845 | 230 | 27.2 | 16.33 | 0.08 | 13.53 | 10.9 | 0.176 | 345 | <0.08 | 0.05 | <0.02 | <0.02 | 0.07 | 1.75 | 0.2 | <0.04 | 0.09 | N/S | <0.02 | <0.07 | <0.05 | 0.134 | <0.06 | <0.002 | <0.05 | N/S
1999-11-19 | 7.1 | 190 | 158 | N/S | 248 | 172 | 972 | 334 | 26.7 | 11.85 | 0.09 | 17.7 | 13.51 | 0.161 | 2185 | <0.08 | 0.083 | <0.02 | <0.02 | 0.09 | 5.05 | 0.24 | 0.05 | 0.109 | N/S | <0.02 | <0.07 | <0.05 | 0.46 | <0.06 | <0.002 | <0.05 | N/S
1999-11-20 | 7.2 | 159 | 136 | N/S | 172 | 92 | 926 | 260 | 26.5 | 14.4 | 0.08 | 12.18 | 9.49 | 0.266 | 217 | <0.08 | 0.072 | <0.02 | <0.02 | 0.08 | 3.26 | 0.23 | <0.04 | 0.119 | N/S | <0.02 | <0.07 | <0.05 | 0.24 | <0.06 | <0.002 | <0.05 | N/S
1999-11-21 | 7.3 | 113 | 91 | N/S | 136 | 80 | 808 | 223 | 21.6 | 12.74 | 0.11 | 9.44 | 7.36 | 0.247 | 216 | <0.08 | 0.047 | <0.02 | <0.02 | 0.07 | 1.72 | 0.29 | <0.04 | 0.087 | N/S | <0.02 | <0.07 | <0.05 | 0.154 | <0.06 | <0.002 | <0.05 | N/S
1999-11-22 | 7.2 | 146 | 102 | 37 | 180 | 116 | 893 | 244 | 23.8 | 12.56 | 0.08 | 13.32 | 10.58 | 0.256 | 261 | <0.08 | 0.056 | <0.02 | 0.02 | 0.09 | 2.21 | 0.32 | <0.04 | 0.1 | 0.29 | <0.02 | <0.07 | <0.05 | 0.193 | <0.06 | <0.002 | <0.05 | <3
1999-11-23 | 7.3 | 168 | 113 | N/S | 232 | 152 | 928 | 300 | 30.2 | 14.74 | 0.12 | 13.55 | 9.77 | 0.226 | 208 | <0.08 | 0.078 | <0.02 | 0.02 | 0.06 | 3.96 | 0.26 | <0.04 | 0.151 | N/S | <0.02 | <0.07 | <0.05 | 0.299 | <0.06 | <0.002 | <0.05 | N/S
1999-11-24 | 7.3 | 130 | 104 | N/S | 158 | 92 | 881 | 189 | 25.2 | 13.13 | 0.08 | 12.18 | 8.62 | 0.216 | 294 | <0.08 | 0.061 | <0.02 | <0.02 | 0.11 | 2.91 | 0.11 | <0.04 | 0.12 | N/S | <0.02 | <0.07 | <0.05 | 0.233 | <0.06 | <0.002 | <0.05 | N/S
1999-11-25 | 7.2 | 114 | 105 | N/S | 142 | 84 | 872 | 188 | 25.1 | 13.76 | 0.09 | 11.64 | 9.06 | 0.242 | 646 | <0.08 | 0.05 | <0.02 | <0.02 | 0.07 | 2.12 | 0.16 | <0.04 | 0.099 | N/S | <0.02 | <0.07 | <0.05 | 0.163 | <0.06 | <0.002 | <0.05 | N/S
1999-11-26 | 7.3 | 121 | 89 | N/S | 88 | 32 | 821 | 271 | 28.1 | 15.34 | 0.08 | 6.39 | 3.9 | 0.299 | 414 | <0.08 | 0.054 | <0.02 | <0.02 | 0.06 | 2.49 | 0.17 | <0.04 | 0.1 | N/S | <0.02 | <0.07 | <0.05 | 0.214 | <0.06 | <0.002 | <0.05 | N/S
1999-11-27 | 7.3 | 124 | 91 | N/S | 120 | 52 | 765 | 224 | 25.2 | 13.31 | 0.11 | 7.54 | 4.89 | 0.301 | 154 | <0.08 | 0.056 | <0.02 | <0.02 | 0.08 | 2.34 | 0.21 | <0.04 | 0.094 | N/S | <0.02 | <0.07 | <0.05 | 0.22 | <0.06 | <0.002 | <0.05 | N/S
1999-11-28 | 7.3 | 117 | 78 | N/S | 192 | 112 | 799 | 250 | 24.6 | 12.41 | 0.24 | 8.1 | 5.07 | 0.28 | 139 | <0.08 | 0.071 | <0.02 | <0.02 | 0.07 | 3.86 | 0.19 | <0.04 | 0.111 | N/S | <0.02 | <0.07 | <0.05 | 0.254 | <0.06 | <0.002 | <0.05 | N/S
1999-11-29 | 7.2 | 157 | 135 | 39 | 164 | 112 | 900 | 253 | 30 | 16.18 | 0.07 | 8.37 | 5.86 | 0.347 | 483 | <0.08 | 0.053 | <0.02 | <0.02 | 0.07 | 2.27 | 0.25 | <0.04 | 0.09 | <0.04 | <0.02 | <0.07 | <0.05 | 0.16 | <0.06 | <0.002 | <0.05 | <3
1999-11-30 | 7.2 | 188 | 134 | N/S | 158 | 114 | 1002 | 263 | 30.7 | 17.2 | 0.26 | 17.7 | 12.73 | 0.29 | 174 | <0.08 | 0.051 | <0.02 | <0.02 | 0.09 | 2.72 | 0.32 | <0.04 | 0.101 | N/S | <0.02 | <0.07 | <0.05 | 0.195 | <0.06 | <0.002 | <0.05 | N/S
Observations | 30 | 30 | 30 | 5 | 30 | 30 | 30 | 30 | 30 | 30 | 30 | 30 | 30 | 30 | 30 | 30 | 30 | 30 | 30 | 30 | 30 | 30 | 30 | 30 | 5 | 30 | 30 | 30 | 30 | 30 | 30 | 30 | 5
Minimum | 7.1 | 113 | 78 | 12 | 88 | 32 | 765 | 188 | 21.6 | 11.85 | <0.02 | 6.39 | 3.9 | 0.159 | 101 | <0.08 | 0.047 | <0.02 | <0.02 | 0.05 | 1.72 | 0.11 | <0.04 | 0.087 | <0.04 | <0.02 | <0.07 | <0.05 | 0.134 | <0.06 | <0.002 | <0.05 | <3
Mean | 7.2633 | 165.5667 | 119.1333 | 31.2 | 186.1333 | 125.0667 | 926.9333 | 260.7 | 29.2167 | 15.0523 | <0.09 | 13.2783 | 9.6847 | 0.2382 | 503.5667 | <0.08 | 0.0733 | <0.02 | <0.02 | 0.075133 | 3.129 | 0.29133 | <0.04 | 0.11627 | <0.11 | <0.02 | <0.07 | <0.05 | 0.23543 | <0.06 | <0.002 | <0.05 | <3
Maximum | 7.5 | 265 | 158 | 39 | 384 | 292 | 1207 | 424 | 42.9 | 18.62 | 0.26 | 19.75 | 14.63 | 0.365 | 3795 | <0.08 | 0.149 | <0.02 | 0.03 | 0.12 | 5.84 | 0.55 | 0.08 | 0.181 | 0.29 | 0.06 | <0.07 | <0.05 | 0.46 | <0.06 | <0.002 | <0.05 | <3
1999-12-01 | 7.2 | 164 | 122 | N/S | 176 | 100 | 982 | 225 | 29.5 | 15.32 | 0.05 | 12.99 | 9.67 | 0.26 | 393 | <0.08 | 0.059 | <0.02 | <0.02 | 0.07 | 2.56 | 0.27 | <0.04 | 0.105 | N/S | <0.02 | <0.07 | <0.05 | 0.204 | <0.06 | <0.002 | <0.05 | N/S
1999-12-02 | 7.1 | 180 | 136 | N/S | 232 | 144 | 986 | 294 | 31 | 15.69 | 0.11 | 16.35 | 12.53 | 0.271 | 559 | <0.08 | 0.066 | <0.02 | <0.02 | 0.11 | 2.78 | 0.32 | <0.04 | 0.105 | N/S | <0.02 | <0.07 | <0.05 | 0.267 | <0.06 | <0.002 | <0.05 | N/S
1999-12-03 | 7.1 | 265 | 230 | N/S | 152 | 120 | 991 | 289 | 29 | 15.22 | 0.08 | 8.37 | 6.25 | 0.358 | 526 | <0.08 | 0.064 | <0.02 | <0.02 | 0.08 | 2.74 | 0.45 | <0.04 | 0.12 | N/S | <0.02 | <0.07 | <0.05 | 0.313 | <0.06 | <0.002 | <0.05 | N/S
1999-12-04 | 7.2 | 115 | 73 | N/S | 120 | 60 | 710 | 197 | 20.4 | 9.55 | 0.28 | 8.59 | 6.22 | 0.162 | 126 | <0.08 | 0.056 | <0.02 | <0.02 | 0.08 | 3.26 | 0.35 | <0.04 | 0.131 | N/S | <0.02 | <0.07 | <0.05 | 0.225 | <0.06 | <0.002 | <0.05 | N/S
1999-12-05 | 7.3 | 65 | 40 | N/S | 91 | 52 | 534 | 138 | 17 | 8.12 | 1.56 | 4.66 | 3.16 | 0.085 | 78 | <0.08 | 0.043 | <0.02 | <0.02 | 0.05 | 2.44 | 0.33 | <0.04 | 0.084 | N/S | <0.02 | <0.07 | <0.05 | 0.15 | <0.06 | <0.002 | <0.05 | N/S
1999-12-06 | 7.2 | 79 | 58 | 18 | 80 | 56 | 638 | 154 | 13.3 | 5.88 | 0.83 | 5.75 | 4.13 | 0.1 | 43 | <0.08 | 0.037 | <0.02 | <0.02 | 0.05 | 1.59 | 0.2 | <0.04 | 0.075 | 0.45 | <0.02 | <0.07 | <0.05 | 0.13 | <0.06 | <0.002 | <0.05 | <3
1999-12-07 | 7.3 | 78 | 65 | N/S | 75 | 50 | 695 | 143 | 16.4 | 8 | 0.53 | 5.35 | 3.62 | 0.089 | 124 | <0.08 | 0.035 | <0.02 | <0.02 | 0.043 | 1.5 | 0.19 | <0.04 | 0.083 | N/S | <0.02 | <0.07 | <0.05 | 0.163 | <0.06 | <0.002 | <0.05 | N/S
1999-12-08 | 7.2 | 90 | 61 | N/S | 79 | 55 | 649 | 139 | 15.9 | 7.27 | 0.11 | 6.94 | 5.28 | 0.109 | 275 | <0.08 | 0.04 | <0.02 | <0.02 | 0.2 | 1.7 | 0.22 | <0.04 | 0.084 | N/S | <0.02 | <0.07 | <0.05 | 0.307 | <0.06 | <0.002 | <0.05 | N/S
1999-12-09 | 7.3 | 150 | 105 | N/S | 162 | 112 | 916 | 214 | 26.6 | 12.2 | 0.25 | 9.78 | 6.9 | 0.204 | 1178 | <0.08 | 0.06 | <0.02 | <0.02 | 0.04 | 2.16 | 0.19 | <0.04 | 0.104 | N/S | <0.02 | <0.07 | <0.05 | 0.164 | <0.06 | <0.002 | <0.05 | N/S
1999-12-10 | 7.4 | 129 | 111 | N/S | 102 | 75 | 955 | 250 | 22.9 | 13.18 | 0.07 | 7.21 | 5.49 | 0.19 | 612 | <0.08 | 0.045 | <0.02 | <0.02 | 0.04 | 1.78 | 0.16 | <0.04 | 0.105 | N/S | <0.02 | <0.07 | <0.05 | 0.157 | <0.06 | <0.002 | <0.05 | N/S
1999-12-11 | 7.3 | 115 | 110 | N/S | 118 | 90 | 879 | N/R | 20.9 | 10.41 | 0.09 | 6.74 | 4.71 | 0.221 | 1420 | <0.08 | 0.048 | <0.02 | 0.02 | 0.03 | 2.24 | 0.24 | <0.04 | 0.107 | N/S | <0.02 | <0.07 | <0.05 | 0.298 | <0.06 | <0.002 | <0.05 | N/S
1999-12-12 | 7.3 | 77 | 59 | N/S | 63 | 42 | 671 | 160 | 16.4 | 8.3 | 0.21 | 6.47 | 4.66 | 0.156 | 141 | <0.08 | 0.042 | <0.02 | <0.02 | 0.03 | 2.08 | 0.22 | <0.04 | 0.105 | N/S | <0.02 | <0.07 | <0.05 | 0.185 | <0.06 | <0.002 | <0.05 | N/S
1999-12-13 | 7.2 | 125 | 93 | 19 | 108 | 92 | 904 | 241 | 20.5 | 10.41 | 0.04 | 9.35 | 7.26 | 0.261 | 1209 | <0.08 | 0.048 | <0.02 | <0.02 | 0.04 | 2.23 | 0.3 | <0.04 | 0.107 | 0.08 | <0.02 | <0.07 | <0.05 | 0.22 | <0.06 | <0.002 | <0.05 | <3
1999-12-14 | 7.2 | 130 | 99 | N/S | 114 | 81 | 836 | 130 | 21.8 | 11.33 | 0.08 | 9.49 | 7.3 | 0.223 | 2514 | <0.08 | 0.085 | <0.02 | <0.02 | 0.05 | 2.17 | 0.28 | <0.04 | 0.108 | N/S | <0.02 | <0.07 | <0.05 | 0.189 | <0.06 | <0.002 | <0.05 | N/S
1999-12-15 | 7.3 | 109 | 91 | N/S | 132 | 92 | 780 | 157 | 21.8 | 10.99 | 0.03 | 8.69 | 6.12 | 0.132 | 760 | <0.08 | 0.055 | <0.02 | <0.02 | 0.07 | 2.65 | 0.14 | <0.04 | 0.115 | N/S | <0.02 | <0.07 | <0.05 | 0.277 | <0.06 | <0.002 | <0.05 | N/S
1999-12-16 | 7.3 | 94 | 86 | N/S | 82 | 66 | 852 | 184 | 22.1 | 12.24 | 0.29 | 8.92 | 7.09 | 0.168 | 413 | <0.08 | 0.04 | <0.02 | <0.02 | 0.03 | 1.56 | 0.15 | <0.04 | 0.095 | N/S | <0.02 | <0.07 | <0.05 | 0.145 | <0.06 | <0.002 | <0.05 | N/S
1999-12-17 | 7.2 | 113 | 105 | N/S | 112 | 84 | 1307 | 201 | 24.2 | 12.39 | 0.07 | 9.04 | 6.58 | 0.201 | 193 | <0.08 | 0.051 | <0.02 | <0.02 | 0.05 | 2.45 | 0.35 | 0.04 | 0.134 | N/S | <0.02 | <0.07 | <0.05 | 0.244 | <0.06 | <0.002 | <0.05 | N/S
1999-12-18 | 7.3 | 104 | 94 | N/S | 106 | 84 | 1010 | 180 | 20.8 | 10.32 | 0.08 | 7.19 | 4.33 | 0.193 | 134 | <0.08 | 0.062 | <0.02 | <0.02 | 0.06 | 4.91 | 0.35 | 0.04 | 0.147 | N/S | <0.02 | <0.07 | <0.05 | 0.346 | <0.06 | <0.002 | <0.05 | N/S
1999-12-19 | 7.3 | 85 | 77 | N/S | 67 | 51 | 817 | 167 | 19.2 | 10.27 | 0.24 | 7.9 | 6.09 | 0.162 | 109 | <0.08 | 0.043 | <0.02 | <0.02 | 0.04 | 2.03 | 0.19 | <0.04 | 0.111 | N/S | <0.02 | <0.07 | <0.05 | 0.14 | <0.06 | <0.002 | <0.05 | N/S
1999-12-20 | 7.3 | 118 | 99 | 23 | 96 | 75 | 903 | 175 | 22.6 | 10.99 | <0.02 | 9.6 | 7.35 | 0.17 | 308 | <0.08 | 0.046 | <0.02 | <0.02 | 0.04 | 1.9 | 0.28 | <0.04 | 0.101 | <0.04 | <0.02 | <0.07 | <0.05 | 0.141 | <0.06 | <0.002 | <0.05 | <3
1999-12-21 | 7.3 | 119 | 99 | N/S | 107 | 77 | 922 | 209 | 26.5 | 14 | 0.07 | 9.82 | 7.3 | 0.149 | 377 | <0.08 | 0.06 | <0.02 | <0.02 | 0.05 | 2.93 | 0.19 | <0.04 | 0.112 | N/S | <0.02 | <0.07 | <0.05 | 0.208 | <0.06 | <0.002 | <0.05 | N/S
1999-12-22 | 7.3 | 113 | 96 | N/S | 93 | 71 | 902 | 154 | 24.9 | 12.16 | 0.08 | 11.22 | 8.04 | 0.199 | 320 | <0.08 | 0.042 | <0.02 | <0.02 | 0.05 | 1.66 | 0.22 | <0.04 | 0.095 | N/S | <0.02 | <0.07 | <0.05 | 0.154 | <0.06 | <0.002 | <0.05 | N/S
1999-12-23 | 7.3 | 125 | 108 | N/S | 129 | 96 | 926 | 247 | 24.3 | 11.86 | 0.12 | 10.97 | 8.26 | 0.091 | 98 | <0.08 | 0.048 | <0.02 | <0.02 | 0.05 | 2.12 | 0.23 | <0.04 | 0.098 | N/S | <0.02 | <0.07 | <0.05 | 0.189 | <0.06 | <0.002 | <0.05 | N/S
1999-12-24 | 7.2 | 91 | 69 | N/S | 104 | 75 | 1001 | 194 | 22.5 | 10.77 | 0.08 | 8.72 | 6.28 | 0.141 | 79 | <0.08 | 0.041 | <0.02 | <0.02 | 0.03 | 1.67 | 0.47 | <0.04 | 0.091 | N/S | <0.02 | <0.07 | <0.05 | 0.171 | <0.06 | <0.002 | <0.05 | N/S
1999-12-25 | 7.5 | 102 | 77 | N/S | 91 | 69 | 870 | 191 | 20 | 11.89 | 0.12 | 6.48 | 3.95 | 0.117 | 200 | <0.08 | 0.04 | <0.02 | <0.02 | 0.03 | 1.75 | 0.33 | <0.04 | 0.089 | N/S | <0.02 | <0.07 | <0.05 | 0.19 | <0.06 | <0.002 | <0.05 | N/S
1999-12-26 | 7.4 | 82 | 58 | N/S | 83 | 59 | 830 | 163 | 22.5 | 12.52 | 0.23 | 6.72 | 4.9 | 0.111 | 136 | <0.08 | 0.038 | <0.02 | <0.02 | 0.02 | 1.83 | 0.46 | <0.04 | 0.09 | N/S | <0.02 | <0.07 | <0.05 | 0.192 | <0.06 | <0.002 | <0.05 | N/S
1999-12-27 | 7.3 | 117 | 106 | 24 | 88 | 65 | 875 | 201 | 23.5 | 12.22 | 0.06 | 8.76 | 6.44 | 0.163 | 127 | <0.08 | 0.042 | <0.02 | <0.02 | 0.04 | 2 | 0.45 | <0.04 | 0.095 | <0.04 | <0.02 | <0.07 | <0.05 | 0.16 | <0.06 | <0.002 | <0.05 | <3
1999-12-28 | 7.3 | 138 | 124 | N/S | 104 | 78 | 1030 | 182 | 26.3 | 15.11 | 0.37 | 8.27 | 6.48 | 0.175 | 114 | <0.08 | 0.041 | <0.02 | <0.02 | 0.03 | 2.08 | 0.52 | <0.04 | 0.103 | N/S | 0.04 | <0.07 | <0.05 | 0.181 | <0.06 | <0.002 | <0.05 | N/S
1999-12-29 | 7.3 | 167 | 132 | N/S | 198 | 148 | 1122 | 279 | 28.9 | 13.74 | 0.08 | 11.91 | 7.08 | 0.188 | 143 | <0.08 | 0.087 | <0.02 | <0.02 | 0.08 | 9.66 | 0.69 | <0.04 | 0.143 | N/S | <0.02 | <0.07 | <0.05 | 0.714 | <0.06 | <0.002 | <0.05 | N/S
1999-12-30 | 7.4 | 117 | 95 | N/S | 94 | 68 | 947 | 207 | 25.4 | 13.93 | 0.28 | 9.45 | 7.15 | 0.165 | 145 | <0.08 | 0.046 | <0.02 | <0.02 | 0.04 | 1.95 | 0.4 | <0.04 | 0.107 | N/S | <0.02 | <0.07 | <0.05 | 0.204 | <0.06 | <0.002 | <0.05 | N/S
1999-12-31 | 7.4 | 125 | 102 | N/S | 96 | 62 | 830 | 210 | 23 | 12.74 | 0.06 | 8.8 | 6.63 | 0.193 | 149 | <0.08 | 0.052 | <0.02 | <0.02 | 0.03 | 2.42 | 0.39 | <0.04 | 0.114 | N/S | <0.02 | <0.07 | <0.05 | 0.269 | <0.06 | <0.002 | <0.05 | N/S
Observations | 31 | 31 | 31 | 4 | 31 | 31 | 31 | 30 | 31 | 31 | 31 | 31 | 31 | 31 | 31 | 31 | 31 | 31 | 31 | 31 | 31 | 31 | 31 | 31 | 4 | 31 | 31 | 31 | 31 | 31 | 31 | 31 | 4
Minimum | 7.1 | 65 | 40 | 18 | 63 | 42 | 534 | 130 | 13.3 | 5.88 | <0.02 | 4.66 | 3.16 | 0.085 | 43 | <0.08 | 0.035 | <0.02 | <0.02 | 0.02 | 1.5 | 0.14 | <0.04 | 0.075 | <0.04 | <0.02 | <0.07 | <0.05 | 0.13 | <0.06 | <0.002 | <0.05 | <3
Mean | 7.2806 | 118.7419 | 96.129 | 21 | 111.4194 | 79 | 879.6774 | 195.8333 | 22.5839 | 11.5813 | <0.21 | 8.7258 | 6.3629 | 0.17442 | 419.4516 | <0.08 | 0.050387 | <0.02 | <0.02 | 0.053323 | 2.4774 | 0.30742 | <0.04 | 0.10526 | <0.13 | <0.02 | <0.07 | <0.05 | 0.22248 | <0.06 | <0.002 | <0.05 | <3
Maximum | 7.5 | 265 | 230 | 24 | 232 | 148 | 1307 | 294 | 31 | 15.69 | 1.56 | 16.35 | 12.53 | 0.358 | 2514 | <0.08 | 0.087 | <0.02 | 0.02 | 0.2 | 9.66 | 0.69 | 0.04 | 0.147 | 0.45 | 0.04 | <0.07 | <0.05 | 0.714 | <0.06 | <0.002 | <0.05 | <3
MDL |  | 2 | 2 | 3 | 2 | 2 | 12 | 12 | 0.07 | 0.02 | 0.02 | 0.03 | 0.03 | 0.002 | 4 | 0.08 | 0.004 | 0.02 | 0.02 | 0.02 | 0.02 | 0.02 | 0.04 | 0.004 | 0.04 | 0.02 | 0.07 | 0.05 | 0.01 | 0.06 | 0.002 | 0.05 | 3
ANNUAL:
Observations | 365 | 365 | 364 | 52 | 365 | 365 | 365 | 364 | 365 | 365 | 365 | 365 | 365 | 365 | 365 | 365 | 365 | 365 | 365 | 365 | 365 | 365 | 365 | 365 | 207 | 365 | 365 | 365 | 365 | 365 | 365 | 365 | 52
Minimum | 7 | 46 | 22 | 3 | 57 | 20 | 534 | 130 | 7.08 | 1.82 | <0.02 | 1.79 | 0.61 | 0.027 | 43 | <0.08 | 0.018 | <0.02 | <0.02 | <0.02 | 0.46 | <0.02 | <0.04 | 0.075 | <0.04 | <0.02 | <0.07 | <0.05 | 0.053 | <0.06 | <0.002 | <0.05 | <3
Mean | 7.3151 | 140.8082 | 91.8516 | 20.0192 | 180.1205 | 124.5397 | 970.2274 | 249.0797 | 23.6837 | 10.7815 | <0.22 | 9.8102 | 6.2475 | 0.18398 | 352.7342 | <0.08 | 0.075581 | <0.02 | <0.02 | <0.06 | 3.3506 | <0.26 | <0.04 | 0.13093 | <0.06 | <0.02 | <0.07 | <0.05 | 0.24675 | <0.06 | <0.002 | <0.05 | <3
Maximum | 7.6 | 343 | 230 | 80 | 1004 | 772 | 2384 | 891 | 74.2 | 20.18 | 2.24 | 27.89 | 14.63 | 0.365 | 3795 | 0.12 | 0.277 | 0.024 | 0.06 | 0.213 | 19.3 | 0.69 | 0.12 | 0.305 | 1.1 | 0.15 | 0.15 | <0.05 | 1.72 | 0.08 | 0.006 | 0.1 | <3
Std Dev | 0.095029 | 48.324 | 30.0899 | 11.6812 | 103.028 | 72.1273 | 199.9669 | 77.4525 | 7.0628 | 3.3673 | 0.34932 | 3.6992 | 2.6564 | 0.057816 | 472.1974 | 0.0075393 | 0.032645 | 0.0012562 | 0.013906 | 0.0332 | 2.0183 | 0.10914 | 0.017795 | 0.036406 | 0.12038 | 0.013512 | 0.013254 | <0.05 | 0.14616 | 0.0081814 | 0.00038977 | 0.010751 | <3

## Calumet Raw 2000
.. |  | BOD5 | CBOD5 | FOG | SS | VSS | TS | VTS | TKN | NH3_N | NO2+NO3_N | Tot P | Sol P | Cn | Phenol | As | Ba | Cd | Cr | Cu | Fe | SFE | Pb | Mn | Hg | Ni | Se | Ag | Zn | Sb | Be | Tl | Cr6
Date | pH | mg/L | mg/L | mg/L | mg/L | mg/L | mg/L | mg/L | mg/L | mg/L | mg/L | mg/L | mg/L | mg/L | ug/L | mg/L | mg/L | mg/L | mg/L | mg/L | mg/L | mg/L | mg/L | mg/L | ug/L | mg/L | mg/L | mg/L | mg/l | mg/L | mg/L | mg/L | ug/L
2000-01-01 | 7.4 | 139 | 103 | N/S | 312 | 188 | 912 | 308 | 30.9 | 12.09 | 0.07 | 9.42 | 3.7 | 0.208 | 131 | <0.005 | 0.1324 | <0.0003 | 0.02 | 0.08 | 15.35 | 0.4 | <0.002 | 0.1668 | N/S | <0.001 | <0.005 | <0.0007 | 1.077 | <0.006 | <0.0006 | <0.009 | N/S
2000-01-02 | 7.4 | 112 | 90 | N/S | 127 | 99 | 815 | 227 | 25.5 | 13.36 | 0.11 | 6.9 | 4.56 | 0.195 | 125 | <0.005 | 0.0574 | <0.0003 | 0.02 | 0.04 | 2.48 | 0.55 | <0.002 | 0.1105 | N/S | <0.001 | <0.005 | <0.0007 | 0.2199 | <0.006 | <0.0006 | <0.009 | N/S
2000-01-03 | 7.3 | 122 | 104 | 26 | 124 | 95 | 925 | 192 | 22.9 | 14.31 | 0.08 | 9.96 | 7.25 | 0.172 | 385 | <0.005 | 0.0546 | <0.0003 | <0.0007 | 0.1 | 2.82 | 0.34 | <0.002 | 0.1143 | <0.1 | <0.001 | <0.005 | <0.0007 | 0.2262 | <0.006 | <0.0006 | <0.009 | <4
2000-01-04 | 7.3 | 137 | 103 | N/S | 126 | 92 | 1030 | 216 | 26.6 | 14.99 | 0.22 | 7.82 | 5.39 | 0.202 | 3004 | <0.005 | 0.0575 | <0.0003 | <0.0007 | 0.07 | 3.63 | 0.26 | <0.002 | 0.1096 | N/S | <0.001 | <0.005 | <0.0007 | 0.3705 | <0.006 | <0.0006 | <0.009 | N/S
2000-01-05 | 7.3 | 117 | 94 | N/S | 86 | 71 | 884 | 179 | 21.6 | 12.95 | 0.08 | 8.65 | 6.54 | 0.188 | 2196 | <0.005 | 0.0431 | <0.0003 | <0.0007 | 0.05 | 1.61 | 0.16 | <0.002 | 0.0884 | N/S | <0.001 | <0.005 | <0.0007 | 0.1843 | <0.006 | <0.0006 | <0.009 | N/S
2000-01-06 | 7.3 | 123 | 102 | N/S | 100 | 81 | 953 | 175 | 25.3 | 13.6 | 0.25 | 10.09 | 8.13 | 0.194 | 186 | <0.005 | 0.0462 | <0.0003 | <0.0007 | 0.03 | 1.92 | 0.22 | <0.002 | 0.0972 | N/S | <0.001 | <0.005 | <0.0007 | 0.1813 | <0.006 | <0.0006 | <0.009 | N/S
2000-01-07 | 7.3 | 112 | 107 | N/S | 112 | 68 | 945 | 180 | 26.1 | 13.78 | 0.07 | 9.91 | 8.12 | 0.266 | 168 | <0.005 | 0.0472 | <0.0003 | <0.0007 | 0.05 | 2.23 | 0.53 | <0.002 | 0.0999 | N/S | <0.001 | <0.005 | <0.0007 | 0.1949 | <0.006 | <0.0006 | <0.009 | N/S
2000-01-08 | 7.3 | 123 | 97 | N/S | 120 | 84 | 908 | 206 | 23 | 11.37 | 0.07 | 8.49 | 6.36 | 0.279 | 286 | <0.005 | 0.0435 | <0.0003 | <0.0007 | 0.05 | 1.66 | 0.35 | <0.002 | 0.0902 | N/S | <0.001 | <0.005 | <0.0007 | 0.1613 | <0.006 | <0.0006 | <0.009 | N/S
2000-01-09 | 7.3 | 102 | 93 | N/S | 108 | 78 | 888 | 197 | 20 | 10.06 | 0.09 | 5 | 3.56 | 0.278 | 202 | <0.005 | 0.0464 | <0.0003 | <0.0007 | 0.05 | 1.88 | 0.36 | <0.002 | 0.0956 | N/S | <0.001 | <0.005 | <0.0007 | 0.1999 | <0.006 | <0.0006 | <0.009 | N/S
2000-01-10 | 7.3 | 100 | 81 | 21 | 86 | 61 | 928 | 219 | 20.3 | 10.19 | 0.08 | 6.37 | 4.48 | 0.23 | 187 | <0.005 | 0.0448 | <0.0003 | <0.0007 | 0.09 | 1.78 | 0.22 | <0.002 | 0.0931 | <0.1 | <0.001 | <0.005 | <0.0007 | 0.1664 | <0.006 | <0.0006 | <0.009 | <4
2000-01-11 | 7.3 | 116 | 109 | N/S | 84 | 63 | 962 | 209 | 23 | 12.66 | 0.35 | 10.03 | 7.79 | 0.251 | 445 | <0.005 | 0.0424 | <0.0003 | <0.0007 | 0.034 | 1.558 | 0.19 | <0.002 | 0.0944 | N/S | <0.001 | <0.005 | <0.0007 | 0.1962 | <0.006 | <0.0006 | <0.009 | N/S
2000-01-12 | 7.3 | 109 | 108 | N/S | 69 | 57 | 914 | 174 | 21.2 | 12.56 | 0.01 | 8.01 | 5.74 | 0.211 | 664 | <0.005 | 0.0378 | <0.0003 | <0.0007 | 0.039 | 1.672 | 0.22 | <0.002 | 0.0974 | N/S | <0.001 | <0.005 | <0.0007 | 0.2042 | <0.006 | <0.0006 | 0.061 | N/S
2000-01-13 | 7.3 | 130 | 93 | N/S | 112 | 87 | 1008 | 216 | 27.1 | 14.14 | 0.1 | 9.97 | 7.19 | 0.271 | 465 | <0.005 | <0.0004 | <0.0003 | <0.0007 | 0.047 | 1.87 | 0.2 | <0.002 | 0.0913 | N/S | 0.011 | <0.005 | <0.0007 | 0.1905 | <0.006 | 0.0033 | <0.009 | N/S
2000-01-14 | 7.4 | 174 | 122 | N/S | 202 | 128 | 1074 | 276 | 30.3 | 14.09 | 0.09 | 11.13 | 6.82 | 0.245 | 194 | <0.005 | 0.0852 | <0.0003 | <0.0007 | 0.08 | 4.38 | 0.36 | <0.002 | 0.1547 | S/X | <0.001 | <0.005 | <0.0007 | 0.351 | <0.006 | <0.0006 | <0.009 | N/S
2000-01-15 | 7.4 | 137 | 102 | N/S | 92 | 70 | 941 | 219 | 21 | 10.03 | 0.06 | 13.04 | 10.56 | 0.272 | 188 | <0.005 | 0.045 | <0.0003 | 0.02 | 0.04 | 1.98 | 0.27 | <0.002 | 0.1148 | S/X | <0.001 | <0.005 | <0.0007 | 0.1763 | <0.006 | <0.0006 | <0.009 | N/S
2000-01-16 | 7.4 | 124 | 93 | N/S | 134 | 102 | 871 | 220 | 19.7 | 10.33 | 0.19 | 9.82 | 7.41 | 0.269 | 194 | <0.005 | 0.0589 | <0.0003 | 0.03 | 0.07 | 2.48 | 0.43 | <0.002 | 0.1016 | N/S | <0.001 | <0.005 | <0.0007 | 0.2062 | <0.006 | <0.0006 | <0.009 | N/S
2000-01-17 | 7.3 | 132 | 122 | 31 | 104 | 81 | 936 | 211 | 24.3 | 11.79 | 0.07 | 9.95 | 7.39 | 0.262 | 239 | <0.005 | 0.045 | <0.0003 | <0.0007 | 0.04 | 1.49 | 0.29 | <0.002 | 0.0932 | 0.12 | <0.001 | <0.005 | <0.0007 | 0.1772 | <0.006 | <0.0006 | <0.009 | <4
2000-01-18 | 7.3 | 142 | 117 | N/S | 101 | 86 | 1182 | 233 | 26.6 | 14.04 | 0.12 | 13.05 | 11.04 | 0.24 | 671 | <0.005 | 0.0479 | <0.0003 | <0.0007 | 0.06 | 1.68 | 0.31 | <0.002 | 0.1031 | N/S | <0.001 | <0.005 | <0.0007 | 0.1906 | <0.006 | <0.0006 | <0.009 | N/S
2000-01-19 | 7.3 | 122 | 112 | N/S | 96 | 71 | 1136 | 205 | 22.3 | 12.72 | 0.06 | 10.55 | 7.79 | 0.235 | 2855 | <0.005 | 0.0471 | <0.0003 | <0.0007 | 0.05 | 2.2 | 0.28 | <0.002 | 0.1079 | N/S | <0.001 | <0.005 | <0.0007 | 0.2329 | <0.006 | <0.0006 | <0.009 | N/S
2000-01-20 | 7.3 | 147 | 118 | N/S | 108 | 86 | 1615 | 197 | 25.7 | 12.77 | 0.17 | 9.14 | 6.69 | 0.218 | 460 | <0.005 | 0.0614 | <0.0003 | 0.04 | 0.07 | 2.12 | 0.21 | <0.002 | 0.1265 | N/S | 0.02 | <0.005 | <0.0007 | 0.2775 | <0.006 | <0.0006 | <0.009 | N/S
2000-01-21 | 7.3 | 133 | 100 | N/S | 116 | 104 | 1233 | 211 | 28.7 | 12.81 | 0.09 | 11.91 | 8.48 | 0.196 | 173 | <0.005 | 0.0524 | <0.0003 | <0.0007 | 0.04 | 2.12 | 0.28 | <0.002 | 0.1095 | N/S | <0.001 | <0.005 | <0.0007 | 0.236 | <0.006 | <0.0006 | <0.009 | N/S
2000-01-22 | 7.3 | 143 | 107 | N/S | 114 | 84 | 1572 | 204 | 27.5 | 12.35 | 0.08 | 12.01 | 9.12 | 0.17 | 331 | <0.005 | 0.0519 | <0.0003 | <0.0007 | 0.04 | 1.45 | 0.25 | <0.002 | 0.0957 | N/S | <0.001 | <0.005 | <0.0007 | 0.2072 | <0.006 | <0.0006 | <0.009 | N/S
2000-01-23 | 7.4 | 138 | 109 | N/S | 160 | 130 | 1245 | 235 | 26.6 | 11.38 | 0.13 | 11.27 | 8.23 | 0.199 | 455 | <0.005 | 0.0539 | <0.0003 | <0.0007 | 0.08 | 2.13 | 0.24 | <0.002 | 0.1062 | N/S | <0.001 | <0.005 | <0.0007 | 0.2155 | <0.006 | <0.0006 | <0.009 | N/S
2000-01-24 | 7.3 | 126 | 106 | 27 | 100 | 78 | 984 | 189 | 22.2 | 12.42 | 0.06 | 9.37 | 6.46 | 0.17 | 211 | <0.005 | 0.0472 | <0.0003 | <0.0007 | 0.05 | 1.48 | 0.25 | <0.002 | 0.0919 | <0.1 | <0.001 | <0.005 | <0.0007 | 0.188 | <0.006 | <0.0006 | <0.009 | <4
2000-01-25 | 7.3 | 123 | 93 | N/S | 101 | 78 | 971 | 195 | 26.6 | 14.15 | 0.43 | 9.87 | 7.18 | 0.184 | 167 | <0.005 | 0.0494 | <0.0003 | <0.0007 | 0.06 | 1.97 | 0.28 | <0.002 | 0.1036 | N/S | 0.02 | <0.005 | <0.0007 | 0.1841 | <0.006 | <0.0006 | <0.009 | N/S
2000-01-26 | 7.3 | 118 | 105 | N/S | 80 | 63 | 1000 | 185 | 23.4 | 13.59 | 0.03 | 11.64 | 8.73 | 0.161 | 377 | <0.005 | 0.0453 | <0.0003 | <0.0007 | 0.06 | 1.83 | 0.2 | <0.002 | 0.1005 | N/S | <0.001 | <0.005 | <0.0007 | 0.1861 | <0.006 | <0.0006 | <0.009 | N/S
2000-01-27 | 7.3 | 134 | 109 | N/S | 84 | 70 | 1153 | 176 | 27.5 | 15.05 | 0.24 | 10 | 8.15 | 0.186 | 648 | <0.005 | 0.0444 | <0.0003 | <0.0007 | 0.07 | 1.64 | 0.29 | 0.04 | 0.113 | N/S | <0.001 | <0.005 | <0.0007 | 0.1977 | <0.006 | <0.0006 | <0.009 | N/S
2000-01-28 | 7.2 | 148 | T/X | N/S | 130 | 102 | 1140 | 168 | 24.2 | 14.7 | 0.08 | 12.57 | 9.53 | 0.217 | 424 | <0.005 | 0.0581 | <0.0003 | 0.02 | 0.06 | 2.9 | 0.59 | <0.002 | 0.1298 | N/S | <0.001 | <0.005 | <0.0007 | 0.3017 | <0.006 | <0.0006 | <0.009 | N/S
2000-01-29 | 7.2 | 114 | 107 | N/S | 84 | 66 | 1060 | 160 | 21.2 | 11.47 | 0.09 | 9.03 | 7.2 | 0.231 | 444 | <0.005 | 0.0469 | <0.0003 | <0.0007 | 0.04 | 1.5 | 0.41 | <0.002 | 0.1139 | N/S | <0.001 | <0.005 | <0.0007 | 0.189 | <0.006 | <0.0006 | <0.009 | N/S
2000-01-30 | 7.3 | 128 | 106 | N/S | 132 | 96 | 1117 | 190 | 23.6 | 11.4 | 0.19 | 7.12 | 5.02 | 0.232 | 472 | <0.005 | 0.0826 | <0.0003 | <0.0007 | 0.1 | 3.06 | 0.61 | <0.002 | 0.1256 | N/S | <0.001 | <0.005 | <0.0007 | 0.4362 | <0.006 | <0.0006 | <0.009 | N/S
2000-01-31 | 7.2 | 128 | 106 | 23 | 88 | 66 | 1457 | 165 | 23.1 | 10.92 | 0.06 | 10 | 7.82 | 0.186 | 161 | <0.005 | 0.0622 | <0.0003 | <0.0007 | 0.04 | 1.64 | 0.4 | <0.002 | 0.1001 | <0.1 | <0.001 | <0.005 | <0.0007 | 0.2184 | <0.006 | <0.0006 | <0.009 | <4
2000-02-01 | 7.2 | 138 | 108 | N/S | 110 | 86 | 1164 | 185 | 26.6 | 13.73 | 0.14 | 10.46 | 7.97 | 0.21 | 337 | <0.005 | 0.0489 | <0.0003 | <0.0007 | 0.05 | 2.17 | 0.21 | <0.002 | 0.1114 | N/S | <0.001 | <0.005 | <0.0007 | 0.2484 | <0.006 | <0.0006 | <0.009 | N/S
2000-02-02 | 7.3 | 195 | 146 | N/S | 160 | 122 | 1128 | 222 | 26.9 | 14.38 | 0.08 | 10.62 | 6.93 | 0.298 | 230 | <0.005 | 0.0687 | <0.0003 | <0.0007 | 0.08 | 3.54 | 0.39 | <0.002 | 0.1151 | N/S | <0.001 | <0.005 | <0.0007 | 0.4447 | <0.006 | <0.0006 | <0.009 | N/S
2000-02-03 | 7.2 | 167 | 104 | N/S | 152 | 126 | 1172 | 209 | 27.5 | 12.37 | 0.14 | 12.47 | 9.24 | 0.234 | 320 | <0.005 | 0.0579 | <0.0003 | <0.0007 | 0.06 | 2.61 | 0.24 | <0.002 | 0.1175 | N/S | <0.001 | <0.005 | <0.0007 | 0.2311 | <0.006 | <0.0006 | <0.009 | N/S
2000-02-04 | 7.2 | 200 | 124 | N/S | 178 | 132 | 1497 | 224 | 29 | 15.45 | 0.1 | 12.82 | 9.02 | 0.247 | 156 | <0.005 | 0.077 | <0.0003 | <0.0007 | 0.04 | 2.96 | 0.4 | <0.002 | 0.1237 | N/S | 0.02 | <0.005 | <0.0007 | 0.3352 | <0.006 | <0.0006 | <0.009 | N/S
2000-02-05 | 7.2 | 205 | 132 | N/S | 170 | 152 | 1291 | 233 | 28.3 | 11.53 | 0.1 | 13.07 | 9.08 | 0.297 | 200 | <0.005 | 0.0729 | <0.0003 | <0.0007 | 0.06 | 2.66 | 0.43 | <0.002 | 0.1152 | N/S | 0.02 | <0.005 | <0.0007 | 0.2795 | <0.006 | <0.0006 | <0.009 | N/S
2000-02-06 | 7.3 | 169 | 125 | N/S | 178 | 130 | 1020 | 216 | 26.4 | 10.35 | 0.16 | 9.81 | 6.17 | 0.23 | 126 | <0.005 | 0.0709 | <0.0003 | <0.0007 | 0.06 | 3.03 | 0.25 | <0.002 | 0.1173 | N/S | <0.001 | <0.005 | <0.0007 | 0.3277 | <0.006 | <0.0006 | <0.009 | N/S
2000-02-07 | 7.2 | 185 | 127 | 10 | 170 | 132 | 1084 | 226 | 25.5 | 12.31 | 0.09 | 11.53 | 7.67 | 0.25 | 232 | <0.005 | 0.0632 | <0.0003 | <0.0007 | 0.04 | 2.68 | 0.3 | <0.002 | 0.1146 | <0.1 | <0.001 | <0.005 | <0.0007 | 0.256 | <0.006 | <0.0006 | <0.009 | <4
2000-02-08 | 7.2 | 169 | 122 | N/S | 172 | 120 | 1120 | 222 | 31.2 | 16.06 | 0.17 | 11.73 | 8.36 | 0.216 | 146 | <0.005 | 0.0603 | <0.0003 | <0.0007 | 0.05 | 3 | 0.23 | <0.002 | 0.115 | N/S | <0.001 | <0.005 | <0.0007 | 0.2003 | <0.006 | <0.0006 | <0.009 | N/S
2000-02-09 | 7.2 | 183 | 132 | N/S | 238 | 170 | 1235 | 293 | 32.3 | 14.89 | 0.12 | 13.34 | 9.5 | 0.184 | 448 | <0.005 | 0.0911 | <0.0003 | <0.0007 | 0.07 | 4.75 | 0.31 | <0.002 | 0.139 | N/S | <0.001 | <0.005 | <0.0007 | 0.3446 | <0.006 | <0.0006 | <0.009 | N/S
2000-02-10 | 7.3 | 180 | 116 | N/S | 304 | 264 | 1461 | 389 | 33.3 | 14.16 | 0.11 | 10.96 | 7.07 | 0.18 | 215 | <0.005 | 0.102 | <0.0003 | <0.0007 | 0.08 | 4.18 | 0.36 | <0.002 | 0.1343 | N/S | <0.001 | <0.005 | <0.0007 | 1.21 | <0.006 | <0.0006 | <0.009 | N/S
2000-02-11 | 7.2 | 168 | 117 | N/S | 172 | 128 | 1320 | 299 | 27.8 | 12.39 | 0.04 | 9.28 | 5.79 | 0.158 | 206 | <0.005 | 0.0843 | <0.0003 | 0.03 | 0.05 | 2.88 | 0.28 | <0.002 | 0.1087 | N/S | <0.001 | <0.005 | <0.0007 | 0.7448 | <0.006 | <0.0006 | <0.009 | N/S
2000-02-12 | 7.2 | 145 | 121 | N/S | 130 | 96 | 1126 | 258 | 24.1 | 10.55 | 0.07 | 8.63 | 5.73 | 0.168 | 287 | <0.005 | 0.0698 | <0.0003 | <0.0007 | 0.04 | 1.83 | 0.24 | <0.002 | 0.0907 | N/S | <0.001 | <0.005 | <0.0007 | 0.3852 | <0.006 | <0.0006 | <0.009 | N/S
2000-02-13 | 7.3 | 120 | 94 | N/S | 118 | 90 | 1012 | 238 | 23.8 | 10.8 | 0.08 | 7.79 | 5.21 | 0.223 | 308 | <0.005 | 0.0626 | <0.0003 | 0.03 | 0.04 | 2.26 | 0.29 | <0.002 | 0.0991 | N/S | <0.001 | <0.005 | <0.0007 | 0.3087 | <0.006 | <0.0006 | <0.009 | N/S
2000-02-14 | 7.4 | 111 | 99 | 18 | 66 | 52 | 964 | 170 | 21.5 | 10.59 | 0.03 | 9.43 | 7.35 | 0.206 | 432 | <0.005 | 0.0395 | <0.0003 | <0.0007 | 0.033 | 1.37 | 0.38 | <0.002 | 0.0933 | <0.1 | <0.001 | <0.005 | <0.0007 | 0.1907 | <0.006 | <0.0006 | <0.009 | <4
2000-02-15 | 7.4 | 100 | 72 | N/S | 65 | 50 | 970 | 158 | 24.1 | 12.75 | 0.18 | 8.45 | 6.47 | 0.192 | 272 | <0.005 | 0.038 | <0.0003 | <0.0007 | <0.003 | 1.36 | 0.25 | <0.002 | 0.098 | N/S | <0.001 | <0.005 | <0.0007 | 0.1675 | <0.006 | <0.0006 | <0.009 | N/S
2000-02-16 | 7.4 | 104 | 84 | N/S | 75 | 58 | 1017 | 175 | 22.5 | 13.97 | 0.1 | 7.75 | 5.2 | 0.191 | 359 | <0.005 | 0.0401 | <0.0003 | <0.0007 | 0.02 | 1.73 | 0.26 | <0.002 | 0.1012 | N/S | <0.001 | <0.005 | <0.0007 | 0.1766 | <0.006 | <0.0006 | <0.009 | N/S
2000-02-17 | 7.3 | 157 | 120 | N/S | 148 | 110 | 1038 | 219 | 28.6 | 15.21 | 0.08 | 11.7 | 8.16 | 0.213 | 328 | <0.005 | 0.0719 | <0.0003 | <0.0007 | 0.09 | 3.09 | 0.17 | <0.002 | 0.1161 | N/S | <0.001 | <0.005 | <0.0007 | 0.261 | <0.006 | <0.0006 | <0.009 | N/S
2000-02-18 | 7.2 | 140 | 116 | N/S | 156 | 132 | 1974 | 261 | 27.7 | 13.03 | 0.08 | 15.16 | 11.75 | 0.297 | 400 | <0.005 | 0.0689 | <0.0003 | <0.0007 | 0.05 | 3.09 | 0.37 | 0.06 | 0.1293 | N/S | <0.001 | <0.005 | <0.0007 | 0.2943 | <0.006 | <0.0006 | <0.009 | N/S
2000-02-19 | 7.2 | 140 | 102 | N/S | 164 | 104 | 2529 | 245 | 22.7 | 10 | 0.1 | 11.8 | 8.62 | 0.298 | 444 | <0.005 | 0.075 | <0.0003 | <0.0007 | 0.07 | 2.81 | 0.38 | 0.05 | 0.1251 | N/S | <0.001 | <0.005 | <0.0007 | 0.259 | <0.006 | <0.0006 | <0.009 | N/S
2000-02-20 | 7.3 | 120 | 88 | N/S | 130 | 102 | 1716 | 231 | 20.5 | 9.07 | 0.11 | 8.25 | 5.68 | 0.256 | 186 | <0.005 | 0.0691 | <0.0003 | <0.0007 | 0.06 | 2.25 | 0.31 | <0.002 | 0.1138 | N/S | <0.001 | <0.005 | <0.0007 | 0.2635 | <0.006 | <0.0006 | <0.009 | N/S
2000-02-21 | 7.2 | 139 | 95 | 13 | 126 | 93 | 1487 | 216 | 21.2 | 9.04 | 0.06 | 9.85 | 7.05 | 0.188 | 238 | <0.005 | 0.0593 | <0.0003 | <0.0007 | 0.05 | 1.97 | 0.2 | <0.002 | 0.0961 | 0.09 | <0.001 | <0.005 | <0.0007 | 0.2184 | <0.006 | <0.0006 | <0.009 | <4
2000-02-22 | 7.3 | 119 | 79 | N/S | 137 | 104 | 1386 | 242 | 22 | 10.5 | 0.86 | 7.95 | 5.06 | 0.164 | 212 | <0.005 | 0.0775 | 0.026 | 0.05 | 0.07 | 2.75 | 0.23 | <0.002 | 0.1376 | N/S | 0.03 | <0.005 | <0.0007 | 0.264 | <0.006 | <0.0006 | <0.009 | N/S
2000-02-23 | 7.3 | 112 | 80 | N/S | 118 | 84 | 1282 | 198 | 19.9 | 9.99 | 1.06 | 7.78 | 4.4 | 0.167 | 130 | <0.005 | 0.0642 | <0.0003 | 0.02 | 0.05 | 2.15 | 0.15 | <0.002 | 0.0986 | N/S | <0.001 | <0.005 | <0.0007 | 0.1963 | <0.006 | <0.0006 | <0.009 | N/S
2000-02-24 | 7.3 | 119 | 95 | N/S | 166 | 108 | 1211 | 206 | 21.6 | 9.09 | 0.7 | 7.75 | 4.91 | 0.096 | 51 | <0.005 | 0.0832 | <0.0003 | <0.0007 | 0.06 | 3.82 | 0.24 | <0.002 | 0.1568 | N/S | <0.001 | <0.005 | <0.0007 | 0.2601 | <0.006 | <0.0006 | <0.009 | N/S
2000-02-25 | 7.3 | 90 | 56 | N/S | 76 | 54 | 1115 | 183 | 18.2 | 9.31 | 0.98 | 7.59 | 5.44 | 0.076 | 75 | <0.005 | 0.0579 | <0.0003 | <0.0007 | 0.06 | 2.17 | 0.25 | <0.002 | 0.1236 | N/S | <0.001 | <0.005 | <0.0007 | 0.1604 | <0.006 | <0.0006 | <0.009 | N/S
2000-02-26 | 7.3 | 72 | 58 | N/S | 54 | 32 | 1037 | 171 | 14.2 | 6.66 | 0.6 | 5.8 | 4.18 | 0.084 | 111 | <0.005 | 0.0477 | <0.0003 | 0.02 | 0.02 | 1.48 | 0.2 | <0.002 | 0.0993 | N/S | <0.001 | <0.005 | <0.0007 | 0.1389 | <0.006 | <0.0006 | <0.009 | N/S
2000-02-27 | 7.3 | 59 | 56 | N/S | 36 | 28 | 942 | 138 | 12.9 | 6.07 | 0.52 | 5.03 | 3.95 | 0.068 | 98 | <0.005 | 0.0428 | <0.0003 | <0.0007 | 0.06 | 1.14 | 0.13 | <0.002 | 0.0881 | N/S | <0.001 | <0.005 | <0.0007 | 0.0927 | <0.006 | <0.0006 | <0.009 | N/S
2000-02-28 | 7.3 | 109 | 74 | 19 | 96 | 76 | 1038 | 195 | 16.5 | 7.43 | 0.05 | 7.09 | 4.8 | 0.149 | 123 | <0.005 | 0.0582 | <0.0003 | <0.0007 | 0.06 | 2.17 | 0.15 | <0.002 | 0.1071 | <0.1 | <0.001 | <0.005 | <0.0007 | 0.1714 | <0.006 | <0.0006 | <0.009 | <4
2000-02-29 | 7.3 | 137 | 96 | N/S | 138 | 96 | 1079 | 200 | 22.6 | 10.53 | 0.09 | 9.12 | 6.11 | 0.159 | 83 | <0.005 | 0.0716 | <0.0003 | <0.0007 | 0.06 | 3.01 | 0.28 | <0.002 | 0.1307 | N/S | <0.001 | <0.005 | <0.0007 | 0.2515 | <0.006 | <0.0006 | <0.009 | N/S
2000-03-01 | 7.3 | 165 | 108 | N/S | 142 | 108 | 1113 | 204 | 25.6 | 11.59 | 0.11 | 11.75 | 8.45 | 0.171 | 148 | <0.005 | 0.0752 | <0.0003 | <0.0007 | 0.06 | 3.36 | 0.4 | <0.002 | 0.138 | N/S | <0.001 | <0.005 | <0.0007 | 0.2921 | <0.006 | <0.0006 | <0.009 | N/S
2000-03-02 | 7.2 | 128 | 98 | N/S | 102 | 78 | 1049 | 183 | 26.2 | 13.53 | 0.15 | 10.38 | 7.66 | 0.198 | 242 | <0.005 | 0.0623 | <0.0003 | <0.0007 | 0.07 | 2.93 | 0.92 | <0.002 | 0.1332 | N/S | <0.001 | <0.005 | <0.0007 | 0.2715 | <0.006 | <0.0006 | <0.009 | N/S
2000-03-03 | 7.2 | 139 | 88 | N/S | 96 | 66 | 1087 | 189 | 25.5 | 12.68 | 0.11 | 8.32 | 5.62 | 0.256 | 156 | <0.005 | 0.0523 | <0.0003 | 0.02 | 0.06 | 2.07 | 0.48 | <0.002 | 0.1211 | N/S | <0.001 | <0.005 | <0.0007 | 0.2125 | <0.006 | <0.0006 | <0.009 | N/S
2000-03-04 | 7.3 | 149 | 80 | N/S | 136 | 40 | 1040 | 215 | 22.4 | 9.19 | 0.15 | 9.1 | 5.76 | 0.168 | 157 | <0.005 | 0.0694 | <0.0003 | 0.04 | 0.05 | 2.7 | 0.3 | <0.002 | 0.1326 | N/S | <0.001 | <0.005 | <0.0007 | 0.2732 | <0.006 | <0.0006 | <0.009 | N/S
2000-03-05 | 7.3 | 119 | 81 | N/S | 112 | 86 | 977 | 184 | 20.1 | 8.56 | 0.19 | 8.15 | 5.65 | 0.217 | 220 | <0.005 | 0.0653 | <0.0003 | 0.03 | 0.06 | 2.98 | 0.23 | <0.002 | 0.1332 | N/S | <0.001 | <0.005 | <0.0007 | 0.256 | <0.006 | <0.0006 | <0.009 | N/S
2000-03-06 | 7.4 | 120 | 97 | 26 | 86 | 64 | 989 | 176 | 22.1 | 10.24 | 0.07 | 10.94 | 6.39 | 0.265 | 151 | <0.005 | 0.0472 | <0.0003 | 0.03 | 0.03 | 1.9 | 0.42 | <0.002 | 0.1114 | <0.1 | <0.001 | <0.005 | <0.0007 | 0.1556 | <0.006 | <0.0006 | <0.009 | <4
2000-03-07 | 7.3 | 159 | 132 | N/S | 180 | 122 | 1069 | 232 | 28.7 | 13.39 | 0.14 | 15.95 | 8.69 | 0.256 | 142 | <0.005 | 0.0741 | <0.0003 | <0.0007 | 0.04 | 4.23 | 0.33 | <0.002 | 0.1209 | N/S | <0.001 | <0.005 | <0.0007 | 0.3473 | <0.006 | <0.0006 | <0.009 | N/S
2000-03-08 | 7.3 | 178 | 119 | N/S | 236 | 162 | 1153 | 252 | 32.7 | 14.14 | 0.06 | 13.4 | 7.9 | 0.269 | 153 | <0.005 | 0.0967 | <0.0003 | <0.0007 | 0.06 | 6.81 | 0.29 | <0.002 | 0.1392 | N/S | <0.001 | <0.005 | <0.0007 | 0.5862 | <0.006 | <0.0006 | <0.009 | N/S
2000-03-09 | 7.3 | 175 | 134 | N/S | 284 | 200 | 1161 | 261 | 33 | 13.99 | 0.12 | 11.32 | 6.08 | 0.257 | 119 | <0.005 | 0.1224 | <0.0003 | <0.0007 | 0.07 | 9.87 | 0.26 | <0.002 | 0.156 | N/S | 0.02 | <0.005 | <0.0007 | 0.8934 | <0.006 | <0.0006 | <0.009 | N/S
2000-03-10 | 7.3 | 201 | 129 | N/S | 340 | 236 | 1163 | 286 | 35 | 14.32 | 0.05 | 13.82 | 7.23 | 0.332 | 148 | <0.005 | 0.14 | <0.0003 | <0.0007 | 0.09 | 12.33 | 0.4 | <0.002 | 0.1605 | N/S | <0.001 | <0.005 | <0.0007 | 1.248 | <0.006 | <0.0006 | <0.009 | N/S
2000-03-11 | 7.3 | 142 | 98 | N/S | 150 | 116 | 978 | 217 | 23.8 | 10.58 | 0.06 | 9.23 | 5.87 | 0.274 | 185 | <0.005 | 0.0775 | <0.0003 | <0.0007 | 0.05 | 3.72 | 0.38 | <0.002 | 0.1107 | N/S | <0.001 | <0.005 | <0.0007 | 0.4605 | <0.006 | <0.0006 | <0.009 | N/S
2000-03-12 | 7.4 | 124 | 91 | N/S | 102 | 80 | 888 | 191 | 20.5 | 10.6 | 0.08 | 7.99 | 6.27 | 0.306 | 90 | <0.005 | 0.0522 | <0.0003 | <0.0007 | 0.05 | 1.32 | 0.19 | <0.002 | 0.089 | N/S | <0.001 | <0.005 | <0.0007 | 0.1415 | <0.006 | <0.0006 | <0.009 | N/S
2000-03-13 | 7.4 | 129 | 109 | 23 | 105 | 84 | 978 | 190 | 22.7 | 12.28 | 0.06 | 6.53 | 4.59 | 0.264 | 425 | <0.005 | 0.0516 | <0.0003 | 0.02 | 0.07 | 1.349 | 0.15 | <0.002 | 0.0729 | <0.1 | <0.001 | <0.005 | <0.0007 | 0.1616 | <0.006 | <0.0006 | <0.009 | <4
2000-03-14 | 7.3 | 165 | 126 | N/S | 148 | 112 | 1103 | 233 | 27.6 | 14.39 | 0.09 | 9.05 | 6.37 | 0.232 | 304 | <0.005 | 0.0609 | <0.0003 | <0.0007 | 0.05 | 2.16 | 0.2 | <0.002 | 0.1095 | N/S | <0.001 | <0.005 | <0.0007 | 0.2051 | <0.006 | <0.0006 | <0.009 | N/S
2000-03-15 | 7.2 | 182 | 136 | N/S | 137 | 104 | 1080 | 196 | 26.5 | 13.6 | 0.06 | 12.13 | 9.18 | 0.26 | 606 | <0.005 | 0.0677 | <0.0003 | 0.02 | 0.08 | 1.94 | 0.25 | <0.002 | 0.088 | N/S | <0.001 | <0.005 | <0.0007 | 0.2386 | <0.006 | <0.0006 | <0.009 | N/S
2000-03-16 | 7.3 | 167 | 124 | N/S | 186 | 134 | 1036 | 234 | 29.5 | 16.2 | 0.09 | 9.68 | 6.66 | 0.167 | 420 | <0.005 | 0.0697 | <0.0003 | <0.0007 | 0.06 | 2.64 | 0.22 | <0.002 | 0.1114 | N/S | <0.001 | <0.005 | <0.0007 | 0.226 | <0.006 | <0.0006 | <0.009 | N/S
2000-03-17 | 7.2 | 157 | 130 | N/S | 156 | 116 | 1043 | 221 | 28.7 | 15.63 | 0.07 | 12.45 | 8.37 | 0.234 | 336 | <0.005 | 0.0544 | <0.0003 | 0.02 | 0.07 | 1.97 | 0.29 | <0.002 | 0.0937 | N/S | <0.001 | <0.005 | <0.0007 | 0.2636 | <0.006 | <0.0006 | <0.009 | N/S
2000-03-18 | 7.3 | 180 | 115 | N/S | 204 | 172 | 1122 | 282 | 25.4 | 12.83 | 0.07 | 10.73 | 6.59 | 0.24 | 207 | <0.005 | 0.0665 | <0.0003 | 0.03 | 0.05 | 2.5 | 0.32 | <0.002 | 0.1289 | N/S | <0.001 | <0.005 | <0.0007 | 0.2841 | <0.006 | <0.0006 | <0.009 | N/S
2000-03-19 | 7.3 | 122 | 98 | N/S | 106 | 84 | 832 | 188 | 18.5 | 9.29 | 0.27 | 6.54 | 4.05 | 0.188 | 77 | <0.005 | 0.0459 | <0.0003 | <0.0007 | 0.04 | 2.14 | 0.3 | <0.002 | 0.1192 | N/S | <0.001 | <0.005 | <0.0007 | 0.197 | <0.006 | <0.0006 | <0.009 | N/S
2000-03-20 | 7.3 | 92 | 79 | 17 | 67 | 49 | 799 | 149 | 19.2 | 10.94 | 0.22 | 6.21 | 4.32 | 0.148 | 112 | <0.005 | 0.0399 | <0.0003 | <0.0007 | 0.03 | 2.08 | 0.15 | <0.002 | 0.0931 | <0.1 | <0.001 | <0.005 | <0.0007 | 0.1531 | <0.006 | <0.0006 | <0.009 | <4
2000-03-21 | 7.2 | 160 | 141 | N/S | 196 | 138 | 1050 | 243 | 28.7 | 14.45 | 0.18 | 11.05 | 6.55 | 0.191 | 112 | <0.005 | 0.0766 | <0.0003 | <0.0007 | 0.05 | 7.38 | 0.24 | 0.05 | 0.1231 | N/S | <0.001 | <0.005 | <0.0007 | 0.6351 | <0.006 | <0.0006 | <0.009 | N/S
2000-03-22 | 7.3 | 133 | 125 | N/S | 96 | 74 | 1030 | 211 | 30.9 | 16.99 | 0.09 | 8.51 | 5.79 | 0.204 | 155 | <0.005 | 0.0506 | <0.0003 | <0.0007 | 0.06 | 2.48 | 0.17 | <0.002 | 0.1154 | N/S | <0.001 | <0.005 | <0.0007 | 0.2693 | <0.006 | <0.0006 | <0.009 | N/S
2000-03-23 | 7.3 | 112 | 104 | N/S | 73 | 55 | 994 | 167 | 29.4 | 16.89 | 0.15 | 8.56 | 6.21 | 0.154 | 98 | <0.005 | 0.0402 | <0.0003 | <0.0007 | 0.04 | 2.19 | 0.15 | <0.002 | 0.1227 | N/S | <0.001 | <0.005 | <0.0007 | 0.1927 | <0.006 | <0.0006 | <0.009 | N/S
2000-03-24 | 7.4 | 117 | 101 | N/S | 88 | 60 | 1002 | 213 | 26.6 | 15.39 | 0.07 | 6.21 | 3.75 | 0.18 | 61 | <0.005 | 0.0439 | <0.0003 | <0.0007 | 0.04 | 2.85 | 0.18 | <0.002 | 0.1147 | N/S | <0.001 | <0.005 | <0.0007 | 0.1401 | <0.006 | <0.0006 | <0.009 | N/S
2000-03-25 | 7.3 | 113 | 91 | N/S | 80 | 26 | 931 | 187 | 20.6 | 10.61 | 0.09 | 9.52 | 6.98 | 0.191 | 89 | <0.005 | 0.0424 | <0.0003 | <0.0007 | 0.06 | 2.28 | 0.23 | <0.002 | 0.1064 | N/S | <0.001 | <0.005 | <0.0007 | 0.1805 | <0.006 | <0.0006 | <0.009 | N/S
2000-03-26 | 7.3 | 137 | 110 | N/S | 110 | 86 | 920 | 216 | 24.4 | 10.42 | 0.13 | 9.05 | 6.52 | 0.191 | 50 | <0.005 | 0.0555 | <0.0003 | <0.0007 | 0.06 | 2.96 | 0.25 | <0.002 | 0.1016 | N/S | <0.001 | <0.005 | <0.0007 | 0.2366 | <0.006 | <0.0006 | <0.009 | N/S
2000-03-27 | 7.3 | 138 | 105 | 32 | 130 | 108 | 968 | 240 | 22.6 | 10.82 | 0.02 | 10.74 | 7.03 | 0.234 | 116 | <0.005 | 0.0576 | <0.0003 | <0.0007 | 0.09 | 3.21 | 0.28 | <0.002 | 0.1127 | 0.16 | <0.001 | <0.005 | <0.0007 | 0.3121 | <0.006 | <0.0006 | <0.009 | <4
2000-03-28 | 7.3 | 126 | 90 | N/S | 88 | 80 | 969 | 194 | 23.3 | 13.39 | 0.56 | 10.06 | 7.05 | 0.217 | 66 | <0.005 | 0.0479 | <0.0003 | <0.0007 | 0.05 | 1.88 | 0.15 | <0.002 | 0.1038 | N/S | <0.001 | <0.005 | <0.0007 | 0.1586 | <0.006 | <0.0006 | <0.009 | N/S
2000-03-29 | 7.3 | 155 | 111 | N/S | 160 | 128 | 1063 | 234 | 30 | 15.98 | <0.01 | 11.26 | 7.65 | 0.237 | 1409 | <0.005 | 0.084 | <0.0003 | 0.04 | 0.08 | 5.55 | 0.32 | <0.002 | 0.1277 | N/S | <0.001 | <0.005 | <0.0007 | 0.594 | <0.006 | <0.0006 | <0.009 | N/S
2000-03-30 | 7.3 | 121 | 92 | N/S | 100 | 36 | 967 | 162 | 27 | 15.76 | 0.17 | 9.35 | 7.16 | 0.252 | 495 | <0.005 | 0.0421 | <0.0003 | <0.0007 | 0.03 | 2.25 | 0.54 | <0.002 | 0.1053 | N/S | <0.001 | <0.005 | <0.0007 | 0.5618 | <0.006 | <0.0006 | <0.009 | N/S
2000-03-31 | 7.2 | 118 | 82 | N/S | 83 | 66 | 1005 | 182 | 24.6 | 14.55 | 0.12 | 10.22 | 8.3 | 0.25 | 333 | <0.005 | 0.0468 | <0.0003 | 0.02 | 0.05 | 2.4 | 0.46 | <0.002 | 0.1148 | N/S | <0.001 | <0.005 | <0.0007 | 0.2027 | <0.006 | <0.0006 | <0.009 | N/S
2000-04-01 | 7.3 | 123 | 107 | N/S | 124 | 95 | 956 | 198 | 22.1 | 10.96 | 0.05 | 8.67 | 5.85 | 0.304 | 331 | <0.005 | 0.0557 | <0.0003 | <0.0007 | 0.05 | 2.93 | 0.36 | <0.002 | 0.0963 | N/S | <0.001 | <0.005 | <0.0007 | 0.3122 | <0.006 | <0.0006 | <0.009 | N/S
2000-04-02 | 7.3 | 105 | 77 | N/S | 72 | 56 | 866 | 180 | 19.4 | 10.61 | 0.07 | 8.49 | 6.72 | 0.255 | 356 | <0.005 | 0.0402 | <0.0003 | <0.0007 | 0.03 | 1.54 | 0.24 | <0.002 | 0.0772 | N/S | <0.001 | <0.005 | <0.0007 | 0.1144 | <0.006 | <0.0006 | <0.009 | N/S
2000-04-03 | 7.3 | 112 | 81 | 24 | 92 | 70 | 920 | 186 | 22.7 | 12.41 | 0.07 | 9.48 | 7 | 0.237 | 160 | <0.005 | 0.0418 | <0.0003 | <0.0007 | 0.03 | 1.96 | 0.14 | <0.002 | 0.0893 | <0.1 | <0.001 | <0.005 | <0.0007 | 0.1379 | <0.006 | <0.0006 | <0.009 | <4
2000-04-04 | 7.3 | 205 | 159 | N/S | 120 | 80 | 1130 | 259 | 31.4 | 16.4 | 0.57 | 15.97 | 12.52 | 0.154 | 134 | <0.005 | 0.0563 | <0.0003 | <0.0007 | 0.04 | 3.65 | 0.33 | <0.002 | 0.1232 | N/S | <0.001 | <0.005 | <0.0007 | 0.346 | <0.006 | <0.0006 | <0.009 | N/S
2000-04-05 | 7.3 | 200 | 123 | N/S | 216 | 180 | 1116 | 275 | 31.2 | 15.51 | 0.09 | 11.72 | 8.15 | 0.193 | 159 | <0.005 | 0.0777 | <0.0003 | <0.0007 | 0.06 | 2.84 | 0.32 | <0.002 | 0.1288 | N/S | <0.001 | <0.005 | <0.0007 | 0.2854 | <0.006 | <0.0006 | <0.009 | N/S
2000-04-06 | 7.3 | 182 | 113 | N/S | 168 | 116 | 1015 | 251 | 29.5 | 15.41 | 0.19 | 11.94 | 7.33 | 0.241 | 157 | <0.005 | 0.0685 | <0.0003 | <0.0007 | 0.08 | 3.14 | 0.16 | <0.002 | 0.1255 | N/S | <0.001 | <0.005 | <0.0007 | 0.2332 | <0.006 | <0.0006 | <0.009 | N/S
2000-04-07 | 7.2 | 177 | 103 | N/S | 210 | 160 | 996 | 244 | 28.4 | 15.9 | 0.06 | 11.4 | 7.61 | 0.236 | 134 | <0.005 | 0.0988 | <0.0003 | <0.0007 | 0.09 | 7.2 | 0.31 | <0.002 | 0.1604 | N/S | <0.001 | <0.005 | <0.0007 | 0.7145 | <0.006 | <0.0006 | <0.009 | N/S
2000-04-08 | 7.3 | 197 | 102 | N/S | 345 | 250 | 1008 | 323 | 28.7 | 8.23 | 0.43 | 11.27 | 4.12 | 0.131 | 114 | <0.005 | 0.1511 | <0.0003 | 0.03 | 0.12 | 8.21 | 0.39 | <0.002 | 0.1569 | N/S | <0.001 | <0.005 | <0.0007 | 0.8481 | <0.006 | <0.0006 | <0.009 | N/S
2000-04-09 | 7.4 | 163 | 96 | N/S | 220 | 148 | 1011 | 301 | 22.7 | 8.49 | 0.19 | 7.23 | 3.38 | 0.183 | 128 | <0.005 | 0.0894 | <0.0003 | <0.0007 | 0.09 | 6.63 | 0.28 | 0.06 | 0.1289 | N/S | <0.001 | <0.005 | <0.0007 | 0.6313 | <0.006 | <0.0006 | <0.009 | N/S
2000-04-10 | 7.4 | 150 | 76 | 22 | 132 | 108 | 975 | 236 | 24.1 | 13.25 | 0.14 | 7.96 | 3.23 | 0.21 | 123 | <0.005 | 0.0717 | <0.0003 | <0.0007 | 0.05 | 4.11 | 0.22 | <0.002 | 0.1282 | 0.13 | <0.001 | <0.005 | <0.0007 | 0.3812 | <0.006 | <0.0006 | <0.009 | <4
2000-04-11 | 7.3 | 128 | 82 | N/S | 96 | 72 | 973 | 212 | 27.1 | 14.61 | 0.34 | 7.87 | 5.19 | 0.191 | 104 | <0.005 | 0.0559 | <0.0003 | <0.0007 | 0.05 | 3.06 | 0.33 | <0.002 | 0.116 | N/S | <0.001 | <0.005 | <0.0007 | 0.2657 | <0.006 | <0.0006 | <0.009 | N/S
2000-04-12 | 7.2 | 208 | 138 | N/S | 320 | 216 | 1320 | 385 | 35.5 | 17.22 | 0.07 | 17.65 | 9.74 | 0.259 | 233 | <0.005 | 0.1293 | <0.0003 | 0.02 | 0.09 | 12.58 | 0.21 | <0.002 | 0.1699 | N/S | <0.001 | <0.005 | <0.0007 | 1.089 | <0.006 | <0.0006 | <0.009 | N/S
2000-04-13 | 7.3 | 203 | 113 | N/S | 212 | 160 | 1266 | 322 | 37.3 | 17.27 | 0.4 | 18.14 | 12.92 | 0.238 | 222 | <0.005 | 0.0878 | <0.0003 | <0.0007 | 0.08 | 4.39 | 0.3 | <0.002 | 0.148 | N/S | <0.001 | <0.005 | <0.0007 | 0.2972 | <0.006 | <0.0006 | <0.009 | N/S
2000-04-14 | 7.2 | 170 | 115 | N/S | 210 | 170 | 1133 | 296 | 36.8 | 16.19 | 0.09 | 12.58 | 8.36 | 0.201 | 131 | <0.005 | 0.0853 | <0.0003 | <0.0007 | 0.09 | 3.52 | 0.32 | <0.002 | 0.1329 | N/S | <0.001 | <0.005 | <0.0007 | 0.2639 | <0.006 | <0.0006 | <0.009 | N/S
2000-04-15 | 7.3 | 189 | 114 | N/S | 208 | 156 | 1095 | 297 | 31.4 | 11.27 | 0.1 | 11.7 | 6.95 | 0.241 | 86 | <0.005 | 0.0851 | <0.0003 | <0.0007 | 0.09 | 3.85 | 0.39 | <0.002 | 0.1429 | N/S | <0.001 | <0.005 | <0.0007 | 0.2738 | <0.006 | <0.0006 | <0.009 | N/S
2000-04-16 | 7.3 | 134 | 69 | N/S | 168 | 104 | 969 | 241 | 24 | 9.58 | 0.1 | 8.52 | 5.5 | 0.254 | 107 | <0.005 | 0.0707 | <0.0003 | <0.0007 | 0.07 | 3.42 | 0.4 | <0.002 | 0.1324 | N/S | <0.001 | <0.005 | <0.0007 | 0.2746 | <0.006 | <0.0006 | <0.009 | N/S
2000-04-17 | 7.4 | 110 | 54 | 11 | 120 | 76 | 862 | 186 | 16.4 | 7.28 | 1.28 | 5.76 | 3.54 | 0.139 | 50 | <0.005 | 0.066 | <0.0003 | <0.0007 | 0.04 | 3.43 | 0.09 | <0.002 | 0.158 | <0.1 | <0.001 | <0.005 | <0.0007 | 0.2778 | <0.006 | <0.0006 | <0.009 | <4
2000-04-18 | 7.3 | 107 | 56 | N/S | 116 | 72 | 931 | 205 | 16.5 | 7.77 | 0.76 | 6.35 | 4.39 | 0.234 | 169 | <0.005 | 0.0535 | <0.0003 | <0.0007 | 0.04 | 3.25 | 0.14 | <0.002 | 0.139 | N/S | <0.001 | <0.005 | <0.0007 | 0.2113 | <0.006 | <0.0006 | <0.009 | N/S
2000-04-19 | 7.3 | 107 | 54 | N/S | 118 | 74 | 941 | 231 | 18.4 | 8.85 | 0.27 | 6.97 | 4.08 | 0.212 | 78 | <0.005 | 0.0612 | <0.0003 | <0.0007 | 0.04 | 3.46 | 0.23 | <0.002 | 0.1442 | N/S | <0.001 | <0.005 | <0.0007 | 0.1952 | <0.006 | <0.0006 | <0.009 | N/S
2000-04-20 | 7.4 | 67 | 32 | N/S | 108 | 64 | 731 | 178 | 13.9 | 6.87 | 1.42 | 3.31 | 1.76 | 0.093 | 77 | <0.005 | 0.0544 | <0.0003 | <0.0007 | 0.05 | 3.16 | 0.22 | <0.002 | 0.1348 | N/S | <0.001 | <0.005 | <0.0007 | 0.1671 | <0.006 | <0.0006 | <0.009 | N/S
2000-04-21 | 7.4 | 99 | N/A | N/S | 114 | 76 | 843 | 197 | 15.6 | 6.34 | 1.86 | 4.21 | 1.95 | 0.077 | 45 | <0.005 | 0.0676 | <0.0003 | <0.0007 | 0.07 | 2.83 | 0.07 | <0.002 | 0.1258 | N/S | <0.001 | <0.005 | <0.0007 | 0.1788 | <0.006 | <0.0006 | <0.009 | N/S
2000-04-22 | 7.5 | 56 | N/A | N/S | 68 | 38 | 856 | 182 | 10.4 | 4.35 | 1.28 | 3.42 | 2.06 | 0.103 | 43 | <0.005 | 0.0553 | <0.0003 | <0.0007 | 0.03 | 2.25 | 0.16 | <0.002 | 0.1176 | N/S | <0.001 | <0.005 | <0.0007 | 0.1476 | <0.006 | <0.0006 | <0.009 | N/S
2000-04-23 | 7.5 | 64 | N/A | N/S | 84 | 68 | 919 | 204 | 10.6 | 4.18 | 0.89 | 3.77 | 2.12 | 0.137 | 52 | <0.005 | 0.0594 | <0.0003 | <0.0007 | 0.03 | 2.64 | 0.47 | <0.002 | 0.1062 | N/S | <0.001 | <0.005 | <0.0007 | 0.206 | <0.006 | <0.0006 | <0.009 | N/S
2000-04-24 | 7.4 | 77 | 33 | 13 | 76 | 52 | 905 | 194 | 13.5 | 6.76 | 0.45 | 4.7 | 3.03 | 0.104 | 90 | <0.005 | 0.051 | <0.0003 | <0.0007 | 0.03 | 2.1 | 0.18 | <0.002 | 0.1035 | <0.1 | <0.001 | <0.005 | <0.0007 | 0.1229 | <0.006 | <0.0006 | <0.009 | <4
2000-04-25 | 7.4 | 73 | N/A | N/S | 92 | 64 | 958 | 184 | 17.8 | 9.45 | 0.11 | 6.01 | 3.87 | 0.105 | 108 | <0.005 | 0.054 | <0.0003 | <0.0007 | 0.04 | 2.66 | 0.22 | <0.002 | 0.118 | N/S | <0.001 | <0.005 | <0.0007 | 0.1744 | <0.006 | <0.0006 | <0.009 | N/S
2000-04-26 | 7.4 | 72 | 31 | N/S | 64 | 56 | 925 | 201 | 14.3 | 8.45 | 0.16 | 5.52 | 3.29 | 0.1 | 61 | <0.005 | 0.0503 | <0.0003 | <0.0007 | 0.03 | 2.08 | 0.17 | <0.002 | 0.1196 | N/S | <0.001 | <0.005 | <0.0007 | 0.1372 | <0.006 | <0.0006 | <0.009 | N/S
2000-04-27 | 7.3 | 81 | 60 | N/S | 62 | 42 | 819 | 175 | 14 | 7.93 | 0.18 | 5.84 | 4.42 | 0.146 | 132 | <0.005 | 0.0438 | <0.0003 | <0.0007 | 0.05 | 1.64 | 0.29 | <0.002 | 0.1146 | N/S | <0.001 | <0.005 | <0.0007 | 0.1362 | <0.006 | <0.0006 | <0.009 | N/S
2000-04-28 | 7.3 | 82 | 59 | N/S | 62 | 36 | 949 | 182 | 19.6 | 10.97 | 0.09 | 6.38 | 4.65 | 0.156 | 157 | <0.005 | 0.0447 | <0.0003 | <0.0007 | 0.03 | 1.78 | 0.21 | <0.002 | 0.1242 | N/S | 0.02 | <0.005 | <0.0007 | 0.1412 | <0.006 | <0.0006 | <0.009 | N/S
2000-04-29 | 7.4 | 81 | 53 | N/S | 80 | 62 | 1009 | 202 | 19.2 | 9.46 | 0.08 | 6.95 | 5.14 | 0.198 | 164 | <0.005 | 0.0502 | <0.0003 | <0.0007 | 0.04 | 1.86 | 0.25 | <0.002 | 0.1244 | N/S | <0.001 | <0.005 | <0.0007 | 0.1867 | <0.006 | <0.0006 | <0.009 | N/S
2000-04-30 | 7.3 | 73 | 54 | N/S | 84 | 48 | 935 | 201 | 15.3 | 8.07 | 0.08 | 6.05 | 4.21 | 0.164 | 153 | <0.005 | 0.051 | <0.0003 | <0.0007 | 0.03 | 2.12 | 0.34 | <0.002 | 0.1278 | N/S | <0.001 | <0.005 | <0.0007 | 0.2561 | <0.006 | <0.0006 | <0.009 | N/S
2000-05-01 | 7.4 | 79 | 70 | 18 | 100 | 76 | 949 | 213 | 17.6 | 7.64 | 0.1 | 7.97 | 5.88 | 0.187 | 104 | <0.005 | 0.0465 | <0.0003 | <0.0007 | 0.03 | 1.69 | 0.17 | <0.002 | 0.1175 | 0.15 | <0.001 | <0.005 | <0.0007 | 0.132 | <0.006 | <0.0006 | <0.009 | <4
2000-05-02 | 7.3 | 110 | 75 | N/S | 76 | 52 | 1024 | 228 | 22.6 | 11.13 | 0.09 | 11.07 | 9.15 | 0.222 | 134 | <0.005 | 0.0495 | <0.0003 | <0.0007 | 0.03 | 1.92 | 0.29 | <0.002 | 0.1216 | N/S | <0.001 | <0.005 | <0.0007 | 0.124 | <0.006 | <0.0006 | <0.009 | N/S
2000-05-03 | 7.3 | 122 | 82 | N/S | 120 | 88 | 1064 | 259 | 22.6 | 10.12 | 0.07 | 10.24 | 7.6 | 0.232 | 143 | <0.005 | 0.0641 | <0.0003 | <0.0007 | 0.04 | 2.42 | 0.2 | <0.002 | 0.1333 | N/S | 0.02 | <0.005 | <0.0007 | 0.1765 | <0.006 | <0.0006 | <0.009 | N/S
2000-05-04 | 7.3 | 179 | 99 | N/S | 184 | 152 | 1096 | 262 | 25.6 | 10.51 | 0.19 | 8.98 | 5.8 | 0.22 | 227 | <0.005 | 0.0754 | <0.0003 | 0.02 | 0.05 | 3.07 | 0.4 | <0.002 | 0.1525 | N/S | <0.001 | <0.005 | <0.0007 | 0.2371 | <0.006 | <0.0006 | <0.009 | N/S
2000-05-05 | 7.3 | 170 | 89 | N/S | 188 | 132 | 1188 | 348 | 27.4 | 12.26 | 0.08 | 8.57 | 5.75 | 0.217 | 201 | <0.005 | 0.0766 | <0.0003 | <0.0007 | 0.06 | 3.07 | 0.32 | <0.002 | 0.1499 | N/S | <0.001 | <0.005 | <0.0007 | 0.2176 | <0.006 | <0.0006 | <0.009 | N/S
2000-05-06 | 7.3 | 180 | 100 | N/S | 208 | 140 | 1174 | 376 | 25.2 | 10.15 | 0.09 | 9.87 | 6.52 | 0.264 | 161 | <0.005 | 0.081 | <0.0003 | 0.03 | 0.06 | 3.43 | 0.38 | <0.002 | 0.1421 | N/S | 0.02 | <0.005 | <0.0007 | 0.2511 | <0.006 | <0.0006 | <0.009 | N/S
2000-05-07 | 7.4 | 130 | 74 | N/S | 220 | 172 | 1120 | 362 | 23.6 | 10.59 | 0.12 | 8.58 | 5.87 | 0.238 | 111 | <0.005 | 0.066 | <0.0003 | <0.0007 | 0.06 | 2.76 | 0.42 | <0.002 | 0.1316 | N/S | <0.001 | <0.005 | <0.0007 | 0.1743 | <0.006 | <0.0006 | <0.009 | N/S
2000-05-08 | 7.4 | 200 | 117 | 19 | 224 | 148 | 1148 | 354 | 29.1 | 13.6 | 0.08 | 11.91 | 7.71 | 0.271 | 398 | <0.005 | 0.0902 | <0.0003 | 0.03 | 0.05 | 3.92 | 0.44 | <0.002 | 0.1574 | 0.17 | <0.001 | <0.005 | <0.0007 | 0.2342 | <0.006 | <0.0006 | <0.009 | <4
2000-05-09 | 7.3 | 185 | 90 | N/S | 276 | 184 | 1024 | 292 | 26.4 | 9.46 | 0.52 | 13.57 | 8.66 | 0.183 | 183 | <0.005 | 0.1087 | <0.0003 | <0.0007 | 0.07 | 5.6 | 0.45 | <0.002 | 0.2028 | N/S | <0.001 | <0.005 | <0.0007 | 0.2995 | <0.006 | <0.0006 | <0.009 | N/S
2000-05-10 | 7.2 | 205 | 103 | N/S | 228 | 152 | 1080 | 330 | 25.9 | 8.76 | 0.01 | 16.09 | 10.52 | 0.246 | 197 | <0.005 | 0.1016 | <0.0003 | <0.0007 | 0.06 | 5.81 | 0.42 | <0.002 | 0.2108 | N/S | <0.001 | <0.005 | <0.0007 | 0.2572 | <0.006 | <0.0006 | <0.009 | N/S
2000-05-11 | 7.4 | 184 | 90 | N/S | 320 | 224 | 1138 | 348 | 27.4 | 8.69 | 0.24 | 11.67 | 6.36 | 0.167 | 239 | <0.005 | 0.1079 | <0.0003 | <0.0007 | 0.08 | 6.43 | 0.33 | <0.002 | 0.1745 | N/S | <0.001 | <0.005 | <0.0007 | 0.3784 | <0.006 | <0.0006 | <0.009 | N/S
2000-05-12 | 7.3 | 165 | 94 | N/S | 214 | 146 | 1006 | 288 | 25.6 | 10.14 | 0.16 | 10.7 | 6.24 | 0.29 | 184 | <0.005 | 0.0931 | <0.0003 | <0.0007 | 0.06 | 4.49 | 0.47 | <0.002 | 0.1695 | N/S | <0.001 | <0.005 | <0.0007 | 0.2495 | <0.006 | <0.0006 | <0.009 | N/S
2000-05-13 | 7.4 | 115 | 64 | N/S | 82 | 72 | 828 | 196 | 15.5 | 7.61 | 0.22 | 7.55 | 5.63 | 0.179 | 162 | <0.005 | 0.0463 | <0.0003 | <0.0007 | 0.02 | 2.21 | 0.48 | <0.002 | 0.1113 | N/S | <0.001 | <0.005 | <0.0007 | 0.1179 | <0.006 | <0.0006 | <0.009 | N/S
2000-05-14 | 7.4 | 109 | 58 | N/S | 76 | 68 | 762 | 176 | 17.5 | 7.89 | 0.09 | 6.88 | 4.8 | 0.181 | 201 | <0.005 | 0.0464 | <0.0003 | <0.0007 | 0.024 | 1.6 | 0.4 | <0.002 | 0.1087 | N/S | <0.001 | <0.005 | <0.0007 | 0.1054 | <0.006 | <0.0006 | <0.009 | N/S
2000-05-15 | 7.4 | 129 | 73 | 17 | 124 | 94 | 1004 | 252 | 22.3 | 10.26 | 0.02 | 9.67 | 6.66 | 0.254 | 340 | <0.005 | 0.063 | <0.0003 | <0.0007 | 0.04 | 2.35 | 0.48 | <0.002 | 0.1251 | 0.22 | <0.001 | <0.005 | <0.0007 | 0.2071 | <0.006 | <0.0006 | <0.009 | <4
2000-05-16 | 7.3 | 144 | 73 | N/S | 154 | 112 | 1034 | 254 | 24.2 | 11.26 | 0.12 | 10.42 | 7.31 | 0.237 | 114 | <0.005 | 0.0663 | <0.0003 | <0.0007 | 0.05 | 2.49 | 0.38 | <0.002 | 0.1373 | N/S | <0.001 | <0.005 | <0.0007 | 0.2153 | <0.006 | <0.0006 | <0.009 | N/S
2000-05-17 | 7.3 | 128 | 73 | N/S | 160 | 112 | 1016 | 254 | 23.1 | 10.42 | 0.04 | 11.78 | 7.91 | 0.248 | 271 | <0.005 | 0.0701 | <0.0003 | <0.0007 | 0.06 | 2.86 | 0.34 | <0.002 | 0.1392 | N/S | <0.001 | <0.005 | <0.0007 | 0.2122 | <0.006 | <0.0006 | <0.009 | N/S
2000-05-18 | 7.3 | 140 | 72 | N/S | 160 | 116 | 950 | 244 | 24.5 | 11.05 | 0.17 | 10.16 | 6.32 | 0.168 | 223 | <0.005 | 0.0732 | <0.0003 | <0.0007 | 0.05 | 3.26 | 0.48 | <0.002 | 0.1389 | N/S | <0.001 | <0.005 | <0.0007 | 0.1936 | <0.006 | <0.0006 | <0.009 | N/S
2000-05-19 | 7.3 | 140 | 74 | N/S | 188 | 132 | 988 | 258 | 26.4 | 11.72 | 0.39 | 11.19 | 6.9 | 0.182 | 45 | <0.005 | 0.0776 | <0.0003 | 0.02 | 0.05 | 3.68 | 0.46 | <0.002 | 0.1735 | N/S | <0.001 | <0.005 | <0.0007 | 0.2223 | <0.006 | <0.0006 | <0.009 | N/S
2000-05-20 | 7.3 | 145 | 72 | N/S | 172 | 118 | 898 | 224 | 20.4 | 7.91 | 0.19 | 8.54 | 4.85 | 0.154 | 78 | <0.005 | 0.0918 | <0.0003 | <0.0007 | 0.06 | 3.62 | 0.47 | <0.002 | 0.1819 | N/S | <0.001 | <0.005 | <0.0007 | 0.2302 | <0.006 | <0.0006 | <0.009 | N/S
2000-05-21 | 7.5 | 115 | 59 | N/S | 144 | 96 | 846 | 204 | 18.2 | 7.4 | 0.19 | 8.57 | 5.86 | 0.182 | 59 | <0.005 | 0.0629 | <0.0003 | <0.0007 | 0.04 | 2.41 | 0.45 | <0.002 | 0.1222 | N/S | <0.001 | <0.005 | <0.0007 | 0.1551 | <0.006 | <0.0006 | <0.009 | N/S
2000-05-22 | 7.3 | 145 | 99 | 17 | 172 | 104 | 550 | 158 | 24 | 8.27 | 0.04 | 11.72 | 8.06 | 0.235 | 138 | <0.005 | 0.0687 | <0.0003 | <0.0007 | 0.05 | 3.04 | 0.5 | <0.002 | 0.1491 | <0.1 | <0.001 | <0.005 | <0.0007 | 0.1847 | <0.006 | <0.0006 | <0.009 | <4
2000-05-23 | 7.4 | 133 | 72 | N/S | 144 | 92 | 970 | 238 | 24.5 | 11.85 | 0.11 | 9.8 | 6.43 | 0.281 | 215 | <0.005 | 0.0661 | <0.0003 | <0.0007 | 0.03 | 3.1 | 0.49 | <0.002 | 0.1399 | N/S | <0.001 | <0.005 | <0.0007 | 0.1909 | <0.006 | <0.0006 | <0.009 | N/S
2000-05-24 | 7.4 | 150 | 90 | N/S | 252 | 160 | 1126 | 312 | 25.4 | 12.79 | 0.07 | 10.32 | 5.66 | 0.329 | 291 | <0.005 | 0.1017 | <0.0003 | <0.0007 | 0.07 | 5.1 | 0.42 | <0.002 | 0.1679 | N/S | <0.001 | <0.005 | <0.0007 | 0.5128 | <0.006 | <0.0006 | <0.009 | N/S
2000-05-25 | 7.4 | 175 | 85 | N/S | 188 | 132 | 1004 | 258 | 23.9 | 11.86 | 0.1 | 9.87 | 5.99 | 0.298 | 192 | <0.005 | 0.0789 | <0.0003 | <0.0007 | 0.07 | 3.32 | 0.7 | <0.002 | 0.1432 | N/S | <0.001 | <0.005 | <0.0007 | 0.228 | <0.006 | <0.0006 | <0.009 | N/S
2000-05-26 | 7.3 | 106 | 61 | N/S | 144 | 108 | 1030 | 248 | 26.2 | 12.8 | 0.06 | 11.34 | 7.67 | 0.238 | 109 | <0.005 | 0.0652 | <0.0003 | <0.0007 | 0.06 | 2.82 | 0.37 | <0.002 | 0.1327 | N/S | <0.001 | <0.005 | <0.0007 | 0.311 | <0.006 | <0.0006 | <0.009 | N/S
2000-05-27 | 7.3 | 104 | 51 | N/S | 124 | 72 | 888 | 204 | 19.5 | 9.43 | 0.09 | 6.83 | 3.94 | 0.191 | 97 | <0.005 | 0.0535 | <0.0003 | <0.0007 | 0.05 | 2.51 | 0.28 | <0.002 | 0.1331 | N/S | <0.001 | <0.005 | <0.0007 | 0.2825 | <0.006 | <0.0006 | <0.009 | N/S
2000-05-28 | 7.4 | 91 | 55 | N/S | 120 | 84 | 732 | 178 | 16.1 | 6.18 | 0.52 | 5.12 | 3.12 | 0.143 | 70 | <0.005 | 0.0539 | <0.0003 | <0.0007 | 0.03 | 2.8 | 0.21 | <0.002 | 0.1201 | N/S | <0.001 | <0.005 | <0.0007 | 0.3973 | <0.006 | <0.0006 | <0.009 | N/S
2000-05-29 | 7.6 | 84 | 46 | 14 | 84 | 60 | 786 | 178 | 15.7 | 7.38 | 0.34 | 4.46 | 2.4 | 0.176 | 30 | <0.005 | 0.0463 | <0.0003 | <0.0007 | <0.003 | 2.03 | 0.09 | <0.002 | 0.1036 | 0.18 | <0.001 | <0.005 | <0.0007 | 0.2298 | <0.006 | <0.0006 | <0.009 | <4
2000-05-30 | 7.5 | 113 | 60 | N/S | 120 | 76 | 858 | 224 | 20.8 | 11.1 | 0.12 | 5.98 | 3.72 | 0.202 | 63 | <0.005 | 0.0574 | <0.0003 | <0.0007 | <0.003 | 2.57 | 0.25 | <0.002 | 0.1241 | N/S | <0.001 | <0.005 | <0.0007 | 0.2661 | <0.006 | <0.0006 | <0.009 | N/S
2000-05-31 | 7.4 | 91 | 57 | N/S | 96 | 64 | 832 | 162 | 17.9 | 8.49 | 0.67 | 6.29 | 4.02 | 0.155 | 178 | <0.005 | 0.0458 | <0.0003 | <0.0007 | <0.003 | 2.04 | 0.24 | <0.002 | 0.1154 | N/S | <0.001 | <0.005 | <0.0007 | 0.1448 | <0.006 | <0.0006 | <0.009 | N/S
2000-06-01 | 7.3 | 70 | 45 | N/S | 78 | 52 | 712 | 174 | 13.9 | 6.07 | 0.89 | 5.92 | 4.03 | 0.125 | 108 | <0.005 | 0.0432 | <0.0003 | <0.0007 | 0.02 | 2.5 | 0.35 | <0.002 | 0.1225 | N/S | <0.001 | <0.005 | <0.0007 | 0.1523 | <0.006 | <0.0006 | <0.009 | N/S
2000-06-02 | 7.4 | 126 | 58 | N/S | 94 | 22 | 968 | 254 | 17.2 | 7 | 0.06 | 8.43 | 5.41 | 0.147 | 527 | <0.005 | 0.0538 | <0.0003 | 0.02 | 0.04 | 2.54 | 0.36 | <0.002 | 0.1299 | N/S | <0.001 | <0.005 | <0.0007 | 0.1658 | <0.006 | <0.0006 | <0.009 | N/S
2000-06-03 | 7.4 | 90 | 43 | N/S | 94 | 58 | 898 | 180 | 16.4 | 7.81 | 0.08 | 5.63 | 3.3 | 0.167 | 741 | <0.005 | 0.0436 | <0.0003 | <0.0007 | 0.04 | 2.18 | 0.32 | <0.002 | 0.1179 | N/S | <0.001 | <0.005 | <0.0007 | 0.1197 | <0.006 | <0.0006 | <0.009 | N/S
2000-06-04 | 7.4 | 71 | 41 | N/S | 50 | 36 | 782 | 172 | 14.3 | 7.93 | 0.26 | 5.88 | 4.53 | 0.167 | 250 | <0.005 | 0.0537 | <0.0003 | <0.0007 | 0.03 | 1.59 | 0.36 | <0.002 | 0.1693 | N/S | <0.001 | <0.005 | <0.0007 | 0.1296 | <0.006 | <0.0006 | <0.009 | N/S
2000-06-05 | 7.4 | 72 | 45 | 20 | 62 | 42 | 716 | 140 | 14.2 | 7.07 | 0.48 | 5.89 | 4.23 | 0.149 | 93 | <0.005 | 0.0413 | <0.0003 | <0.0007 | 0.03 | 1.64 | 0.3 | <0.002 | 0.1035 | <0.1 | <0.001 | <0.005 | <0.0007 | 0.1027 | <0.006 | <0.0006 | <0.009 | <4
2000-06-06 | 7.4 | 70 | 47 | N/S | 60 | 42 | 832 | 180 | 14.4 | 7.43 | 0.38 | 5.48 | 3.79 | 0.125 | 804 | <0.005 | 0.042 | <0.0003 | <0.0007 | 0.02 | 2.03 | 0.25 | <0.002 | 0.1143 | N/S | 0.02 | <0.005 | <0.0007 | 0.0899 | <0.006 | <0.0006 | <0.009 | N/S
2000-06-07 | 7.4 | 73 | 55 | N/S | 52 | 38 | 882 | 184 | 17 | 9.03 | 0.27 | 6.51 | 4.54 | 0.182 | 706 | <0.005 | 0.0442 | <0.0003 | <0.0007 | 0.02 | 1.84 | 0.35 | <0.002 | 0.1156 | N/S | 0.02 | <0.005 | <0.0007 | 0.0918 | <0.006 | <0.0006 | <0.009 | N/S
2000-06-08 | 7.3 | 110 | 86 | N/S | 86 | 62 | 988 | 220 | 20.5 | 10.51 | 0.06 | 10.08 | 8.1 | 0.191 | 516 | <0.005 | 0.0533 | <0.0003 | <0.0007 | 0.03 | 1.97 | 0.35 | <0.002 | 0.1183 | N/S | <0.001 | <0.005 | <0.0007 | 0.1434 | <0.006 | <0.0006 | <0.009 | N/S
2000-06-09 | 7.2 | 155 | 127 | N/S | 128 | 94 | 1048 | 266 | 23.9 | 11.09 | 0.06 | 11.22 | 8.46 | 0.191 | 146 | <0.005 | 0.0558 | <0.0003 | <0.0007 | 0.03 | 1.37 | 0.29 | <0.002 | 0.1482 | N/S | <0.001 | <0.005 | <0.0007 | 0.1218 | <0.006 | <0.0006 | <0.009 | N/S
2000-06-10 | 7.2 | 134 | 104 | N/S | 114 | 78 | 954 | 254 | 21.8 | 9.91 | 0.04 | 8.6 | 6.09 | 0.188 | 151 | <0.005 | 0.0637 | <0.0003 | <0.0007 | 0.03 | 2.09 | 0.25 | <0.002 | 0.118 | N/S | <0.001 | <0.005 | <0.0007 | 0.1567 | <0.006 | <0.0006 | <0.009 | N/S
2000-06-11 | 7.2 | 123 | 79 | N/S | 148 | 120 | 882 | 264 | 20.9 | 9.96 | 0.06 | 6.86 | 4.7 | 0.181 | 121 | <0.005 | 0.0626 | <0.0003 | 0.03 | 0.03 | 1.89 | 0.21 | <0.002 | 0.1168 | N/S | <0.001 | <0.005 | <0.0007 | 0.1558 | <0.006 | <0.0006 | <0.009 | N/S
2000-06-12 | 7.3 | 85 | 59 | 16 | 138 | 78 | 730 | 280 | 15.3 | 5.07 | 0.5 | 6.41 | 4.37 | 0.111 | 43 | <0.005 | 0.0595 | <0.0003 | <0.0007 | 0.03 | 2.83 | 0.25 | <0.002 | 0.1257 | <0.1 | <0.001 | <0.005 | <0.0007 | 0.1704 | <0.006 | <0.0006 | <0.009 | <4
2000-06-13 | 7.4 | 100 | 41 | N/S | 164 | 84 | 706 | 206 | 15.2 | 4.99 | 0.83 | 6.7 | 3.8 | 0.139 | 91 | <0.005 | 0.0913 | <0.0003 | 0.02 | 0.04 | 4.36 | 0.3 | <0.002 | 0.1715 | N/S | <0.001 | <0.005 | <0.0007 | 0.2575 | <0.006 | <0.0006 | <0.009 | N/S
2000-06-14 | 7.4 | 79 | 36 | N/S | 208 | 96 | 770 | 216 | 12.9 | 3.52 | 0.65 | 5.69 | 2.8 | 0.146 | 40 | <0.005 | 0.0876 | <0.0003 | 0.03 | 0.06 | 4.09 | 0.23 | <0.002 | 0.1676 | N/S | <0.001 | <0.005 | <0.0007 | 0.2414 | <0.006 | <0.0006 | <0.009 | N/S
2000-06-15 | 7.5 | 83 | 34 | N/S | 160 | 84 | 778 | 214 | 12.6 | 3.51 | 0.45 | 3.52 | 1.52 | 0.067 | 133 | <0.005 | 0.0765 | <0.0003 | <0.0007 | 0.02 | 2.66 | 0.18 | <0.002 | 0.1504 | N/S | <0.001 | <0.005 | <0.0007 | 0.1679 | <0.006 | <0.0006 | <0.009 | N/S
2000-06-16 | 7.4 | 71 | 38 | N/S | 66 | 29 | 802 | 192 | 12.1 | 4.95 | 0.07 | 4.87 | 3.33 | 0.101 | 101 | <0.005 | 0.0536 | <0.0003 | <0.0007 | <0.003 | 1.39 | 0.24 | <0.002 | 0.0917 | N/S | <0.001 | <0.005 | <0.0007 | 0.1124 | <0.006 | <0.0006 | <0.009 | N/S
2000-06-17 | 7.4 | 74 | 40 | N/S | 236 | 160 | 806 | 208 | 11.9 | 5.63 | 0.07 | 3.91 | 3.22 | 0.137 | 169 | <0.005 | 0.0688 | <0.0003 | <0.0007 | 0.12 | 2.1 | 0.23 | <0.002 | 0.1109 | N/S | <0.001 | <0.005 | <0.0007 | 0.1394 | <0.006 | <0.0006 | <0.009 | N/S
2000-06-18 | 7.5 | 78 | 50 | N/S | 90 | 56 | 792 | 212 | 14.8 | 6.79 | 0.05 | 5.52 | 3.93 | 0.133 | 139 | <0.005 | 0.0547 | <0.0003 | <0.0007 | 0.02 | 1.63 | 0.22 | <0.002 | 0.1163 | N/S | <0.001 | <0.005 | <0.0007 | 0.1464 | <0.006 | <0.0006 | <0.009 | N/S
2000-06-19 | 7.4 | 114 | 64 | 13 | 116 | 84 | 964 | 232 | 22.3 | 11.8 | <0.01 | 7.87 | 5.61 | 0.203 | 197 | <0.005 | 0.0583 | <0.0003 | <0.0007 | 0.03 | 1.78 | 0.26 | <0.002 | 0.1306 | <0.1 | <0.001 | <0.005 | <0.0007 | 0.1368 | <0.006 | <0.0006 | <0.009 | <4
2000-06-20 | 7.4 | 108 | 63 | N/S | 230 | 100 | 860 | 256 | 21.4 | 9.37 | 0.1 | 8.85 | 5.53 | 0.124 | 207 | <0.005 | 0.0765 | <0.0003 | <0.0007 | 0.06 | 5.08 | 0.21 | <0.002 | 0.1608 | N/S | <0.001 | <0.005 | <0.0007 | 0.7517 | <0.006 | <0.0006 | <0.009 | N/S
2000-06-21 | 7.5 | 58 | 30 | N/S | 92 | 58 | 668 | 134 | 11.8 | 5.07 | 0.91 | 6.34 | 4.36 | 0.09 | 194 | <0.005 | 0.0464 | <0.0003 | <0.0007 | 0.02 | 2.78 | 0.22 | <0.002 | 0.1251 | N/S | <0.001 | <0.005 | <0.0007 | 0.2409 | <0.006 | <0.0006 | <0.009 | N/S
2000-06-22 | 7.5 | 66 | 43 | N/S | 116 | 64 | 844 | 152 | 13.4 | 5.5 | 0.2 | 6.77 | 4.5 | 0.124 | 214 | <0.005 | 0.0613 | <0.0003 | <0.0007 | 0.03 | 4.08 | 0.21 | <0.002 | 0.1444 | N/S | <0.001 | <0.005 | <0.0007 | 0.0365 | <0.006 | <0.0006 | <0.009 | N/S
2000-06-23 | 7.4 | 81 | 42 | N/S | 84 | 70 | 820 | 204 | 14.1 | 6.2 | 0.13 | 7 | 4.52 | 0.117 | 2167 | <0.005 | 0.056 | <0.0003 | <0.0007 | 0.03 | 2.98 | 0.25 | 0.05 | 0.1334 | N/S | 0.02 | <0.005 | <0.0007 | 0.2125 | <0.006 | <0.0006 | <0.009 | N/S
2000-06-24 | 7.4 | 72 | 42 | N/S | 76 | 60 | 790 | 202 | 12.9 | 5.56 | 0.22 | 5.86 | 3.79 | 0.102 | 962 | <0.005 | 0.0493 | <0.0003 | <0.0007 | 0.02 | 2.08 | 0.17 | <0.002 | 0.124 | N/S | <0.001 | <0.005 | <0.0007 | 0.1303 | <0.006 | <0.0006 | <0.009 | N/S
2000-06-25 | 7.5 | 50 | 24 | N/S | 74 | 40 | 712 | 198 | 9.77 | 3.94 | 0.85 | 4.29 | 2.72 | 0.086 | 60 | <0.005 | 0.0486 | <0.0003 | <0.0007 | 0.02 | 2.37 | 0.24 | <0.002 | 0.1109 | N/S | <0.001 | <0.005 | <0.0007 | 0.1302 | <0.006 | <0.0006 | <0.009 | N/S
2000-06-26 | 7.5 | 66 | 36 | 10 | 84 | 60 | 790 | 186 | 10.1 | 4.56 | 0.56 | 5.14 | 3.27 | 0.093 | 340 | <0.005 | 0.0562 | <0.0003 | <0.0007 | 0.02 | 2.51 | 0.19 | <0.002 | 0.1151 | 0.11 | 0.02 | <0.005 | <0.0007 | 0.1674 | <0.006 | <0.0006 | <0.009 | <4
2000-06-27 | 7.5 | 71 | 43 | N/S | 80 | 48 | 816 | 182 | 13 | 6.6 | 0.3 | 5.51 | 3.65 | 0.098 | 114 | <0.005 | 0.0537 | <0.0003 | <0.0007 | 0.02 | 3.01 | 0.17 | <0.002 | 0.1287 | N/S | <0.001 | <0.005 | <0.0007 | 0.5751 | <0.006 | <0.0006 | <0.009 | N/S
2000-06-28 | 7.6 | 85 | 55 | N/S | 84 | 60 | 892 | 184 | 15.5 | 8.05 | 0.13 | 6.54 | 4.52 | 0.134 | 184 | <0.005 | 0.0534 | <0.0003 | <0.0007 | <0.003 | 2.71 | 0.23 | <0.002 | 0.1308 | N/S | 0.03 | <0.005 | <0.0007 | 0.3567 | <0.006 | <0.0006 | <0.009 | N/S
2000-06-29 | 7.6 | 80 | 42 | N/S | 82 | 56 | 872 | 188 | 17 | 9.36 | 0.08 | 7.41 | 5.18 | 0.166 | 180 | <0.005 | 0.0563 | <0.0003 | 0.02 | 0.03 | 3.15 | 0.37 | <0.002 | 0.1522 | N/S | <0.001 | <0.005 | <0.0007 | 0.4137 | <0.006 | <0.0006 | <0.009 | N/S
2000-06-30 | 7.4 | 125 | 65 | N/S | 132 | 90 | 1042 | 308 | 19.9 | 9.31 | 0.04 | 8.98 | 5.11 | 0.162 | 84 | <0.005 | 0.0803 | <0.0003 | 0.02 | 0.04 | 4.55 | 0.26 | <0.002 | 0.183 | N/S | <0.001 | <0.005 | <0.0007 | 0.3829 | <0.006 | <0.0006 | <0.009 | N/S
2000-07-01 | 7.4 | 98 | 53 | N/S | 76 | 50 | 964 | 272 | 16.9 | 8.08 | 0.04 | 6.3 | 3.91 | 0.177 | 82 | <0.005 | 0.0539 | <0.0003 | 0.002 | 0.039 | 2.246 | 0.63 | 0.003 | 0.1462 | N/S | <0.001 | <0.005 | 0.0019 | 0.1664 | <0.006 | <0.0006 | <0.009 | N/S
2000-07-02 | 7.5 | 110 | 66 | N/S | 120 | 84 | 962 | 226 | 19.7 | 8.23 | 0.07 | 5.43 | 2.85 | 0.179 | 129 | <0.005 | 0.0741 | <0.0003 | 0.005 | 0.05 | 3.426 | 0.64 | 0.066 | 0.1581 | N/S | <0.001 | <0.005 | 0.0029 | 0.256 | <0.006 | <0.0006 | <0.009 | N/S
2000-07-03 | 7.4 | 88 | 54 | 16 | 100 | 62 | 744 | 244 | 13.7 | 5.88 | 0.53 | 4.05 | 1.57 | 0.107 | 70 | <0.005 | 0.0532 | <0.0003 | 0.0046 | 0.037 | 3.01 | 0.2 | 0.01 | 0.1386 | <0.1 | <0.001 | <0.005 | 0.0017 | 0.1703 | <0.006 | <0.0006 | <0.009 | <4
2000-07-04 | 7.5 | 105 | 51 | N/S | 200 | 108 | 938 | 332 | 16.6 | 6.45 | 0.55 | 4.22 | 1.25 | 0.081 | 70 | <0.005 | 0.079 | 0.0004 | 0.0074 | 0.056 | 4.41 | 0.43 | 0.186 | 0.1657 | N/S | <0.001 | <0.005 | 0.0026 | 0.2776 | <0.006 | <0.0006 | <0.009 | N/S
2000-07-05 | 7.5 | 94 | 52 | N/S | 102 | 72 | 846 | 242 | 16.4 | 9.22 | 0.37 | 5.29 | 2.89 | 0.111 | 86 | <0.005 | 0.0613 | <0.0003 | 0.004 | 0.035 | 2.673 | 0.27 | 0.006 | 0.1432 | N/S | <0.001 | <0.005 | <0.0007 | 0.1482 | <0.006 | <0.0006 | <0.009 | N/S
2000-07-06 | 7.4 | 133 | 56 | N/S | 192 | 136 | 984 | 200 | 22.4 | 9.93 | 0.08 | 8.28 | 4.78 | 0.166 | 182 | <0.005 | 0.0878 | <0.0003 | 0.0098 | 0.056 | 4.62 | 0.39 | 0.015 | 0.1908 | N/S | <0.001 | <0.005 | 0.015 | 0.2384 | <0.006 | <0.0006 | <0.009 | N/S
2000-07-07 | 7.4 | 123 | 64 | N/S | 104 | 72 | 1112 | 310 | 21.3 | 11.83 | 0.05 | 8.25 | 5.74 | 0.204 | 76 | 0.005 | 0.0657 | <0.0003 | 0.006 | 0.045 | 2.874 | 0.35 | 0.005 | 0.1664 | N/S | <0.001 | <0.005 | 0.003 | 0.167 | <0.006 | <0.0006 | <0.009 | N/S
2000-07-08 | 7.3 | 125 | 78 | N/S | 140 | 100 | 1044 | 322 | 18.8 | 9.15 | 0.05 | 7.21 | 4.01 | 0.185 | 71 | 0.005 | 0.074 | <0.0003 | 0.006 | 0.055 | 3.35 | 0.33 | 0.009 | 0.1802 | N/S | <0.001 | <0.005 | <0.0007 | 0.1958 | <0.006 | <0.0006 | <0.009 | N/S
2000-07-09 | 7.4 | 120 | 65 | N/S | 136 | 84 | 1028 | 306 | 18.3 | 8.18 | 0.14 | 7.22 | 3.88 | 0.227 | 193 | <0.005 | 0.0738 | <0.0003 | 0.005 | 0.051 | 3.46 | 0.34 | 0.01 | 0.1633 | N/S | <0.001 | <0.005 | <0.0007 | 0.2393 | <0.006 | <0.0006 | <0.009 | N/S
2000-07-10 | 7.4 | 115 | 68 | 26 | 172 | 106 | 810 | 302 | 17.7 | 7.74 | 0.21 | 6.98 | 3.36 | 0.182 | 90 | <0.005 | 0.0784 | <0.0003 | 0.009 | 0.058 | 4.515 | 0.32 | 0.013 | 0.182 | 0.12 | <0.001 | <0.005 | <0.0007 | 0.2566 | <0.006 | <0.0006 | <0.009 | <4
2000-07-11 | 7.3 | 114 | 48 | N/S | 156 | 92 | 904 | 216 | 21.1 | 10.29 | 0.17 | 8.1 | 4.33 | 0.149 | 40 | <0.005 | 0.0792 | <0.0003 | 0.0075 | 0.05 | 3.871 | 0.37 | 0.007 | 0.1942 | N/S | <0.001 | <0.005 | <0.0007 | 0.1929 | <0.006 | <0.0006 | <0.009 | N/S
2000-07-12 | 7.4 | 105 | 38 | N/S | 130 | 86 | 920 | 246 | 19.7 | 9.16 | 0.35 | 7.06 | 3.87 | 0.144 | 56 | <0.005 | 0.0703 | <0.0003 | 0.007 | 0.052 | 3.489 | 0.35 | 0.007 | 0.1808 | N/S | <0.001 | <0.005 | <0.0007 | 0.2115 | <0.006 | <0.0006 | <0.009 | N/S
2000-07-13 | 7.3 | 157 | 65 | N/S | 276 | 164 | 1062 | 372 | 30.8 | 13.48 | 0.15 | 8.96 | 4.5 | 0.193 | 152 | <0.005 | 0.1158 | <0.0003 | 0.0141 | 0.083 | 6.615 | 0.33 | 0.022 | 0.2219 | N/S | <0.001 | <0.005 | <0.0007 | 0.4645 | <0.006 | <0.0006 | <0.009 | N/S
2000-07-14 | 7.2 | 143 | 97 | N/S | 138 | 84 | 1152 | 408 | 27.5 | 14.93 | 0.05 | 8.98 | 5.95 | 0.227 | 110 | <0.005 | 0.071 | <0.0003 | 0.006 | 0.041 | 2.699 | 0.42 | 0.008 | 0.1756 | N/S | <0.001 | <0.005 | 0.002 | 0.1899 | <0.006 | <0.0006 | <0.009 | N/S
2000-07-15 | 7.2 | 174 | 104 | N/S | 200 | 128 | 1032 | 324 | 27.1 | 11.85 | 0.06 | 9.04 | 5.2 | 0.233 | 115 | <0.005 | 0.0936 | <0.0003 | 0.008 | 0.056 | 3.26 | 0.36 | 0.011 | 0.2016 | N/S | <0.001 | <0.005 | 0.003 | 0.2371 | <0.006 | <0.0006 | <0.009 | N/S
2000-07-16 | 7.4 | 128 | 58 | N/S | 168 | 118 | 912 | 270 | 21.9 | 9.58 | 0.15 | 6.59 | 3.58 | 0.293 | 189 | <0.005 | 0.0727 | <0.0003 | 0.005 | 0.045 | 2.549 | 0.25 | 0.009 | 0.1787 | N/S | <0.001 | <0.005 | 0.002 | 0.1799 | <0.006 | <0.0006 | <0.009 | N/S
2000-07-17 | 7.3 | 153 | 72 | 16 | 196 | 138 | 994 | 270 | 22.7 | 11.49 | 0.05 | 6.1 | 2.48 | 0.295 | 144 | <0.005 | 0.0865 | <0.0003 | 0.008 | 0.06 | 3.956 | 0.42 | 0.012 | 0.2058 | <0.1 | <0.001 | <0.005 | 0.004 | 0.284 | <0.006 | <0.0006 | <0.009 | <4
2000-07-18 | 7.2 | 142 | 80 | N/S | 184 | 124 | 1022 | 256 | 24.9 | 12.8 | 0.11 | 7.98 | 4.36 | 0.254 | 199 | <0.005 | 0.0705 | <0.0003 | 0.006 | 0.053 | 3.197 | 0.39 | <0.002 | 0.182 | N/S | <0.001 | <0.005 | 0.003 | 0.2065 | <0.006 | <0.0006 | <0.009 | N/S
2000-07-19 | 7.2 | 165 | 105 | N/S | 172 | 116 | 1022 | 272 | 26.1 | 13.11 | 0.05 | 11.26 | 6.97 | 0.23 | 145 | <0.005 | 0.076 | <0.0003 | 0.008 | 0.053 | 3.476 | 0.44 | 0.01 | 0.1945 | N/S | <0.001 | <0.005 | 0.003 | 0.2265 | <0.006 | <0.0006 | <0.009 | N/S
2000-07-20 | 7.2 | 177 | 110 | N/S | 224 | 136 | 1036 | 330 | 24.9 | 12.75 | 0.09 | 9.45 | 5.84 | 0.264 | 1063 | <0.005 | 0.0893 | <0.0003 | 0.01 | 0.065 | 3.646 | 0.38 | 0.012 | 0.1849 | N/S | <0.001 | <0.005 | 0.006 | 0.2347 | <0.006 | <0.0006 | <0.009 | N/S
2000-07-21 | 7.2 | 147 | 81 | N/S | 200 | 130 | 1006 | 296 | 22.6 | 10.87 | 0.06 | 7.87 | 4.54 | 0.247 | 331 | <0.005 | 0.08 | <0.0003 | 0.009 | 0.058 | 4.39 | 0.59 | 0.01 | 0.1761 | N/S | <0.001 | <0.005 | 0.004 | 0.2817 | <0.006 | <0.0006 | <0.009 | N/S
2000-07-22 | 7.4 | 145 | 93 | N/S | 172 | 80 | 984 | 292 | 24.6 | 10.79 | 0.06 | 9.16 | 5.42 | 0.272 | 911 | <0.005 | 0.0848 | <0.0003 | 0.008 | 0.057 | 4.035 | 0.44 | 0.01 | 0.1762 | N/S | <0.001 | <0.005 | 0.005 | 0.2613 | <0.006 | <0.0006 | <0.009 | N/S
2000-07-23 | 7.4 | 119 | 91 | N/S | 132 | 90 | 836 | 184 | 21.4 | 10.38 | 0.09 | 8.92 | 5.76 | 0.269 | 679 | <0.005 | 0.063 | <0.0003 | 0.004 | 0.04 | 2.469 | 0.18 | 0.002 | 0.142 | N/S | <0.001 | <0.005 | 0.001 | 0.1559 | <0.006 | <0.0006 | <0.009 | N/S
2000-07-24 | 7.4 | 115 | 84 | 21 | 102 | 68 | 888 | 198 | 17.9 | 10.08 | 0.05 | 8.73 | 6.5 | 0.266 | 486 | <0.005 | 0.0522 | <0.0003 | 0.004 | 0.036 | 2.197 | 0.16 | <0.002 | 0.13 | 0.11 | <0.001 | <0.005 | 0.002 | 0.1962 | <0.006 | <0.0006 | <0.009 | <4
2000-07-25 | 7.4 | 135 | 92 | N/S | 128 | 84 | 910 | 216 | 19.9 | 9.82 | 0.08 | 9.44 | 6.94 | 0.217 | 303 | <0.005 | 0.0587 | <0.0003 | 0.006 | 0.039 | 2.359 | 0.44 | 0.004 | 0.1415 | N/S | <0.001 | <0.005 | 0.003 | 0.1986 | <0.006 | <0.0006 | <0.009 | N/S
2000-07-26 | 7.5 | 134 | 87 | N/S | 186 | 132 | 972 | 238 | 24.7 | 10.34 | 0.05 | 9.19 | 5.47 | 0.197 | 344 | <0.005 | 0.0758 | <0.0003 | 0.009 | 0.058 | 4.705 | 0.51 | 0.009 | 0.1345 | N/S | <0.001 | <0.005 | 0.004 | 0.3743 | <0.006 | <0.0006 | <0.009 | N/S
2000-07-27 | 7.4 | 135 | 93 | N/S | 184 | 128 | 1038 | 268 | 30.4 | 15.73 | 0.07 | 11.06 | 7.71 | 0.217 | 317 | <0.005 | 0.0634 | <0.0003 | 0.009 | 0.059 | 2.64 | 0.32 | 0.007 | 0.1406 | N/S | <0.001 | <0.005 | 0.004 | 0.2017 | <0.006 | <0.0006 | <0.009 | N/S
2000-07-28 | 7.3 | 147 | 99 | N/S | 180 | 134 | 1058 | 332 | 29 | 16.21 | 0.02 | 10.1 | 7.31 | 0.223 | 352 | <0.005 | 0.0747 | <0.0003 | 0.01 | 0.055 | 3.945 | 0.32 | 0.022 | 0.1737 | N/S | <0.001 | <0.005 | 0.003 | 0.2663 | <0.006 | <0.0006 | <0.009 | N/S
2000-07-29 | 7.3 | 122 | 71 | N/S | 152 | 52 | 2930 | 748 | 22.3 | 10.61 | 0.01 | 6.41 | 3.56 | 0.219 | 368 | <0.005 | 0.0753 | <0.0003 | 0.008 | 0.054 | 4.195 | 0.33 | 0.019 | 0.1771 | N/S | <0.001 | <0.005 | 0.002 | 0.2914 | <0.006 | <0.0006 | <0.009 | N/S
2000-07-30 | 7.3 | 105 | 57 | N/S | 156 | 100 | 868 | 314 | 17.6 | 7.8 | 0.07 | 4.56 | 2.11 | 0.202 | 987 | <0.005 | 0.0643 | <0.0003 | 0.005 | 0.049 | 3.104 | 0.38 | 0.012 | 0.1412 | N/S | <0.001 | <0.005 | <0.0007 | 0.2428 | <0.006 | <0.0006 | <0.009 | N/S
2000-07-31 | 7.4 | 125 | 67 | 19 | 144 | 80 | 1048 | 410 | 24.3 | 9.69 | 0.12 | 7.32 | 3.8 | 0.172 | 146 | <0.005 | 0.0948 | <0.0003 | 0.009 | 0.069 | 5.05 | 0.35 | 0.014 | 0.2912 | 0.15 | <0.001 | <0.005 | 0.003 | 0.3454 | <0.006 | <0.0006 | <0.009 | <4
2000-08-01 | 7.4 | 152 | 87 | N/S | 228 | 148 | 984 | 308 | 28.9 | 13.43 | 0.08 | 7.53 | 4.36 | 0.176 | 569 | <0.005 | 0.0834 | <0.0003 | 0.01 | 0.058 | 3.864 | 0.21 | 0.014 | 0.2069 | N/S | <0.001 | <0.005 | <0.0007 | 0.2918 | <0.006 | <0.0006 | <0.009 | N/S
2000-08-02 | 7.5 | 119 | 54 | N/S | 176 | 112 | 836 | 192 | 25 | 14.21 | 0.09 | 7.3 | 5.27 | 0.201 | 317 | <0.005 | 0.0429 | <0.0003 | 0.003 | 0.027 | 1.62 | 0.34 | <0.002 | 0.1339 | N/S | <0.001 | <0.005 | <0.0007 | 0.1189 | <0.006 | <0.0006 | <0.009 | N/S
2000-08-03 | 7.4 | 115 | 68 | N/S | 116 | 76 | 968 | 240 | 27.5 | 15.37 | 0.17 | 10.68 | 8.2 | 0.187 | 349 | <0.005 | 0.0601 | <0.0003 | 0.007 | 0.041 | 2.632 | 0.35 | 0.003 | 0.1583 | N/S | <0.001 | <0.005 | <0.0007 | 0.1797 | <0.006 | <0.0006 | <0.009 | N/S
2000-08-04 | 7.4 | 122 | 83 | N/S | 142 | 96 | 996 | 282 | 27.3 | 15.15 | 0.07 | 9.7 | 7.23 | 0.22 | 241 | <0.005 | 0.0557 | <0.0003 | 0.005 | 0.043 | 2.067 | 0.33 | 0.004 | 0.1631 | N/S | <0.001 | <0.005 | <0.0007 | 0.1558 | <0.006 | <0.0006 | <0.009 | N/S
2000-08-05 | 7.4 | 179 | 135 | N/S | 274 | 160 | 1192 | 392 | 30.9 | 13.51 | 0.07 | 11.24 | 6.99 | 0.192 | 127 | <0.005 | 0.042 | <0.0003 | 0.008 | 0.036 | 1.903 | 0.39 | <0.002 | 0.1498 | N/S | <0.001 | <0.005 | <0.0007 | 0.1199 | <0.006 | <0.0006 | <0.009 | N/S
2000-08-06 | 7.4 | 124 | 61 | N/S | 284 | 164 | 876 | 298 | 26.1 | 10.42 | 0.11 | 6.4 | 2.81 | 0.186 | 188 | <0.005 | 0.0975 | <0.0003 | 0.0116 | 0.109 | 4.743 | 0.43 | 0.029 | 0.1716 | N/S | <0.001 | <0.005 | <0.0007 | 0.298 | <0.006 | <0.0006 | <0.009 | N/S
2000-08-07 | 7.3 | 97 | 50 | 39 | 166 | 100 | 762 | 218 | 16 | 6.81 | 0.31 | 5.13 | 2.28 | 0.111 | 91 | <0.005 | 0.0581 | <0.0003 | 0.005 | 0.053 | 3.677 | 0.48 | 0.019 | 0.1714 | <0.1 | <0.001 | <0.005 | <0.0007 | 0.171 | <0.006 | <0.0006 | <0.009 | <4
2000-08-08 | 7.2 | 120 | 90 | N/S | 260 | 148 | 850 | 256 | 18.6 | 6.86 | 0.12 | 6.89 | 3.31 | 0.127 | 127 | <0.005 | 0.09 | <0.0003 | 0.011 | 0.071 | 5.231 | 0.59 | 0.032 | 0.1886 | N/S | <0.001 | <0.005 | 0.002 | 0.2749 | <0.006 | <0.0006 | <0.009 | N/S
2000-08-09 | 7.2 | 143 | 92 | N/S | 268 | 152 | 916 | 320 | 23 | 10.55 | <0.01 | 6.8 | 3.05 | 0.135 | 219 | <0.005 | 0.0948 | <0.0003 | 0.0136 | 0.074 | 5.428 | 0.44 | 0.029 | 0.2059 | N/S | <0.001 | <0.005 | 0.0042 | 0.3032 | <0.006 | <0.0006 | <0.009 | N/S
2000-08-10 | 7.4 | 165 | 113 | N/S | 204 | 136 | 1006 | 276 | 27.9 | 14.14 | 0.1 | 7.49 | 4.27 | 0.182 | 349 | <0.005 | 0.0888 | <0.0003 | 0.0124 | 0.066 | 4.453 | 0.3 | 0.02 | 0.1938 | N/S | <0.001 | <0.005 | 0.0044 | 0.3236 | <0.006 | <0.0006 | <0.009 | N/S
2000-08-11 | 7.3 | 194 | 167 | N/S | 244 | 164 | 1034 | 284 | 27.8 | 15.24 | 0.06 | 6.5 | 3.39 | 0.188 | 105 | <0.005 | 0.081 | <0.0003 | 0.01 | 0.077 | 4.287 | 0.43 | 0.017 | 0.1708 | N/S | <0.001 | <0.005 | 0.003 | 0.2365 | <0.006 | <0.0006 | <0.009 | N/S
2000-08-12 | 7.4 | 150 | 177 | N/S | 160 | 112 | 984 | 320 | 20.7 | 10.58 | 0.1 | 4.99 | 2.3 | 0.202 | 210 | <0.005 | 0.0597 | <0.0003 | 0.005 | 0.083 | 2.655 | 0.4 | 0.009 | 0.1471 | N/S | <0.001 | <0.005 | <0.0007 | 0.171 | <0.006 | <0.0006 | <0.009 | N/S
2000-08-13 | 7.4 | 133 | 75 | N/S | 200 | 136 | 1030 | 360 | 19.9 | 9.46 | 0.09 | 5.67 | 2.61 | 0.203 | 75 | <0.005 | 0.0472 | <0.0003 | 0.003 | 0.036 | 2.142 | 0.58 | 0.007 | 0.1366 | N/S | <0.001 | <0.005 | <0.0007 | 0.1191 | <0.006 | <0.0006 | <0.009 | N/S
2000-08-14 | 7.3 | 184 | 106 | 22 | 244 | 160 | 1008 | 324 | 26.6 | 12.28 | 0.05 | 6.75 | 3.49 | 0.203 | 152 | <0.005 | 0.0991 | <0.0003 | 0.0143 | 0.078 | 4.623 | 0.61 | 0.023 | 0.1991 | 0.19 | <0.001 | <0.005 | 0.0079 | 0.2583 | <0.006 | <0.0006 | <0.009 | <4
2000-08-15 | 7.4 | 210 | 111 | N/S | 352 | 200 | 1040 | 318 | 30.4 | 13.74 | 0.12 | 7.93 | 3.48 | 0.188 | 225 | <0.005 | 0.1126 | <0.0003 | 0.0174 | 0.093 | 5.6 | 0.45 | 0.033 | 0.2195 | N/S | <0.001 | <0.005 | 0.0087 | 0.3166 | <0.006 | <0.0006 | <0.009 | N/S
2000-08-16 | 7.3 | 165 | 102 | N/S | 164 | 120 | 990 | 250 | 25.6 | 14.24 | 0.09 | 10.12 | 7.49 | 0.169 | 421 | <0.005 | 0.0512 | <0.0003 | 0.007 | 0.047 | 2.187 | 0.19 | 0.007 | 0.1382 | N/S | <0.001 | <0.005 | 0.001 | 0.1431 | <0.006 | <0.0006 | <0.009 | N/S
2000-08-17 | 7.4 | 114 | 81 | N/S | 172 | 112 | 738 | 216 | 21.9 | 10.17 | 0.09 | 4.97 | 2.62 | 0.155 | 162 | <0.005 | 0.06 | <0.0003 | 0.007 | 0.047 | 3.004 | 0.62 | 0.011 | 0.1474 | N/S | <0.001 | <0.005 | 0.002 | 0.1663 | <0.006 | <0.0006 | <0.009 | N/S
2000-08-18 | 7.2 | 137 | 71 | N/S | 136 | 32 | 706 | 208 | 14.3 | 7.15 | 0.1 | 5.2 | 3.11 | 0.091 | 56 | <0.005 | 0.051 | <0.0003 | 0.006 | 0.033 | 2.223 | 0.1 | 0.009 | 0.134 | N/S | <0.001 | <0.005 | <0.0007 | 0.1336 | <0.006 | <0.0006 | <0.009 | N/S
2000-08-19 | 7.3 | 125 | 73 | N/S | 120 | 80 | 764 | 212 | 17.1 | 8.54 | 0.07 | 6.19 | 4.03 | 0.118 | 70 | <0.005 | 0.0524 | <0.0003 | 0.006 | 0.033 | 2.024 | 0.1 | 0.01 | 0.1451 | N/S | <0.001 | <0.005 | <0.0007 | 0.1146 | <0.006 | <0.0006 | <0.009 | N/S
2000-08-20 | 7.4 | 95 | 53 | N/S | 116 | 88 | 774 | 200 | 15.9 | 9.39 | 0.08 | 3.99 | 2.45 | 0.158 | 160 | <0.005 | 0.0431 | <0.0003 | <0.0007 | 0.027 | 1.526 | 0.1 | 0.006 | 0.1245 | N/S | <0.001 | <0.005 | <0.0007 | 0.0828 | <0.006 | <0.0006 | <0.009 | N/S
2000-08-21 | 7.5 | 119 | 82 | 19 | 128 | 90 | 882 | 244 | 21 | 10.84 | 0.01 | 5.6 | 3.57 | 0.164 | 197 | <0.005 | 0.0577 | <0.0003 | 0.0061 | 0.048 | 2.233 | 0.4 | 0.012 | 0.1321 | 0.23 | <0.001 | <0.005 | 0.0027 | 0.1454 | <0.006 | <0.0006 | <0.009 | <4
2000-08-22 | 7.4 | 164 | 83 | N/S | 208 | 128 | 968 | 333 | 25.3 | 11.58 | 0.16 | 6.75 | 3.71 | 0.158 | 176 | <0.005 | 0.0803 | <0.0003 | 0.0119 | 0.061 | 3.443 | 0.16 | 0.016 | 0.1623 | N/S | <0.001 | <0.005 | 0.0028 | 0.1983 | <0.006 | <0.0006 | <0.009 | N/S
2000-08-23 | 7.2 | 133 | 93 | N/S | 276 | 160 | 898 | 302 | 22.2 | 9.5 | <0.01 | 7.05 | 3.44 | 0.136 | 163 | <0.005 | 0.1114 | <0.0003 | 0.0157 | 0.087 | 5.246 | 0.28 | 0.038 | 0.1955 | N/S | <0.001 | <0.005 | 0.0048 | 0.2943 | <0.006 | <0.0006 | <0.009 | N/S
2000-08-24 | 7.4 | 152 | 86 | N/S | 208 | 152 | 912 | 300 | 24.1 | 12.42 | 0.12 | 9.27 | 6.17 | 0.147 | 286 | <0.005 | 0.0814 | <0.0003 | 0.0102 | 0.057 | 3.335 | 0.17 | 0.012 | 0.1782 | N/S | <0.001 | <0.005 | 0.0037 | 0.2169 | <0.006 | <0.0006 | <0.009 | N/S
2000-08-25 | 7.4 | 200 | 102 | N/S | 310 | 250 | 1098 | 316 | 27 | 13.21 | 0.05 | 9.92 | 5.9 | 0.167 | 200 | <0.005 | 0.0691 | <0.0003 | 0.008 | 0.046 | 2.745 | 0.13 | 0.008 | 0.1764 | N/S | <0.001 | <0.005 | 0.0025 | 0.1531 | <0.006 | <0.0006 | <0.009 | N/S
2000-08-26 | 7.4 | 183 | 131 | N/S | 232 | 140 | 1048 | 288 | 23.4 | 11.18 | 0.05 | 9.82 | 5.89 | 0.158 | 174 | <0.005 | 0.0923 | <0.0003 | 0.012 | 0.067 | 4.103 | 0.13 | 0.017 | 0.1906 | N/S | <0.001 | <0.005 | 0.004 | 0.2315 | <0.006 | <0.0006 | <0.009 | N/S
2000-08-27 | 7.5 | 207 | 96 | N/S | 248 | 156 | 944 | 300 | 24.4 | 10.33 | 0.1 | 8.42 | 4.44 | 0.171 | 193 | <0.005 | 0.104 | <0.0003 | 0.0117 | 0.071 | 4.48 | 0.15 | 0.018 | 0.2028 | N/S | <0.001 | <0.005 | 0.0055 | 0.2307 | <0.006 | <0.0006 | <0.009 | N/S
2000-08-28 | 7.3 | 147 | 94 | 9 | 188 | 116 | 920 | 230 | 22.7 | 10.65 | <0.01 | 7.15 | 4.18 | 0.195 | 307 | <0.005 | 0.0811 | <0.0003 | 0.011 | 0.057 | 3.6 | 0.17 | 0.01 | 0.3154 | <0.1 | <0.001 | <0.005 | 0.0037 | 0.2015 | <0.006 | <0.0006 | <0.009 | <4
2000-08-29 | 7.3 | 168 | 96 | N/S | 224 | 156 | 1026 | 268 | 26.4 | 12.99 | 0.08 | 8.39 | 5.04 | 0.169 | 363 | <0.005 | 0.067 | <0.0003 | 0.007 | 0.042 | 2.845 | 0.26 | 0.006 | 0.3092 | N/S | <0.001 | <0.005 | 0.003 | 0.176 | <0.006 | <0.0006 | <0.009 | N/S
2000-08-30 | 7.4 | 159 | 83 | N/S | 208 | 132 | 1050 | 360 | 26.2 | 13.84 | 0.05 | 8.26 | 4.96 | 0.2 | 405 | <0.005 | 0.0786 | <0.0003 | 0.009 | 0.059 | 3.419 | 0.33 | 0.01 | 0.3221 | N/S | <0.001 | <0.005 | 0.0059 | 0.1886 | <0.006 | <0.0006 | <0.009 | N/S
2000-08-31 | 7.4 | 179 | 109 | N/S | 264 | 180 | 1036 | 306 | 26.2 | 12.39 | 0.1 | 10.25 | 6.38 | 0.21 | 435 | <0.005 | 0.0542 | <0.0003 | 0.005 | 0.04 | 2.689 | 0.16 | <0.002 | 0.2953 | N/S | <0.001 | <0.005 | 0.002 | 0.1674 | <0.006 | <0.0006 | <0.009 | N/S
2000-09-01 | 7.3 | 170 | 90 | N/S | 196 | 156 | 920 | 256 | 24.3 | 12.66 | <0.01 | 9.2 | 6.06 | 0.211 | 159 | <0.005 | 0.079 | <0.0003 | 0.011 | 0.053 | 3.389 | 0.15 | 0.011 | 0.1588 | N/S | <0.001 | 0.033 | 0.0037 | 0.1815 | <0.006 | <0.0006 | <0.009 | N/S
2000-09-02 | 7.5 | 165 | 97 | N/S | 196 | 120 | 826 | 254 | 23 | 12.12 | 0.05 | 8.2 | 4.99 | 0.27 | 146 | <0.005 | 0.0837 | <0.0003 | 0.01 | 0.06 | 3.664 | 0.18 | 0.012 | 0.1685 | N/S | <0.001 | 0.028 | 0.004 | 0.1943 | <0.006 | <0.0006 | <0.009 | N/S
2000-09-03 | 7.4 | 148 | 113 | N/S | 176 | 80 | 860 | 240 | 21.8 | 10.65 | 0.05 | 7.72 | 4.89 | 0.34 | 216 | <0.005 | 0.0723 | <0.0003 | 0.007 | 0.055 | 3.051 | 0.16 | 0.007 | 0.1519 | N/S | <0.001 | 0.028 | 0.002 | 0.1789 | <0.006 | <0.0006 | <0.009 | N/S
2000-09-04 | 7.5 | 125 | 100 | 21 | 164 | 96 | 822 | 242 | 20.7 | 11.28 | 0.06 | 6.26 | 3.81 | 0.277 | 223 | <0.005 | 0.064 | <0.0003 | 0.006 | 0.043 | 2.62 | 0.23 | 0.003 | 0.1362 | <0.1 | <0.001 | 0.03 | 0.002 | 0.1357 | <0.006 | <0.0006 | <0.009 | <4
2000-09-05 | 7.4 | 177 | 104 | N/S | 204 | 140 | 920 | 260 | 28 | 15.14 | 0.1 | 8.46 | 5.21 | 0.205 | 348 | <0.005 | 0.0929 | <0.0003 | 0.0106 | 0.076 | 4.06 | 0.16 | 0.015 | 0.1696 | N/S | <0.001 | 0.046 | 0.0038 | 0.2441 | <0.006 | <0.0006 | <0.009 | N/S
2000-09-06 | 7.3 | 130 | 77 | N/S | 168 | 128 | 982 | 272 | 27 | 15.21 | <0.01 | 10.8 | 7.79 | 0.22 | 519 | <0.005 | 0.0652 | <0.0003 | 0.007 | 0.044 | 2.736 | 0.63 | 0.007 | 0.1487 | N/S | <0.001 | 0.052 | 0.0032 | 0.1916 | <0.006 | <0.0006 | <0.009 | N/S
2000-09-07 | 7.4 | 134 | 99 | N/S | 172 | 120 | 1022 | 276 | 26.9 | 14.85 | 0.06 | 9.76 | 6.85 | 0.2 | 531 | <0.005 | 0.0652 | <0.0003 | 0.008 | 0.044 | 2.759 | 0.54 | 0.007 | 0.1484 | N/S | <0.001 | 0.051 | 0.0035 | 0.1824 | <0.006 | <0.0006 | <0.009 | N/S
2000-09-08 | 7.3 | 126 | 87 | N/S | 172 | 100 | 1016 | 232 | 25.1 | 13.95 | 0.02 | 10.44 | 7.65 | 0.211 | 627 | <0.005 | 0.067 | 0.0006 | 0.008 | 0.05 | 2.89 | 0.16 | 0.008 | 0.1468 | N/S | <0.001 | 0.036 | 0.005 | 0.2003 | <0.006 | <0.0006 | <0.009 | N/S
2000-09-09 | 7.3 | 148 | 96 | N/S | 164 | 140 | 928 | 236 | 24.4 | 12.28 | 0.02 | 10.33 | 7.03 | 0.206 | 421 | <0.005 | 0.071 | <0.0003 | 0.007 | 0.048 | 2.069 | 0.14 | 0.006 | 0.1377 | N/S | <0.001 | 0.042 | 0.003 | 0.1908 | <0.006 | <0.0006 | <0.009 | N/S
2000-09-10 | 7.3 | 169 | 96 | N/S | 280 | 200 | 934 | 292 | 26 | 10.73 | 0.03 | 10.04 | 6.52 | 0.23 | 446 | <0.005 | 0.0914 | <0.0003 | 0.01 | 0.071 | 4.21 | 0.21 | 0.017 | 0.1483 | N/S | <0.001 | 0.04 | 0.003 | 0.2589 | <0.006 | <0.0006 | <0.009 | N/S
2000-09-11 | 7.4 | 127 | 86 | 25 | 208 | 148 | 844 | 238 | 23.3 | 9.98 | <0.01 | 10.53 | 6.66 | 0.155 | 155 | <0.005 | 0.0746 | <0.0003 | 0.009 | 0.069 | 4.365 | 0.29 | 0.017 | 0.1534 | 0.16 | <0.001 | <0.005 | 0.0026 | 0.2299 | <0.006 | <0.0006 | <0.009 | <4
2000-09-12 | 7.4 | 84 | 39 | N/S | 172 | 88 | 696 | 190 | 20.2 | 7.34 | 1.55 | 7.12 | 3.05 | 0.062 | 61 | <0.005 | 0.0869 | <0.0003 | 0.014 | 0.06 | 4.777 | 0.19 | 0.022 | 0.1597 | N/S | <0.001 | <0.005 | 0.003 | 0.2512 | <0.006 | <0.0006 | <0.009 | N/S
2000-09-13 | 7.4 | 110 | 48 | N/S | 130 | 80 | 900 | 254 | 13.9 | 5.96 | 1.09 | 5.65 | 2.87 | 0.107 | 178 | <0.005 | 0.0641 | <0.0003 | 0.009 | 0.042 | 2.739 | 0.15 | 0.006 | 0.1354 | N/S | <0.001 | <0.005 | 0.002 | 0.1396 | <0.006 | <0.0006 | <0.009 | N/S
2000-09-14 | 7.4 | 106 | 41 | N/S | 136 | 96 | 820 | 180 | 16.5 | 7.62 | 0.35 | 6.35 | 3.57 | 0.097 | 185 | <0.005 | 0.0716 | <0.0003 | 0.009 | 0.042 | 3.13 | 0.29 | 0.008 | 0.1415 | N/S | <0.001 | <0.005 | 0.0029 | 0.1491 | <0.006 | <0.0006 | <0.009 | N/S
2000-09-15 | 7.4 | 88 | 57 | N/S | 88 | 52 | 770 | 162 | 14.6 | 7.43 | 0.52 | 4.21 | 2.14 | 0.097 | 61 | <0.005 | 0.0533 | <0.0003 | 0.006 | 0.034 | 2.09 | 0.28 | <0.002 | 0.1167 | N/S | <0.001 | <0.005 | 0.0009 | 0.1207 | <0.006 | <0.0006 | <0.009 | N/S
2000-09-16 | 7.4 | 102 | 59 | N/S | 92 | 64 | 820 | 170 | 15.8 | 8.36 | 0.37 | 6.3 | 4.42 | 0.126 | 83 | <0.005 | 0.0517 | <0.0003 | 0.005 | 0.037 | 1.895 | 0.28 | <0.002 | 0.118 | N/S | <0.001 | <0.005 | 0.0008 | 0.1188 | <0.006 | <0.0006 | <0.009 | N/S
2000-09-17 | 7.4 | 185 | 87 | N/S | 340 | 200 | 934 | 326 | 24.1 | 7.47 | 0.13 | 10.96 | 5.95 | 0.131 | 89 | <0.005 | 0.1138 | <0.0003 | 0.0167 | 0.074 | 4.523 | 0.31 | 0.02 | 0.1666 | N/S | <0.001 | <0.005 | 0.003 | 0.3395 | <0.006 | <0.0006 | <0.009 | N/S
2000-09-18 | 7.4 | 96 | 66 | 28 | 78 | 52 | 848 | 178 | 17 | 9.79 | <0.01 | 8.89 | 6.98 | 0.149 | 293 | <0.005 | 0.052 | <0.0003 | 0.004 | 0.032 | 1.627 | 0.19 | <0.002 | 0.1118 | 0.12 | <0.001 | <0.005 | 0.0018 | 0.0978 | <0.006 | <0.0006 | <0.009 | <4
2000-09-19 | 7.4 | 111 | 70 | N/S | 132 | 84 | 864 | 202 | 19.5 | 11.19 | 0.08 | 10.92 | 8.4 | 0.158 | 285 | <0.005 | 0.0594 | <0.0003 | 0.0067 | 0.055 | 2.307 | 0.24 | 0.004 | 0.1244 | N/S | <0.001 | <0.005 | 0.0027 | 0.1473 | <0.006 | <0.0006 | <0.009 | N/S
2000-09-20 | 7.4 | 118 | 69 | N/S | 136 | 96 | 846 | 202 | 20.4 | 10.25 | 0.09 | 8.91 | 5.99 | 0.133 | 61 | <0.005 | 0.0667 | <0.0003 | 0.01 | 0.041 | 3.043 | 0.26 | 0.006 | 0.1342 | N/S | <0.001 | <0.005 | 0.002 | 0.1797 | <0.006 | <0.0006 | <0.009 | N/S
2000-09-21 | 7.4 | 129 | 52 | N/S | 162 | 124 | 832 | 226 | 21.6 | 9.73 | 0.08 | 9.15 | 5.89 | 0.119 | 120 | <0.005 | 0.0832 | 0.0006 | 0.012 | 0.051 | 3.568 | 0.24 | 0.008 | 0.1655 | N/S | <0.001 | <0.005 | 0.004 | 0.2012 | <0.006 | <0.0006 | <0.009 | N/S
2000-09-22 | 7.3 | 107 | 35 | N/S | 140 | 90 | 758 | 224 | 17.7 | 8.9 | 0.12 | 8.13 | 5.72 | 0.131 | 128 | <0.005 | 0.052 | <0.0003 | 0.007 | 0.031 | 2.213 | 0.12 | 0.003 | 0.1314 | N/S | <0.001 | <0.005 | 0.002 | 0.1387 | <0.006 | <0.0006 | <0.009 | N/S
2000-09-23 | 7.3 | 77 | N/A | N/S | 122 | 74 | 704 | 202 | 15.2 | 6.84 | 0.24 | 7.42 | 5.03 | 0.099 | 113 | <0.005 | 0.0609 | <0.0003 | 0.009 | 0.043 | 2.75 | 0.14 | 0.01 | 0.1344 | N/S | <0.001 | <0.005 | 0.002 | 0.3307 | <0.006 | <0.0006 | <0.009 | N/S
2000-09-24 | 7.3 | 83 | 34 | N/S | 116 | 86 | 690 | 204 | 15.2 | 6.28 | 0.41 | 6.53 | 4.27 | 0.109 | 76 | <0.005 | 0.0259 | <0.0003 | 0.001 | 0.021 | 0.87 | 0.12 | <0.002 | 0.0952 | N/S | 0.073 | <0.005 | 0.002 | 0.0693 | <0.006 | <0.0006 | <0.009 | N/S
2000-09-25 | 7.4 | 122 | 69 | 14 | 134 | 88 | 860 | 258 | 18.8 | 9.53 | 0.07 | 7.62 | 4.76 | 0.162 | 145 | <0.005 | 0.0686 | <0.0003 | 0.008 | 0.039 | 2.574 | 0.22 | <0.002 | 0.145 | <0.1 | <0.001 | <0.005 | 0.003 | 0.1712 | <0.006 | <0.0006 | <0.009 | <4
2000-09-26 | 7.3 | 144 | 69 | N/S | 156 | 112 | 890 | 222 | 22.3 | 11.3 | 0.07 | 10.26 | 7.15 | 0.14 | 192 | <0.005 | 0.0768 | 0.008 | 0.0105 | 0.047 | 2.831 | 0.18 | 0.007 | 0.1585 | N/S | <0.001 | <0.005 | 0.004 | 0.1831 | <0.006 | <0.0006 | <0.009 | N/S
2000-09-27 | 7.4 | 114 | 68 | N/S | 94 | 66 | 882 | 206 | 20.6 | 11.74 | <0.01 | 8.15 | 6.01 | 0.129 | 207 | <0.005 | 0.0547 | 0.0007 | 0.007 | 0.033 | 1.945 | 0.17 | <0.002 | 0.1235 | N/S | <0.001 | <0.005 | 0.002 | 0.1228 | <0.006 | <0.0006 | <0.009 | N/S
2000-09-28 | 7.4 | 130 | 79 | N/S | 94 | 64 | 846 | 248 | 23.4 | 12.59 | 0.07 | 10.13 | 7.72 | 0.138 | 476 | <0.005 | 0.0585 | <0.0003 | 0.0079 | 0.04 | 1.922 | 0.15 | 0.006 | 0.1225 | N/S | <0.001 | <0.005 | 0.0025 | 0.1345 | <0.006 | <0.0006 | <0.009 | N/S
2000-09-29 | 7.3 | 164 | 76 | N/S | 204 | 136 | 812 | 176 | 24.3 | 12.35 | <0.01 | 11.58 | 8.19 | 0.185 | 189 | <0.005 | 0.0821 | <0.0003 | 0.014 | 0.052 | 3.684 | 0.21 | 0.014 | 0.1625 | N/S | <0.001 | <0.005 | 0.003 | 0.1767 | <0.006 | <0.0006 | <0.009 | N/S
2000-09-30 | 7.4 | 117 | 60 | N/S | 104 | 82 | 904 | 252 | 19.4 | 10.59 | <0.01 | 9.93 | 7.35 | 0.248 | 201 | <0.005 | 0.048 | <0.0003 | 0.005 | 0.033 | 1.83 | 0.21 | <0.002 | 0.1342 | N/S | <0.001 | <0.005 | 0.001 | 0.104 | <0.006 | <0.0006 | <0.009 | N/S
2000-10-01 | 7.4 | 123 | 70 | N/S | 140 | 100 | 832 | 232 | 22.4 | 10.84 | 0.09 | 10.1 | 7.07 | 0.249 | 146 | <0.005 | 0.0688 | <0.0003 | 0.01 | 0.044 | 2.612 | 0.19 | 0.004 | 0.1372 | N/S | <0.001 | <0.005 | 0.004 | 0.1554 | <0.006 | <0.0006 | <0.009 | N/S
2000-10-02 | 7.3 | 182 | 101 | 22 | 212 | 140 | 924 | 280 | 29.6 | 12.55 | 0.05 | 12.72 | 8.81 | 0.24 | 207 | <0.005 | 0.078 | <0.0003 | 0.0129 | 0.054 | 2.927 | 0.2 | 0.008 | 0.1531 | 0.21 | <0.001 | <0.005 | 0.0038 | 0.1876 | <0.006 | <0.0006 | <0.009 | <4
2000-10-03 | 7.3 | 225 | 107 | N/S | 292 | 196 | 1004 | 346 | 31.3 | 12.9 | 0.09 | 15.02 | 9.92 | 0.271 | 375 | <0.005 | 0.0975 | <0.0003 | 0.0171 | 0.068 | 4.659 | 0.2 | 0.014 | 0.186 | N/S | <0.001 | <0.005 | 0.005 | 0.2405 | <0.006 | <0.0006 | <0.009 | N/S
2000-10-04 | 7.3 | 102 | 53 | N/S | 128 | 82 | 678 | 202 | 14.7 | 6.38 | 0.41 | 7.46 | 5.03 | 0.186 | 164 | <0.005 | 0.0593 | <0.0003 | 0.015 | 0.035 | 3.175 | 0.29 | 0.012 | 0.1169 | N/S | <0.001 | <0.005 | 0.005 | 0.1554 | <0.006 | <0.0006 | <0.009 | N/S
2000-10-05 | 7.4 | 86 | 42 | N/S | 90 | 60 | 678 | 204 | 15.6 | 8.5 | 0.55 | 5.33 | 3.21 | 0.152 | 97 | <0.005 | 0.0578 | <0.0003 | 0.012 | 0.032 | 2.66 | 0.16 | 0.008 | 0.1247 | N/S | <0.001 | <0.005 | 0.003 | 0.1328 | <0.006 | <0.0006 | <0.009 | N/S
2000-10-06 | 7.4 | 108 | 60 | N/S | 88 | 62 | 698 | 174 | 15.2 | 8.43 | 0.28 | 6.27 | 4.34 | 0.14 | 100 | <0.005 | 0.051 | <0.0003 | 0.009 | 0.038 | 2.176 | 0.25 | 0.004 | 0.1125 | N/S | <0.001 | <0.005 | 0.003 | 0.1363 | <0.006 | <0.0006 | <0.009 | N/S
2000-10-07 | 7.4 | 117 | 64 | N/S | 88 | 64 | 726 | 176 | 16.3 | 9.03 | 0.13 | 6.15 | 4.12 | 0.174 | 121 | <0.005 | 0.0442 | <0.0003 | 0.02 | 0.031 | 1.785 | 0.33 | <0.002 | 0.1135 | N/S | <0.001 | <0.005 | 0.002 | 0.0987 | <0.006 | <0.0006 | <0.009 | N/S
2000-10-08 | 7.5 | 93 | 45 | N/S | 92 | 70 | 668 | 180 | 13.4 | 6.84 | 0.65 | 5.1 | 3.43 | 0.165 | 60 | <0.005 | 0.047 | <0.0003 | 0.01 | 0.035 | 1.76 | 0.2 | <0.002 | 0.1038 | N/S | <0.001 | <0.005 | 0.001 | 0.1115 | <0.006 | <0.0006 | <0.009 | N/S
2000-10-09 | 7.4 | 111 | 43 | 8 | 90 | 62 | 708 | 214 | 13.5 | 6.67 | 0.21 | 4.5 | 2.48 | 0.131 | 651 | <0.005 | 0.0536 | <0.0003 | 0.0127 | 0.037 | 2.175 | 0.13 | <0.002 | 0.1161 | <0.1 | <0.001 | <0.005 | 0.0027 | 0.1171 | <0.006 | <0.0006 | <0.009 | <4
2000-10-10 | 7.4 | 109 | 49 | N/S | 116 | 82 | 860 | 196 | 18.9 | 10.97 | 0.11 | 4.79 | 2.65 | 0.176 | 515 | <0.005 | 0.0572 | <0.0003 | 0.015 | 0.029 | 2.486 | 0.05 | <0.002 | 0.1298 | N/S | <0.001 | <0.005 | 0.002 | 0.1144 | <0.006 | <0.0006 | <0.009 | N/S
2000-10-11 | 7.4 | 120 | 46 | N/S | 122 | 86 | 912 | 250 | 22 | 11.3 | 0.06 | 9.59 | 6.69 | 0.194 | 87 | <0.005 | 0.0622 | <0.0003 | 0.018 | 0.042 | 2.71 | 0.35 | 0.002 | 0.1436 | N/S | <0.001 | <0.005 | 0.0027 | 0.1763 | <0.006 | <0.0006 | <0.009 | N/S
2000-10-12 | 7.4 | 170 | 64 | N/S | 196 | 148 | 992 | 254 | 25.7 | 10.3 | 0.15 | 9.71 | 5.48 | 0.216 | 123 | <0.005 | 0.0759 | <0.0003 | 0.017 | 0.05 | 3.097 | 0.26 | 0.003 | 0.1635 | N/S | <0.001 | <0.005 | 0.003 | 0.1767 | <0.006 | <0.0006 | <0.009 | N/S
2000-10-13 | 7.3 | 190 | 102 | N/S | 256 | 190 | 1068 | 332 | 26.8 | 9.96 | 0.18 | 11.05 | 6.65 | 0.218 | 96 | <0.005 | 0.1058 | <0.0003 | 0.022 | 0.072 | 5.708 | 0.24 | 0.01 | 0.2121 | N/S | <0.001 | <0.005 | 0.004 | 0.3267 | <0.006 | <0.0006 | <0.009 | N/S
2000-10-14 | 7.4 | 210 | 113 | N/S | 294 | 222 | 1082 | 368 | 29 | 9.8 | 0.29 | 11.5 | 6.01 | 0.251 | 87 | <0.005 | 0.1147 | <0.0003 | 0.023 | 0.069 | 4.664 | 0.78 | 0.01 | 0.2614 | N/S | <0.001 | <0.005 | 0.004 | 0.2509 | <0.006 | <0.0006 | <0.009 | N/S
2000-10-15 | 7.4 | 197 | 77 | N/S | 308 | 224 | 1066 | 364 | 31.2 | 10.61 | 0.07 | 11.05 | 5.86 | 0.281 | 159 | <0.005 | 0.12 | <0.0003 | 0.0234 | 0.078 | 4.714 | 0.21 | 0.01 | 0.2543 | N/S | <0.001 | <0.005 | 0.004 | 0.2468 | <0.006 | <0.0006 | <0.009 | N/S
2000-10-16 | 7.4 | 215 | 77 | 15 | 268 | 192 | 1034 | 306 | 29.3 | 11.69 | 0.22 | 10.92 | 6.02 | 0.227 | 124 | <0.005 | 0.1101 | <0.0003 | 0.324 | 0.08 | 5.55 | 0.14 | 0.009 | 0.2591 | 0.13 | 0.065 | 0.088 | 0.0147 | 0.2323 | <0.006 | <0.0006 | <0.009 | <4
2000-10-17 | 7.4 | 290 | 80 | N/S | 308 | 208 | 1042 | 346 | 33.8 | 13.27 | 0.11 | 12.26 | 6.53 | 0.19 | 149 | <0.005 | 0.097 | <0.0003 | 0.016 | 0.06 | 3.86 | 0.16 | 0.005 | 0.2269 | N/S | <0.001 | <0.005 | 0.005 | 0.2069 | <0.006 | <0.0006 | <0.009 | N/S
2000-10-18 | 7.3 | 250 | 91 | N/S | 344 | 252 | 1144 | 344 | 33.2 | 12.33 | 0.05 | 13.87 | 7.4 | 0.18 | 161 | <0.005 | 0.1238 | 0.002 | 0.022 | 0.089 | 5.497 | 0.91 | 0.01 | 0.2616 | N/S | <0.001 | <0.005 | 0.0067 | 0.3049 | <0.006 | <0.0006 | <0.009 | N/S
2000-10-19 | 7.3 | 220 | 97 | N/S | 312 | 228 | 1142 | 350 | 32.7 | 11.7 | 0.16 | 13.9 | 8.04 | 0.196 | 207 | <0.005 | 0.1169 | 0.0007 | 0.022 | 0.083 | 4.79 | 0.25 | 0.007 | 0.2402 | N/S | <0.001 | <0.005 | 0.006 | 0.2775 | <0.006 | <0.0006 | <0.009 | N/S
2000-10-20 | 7.3 | 340 | 131 | N/S | 392 | 268 | 1218 | 432 | 37.9 | 14.53 | 0.07 | 17.66 | 10.65 | 0.207 | 142 | <0.005 | 0.1409 | 0.0008 | 0.026 | 0.105 | 6.062 | 0.19 | 0.013 | 0.2721 | N/S | <0.001 | <0.005 | 0.006 | 0.3536 | <0.006 | <0.0006 | <0.009 | N/S
2000-10-21 | 7.4 | 234 | 108 | N/S | 312 | 244 | 1100 | 384 | 32.9 | 12.41 | 0.08 | 12.4 | 3.56 | 0.227 | 126 | <0.005 | 0.0839 | <0.0003 | 0.013 | 0.058 | 3.134 | 0.16 | 0.004 | 0.1882 | N/S | <0.001 | <0.005 | 0.0049 | 0.2153 | <0.006 | <0.0006 | <0.009 | N/S
2000-10-22 | 7.4 | 200 | 86 | N/S | 248 | 196 | 980 | 330 | 28.4 | 10.63 | 0.1 | 11.88 | 3.53 | 0.234 | 131 | <0.005 | 0.0982 | <0.0003 | 0.015 | 0.067 | 3.838 | 0.17 | 0.005 | 0.1982 | N/S | <0.001 | <0.005 | 0.004 | 0.2152 | <0.006 | <0.0006 | <0.009 | N/S
2000-10-23 | 7.3 | 205 | 89 | 19 | 248 | 164 | 1024 | 300 | 31.4 | 13.59 | 0.09 | 13.85 | 9.1 | 0.213 | 126 | <0.005 | 0.0904 | <0.0003 | 0.0187 | 0.067 | 3.835 | 0.22 | 0.003 | 0.1914 | 0.13 | <0.001 | <0.005 | 0.0038 | 0.2675 | <0.006 | <0.0006 | <0.009 | <4
2000-10-24 | 7.3 | 195 | 87 | N/S | 328 | 220 | 1090 | 368 | 29.6 | 12.04 | 0.12 | 12.22 | 7.34 | 0.196 | 141 | <0.005 | 0.0947 | 0.001 | 0.02 | 0.075 | 4.706 | 0.3 | 0.014 | 0.1913 | N/S | <0.001 | <0.005 | 0.0047 | 0.3125 | <0.006 | <0.0006 | <0.009 | N/S
2000-10-25 | 7.3 | 235 | 94 | N/S | 284 | 196 | 1126 | 330 | 31.4 | 12.73 | 0.05 | 12.77 | 8.37 | 0.171 | 266 | <0.005 | 0.0897 | <0.0003 | 0.018 | 0.072 | 4.105 | 0.33 | 0.007 | 0.1946 | N/S | <0.001 | <0.005 | 0.005 | 0.2865 | <0.006 | <0.0006 | <0.009 | N/S
2000-10-26 | 7.3 | 240 | 116 | N/S | 332 | 216 | 1140 | 346 | 30.8 | 13.48 | 0.1 | 14.9 | 9.84 | 0.187 | 117 | <0.005 | 0.0902 | 0.0007 | 0.0187 | 0.062 | 4.055 | 0.19 | 0.007 | 0.1905 | N/S | <0.001 | <0.005 | 0.0047 | 0.3386 | <0.006 | <0.0006 | <0.009 | N/S
2000-10-27 | 7.3 | 268 | 143 | N/S | 280 | 224 | 1092 | 322 | 35 | 14.09 | 0.05 | 14.7 | 9.6 | 0.263 | 115 | <0.005 | 0.112 | 0.001 | 0.0242 | 0.077 | 5.767 | 0.18 | 0.008 | 0.2097 | N/S | <0.001 | <0.005 | 0.006 | 0.352 | <0.006 | <0.0006 | <0.009 | N/S
2000-10-28 | 7.3 | 278 | 134 | N/S | 232 | 172 | 1050 | 288 | 29.9 | 12.61 | 0.04 | 14.86 | 10.11 | 0.34 | 82 | <0.005 | 0.0768 | <0.0003 | 0.017 | 0.05 | 4.147 | 0.19 | <0.002 | 0.165 | N/S | <0.001 | <0.005 | 0.004 | 0.2025 | <0.006 | <0.0006 | <0.009 | N/S
2000-10-29 | 7.4 | 205 | 85 | N/S | 240 | 180 | 924 | 280 | 28.8 | 12.65 | 0.09 | 11.04 | 7 | 0.288 | 147 | <0.005 | 0.0775 | <0.0003 | 0.017 | 0.053 | 3.57 | 0.22 | <0.002 | 0.1516 | N/S | <0.001 | <0.005 | 0.003 | 0.1958 | <0.006 | <0.0006 | <0.009 | N/S
2000-10-30 | 7.3 | 195 | 111 | 21 | 224 | 172 | 1012 | 274 | 28.3 | 12.44 | 0.01 | 13.41 | 9.12 | 0.28 | 136 | <0.005 | 0.0758 | <0.0003 | 0.014 | 0.053 | 3.855 | 0.21 | <0.002 | 0.1513 | 0.36 | <0.001 | <0.005 | 0.004 | 0.2231 | <0.006 | <0.0006 | <0.009 | <4
2000-10-31 | 7.3 | 145 | 105 | N/S | 156 | 104 | 1008 | 238 | 25.1 | 13.36 | 0.06 | 12.01 | 8.94 | 0.313 | 446 | <0.005 | 0.06 | <0.0003 | 0.009 | 0.048 | 2.734 | 0.27 | <0.002 | 0.1299 | N/S | <0.001 | <0.005 | 0.004 | 0.1598 | <0.006 | <0.0006 | <0.009 | N/S
2000-11-01 | 7.4 | 175 | 104 | N/S | 236 | 176 | 1050 | 302 | 30.7 | 16.38 | <0.01 | 9.53 | 6.01 | 0.167 | 198 | <0.005 | 0.0741 | <0.0003 | 0.0134 | 0.054 | 3.678 | 0.18 | <0.002 | 0.1515 | N/S | <0.001 | <0.005 | 0.0048 | 0.2086 | <0.006 | <0.0006 | <0.009 | N/S
2000-11-02 | 7.3 | 167 | 105 | N/S | 182 | 132 | 1004 | 240 | 28.6 | 15.52 | 0.08 | 10.51 | 7.55 | 0.307 | 488 | <0.005 | 0.0734 | 0.0008 | 0.012 | 0.053 | 3.102 | 0.33 | <0.002 | 0.1316 | N/S | <0.001 | <0.005 | 0.0047 | 0.2174 | <0.006 | <0.0006 | <0.009 | N/S
2000-11-03 | 7.3 | 148 | 102 | N/S | 160 | 120 | 1002 | 264 | 25 | 13.26 | <0.01 | 10.84 | 7.94 | 0.308 | 102 | <0.005 | 0.0499 | <0.0003 | 0.011 | 0.042 | 2.149 | 0.37 | <0.002 | 0.1247 | N/S | <0.001 | <0.005 | 0.003 | 0.172 | <0.006 | <0.0006 | <0.009 | N/S
2000-11-04 | 7.3 | 194 | 96 | N/S | 208 | 152 | 942 | 278 | 25.8 | 12.54 | <0.01 | 8.33 | 4.22 | 0.264 | 60 | <0.005 | 0.0742 | <0.0003 | 0.0135 | 0.056 | 4.457 | 0.45 | <0.002 | 0.1442 | N/S | <0.001 | <0.005 | 0.004 | 0.19 | <0.006 | <0.0006 | <0.009 | N/S
2000-11-05 | 7.4 | 172 | 118 | N/S | 196 | 140 | 894 | 300 | 26 | 13.02 | 0.11 | 7.72 | 4.44 | 0.255 | 88 | <0.005 | 0.0748 | <0.0003 | 0.009 | 0.051 | 3.036 | 0.44 | <0.002 | 0.1391 | N/S | <0.001 | <0.005 | 0.004 | 0.1755 | <0.006 | <0.0006 | <0.009 | N/S
2000-11-06 | 7.4 | 169 | 159 | 17 | 236 | 168 | 958 | 312 | 24.8 | 12.61 | <0.01 | 7.34 | 4.2 | 0.219 | 94 | <0.005 | 0.0804 | <0.0003 | 0.0128 | 0.06 | 4.025 | 0.34 | 0.007 | 0.1614 | <0.1 | <0.001 | <0.005 | 0.004 | 0.2472 | <0.006 | <0.0006 | <0.009 | <4
2000-11-07 | 7.2 | 142 | 107 | N/S | 276 | 192 | 1522 | 896 | 25.3 | 11.54 | 0.04 | 7.46 | 3.83 | 0.158 | 193 | <0.005 | 0.0943 | <0.0003 | 0.018 | 0.068 | 5.18 | 0.42 | 0.015 | 0.1616 | N/S | <0.001 | <0.005 | 0.005 | 0.3108 | <0.006 | <0.0006 | <0.009 | N/S
2000-11-08 | 7.3 | 113 | 76 | N/S | 160 | 114 | 954 | 228 | 28.3 | 16.32 | <0.01 | 7.69 | 4.82 | 0.185 | 491 | <0.005 | 0.0569 | <0.0003 | 0.0109 | 0.037 | 2.579 | 0.23 | <0.002 | 0.1288 | N/S | <0.001 | <0.005 | 0.0038 | 0.1567 | <0.006 | <0.0006 | <0.009 | N/S
2000-11-09 | 7.3 | 86 | 53 | N/S | 120 | 88 | 726 | 196 | 19 | 10.47 | 0.28 | 5.84 | 3.7 | 0.245 | 535 | <0.005 | 0.0542 | <0.0003 | 0.011 | 0.039 | 2.594 | 0.19 | 0.008 | 0.1315 | N/S | <0.001 | <0.005 | 0.003 | 0.1826 | <0.006 | <0.0006 | <0.009 | N/S
2000-11-10 | 7.4 | 75 | 45 | N/S | 124 | 96 | 734 | 168 | 15.9 | 8.41 | 0.59 | 4.31 | 1.9 | 0.136 | 46 | <0.005 | 0.0563 | <0.0003 | 0.011 | 0.034 | 2.764 | 0.19 | 0.007 | 0.12 | N/S | <0.001 | <0.005 | 0.003 | 0.1659 | <0.006 | <0.0006 | <0.009 | N/S
2000-11-11 | 7.4 | 83 | 70 | N/S | 140 | 88 | 852 | 194 | 18.7 | 10.09 | 0.08 | 4.45 | 1.92 | 0.197 | 64 | <0.005 | 0.0554 | <0.0003 | 0.008 | 0.039 | 2.44 | 0.12 | <0.002 | 0.1134 | N/S | <0.001 | <0.005 | 0.001 | 0.1313 | <0.006 | <0.0006 | <0.009 | N/S
2000-11-12 | 7.4 | 78 | 48 | N/S | 92 | 64 | 760 | 174 | 17.5 | 9.42 | 0.08 | 3.75 | 1.84 | 0.177 | 469 | <0.005 | 0.0456 | <0.0003 | 0.004 | 0.029 | 2.017 | 0.28 | <0.002 | 0.1016 | N/S | <0.001 | <0.005 | 0.001 | 0.1166 | <0.006 | <0.0006 | <0.009 | N/S
2000-11-13 | 7.4 | 96 | 56 | 15 | 90 | 64 | 652 | 172 | 14 | 8.04 | 0.36 | 3.35 | 1.53 | 0.144 | 122 | <0.005 | 0.0451 | <0.0003 | 0.005 | 0.034 | 1.93 | 0.16 | <0.002 | 0.0985 | <0.1 | <0.001 | <0.005 | 0.001 | 0.1256 | <0.006 | <0.0006 | <0.009 | <4
2000-11-14 | 7.4 | 130 | 102 | N/S | 186 | 138 | 910 | 246 | 19.7 | 9.78 | 0.01 | 5.18 | 2.64 | 0.185 | 91 | <0.005 | 0.06 | <0.0003 | 0.007 | 0.033 | 2.538 | 0.14 | <0.002 | 0.1147 | N/S | <0.001 | <0.005 | 0.002 | 0.1495 | <0.006 | <0.0006 | <0.009 | N/S
2000-11-15 | 7.4 | 103 | 69 | N/S | 120 | 92 | 817 | 147 | 21.4 | 12.2 | 0.04 | 5.65 | 3.48 | 0.164 | 203 | <0.005 | 0.0436 | <0.0003 | 0.004 | 0.03 | 1.76 | 0.13 | <0.002 | 0.105 | N/S | <0.001 | <0.005 | 0.002 | 0.1015 | <0.006 | <0.0006 | <0.009 | N/S
2000-11-16 | 7.3 | 118 | 88 | N/S | 162 | 112 | 992 | 282 | 24.4 | 14.12 | 0.01 | 10.1 | 7.04 | 0.201 | 98 | <0.005 | 0.0576 | <0.0003 | 0.014 | 0.038 | 3.5 | 0.33 | <0.002 | 0.1273 | N/S | <0.001 | <0.005 | 0.002 | 0.1577 | <0.006 | <0.0006 | <0.009 | N/S
2000-11-17 | 7.2 | 114 | 81 | N/S | 114 | 84 | 915 | 205 | 22.8 | 13.73 | <0.01 | 8.55 | 6.43 | 0.263 | 400 | <0.005 | 0.0505 | <0.0003 | 0.006 | 0.025 | 2.531 | 0.44 | <0.002 | 0.1006 | N/S | <0.001 | <0.005 | 0.0017 | 0.1179 | <0.006 | <0.0006 | <0.009 | N/S
2000-11-18 | 7.4 | 85 | 55 | N/S | 80 | 52 | 884 | 212 | 17.1 | 9.97 | <0.01 | 4.19 | 2.13 | 0.397 | 715 | <0.005 | 0.0472 | <0.0003 | 0.007 | 0.029 | 2.699 | 0.48 | <0.002 | 0.1138 | N/S | <0.001 | <0.005 | 0.002 | 0.1235 | <0.006 | <0.0006 | <0.009 | N/S
2000-11-19 | 7.4 | 168 | 108 | N/S | 150 | 110 | 870 | 214 | 20.8 | 10.82 | <0.01 | 4.87 | 2.43 | 0.393 | 555 | <0.005 | 0.0559 | <0.0003 | 0.0069 | 0.04 | 2.996 | 0.28 | <0.002 | 0.1159 | N/S | <0.001 | <0.005 | 0.0019 | 0.197 | <0.006 | <0.0006 | <0.009 | N/S
2000-11-20 | 7.3 | 133 | 105 | 32 | 122 | 90 | 978 | 206 | 19.4 | 12.04 | 0.03 | 6.18 | 3.78 | 0.376 | 403 | <0.005 | 0.0495 | <0.0003 | 0.007 | 0.038 | 3.7 | 0.29 | <0.002 | 0.1224 | 0.11 | <0.001 | <0.005 | 0.002 | 0.1497 | <0.006 | <0.0006 | <0.009 | <4
2000-11-21 | 7.3 | 124 | 86 | N/S | 112 | 82 | 894 | 224 | 19.3 | 11.94 | 0.03 | 5.85 | 4.09 | 0.388 | 467 | <0.005 | 0.0593 | <0.0003 | 0.01 | 0.056 | 2.878 | 0.58 | <0.002 | 0.1412 | N/S | <0.001 | <0.005 | 0.004 | 0.1601 | 0.012 | <0.0006 | <0.009 | N/S
2000-11-22 | 7.2 | 147 | 129 | N/S | 126 | 96 | 924 | 220 | 22.7 | 13.04 | 0.06 | 6.69 | 4.61 | 0.377 | 194 | <0.005 | 0.0518 | <0.0003 | 0.008 | 0.038 | 2.18 | 0.51 | <0.002 | 0.1113 | N/S | <0.001 | <0.005 | 0.004 | 0.1293 | 0.01 | <0.0006 | <0.009 | N/S
2000-11-23 | 7.3 | 162 | 112 | N/S | 152 | 116 | 888 | 230 | 21.8 | 11.9 | 0.08 | 6.79 | 4.58 | 0.343 | 422 | <0.005 | 0.0557 | <0.0003 | 0.005 | 0.055 | 2.26 | 0.5 | <0.002 | 0.1101 | N/S | <0.001 | <0.005 | 0.003 | 0.2427 | 0.006 | <0.0006 | <0.009 | N/S
2000-11-24 | 7.3 | 174 | 130 | N/S | 144 | 118 | 870 | 244 | 23.7 | 13.05 | 0.07 | 5.87 | 3.53 | 0.322 | 145 | <0.005 | 0.0576 | <0.0003 | 0.0054 | 0.048 | 2.326 | 0.3 | 0.007 | 0.1074 | N/S | 0.002 | <0.005 | 0.0024 | 0.286 | <0.006 | <0.0006 | <0.009 | N/S
2000-11-25 | 7.4 | 168 | 115 | N/S | 184 | 120 | 918 | 250 | 23.7 | 12.77 | 0.05 | 6.12 | 3.16 | 0.251 | 139 | <0.005 | 0.0401 | <0.0003 | 0.006 | 0.033 | 5.409 | 0.31 | 0.006 | 0.1294 | N/S | 0.005 | <0.005 | 0.0015 | 0.1343 | <0.006 | <0.0006 | <0.009 | N/S
2000-11-26 | 7.4 | 115 | 106 | N/S | 130 | 90 | 776 | 212 | 19.1 | 10.57 | 0.05 | 4.47 | 2.76 | 0.173 | 135 | <0.005 | 0.0452 | <0.0003 | 0.004 | 0.039 | 1.673 | 0.28 | 0.003 | 0.0974 | N/S | 0.002 | <0.005 | 0.0021 | 0.1331 | <0.006 | <0.0006 | <0.009 | N/S
2000-11-27 | 7.4 | 121 | 100 | 16 | 108 | 72 | 882 | 236 | 22 | 12.84 | 0.09 | 5.06 | 3.23 | 0.199 | 369 | <0.005 | 0.0433 | <0.0003 | 0.004 | 0.036 | 1.536 | 0.18 | <0.002 | 0.0934 | <0.1 | 0.008 | <0.005 | 0.0023 | 0.1251 | <0.006 | <0.0006 | <0.009 | <4
2000-11-28 | 7.4 | 112 | 90 | N/S | 108 | 72 | 918 | 206 | 24.5 | 15.05 | 0.1 | 6.72 | 4.96 | 0.21 | 682 | <0.005 | 0.0521 | <0.0003 | 0.005 | 0.044 | 2.2 | 0.25 | <0.002 | 0.1201 | N/S | 0.007 | <0.005 | 0.0042 | 0.1409 | <0.006 | <0.0006 | <0.009 | N/S
2000-11-29 | 7.3 | 130 | 108 | N/S | 160 | 122 | 944 | 248 | 24.2 | 13.73 | 0.05 | 5.33 | 3.15 | 0.184 | 393 | <0.005 | 0.0558 | <0.0003 | 0.0107 | 0.04 | 2.348 | 0.27 | 0.003 | 0.1144 | N/S | 0.007 | <0.005 | 0.004 | 0.1596 | <0.006 | <0.0006 | <0.009 | N/S
2000-11-30 | 7.3 | 215 | 99 | N/S | 264 | 212 | 1102 | 312 | 29.5 | 12.8 | 0.32 | 10.15 | 5.71 | 0.216 | 133 | <0.005 | 0.0976 | <0.0003 | 0.0133 | 0.081 | 4.752 | 0.2 | 0.012 | 0.1926 | N/S | 0.039 | <0.005 | 0.0055 | 0.2989 | <0.006 | <0.0006 | <0.009 | N/S
2000-12-01 | 7.3 | 305 | 100 | N/S | 590 | 450 | 1366 | 532 | 51.2 | 10.92 | 0.18 | 18.4 | 7.01 | 0.196 | 178 | <0.005 | 0.2042 | 0.0016 | 0.0304 | 0.15 | 10.24 | 0.18 | 0.025 | 0.3675 | N/S | 0.019 | <0.005 | 0.011 | 0.4891 | 0.007 | <0.0006 | <0.009 | N/S
2000-12-02 | 7.3 | 323 | 151 | N/S | 424 | 312 | 1182 | 438 | 35.3 | 11.57 | 0.09 | 10.7 | 4.39 | 0.189 | 148 | <0.005 | 0.1097 | 0.0004 | 0.0154 | 0.085 | 5.161 | 0.2 | 0.012 | 0.1807 | N/S | 0.01 | <0.005 | 0.0051 | 0.3397 | <0.006 | <0.0006 | <0.009 | N/S
2000-12-03 | 7.4 | 94 | 84 | N/S | 110 | 76 | 864 | 212 | 19.7 | 10.47 | 0.07 | 4.61 | 2.87 | 0.242 | 126 | <0.005 | 0.0443 | <0.0003 | 0.0048 | 0.035 | 1.524 | 0.24 | <0.002 | 0.0968 | N/S | 0.008 | <0.005 | 0.0018 | 0.1186 | <0.006 | <0.0006 | <0.009 | N/S
2000-12-04 | 7.4 | 121 | 97 | 19 | 120 | 92 | 870 | 272 | 20.4 | 11.08 | 0.04 | 5.36 | 3.39 | 0.333 | 734 | <0.005 | 0.0513 | <0.0003 | 0.0049 | 0.042 | 1.862 | 0.23 | <0.002 | 0.1056 | 0.11 | <0.001 | <0.005 | 0.0022 | 0.1306 | <0.006 | <0.0006 | <0.009 | <4
2000-12-05 | 7.3 | 258 | 126 | N/S | 400 | 304 | 1188 | 432 | 38.5 | 12.33 | 0.25 | 11.94 | 4.6 | 0.242 | 256 | <0.005 | 0.1157 | 0.0003 | 0.0158 | 0.095 | 5.954 | 0.31 | 0.011 | 0.2274 | N/S | <0.001 | <0.005 | 0.006 | 0.296 | <0.006 | <0.0006 | <0.009 | N/S
2000-12-06 | 7.3 | 132 | 74 | N/S | 380 | 280 | 1178 | 394 | 37.6 | 12.44 | 0.1 | 12.71 | 5.7 | 0.285 | 261 | <0.005 | 0.1191 | <0.0003 | 0.0219 | 0.1 | 6.301 | 0.31 | 0.016 | 0.224 | N/S | <0.001 | <0.005 | 0.0063 | 0.3269 | <0.006 | <0.0006 | <0.009 | N/S
2000-12-07 | 7.4 | 144 | 86 | N/S | 284 | 216 | 1202 | 316 | 29.2 | 12 | 0.12 | 8.83 | 3.87 | 0.241 | 284 | <0.005 | 0.0928 | <0.0003 | 0.0134 | 0.08 | 4.378 | 0.31 | 0.009 | 0.1555 | N/S | <0.001 | <0.005 | 0.0045 | 0.2521 | <0.006 | <0.0006 | <0.009 | N/S
2000-12-08 | 7.2 | 240 | 129 | N/S | 240 | 176 | 1326 | 272 | 28.8 | 12.25 | 0.1 | 9.38 | 5.08 | 0.318 | 137 | <0.005 | 0.1063 | <0.0003 | 0.0154 | 0.088 | 4.958 | 0.49 | 0.011 | 0.1839 | N/S | <0.001 | <0.005 | 0.0055 | 0.2958 | <0.006 | <0.0006 | <0.009 | N/S
2000-12-09 | 7.4 | 228 | 124 | N/S | 288 | 220 | 1080 | 296 | 28.3 | 11.58 | 0.13 | 8.48 | 3.96 | 0.3 | 148 | <0.005 | 0.098 | <0.0003 | 0.0136 | 0.078 | 4.48 | 0.43 | 0.01 | 0.1615 | N/S | <0.001 | <0.005 | 0.0053 | 0.2643 | <0.006 | <0.0006 | <0.009 | N/S
2000-12-10 | 7.3 | 165 | 79 | N/S | 180 | 140 | 914 | 234 | 24.4 | 10.72 | 0.19 | 6.73 | 3.34 | 0.236 | 189 | <0.005 | 0.0704 | <0.0003 | 0.0091 | 0.054 | 3.032 | 0.42 | 0.003 | 0.1361 | N/S | <0.001 | <0.005 | 0.0033 | 0.176 | <0.006 | <0.0006 | <0.009 | N/S
2000-12-11 | 7.3 | 163 | 102 | 26 | 174 | 144 | 1304 | 247 | 26.8 | 10.91 | 0.08 | 7.31 | 3.34 | 0.244 | 234 | <0.005 | 0.0755 | <0.0003 | 0.0097 | 0.057 | 3.293 | 0.43 | 0.005 | 0.1342 | 0.11 | <0.001 | <0.005 | 0.003 | 0.1897 | <0.006 | <0.0006 | <0.009 | <4
2000-12-12 | 7.3 | 190 | 125 | N/S | 244 | 176 | 1594 | 286 | 29.8 | 12.93 | 0.11 | 8.11 | 4.06 | 0.214 | 1122 | <0.005 | 0.0559 | <0.0003 | 0.0088 | 0.04 | 2.241 | 0.21 | 0.004 | 0.1202 | N/S | <0.001 | <0.005 | 0.0035 | 0.2353 | <0.006 | <0.0006 | <0.009 | N/S
2000-12-13 | 7.4 | 149 | 79 | N/S | 118 | 92 | 1188 | 188 | 24.7 | 14.13 | 0.07 | 6.63 | 4.37 | 0.277 | 943 | <0.005 | 0.0467 | <0.0003 | 0.007 | 0.057 | 2.042 | 0.35 | <0.002 | 0.1136 | N/S | <0.001 | <0.005 | 0.0038 | 0.1691 | <0.006 | <0.0006 | <0.009 | N/S
2000-12-14 | 7.4 | 270 | 112 | N/S | 260 | 168 | 2298 | 292 | 32.4 | 14.78 | 1.05 | 10.27 | 6.38 | 0.231 | 283 | <0.005 | 0.0718 | <0.0003 | 0.0136 | 0.054 | 2.953 | 0.29 | 0.006 | 0.1602 | N/S | 0.003 | <0.005 | 0.0058 | 0.2863 | <0.006 | <0.0006 | <0.009 | N/S
2000-12-15 | 7.2 | 220 | 132 | N/S | 252 | 188 | 1896 | 282 | 31.7 | 14.5 | 0.07 | 9.81 | 6.02 | 0.253 | 131 | <0.005 | 0.0778 | <0.0003 | 0.0135 | 0.061 | 3.657 | 0.28 | 0.01 | 0.1659 | N/S | <0.001 | <0.005 | 0.0049 | 0.3056 | <0.006 | <0.0006 | <0.009 | N/S
2000-12-16 | 7.3 | 145 | 85 | N/S | 220 | 156 | 1906 | 248 | 26.9 | 12.43 | 0.07 | 5.83 | 2.92 | 0.218 | 179 | <0.005 | 0.0627 | <0.0003 | 0.0066 | 0.041 | 2.686 | 0.33 | 0.004 | 0.1121 | N/S | <0.001 | <0.005 | 0.0028 | 0.4668 | <0.006 | <0.0006 | <0.009 | N/S
2000-12-17 | 7.4 | 135 | 78 | N/S | 150 | 120 | 1522 | 208 | 22.3 | 11.04 | 0.21 | 4.94 | 2.62 | 0.162 | 129 | <0.005 | 0.0634 | <0.0003 | 0.0055 | 0.045 | 2.225 | 0.3 | 0.007 | 0.1108 | N/S | <0.001 | <0.005 | 0.0027 | 0.3077 | <0.006 | <0.0006 | <0.009 | N/S
2000-12-18 | 7.4 | 133 | 62 | 15 | 104 | 68 | 1134 | 202 | 20.5 | 10.75 | 0.2 | 5.29 | 2.91 | 0.158 | 170 | <0.005 | 0.0501 | <0.0003 | 0.0044 | 0.048 | 1.979 | 0.21 | 0.002 | 0.1063 | <0.1 | <0.001 | <0.005 | 0.0029 | 0.2692 | <0.006 | <0.0006 | <0.009 | <4
2000-12-19 | 7.4 | 172 | 79 | N/S | 162 | 122 | 1651 | 243 | 25.8 | 12.8 | 0.1 | 7.3 | 4.16 | 0.196 | 103 | <0.005 | 0.0697 | 0.0007 | 0.0127 | 0.062 | 3.071 | 0.25 | 0.004 | 0.1311 | N/S | <0.001 | <0.005 | 0.003 | 0.2643 | 0.009 | <0.0006 | <0.009 | N/S
2000-12-20 | 7.3 | 215 | 109 | N/S | 190 | 144 | 1384 | 304 | 27.2 | 14.01 | 0.09 | 8.28 | 4.95 | 0.222 | 188 | <0.005 | 0.0718 | 0.0006 | 0.0118 | 0.063 | 3.573 | 0.32 | 0.007 | 0.1339 | N/S | <0.001 | <0.005 | 0.0051 | 0.3125 | 0.009 | <0.0006 | <0.009 | N/S
2000-12-21 | 7.3 | 240 | 106 | N/S | 254 | 198 | 1704 | 294 | 30.8 | 14.28 | 0.18 | 10.64 | 6.28 | 0.201 | 140 | <0.005 | 0.0949 | 0.0014 | 0.0146 | 0.101 | 4.258 | 0.48 | 0.014 | 0.1575 | N/S | <0.001 | <0.005 | 0.0043 | 0.4502 | 0.013 | <0.0006 | <0.009 | N/S
2000-12-22 | 7.3 | 187 | 99 | N/S | 180 | 140 | 1236 | 232 | 26.5 | 14.42 | 0.12 | 7.25 | 4.56 | 0.231 | 98 | <0.005 | 0.0758 | 0.0007 | 0.0184 | 0.083 | 3.606 | 0.45 | 0.006 | 0.1312 | N/S | <0.001 | <0.005 | 0.0029 | 0.3761 | <0.006 | <0.0006 | <0.009 | N/S
2000-12-23 | 7.3 | 175 | 97 | N/S | 156 | 124 | 1122 | 256 | 25 | 12.71 | 0.1 | 6.76 | 4.12 | 0.167 | 100 | <0.005 | 0.072 | 0.0005 | 0.0089 | 0.071 | 2.948 | 0.39 | 0.004 | 0.1261 | N/S | <0.001 | <0.005 | 0.0033 | 0.3392 | <0.006 | <0.0006 | <0.009 | N/S
2000-12-24 | 7.4 | 157 | 82 | N/S | 150 | 118 | 996 | 248 | 24.5 | 13.13 | 0.09 | 4.8 | 2.46 | 0.176 | 93 | <0.005 | 0.0645 | 0.0003 | 0.0054 | 0.06 | 2.266 | 0.39 | 0.003 | 0.113 | N/S | <0.001 | <0.005 | 0.0022 | 0.3127 | <0.006 | <0.0006 | <0.009 | N/S
2000-12-25 | 7.4 | 169 | 81 | 18 | 168 | 132 | 966 | 236 | 25.2 | 13.84 | 0.08 | 4.86 | 2.5 | 0.219 | 69 | <0.005 | 0.068 | 0.0004 | 0.0061 | 0.06 | 2.599 | 0.41 | 0.002 | 0.1211 | <0.1 | <0.001 | <0.005 | 0.0021 | 0.2493 | <0.006 | <0.0006 | <0.009 | T/X
2000-12-26 | 7.3 | 295 | 119 | N/S | 400 | 304 | 1242 | 418 | 41.3 | 16.95 | 0.22 | 10.49 | 4.15 | 0.239 | 135 | <0.005 | 0.142 | 0.0018 | 0.0202 | 0.134 | 7.295 | 0.59 | 0.017 | 0.2671 | N/S | <0.001 | <0.005 | 0.0059 | 0.5095 | <0.006 | <0.0006 | <0.009 | <4
2000-12-27 | 7.4 | 128 | 90 | N/S | 148 | 96 | 984 | 182 | 26.4 | 16 | 0.09 | 6.56 | 4.31 | 0.152 | 158 | <0.005 | 0.0499 | <0.0003 | 0.0186 | 0.05 | 2.341 | 0.37 | 0.003 | 0.1082 | N/S | <0.001 | <0.005 | 0.0036 | 0.1844 | <0.006 | <0.0006 | <0.009 | N/S
2000-12-28 | 7.3 | 205 | 114 | N/S | 218 | 168 | 1096 | 328 | 29.5 | 13.03 | 0.24 | 9.71 | 5.95 | 0.272 | 348 | <0.005 | 0.0719 | <0.0003 | 0.0171 | 0.071 | 3.14 | 0.44 | 0.007 | 0.118 | N/S | <0.001 | <0.005 | 0.0046 | 0.3427 | <0.006 | <0.0006 | <0.009 | N/S
2000-12-29 | 7.3 | 182 | 99 | N/S | 174 | 140 | 1162 | 274 | 25.4 | 11.01 | 0.11 | 9.31 | 6.26 | 0.261 | 144 | <0.005 | 0.0542 | <0.0003 | 0.0073 | 0.054 | 2.066 | 0.22 | 0.003 | 0.1079 | N/S | <0.001 | <0.005 | 0.0045 | 0.3717 | <0.006 | <0.0006 | <0.009 | N/S
2000-12-30 | 7.2 | 138 | 95 | N/S | 116 | 92 | 2138 | 214 | 22.3 | 12.32 | 0.23 | 6.37 | 4.54 | 0.267 | 108 | <0.005 | 0.056 | <0.0003 | 0.0097 | 0.053 | 2.218 | 0.23 | <0.002 | 0.1089 | N/S | <0.001 | <0.005 | 0.0043 | 0.3651 | <0.006 | <0.0006 | <0.009 | N/S
2000-12-31 | 7.4 | 210 | 100 | N/S | 196 | 166 | 1628 | 280 | 25.1 | 11.16 | 0.07 | 6.7 | 3.74 | 0.213 | 127 | <0.005 | 0.079 | <0.0003 | 0.0103 | 0.061 | 2.707 | 0.24 | 0.006 | 0.1097 | N/S | <0.001 | <0.005 | 0.0042 | 0.3475 | <0.006 | <0.0006 | <0.009 | N/S
MDL |  | 2 | 2 | 3 | 3 | 3 | 13 | 9 | 0.04 | 0.02 | 0.01 | 0.03 | 0.03 | 0.003 | 4 | 0.005 | 0.0004 | 0.0003 | 0.0007 | 0.003 | 0.007 | 0.01 | 0.002 | 0.0008 | 0.1 | 0.001 | 0.005 | 0.0007 | 0.0007 | 0.006 | 0.0006 | 0.009 | 4
Observation | 366 | 366 | 360 | 52 | 366 | 366 | 366 | 366 | 366 | 366 | 366 | 366 | 366 | 366 | 366 | 366 | 366 | 366 | 366 | 366 | 366 | 366 | 366 | 366 | 52 | 366 | 366 | 366 | 366 | 366 | 366 | 366 | 52
Minimum | 7.2 | 50 | 24 | 8 | 36 | 22 | 550 | 134 | 9.77 | 3.51 | <0.01 | 3.31 | 1.25 | 0.062 | 30 | <0.005 | <0.0004 | <0.0003 | <0.0007 | <0.003 | 0.87 | 0.05 | <0.002 | 0.0729 | <0.1 | <0.001 | <0.005 | <0.0007 | 0.0365 | <0.006 | <0.0006 | <0.009 | <4
Mean | 7.3 | 140 | 87 | 20 | 162 | 113 | 1014 | 248 | 23.3 | 11.15 | <0.18 | 8.66 | 5.54 | 0.202 | 258 | <0.005 | <0.0682 | <0.0003 | <0.0084 | <0.052 | 3.169 | 0.3 | <0.005 | 0.1414 | <0.1 | <0.002 | <0.005 | <0.0016 | 0.2441 | <0.006 | <0.0006 | <0.009 | <4
Maximum | 7.6 | 340 | 177 | 39 | 590 | 450 | 2930 | 896 | 51.2 | 17.27 | 1.86 | 18.4 | 12.92 | 0.397 | 3004 | 0.005 | 0.2042 | 0.026 | 0.324 | 0.15 | 15.35 | 0.92 | 0.186 | 0.3675 | 0.36 | 0.073 | 0.088 | 0.015 | 1.248 | 0.013 | 0.0033 | 0.061 | <4
Std Dev | 0.1 | 46 | 28 | 6 | 76 | 55 | 252 | 75 | 5.85 | 2.82 | 0.24 | 2.8 | 2.12 | 0.06 | 310 | 0 | 0.0224 | 0.0014 | 0.0187 | 0.021 | 1.623 | 0.13 | 0.013 | 0.0417 | 0.09 | 0.007 | 0.008 | 0.0022 | 0.1496 | 0.001 | 0.0002 | 0.003 | <4