## Southwest Raw 1990
DATE | FLOW MGD | PH | BOD5 MG/L | SS MG/L | VSS MG/L | NH3-N MG/L | TKN MG/L | NO2-N MG/L | NO3-N MG/L | COD MG/L | CL MG/L | COND UMHOS | CBOD MG/L | CN MG/L | F MG/L | FOG MG/L | PHENOL UG/L | P-TOT MG/L | P-SOL MG/L | SO4 MG/L | TS MG/L | TVS MG/L | S-2 MG/L | SO3 MG/L | AS MG/L | BA MG/L | CD MG/L | CR MG/L | CU MG/L | FE-T MG/L | FE-S MG/L | PB MG/L | MN MG/L | HG UG/L | NI MG/L | SE MG/L | AG MG/L | ZN MG/L | SB MG/L | BE MG/L | TL MG/L | CR+6 MG/L
1990-01-01 | 289 | 7.6 | 119 | 114 | 98 | 10.3 | 23.5 |  |  | 262 |  |  | 84 | [6 empty] | 72 | 904 | 216 | 0.03 | 0.63 | 0 | 0 | 0 | 0.05 | 0.03 | 1 | 0 | 0 | 0.05 | 0 | 0 | 0 | 0 | 0 | 0 | 0 | 0 | 0
1990-01-02 | 352 | 7.5 | 121 | 122 | 100 | 14.5 | 26.7 |  |  | 268 |  |  | 95 | [7 empty] | 764 | 248 |  |  | 0 | 0 | 0 | 0.04 | 0.06 | 0.8 | 0 | 0 | 0.06 | 0 | 0 | 0 | 0 | 0
1990-01-03 | 356 | 7.2 | 158 | 312 | 240 | 10.7 | 35 |  |  | 525 |  |  | 106 |  |  | 75 |  |  |  |  | 1002 | 418 |  |  | 0 | 0 | 0 | 0.18 | 0.11 | 1.8 | 0 | 0 | 0.08 | 0 | 0 | 0 | 0 | 0.8
1990-01-04 | 653 | 7.5 | 210 | 484 | 316 | 8.1 | 29.4 |  |  | 776 |  |  | 143 | [7 empty] | 1272 | 436 |  |  | 0 | 0 | 0 | 0.17 | 0.16 | 4.7 | 0 | 0.06 | 0.14 | 0.6 | 0 | 0 | 0 | 1
1990-01-05 | 362 | 6.8 | 223 | 464 | 326 | 10 | 38.1 |  |  | 650 |  |  | 83 | [7 empty] | 1308 | 592 |  |  | 0 | 0 | 0 | 0.23 | 0.2 | 3.6 | 0 | 0 | 0.12 | 0.5 | 0 | 0 | 0 | 0.6
1990-01-06 | 334 | 7.3 | 510 | 1104 | 828 | 15.1 | 67 |  |  | 1650 |  |  | 315 | [7 empty] | 2180 | 1364 |  |  | 0 | 0 | 0.05 | 0.45 | 0.37 | 7.4 | 0 | 0.13 | 0.16 | 0.7 | 0 | 0 | 0 | 1.1
1990-01-07 | 343 | 7.6 | 323 | 700 | 464 | 14.2 | 47.3 |  |  | 840 |  |  | 146 | [7 empty] | 1294 | 566 |  |  | 0 | 0 | 0.03 | 0.29 | 0.26 | 5.8 | 0 | 0.13 | 0.14 | 0.7 | 0 | 0 | 0 | 0.9
1990-01-08 | 328 | 7.4 | 290 | 442 | 324 | 16.1 | 40.1 |  |  | 625 |  |  | 305 | [7 empty] | 1058 | 488 |  |  | 0 | 0 | 0 | 0.2 | 0.14 | 3.4 | 0 | 0.06 | 0.1 | 0.4 | 0 | 0 | 0 | 0.5 | 0 | 0 | 0 | 0
1990-01-09 | 345 | 7.5 | 215 | 426 | 318 | 14.8 | 41.9 | 0.15 | 0.52 | 674 | 159 |  | 139 | 0.067 | 1.09 |  | 1307 | 9.02 | 2.25 | 108 | 1062 | 444 | 0.04 | 0.57 | 0 | 0 | 0 | 0.21 | 0.17 | 2.4 | 0 | 0.05 | 0.09 | 0.6 | 0 | 0 | 0 | 0.6
1990-01-10 | 352 | 7.2 | 257 | 176 | 139 | 13 | 36.3 |  |  | 594 |  |  | 199 |  |  | 163 |  |  |  |  | 1120 | 474 |  |  | 0 | 0 | 0 | 0.19 | 0.16 | 2.5 | 0 | 0 | 0.07 | 0.3 | 0 | 0 | 0 | 0.4
1990-01-11 | 364 | 7.1 | 255 | 442 | 344 | 13 | 37.8 |  |  | 658 |  |  | 141 | [7 empty] | 1058 | 454 |  |  | 0 | 0 | 0.03 | 0.75 | 0.59 | 10.6 | 0.3 | 0.14 | 0.34 | 1 | 0 | 0 | 0 | 2.5
1990-01-12 | 337 | 7 | 255 | 454 | 338 | 17 | 40.4 |  |  | 746 |  |  | 182 | [7 empty] | 1054 | 448 |  |  | 0 | 0 | 0 | 0.21 | 0.16 | 2.9 | 0 | 0.04 | 0.08 | 0.4 | 0 | 0 | 0 | 0.5
1990-01-13 | 341 | 7.3 | 353 | 460 | 334 | 13.9 | 42.1 |  |  | 772 |  |  | 235 | [7 empty] | 962 | 446 |  |  | 0 | 0 | 0 | 0.3 | 0.19 | 2.6 | 0 | 0.03 | 0.07 | 0.4 | 0 | 0 | 0 | 0.5
1990-01-14 | 346 | 7.5 | 247 | 452 | 348 | 17.6 | 43.9 |  |  | 686 |  |  | 99 | [7 empty] | 990 | 488 |  |  | 0 | 0 | 0.03 | 0.23 | 0.15 | 2.8 | 0 | 0.05 | 0.08 | 0.5 | 0 | 0 | 0 | 0.5
1990-01-15 | 353 | 6.9 | 227 | 594 | 476 | 13.6 | 46.8 |  |  | 788 |  |  | 112 | [7 empty] | 1116 | 566 |  |  | 0 | 0 | 0 | 0.25 | 0.18 | 3.3 | 0 | 0.04 | 0.1 | 0.4 | 0 | 0 | 0 | 0.5 | 0 | 0 | 0 | 0
1990-01-16 | 395 | 6.9 | 327 | 716 | 516 | 16.4 | 53.1 |  |  | 908 |  |  | 77 | [7 empty] | 1362 | 680 |  |  | 0 | 0 | 0 | 0.36 | 0.24 | 5 | 0 | 0.12 | 0.12 | 0.5 | 0 | 0 | 0 | 1
1990-01-17 | 697 | 6.8 | 288 | 624 | 468 | 10.3 | 61.1 |  |  | 896 |  |  | 147 |  |  | 54 |  |  |  | 98 | 1246 | 620 | 0.03 | 0.35 | 0 | 0 | 0 | 0.32 | 0.25 | 4.4 | 0 | 0.12 | 0.12 | 0.6 | 0 | 0 | 0 | 0.8
1990-01-18 | 477 | 7 | 207 | 376 | 280 | 11.6 | 39.4 |  |  | 610 |  |  | 137 | [7 empty] | 1050 | 432 |  |  | 0 | 0 | 0 | 0.17 | 0.13 | 2.6 | 0 | 0.05 | 0.09 | 0.4 | 0 | 0 | 0 | 0.4
1990-01-19 | 342 | 7 | 202 | 334 | 256 | 17.3 | 38 |  |  | 492 |  |  | 140 | [7 empty] | 1136 | 486 |  |  | 0 | 0 | 0 | 0.17 | 0.12 | 2.2 | 0.3 | 0.04 | 0.07 | 0.3 | 0 | 0 | 0 | 0.7
1990-01-20 | 349 | 7.4 | 215 | 390 | 306 | 9.5 | 39.2 |  |  | 552 |  |  | 82 | [7 empty] | 1062 | 468 |  |  | 0 | 0 | 0 | 0.24 | 0.16 | 2.9 | 0.3 | 0.05 | 0.1 | 0.3 | 0 | 0 | 0 | 0.5
1990-01-21 | 350 | 7.4 | 204 | 350 | 262 | 11.7 | 42.2 |  |  | 474 |  |  | 141 | [7 empty] | 1004 | 422 |  |  | 0 | 0 | 0 | 0.16 | 0.12 | 2 | 0 | 0 | 0.07 | 0.3 | 0 | 0 | 0 | 0
1990-01-22 | 347 | 7 | 227 | 492 | 370 | 12.4 | 41.3 |  |  | 645 |  |  | 184 | [7 empty] | 1092 | 504 |  |  | 0 | 0 | 0 | 0.23 | 0.15 | 2.8 | 0 | 0 | 0.1 | 0.4 | 0 | 0 | 0 | 0.4 | 0 | 0 | 0 | 0
1990-01-23 | 334 | 7.1 | 255 | 480 | 368 | 14.4 | 50.1 |  |  | 724 |  |  | 146 | [7 empty] | 1168 | 540 |  |  | 0 | 0 | 0.03 | 0.3 | 0.22 | 3 | 0 | 0.04 | 0.11 | 0.4 | 0 | 0 | 0 | 0.6
1990-01-24 | 360 | 7.1 | 258 | 576 | 428 | 15.2 | 53.9 |  |  | 844 |  |  | 170 |  |  | 42 |  |  |  |  | 1228 | 588 |  |  | 0 | 0 | 0.04 | 0.38 | 0.25 | 4 | 0 | 0.04 | 0.14 | 0.4 | 0 | 0 | 0 | 1
1990-01-25 | 724 | 6.8 | 310 | 516 | 364 | 13.7 | 46.9 | 0.39 | 0.99 | 688 | 170 |  | 174 | 0.045 | 0.78 |  | 152 | 9.77 | 2.16 | 62 | 1104 | 474 | 0.01 | 0.21 | 0 | 0 | 0.04 | 0.4 | 0.31 | 5.6 | 0 | 0.1 | 0.18 | 0.6 | 0 | 0 | 0 | 0.8
1990-01-26 | 530 | 6.7 | 167 | 332 | 240 | 6.6 | 33.6 |  |  | 462 |  |  | 113 | [7 empty] | 1318 | 390 |  |  | 0 | 0 | 0 | 0.17 | 0.13 | 2.7 | 0 | 0 | 0.11 | 0.3 | 0 | 0 | 0 | 0.4
1990-01-27 | 578 | 7.5 | 137 | 224 | 168 | 24.3 | 41.7 |  |  | 370 |  |  | 124 | [7 empty] | 978 | 290 |  |  | 0 | 0 | 0 | 0.1 | 0.09 | 1.8 | 0 | 0 | 0.09 | 0 | 0 | 0 | 0 | 0.4
1990-01-28 | 587 | 7.5 | 93 | 156 | 108 | 8.2 | 22.1 |  |  | 277 |  |  | 68 | [7 empty] | 724 | 228 |  |  | 0 | 0 | 0 | 0.05 | 0.05 | 1 | 0 | 0 | 0.06 | 0 | 0 | 0 | 0 | 0
1990-01-29 | 451 | 7.6 | 133 | 294 | 216 | 10.5 | 31 |  |  | 374 |  |  | 88 | [7 empty] | 878 | 326 |  |  | 0 | 0 | 0 | 0.11 | 0.08 | 1.8 | 0.5 | 0 | 0.08 | 0 | 0 | 0 | 0 | 0 | 0 | 0 | 0 | 0
1990-01-30 | 376 | 7.3 | 179 | 344 | 258 | 11.3 | 32.6 |  |  | 536 |  |  | 215 | [7 empty] | 1062 | 442 |  |  | 0 | 0 | 0 | 0.18 | 0.14 | 2.3 | 0.5 | 0 | 0.1 | 0.4 | 0 | 0 | 0 | 0.3
1990-01-31 | 344 | 7.4 | 265 | 610 | 444 | 12.4 | 46.2 |  |  | 864 |  |  | 82 |  |  | 47 |  |  |  |  | 1304 | 610 |  |  | 0 | 0 | 0 | 0.26 | 0.22 | 4.1 | 0 | 0 | 0.15 | 0.6 | 0 | 0 | 0 | 0.6
OBS | 31 | 31 | 31 | 31 | 31 | 31 | 31 | 2 | 2 | 31 | 2 | 0 | 31 | 2 | 2 | 5 | 2 | 2 | 2 | 4 | 31 | 31 | 4 | 4 | 31 | 31 | 31 | 31 | 31 | 31 | 31 | 31 | 31 | 31 | 31 | 31 | 31 | 31 | 5 | 5 | 5 | 5
MINIMUM | 289 | 6.7 | 93 | 114 | 98 | 6.6 | 22.1 | 0.15 | 0.52 | 262 | 159 |  | 68 | 0.045 | 0.78 | 42 | 152 | 9.02 | 2.16 | 62 | 724 | 216 | 0.01 | 0.21 | 0 | 0 | 0 | 0.04 | 0.03 | 0.8 | 0 | 0 | 0.05 | 0 | 0 | 0 | 0 | 0 | 0 | 0 | 0 | 0
MEAN | 410 | 7.2 | 233 | 437 | 324 | 13.2 | 40.9 | 0.27 | 0.76 | 653 | 165 |  | 144 | 0.056 | 0.94 | 76 | 730 | 9.4 | 2.21 | 85 | 1125 | 489 | 0.03 | 0.44 | 0 | 0 | 0.01 | 0.24 | 0.18 | 3.3 | 0.1 | 0.04 | 0.11 | 0.4 | 0 | 0 | 0 | 0.6 | 0 | 0 | 0 | 0
MAXIMUM | 724 | 7.6 | 510 | 1104 | 828 | 24.3 | 67 | 0.39 | 0.99 | 1650 | 170 |  | 315 | 0.067 | 1.09 | 163 | 1307 | 9.77 | 2.25 | 108 | 2180 | 1364 | 0.04 | 0.63 | 0 | 0 | 0.05 | 0.75 | 0.59 | 10.6 | 0.5 | 0.14 | 0.34 | 1 | 0 | 0 | 0 | 2.5 | 0 | 0 | 0 | 0
1990-02-01 | 370 | 7.1 | 355 | 696 | 500 | 10.6 | 44.6 |  |  | 870 |  |  | 149 | [7 empty] | 1420 | 664 |  |  | 0 | 0 | 0.03 | 0.39 | 0.31 | 5.5 | 0 | 0.08 | 0.15 | 0.7 | 0 | 0 | 0 | 1
1990-02-02 | 435 | 6.9 | 265 | 446 | 324 | 10.4 | 38.2 |  |  | 620 |  |  | 188 | [6 empty] | 99 | 1146 | 448 | 0 | 0.08 | 0 | 0 | 0.03 | 0.24 | 0.19 | 3.9 | 0 | 0.06 | 0.13 | 0.5 | 0 | 0 | 0 | 0.7
1990-02-03 | 358 | 7.3 | 275 | 560 | 376 | 13.9 | 51.2 |  |  | 772 |  |  | 130 | [7 empty] | 1302 | 556 |  |  | 0 | 0 | 0.03 | 0.3 | 0.25 | 4.5 | 0 | 0.1 | 0.16 | 0.5 | 0 | 0 | 0 | 0.8
1990-02-04 | 351 | 7.5 | 250 | 534 | 400 | 10 | 53.9 |  |  | 818 |  |  | 74 | [7 empty] | 1178 | 544 |  |  | 0 | 0 | 0.03 | 0.39 | 0.22 | 4.2 | 0 | 0.11 | 0.15 | 0.6 | 0 | 0 | 0 | 0.7
1990-02-05 | 348 | 7.1 | 269 | 408 | 314 | 12.3 | 42.1 |  |  | 601 |  |  | 153 | [7 empty] | 1060 | 402 |  |  | 0 | 0 | 0 | 0.26 | 0.17 | 3.3 | 0 | 0.05 | 0.12 | 0.5 | 0 | 0 | 0 | 0.4 | 0 | 0 | 0 | 0
1990-02-06 | 357 | 7.5 | 393 | 564 | 410 | 13.1 | 49 |  |  | 812 |  |  | 277 | [7 empty] | 1270 | 548 |  |  | 0 | 0 | 0.03 | 0.36 | 0.22 | 4.3 | 0 | 0.08 | 0.15 | 0.9 | 0 | 0 | 0 | 0.8
1990-02-07 | 401 | 7.4 | 345 | 696 | 548 | 13.4 | 57.9 |  |  | 978 |  |  | 198 |  |  | 66 |  |  |  |  | 1424 | 660 |  |  | 0 | 0 | 0.04 | 0.58 | 0.31 | 5.8 | 0 | 0.11 | 0.18 | 1 | 0 | 0 | 0 | 0.9
1990-02-08 | 428 | 7.4 | 213 | 396 | 284 | 15.3 | 41.3 |  |  | 590 |  |  | 120 | [7 empty] | 1054 | 440 |  |  | 0 | 0 | 0.03 | 0.49 | 0.2 | 3.6 | 0 | 0.09 | 0.13 | 0.7 | 0 | 0 | 0 | 0.5
1990-02-09 | 328 | 7.3 | 330 | 618 | 452 | 14.4 | 50.5 |  |  | 574 |  |  | 165 | [7 empty] | 1192 | 492 |  |  | 0 | 0 | 0.04 | 0.4 | 0.25 | 4.8 | 0.3 | 0.11 | 0.17 | 0.6 | 0 | 0 | 0 | 0.8
1990-02-10 | 373 | 7.3 | 279 | 570 | 424 | 15 | 51.4 | 0.04 | 0.23 | 523 | 150 |  | 255 | 0.11 | 1.1 |  | 113 | 11.7 | 2.49 | 106 | 1204 | 546 | 0.02 | 0.29 | 0 | 0 | 0.03 | 0.41 | 0.23 | 4 | 0.3 | 0.1 | 0.16 | 0.8 | 0 | 0 | 0 | 0.8
1990-02-11 | 327 | 7.3 | 320 | 626 | 462 | 15.9 | 53.2 |  |  | 553 |  |  | 172 | [7 empty] | 1136 | 542 |  |  | 0 | 0 | 0.03 | 0.44 | 0.25 | 4.5 | 0 | 0 | 0.15 | 0.8 | 0 | 0 | 0 | 0.7
1990-02-12 | 327 | 7.3 | 262 | 524 | 388 | 11.3 | 48.2 |  |  | 718 |  |  | 116 | [7 empty] | 1094 | 490 |  |  | 0 | 0 | 0 | 0.34 | 0.23 | 4.4 | 0 | 0 | 0.15 | 0.7 | 0 | 0 | 0 | 0.6 | 0 | 0 | 0 | 0
1990-02-13 | 325 | 7.5 | 340 | 520 | 372 | 12.2 | 49.2 |  |  | 732 |  |  | 273 | [7 empty] | 1148 | 484 |  |  | 0 | 0 | 0 | 0.35 | 0.22 | 4.2 | 0 | 0.03 | 0.15 | 0.8 | 0 | 0 | 0 | 0.7
1990-02-14 | 338 | 7.2 | 300 | 556 | 420 | 10.6 | 46.3 |  |  | 812 |  |  | 185 |  |  | 72 |  |  |  |  | 1220 | 626 |  |  | 0 | 0 | 0 | 0.51 | 0.24 | 4.2 | 0 | 0.03 | 0.16 | 0.8 | 0 | 0 | 0 | 0.8
1990-02-15 | 300 | 7.4 | 340 | 648 | 488 | 12.3 | 47.5 |  |  | 820 |  |  | 223 | [7 empty] | 1940 | 600 |  |  | 0 | 0 | 0 | 0.43 | 0.26 | 4.1 | 0 | 0 | 0.16 | 1 | 0 | 0 | 0 | 0.8
1990-02-16 | 367 | 7.2 | 288 | 572 | 408 | 12.3 | 33.2 |  |  | 572 |  |  | 238 | [7 empty] | 2434 | 566 |  |  | 0 | 0 | 0.03 | 0.41 | 0.22 | 4.7 | 0.4 | 0 | 0.25 | 0.8 | 0 | 0 | 0 | 0.8
1990-02-17 | 381 | 7.3 | 172 | 390 | 278 | 11 | 35.9 |  |  | 403 |  |  | 103 | [7 empty] | 1636 | 418 |  |  | 0 | 0 | 0 | 0.31 | 0.14 | 3.4 | 0.3 | 0 | 0.14 | 0.8 | 0 | 0 | 0 | 0.5
1990-02-18 | 398 | 7.7 | 248 | 508 | 346 | 15.4 | 42.2 |  |  | 469 |  |  | 188 | [6 empty] | 76 | 1362 | 448 | 0.05 | 0.2 | 0 | 0 | 0 | 0.26 | 0.2 | 4.1 | 0 | 0.04 | 0.13 | 0.8 | 0 | 0 | 0 | 0.7
1990-02-19 | 371 | 7.7 | 218 | 304 | 232 | 8 | 29.4 |  |  | 365 |  |  | 69 | [7 empty] | 1276 | 342 |  |  | 0 | 0 | 0 | 0.17 | 0.11 | 2.3 | 0 | 0 | 0.1 | 0.4 | 0 | 0 | 0 | 0.3 | 0 | 0 | 0 | 0
1990-02-20 | 328 | 6.9 | 250 | 604 | 420 | 13.3 | 48.3 |  |  | 878 |  |  | 108 | [7 empty] | 1454 | 602 |  |  | 0 | 0 | 0 | 0.25 | 0.14 | 2 | 0.4 | 0 | 0.11 | 0.6 | 0 | 0 | 0 | 0.5
1990-02-21 | 356 | 7.1 | 184 | 480 | 344 | 12.1 | 42.2 |  |  | 722 |  |  | 52 |  |  | 47 |  |  |  |  | 1202 | 470 |  |  | 0 | 0 | 0 | 0.31 | 0.21 | 3.8 | 0 | 0.04 | 0 | 0.8 | 0 | 0 | 0 | 0.5
1990-02-22 | 758 | 7.2 | 172 | 504 | 324 | 5.8 | 38.7 |  |  | 614 |  |  | 73 | [7 empty] | 1248 | 472 |  |  | 0 | 0 | 0 | 0.3 | 0.21 | 4.5 | 0 | 0.1 | 0 | 0.7 | 0 | 0 | 0 | 0.6
1990-02-23 | 728 | 7 | 175 | 390 | 264 | 4.4 | 28.8 |  |  | 469 |  |  | 87 | [7 empty] | 2016 | 408 |  |  | 0 | 0 | 0 | 0.25 | 0.17 | 3.7 | 0 | 0.08 | 0 | 0.6 | 0 | 0 | 0 | 0.5
1990-02-24 | 689 | 7 | 255 | 640 | 344 | 10.9 | 36 |  |  | 830 |  |  | 102 | [7 empty] | 1908 | 494 |  |  | 0 | 0 | 0 | 0.17 | 0.14 | 4.8 | 0 | 0.1 | 0.03 | 0.6 | 0 | 0 | 0 | 0.5
1990-02-25 | 450 | 6.8 | 200 | 1076 | 832 | 8.7 | 32.7 |  |  | 668 |  |  | 63 | [7 empty] | 1472 | 462 |  |  | 0 | 0 | 0 | 0.2 | 0.2 | 6.2 | 0 | 0.13 | 0.04 | 1.7 | 0 | 0 | 0 | 0.9
1990-02-26 | 380 | 6.6 | 93 | 104 | 86 | 6.2 | 14.2 | 0.85 | 2.92 | 208 | 272 |  | 86 | 0.029 | 0.64 |  | 457 | 2.62 | 0.72 | 85 | 990 | 276 | 0.05 | 0 | 0 | 0 | 0 | 0.05 | 0.08 | 0.9 | 0 | 0.06 | 0 | 0.6 | 0 | 0 | 0 | 0 | 0 | 0 | 0 | 0
1990-02-27 | 377 | 6.9 | 140 | 272 | 180 | 10.3 | 27.8 |  |  | 408 |  |  | 89 | [7 empty] | 1156 | 348 |  |  | 0 | 0 | 0 | 0.23 | 0.17 | 2.8 | 0 | 0.1 | 0 | 0.6 | 0 | 0 | 0 | 0.4
1990-02-28 | 376 | 6.6 | 172 | 408 | 276 | 14.4 | 37.7 |  |  | 548 |  |  | 107 |  |  | 32 |  |  |  |  | 1276 | 462 |  |  | 0 | 0 | 0 | 0.29 | 0.22 | 3.6 | 0 | 0.09 | 0 | 0.7 | 0 | 0 | 0 | 0.5
OBS | 28 | 28 | 28 | 28 | 28 | 28 | 28 | 2 | 2 | 28 | 2 | 0 | 28 | 2 | 2 | 4 | 2 | 2 | 2 | 4 | 28 | 28 | 4 | 4 | 28 | 28 | 28 | 28 | 28 | 28 | 28 | 28 | 28 | 28 | 28 | 28 | 28 | 28 | 4 | 4 | 4 | 4
MINIMUM | 300 | 6.6 | 93 | 104 | 86 | 4.4 | 14.2 | 0.04 | 0.23 | 208 | 150 |  | 52 | 0.029 | 0.64 | 32 | 113 | 2.62 | 0.72 | 76 | 990 | 276 | 0 | 0 | 0 | 0 | 0 | 0.05 | 0.08 | 0.9 | 0 | 0 | 0 | 0.4 | 0 | 0 | 0 | 0 | 0 | 0 | 0 | 0
MEAN | 404 | 7.2 | 254 | 522 | 375 | 11.6 | 41.8 | 0.45 | 1.58 | 641 | 211 |  | 144 | 0.07 | 0.87 | 54 | 285 | 7.16 | 1.61 | 92 | 1365 | 493 | 0.03 | 0.14 | 0 | 0 | 0.01 | 0.32 | 0.21 | 4 | 0.1 | 0.06 | 0.11 | 0.7 | 0 | 0 | 0 | 0.6 | 0 | 0 | 0 | 0
MAXIMUM | 758 | 7.7 | 393 | 1076 | 832 | 15.9 | 57.9 | 0.85 | 2.92 | 978 | 272 |  | 277 | 0.11 | 1.1 | 72 | 457 | 11.7 | 2.49 | 106 | 2434 | 664 | 0.05 | 0.29 | 0 | 0 | 0.04 | 0.58 | 0.31 | 6.2 | 0.4 | 0.13 | 0.25 | 1.7 | 0 | 0 | 0 | 1 | 0 | 0 | 0 | 0
1990-03-01 | 378 | 6.4 | 190 | 282 | 186 | 14.1 | 33.4 |  |  | 471 |  |  | 87 | [7 empty] | 1182 | 384 |  |  | 0 | 0 | 0 | 0.2 | 0.16 | 2.9 | 0 | 0 | 0.1 | 0.8 | 0 | 0 | 0 | 0.4
1990-03-02 | 404 | 7 | 200 | 446 | 288 | 12.1 | 35.2 |  |  | 541 |  |  | 125 | [7 empty] | 1196 | 434 |  |  | 0 | 0 | 0.04 | 0.28 | 0.2 | 4 | 0 | 0.03 | 0.13 | 0.8 | 0 | 0 | 0 | 0.7
1990-03-03 | 381 | 7 | 130 | 264 | 194 | 10.1 | 25.9 |  |  | 333 |  |  | 52 | [7 empty] | 990 | 318 |  |  | 0 | 0 | 0 | 0.13 | 0.11 | 1.8 | 0 | 0 | 0.08 | 0.5 | 0 | 0 | 0 | 0.3
1990-03-04 | 370 | 7 | 187 | 274 | 188 | 12.3 | 31 |  |  | 395 |  |  | 82 | [7 empty] | 1002 | 338 |  |  | 0 | 0 | 0 | 0.13 | 0.11 | 2.4 | 0 | 0 | 0.09 | 0.4 | 0 | 0 | 0 | 0.4
1990-03-05 | 471 | 7 | 223 | 948 | 684 | 12.7 | 56 |  |  | 1036 |  |  | 50 | [7 empty] | 1930 | 780 |  |  | 0 | 0 | 0.03 | 0.48 | 0.31 | 7 | 0 | 0.09 | 0.19 | 1.1 | 0 | 0 | 0 | 0.9 | 0 | 0 | 0 | 0
1990-03-06 | 391 | 7.3 | 192 | 336 | 246 | 10 | 31.6 |  |  | 544 |  |  | 88 | [6 empty] | 98 | 1642 | 460 | 0.02 | 0 | 0 | 0 | 0 | 0.2 | 0.14 | 2.9 | 0 | 0.03 | 0.11 | 0.5 | 0 | 0 | 0 | 0.4
1990-03-07 | 388 | 7 | 245 | 412 | 286 | 13.2 | 41.1 |  |  | 584 |  |  | 140 |  |  | 49 |  |  |  |  | 1268 | 480 |  |  | 0 | 0 | 0 | 0.21 | 0.15 | 3.2 | 0 | 0 | 0.12 | 0.7 | 0 | 0 | 0 | 0.4
1990-03-08 | 721 | 6.9 | 250 | 416 | 276 | 10.6 | 33.2 |  |  | 518 |  |  | 104 | [7 empty] | 1152 | 442 |  |  | 0 | 0 | 0 | 0.19 | 0.14 | 3.7 | 0 | 0 | 0.13 | 0.9 | 0 | 0 | 0 | 0.5
1990-03-09 | 778 | 6.4 | 275 | 540 | 356 | 5.3 | 39.8 |  |  | 625 |  |  | 82 | [7 empty] | 1200 | 498 |  |  | 0 | 0 | 0.03 | 0.3 | 0.19 | 4.9 | 0 | 0.07 | 0.15 | 1.1 | 0 | 0 | 0 | 0.6
1990-03-10 | 811 | 6.8 | 277 | 622 | 424 | 8.4 | 45.3 |  |  | 713 |  |  | 206 | [7 empty] | 1374 | 534 |  |  | 0 | 0 | 0.03 | 0.37 | 0.23 | 5.4 | 0 | 0.08 | 0.16 | 1.7 | 0 | 0 | 0 | 0.7
1990-03-11 | 813 | 7 | 835 | 3200 | 422 | 6.5 | 266.9 |  |  | 3765 |  |  | 417 | [7 empty] | 3996 | 340 |  |  | 0.4 | 0.9 | 0.15 | 1.99 | 1.31 | 30.1 | 0 | 0.54 | 0.97 | 4.3 | 0.3 | 0 | 0 | 3.5
1990-03-12 | 698 | 7 | 127 | 312 | 206 | 7.1 | 27.8 |  |  | 403 |  |  | 112 | [7 empty] | 1176 | 422 |  |  | 0 | 0 | 0 | 0.32 | 0.13 | 3.3 | 0 | 0 | 0.12 | 0.9 | 0 | 0 | 0 | 0.4 | 0 | 0 | 0 | 0
1990-03-13 | 601 | 6.9 | 348 | 696 | 468 | 8 | 42.7 |  |  | 753 |  |  | 253 | [7 empty] | 1444 | 638 |  |  | 0 | 0 | 0 | 0.42 | 0.24 | 5.8 | 0 | 0.04 | 0.19 | 0.7 | 0 | 0 | 0 | 0.7
1990-03-14 | 376 | 7.1 | 330 | 780 | 500 | 9.5 | 56.2 | 0.27 | 0.47 | 928 | 183 |  | 197 | 0.076 | 0.97 | 11 | 232 | 13.89 | 1.89 | 145 | 1590 | 722 | 0 | 0.34 | 0 | 0 | 0 | 0.45 | 0.31 | 8 | 0 | 0.07 | 0.22 | 0.7 | 0 | 0 | 0 | 0.8
1990-03-15 | 410 | 6.9 | 258 | 480 | 336 | 11.9 | 44.2 |  |  | 625 |  |  | 163 | [7 empty] | 1262 | 514 |  |  | 0 | 0 | 0 | 0.39 | 0.33 | 4.9 | 0 | 0 | 0.15 | 0.5 | 0 | 0 | 0 | 0.5
1990-03-16 | 380 | 7 | 440 | 432 | 290 | 9.5 | 36.9 |  |  | 644 |  |  | 248 | [7 empty] | 1208 | 454 |  |  | 0 | 0 | 0 | 0.3 | 0.22 | 4.3 | 0.4 | 0 | 0.13 | 0.5 | 0 | 0 | 0 | 0.5
1990-03-17 | 448 | 7.3 | 204 | 350 | 244 | 10.1 | 31.4 |  |  | 485 |  |  | 110 | [7 empty] | 1094 | 402 |  |  | 0 | 0 | 0 | 0.15 | 0.14 | 2.7 | 0.4 | 0 | 0.1 | 0.3 | 0 | 0 | 0 | 0.3
1990-03-18 | 638 | 7.4 | 112 | 288 | 196 | 7.4 | 30.4 |  |  | 355 |  |  | 130 | [7 empty] | 838 | 336 |  |  | 0 | 0 | 0 | 0.2 | 0.14 | 2.8 | 0.3 | 0 | 0.12 | 0.3 | 0 | 0 | 0 | 0.3
1990-03-19 | 375 | 6.3 | 205 | 332 | 232 | 9.7 | 33.1 |  |  | 481 |  |  | 73 | [7 empty] | 966 | 590 |  |  | 0 | 0 | 0 | 0.26 | 0.17 | 3.9 | 0.3 | 0 | 0.13 | 0.3 | 0 | 0 | 0 | 0.4 | 0 | 0 | 0 | 0
1990-03-20 | 349 | 7.1 | 250 | 232 | 154 | 12.8 | 39.4 |  |  | 621 |  |  | 147 | [7 empty] | 1144 | 456 |  |  | 0 | 0 | 0 | 0.42 | 0.25 | 4.6 | 0.4 | 0 | 0.16 | 0.5 | 0 | 0 | 0 | 0.6
1990-03-21 | 391 | 6.9 | 205 | 534 | 368 | 11.4 | 43.7 |  |  | 689 |  |  | 85 |  |  | 57 |  |  |  |  | 1242 | 558 |  |  | 0 | 0 | 0 | 0.28 | 0.19 | 4.1 | 0 | 0 | 0.14 | 0.6 | 0 | 0 | 0 | 0.5
1990-03-22 | 621 | 6.8 | 215 | 456 | 324 | 9.2 | 37.6 |  |  | 596 |  |  | 103 | [6 empty] | 113 | 1056 | 454 | 0.05 | 0.28 | 0 | 0 | 0 | 0.3 | 0.21 | 4.1 | 0 | 0.04 | 0.17 | 0.5 | 0 | 0 | 0 | 0.5
1990-03-23 | 426 | 6.7 | 280 | 732 | 486 | 8.2 | 49.3 |  |  | 874 |  |  | 38 | [7 empty] | 1290 | 646 |  |  | 0 | 0 | 0.06 | 0.54 | 0.33 | 7.4 | 0 | 0.11 | 0.27 | 0.9 | 0 | 0 | 0 | 1
1990-03-24 | 508 | 6.8 | 600 | 1768 | 1104 | 15.2 | 96.7 |  |  | 2152 |  |  | 95 | [7 empty] | 2506 | 1354 |  |  | 0 | 0.6 | 0.1 | 1.34 | 0.91 | 21.9 | 0 | 0.49 | 0.62 | 2.2 | 0 | 0 | 0 | 2.8
1990-03-25 | 486 | 7.1 | 155 | 348 | 240 | 8.2 | 27.9 |  |  | 434 |  |  | 60 | [7 empty] | 834 | 354 |  |  | 0 | 0 | 0 | 0.21 | 0.19 | 2.5 | 0 | 0.11 | 0.17 | 0 | 0 | 0 | 0 | 0.7
1990-03-26 | 369 | 6.5 | 282 | 532 | 368 | 11.7 | 42.8 |  |  | 676 |  |  | 236 | [7 empty] | 1236 | 554 |  |  | 0 | 0 | 0 | 0.38 | 0.26 | 5.3 | 0 | 0.05 | 0.17 | 1.1 | 0 | 0 | 0 | 0.6 | 0 | 0 | 0 | 0
1990-03-27 | 450 | 6.8 | 214 | 408 | 264 | 11.5 | 37.4 |  |  | 379 |  |  | 106 | [7 empty] | 1044 | 410 |  |  | 0 | 0 | 0 | 0.25 | 0.16 | 4.2 | 0 | 0.04 | 0.15 | 0.8 | 0 | 0 | 0 | 0.5
1990-03-28 | 353 | 6.6 | 157 | 340 | 224 | 9.9 | 31 |  |  | 715 |  |  | 95 |  |  | 38 |  |  |  |  | 1006 | 366 |  |  | 0 | 0 | 0 | 0.22 | 0.14 | 3.2 | 0.3 | 0.03 | 0.11 | 0.3 | 0 | 0 | 0 | 0.5
1990-03-29 | 569 | 6.7 | 247 | 582 | 404 | 11.8 | 44.9 |  |  | 424 |  |  | 103 | [7 empty] | 1286 | 596 |  |  | 0 | 0 | 0 | 0.45 | 0.25 | 5.5 | 0.4 | 0.05 | 0.17 | 0.6 | 0 | 0 | 0 | 0.7
1990-03-30 | 427 | 6.8 | 249 | 556 | 384 | 9.4 | 40.8 | 0.14 | 0.58 | 592 | 137 |  | 98 | 0.067 | 0.93 |  | 152 | 9.51 | 1.33 | 88 | 1182 | 508 | 0.05 | 0.08 | 0 | 0 | 0.03 | 0.44 | 0.21 | 5.4 | 0 | 0.05 | 0.18 | 0.7 | 0 | 0 | 0 | 0.6
1990-03-31 | 403 | 7 | 283 | 598 | 388 | 10.8 | 37 |  |  | 666 |  |  | 163 | [7 empty] | 1254 | 568 |  |  | 0 | 0 | 0 | 0.31 | 0.2 | 5 | 0 | 0.07 | 0.13 | 0.7 | 0 | 0 | 0 | 0.6
OBS | 31 | 31 | 31 | 31 | 31 | 31 | 31 | 2 | 2 | 31 | 2 | 0 | 31 | 2 | 2 | 4 | 2 | 2 | 2 | 4 | 31 | 31 | 4 | 4 | 31 | 31 | 31 | 31 | 31 | 31 | 31 | 31 | 31 | 31 | 31 | 31 | 31 | 31 | 4 | 4 | 4 | 4
MINIMUM | 349 | 6.3 | 112 | 232 | 154 | 5.3 | 25.9 | 0.14 | 0.47 | 333 | 137 |  | 38 | 0.067 | 0.93 | 11 | 152 | 9.51 | 1.33 | 88 | 834 | 318 | 0 | 0 | 0 | 0 | 0 | 0.13 | 0.11 | 1.8 | 0 | 0 | 0.08 | 0 | 0 | 0 | 0 | 0.3 | 0 | 0 | 0 | 0
MEAN | 490 | 6.9 | 263 | 597 | 346 | 10.3 | 47.4 | 0.21 | 0.53 | 742 | 160 |  | 131 | 0.072 | 0.95 | 39 | 192 | 11.7 | 1.61 | 111 | 1342 | 513 | 0.03 | 0.18 | 0 | 0 | 0.02 | 0.39 | 0.26 | 5.7 | 0.1 | 0.06 | 0.19 | 0.8 | 0 | 0 | 0 | 0.7 | 0 | 0 | 0 | 0
MAXIMUM | 813 | 7.4 | 835 | 3200 | 1104 | 15.2 | 266.9 | 0.27 | 0.58 | 3765 | 183 |  | 417 | 0.076 | 0.97 | 57 | 232 | 13.89 | 1.89 | 145 | 3996 | 1354 | 0.05 | 0.34 | 0.4 | 0.9 | 0.15 | 1.99 | 1.31 | 30.1 | 0.4 | 0.54 | 0.97 | 4.3 | 0.3 | 0 | 0 | 3.5 | 0 | 0 | 0 | 0
1990-04-01 | 350 | 7.2 | 237 | 512 | 352 | 10.4 | 36.6 |  |  | 684 |  |  | 116 | [7 empty] | 1130 | 500 |  |  | 0 | 0 | 0 | 0.31 | 0.19 | 4.4 | 0 | 0.11 | 0.14 | 0.7 | 0 | 0 | 0 | 0.5
1990-04-02 | 389 | 6.8 | 755 | 892 | 560 | 11.3 | 56.1 |  |  | 1172 |  |  | 255 | [7 empty] | 1506 | 704 |  |  | 0 | 0 | 0 | 0.58 | 0.38 | 8.7 | 0 | 0.1 | 0.24 | 1.6 | 0 | 0 | 0 | 1 | 0 | 0 | 0 | 0
1990-04-03 | 375 | 7.6 | 255 | 676 | 464 | 11.7 | 44.8 |  |  | 786 |  |  | 130 | [7 empty] | 1272 | 538 |  |  | 0 | 0 | 0 | 0.57 | 0.28 | 5.2 | 0 | 0.13 | 0.15 | 0.7 | 0 | 0 | 0 | 0.7
1990-04-04 | 366 | 7.3 | 305 | 568 | 276 | 14.2 | 42 |  |  | 728 |  |  | 128 |  |  | 37 |  |  |  |  | 1284 | 512 |  |  | 0 | 0 | 0 | 0.39 | 0.26 | 5.5 | 0 | 0.1 | 0.15 | 2.3 | 0 | 0 | 0 | 0.8
1990-04-05 | 372 | 7.2 | 240 | 404 | 328 | 11.5 | 35.1 |  |  | 768 |  |  | 127 | [7 empty] | 1124 | 470 |  |  | 0 | 0 | 0 | 0.39 | 0.19 | 3.6 | 0 | 0.11 | 0.12 | 0.4 | 0 | 0 | 0 | 0.5
1990-04-06 | 385 | 6.8 | 280 | 424 | 278 | 13.5 | 36.1 |  |  | 668 |  |  | 95 | [7 empty] | 1112 | 418 |  |  | 0 | 0 | 0 | 0.38 | 0.17 | 4.7 | 0.4 | 0.11 | 0.18 | 0.5 | 0 | 0 | 0 | 0.5
1990-04-07 | 363 | 7.1 | 268 | 472 | 324 | 11 | 37 |  |  | 666 |  |  | 124 | [6 empty] | 99 | 1144 | 490 | 0.08 | 0.39 | 0 | 0 | 0 | 0.38 | 0.21 | 4.4 | 0.4 | 0 | 0.14 | 0.7 | 0 | 0 | 0 | 1.2
1990-04-08 | 364 | 7.2 | 373 | 1188 | 824 | 14.9 | 56.6 |  |  | 1208 |  |  | 135 | [7 empty] | 1604 | 790 |  |  | 0 | 0 | 0 | 0.6 | 0.36 | 9.1 | 0 | 0.1 | 0.22 | 2.1 | 0 | 0 | 0 | 1
1990-04-09 | 408 | 7.5 | 250 | 532 | 364 | 7.9 | 37.9 |  |  | 724 |  |  | 154 | [7 empty] | 1158 | 494 |  |  | 0 | 0 | 0 | 0.32 | 0.18 | 4.1 | 0.4 | 0 | 0.11 | 0.4 | 0 | 0 | 0 | 0.4 | 0 | 0 | 0 | 0
1990-04-10 | 455 | 6.7 | 217 | 496 | 340 | 7.4 | 34 |  |  | 586 |  |  | 89 | [7 empty] | 1022 | 434 |  |  | 0 | 0 | 0 | 0.27 | 0.16 | 4.1 | 0 | 0 | 0.12 | 0.3 | 0 | 0 | 0 | 0.5
1990-04-11 | 375 | 6.8 | 273 | 496 | 352 | 11.1 | 45.1 |  |  | 836 |  |  | 79 |  |  | 53 |  |  |  |  | 1142 | 526 |  |  | 0 | 0 | 0 | 0.34 | 0.2 | 4.2 | 0 | 0 | 0.1 | 0.5 | 0 | 0 | 0 | 0.6
1990-04-12 | 368 | 7 | 223 | 352 | 256 | 12.8 | 38 |  |  | 652 |  |  | 96 | [7 empty] | 1032 | 420 |  |  | 0 | 0 | 0 | 0.36 | 0.15 | 3.2 | 0 | 0 | 0.1 | 0.8 | 0 | 0 | 0 | 0.4
1990-04-13 | 405 | 6.8 | 212 | 552 | 456 | 13.6 | 35 |  |  | 502 |  |  | 107 | [7 empty] | 1094 | 462 |  |  | 0 | 0 | 0 | 0.31 | 0.13 | 2.8 | 0 | 0 | 0.1 | 0.3 | 0 | 0 | 0 | 0.4
1990-04-14 | 677 | 7.2 | 194 | 492 | 336 | 14.6 | 38.7 |  |  | 512 |  |  | 82 | [7 empty] | 978 | 412 |  |  | 0 | 0 | 0 | 0.24 | 0.14 | 3.4 | 0 | 0 | 0.11 | 0 | 0 | 0 | 0 | 0.4
1990-04-15 | 490 | 7 | 222 | 468 | 312 | 15.2 | 43.8 | 0.38 | 0.58 | 700 | 117 |  | 74 | 0.048 | 0.7 |  | 96 | 9.51 | 1.74 | 76 | 1076 | 474 | 0 | 0.31 | 0 | 0 | 0 | 0.38 | 0.17 | 3.9 | 0 | 0 | 0.11 | 0.5 | 0 | 0 | 0 | 0.4
1990-04-16 | 403 | 6.8 | 198 | 492 | 306 | 8.5 | 37.2 |  |  | 301 |  |  | 170 | [7 empty] | 1100 | 444 |  |  | 0 | 0 | 0 | 0.28 | 0.14 | 4.3 | 0 | 0 | 0.16 | 0.7 | 0 | 0 | 0 | 0.4 | 0 | 0 | 0 | 0
1990-04-17 | 394 | 6.9 | 257 | 696 | 480 | 11 | 43.5 |  |  | 382 |  |  | 116 | [7 empty] | 1272 | 542 |  |  | 0 | 0 | 0.03 | 0.84 | 0.35 | 7.1 | 0 | 0 | 0.2 | 0.7 | 0 | 0 | 0 | 1.1
1990-04-18 | 381 | 6.8 | 234 | 508 | 332 | 12.7 | 44.5 |  |  | 454 |  |  | 150 |  |  | 53 |  |  |  |  | 1256 | 602 |  |  | 0 | 0 | 0 | 0.38 | 0.22 | 4.3 | 0 | 0 | 0.16 | 0.6 | 0 | 0 | 0 | 0.6
1990-04-19 | 382 | 6.9 | 204 | 404 | 266 | 13.4 | 36.9 |  |  | 670 |  |  | 115 | [7 empty] | 1098 | 440 |  |  | 0 | 0 | 0 | 0.27 | 0.17 | 3.2 | 0 | 0 | 0.1 | 0.7 | 0 | 0 | 0 | 0.5
1990-04-20 | 522 | 6.8 | 720 | 1404 | 880 | 12.5 | 77.5 |  |  | 3224 |  |  | 186 | [7 empty] | 2254 | 1256 |  |  | 0 | 0 | 0.03 | 0.63 | 0.38 | 9.9 | 0 | 0 | 0.25 | 1.9 | 0 | 0 | 0 | 1.2
1990-04-21 | 663 | 6.8 | 313 | 800 | 492 | 9.2 | 54.9 |  |  | 1104 |  |  | 130 | [7 empty] | 1292 | 666 |  |  | 0 | 0 | 0.03 | 0.45 | 0.24 | 6.2 | 0 | 0.14 | 0.2 | 0.6 | 0 | 0 | 0 | 0.7
1990-04-22 | 538 | 7 | 108 | 236 | 158 | 8.6 | 25.2 |  |  | 430 |  |  | 47 | [7 empty] | 796 | 292 |  |  | 0 | 0 | 0 | 0.24 | 0.08 | 1.9 | 0 | 0.06 | 0.08 | 0.3 | 0 | 0 | 0 | 0.3
1990-04-23 | 373 | 6.4 | 213 | 404 | 272 | 11.1 | 31.7 |  |  | 384 |  |  | 58 | [6 empty] | 100 | 1118 | 436 | 0.03 | 0.2 | 0 | 0 | 0 | 0.24 | 0.13 | 3.5 | 0 | 0.07 | 0.13 | 0.4 | 0 | 0 | 0 | 0.3 | 0 | 0 | 0 | 0
1990-04-24 | 361 | 6.7 | 245 | 724 | 468 | 13.8 | 47.3 |  |  | 894 |  |  | 102 | [7 empty] | 1430 | 664 |  |  | 0 | 0 | 0 | 0.5 | 0.26 | 5.7 | 0 | 0.09 | 0.16 | 0.8 | 0 | 0 | 0 | 0.7
1990-04-25 | 367 | 7.2 | 250 | 616 | 408 | 10.8 | 45.8 |  |  | 1442 |  |  | 82 |  |  | 57 |  |  |  |  | 1320 | 586 |  |  | 0 | 0 | 0 | 0.44 | 0.21 | 5.1 | 0 | 0.08 | 0.16 | 0.6 | 0 | 0 | 0 | 0.6
1990-04-26 | 318 | 7 | 453 | 3752 | 2468 | 14.3 | 226.6 |  |  | 5420 |  |  | 210 | [7 empty] | 4528 | 2772 |  |  | 0 | 0.6 | 0.03 | 2.08 | 0.74 | 27.4 | 0 | 0.64 | 0.73 | 1.6 | 0 | 0 | 0.03 | 3.5
1990-04-27 | 373 | 7 | 495 | 1588 | 1088 | 16.5 | 92.3 |  |  | 2404 |  |  | 193 | [7 empty] | 2072 | 1168 |  |  | 0 | 0.3 | 0 | 0.92 | 0.52 | 13 | 0.4 | 0.22 | 0.36 | 0.5 | 0 | 0 | 0.04 | 1.4
1990-04-28 | 308 | 7.2 | 214 | 772 | 512 | 11.5 | 54.8 |  |  | 944 |  |  | 128 | [7 empty] | 1330 | 652 |  |  | 0 | 0 | 0 | 0.4 | 0.25 | 5.4 | 0 | 0.09 | 0.16 | 1.2 | 0 | 0 | 0 | 0.7
1990-04-29 | 376 | 7.1 | 328 | 572 | 400 | 10.4 | 47 |  |  | 1256 |  |  | 238 | [7 empty] | 1138 | 554 |  |  | 0 | 0 | 0 | 0.04 | 0.03 | 1.5 | 0.4 | 0.04 | 0.08 | 0.9 | 0 | 0 | 0 | 0
1990-04-30 | 377 | 7.2 | 139 | 324 | 236 | 11.8 | 32.3 |  |  | 214 |  |  | 103 | [7 empty] | 944 | 384 |  |  | 0 | 0 | 0 | 0.2 | 0.12 | 2.4 | 0.3 | 0 | 0.1 | 0.4 | 0 | 0 | 0 | 0.3 | 0 | 0 | 0 | 0
OBS | 30 | 30 | 30 | 30 | 30 | 30 | 30 | 1 | 1 | 30 | 1 | 0 | 30 | 1 | 1 | 4 | 1 | 1 | 1 | 3 | 30 | 30 | 3 | 3 | 30 | 30 | 30 | 30 | 30 | 30 | 30 | 30 | 30 | 30 | 30 | 30 | 30 | 30 | 5 | 5 | 5 | 5
MINIMUM | 308 | 6.4 | 108 | 236 | 158 | 7.4 | 25.2 | 0.38 | 0.58 | 214 | 117 |  | 47 | 0.048 | 0.7 | 37 | 96 | 9.51 | 1.74 | 76 | 796 | 292 | 0 | 0.2 | 0 | 0 | 0 | 0.04 | 0.03 | 1.5 | 0 | 0 | 0.08 | 0 | 0 | 0 | 0 | 0 | 0 | 0 | 0 | 0
MEAN | 409 | 7 | 289 | 727 | 486 | 11.9 | 50.5 | 0.38 | 0.58 | 1024 | 117 |  | 127 | 0.048 | 0.7 | 50 | 96 | 9.51 | 1.74 | 92 | 1354 | 637 | 0.04 | 0.3 | 0 | 0 | 0 | 0.46 | 0.23 | 5.7 | 0.1 | 0.07 | 0.17 | 0.8 | 0 | 0 | 0 | 0.7 | 0 | 0 | 0 | 0
MAXIMUM | 677 | 7.6 | 755 | 3752 | 2468 | 16.5 | 226.6 | 0.38 | 0.58 | 5420 | 117 |  | 255 | 0.048 | 0.7 | 57 | 96 | 9.51 | 1.74 | 100 | 4528 | 2772 | 0.08 | 0.39 | 0 | 0.6 | 0.03 | 2.08 | 0.74 | 27.4 | 0.4 | 0.64 | 0.73 | 2.3 | 0 | 0 | 0.04 | 3.5 | 0 | 0 | 0 | 0
1990-05-01 | 357 | 7.1 | 465 | 1600 | 1140 | 19.7 | 42.1 | 0 | 0.41 | 3560 | 149 |  | 363 | 0.127 | 1.13 |  | 351 | 10.7 | 3.9 | 104 | 2088 | 1166 | 0 | 0.35 | 0 | 0.4 | 0.06 | 1.17 | 0.62 | 11.6 | 0 | 0.22 | 0.3 | 1.3 | 0 | 0 | 0 | 1.8
1990-05-02 | 375 | 7.3 | 280 | 592 | 416 | 15 | 49 |  |  | 888 |  |  | 123 |  |  | 62 |  |  |  |  | 1230 | 564 |  |  | 0 | 0 | 0.03 | 0.54 | 0.29 | 5.2 | 0 | 0.13 | 0.15 | 1 | 0 | 0 | 0 | 0.8
1990-05-03 | 360 | 7.2 | 303 | 560 | 392 | 13.5 | 46.8 |  |  | 754 |  |  | 144 | [7 empty] | 1206 | 552 |  |  | 0 | 0 | 0 | 0.5 | 0.27 | 5 | 0 | 0.11 | 0.14 | 0.4 | 0 | 0 | 0 | 0.8
1990-05-04 | 582 | 6.9 | 299 | 674 | 472 | 14.6 | 50 |  |  | 804 |  |  | 165 | [7 empty] | 1308 | 642 |  |  | 0 | 0 | 0 | 0.48 | 0.28 | 5.3 | 0 | 0.07 | 0.19 | 0.4 | 0 | 0 | 0 | 0.8
1990-05-05 | 520 | 7.2 | 285 | 1028 | 668 | 6.3 | 63.6 |  |  | 1296 |  |  | 150 | [7 empty] | 1526 | 810 |  |  | 0 | 0 | 0.05 | 0.94 | 0.47 | 9.3 | 0 | 0.17 | 0.25 | 1.2 | 0 | 0 | 0 | 1.4
1990-05-06 | 389 | 7.3 | 333 | 784 | 524 | 5.6 | 53.1 |  |  | 211 |  |  | 142 | [7 empty] | 1262 | 592 |  |  | 0 | 0 | 0.04 | 0.87 | 0.45 | 8.9 | 0 | 0.19 | 0.26 | 0.6 | 0 | 0 | 0 | 1.3
1990-05-07 | 362 | 7.1 | 163 | 504 | 360 | 8.2 | 36.6 |  |  | 598 |  |  | 98 | [7 empty] | 1144 | 526 |  |  | 0 | 0 | 0 | 0.39 | 0.21 | 4.6 | 0 | 0.09 | 0.16 | 0.4 | 0 | 0 | 0 | 0.6 | 0 | 0 | 0 | 0
1990-05-08 | 339 | 7.1 | 245 | 620 | 424 | 13.3 | 47.7 |  |  | 707 |  |  | 139 | [7 empty] | 1296 | 580 |  |  | 0 | 0 | 0 | 0.48 | 0.23 | 5.1 | 0 | 0.08 | 0.19 | 0.4 | 0 | 0 | 0 | 0.7
1990-05-09 | 450 | 6.6 | 224 | 544 | 372 | 11.2 | 45.3 |  |  | 567 |  |  | 109 |  |  | 74 |  |  |  | 83 | 1168 | 524 | 0.03 | 0.07 | 0 | 0 | 0 | 0.52 | 0.25 | 5.1 | 0 | 0.11 | 0.17 | 0.4 | 0 | 0 | 0 | 0.7
1990-05-10 | 850 | 7.1 | 138 | 500 | 286 | 3.8 | 29.1 |  |  | 448 |  |  | 56 | [7 empty] | 960 | 432 |  |  | 0 | 0 | 0 | 0.39 | 0.21 | 5.4 | 0 | 0.09 | 0.17 | 0 | 0 | 0 | 0 | 0.6
1990-05-11 | 755 | 7.5 | 190 | 564 | 350 | 7.6 | 29.8 |  |  | 432 |  |  | 95 | [7 empty] | 1178 | 486 |  |  | 0 | 0 | 0 | 0.45 | 0.21 | 6.6 | 0 | 0 | 0.22 | 0.6 | 0 | 0 | 0 | 0.8
1990-05-12 | 652 | 7.5 | 145 | 298 | 184 | 6.8 | 25.2 |  |  | 407 |  |  | 87 | [7 empty] | 926 | 348 |  |  | 0 | 0 | 0 | 0.24 | 0.11 | 3.6 | 0 | 0 | 0.14 | 0.3 | 0 | 0 | 0 | 0.5
1990-05-13 | 784 | 7.4 | 92 | 158 | 109 | 5.8 | 17.7 |  |  | 224 |  |  | 44 | [7 empty] | 754 | 272 |  |  | 0 | 0 | 0 | 0.08 | 0.03 | 1.3 | 0 | 0 | 0.07 | 0 | 0 | 0 | 0 | 0
1990-05-14 | 823 | 7.2 | 83 | 156 | 108 | 6.8 | 15.3 |  |  | 195 |  |  | 28 | [7 empty] | 786 | 284 |  |  | 0 | 0 | 0 | 0.1 | 0.06 | 1.9 | 0 | 0 | 0.09 | 0.3 | 0 | 0 | 0 | 0 | 0 | 0 | 0 | 0
1990-05-15 | 844 | 7.1 | 525 | 1710 | 940 | 8.1 | 90.6 |  |  | 2090 |  |  | 230 | [7 empty] | 2762 | 1450 |  |  | 0 | 0.8 | 0.15 | 2.51 | 1.26 | 23.7 | 0 | 0.46 | 0.67 | 0.5 | 0.3 | 0 | 0 | 3.4
1990-05-16 | 658 | 7 | 1690 | 6060 | 3530 | 9.4 | 292.2 |  |  | 1080 |  |  | 485 |  |  | 103 |  |  |  |  | 7320 | 4146 |  |  | NA | 2.4 | 0.39 | 6.98 | 3.52 | 68.3 | 0 | 1.51 | 2.26 | 1.6 | 1 | 0 | 0 | 10
1990-05-17 | 507 | 7.1 | 540 | 1360 | 920 | 10.5 | 64 | 0.03 | 0.55 | 1544 | 142 |  | 230 | 0.072 | 0.85 |  | 3105 | 16.2 | 1.41 | 127 | 2000 | 1030 | 0.03 | 0.59 | 0 | 0.3 | 0.09 | 0.82 | 0.52 | 12.2 | 0.3 | 0.22 | 0.34 | 0.6 | 0 | 0 | 0 | 1.6
1990-05-18 | 450 | 7.1 | 209 | 404 | 266 | 10.2 | 31.4 |  |  | 474 |  |  | 107 | [7 empty] | 1090 | 406 |  |  | 0 | 0 | 0 | 0.34 | 0.52 | 4.3 | 0.3 | 0 | 0.16 | 0.4 | 0 | 0 | 0 | 0.5
1990-05-19 | 484 | 7.1 | 195 | 462 | 294 | 8.6 | 32.1 |  |  | 506 |  |  | 33 | [7 empty] | 1050 | 450 |  |  | 0 | 0 | 0 | 0.33 | 0.37 | 5.2 | 0 | 0.03 | 0.18 | 0.4 | 0 | 0 | 0 | 0.7
1990-05-20 | 524 | 7 | 740 | 3428 | 2120 | 8.8 | 160 |  |  | 3195 |  |  | 440 | [7 empty] | 3818 | 2172 |  |  | 0 | 1.1 | 0.15 | 2.37 | 1.7 | 34.7 | 0.3 | 0.75 | 1.24 | 0.9 | 0.3 | 0 | 0.03 | 4.3
1990-05-21 | 513 | 6.9 | 1040 | 2470 | 1370 | 13 | 140.6 |  |  | 3840 |  |  | 412 | [7 empty] | 4228 | 2210 |  |  | 0 | 0.8 | 0.12 | 1.75 | 1.76 | 37.8 | 0 | 0.7 | 0.92 | 3.5 | 0.3 | 0 | 0 | 4 | 0 | 0 | 0 | 0
1990-05-22 | 397 | 7.3 | 156 | 250 | 178 | 9.8 | 25.7 |  |  | 353 |  |  | 74 | [7 empty] | 972 | 344 |  |  | 0 | 0.8 | 0.16 | 2.82 | 1.25 | 27.3 | 0 | 0.51 | 0.75 | 0.4 | 0.4 | 0 | 0 | 3.9
1990-05-23 | 385 | 7 | 1240 | 5270 | 2930 | 13.9 | 243.2 |  |  | 5820 |  |  | 248 |  |  | 70 |  |  |  |  | 6442 | 3410 |  |  | 0 | 1.8 | 0.38 | 6.5 | 3.12 | 60.4 | 0 | 1.3 | 1.61 | 6.5 | 0.9 | 0 | 0 | 9
1990-05-24 | 382 | 7 | 268 | 772 | 484 | 11.6 | 44.1 |  |  | 749 |  |  | 132 | [7 empty] | 1328 | 750 |  |  | 0 | 0 | 0.03 | 0.52 | 0.32 | 7.2 | 0 | 0.12 | 0.25 | 0.8 | 0 | 0 | 0 | 0.9
1990-05-25 | 589 | 6.9 | 220 | NA | NA | 6.4 | 8.8 |  |  | 64 |  |  | 115 | [6 empty] | 127 | 460 | 114 | 0 | 1.29 | 0 | 0 | 0.03 | 0.49 | 0.26 | 7.5 | 0 | 0.09 | 0.28 | 1 | 0 | 0 | 0 | 0.9
1990-05-26 | 638 | 7.2 | 215 | 736 | 376 | 5 | 38.1 |  |  | 617 |  |  | 60 | [7 empty] | 1164 | 488 |  |  | 0 | 0 | 0 | 0.44 | 0.31 | 7.1 | 0 | 0.07 | 0.27 | 0.6 | 0 | 0 | 0 | 0.7
1990-05-27 | 526 | 7.3 | 323 | 938 | 540 | 6.8 | 48.5 |  |  | 1096 |  |  | 172 | [7 empty] | 1436 | 690 |  |  | 0 | 0 | 0 | 0.44 | 0.29 | 8 | 0 | 0.13 | 0.25 | 0.7 | 0 | 0 | 0 | 0.8
1990-05-28 | 393 | 7 | 265 | 816 | 502 | 7.6 | 114.9 |  |  | 845 |  |  | 107 | [7 empty] | 1348 | 650 |  |  | 0 | 0 | 0 | 0.34 | 0.1 | 5.2 | 0 | 0.04 | 0.22 | 0.8 | 0 | 0 | 0 | 0.5 | 0 | 0 | 0 | 0
1990-05-29 | 399 | 7.2 | 245 | 410 | 278 | 10.4 | 41.8 |  |  | 293 |  |  | 165 | [7 empty] | 1108 | 496 |  |  | 0 | 0 | 0 | 0.53 | 0.24 | 5.7 | 0 | 0.05 | 0.21 | 0 | 0 | 0 | 0 | 0.6
1990-05-30 | 416 | 7 | 177 | 436 | 270 | 11.8 | 33.1 |  |  | 547 |  |  | 45 |  |  | 94 |  |  |  |  | 1164 | 502 |  |  | 0 | 0 | 0 | 0.55 | 0.26 | 5.4 | 0 | 0.07 | 0.19 | 0 | 0 | 0 | 0 | 0.7
1990-05-31 | 414 | 7 | 242 | 672 | 420 | 13.3 | 23.9 |  |  | 890 |  |  | 63 | [7 empty] | 1344 | 616 |  |  | 0 | 0 | 0 | 0.47 | 0.26 | 6.4 | 0 | 0.07 | 0.21 | 0 | 0 | 0 | 0 | 1.5
OBS | 31 | 31 | 31 | 30 | 30 | 31 | 31 | 2 | 2 | 31 | 2 | 0 | 31 | 2 | 2 | 5 | 2 | 2 | 2 | 4 | 31 | 31 | 4 | 4 | 30 | 31 | 31 | 31 | 31 | 31 | 31 | 31 | 31 | 31 | 31 | 31 | 31 | 31 | 4 | 4 | 4 | 4
MINIMUM | 339 | 6.6 | 83 | 156 | 108 | 3.8 | 8.8 | 0 | 0.41 | 64 | 142 |  | 28 | 0.072 | 0.85 | 62 | 351 | 10.7 | 1.41 | 83 | 460 | 114 | 0 | 0.07 | 0 | 0 | 0 | 0.08 | 0.03 | 1.3 | 0 | 0 | 0.07 | 0 | 0 | 0 | 0 | 0 | 0 | 0 | 0 | 0
MEAN | 520 | 7.1 | 372 | 1159 | 707 | 9.8 | 64 | 0.02 | 0.48 | 1132 | 146 |  | 157 | 0.1 | 0.99 | 81 | 1728 | 13.5 | 2.66 | 110 | 1802 | 894 | 0.02 | 0.58 | 0 | 0.3 | 0.05 | 1.14 | 0.64 | 13.1 | 0 | 0.24 | 0.4 | 0.8 | 0.1 | 0 | 0 | 1.8 | 0 | 0 | 0 | 0
MAXIMUM | 850 | 7.5 | 1690 | 6060 | 3530 | 19.7 | 292.2 | 0.03 | 0.55 | 5820 | 149 |  | 485 | 0.127 | 1.13 | 103 | 3105 | 16.2 | 3.9 | 127 | 7320 | 4146 | 0.03 | 1.29 | 0 | 2.4 | 0.39 | 6.98 | 3.52 | 68.3 | 0.3 | 1.51 | 2.26 | 6.5 | 1 | 0 | 0.03 | 10 | 0 | 0 | 0 | 0
1990-06-01 | 436 | 6.9 | 280 | 752 | 508 | 14.1 | 39 |  |  | 680 |  |  | 215 | [7 empty] | 1178 | 504 |  |  | 0 | 0 | 0 | 0.35 | 0.17 | 4 | 0 | 0 | 0.14 | 1.4 | 0 | 0 | 0 | 0.7
1990-06-02 | 434 | 7.2 | 205 | 548 | 348 | 11.4 | 35.7 | 0 | 0.09 | 630 | 124 |  | 67 | 0.048 | 0.82 |  | 113 | 8.44 | 2.33 | 98 | 1052 | 422 | 0 | 1.44 | 0 | 0 | 0 | 0.24 | 0.16 | 4.8 | 0 | 0 | 0.19 | 0.6 | 0 | 0 | 0 | 1.4
1990-06-03 | 421 | 7 | 1280 | 4350 | 2450 | 15.1 | 228.5 |  |  | 8680 |  |  | 313 | [7 empty] | 5086 | 2632 |  |  | 0.6 | 1.4 | 0.15 | 2.66 | 1.93 | 42.1 | 0 | 0.99 | 1.29 | 5.2 | 0.4 | 0 | 0 | 5.5
1990-06-04 | 355 | 6.9 | 223 | 508 | 354 | 11.8 | 38.9 |  |  | 638 |  |  | 135 | [7 empty] | 1072 | 440 |  |  | 0 | 0 | 0 | 0.35 | 0.22 | 4.9 | 0 | 0.05 | 0.16 | 0.6 | 0 | 0 | 0 | 0.7 | 0 | 0 | 0 | 0
1990-06-05 | 354 | 7.1 | 187 | 380 | 248 | 26.8 | 34.6 |  |  | 491 |  |  | 139 | [7 empty] | 988 | 388 |  |  | 0 | 0 | 0 | 0.24 | 0.17 | 3 | 0 | 0 | 0.14 | 0.7 | 0 | 0 | 0 | 0.6
1990-06-06 | 361 | 6.8 | 167 | 560 | 334 | 12.9 | 39.7 |  |  | 645 |  |  | 150 |  |  | 65 |  |  |  |  | 1210 | 472 |  |  | 0 | 0 | 0 | 0.32 | 0.25 | 5.4 | 0 | 0.04 | 0.18 | 0.8 | 0 | 0 | 0 | 0.7
1990-06-07 | 388 | 7 | 237 | 692 | 488 | 14.5 | 43.5 |  |  | 711 |  |  | 141 | [7 empty] | 1152 | 484 |  |  | 0 | 0 | 0 | 0.26 | 0.17 | 3.7 | 0 | 0 | 0.15 | 0.5 | 0 | 0 | 0 | 0.6
1990-06-08 | 683 | 7 | 170 | 392 | 228 | 8.3 | 32.1 |  |  | 660 |  |  | 70 | [7 empty] | 854 | 356 |  |  | 0 | 0 | 0 | 0.23 | 0.15 | 4.5 | 0 | 0.04 | 0.16 | 0.4 | 0 | 0 | 0 | 0.5
1990-06-09 | 593 | 7.1 | 140 | 356 | 208 | 7.1 | 25.3 |  |  | 380 |  |  | 71 | [7 empty] | 784 | 304 |  |  | 0 | 0 | 0 | 0.17 | 0.16 | 2.8 | 0 | 0 | 0.11 | 0 | 0 | 0 | 0 | 0.3
1990-06-10 | 495 | 7.2 | 215 | 506 | 326 | 6.4 | 32.8 |  |  | 1210 |  |  | 49 | [6 empty] | 71 | 868 | 424 | 0 | 0.62 | 0 | 0 | 0 | 0.39 | 0.23 | 5.6 | 0.3 | 0.08 | 0.18 | 0.5 | 0 | 0 | 0 | 0.7
1990-06-11 | 386 | 7 | 368 | 720 | 412 | 12.8 | 43.4 |  |  | 604 |  |  | 122 | [7 empty] | 1346 | 560 |  |  | 0 | 0 | 0.04 | 0.45 | 0.41 | 8.2 | 0 | 0.15 | 0.25 | 0.8 | 0 | 0 | 0 | 1.1 | 0 | 0 | 0 | 0
1990-06-12 | 344 | 7 | 190 | 444 | 276 | 13.8 | 35.8 |  |  | 620 |  |  | 85 | [7 empty] | 1076 | 436 |  |  | 0 | 0 | 0.03 | 0.47 | 0.27 | 5.5 | 0 | 0.07 | 0.17 | 0.7 | 0 | 0 | 0 | 0.9
1990-06-13 | 428 | 7.3 | 250 | 648 | 420 | 12.8 | 44.9 |  |  | 1040 |  |  | 110 |  |  | 59 |  |  |  |  | 1230 | 564 |  |  | 0 | 0.6 | 0.04 | 0.56 | 0.32 | 5.8 | 0 | 0.12 | 0.28 | 1 | 0 | 0 | 0 | 1
1990-06-14 | 668 | 7 | 370 | 956 | 532 | 9.9 | 46.9 |  |  | 1488 |  |  | 95 | [7 empty] | 1538 | 702 |  |  | 0 | 0 | 0.05 | 0.62 | 0.42 | 11.2 | 0 | 0.27 | 0.31 | 1.9 | 0 | 0 | 0 | 1.7
1990-06-15 | 572 | 7 | 215 | 676 | 340 | 8.7 | 35.2 |  |  | 732 |  |  | 119 | [7 empty] | 1192 | 472 |  |  | 0 | 0 | 0.03 | 0.4 | 0.24 | 8.2 | 0 | 0.14 | 0.27 | 1 | 0 | 0 | 0 | 1
1990-06-16 | 347 | 7 | 205 | 264 | 288 | 14.8 | 34.1 |  |  | 592 |  |  | 108 | [7 empty] | 1008 | 430 |  |  | 0 | 0 | 0.06 | 0.41 | 0.23 | 6.6 | 0 | 0.11 | 0.22 | 0.8 | 0 | 0 | 0 | 0.8
1990-06-17 | 346 | 7 | 765 | 2976 | 1880 | 10.6 | 148.3 |  |  | 3440 |  |  | 120 | [7 empty] | 3452 | 2050 |  |  | 0 | 1 | 0.2 | 2.38 | 1.35 | 30.1 | 0 | 0.7 | 1.08 | 2.8 | 0 | 0 | 0 | 4
1990-06-18 | 367 | 6.9 | 325 | 840 | 260 | 15.3 | 56.7 | 0 | 0.21 | 429 | 114 |  | 152 | 0.017 | 1.04 |  | 841 | 16.01 | 2.68 | 100 | 1396 | 664 | 0 | 0.49 | 0 | 0 | 0.06 | 0.77 | 0.25 | 8.4 | 0 | 0.15 | 0.28 | 1.1 | 0 | 0 | 0 | 1.4 | 0 | 0 | 0 | 0
1990-06-19 | 355 | 7 | 190 | 464 | 322 | 10.5 | 38.4 |  |  | 598 |  |  | 96 | [7 empty] | 1078 | 464 |  |  | 0 | 0 | 0.04 | 0.44 | 0.2 | 4.6 | 0 | 0.05 | 0.17 | 0.8 | 0 | 0 | 0 | 0.6
1990-06-20 | 346 | 7 | 163 | 360 | 254 | 10.3 | 29.5 |  |  | 491 |  |  | 91 |  |  | 34 |  |  |  |  | 988 | 400 |  |  | 0 | 0 | 0.04 | 0.27 | 0.16 | 3.4 | 0 | 0.02 | 0.16 | 0.8 | 0 | 0 | 0 | 0.5
1990-06-21 | 367 | 7 | 293 | 490 | 334 | 9.4 | 34 |  |  | 603 |  |  | 109 | [7 empty] | 1104 | 494 |  |  | 0 | 0 | 0 | 0.35 | 0.21 | 4.9 | 0 | 0.09 | 0.18 | 0.7 | 0 | 0 | 0 | 0.6
1990-06-22 | 672 | 7 | 185 | 436 | 300 | 8.2 | 30.9 |  |  | 551 |  |  | 90 | [7 empty] | 966 | 410 |  |  | 0 | 0 | 0 | 0.32 | 0.19 | 4.3 | 0 | 0.07 | 0.16 | 0.8 | 0 | 0 | 0 | 0.6
1990-06-23 | 598 | 6.5 | NA | 7050 | 4350 | 9.3 | 305.4 |  |  | 8440 |  |  | NA | [7 empty] | 7948 | 4756 |  |  | 0.8 | 2 | 0.37 | 4.84 | 3.09 | 68 | 1.2 | 1.79 | 2.27 | 9.1 | 0.7 | 0 | 0 | 9.1
1990-06-24 | 688 | 7 | 190 | 572 | 368 | 7.1 | 36.2 |  |  | 707 |  |  | 75 | [7 empty] | 942 | 472 |  |  | 0 | 0 | 0 | 0 | 0.04 | 0.9 | 0 | 0 | 0.05 | 1.1 | 0 | 0 | 0 | 0
1990-06-25 | 565 | 7 | 238 | 388 | 260 | 7 | 30.9 |  |  | 488 |  |  | 100 | [7 empty] | 886 | 402 |  |  | 0 | 0 | 0 | 0.24 | 0.16 | 4 | 0 | 0.09 | 0.16 | 0 | 0 | 0 | 0 | 0.5 | 0 | 0 | 0 | 0
1990-06-26 | 574 | 7 | 205 | 680 | 456 | 10.7 | 43.7 |  |  | 753 |  |  | 95 | [6 empty] | 100 | 1226 | 588 | 0.02 | 0.3 | 0 | 0 | 0.03 | 0.44 | 0.25 | 5.5 | 0 | 0.15 | 0.2 | 0.5 | 0 | 0 | 0 | 0.9
1990-06-27 | 494 | 7.2 | 145 | 294 | 206 | 10.3 | 31.6 |  |  | 541 |  |  | 92 |  |  | 204 |  |  |  |  | 852 | 348 |  |  | 0 | 0 | 0 | 0.27 | 0.16 | 3.2 | 0 | 0.09 | 0.13 | 0.3 | 0 | 0 | 0 | 0.5
1990-06-28 | 371 | 7 | 167 | 304 | 220 | 10.6 | 29.4 |  |  | 466 |  |  | 132 | [7 empty] | 920 | 380 |  |  | 0 | 0 | 0 | 0.15 | 0.11 | 2.3 | 0 | 0.07 | 0.13 | 0.4 | 0 | 0 | 0 | 0.5
1990-06-29 | 729 | 7.2 | 240 | 512 | 344 | 21.4 | 46.7 |  |  | 642 |  |  | 84 | [7 empty] | 1176 | 506 |  |  | 0 | 0 | 0 | 0.29 | 0.23 | 4.7 | 0.3 | 0.13 | 0.2 | 0.6 | 0 | 0 | 0 | 0.7
1990-06-30 | 672 | 7.2 | 160 | 320 | 212 | 9 | 24.9 |  |  | 353 |  |  | 89 | [7 empty] | 834 | 338 |  |  | 0 | 0 | 0 | 0.17 | 0.13 | 2.9 | 0 | 0.04 | 0.12 | 0.5 | 0 | 0 | 0 | 0.4
OBS | 30 | 30 | 29 | 30 | 30 | 30 | 30 | 2 | 2 | 30 | 2 | 0 | 29 | 2 | 2 | 4 | 2 | 2 | 2 | 4 | 30 | 30 | 4 | 4 | 30 | 30 | 30 | 30 | 30 | 30 | 30 | 30 | 30 | 30 | 30 | 30 | 30 | 30 | 4 | 4 | 4 | 4
MINIMUM | 344 | 6.5 | 140 | 264 | 206 | 6.4 | 24.9 | 0 | 0.09 | 353 | 114 |  | 49 | 0.017 | 0.82 | 34 | 113 | 8.44 | 2.33 | 71 | 784 | 304 | 0 | 0.3 | 0 | 0 | 0 | 0 | 0.04 | 0.9 | 0 | 0 | 0.05 | 0 | 0 | 0 | 0 | 0 | 0 | 0 | 0 | 0
MEAN | 480 | 7 | 275 | 948 | 584 | 11.7 | 55.9 | 0 | 0.15 | 1277 | 119 |  | 114 | 0.033 | 0.93 | 91 | 477 | 12.23 | 2.51 | 92 | 1513 | 729 | 0.01 | 0.71 | 0 | 0.2 | 0.04 | 0.64 | 0.4 | 9.1 | 0.1 | 0.18 | 0.32 | 1.2 | 0 | 0 | 0 | 1.3 | 0 | 0 | 0 | 0
MAXIMUM | 729 | 7.3 | 1280 | 7050 | 4350 | 26.8 | 305.4 | 0 | 0.21 | 8680 | 124 |  | 313 | 0.048 | 1.04 | 204 | 841 | 16.01 | 2.68 | 100 | 7948 | 4756 | 0.02 | 1.44 | 0.8 | 2 | 0.37 | 4.84 | 3.09 | 68 | 1.2 | 1.79 | 2.27 | 9.1 | 0.7 | 0 | 0 | 9.1 | 0 | 0 | 0 | 0
1990-07-01 | 689 | 7.2 | 215 | 644 | 360 | 6.2 | 46.7 |  |  | 714 |  |  | 127 | [7 empty] | 1064 | 538 |  |  | 0 | 0 | 0.04 | 0.39 | 0.27 | 7.8 | 0 | 0.11 | 0.27 | 0.8 | 0 | 0 | 0 | 1.1
1990-07-02 | 475 | 6.9 | 224 | 532 | 274 | 9.2 | 30.2 |  |  | 677 |  |  | 77 | [7 empty] | 1058 | 384 |  |  | 0 | 0 | 0 | 0.27 | 0.19 | 4.8 | 0 | 0 | 0.17 | 0.5 | 0 | 0 | 0 | 0.6 | 0 | 0 | 0 | 0
1990-07-03 | 473 | 6.8 | 265 | 1264 | 634 | 14.2 | 63.1 |  |  | 785 |  |  | 167 | [7 empty] | 1852 | 866 |  |  | 0 | 0 | 0.04 | 0.71 | 0.33 | 8.3 | 0 | 0.05 | 0.24 | 1.3 | 0 | 0 | 0 | 1.2
1990-07-04 | 481 | 7 | 157 | 306 | 0 | 10.1 | 26.2 | 0 | 0.24 | 550 | 98 |  | 64 | 0.023 | 0.79 | 14 | 136 | 5.72 | 4.85 | 96 | 844 | 356 | 0.05 | 0.7 | 0 | 0 | 0 | 0.14 | 0.09 | 2.9 | 0 | 0 | 0.11 | 0.5 | 0 | 0 | 0 | 0.4
1990-07-05 | 484 | 7.1 | 163 | 246 | 164 | 10.7 | 24.9 |  |  | 410 |  |  | 115 | [7 empty] | 786 | 308 |  |  | 0 | 0 | 0 | 0.13 | 0.11 | 2.4 | 0 | 0 | 0.12 | 0.5 | 0 | 0 | 0 | 0.4
1990-07-06 | 490 | 7 | 110 | 324 | 188 | 14.1 | 28.9 |  |  | 456 |  |  | 108 | [7 empty] | 884 | 354 |  |  | 0 | 0 | 0 | 0.26 | 0.16 | 4.3 | 0 | 0 | 0.16 | 0.9 | 0 | 0 | 0 | 0.5
1990-07-07 | 423 | 5.6 | 145 | 314 | 212 | 14.6 | 33.2 |  |  | 670 |  |  | 67 | [7 empty] | 1202 | 706 |  |  | 0 | 0 | 0.03 | 0.22 | 0.11 | 2.7 | 0.3 | 0 | 0.15 | 0.6 | 0 | 0 | 0 | 0.5
1990-07-08 | 488 | 6.8 | 90 | 118 | 80 | 13.2 | 24.2 |  |  | 306 |  |  | 60 | [7 empty] | 700 | 270 |  |  | 0 | 0 | 0 | 0.09 | 0.07 | 1.2 | 0 | 0 | 0.09 | 0.3 | 0 | 0 | 0 | 0
1990-07-09 | 460 | 7.2 | 158 | 283 | 190 | 11.2 | 26 |  |  | 395 |  |  | 65 | [7 empty] | 828 | 318 |  |  | 0 | 0 | 0 | 0.18 | 0.13 | 2.6 | 0 | 0 | 0.13 | 0.4 | 0 | 0 | 0 | 0.5 | 0 | 0 | 0 | 0
1990-07-10 | 452 | 7.1 | 178 | 436 | 278 | 13.2 | 34.6 |  |  | 667 |  |  | 121 | [7 empty] | 1002 | 466 |  |  | 0 | 0 | 0.04 | 0.39 | 0.29 | 4.9 | 0 | 0.06 | 0.2 | 0.7 | 0 | 0 | 0 | 1
1990-07-11 | 707 | 7.1 | 175 | 334 | 232 | 7.6 | 27.3 |  |  | 484 |  |  | 113 |  |  | 24 |  |  |  |  | 800 | 356 |  |  | 0 | 0 | 0 | 0.3 | 0.15 | 3.3 | 0 | 0.07 | 0.12 | 0.7 | 0 | 0 | 0 | 0.5
1990-07-12 | 503 | 7 | 139 | 240 | 170 | 12.1 | 29.4 |  |  | 390 |  |  | 53 | [6 empty] | 72 | 736 | 268 | 0.01 | 0.39 | 0 | 0 | 0 | 0.2 | 0.11 | 2.4 | 0 | 0.06 | 0.1 | 0.6 | 0 | 0 | 0 | 0.5
1990-07-13 | 424 | 6.8 | 194 | 804 | 504 | 13.3 | 42.5 |  |  | 1126 |  |  | 125 | [7 empty] | 1370 | 656 |  |  | 0 | 0 | 0 | 0.39 | 0.31 | 8.3 | 0 | 0.27 | 0.23 | 1.2 | 0 | 0 | 0 | 1.4
1990-07-14 | 407 | 7 | 160 | 234 | 162 | 11.4 | 23.9 |  |  | 335 |  |  | 142 | [7 empty] | 780 | 290 |  |  | 0 | 0 | 0 | 0.16 | 0.07 | 1.7 | 0 | 0.06 | 0.09 | 0.6 | 0 | 0 | 0 | 0.4
1990-07-15 | 463 | 6.9 | 108 | 210 | 120 | 7.7 | 18.2 |  |  | 309 |  |  | 67 | [7 empty] | 686 | 252 |  |  | 0 | 0 | 0 | 0.06 | 0.05 | 1.7 | 0 | 0.05 | 0.06 | 0.8 | 0 | 0 | 0 | 0
1990-07-16 | 468 | 7 | 117 | 274 | 160 | 14.3 | 21 |  |  | 438 |  |  | 88 | [7 empty] | 722 | 288 |  |  | 0 | 0 | 0 | 0.1 | 0.1 | 3 | 0 | 0.11 | 0.08 | 0.4 | 0 | 0 | 0 | 0.4 | 0 | 0 | 0 | 0
1990-07-17 | 367 | 6.9 | 155 | 268 | 180 | 17.4 | 33.9 |  |  | 407 |  |  | 104 | [7 empty] | 870 | 344 |  |  | 0 | 0 | 0 | 0.16 | 0.11 | 2.2 | 0 | 0.06 | 0.1 | 0.3 | 0 | 0 | 0 | 0.5
1990-07-18 | 362 | 7.1 | 250 | 404 | 266 | 17.9 | 39.6 |  |  | 556 |  |  | 147 |  |  | 35 |  |  |  |  | 1040 | 450 |  |  | 0 | 0 | 0 | 0.36 | 0.21 | 4.2 | 0 | 0.06 | 0.16 | 0.4 | 0 | 0 | 0 | 0.9
1990-07-19 | 585 | 7 | 195 | 406 | 272 | 30.4 | 33.6 |  |  | 578 |  |  | 127 | [7 empty] | 978 | 416 |  |  | 0 | 0 | 0 | 0.25 | 0.15 | 3.3 | 0 | 0.12 | 0.15 | 0.6 | 0 | 0 | 0 | 0.6
1990-07-20 | 871 | 6.9 | 90 | 364 | 176 | 3.1 | 15 | 0.27 | 1.12 | 329 | 60 |  | 60 | 0.032 | 0.43 |  | 62 | 4.36 | 0.63 | 64 | 642 | 270 | 0.03 | 0.2 | 0 | 0 | 0 | 0.11 | 0.08 | 1.9 | 0 | 0.06 | 0.07 | 0.3 | 0 | 0 | 0 | 0.4
1990-07-21 | 874 | 6.5 | 73 | 164 | 88 | 4.8 | 12.7 |  |  | 208 |  |  | 38 | [7 empty] | 628 | 202 |  |  | 0 | 0 | 0 | 0.32 | 0.05 | 1 | 0 | 0 | 0.07 | 0 | 0 | 0 | 0 | 0
1990-07-22 | 819 | 6.6 | 57 | 128 | 86 | 4.3 | 12.9 |  |  | 207 |  |  | 17 | [7 empty] | 578 | 192 |  |  | 0 | 0 | 0 | 0 | 0 | 0 | 0 | 0 | 0 | 0 | 0 | 0 | 0 | 0
1990-07-23 | 637 | 7.3 | 60 | 104 | 74 | 5.1 | 12.2 |  |  | 173 |  |  | 43 | [7 empty] | 562 | 182 |  |  | 0 | 0 | 0 | 0.06 | 0.07 | 1 | 0 | 0 | 0.06 | 0 | 0 | 0 | 0 | 0 | 0 | 0 | 0 | 0
1990-07-24 | 529 | 6.8 | 117 | 256 | 164 | 10.3 | 25 |  |  | 280 |  |  | 82 | [7 empty] | 868 | 324 |  |  | 0 | 0 | 0 | 0.26 | 0.16 | 3 | 0 | 0 | 0.14 | 0.5 | 0 | 0 | 0 | 0.4
1990-07-25 | 428 | 7 | 208 | 620 | 296 | 12.7 | 35.1 |  |  | 724 |  |  | 62 |  |  | 44 |  |  |  |  | 1234 | 526 |  |  | 0 | 0 | 0 | 0.46 | 0.35 | 10.3 | 0 | 0.21 | 0.31 | 0.6 | 0 | 0 | 0 | 1
1990-07-26 | 436 | 7 | 259 | 508 | 324 | 11.9 | 24.3 |  |  | 562 |  |  | 167 | [7 empty] | 1044 | 448 |  |  | 0 | 0 | 0 | 0.45 | 0.24 | 5.8 | 0 | 0.08 | 0.29 | 0.7 | 0 | 0 | 0 | 0.7
1990-07-27 | 405 | 6.5 | 187 | 430 | 280 | 14.6 | 38.2 |  |  | 526 |  |  | 128 | [7 empty] | 1026 | 434 |  |  | 0 | 0 | 0 | 0.37 | 0.2 | 4.1 | 0 | 0 | 0.2 | 2.1 | 0 | 0 | 0 | 0.6
1990-07-28 | 354 | 6.3 | 168 | 294 | 204 | 12.4 | 32.1 |  |  | 419 |  |  | 58 | [6 empty] | 0 | 930 | 402 | 0.03 | 0.83 | 0 | 0 | 0 | 0.24 | 0.15 | 2.6 | 0 | 0 | 0.15 | 0.7 | 0 | 0 | 0 | 0.3
1990-07-29 | 604 | 6.8 | 143 | 312 | 214 | 10 | 27.3 |  |  | 362 |  |  | 77 | [7 empty] | 784 | 314 |  |  | 0 | 0 | 0 | 0.23 | 0.13 | 2.6 | 0 | 0 | 0.15 | 0.6 | 0 | 0 | 0 | 0.3
1990-07-30 | 333 | 6.8 | 134 | 404 | 260 | 11.7 | 30.5 |  |  | 649 |  |  | 64 | [7 empty] | 946 | 396 |  |  | 0 | 0 | 0 | 0.23 | 0.19 | 4.3 | 0 | 0.04 | 0.17 | 0.4 | 0 | 0 | 0 | 0.5 | 0 | 0 | 0 | 0
1990-07-31 | 412 | 6.8 | 248 | 840 | 464 | 17.5 | 49.5 |  |  | 909 |  |  | 134 | [7 empty] | 1446 | 668 |  |  | 0 | 0 | 0.04 | 0.69 | 0.39 | 8.3 | 0 | 0.1 | 0.28 | 0.8 | 0 | 0 | 0 | 2.4
OBS | 31 | 31 | 31 | 31 | 31 | 31 | 31 | 2 | 2 | 31 | 2 | 0 | 31 | 2 | 2 | 4 | 2 | 2 | 2 | 4 | 31 | 31 | 4 | 4 | 31 | 31 | 31 | 31 | 31 | 31 | 31 | 31 | 31 | 31 | 31 | 31 | 31 | 31 | 5 | 5 | 5 | 5
MINIMUM | 333 | 5.6 | 57 | 104 | 0 | 3.1 | 12.2 | 0 | 0.24 | 173 | 60 |  | 17 | 0.023 | 0.43 | 14 | 62 | 4.36 | 0.63 | 0 | 562 | 182 | 0.01 | 0.2 | 0 | 0 | 0 | 0 | 0 | 0 | 0 | 0 | 0 | 0 | 0 | 0 | 0 | 0 | 0 | 0 | 0 | 0
MEAN | 513 | 6.9 | 159 | 389 | 228 | 11.8 | 29.7 | 0.13 | 0.68 | 503 | 79 |  | 92 | 0.028 | 0.61 | 29 | 99 | 5.04 | 2.74 | 58 | 932 | 395 | 0.03 | 0.53 | 0 | 0 | 0.01 | 0.26 | 0.16 | 3.8 | 0 | 0.05 | 0.15 | 0.6 | 0 | 0 | 0 | 0.6 | 0 | 0 | 0 | 0
MAXIMUM | 874 | 7.3 | 265 | 1264 | 634 | 30.4 | 63.1 | 0.27 | 1.12 | 1126 | 98 |  | 167 | 0.032 | 0.79 | 44 | 136 | 5.72 | 4.85 | 96 | 1852 | 866 | 0.05 | 0.83 | 0 | 0 | 0.04 | 0.71 | 0.39 | 10.3 | 0.3 | 0.27 | 0.31 | 2.1 | 0 | 0 | 0 | 2.4 | 0 | 0 | 0 | 0
1990-08-01 | 401 | 7 | 200 | 382 | 262 | 10.8 | 30.4 |  |  | 449 |  |  | 171 |  |  | 29 |  | 8.24 |  |  | 918 | 390 |  |  | 0 | 0 | 0 | 0.38 | 0.19 | 3.5 | 0 | 0.1 | 0.14 | 0.8 | 0 | 0 | 0 | 0.9
1990-08-02 | 438 | 6.9 | 184 | 334 | 226 | 10.3 | 27.9 |  |  | 398 |  |  | 150 |  |  |  |  | 7.44 |  |  | 926 | 382 |  |  | 0 | 0 | 0 | 0.38 | 0.18 | 3.6 | 0 | 0.16 | 0.16 | 0.7 | 0 | 0 | 0.04 | 0.6
1990-08-03 | 570 | 7.5 | 200 | 316 | 228 | 10.7 | 30.3 |  |  | 386 |  |  | 150 |  |  |  |  | 8.24 |  |  | 846 | 328 |  |  | 0 | 0 | 0 | 0.3 | 0.15 | 3.1 | 0 | 0.14 | 0.16 | 1.2 | 0 | 0 | 0 | 0.6
1990-08-04 | 613 | 7.2 | 132 | 250 | 174 | 9 | 25.4 |  |  | 336 |  |  | 124 |  |  |  |  | 6.97 |  |  | 808 | 322 |  |  | 0 | 0 | 0 | 0.16 | 0.11 | 2.2 | 0 | 0.09 | 0.13 | 0.7 | 0 | 0 | 0 | 0.3
1990-08-05 | 457 | 7.6 | 133 | 280 | 170 | 10.3 | 26.3 | 0.7 | 3.64 | 341 | 85 |  | 110 | 0.056 | 0.91 |  | 271 | 6.17 | 1.59 | 32 | 726 | 298 | 0.14 | 2.1 | 0 | 0 | 0 | 0.21 | 0.12 | 3.3 | 0 | 0.12 | 0.13 | 0.7 | 0 | 0 | 0 | 0.4
1990-08-06 | 390 | 7.2 | 174 | 554 | 316 | 10.6 | 34.9 |  |  | 389 |  |  | 110 |  |  |  |  | 10 |  |  | 1084 | 462 |  |  | 0 | 0 | 0 | 0.39 | 0.47 | 6.5 | 0 | 0.21 | 0.26 | 0 | 0 | 0 | 0.03 | 1 | 0 | 0 | 0 | 0
1990-08-07 | 414 | 7.2 | 212 | 448 | 304 | 12 | 34.3 |  |  | 529 |  |  | 87 |  |  |  |  | 9.8 |  |  | 1040 | 456 |  |  | 0 | 0 | 0 | 0.37 | 0.2 | 4 | 0 | 0.16 | 0.21 | 0.4 | 0 | 0 | 0.04 | 0.6
1990-08-08 | 429 | 7.1 | 323 | 1268 | 756 | 12.8 | 61.1 |  |  | 1552 |  |  | 235 |  |  | 34 |  | 19.19 |  |  | 1842 | 968 |  |  | 0 | 0.4 | 0.06 | 1.09 | 0.78 | 15.6 | 0 | 0.42 | 0.46 | 1.1 | 0 | 0 | 0.06 | 2.1
1990-08-09 | 424 | 7.2 | 155 | 486 | 342 | 14.1 | 35.9 |  |  | 831 |  |  | 130 |  |  |  |  | 9.56 |  |  | 998 | 426 |  |  | 0 | 0 | 0 | 0.43 | 0.21 | 4.4 | 0 | 0.16 | 0.18 | 0.3 | 0 | 0 | 0.04 | 0.6
1990-08-10 | 529 | 6.9 | 207 | 414 | 280 | 13.1 | 32.7 |  |  | 469 |  |  | 134 |  |  |  |  | 9 |  |  | 970 | 358 |  |  | 0 | 0 | 0 | 0.41 | 0.2 | 4.1 | 0 | 0.14 | 0.19 | 0.3 | 0 | 0 | 0.03 | 0.7
1990-08-11 | 668 | 6.9 | 162 | 440 | 272 | 6.6 | 22.4 |  |  | 456 |  |  | 99 |  |  |  |  | 6.61 |  |  | 764 | 320 |  |  | 0 | 0 | 0 | 0.23 | 0.18 | 4.5 | 0 | 0.13 | 0.17 | 1.7 | 0 | 0 | 0 | 0.7
1990-08-12 | 757 | 6.8 | 189 | 528 | 264 | 5 | 23.7 |  |  | 575 |  |  | 35 |  |  |  |  | 7.53 |  |  | 924 | 364 |  |  | 0 | 0 | 0 | 0.3 | 0.36 | 8.1 | 0 | 0.16 | 0.2 | 1.2 | 0 | 0 | 0 | 2
1990-08-13 | 613 | 7.1 | 157 | 336 | 210 | 7.2 | 29.2 |  |  | 688 |  |  | 76 | [6 empty] | 63 | 804 | 324 | 0 | 0.24 | 0 | 0 | 0 | 0.3 | 0.2 | 4.1 | 0 | 0.08 | 0.16 | 0.3 | 0 | 0 | 0 | 0.7 | 0 | 0 | 0 | 0
1990-08-14 | 527 | 7.1 | 223 | 864 | 476 | 9.2 | 63.7 |  |  | 1560 |  |  | 35 |  |  |  |  | 18.78 |  |  | 1416 | 632 |  |  | 0 | 0 | 0.04 | 0.78 | 0.5 | 13.3 | 0 | 0.3 | 0.41 | 2.2 | 0 | 0 | 0 | 1.9
1990-08-15 | 523 | 7.4 | 178 | 450 | 264 | 8.9 | 30.7 |  |  | 528 |  |  | 87 |  |  | 31 |  |  |  |  | 1020 | 402 |  |  | 0 | 0 | 0 | 0.37 | 0.36 | 8.6 | 0 | 0.2 | 0.27 | 0.5 | 0 | 0 | 0 | 1
1990-08-16 | 522 | 7.3 | 165 | 458 | 308 | 7.4 | 32.7 |  |  | 306 |  |  | 73 | [7 empty] | 936 | 422 |  |  | 0 | 0 | 0 | 0.36 | 0.25 | 5.7 | 0 | 0.11 | 0.22 | 0 | 0 | 0 | 0 | 0.9
1990-08-17 | 606 | 7.2 | 175 | 408 | 226 | 9.4 | 22.8 |  |  | 408 |  |  | 130 | [7 empty] | 878 | 354 |  |  | 0 | 0 | 0 | 0.23 | 0.21 | 5.7 | 0 | 0.16 | 0.18 | 0.6 | 0 | 0 | 0 | 0.9
1990-08-18 | 776 | 7.3 | 230 | 424 | 182 | 4.3 | 17.8 |  |  | 340 |  |  | 75 | [7 empty] | 862 | 320 |  |  | 0 | 0 | 0 | 0.22 | 0.21 | 6.6 | 0 | 0.16 | 0.18 | 0.3 | 0 | 0 | 0 | 1
1990-08-19 | 796 | 7.3 | 140 | 408 | 214 | 4.4 | 21.4 |  |  | 408 |  |  | 96 | [7 empty] | 856 | 330 |  |  | 0 | 0 | 0 | 0.19 | 0.14 | 5.5 | 0 | 0.15 | 0.15 | 0.4 | 0 | 0 | 0 | 0.6
1990-08-20 | 863 | 7.2 | 60 | 102 | 60 | 3.9 | 12.1 |  |  | 144 |  |  | 27 | [7 empty] | 510 | 174 |  |  | 0 | 0 | 0 | 0.06 | 0.05 | 1.5 | 0 | 0 | 0.07 | 0.4 | 0 | 0 | 0 | 0 | 0 | 0 | 0 | 0
1990-08-21 | 878 | 7.4 | 53 | 120 | 72 | 3.7 | 12 | 0.56 | 2.62 | 159 | 76 |  | 23 | 0.033 | 0.56 |  | 76 | 2.93 | 0.66 | 99 | 620 | 228 | 0.02 | 0.23 | 0 | 0 | 0 | 0.12 | 0.08 | 1.5 | 0 | 0.04 | 0.09 | 0 | 0 | 0 | 0 | 0.3
1990-08-22 | 714 | 7.4 | 85 | 178 | 106 | 3.1 | 13.4 |  |  | 206 |  |  | 25 |  |  | 6 |  |  |  |  | 698 | 250 |  |  | 0 | 0 | 0 | 0.11 | 0.1 | 1.5 | 0 | 0 | 0.1 | 0.3 | 0 | 0 | 0 | 0.4
1990-08-23 | 683 | 7.4 | 113 | 162 | 102 | 5.5 | 15 |  |  | 200 |  |  | 86 | [7 empty] | 762 | 240 |  |  | 0 | 0 | 0 | 0.1 | 0.1 | 1.9 | 0 | 0.05 | 0.12 | 0 | 0 | 0 | 0 | 0.3
1990-08-24 | 607 | 7.2 | 149 | 804 | 258 | 4.2 | 22.8 |  |  | 432 |  |  | 38 | [7 empty] | 1360 | 434 |  |  | 0 | 0 | 0 | 0.14 | 0.06 | 4 | 0 | 0.24 | 0.19 | 0 | 0 | 0 | 0 | 0.4
1990-08-25 | 862 | 7.3 | 100 | 484 | 190 | 4.1 | 21.1 |  |  | 342 |  |  | 33 | [7 empty] | 918 | 320 |  |  | 0 | 0 | 0 | 0.17 | 0.17 | 5.3 | 0 | 0.06 | 0.21 | 0.5 | 0 | 0 | 0 | 0.5
1990-08-26 | 775 | 7.5 | 48 | 122 | 74 | 3.3 | 10.9 |  |  | 150 |  |  | 23 | [7 empty] | 612 | 224 |  |  | 0 | 0 | 0 | 0.07 | 0.06 | 1.4 | 0 | 0.04 | 0.08 | 0 | 0 | 0 | 0 | 0
1990-08-27 | 496 | 7.1 | 203 | 506 | 304 | 7.7 | 32.7 |  |  | 492 |  |  | 106 | [7 empty] | 1063 | 474 |  |  | 0 | 0 | 0 | 0.25 | 0.18 | 4.3 | 0 | 0.09 | 0.26 | 1.2 | 0 | 0 | 0 | 0.7 | 0 | 0 | 0 | 0
1990-08-28 | 614 | 7.4 | 147 | 262 | 176 | 6.3 | 22.5 |  |  | 327 |  |  | 67 | [7 empty] | 554 | 300 |  |  | 0 | 0 | 0 | 0.14 | 0.11 | 1.7 | 0 | 0 | 0.14 | 0.9 | 0 | 0 | 0 | 0.4
1990-08-29 | 515 | 7.5 | 115 | 206 | 142 | 6.6 | 19.3 |  |  | 280 |  |  | 61 |  |  | 38 |  |  |  | 134 | 712 | 286 | 0 | 0.25 | 0 | 0 | 0 | 0.1 | 0.08 | 1.3 | 0 | 0 | 0.09 | 0.4 | 0 | 0 | 0 | 0.3
1990-08-30 | 446 | 7 | 159 | 312 | 186 | 9.1 | 24.6 |  |  | 374 |  |  | 106 | [7 empty] | 912 | 350 |  |  | 0 | 0 | 0 | 0.15 | 0.17 | 2.9 | 0 | 0 | 0.15 | 0.5 | 0 | 0 | 0 | 0.4
1990-08-31 | 397 | 7.2 | 105 | 196 | 140 | 8.2 | 19.2 |  |  | 266 |  |  | 63 | [7 empty] | 718 | 260 |  |  | 0 | 0 | 0 | 0.14 | 0.09 | 1.9 | 0 | 0 | 0.12 | 0.5 | 0 | 0 | 0 | 0.3
OBS | 31 | 31 | 31 | 31 | 31 | 31 | 31 | 2 | 2 | 31 | 2 | 0 | 31 | 2 | 2 | 5 | 2 | 14 | 2 | 4 | 31 | 31 | 4 | 4 | 31 | 31 | 31 | 31 | 31 | 31 | 31 | 31 | 31 | 31 | 31 | 31 | 31 | 31 | 4 | 4 | 4 | 4
MINIMUM | 390 | 6.8 | 48 | 102 | 60 | 3.1 | 10.9 | 0.56 | 2.62 | 144 | 76 |  | 23 | 0.033 | 0.56 | 6 | 76 | 2.93 | 0.66 | 32 | 510 | 174 | 0 | 0.23 | 0 | 0 | 0 | 0.06 | 0.05 | 1.3 | 0 | 0 | 0.07 | 0 | 0 | 0 | 0 | 0 | 0 | 0 | 0 | 0
MEAN | 590 | 7.2 | 157 | 403 | 235 | 7.8 | 26.7 | 0.63 | 3.13 | 462 | 81 |  | 89 | 0.045 | 0.74 | 28 | 174 | 9.32 | 1.13 | 82 | 905 | 368 | 0.04 | 0.7 | 0 | 0 | 0 | 0.28 | 0.2 | 4.6 | 0 | 0.12 | 0.18 | 0.6 | 0 | 0 | 0.01 | 0.7 | 0 | 0 | 0 | 0
MAXIMUM | 878 | 7.6 | 323 | 1268 | 756 | 14.1 | 63.7 | 0.7 | 3.64 | 1560 | 85 |  | 235 | 0.056 | 0.91 | 38 | 271 | 19.19 | 1.59 | 134 | 1842 | 968 | 0.14 | 2.1 | 0 | 0.4 | 0.06 | 1.09 | 0.78 | 15.6 | 0 | 0.42 | 0.46 | 2.2 | 0 | 0 | 0.06 | 2.1 | 0 | 0 | 0 | 0
1990-09-01 | 474 | 7.2 | 142 | 224 | 156 | 7.6 | 20.1 |  |  | 306 |  |  | 78 |  |  |  |  | 5.27 |  |  | 742 | 288 |  |  | 0 | 0 | 0 | 0.16 | 0.12 | 2.4 | 0 | 0.13 | 0.14 | 0.5 | 0 | 0 | 0 | 0.3
1990-09-02 | 483 | 7.4 | 95 | 188 | 132 | 8.3 | 20.6 |  |  | 304 |  |  | 75 |  |  |  |  | 5.08 |  |  | 712 | 294 |  |  | 0 | 0 | 0 | 0.16 | 0.1 | 2.4 | 0 | 0.1 | 0.12 | 0.5 | 0 | 0 | 0 | 0.3
1990-09-03 | 435 | 7.2 | 138 | 260 | 180 | 8.7 | 22.8 |  |  | 390 |  |  | 72 |  |  |  |  | 5.82 |  |  | 964 | 338 |  |  | 0 | 0 | 0 | 0.14 | 0.15 | 2.5 | 0 | 0.11 | 0.13 | 0.6 | 0 | 0 | 0 | 0.4 | 0 | 0 | 0 | 0
1990-09-04 | 472 | 7 | 130 | 222 | 164 | 10.9 | 24 |  |  | 417 |  |  | 80 |  |  |  |  | 5.28 |  |  | 768 | 306 |  |  | 0 | 0 | 0 | 0.14 | 0.14 | 2.1 | 0 | 0.1 | 0.11 | 0.3 | 0 | 0 | 0 | 0.5
1990-09-05 | 583 | 7.2 | 108 | 178 | 134 | 6.9 | 20.1 |  |  | 258 |  |  | 77 |  |  | 21 |  | 4.5 |  |  | 716 | 264 |  |  | 0 | 0 | 0 | 0.13 | 0.11 | 1.4 | 0 | 0.08 | 0.1 | 0 | 0 | 0 | 0 | 0
1990-09-06 | 596 | 7.2 | 169 | 438 | 272 | 9.5 | 28.8 | 0 | 0 | 479 | 95 |  | 70 | 0.036 | 0.94 |  | 3337 | 7.26 | 2.89 | 105 | 956 | 410 | 0.04 | 0.3 | 0 | 0 | 0 | 0.26 | 0.17 | 4 | 0 | 0.19 | 0.18 | 1.1 | 0 | 0 | 0 | 0.6
1990-09-07 | 719 | 7.3 | 117 | 248 | 170 | 6.7 | 20.5 |  |  | 346 |  |  | 87 |  |  |  |  | 5.19 |  |  | 712 | 268 |  |  | 0 | 0 | 0 | 0.14 | 0.13 | 2.6 | 0 | 0.1 | 0.14 | 0.6 | 0 | 0 | 0 | 0.4
1990-09-08 | 591 | 7.1 | 148 | 340 | 216 | 7.2 | 24.4 |  |  | 430 |  |  | 74 |  |  |  |  | 5.79 |  |  | 826 | 342 |  |  | 0 | 0 | 0 | 0.18 | 0.18 | 3.8 | 0 | 0.16 | 0.15 | 0.8 | 0 | 0 | 0 | 0.5
1990-09-09 | 508 | 7.3 | 152 | 422 | 242 | 7.4 | 26.1 |  |  | 515 |  |  | 83 |  |  |  |  | 6.04 |  |  | 886 | 370 |  |  | 0 | 0 | 0 | 0.16 | 0.2 | 4.7 | 0 | 0.24 | 0.19 | 0.6 | 0 | 0 | 0 | 0.5
1990-09-10 | 438 | 7.4 | 159 | 314 | 212 | 8.7 | 27.2 |  |  | 367 |  |  | 106 |  |  |  |  | 6.64 |  |  | 802 | 348 |  |  | 0 | 0 | 0 | 0.21 | 0.18 | 3.2 | 0 | 0.16 | 0.15 | 0.5 | 0 | 0 | 0 | 0.5 | 0 | 0 | 0 | 0
1990-09-11 | 431 | 7.2 | 141 | 274 | 196 | 7.8 | 24.7 |  |  | 364 |  |  | 93 |  |  |  |  | 6.67 |  |  | 844 | 326 |  |  | 0 | 0 | 0 | 0.14 | 0.06 | 2.5 | 0 | 0 | 0.14 | 0.5 | 0 | 0 | 0 | 0.6
1990-09-12 | 436 | 7.2 | 159 | 418 | 272 | 8.3 | 29.3 |  |  | 484 |  |  | 106 |  |  | 20 |  | 8.54 |  |  | 978 | 420 |  |  | 0 | 0 | 0 | 0.3 | 0.14 | 4.1 | 0 | 0 | 0.18 | 0.9 | 0 | 0 | 0 | 0.7
1990-09-13 | 434 | 7 | 183 | 644 | 344 | 10.7 | 36.2 |  |  | 641 |  |  | 128 |  |  |  |  | 10 |  |  | 1236 | 492 |  |  | 0 | 0 | 0 | 0.39 | 0.29 | 7.7 | 0 | 0 | 0.27 | 0.4 | 0 | 0 | 0 | 0.9
1990-09-14 | 555 | 7.2 | 179 | 360 | 236 | 7 | 24.9 |  |  | 515 |  |  | 133 |  |  |  |  | 6.65 |  | 50 | 866 | 350 | 0 | 0.56 | 0 | 0 | 0 | 0.17 | 0.11 | 3.2 | 0 | 0 | 0.14 | 0.6 | 0 | 0 | 0 | 0.5
1990-09-15 | 470 | 7.2 | 158 | 298 | 198 | 7.5 | 24 |  |  | 525 |  |  | NA |  |  |  |  | 5.96 |  |  | 792 | 314 |  |  | 0 | 0 | 0 | 0.14 | 0.08 | 3 | 0 | 0 | 0.14 | 0 | 0 | 0 | 0 | 0.4
1990-09-16 | 465 | 7.4 | 97 | 200 | 136 | 6.7 | 18.1 |  |  | 275 |  |  | 53 |  |  |  |  | 3.9 |  |  | 610 | 228 |  |  | 0 | 0 | 0 | 0.04 | 0.02 | 1.5 | 0 | 0 | 0.09 | 0.6 | 0 | 0 | 0 | 0
1990-09-17 | 440 | 7.2 | 92 | 254 | 162 | 9.3 | 24.5 |  |  | 335 |  |  | 25 |  |  |  |  | 6.23 |  |  | 724 | 260 |  |  | 0 | 0 | 0 | 0.21 | 0.09 | 2.1 | 0 | 0 | 0.11 | 0 | 0 | 0 | 0 | 0.5 | 0 | 0 | 0 | 0
1990-09-18 | 458 | 7.2 | 130 | 320 | 226 | 10.7 | 30.5 |  |  | 478 |  |  | 29 |  |  |  |  | 8.12 |  |  | 840 | 404 |  |  | 0 | 0 | 0 | 0.18 | 0.12 | 2.4 | 0 | 0 | 0.14 | 0 | 0 | 0 | 0 | 0.4
1990-09-19 | 376 | 7.1 | 438 | 2544 | 1548 | 8.8 | 134.8 |  |  | 2892 |  |  | 93 |  |  | 68 |  | 43.31 |  |  | 2932 | 1592 |  |  | 0 | 0.9 | 0.15 | 2.55 | 1.5 | 27 | 0.3 | 0.66 | 1.03 | 1.9 | 0.4 | 0 | 0 | 4.5
1990-09-20 | 412 | 6.7 | 745 | 4556 | 2832 | 13.2 | 260.8 |  |  | 7970 |  |  | 203 |  |  |  |  | 87 |  |  | 5456 | 3320 |  |  | 0 | 1.4 | 0.23 | 3.59 | 2.42 | 36.2 | 0 | 0.94 | 1.67 | 3.2 | 0.6 | 0 | 0 | 6.9
1990-09-21 | 607 | 6.5 | 150 | 394 | 262 | 11.5 | 33.2 |  |  | 526 |  |  | 65 |  |  |  |  | 9.54 |  |  | 908 | 390 |  |  | 0 | 0 | 0 | 0.31 | 0.18 | 3.8 | 0 | 0.03 | 0.2 | 0 | 0 | 0 | 0 | 0.6
1990-09-22 | 682 | 6.5 | 113 | 320 | 200 | 7.6 | 25.6 | 0.08 | 1.03 | 561 | 73 |  | 71 | 0.021 | 0.7 |  | 279 | 7.29 | 2.56 | 61 | 650 | 270 | 0.01 | 0 | 0 | 0 | 0 | 0.23 | 0.16 | 3.6 | 0 | 0.04 | 0.17 | 0 | 0 | 0 | 0 | 0.6
1990-09-23 | 470 | 6.7 | 73 | 192 | 120 | 6.2 | 19 |  |  | 232 |  |  | 36 |  |  |  |  | 5.14 |  |  | 490 | 194 |  |  | 0 | 0 | 0 | 0.16 | 0.12 | 2.5 | 0 | 0.04 | 0.15 | 0 | 0 | 0 | 0 | 0.5
1990-09-24 | 419 | 6.5 | 139 | 334 | 232 | 10.2 | 32.7 |  |  | 462 |  |  | 105 |  |  |  |  | 8.59 |  |  | 868 | 360 |  |  | 0 | 0 | 0 | 0.29 | 0.16 | 3.1 | 0 | 0.04 | 0.17 | 0.4 | 0 | 0 | 0 | 0.6 | 0 | 0 | 0 | 0
1990-09-25 | 386 | 7 | 170 | 318 | 230 | 12.1 | 30.2 |  |  | 490 |  |  | 85 |  |  |  |  | 7.87 |  |  | 882 | 372 |  |  | 0 | 0 | 0 | 0.27 | 0.17 | 3.2 | 0 | 0.06 | 0.15 | 0.7 | 0 | 0 | 0 | 0.6
1990-09-26 | 353 | 6.7 | 189 | 460 | 278 | 11.1 | 31.8 |  |  | 513 |  |  | 117 |  |  | 150 |  | 8.51 |  |  | 1066 | 428 |  |  | 0 | 0 | 0 | 0.46 | 0.31 | 6.5 | 0 | 0.11 | 0.24 | 1 | 0 | 0 | 0 | 0.8
1990-09-27 | 366 | 6.7 | 199 | 480 | 332 | 11.2 | 38.4 |  |  | 609 |  |  | 74 |  |  |  |  | 10.36 |  |  | 1032 | 446 |  |  | 0 | 0 | 0 | 0.51 | 0.29 | 4.7 | 0 | 0.07 | 0.23 | 1 | 0 | 0 | 0 | 0.9
1990-09-28 | 353 | 6.7 | 133 | 436 | 292 | 11.9 | 35.3 |  |  | 524 |  |  | 78 |  |  |  |  | 10.01 |  |  | 956 | 412 |  |  | 0 | 0 | 0 | 0.43 | 0.27 | 4.5 | 0 | 0.07 | 0.21 | 1 | 0 | 0 | 0 | 1.1
1990-09-29 | 343 | 7.1 | 202 | 276 | 180 | 11.6 | 30.7 |  |  | 466 |  |  | 112 |  |  |  |  | 8.22 |  |  | 836 | 312 |  |  | 0 | 0 | 0 | 0.17 | 0.11 | 2.2 | 0 | 0 | 0.15 | 0.3 | 0 | 0 | 0 | 0.3
1990-09-30 | 428 | 7.2 | 170 | 384 | 232 | 11.9 | 33.9 |  |  | 458 |  |  | 106 |  |  |  |  | 8.88 |  | 107 | 874 | 356 | 0 | 0.27 | 0 | 0 | 0 | 0.27 | 0.24 | 4.4 | 0 | 0.04 | 0.19 | 0.3 | 0 | 0 | 0 | 0.6
OBS | 30 | 30 | 30 | 30 | 30 | 30 | 30 | 2 | 2 | 30 | 2 | 0 | 29 | 2 | 2 | 4 | 2 | 30 | 2 | 4 | 30 | 30 | 4 | 4 | 30 | 30 | 30 | 30 | 30 | 30 | 30 | 30 | 30 | 30 | 30 | 30 | 30 | 30 | 4 | 4 | 4 | 4
MINIMUM | 343 | 6.5 | 73 | 178 | 120 | 6.2 | 18.1 | 0 | 0 | 232 | 73 |  | 25 | 0.021 | 0.7 | 20 | 279 | 3.9 | 2.56 | 50 | 490 | 194 | 0 | 0 | 0 | 0 | 0 | 0.04 | 0.02 | 1.4 | 0 | 0 | 0.09 | 0 | 0 | 0 | 0 | 0 | 0 | 0 | 0 | 0
MEAN | 473 | 7 | 174 | 543 | 346 | 9.2 | 38.4 | 0.04 | 0.52 | 771 | 84 |  | 87 | 0.029 | 0.82 | 65 | 1808 | 10.92 | 2.73 | 81 | 1064 | 482 | 0.01 | 0.28 | 0 | 0.1 | 0.01 | 0.42 | 0.28 | 5.2 | 0 | 0.12 | 0.24 | 0.6 | 0 | 0 | 0 | 0.9 | 0 | 0 | 0 | 0
MAXIMUM | 719 | 7.4 | 745 | 4556 | 2832 | 13.2 | 260.8 | 0.08 | 1.03 | 7970 | 95 |  | 203 | 0.036 | 0.94 | 150 | 3337 | 87 | 2.89 | 107 | 5456 | 3320 | 0.04 | 0.56 | 0 | 1.4 | 0.23 | 3.59 | 2.42 | 36.2 | 0.3 | 0.94 | 1.67 | 3.2 | 0.6 | 0 | 0 | 6.9 | 0 | 0 | 0 | 0
1990-10-01 | 340 | 6.9 | 182 | 420 | 288 | 12.4 | 40.9 |  |  | 566 |  |  | 44 |  |  |  |  | 12.4 |  |  | 928 | 398 |  |  | 0 | 0 | 0 | 0.45 | 0.26 | 5 | 0 | 0.05 | 0.2 | 0.5 | 0 | 0 | 0 | 1 | 0 | 0 | 0 | 0
1990-10-02 | 350 | 7 | 197 | 264 | 182 | 13.5 | 42 |  |  | 615 |  |  | 127 |  |  |  |  | 11.8 |  |  | 1076 | 516 |  |  | 0 | 0 | 0 | 0.46 | 0.26 | 5 | 0 | 0.1 | 0.2 | 0.5 | 0 | 0 | 0 | 1.1
1990-10-03 | 527 | 7 | 177 | 376 | 280 | 11.5 | 34.4 |  |  | 523 |  |  | 115 |  |  | 55 |  | 9.63 |  |  | 934 | 406 |  |  | 0 | 0 | 0 | 0.32 | 0.18 | 4 | 0 | 0.08 | 0.16 | 0.5 | 0 | 0 | 0 | 0.7
1990-10-04 | 404 | 6.7 | 199 | 460 | 308 | 7.9 | 31.2 |  |  | 493 |  |  | 55 |  |  |  |  | 8.96 |  |  | 842 | 400 |  |  | 0 | 0 | 0 | 0.34 | 0.22 | 4.9 | 0 | 0.08 | 0.19 | 0.6 | 0 | 0 | 0 | 1.1
1990-10-05 | 377 | 7.1 | 225 | 544 | 348 | 12.1 | 38.9 |  |  | 672 |  |  | 150 |  |  |  |  | 11.2 |  |  | 1052 | 462 |  |  | 0 | 0 | 0 | 0.34 | 0.25 | 5.4 | 0 | 0.15 | 0.2 | 0.8 | 0 | 0 | 0 | 0.9
1990-10-06 | 372 | 7.3 | 123 | 260 | 184 | 9.4 | 27 |  |  | 368 |  |  | 74 |  |  |  |  | 7.09 |  |  | 748 | 290 |  |  | 0 | 0 | 0 | 0.23 | 0.15 | 2.8 | 0 | 0.1 | 0.11 | 0.5 | 0 | 0 | 0 | 0.5
1990-10-07 | 451 | 7.1 | 224 | 580 | 372 | 11.5 | 41.6 |  |  | 671 |  |  | 106 |  |  |  |  | 12.3 |  |  | 1032 | 472 |  |  | 0 | 0 | 0 | 0.42 | 0.3 | 6.3 | 0 | 0.12 | 0.26 | 1.2 | 0 | 0 | 0 | 0.9
1990-10-08 | 590 | 6.7 | 280 | 676 | 328 | 11.4 | 40.4 | 0.42 | 0.81 | 669 | 87 |  | 183 | 0.099 | 1.02 |  | 639 | 12.2 | 2.25 | 57 | 1196 | 494 | 0.04 | 0.34 | 0 | 0 | 0 | 0.58 | 0.43 | 10.9 | 0 | 0.3 | 0.3 | 0.9 | 0 | 0 | 0 | 1.4 | 0 | 0 | 0 | 0
1990-10-09 | 851 | 7 | 406 | 636 | 336 | 4.8 | 33.1 |  |  | 781 |  |  | 105 |  |  |  |  | 11.9 |  |  | 948 | 440 |  |  | 0 | 0 | 0 | 0.4 | 0.39 | 8.8 | 0 | 0.19 | 0.28 | 0.6 | 0 | 0 | 0 | 1.1
1990-10-10 | 833 | 7 | 214 | 456 | 298 | 2.4 | 29.4 |  |  | 482 |  |  | 83 |  |  | 87 |  | 10.5 |  |  | 774 | 392 |  |  | 0 | 0 | 0 | 0.43 | 0.28 | 6.2 | 0 | 0.12 | 0.23 | 0.4 | 0 | 0 | 0 | 0.9
1990-10-11 | 666 | 7.1 | 123 | 212 | 138 | 6.1 | 18.6 |  |  | 253 |  |  | 117 |  |  |  |  | 4.85 |  |  | 752 | 262 |  |  | 0 | 0 | 0 | 0.16 | 0.11 | 2.2 | 0 | 0.07 | 0.1 | 0.4 | 0 | 0 | 0 | 0.3
1990-10-12 | 644 | 6.9 | 440 | 1016 | 528 | 9.7 | 43.4 |  |  | 1530 |  |  | NA |  |  |  |  | 14.9 |  |  | 1604 | 698 |  |  | 0 | 0 | 0.05 | 0.74 | 0.54 | 10.7 | 0 | 0.29 | 0.37 | 1.4 | 0 | 0 | 0 | 1.4
1990-10-13 | 664 | 7.4 | 144 | 236 | 154 | 7.7 | 22 |  |  | 296 |  |  | NA |  |  |  |  | 6.2 |  |  | 684 | 258 |  |  | 0 | 0 | 0 | 0.17 | 0.11 | 2.2 | 0 | 0.08 | 0.11 | 0.5 | 0 | 0 | 0 | 0.4
1990-10-14 | 684 | 7.5 | 142 | 280 | 190 | 9.8 | 26.9 |  |  | 372 |  |  | 74 |  |  |  |  | 7.3 |  |  | 760 | 312 |  |  | 0 | 0 | 0 | 0.18 | 0.13 | 2.4 | 0 | 0.07 | 0.12 | 0.5 | 0 | 0 | 0 | 0.4
1990-10-15 | 468 | 7.1 | 192 | 604 | 304 | 8.6 | 30.6 |  |  | 570 |  |  | 123 |  |  |  |  | 9.76 |  |  | 1084 | 416 |  |  | 0 | 0 | 0 | 0.33 | 0.29 | 6.2 | 0 | 0.18 | 0.23 | 0.6 | 0 | 0 | 0 | 0.7 | 0 | 0 | 0 | 0
1990-10-16 | 451 | 7.2 | 143 | 316 | 204 | 12.4 | 28.1 |  |  | 405 |  |  | 107 |  |  |  |  | 6.58 |  | 77 | 900 | 356 | 0.02 | 1.84 | 0 | 0 | 0 | 0.26 | 0.15 | 2.7 | 0 | 0.09 | 0.11 | 0.4 | 0 | 0 | 0 | 0.5
1990-10-17 | 524 | 6.9 | 275 | 440 | 304 | 8.9 | 29.2 |  |  | 592 |  |  | 164 |  |  | 28 |  | 8.11 |  |  | 962 | 420 |  |  | 0 | 0 | 0 | 0.35 | 0.21 | 4 | 0 | 0.11 | 0.16 | 0.5 | 0 | 0 | 0 | 0.6
1990-10-18 | 536 | 7.2 | 210 | 374 | 244 | 9 | 31.7 |  |  | 414 |  |  | 141 |  |  |  |  | 7.22 |  |  | 840 | 364 |  |  | 0 | 0 | 0 | 0.22 | 0.16 | 3.7 | 0 | 0.07 | 0.14 | 0 | 0 | 0 | 0 | 0.5
1990-10-19 | 444 | 6.8 | 1600 | 5880 | 3450 | 15.3 | 285.1 |  |  | 6540 |  |  | 303 |  |  |  |  | 93.1 |  |  | 6736 | 3922 |  |  | 0 | 1.9 | 0.18 | 3.35 | 2.51 | 50.1 | 0.3 | 1.5 | 2.16 | 6.4 | 0.5 | 0 | 0 | 6.7
1990-10-20 | 480 | 7 | 327 | 460 | 316 | 11.8 | 39.4 |  |  | 645 |  |  | 148 |  |  |  |  | 10.4 |  |  | 1016 | 490 |  |  | 0 | 0 | 0 | 0.27 | 0.21 | 4 | 0 | 0.09 | 0.19 | 0.4 | 0 | 0 | 0 | 0.6
1990-10-21 | 437 | 7.2 | 250 | 420 | 284 | 9.6 | 35.7 |  |  | 543 |  |  | 162 |  |  |  |  | 8.98 |  |  | 962 | 428 |  |  | 0 | 0 | 0 | 0.23 | 0.15 | 3.3 | 0 | 0.06 | 0.16 | 0.4 | 0 | 0 | 0 | 0.5
1990-10-22 | 411 | 6.7 | 254 | 428 | 268 | 11.3 | 30.7 |  |  | 443 |  |  | 136 |  |  |  |  | 7.68 |  |  | 958 | 422 |  |  | 0 | 0 | 0 | 0.25 | 0.16 | 3.5 | 0 | 0.09 | 0.15 | 0.8 | 0 | 0 | 0 | 0.5 | 0 | 0 | 0 | 0
1990-10-23 | 449 | 6.9 | 220 | 548 | 340 | 10.8 | 45.6 |  |  | 702 |  |  | 117 |  |  |  |  | 13.4 |  |  | 1086 | 494 |  |  | 0 | 0 | 0.03 | 0.5 | 0.26 | 5.4 | 0 | 0.13 | 0.2 | 0.4 | 0 | 0 | 0 | 0.8
1990-10-24 | 356 | 6.6 | 233 | 508 | 152 | 16.3 | 41 | 0 | 0.4 | 680 | 112 |  | 127 |  | 1.06 | 151 | 190 | 10.5 | 2.23 | 91 | 1122 | 508 | 0 | 0.28 | 0 | 0 | 0 | 0.34 | 0.21 | 4.3 | 0 | 0.08 | 0.19 | 0.5 | 0 | 0 | 0 | 0.8
1990-10-25 | 375 | 7.1 | 173 | 296 | 202 | 16.8 | 41.3 |  |  | 421 |  |  | 110 | 0.07 |  |  |  | 8.92 |  |  | 896 | 350 |  |  | 0 | 0 | 0 | 0.22 | 0.14 | 2.8 | 0 | 0.06 | 0.14 | 0.4 | 0 | 0 | 0 | 0.4
1990-10-26 | 434 | 6.4 | 202 | 476 | 304 | 13.2 | 43.7 |  |  | 535 |  |  | 117 |  |  |  |  | 11.61 |  |  | 1008 | 428 |  |  | 0 | 0 | 0 | 0.37 | 0.19 | 5.4 | 0 | 0.09 | 0.21 | 0.6 | 0 | 0 | 0 | 0.6
1990-10-27 | 440 | 6.8 | 199 | 300 | 188 | 12.8 | 35.3 |  |  | 461 |  |  | 151 |  |  |  |  | 7.95 |  |  | 838 | 336 |  |  | 0 | 0 | 0 | 0.19 | 0.13 | 2.9 | 0 | 0.05 | 0.13 | 1.3 | 0 | 0 | 0 | 0.5
1990-10-28 | 397 | 7 | 153 | 252 | 168 | 10.4 | 41.4 |  |  | 410 |  |  | 73 |  |  |  |  | 8.93 |  |  | 756 | 312 |  |  | 0 | 0 | 0 | 0.16 | 0.1 | 2.2 | 0 | 0.05 | 0.11 | 0.4 | 0 | 0 | 0 | 0.3
1990-10-29 | 425 | 6.8 | 310 | 468 | 320 | 14.8 | 41.5 |  |  | 612 |  |  | 172 |  |  |  |  | 11.52 |  |  | 990 | 462 |  |  | 0 | 0 | 0 | 0.28 | 0.21 | 3.7 | 0 | 0.07 | 0.18 | 0.8 | 0 | 0 | 0 | 0.5 | 0 | 0 | 0 | 0
1990-10-30 | 418 | 7 | 260 | 248 | 168 | 12.2 | 30.7 |  |  | 383 |  |  | 165 |  |  |  |  | 7.42 |  |  | 834 | 336 |  |  | 0 | 0 | 0 | 0.28 | 0.12 | 2.2 | 0 | 0.06 | 0.11 | 0.3 | 0 | 0 | 0 | 0.5
1990-10-31 | 467 | 7.3 | 155 | 254 | 172 | 11.6 | 26.5 |  |  | 277 |  |  | 96 |  |  | 53 |  | 6.64 |  |  | 828 | 314 |  |  | 0 | 0 | 0 | 0.2 | 0.11 | 2.2 | 0 | 0.05 | 0.11 | 0.3 | 0 | 0 | 0 | 0.5
OBS | 31 | 31 | 31 | 31 | 31 | 31 | 31 | 2 | 2 | 31 | 2 | 0 | 29 | 2 | 2 | 5 | 2 | 31 | 2 | 3 | 31 | 31 | 3 | 3 | 31 | 31 | 31 | 31 | 31 | 31 | 31 | 31 | 31 | 31 | 31 | 31 | 31 | 31 | 5 | 5 | 5 | 5
MINIMUM | 340 | 6.4 | 123 | 212 | 138 | 2.4 | 18.6 | 0 | 0.4 | 253 | 87 |  | 44 | 0.07 | 1.02 | 28 | 190 | 4.85 | 2.23 | 57 | 684 | 258 | 0 | 0.28 | 0 | 0 | 0 | 0.16 | 0.1 | 2.2 | 0 | 0.05 | 0.1 | 0 | 0 | 0 | 0 | 0.3 | 0 | 0 | 0 | 0
MEAN | 492 | 7 | 266 | 603 | 365 | 10.8 | 42.8 | 0.21 | 0.61 | 739 | 100 |  | 126 | 0.085 | 1.04 | 75 | 415 | 12.26 | 2.24 | 75 | 1134 | 521 | 0.02 | 0.82 | 0 | 0.1 | 0.01 | 0.42 | 0.29 | 6 | 0 | 0.15 | 0.24 | 0.8 | 0 | 0 | 0 | 0.9 | 0 | 0 | 0 | 0
MAXIMUM | 851 | 7.5 | 1600 | 5880 | 3450 | 16.8 | 285.1 | 0.42 | 0.81 | 6540 | 112 |  | 303 | 0.099 | 1.06 | 151 | 639 | 93.1 | 2.25 | 91 | 6736 | 3922 | 0.04 | 1.84 | 0 | 1.9 | 0.18 | 3.35 | 2.51 | 50.1 | 0.3 | 1.5 | 2.16 | 6.4 | 0.5 | 0 | 0 | 6.7 | 0 | 0 | 0 | 0
1990-11-01 | 417 | 7.2 | 300 | 436 | 262 | 16.3 | 39.3 |  |  | 508 |  |  | 220 |  |  |  |  | 9.3 |  | 115 | 1004 | 406 | 0.03 | 0.34 | 0 | 0 | 0 | 0.28 | 0.15 | 3.7 | 0 | 0.03 | 0.16 | 0.5 | 0 | 0 | 0 | 0.6
1990-11-02 | 471 | 6.8 | 320 | 728 | 460 | 12.3 | 48.1 |  |  | 764 |  |  | 263 |  |  |  |  | 11.4 |  |  | 1196 | 548 |  |  | 0 | 0 | 0.04 | 0.72 | 0.35 | 7.6 | 0 | 0.07 | 0.27 | 1.1 | 0 | 0 | 0 | 1.3
1990-11-03 | 476 | 6.8 | 150 | 326 | 212 | 12.1 | 27.5 |  |  | 347 |  |  | 77 |  |  |  |  | 6.99 |  |  | 830 | 356 |  |  | 0 | 0 | 0 | 0.26 | 0.14 | 3 | 0 | 0 | 0.12 | 0.3 | 0 | 0 | 0 | 0.5
1990-11-04 | 536 | 6.5 | 175 | 242 | 150 | 9.3 | 21.6 |  |  | 330 |  |  | 132 |  |  |  |  | 4.64 |  |  | 784 | 390 |  |  | 0 | 0 | 0 | 0.1 | 0.07 | 2 | 0 | 0 | 0.09 | 0.3 | 0 | 0 | 0 | 0.3
1990-11-05 | 895 | 6.7 | 214 | 500 | 316 | 3.3 | 28.1 |  |  | 434 |  |  | 109 |  |  |  |  | 9.16 |  |  | 778 | 432 |  |  | 0 | 0 | 0 | 0.3 | 0.22 | 4 | 0 | 0.06 | 0.18 | 0.3 | 0 | 0 | 0 | 0.8 | 0 | 0 | 0 | 0
1990-11-06 | 685 | 7 | 167 | 170 | 124 | 12.1 | 24.4 |  |  | 292 |  |  | 93 |  |  |  |  | 4.17 |  |  | 804 | 304 |  |  | 0 | 0 | 0 | 0.08 | 0.09 | 1.3 | 0 | 0 | 0.08 | 0.3 | 0 | 0 | 0 | 0.3
1990-11-07 | 615 | 6.8 | 255 | 380 | 260 | 10.1 | 43.7 |  |  | 488 |  |  | 121 |  |  | 33 |  | 9.42 |  |  | 1014 | 410 |  |  | 0 | 0 | 0 | 0.24 | 0.15 | 3.9 | 0 | 0.07 | 0.15 | 0.4 | 0 | 0 | 0 | 0.6
1990-11-08 | 454 | 6.9 | 300 | 468 | 316 | 10.4 | 37.2 |  |  | 328 |  |  | 200 |  |  |  |  | 9.9 |  |  | 1056 | 462 |  |  | 0 | 0 | 0 | 0.24 | 0.11 | 3.5 | 0 | 0.08 | 0.17 | 0.5 | 0 | 0 | 0 | 0.6
1990-11-09 | 550 | 7 | 247 | 540 | 324 | 10.9 | 35.4 | 0.02 | 0 | 600 | 112 |  | 134 | 0.029 | 0.93 |  | 316 | 9.87 | 1.67 | 81 | 1040 | 434 | 0.08 | 0.44 | 0 | 0 | 0 | 0.25 | 0.14 | 5.2 | 0.5 | 0.11 | 0.19 | 0.6 | 0 | 0 | 0 | 0.7
1990-11-10 | 639 | 7.2 | 124 | 172 | 116 | 8.6 | 20.3 |  |  | 268 |  |  | 73 |  |  |  |  | 4.02 |  |  | 612 | 244 |  |  | 0 | 0 | 0 | 0.05 | 0 | 1.3 | 0.3 | 0.03 | 0.07 | 3 | 0 | 0 | 0 | 0
1990-11-11 | 451 | 7.3 | 148 | 156 | 110 | 10.8 | 22.5 |  |  | 294 |  |  | 163 |  |  |  |  | 4.39 |  |  | 658 | 294 |  |  | 0 | 0 | 0 | 0.03 | 0 | 1.2 | 0 | 0 | 0.06 | 0.3 | 0 | 0 | 0 | 0
1990-11-12 | 454 | 7.1 | 227 | 320 | 232 | 10.7 | 29.3 |  |  | 503 |  |  | 142 |  |  |  |  | 7.48 |  |  | 888 | 378 |  |  | 0 | 0 | 0 | 0.18 | 0.08 | 2.5 | 0 | 0 | 0.11 | 0.3 | 0 | 0 | 0 | 0.6 | 0 | 0 | 0 | 0
1990-11-13 | 417 | 7 | 293 | 478 | 342 | 9.4 | 38.7 |  |  | 305 |  |  | 160 |  |  |  |  | 10.4 |  |  | 1076 | 484 |  |  | 0 | 0 | 0 | 0.26 | 0.12 | 3.5 | 0 | 0 | 0.13 | 0.5 | 0 | 0 | 0 | 0.6
1990-11-14 | 420 | 7 | 277 | 532 | 460 | 11.8 | 42.7 |  |  | 670 |  |  | 151 |  |  | 92 |  | 10.7 |  |  | 1172 | 552 |  |  | 0 | 0 | 0 | 0.22 | 0.03 | 3.1 | 0 | 0 | 0.15 | 1.5 | 0 | 0 | 0 | 0.7
1990-11-15 | 510 | 6.9 | 262 | 376 | 268 | 13.1 | 34.6 |  |  | 638 |  |  | 192 |  |  |  |  | 8.22 |  |  | 1048 | 496 |  |  | 0 | 0 | 0 | 0.13 | 0.05 | 2.3 | 0 | 0 | 0.13 | 0.8 | 0 | 0 | 0 | 0.6
1990-11-16 | 459 | 6.9 | 240 | 296 | 208 | 12.2 | 31.2 |  |  | 350 |  |  | 160 |  |  |  |  | 7.38 |  |  | 862 | 350 |  |  | 0 | 0 | 0 | 0.16 | 0 | 1.9 | 0 | 0 | 0.09 | 0.7 | 0 | 0 | 0 | 0.5
1990-11-17 | 411 | 7.1 | 250 | 312 | 120 | 10.9 | 36 |  |  | 521 |  |  | 210 |  |  |  |  | 8.14 |  | 123 | 866 | 378 | 0 | 0.31 | 0 | 0 | 0 | 0.12 | 0.03 | 1.8 | 0 | 0 | 0.09 | 0.6 | 0 | 0 | 0 | 0.7
1990-11-18 | 469 | 7.5 | 184 | 520 | 276 | 8.1 | 29.8 |  |  | 472 |  |  | 153 |  |  |  |  | 7.78 |  |  | 996 | 398 |  |  | 0 | 0 | 0 | 0.11 | 0.05 | 3.2 | 0 | 0 | 0.12 | 2.7 | 0 | 0 | 0 | 0.4
1990-11-19 | 454 | 7.1 | 240 | 804 | 514 | 11 | 51.5 |  |  | 738 |  |  | 79 |  |  |  |  | 14.3 |  |  | 1198 | 548 |  |  | 0 | 0 | 0 | 0.52 | 0.22 | 6 | 0 | 0 | 0.23 | 0.5 | 0 | 0 | 0 | 0.9 | 0 | 0 | 0 | 0
1990-11-20 | 415 | 7 | 367 | 712 | 424 | 10.8 | 42.8 |  |  | 733 |  |  | 219 |  |  |  |  | 12.6 |  |  | 1296 | 570 |  |  | 0 | 0 | 0 | 0.48 | 0.22 | 5.7 | 0 | 0.03 | 0.21 | 0.7 | 0 | 0 | 0 | 1.4
1990-11-21 | 626 | 7 | 670 | 2320 | 1490 | 10.4 | 120.3 |  |  | 2675 |  |  | 154 |  |  | 2 |  | 37.5 |  |  | 2752 | 1600 |  |  | 0 | 0.5 | 0.06 | 1.44 | 1.06 | 22.2 | 0 | 0.57 | 0.72 | 1.7 | 0 | 0 | 0 | 3
1990-11-22 | 492 | 7.2 | 670 | 1652 | 1108 | 9.3 | 95.8 |  |  | 1985 |  |  | 155 |  |  |  |  | 30.4 |  |  | 2228 | 1376 |  |  | 0 | 0.3 | 0.03 | 0.96 | 0.58 | 14.4 | 0 | 0.34 | 0.49 | 0.9 | 0 | 0 | 0 | 1.9
1990-11-23 | 463 | 7.1 | 193 | 380 | 234 | 10.5 | 32 |  |  | 412 |  |  | 117 |  |  |  |  | 8.41 |  |  | 828 | 348 |  |  | 0 | 0 | 0 | 0.15 | 0.07 | 3.6 | 0 | 0.07 | 0.11 | 0.5 | 0 | 0 | 0 | 0.4
1990-11-24 | 433 | 7.4 | 180 | 372 | 220 | 12.2 | 41.5 |  |  | 408 |  |  | 89 |  |  |  |  | 10.2 |  |  | 972 | 352 |  |  | 0 | 0 | 0 | 0.17 | 0.13 | 5.6 | 0 | 0.13 | 0.15 | 1.1 | 0 | 0 | 0 | 0.6
1990-11-25 | 497 | 7.4 | 195 | 420 | 288 | 11.3 | 42.4 | 0.26 | 0.12 | 580 | 92 |  | 71 | 0.05 | 0.92 |  | 147 | 10.3 | 2.45 | 81 | 932 | 438 | 0.03 | 0.55 | 0 | 0 | 0 | 0.14 | 0.03 | 2.9 | 0 | 0.06 | 0.19 | 0.5 | 0 | 0 | 0 | 0.4
1990-11-26 | 515 | 7.1 | 360 | 516 | 352 | 13.1 | 42.5 |  |  | 604 |  |  | 227 |  |  |  |  | 10.3 |  |  | 1038 | 476 |  |  | 0 | 0 | 0 | 0.2 | 0.11 | 3.8 | 0 | 0.07 | 0.14 | 0.4 | 0 | 0 | 0 | 0.5 | 0 | 0 | 0 | 0
1990-11-27 | 893 | 7 | 239 | 612 | 364 | 5.9 | 36.7 |  |  | 438 |  |  | 47 |  |  |  |  | 11.5 |  |  | 924 | 424 |  |  | 0 | 0 | 0 | 0.43 | 0.23 | 8.1 | 0 | 0.14 | 0.23 | 0 | 0 | 0 | 0 | 0.8
1990-11-28 | 872 | 6.9 | 118 | 332 | 188 | 2.8 | 20.1 |  |  | 331 |  |  | 24 |  |  | 82 |  | 7.22 |  |  | 752 | 304 |  |  | 0 | 0 | 0 | 0.1 | 0 | 0.5 | 0 | 0 | 0 | 0.3 | 0 | 0 | 0 | 0
1990-11-29 | 667 | 7 | 99 | 190 | 112 | 7.4 | 18.2 |  |  | 168 |  |  | 44 |  |  |  |  | 3.75 |  |  | 824 | 272 |  |  | 0 | 0 | 0 | 0.06 | 0.02 | 1.4 | 0 | 0 | 0.07 | 0.5 | 0 | 0 | 0 | 0
1990-11-30 | 653 | 7 | 285 | 2512 | 1548 | 8.1 | 95 |  |  | 2940 |  |  | 217 |  |  |  |  | 33.1 |  |  | 3336 | 1856 |  |  | 0 | 0.5 | 0.07 | 1.53 | 0.9 | 24.3 | 0.9 | 0.5 | 0.78 | 1.4 | 0 | 0 | 0 | 2.7
OBS | 30 | 30 | 30 | 30 | 30 | 30 | 30 | 2 | 2 | 30 | 2 | 0 | 30 | 2 | 2 | 4 | 2 | 30 | 2 | 4 | 30 | 30 | 4 | 4 | 30 | 30 | 30 | 30 | 30 | 30 | 30 | 30 | 30 | 30 | 30 | 30 | 30 | 30 | 4 | 4 | 4 | 4
MINIMUM | 411 | 6.5 | 99 | 156 | 110 | 2.8 | 18.2 | 0.02 | 0 | 168 | 92 |  | 24 | 0.029 | 0.92 | 2 | 147 | 3.75 | 1.67 | 81 | 612 | 244 | 0 | 0.31 | 0 | 0 | 0 | 0.03 | 0 | 0.5 | 0 | 0 | 0 | 0 | 0 | 0 | 0 | 0 | 0 | 0 | 0 | 0
MEAN | 544 | 7 | 258 | 592 | 380 | 10.2 | 41 | 0.14 | 0.06 | 671 | 102 |  | 140 | 0.04 | 0.93 | 52 | 232 | 11.1 | 2.06 | 100 | 1125 | 529 | 0.04 | 0.41 | 0 | 0 | 0.01 | 0.33 | 0.18 | 5.1 | 0.1 | 0.08 | 0.19 | 0.8 | 0 | 0 | 0 | 0.7 | 0 | 0 | 0 | 0
MAXIMUM | 895 | 7.5 | 670 | 2512 | 1548 | 16.3 | 120.3 | 0.26 | 0.12 | 2940 | 112 |  | 263 | 0.05 | 0.93 | 92 | 316 | 37.5 | 2.45 | 123 | 3336 | 1856 | 0.08 | 0.55 | 0 | 0.5 | 0.07 | 1.53 | 1.06 | 24.3 | 0.9 | 0.57 | 0.78 | 3 | 0 | 0 | 0 | 3 | 0 | 0 | 0 | 0
1990-12-01 | 679 | 7.3 | 85 | 248 | 164 | 4.2 | 12.6 |  |  | 164 |  |  | 44 |  |  |  |  | 3.03 |  |  | 616 | 200 |  |  | 0 | 0 | 0 | 0.03 | 0.03 | 1.1 | 0 | 0 | 0.04 | 0 | 0 | 0 | 0 | 0
1990-12-02 | 679 | 7.4 | 145 | 352 | 140 | 4.7 | 17.2 |  |  | 306 |  |  | 64 |  |  |  |  | 5.47 |  |  | 812 | 282 |  |  | 0 | 0 | 0 | 0.14 | 0.13 | 4.1 | 0 | 0 | 0.12 | 0.8 | 0 | 0 | 0 | 0.4
1990-12-03 | 735 | 7 | 149 | 260 | 168 | 6.1 | 20.2 |  |  | 324 |  |  | 72 |  |  |  |  | 5.02 |  | 84 | 914 | 332 | 0.05 | 2.15 | 0 | 0 | 0 | 0.13 | 0.1 | 3.7 | 0 | 0 | 0.11 | 0.3 | 0 | 0 | 0 | 0.5 | 0 | 0 | 0 | 0
1990-12-04 | 572 | 6.8 | 169 | 170 | 114 | 6.8 | 19.1 |  |  | 216 |  |  | 115 |  |  |  |  | 3.69 |  |  | 890 | 302 |  |  | 0 | 0 | 0 | 0.08 | 0.05 | 2 | 0 | 0 | 0.08 | 0.4 | 0 | 0 | 0 | 0.3
1990-12-05 | 544 | 7 | 153 | 214 | 148 | 6.8 | 22.4 |  |  | 355 |  |  | 80 |  |  | 3 |  | 4.85 |  |  | 1110 | 454 |  |  | 0 | 0 | 0 | 0.08 | 0.06 | 2.1 | 0 | 0 | 0.09 | 0 | 0 | 0 | 0 | 0.3
1990-12-06 | 529 | 6.9 | 360 | 756 | 464 | 11.8 | 52.5 |  |  | 988 |  |  | 169 |  |  |  |  | 15.7 |  |  | 1468 | 640 |  |  | 0 | 0.2 | 0.02 | 0.42 | 0.29 | 8 | 0 | 0.08 | 0.26 | 0 | 0 | 0 | 0 | 1
1990-12-07 | 460 | 7 | 205 | 384 | 264 | 10.1 | 33.3 |  |  | 494 |  |  | 124 |  |  |  |  | 8.26 |  |  | 1014 | 410 |  |  | 0 | 0 | 0 | 0.19 | 0.11 | 3.3 | 0 | 0 | 0.14 | 0.6 | 0 | 0 | 0 | 0.4
1990-12-08 | 463 | 7 | 200 | 336 | 228 | 6.1 | 29.8 |  |  | 443 |  |  | 84 |  |  |  |  | 7.95 |  |  | 954 | 390 |  |  | 0 | 0 | 0 | 0.18 | 0.1 | 3.2 | 0 | 0 | 0.15 | 0.5 | 0 | 0 | 0 | 0.4
1990-12-09 | 458 | 7.2 | NA | 256 | 172 | 9 | 30.2 |  |  | 393 |  |  | 58 |  |  |  |  | 8.03 |  |  | 882 | 322 |  |  | 0 | 0 | 0 | 0.11 | 0.06 | 2.2 | 0 | 0 | 0.1 | 0.4 | 0 | 0 | 0 | 0.2
1990-12-10 | 463 | 7.2 | 210 | 616 | 336 | 9.5 | 39 |  |  | 591 |  |  | 81 |  |  |  |  | 10.4 |  |  | 1190 | 488 |  |  | 0 | 0.2 | 0.03 | 0.35 | 0.29 | 8.2 | 0 | 0.1 | 0.28 | 0 | 0 | 0 | 0 | 0.8 | 0 | 0 | 0 | 0
1990-12-11 | 467 | 7.1 | 119 | 224 | 158 | 9.9 | 28.2 | 0.7 | 1.26 | 214 | 111 |  | 36 | 0.038 | 1 |  | 101 | 6.16 | 1.95 | 93 | 826 | 286 | 0.05 | 0.4 | 0 | 0 | 0 | 0.1 | 0.04 | 2 | 0 | 0 | 0.07 | 0 | 0 | 0 | 0 | 0.2
1990-12-12 | 459 | 7.1 | 160 | 336 | 210 | 11.5 | 31.8 |  |  | 405 |  |  | 54 |  |  | 55 |  | 6.83 |  |  | 966 | 326 |  |  | 0 | 0 | 0 | 0.2 | 0.12 | 3.5 | 0 | 0 | 0.13 | 0.3 | 0 | 0 | 0 | 0.5
1990-12-13 | 451 | 7 | 162 | 258 | 184 | 10.4 | 30.1 |  |  | 369 |  |  | 49 |  |  |  |  | 6.13 |  |  | 842 | 302 |  |  | 0 | 0 | 0 | 0.12 | 0.05 | 2.5 | 0 | 0 | 0.11 | 0 | 0 | 0 | 0 | 0.3
1990-12-14 | 454 | 6.9 | 217 | 492 | 364 | 14.6 | 44.3 |  |  | 524 |  |  | 118 |  |  |  |  | 9.39 |  |  | 840 | 394 |  |  | 0 | 0 | 0 | 0.13 | 0.07 | 2.9 | 0 | 0 | 0.15 | 0.6 | 0 | 0 | 0 | 0.4
1990-12-15 | 447 | 7.2 | 207 | 348 | 224 | 14.3 | 36.2 |  |  | 446 |  |  | 111 |  |  |  |  | 6.83 |  |  | 1102 | 368 |  |  | 0 | 0 | 0.02 | 0.09 | 0.11 | 3.3 | 0 | 0 | 0.11 | 0.6 | 0 | 0 | 0 | 0.6
1990-12-16 | 423 | 7.1 | 230 | 382 | 268 | 12.1 | 35.7 |  |  | 479 |  |  | 160 |  |  |  |  | 7.37 |  |  | 1004 | 416 |  |  | 0 | 0 | 0 | 0.12 | 0.1 | 3.1 | 0 | 0 | 0.12 | 0.6 | 0 | 0 | 0 | 0.4
1990-12-17 | 551 | 6.9 | 155 | 198 | 138 | 13.4 | 28.5 |  |  | 276 |  |  | 91 | 0.025 |  |  | 410 | 4.64 |  |  | 748 | 262 |  |  | 0 | 0 | 0 | 0.03 | 0 | 1.7 | 0 | 0 | 0.07 | 0 | 0 | 0 | 0 | 0.2 | 0 | 0 | 0 | 0
1990-12-18 | 414 | 7.2 | 224 | 422 | 230 | 16 | 34.9 |  |  | 294 |  |  | 80 |  |  |  |  | 6.99 |  |  | 1040 | 376 |  |  | 0 | 0 | 0 | 0.17 | 0.14 | 4.3 | 0 | 0 | 0.15 | 0.4 | 0 | 0 | 0 | 0.6
1990-12-19 | 501 | 7.6 | 153 | 242 | 152 | 15.8 | 30.4 |  |  | 349 |  |  | 94 |  |  | 32 |  | 4.42 |  | 90 | 842 | 290 | 0 | 0.7 | 0 | 0 | 0 | 0.07 | 0.07 | 2 | 0 | 0 | 0.08 | 0.5 | 0 | 0 | 0 | 0.3
1990-12-20 | 503 | 7.5 | 192 | 210 | 154 | 13.6 | 27.7 |  |  | 368 |  |  | 140 |  |  |  |  | 4.36 |  |  | 862 | 316 |  |  | 0 | 0 | 0 | 0.05 | 0.03 | 1.5 | 0 | 0 | 0.06 | 0.3 | 0 | 0 | 0 | 0.2
1990-12-21 | 532 | 7.1 | 140 | 224 | 156 | 13.5 | 31.1 |  |  | 340 |  |  | 81 |  |  |  |  | 5.71 |  |  | 764 | 302 |  |  | 0 | 0 | 0 | 0 | 0 | 1.6 | 0 | 0 | 0.06 | 0.3 | 0 | 0 | 0 | 0.3
1990-12-22 | 466 | 7.3 | 120 | 134 | 98 | 8.1 | 19 |  |  | 222 |  |  | 52 |  |  |  |  | 3.45 |  |  | 678 | 218 |  |  | 0 | 0 | 0 | 0 | 0 | 1.1 | 0 | 0 | 0.04 | 0.3 | 0 | 0 | 0 | 0
1990-12-23 | 472 | 7.6 | 58 | 76 | 58 | 7.8 | 15.9 |  |  | 164 |  |  | 54 |  |  |  |  | 2.23 |  |  | 702 | 184 |  |  | 0 | 0 | 0 | 0 | 0 | 0.5 | 0 | 0 | 0.02 | 0 | 0 | 0 | 0 | 0
1990-12-24 | 510 | 6.7 | 182 | 238 | 130 | 9.4 | 22.4 |  |  | 219 |  |  | 143 | 0.072 |  |  | 131 | 4.2 |  |  | 798 | 238 |  |  | 0 | 0 | 0 | 0.05 | 0.09 | 3.9 | 0 | 0 | 0.1 | 0.3 | 0 | 0 | 0 | 0.3 | 0 | 0 | 0 | 0
1990-12-25 | 469 | 7.2 | 133 | 170 | 108 | 8.9 | 21.8 |  |  | 170 |  |  | 88 |  |  |  |  | 4 |  |  | 676 | 240 |  |  | 0 | 0 | 0 | 0.07 | 0 | 1.5 | 0 | 0 | 0.05 | 0.4 | 0 | 0 | 0 | 0.2
1990-12-26 | 474 | 7.4 | 132 | 210 | 160 | 9 | 25 |  |  | 292 |  |  | 55 |  |  | 44 |  | 5.19 |  |  | 692 | 254 |  |  | 0 | 0 | 0 | 0.08 | 0 | 1.6 | 0 | 0 | 0.06 | 0.3 | 0 | 0 | 0 | 0.2
1990-12-27 | 473 | 6.9 | 232 | 330 | 258 | 10.5 | 31 | 0.67 | 0.61 | 445 | 108 |  | 102 | 0.058 | 0.8 |  | 84 | 6.84 | 1.88 | 73 | 912 | 404 | 0.05 | 0.71 | 0 | 0 | 0 | 0.17 | 0.06 | 2.2 | 0 | 0 | 0.1 | 0.3 | 0 | 0 | 0 | 0.3
1990-12-28 | 513 | 7 | 315 | 552 | 408 | 11.1 | 39.4 |  |  | 635 |  |  | 135 |  |  |  |  | 10 |  |  | 1086 | 482 |  |  | 0 | 0 | 0 | 0.19 | 0.08 | 3.1 | 0.5 | 0 | 0.13 | 0.4 | 0 | 0 | 0 | 0.4
1990-12-29 | 892 | 7.1 | 333 | 788 | 536 | 10.6 | 46.2 |  |  | 862 |  |  | 163 |  |  |  |  | 12.2 |  |  | 1464 | 648 |  |  | 0 | 0.2 | 0 | 0.28 | 0.2 | 5.8 | 0.5 | 0.06 | 0.21 | 0.3 | 0 | 0 | 0 | 0.7
1990-12-30 | 707 | 7 | 188 | 400 | 292 | 8.4 | 34.6 |  |  | 560 |  |  | 106 |  |  |  |  | 8.59 |  |  | 1250 | 430 |  |  | 0 | 0 | 0 | 0.2 | 0.11 | 3.5 | 0.3 | 0 | 0.15 | 0.4 | 0 | 0 | 0 | 0.4
1990-12-31 | 508 | 7.4 | 162 | 344 | 186 | 8.7 | 23.4 |  |  | 346 |  |  | 90 | 0.037 |  |  | 138 | 5.54 |  |  | 1030 | 316 |  |  | 0 | 0 | 0 | 0.08 | 0.17 | 4.1 | 0.2 | 0 | 0.11 | 0.5 | 0 | 0 | 0 | 0.5 | 0 | 0 | 0 | 0
OBS | 31 | 31 | 30 | 31 | 31 | 31 | 31 | 2 | 2 | 31 | 2 | 0 | 31 | 5 | 2 | 4 | 5 | 31 | 2 | 4 | 31 | 31 | 4 | 4 | 31 | 31 | 31 | 31 | 31 | 31 | 31 | 31 | 31 | 31 | 31 | 31 | 31 | 31 | 5 | 5 | 5 | 5
MINIMUM | 414 | 6.7 | 58 | 76 | 58 | 4.2 | 12.6 | 0.67 | 0.61 | 164 | 108 |  | 36 | 0.025 | 0.8 | 3 | 84 | 2.23 | 1.88 | 73 | 616 | 184 | 0 | 0.4 | 0 | 0 | 0 | 0 | 0 | 0.5 | 0 | 0 | 0.02 | 0 | 0 | 0 | 0 | 0 | 0 | 0 | 0 | 0
MEAN | 525 | 7.1 | 183 | 328 | 215 | 10.1 | 29.5 | 0.69 | 0.94 | 395 | 110 |  | 93 | 0.046 | 0.9 | 34 | 173 | 6.56 | 1.92 | 85 | 935 | 351 | 0.04 | 0.99 | 0 | 0 | 0 | 0.13 | 0.09 | 3 | 0 | 0.01 | 0.11 | 0.3 | 0 | 0 | 0 | 0.4 | 0 | 0 | 0 | 0
MAXIMUM | 892 | 7.6 | 360 | 788 | 536 | 16 | 52.5 | 0.7 | 1.26 | 988 | 111 |  | 169 | 0.072 | 1 | 55 | 410 | 15.7 | 1.95 | 93 | 1468 | 648 | 0.05 | 2.15 | 0 | 0.2 | 0.03 | 0.42 | 0.29 | 8.2 | 0.5 | 0.1 | 0.28 | 0.8 | 0 | 0 | 0 | 1 | 0 | 0 | 0 | 0
ANNUAL
OBS | 365 | 365 | 363 | 364 | 364 | 365 | 365 | 23 | 23 | 365 | 23 | 0 | 361 | 26 | 23 | 52 | 26 | 149 | 23 | 46 | 365 | 365 | 46 | 46 | 364 | 365 | 365 | 365 | 365 | 365 | 365 | 365 | 365 | 365 | 365 | 365 | 365 | 365 | 53 | 53 | 53 | 53
MINIMUM | 289 | 5.6 | 48 | 76 | 0 | 2.4 | 8.8 | 0 | 0 | 64 | 60 | 0 | 17 | 0.017 | 0.43 | 2 | 62 | 2.23 | 0.63 | 0 | 460 | 114 | 0 | 0 | 0 | 0 | 0 | 0 | 0 | 0 | 0 | 0 | 0 | 0 | 0 | 0 | 0 | 0 | 0 | 0 | 0 | 0
MEAN | 488.3288 | 7.0595 | 240.1736 | 602.1841 | 381.1648 | 10.6888 | 42.3603 | 0.25783 | 0.84348 | 749.7562 | 122.8696 | #DIV/0! | 120.3241 | 0.053269 | 0.87435 | 56.7115 | 509.0769 | 10.0801 | 2.1091 | 88.7609 | 1214.5671 | 533.0411 | 0.026522 | 0.50457 | 0.0049451 | 0.061096 | 0.014274 | 0.41874 | 0.25948 | 5.7326 | 0.041644 | 0.098575 | 0.20112 | 0.70301 | 0.016712 | 0 | 0.00093151 | 0.82192 | 0 | 0 | 0 | 0
MAXIMUM | 895 | 7.7 | 1690 | 7050 | 4350 | 30.4 | 305.4 | 0.85 | 3.64 | 8680 | 272 | 0 | 485 | 0.127 | 1.13 | 204 | 3337 | 93.1 | 4.85 | 145 | 7948 | 4756 | 0.14 | 2.15 | 0.8 | 2.4 | 0.39 | 6.98 | 3.52 | 68.3 | 1.2 | 1.79 | 2.27 | 9.1 | 1 | 0 | 0.06 | 10 | 0 | 0 | 0 | 0

## Southwest Raw 1991
DATE | FLOW MGD | PH | BOD5 MG/L | SS MG/L | VSS MG/L | NH3-N MG/L | TKN MG/L | NO2-N MG/L | NO3-N MG/L | COD MG/L | CL MG/L | COND UMHOS | CBOD5 MG/L | CN MG/L | F MG/L | FOG MG/L | PHENOL UG/L | P-TOT MG/L | P-SOL MG/L | SO4 MG/L | TS MG/L | TVS MG/L | S-2 MG/L | SO3 MG/L | AS MG/L | BA MG/L | CD MG/L | CR MG/L | CU MG/L | FE-T MG/L | FE-S MG/L | PB MG/L | MN MG/L | HG UG/L | NI MG/L | SE MG/L | AG MG/L | ZN MG/L | SB MG/L | BE MG/L | TL MG/L | CR+6 MG/L
1991-01-01 | 472 | 7.4 | 125 | 186 | 134 | 7.8 | 19.1 |  |  | 274 |  |  | 69 |  |  | 34 |  | 4.35 |  |  | 800 | 260 |  |  | 0 | 0 | 0 | 0 | 0 | 1.5 | 0 | 0 | 0.07 | 0.3 | 0 | 0 | 0 | 0
1991-01-02 | 465 | 7.4 | 186 | 352 | 256 | 9.7 | 32.6 |  |  | 438 |  |  | 83 |  |  |  |  | 6.59 |  |  | 918 | 372 |  |  | 0 | 0 | 0 | 0.11 | 0.06 | 2.6 | 0 | 0 | 0.09 | 0.4 | 0 | 0 | 0 | 0.3
1991-01-03 | 446 | 7.5 | 215 | 388 | 296 | 10.3 | 31.9 |  |  | 531 |  |  | 106 |  |  |  |  | 7.21 |  |  | 992 | 446 |  |  | 0 | 0 | 0 | 0.17 | 0.08 | 2.9 | 0 | 0 | 0.1 | 0.4 | 0 | 0 | 0 | 0.3
1991-01-04 | 438 | 7 | 205 | 300 | 214 | 10.6 | 27.9 |  |  | 486 |  |  | 113 |  |  |  |  | 5.53 |  | 91 | 898 | 352 | 0.03 | 0.51 | 0 | 0 | 0 | 0.42 | 0.06 | 2.7 | 0 | 0 | 0.09 | 0.3 | 0 | 0 | 0 | 0.3
1991-01-05 | 437 | 7 | 172 | 190 | 150 | 9.5 | 5.7 |  |  | 346 |  |  | 119 |  |  |  |  | 1.38 |  |  | 826 | 276 |  |  | 0 | 0 | 0 | 0.11 | 0.03 | 1.7 | 0 | 0 | 0.05 | 0.3 | 0 | 0 | 0 | 0
1991-01-06 | 464 | 7.6 | 168 | 260 | 192 | 12.6 | 30.7 |  |  | 364 |  |  | 77 |  |  |  |  | 5.5 |  |  | 1188 | 302 |  |  | 0 | 0 | 0 | 0.06 | 0.03 | 2.1 | 0 | 0 | 0.07 | 0.4 | 0 | 0 | 0 | 0
1991-01-07 | 475 | 7.3 | 168 | 250 | 182 | 12.1 | 26.5 |  |  | 384 |  |  | 68 | 0.035 |  |  | 365 | 4.51 |  |  | 972 | 280 |  |  | 0 | 0 | 0 | 0.06 | 0.02 | 1.8 | 0 | 0 | 0.05 | 0 | 0 | 0 | 0 | 0.3 | 0 | 0 | 0 | 0
1991-01-08 | 478 | 7.4 | 220 | 288 | 222 | 11.1 | 29.6 |  |  | 399 |  |  | 72 |  |  | 90 |  | 5.46 |  |  | 1010 | 382 |  |  | 0 | 0 | 0 | 0.12 | 0.07 | 1.8 | 0 | 0 | 0.06 | 0.5 | 0 | 0 | 0 | 0.3
1991-01-09 | 479 | 7.5 | 197 | 294 | 222 | 10.2 | 29 |  |  | 425 |  |  | 152 |  |  |  |  | 5.76 |  |  | 932 | 304 |  |  | 0 | 0 | 0 | 0.06 | 0.04 | 1.8 | 0 | 0 | 0.06 | 0.3 | 0 | 0 | 0 | 0.3
1991-01-10 | 445 | 7.4 | 207 | 296 | 216 | 10.4 | 27.2 |  |  | 384 |  |  | 101 |  |  |  |  | 5.3 |  |  | 918 | 348 |  |  | 0 | 0 | 0 | 0.09 | 0.05 | 2 | 0 | 0 | 0.06 | 0 | 0 | 0 | 0 | 0.2
1991-01-11 | 465 | 7.2 | 173 | 242 | 190 | 12.2 | 29.9 |  |  | 440 |  |  | 118 |  |  |  |  | 5.56 |  |  | 1266 | 302 |  |  | 0 | 0 | 0 | 0.14 | 0.04 | 1.9 | 0 | 0.02 | 0.08 | 0 | 0 | 0 | 0 | 0.3
1991-01-12 | 466 | 7.2 | 181 | 288 | 216 | 12.8 | 32.7 | 0.05 | 0 | 450 | 1031 |  | 54 | 0.049 | 0.76 |  | 136 | 6.09 | 1.62 | 97 | 2356 | 334 | 0 | 0.43 | 0 | 0 | 0 | 0.05 | 0 | 1.7 | 0 | 0 | 0.06 | 0.3 | 0 | 0 | 0 | 0.4
1991-01-13 | 462 | 7.4 | 197 | 258 | 192 | 13.9 | 33.6 |  |  | 400 |  |  | 111 |  |  |  |  | 5.82 |  |  | 1442 | 320 |  |  | 0 | 0 | 0 | 0.03 | 0 | 1.6 | 0 | 0 | 0.05 | 0.3 | 0 | 0 | 0 | 0.2
1991-01-14 | 469 | 7.4 | 235 | 442 | 310 | 11.5 | 35.5 |  |  | 665 |  |  | 132 | 0.042 |  |  | 190 | 7.58 |  |  | 1146 | 442 |  |  | 0 | 0 | 0 | 0.07 | 0.04 | 2.8 | 0 | 0 | 0.1 | 0 | 0 | 0 | 0 | 0.4 | 0 | 0 | 0 | 0
1991-01-15 | 453 | 7.3 | 213 | 302 | 218 | 12.9 | 37.7 |  |  | 794 |  |  | 105 |  |  |  |  | 8.85 |  |  | 1548 | 434 |  |  | 0 | 0 | 0 | 0.09 | 0.09 | 2.3 | 0 | 0.02 | 0.09 | 0.7 | 0 | 0 | 0 | 0.4
1991-01-16 | 821 | 7.3 | 197 | 406 | 304 | 10.2 | 28.6 |  |  | 449 |  |  | 121 |  |  | 55 |  | 5.8 |  |  | 1192 | 346 |  |  | 0 | 0 | 0 | 0.06 | 0.03 | 2.5 | 0 | 0 | 0.07 | 0 | 0 | 0 | 0 | 0.3
1991-01-17 | 669 | 7.4 | 205 | 368 | 268 | 10.5 | 30.8 |  |  | 453 |  |  | 95 |  |  |  |  | 6.16 |  |  | 1196 | 360 |  |  | 0 | 0 | 0 | 0.1 | 0.04 | 3.1 | 0 | 0.04 | 0.08 | 0.3 | 0 | 0 | 0 | 0.4
1991-01-18 | 535 | 7.4 | 175 | 468 | 324 | 12.9 | 40.6 |  |  | 751 |  |  | 94 |  |  |  |  | 9.77 |  |  | 1160 | 458 |  |  | 0 | 0 | 0 | 0.15 | 0.11 | 4.1 | 0 | 0.07 | 0.1 | 0.3 | 0 | 0 | 0 | 0.5
1991-01-19 | 701 | 7.4 | 106 | 82 | 72 | 8.8 | 19.2 |  |  | 245 |  |  | 80 |  |  |  |  | 3.01 |  |  | 864 | 186 |  |  | 0 | 0 | 0 | 0 | 0 | 1 | 0 | 0 | 0.03 | 0 | 0 | 0 | 0 | 0
1991-01-20 | 574 | 7.4 | 194 | 452 | 300 | 10.5 | 37.4 |  |  | 549 |  |  | 60 |  |  |  |  | 7.88 |  | 85 | 1110 | 412 | 0.02 | 0.24 | 0 | 0 | 0 | 0.15 | 0.09 | 3.8 | 0 | 0.06 | 0.1 | 0 | 0 | 0 | 0 | 0.5
1991-01-21 | 477 | 7.5 | 214 | 398 | 288 | 10.5 | 37.7 |  |  | 515 |  |  | 100 | 0.051 |  |  | 524 | 8.17 |  |  | 1186 | 420 |  |  | 0 | 0 | 0 | 0.13 | 0.09 | 3.2 | 0 | 0 | 0.12 | 0.4 | 0 | 0 | 0 | 0.4 | 0 | 0 | 0 | 0
1991-01-22 | 492 | 7.5 | 265 | 434 | 344 | 13.6 | 48.5 |  |  | 655 |  |  | 168 |  |  |  |  | 9.86 |  |  | 1232 | 498 |  |  | 0 | 0 | 0 | 0.12 | 0.08 | 2.5 | 0 | 0 | 0.1 | 0.4 | 0 | 0 | 0 | 0.4
1991-01-23 | 473 | 7.4 | 222 | 278 | 224 | 12.2 | 34.1 |  |  | 521 |  |  | 127 |  |  | 66 |  | 6.73 |  |  | 1010 | 378 |  |  | 0 | 0 | 0 | 0.11 | 0.05 | 2.2 | 0 | 0 | 0.08 | 0 | 0 | 0 | 0 | 0.3
1991-01-24 | 463 | 7.5 | 204 | 332 | 240 | 13.2 | 44.5 |  |  | 524 |  |  | 123 |  |  |  |  | 6.19 |  |  | 1038 | 368 |  |  | 0 | 0 | 0 | 0.08 | 0.05 | 2.5 | 0 | 0 | 0.08 | 0.4 | 0 | 0 | 0 | 0.4
1991-01-25 | 465 | 7.2 | 253 | 492 | 354 | 13.5 | 43.2 |  |  | 645 |  |  | 60 |  |  |  |  | 9.16 |  |  | 1092 | 470 |  |  | 0 | 0 | 0 | 0.18 | 0.11 | 3.3 | 0 | 0 | 0.12 | 0.5 | 0 | 0 | 0 | 0.4
1991-01-26 | 486 | 7.2 | 334 | 952 | 588 | 13.4 | 65.2 |  |  | 1128 |  |  | 89 |  |  |  |  | 15.8 |  |  | 1514 | 720 |  |  | 0 | 0.2 | 0 | 0.42 | 0.31 | 8.2 | 0 | 0 | 0.25 | 1.2 | 0 | 0 | 0 | 0.9
1991-01-27 | 458 | 7.4 | 288 | 700 | 484 | 13.7 | 59.8 |  |  | 896 |  |  | 139 |  |  |  |  | 13.6 |  |  | 1078 | 526 |  |  | 0 | 0 | 0 | 0.26 | 0.19 | 4.6 | 0 | 0 | 0.16 | 0.5 | 0 | 0 | 0 | 0.6
1991-01-28 | 472 | 7 | 297 | 464 | 364 | 13.6 | 28 | 0.05 | 0 | 699 | 95 |  | 132 | 0.055 | 0.87 | 83 | 166 | 4.56 | 2.31 | 82 | 1056 | 502 | 0.03 | 0 | 0 | 0.4 | 0 | 0.19 | 0.14 | 4 | 0 | 0 | 0.14 | 0.4 | 0 | 0 | 0 | 0.6 | 0 | 0 | 0 | 0
1991-01-29 | 401 | 7.1 | 239 | 368 | 276 | 14.4 | 40.2 |  |  | 516 |  |  | 109 |  |  |  |  | 8.42 |  |  | 1012 | 414 |  |  | 0 | 0 | 0 | 0.14 | 0.08 | 3.1 | 0.3 | 0 | 0.09 | 0.4 | 0 | 0 | 0 | 0.5
1991-01-30 | 404 | 7 | 273 | 392 | 324 | 11 | 40.5 |  |  | 728 |  |  | 188 |  |  |  |  | 9.43 |  |  | 1034 | 430 |  |  | 0 | 0 | 0 | 0.18 | 0.07 | 2.9 | 0.3 | 0 | 0.12 | 0.6 | 0 | 0 | 0 | 0.4
1991-01-31 | 387 | 7.2 | 277 | 476 | 354 | 13.2 | 45.9 |  |  | 646 |  |  | 154 |  |  |  |  | 10.7 |  |  | 1090 | 474 |  |  | 0 | 0 | 0 | 0.21 | 0.1 | 3.1 | 0 | 0 | 0.1 | 0.6 | 0 | 0 | 0 | 0.5
OBS | 31 | 31 | 31 | 31 | 31 | 31 | 31 | 2 | 2 | 31 | 2 | 0 | 31 | 5 | 2 | 5 | 5 | 31 | 2 | 4 | 31 | 31 | 4 | 4 | 31 | 31 | 31 | 31 | 31 | 31 | 31 | 31 | 31 | 31 | 31 | 31 | 31 | 31 | 4 | 4 | 4 | 4
MINIMUM | 387 | 7 | 106 | 82 | 72 | 7.8 | 5.7 | 0.05 | 0 | 245 | 95 |  | 54 | 0.035 | 0.76 | 34 | 136 | 1.38 | 1.62 | 82 | 800 | 186 | 0 | 0 | 0 | 0 | 0 | 0 | 0 | 1 | 0 | 0 | 0.03 | 0 | 0 | 0 | 0 | 0 | 0 | 0 | 0 | 0
MEAN | 490 | 7.3 | 213 | 368 | 268 | 11.7 | 34.6 | 0.05 | 0 | 539 | 563 |  | 107 | 0.046 | 0.82 | 66 | 276 | 7.12 | 1.97 | 89 | 1131 | 391 | 0.02 | 0.3 | 0 | 0 | 0 | 0.13 | 0.07 | 2.8 | 0 | 0.01 | 0.09 | 0.3 | 0 | 0 | 0 | 0.3 | 0 | 0 | 0 | 0
MAXIMUM | 821 | 7.6 | 334 | 952 | 588 | 14.4 | 65.2 | 0.05 | 0 | 1128 | 1031 |  | 188 | 0.055 | 0.87 | 90 | 524 | 15.8 | 2.31 | 97 | 2356 | 720 | 0.03 | 0.51 | 0 | 0.4 | 0 | 0.42 | 0.31 | 8.2 | 0.3 | 0.07 | 0.25 | 1.2 | 0 | 0 | 0 | 0.9 | 0 | 0 | 0 | 0
1991-02-01 | 430 | 7.3 | 245 | 524 | 368 | 14.5 | 42.5 |  |  | 601 |  |  | 147 |  |  |  |  | 9.84 |  |  | 1116 | 498 |  |  | 0 | 0 | 0 | 0.27 | 0.1 | 4.1 | 0 | 0 | 0.15 | 0.5 | 0 | 0 | 0 | 0.6
1991-02-02 | 459 | 7.4 | 250 | 380 | 286 | 14.4 | 41 |  |  | 534 |  |  | 147 |  |  |  |  | 9.18 |  |  | 1074 | 484 |  |  | 0 | 0 | 0 | 0.15 | 0.02 | 2.7 | 0 | 0 | 0.13 | 0.3 | 0 | 0 | 0 | 0.5
1991-02-03 | 469 | 7.5 | 172 | 366 | 286 | 14.8 | 35.5 |  |  | 555 |  |  | 70 |  |  |  |  | 6.92 |  |  | 1024 | 430 |  |  | 0 | 0 | 0 | 0.11 | 0 | 2.4 | 0 | 0 | 0.1 | 0.4 | 0 | 0 | 0 | 0.4
1991-02-04 | 444 | 7.1 | 307 | 472 | 350 | 16.2 | 28.8 |  |  | 638 |  |  | 110 | 0.062 |  |  | 182 | 2.06 |  |  | 1066 | 462 |  |  | 0 | 0 | 0 | 0.14 | 0.07 | 3.4 | 0 | 0 | 0.13 | 0.5 | 0 | 0 | 0 | 0.5 | 0 | 0 | 0 | 0
1991-02-05 | 421 | 7 | 325 | 596 | 446 | 16.3 | 58.7 |  |  | 702 |  |  | 202 |  |  |  |  | 13.1 |  | 87 | 1296 | 580 | 0.05 | 0.68 | 0 | 0 | 0 | 0.26 | 0.12 | 4.3 | 0 | 0 | 0.17 | 0.7 | 0 | 0 | 0 | 0.6
1991-02-06 | 437 | 7.5 | 279 | 390 | 296 | 16.2 | 43.4 |  |  | 499 |  |  | 163 |  |  | 15 |  | 9 |  |  | 1156 | 464 |  |  | 0 | 0 | 0 | 0.13 | 0.04 | 3 | 0 | 0 | 0.12 | 0.4 | 0 | 0 | 0 | 0.4
1991-02-07 | 408 | 7.2 | 302 | 610 | 372 | 19.2 | 54.3 |  |  | 1566 |  |  | 156 |  |  |  |  | 11.3 |  |  | 1308 | 524 |  |  | 0 | 0 | 0 | 0.18 | 0.14 | 5.8 | 0 | 0 | 0.19 | 0.5 | 0 | 0 | 0 | 0.9
1991-02-08 | 443 | 7 | 233 | 466 | 252 | 18 | 48.8 |  |  | 646 |  |  | 113 |  |  |  |  | 10.1 |  |  | 1136 | 470 |  |  | 0 | 0 | 0 | 0.27 | 0.08 | 3.9 | 0 | 0 | 0.16 | 0.6 | 0 | 0 | 0 | 0.7
1991-02-09 | 428 | 7.2 | 293 | 562 | 426 | 14.5 | 50.8 |  |  | 715 |  |  | 94 |  |  |  |  | 11.8 |  |  | 1130 | 498 |  |  | 0 | 0 | 0 | 0.23 | 0.11 | 3.8 | 0 | 0 | 0.17 | 0.6 | 0 | 0 | 0 | 0.6
1991-02-10 | 435 | 7.4 | 227 | 472 | 354 | 13.4 | 48.2 |  |  | 640 |  |  | 105 |  |  |  |  | 11 |  |  | 1052 | 470 |  |  | 0 | 0 | 0 | 0.17 | 0.1 | 3.8 | 0 | 0 | 0.15 | 0.6 | 0 | 0 | 0 | 0.5
1991-02-11 | 425 | 7.1 | 199 | 290 | 228 | 11.5 | 39.2 |  |  | 507 |  |  | 110 | 0.046 |  |  | 203 | 8.51 |  |  | 900 | 344 |  |  | 0 | 0 | 0.02 | 0.13 | 0.07 | 2.4 | 0 | 0 | 0.11 | 0.5 | 0 | 0 | 0 | 0.7 | 0 | 0 | 0 | 0
1991-02-12 | 419 | 7.4 | 320 | 576 | 384 | 13.3 | 49.8 |  |  | 751 |  |  | 187 |  |  |  |  | 11.6 |  |  | 1242 | 528 |  |  | 0 | 0 | 0 | 0.24 | 0.23 | 5 | 0 | 0 | 0.21 | 0.8 | 0 | 0 | 0 | 0.9
1991-02-13 | 435 | 7.3 | 293 | 462 | 348 | 14.8 | 50.5 | 0.15 | 0.01 | 714 | 131 |  | 163 | 0.076 | 1.02 | 67 | 613 | 11.7 | 2.19 | 88 | 1050 | 460 | 0.15 | 1.9 | 0 | 0 | 0 | 0.3 | 0.13 | 3.6 | 0 | 0 | 0.15 | 0.6 | 0 | 0 | 0 | 0.5
1991-02-14 | 427 | 7.3 | 350 | 536 | 424 | 15.1 | 54.6 |  |  | 794 |  |  | 132 |  |  |  |  | 12.1 |  |  | 1610 | 596 |  |  | 0 | 0 | 0 | 0.49 | 0.13 | 3.8 | 0 | 0 | 0.16 | 0.6 | 0 | 0 | 0 | 0.6
1991-02-15 | 434 | 7 | 288 | 444 | 304 | 13.1 | 33.6 |  |  | 874 |  |  | 108 |  |  |  |  | 8.42 |  |  | 1586 | 418 |  |  | 0 | 0 | 0 | 0.19 | 0.09 | 2.5 | 0 | 0 | 0.12 | 0.6 | 0 | 0 | 0 | 0.5
1991-02-16 | 439 | 6.9 | 1380 | 2550 | 1860 | 16.2 | 66.3 |  |  | 3204 |  |  | 715 |  |  |  |  | 17.8 |  |  | 3260 | 2046 |  |  | 0 | 0.6 | 0.07 | 1.3 | 0.85 | 12.8 | 0.5 | 0 | 0.68 | 2.8 | 0 | 0 | 0 | 2.2
1991-02-17 | 394 | 7.1 | 1260 | 2120 | 1550 | 21.5 | 66.5 |  |  | 3264 |  |  | 203 |  |  |  |  | 17.1 |  |  | 2850 | 1780 |  |  | 0 | 0.4 | 0.04 | 0.98 | 0.59 | 10.7 | 0.5 | 0 | 0.56 | 2.3 | 0 | 0 | 0 | 1.7
1991-02-18 | 634 | 7.1 | 330 | 860 | 552 | 12.9 | 39.3 |  |  | 1158 |  |  | 255 | 0.07 |  |  | 84 | 10.1 |  |  | 1826 | 720 |  |  | 0 | 0.2 | 0 | 0.3 | 0.23 | 7.8 | 0.3 | 0 | 0.27 | 1.2 | 0 | 0 | 0 | 1.2 | 0 | 0 | 0 | 0
1991-02-19 | 531 | 7.1 | 275 | 664 | 416 | 19.1 | 53.9 |  |  | 857 |  |  | 163 |  |  |  |  | 10.7 |  |  | 1408 | 564 |  |  | 0 | 0.2 | 0 | 0.47 | 0.28 | 7.3 | 0.3 | 0 | 0.38 | 0.8 | 0 | 0 | 0 | 1.1
1991-02-20 | 549 | 7.4 | 285 | 550 | 380 | 17.2 | 53.2 |  |  | 742 |  |  | 111 |  |  | 82 |  | 9.97 |  |  | 1248 | 530 |  |  | 0 | 0 | 0 | 0.23 | 0.17 | 4.9 | 0 | 0 | 0.17 | 0.6 | 0 | 0 | 0 | 0.7
1991-02-21 | 478 | 7.4 | 234 | 358 | 262 | 17.9 | 37.9 |  |  | 485 |  |  | 62 |  |  |  |  | 7.14 |  | 104 | 938 | 360 | 0.01 | 0.22 | 0 | 0 | 0 | 0.15 | 0.08 | 2.9 | 0 | 0 | 0.13 | 0.5 | 0 | 0 | 0 | 0.4
1991-02-22 | 482 | 7 | 310 | 1012 | 588 | 16.8 | 75.5 |  |  | 902 |  |  | 101 |  |  |  |  | 16.1 |  |  | 1542 | 696 |  |  | 0 | 0 | 0 | 0.4 | 0.27 | 7.1 | 0 | 0 | 0.25 | 0.8 | 0 | 0 | 0 | 0.9
1991-02-23 | 485 | 7.5 | 210 | 628 | 342 | 19.3 | 47.7 |  |  | 669 |  |  | 123 |  |  |  |  | 11.8 |  |  | 1108 | 468 |  |  | 0 | 0 | 0 | 0.23 | 0.17 | 4.5 | 0 | 0 | 0.16 | 0.6 | 0 | 0 | 0 | 0.6
1991-02-24 | 462 | 7.5 | 445 | 872 | 564 | 20.1 | 71.5 |  |  | 998 |  |  | 158 |  |  |  |  | 15.3 |  |  | 1446 | 720 |  |  | 0 | 0 | 0 | 0.21 | 0.09 | 4.5 | 0 | 0 | 0.18 | 0.8 | 0 | 0 | 0 | 0.6
1991-02-25 | 477 | 7.2 | 308 | 586 | 412 | 18.5 | 56.8 |  |  | 827 |  |  | 153 | 0.071 |  |  | 316 | 11.5 |  |  | 1140 | 508 |  |  | 0 | 0 | 0 | 0.33 | 0.16 | 4.3 | 0 | 0 | 0.18 | 0.5 | 0 | 0 | 0 | 0.7 | 0 | 0 | 0 | 0
1991-02-26 | 389 | 7.2 | 292 | 482 | 346 | 20.4 | 59.3 |  |  | 672 |  |  | 220 |  |  |  |  | 10.3 |  |  | 1200 | 554 |  |  | 0 | 0 | 0 | 0.51 | 0.09 | 3.4 | 0.4 | 0 | 0.13 | 0.7 | 0 | 0 | 0 | 0.5
1991-02-27 | 408 | 7.3 | 338 | 430 | 300 | 16.7 | 40.6 |  |  | 604 |  |  | 173 |  |  | 57 |  | 8.39 |  |  | 1090 | 480 |  |  | 0 | 0 | 0 | 0.29 | 0.07 | 2.9 | 0.4 | 0 | 0.12 | 0 | 0 | 0 | 0 | 0.4
1991-02-28 | 428 | 7.1 | 340 | 472 | 340 | 19.4 | 43.7 |  |  | 696 |  |  | 194 |  |  |  |  | 9.4 |  |  | 1234 | 498 |  |  | 0 | 0 | 0 | 0.18 | 0.1 | 3.5 | 0 | 0 | 0.12 | 0.6 | 0 | 0 | 0 | 0.4
OBS | 28 | 28 | 28 | 28 | 28 | 28 | 28 | 1 | 1 | 28 | 1 | 0 | 28 | 5 | 1 | 4 | 5 | 28 | 1 | 3 | 28 | 28 | 3 | 3 | 28 | 28 | 28 | 28 | 28 | 28 | 28 | 28 | 28 | 28 | 28 | 28 | 28 | 28 | 4 | 4 | 4 | 4
MINIMUM | 389 | 6.9 | 172 | 290 | 228 | 11.5 | 28.8 | 0.15 | 0.01 | 485 | 131 |  | 62 | 0.046 | 1.02 | 15 | 84 | 2.06 | 2.19 | 87 | 900 | 344 | 0.01 | 0.22 | 0 | 0 | 0 | 0.11 | 0 | 2.4 | 0 | 0 | 0.1 | 0 | 0 | 0 | 0 | 0.4 | 0 | 0 | 0 | 0
MEAN | 453 | 7.2 | 360 | 669 | 466 | 16.5 | 49.7 | 0.15 | 0.01 | 922 | 131 |  | 166 | 0.065 | 1.02 | 55 | 280 | 10.79 | 2.19 | 93 | 1358 | 613 | 0.07 | 0.93 | 0 | 0.1 | 0 | 0.32 | 0.16 | 4.7 | 0.1 | 0 | 0.2 | 0.7 | 0 | 0 | 0 | 0.7 | 0 | 0 | 0 | 0
MAXIMUM | 634 | 7.5 | 1380 | 2550 | 1860 | 21.5 | 75.5 | 0.15 | 0.01 | 3264 | 131 |  | 715 | 0.076 | 1.02 | 82 | 613 | 17.8 | 2.19 | 104 | 3260 | 2046 | 0.15 | 1.9 | 0 | 0.6 | 0.07 | 1.3 | 0.85 | 12.8 | 0.5 | 0 | 0.68 | 2.8 | 0 | 0 | 0 | 2.2 | 0 | 0 | 0 | 0
1991-03-01 | 528 | 7 | 302 | 518 | 368 | 18.7 | 50.1 | 0 | 0 | 735 | 233 |  | 161 | 0.059 | 0.92 |  | 1061 | 9.15 | 2.55 | 115 | 1274 | 472 | 0 | 0.55 | 0 | 0 | 0 | 0.26 | 0.14 | 4.2 | 0 | 0 | 0.16 | 0.3 | 0 | 0 | 0 | 0.5
1991-03-02 | 710 | 7.3 | 220 | 454 | 284 | 11.3 | 38 |  |  | 569 |  |  | 84 |  |  |  |  | 7.3 |  |  | 1050 | 414 |  |  | 0 | 0 | 0 | 0.16 | 0.08 | 3.8 | 0 | 0 | 0.13 | 0.3 | 0 | 0 | 0 | 0.6
1991-03-03 | 561 | 7.5 | 310 | 306 | 218 | 13.1 | 31.8 |  |  | 481 |  |  | 130 |  |  |  |  | 5.4 |  |  | 946 | 336 |  |  | 0 | 0 | 0 | 0.14 | 0.06 | 2.7 | 0 | 0 | 0.1 | 0 | 0 | 0 | 0 | 0.3
1991-03-04 | 505 | 7.7 | 172 | 290 | 206 | 15.5 | 30.8 |  |  | 390 |  |  | 92 | 0.032 |  |  | 199 | 5.9 |  |  | 936 | 322 |  |  | 0 | 0 | 0 | 0.11 | 0.05 | 2.5 | 0 | 0 | 0.09 | 0 | 0 | 0 | 0 | 0.3 | 0 | 0 | 0 | 0
1991-03-05 | 412 | 7.7 | 238 | 374 | 252 | 15.1 | 35 |  |  | 485 |  |  | 154 |  |  |  |  | 6.96 |  |  | 1066 | 394 |  |  | 0 | 0 | 0 | 0.18 | 0.08 | 3.3 | 0 | 0 | 0.13 | 0.3 | 0 | 0 | 0 | 0.4
1991-03-06 | 350 | 7.5 | 282 | 492 | 314 | 17.3 | 45.3 |  |  | 599 |  |  | 165 |  |  | 66 |  | 8.81 |  |  | 1172 | 446 |  |  | 0 | 0 | 0 | 0.17 | 0.12 | 4.4 | 0 | 0 | 0.18 | 0.6 | 0 | 0 | 0 | 0.5
1991-03-07 | 363 | 7.5 | 192 | 314 | 228 | 15.4 | 37.2 |  |  | 466 |  |  | 111 |  |  |  |  | 7.36 |  |  | 966 | 352 |  |  | 0 | 0 | 0 | 0.15 | 0.05 | 2.8 | 0 | 0 | 0.12 | 0.4 | 0 | 0 | 0 | 0.3
1991-03-08 | 362 | 7.3 | 267 | 428 | 272 | 16.1 | 45.2 |  |  | 544 |  |  | 145 |  |  |  |  | 8.43 |  |  | 1122 | 450 |  |  | 0 | 0 | 0 | 0.19 | 0.13 | 3.8 | 0.3 | 0 | 0.15 | 0.6 | 0 | 0 | 0 | 0.5
1991-03-09 | 363 | 7.4 | 225 | 300 | 220 | 17.3 | 39.5 |  |  | 434 |  |  | 127 |  |  |  |  | 7.32 |  | 112 | 920 | 354 | 0 | 0.36 | 0 | 0 | 0 | 0.14 | 0.06 | 2.3 | 0 | 0 | 0.11 | 0 | 0 | 0 | 0 | 0.3
1991-03-10 | 334 | 7.4 | 245 | 496 | 344 | 21.2 | 55.6 |  |  | 726 |  |  | 139 |  |  |  |  | 9.92 |  |  | 1132 | 496 |  |  | 0 | 0 | 0 | 0.12 | 0.04 | 3.3 | 0 | 0 | 0.14 | 0.3 | 0 | 0 | 0 | 0.3
1991-03-11 | 355 | 7.4 | 210 | 294 | 210 | 15 | 28.3 |  |  | 357 |  |  | 110 | 0.04 |  |  | 170 | 5.01 |  |  | 916 | 340 |  |  | 0 | 0 | 0 | 0.06 | 0 | 2.1 | 0 | 0 | 0.09 | 0.3 | 0 | 0 | 0 | 0.2 | 0 | 0 | 0 | 0
1991-03-12 | 378 | 7.2 | 220 | 372 | 220 | 16 | 26.7 |  |  | 441 |  |  | 130 |  |  |  |  | 5.16 |  |  | 1006 | 352 |  |  | 0 | 0 | 0 | 0.1 | 0.06 | 2.9 | 0 | 0 | 0.12 | 0.4 | 0 | 0 | 0 | 0.4
1991-03-13 | 417 | 7.5 | 280 | 368 | 252 | 18.6 | 31.4 |  |  | 560 |  |  | 173 |  |  | 43 |  | 5.68 |  |  | 2208 | 464 |  |  | 0 | 0 | 0 | 0.21 | 0.08 | 2.9 | 0 | 0 | 0.11 | 0 | 0 | 0 | 0 | 0.4
1991-03-14 | 470 | 7.6 | 200 | 294 | 200 | 12.4 | 29.6 |  |  | 386 |  |  | 94 |  |  |  |  | 5.95 |  |  | 1674 | 320 |  |  | 0 | 0 | 0 | 0.11 | 0.05 | 2.4 | 0 | 0 | 0.1 | 0 | 0 | 0 | 0 | 0.3
1991-03-15 | 453 | 7.3 | 250 | 326 | 224 | 17.9 | 39.1 |  |  | 469 |  |  | 107 |  |  |  |  | 7.01 |  |  | 1210 | 406 |  |  | 0 | 0 | 0 | 0.17 | 0.05 | 2.8 | 0 | 0 | 0.12 | 0.3 | 0 | 0 | 0 | 0.3
1991-03-16 | 569 | 7.4 | 235 | 474 | 242 | 12.4 | 37.4 |  |  | 580 |  |  | 113 |  |  |  |  | 7.25 |  |  | 1140 | 380 |  |  | 0 | 0 | 0 | 0.17 | 0.07 | 3.9 | 0 | 0 | 0.14 | 0.3 | 0 | 0 | 0 | 0.4
1991-03-17 | 643 | 7.5 | 157 | 480 | 282 | 9.7 | 43.2 | 0.6 | 1.1 | 632 | 206 |  | 50 | 0.039 | 0.57 |  | 126 | 7.95 | 1.16 | 120 | 1098 | 378 | 0.01 | 0.7 | 0 | 0 | 0 | 0.1 | 0.05 | 4 | 0 | 0 | 0.13 | 0.4 | 0 | 0 | 0 | 0.4
1991-03-18 | 574 | 7.4 | 204 | 408 | 252 | 10.3 | 31.8 |  |  | 452 |  |  | 31 | 0.044 |  |  | 110 | 6.2 |  |  | 1018 | 374 |  |  | 0 | 0 | 0 | 0.11 | 0.07 | 2.9 | 0 | 0 | 0.12 | 1.4 | 0 | 0 | 0 | 0.4 | 0 | 0 | 0 | 0
1991-03-19 | 569 | 7.4 | 143 | 224 | 154 | 9.4 | 25.5 |  |  | 341 |  |  | 19 |  |  |  |  | 4.77 |  |  | 974 | 276 |  |  | 0 | 0 | 0 | 0.06 | 0.04 | 1.5 | 0 | 0 | 0.09 | 0.3 | 0 | 0 | 0 | 0.3
1991-03-20 | 539 | 7.5 | 94 | 212 | 130 | 5.9 | 19.9 |  |  | 255 |  |  | 18 |  |  | 36 |  | 2.2 |  |  | 882 | 252 |  |  | 0 | 0 | 0 | 0.05 | 0 | 1.9 | 0 | 0 | 0.07 | 0 | 0 | 0 | 0 | 0
1991-03-21 | 424 | 7.2 | 134 | 186 | 156 | 6.2 | 19 |  |  | 275 |  |  | 109 |  |  |  |  | 3.66 |  |  | 916 | 290 |  |  | 0 | 0 | 0 | 0.08 | 0.07 | 1.4 | 0 | 0 | 0.06 | 1 | 0 | 0 | 0 | 0
1991-03-22 | 412 | 7.2 | 195 | 436 | 224 | 11.6 | 33.5 |  |  | 658 |  |  | 164 |  |  |  |  | 6.93 |  |  | 1128 | 372 |  |  | 0 | 0 | 0 | 0.16 | 0.14 | 4.2 | 0 | 0 | 0.16 | 1.5 | 0 | 0 | 0 | 0.4
1991-03-23 | 733 | 7.4 | 224 | 432 | 266 | 10.9 | 29.8 |  |  | 668 |  |  | 132 |  |  |  |  | 6.91 |  |  | 1070 | 406 |  |  | 0 | 0 | 0 | 0.15 | 0.12 | 3.7 | 0 | 0 | 0.15 | 1 | 0 | 0 | 0 | 0.4
1991-03-24 | 455 | 7.6 | 142 | 296 | 196 | 10.8 | 29.5 |  |  | 504 |  |  | 53 |  |  |  |  | 5.64 |  |  | 906 | 310 |  |  | 0 | 0 | 0 | 0.14 | 0.07 | 2.4 | 0 | 0 | 0.13 | 0.9 | 0 | 0 | 0 | 0.3
1991-03-25 | 358 | 7.1 | 192 | 346 | 222 | 13 | 30.2 |  |  | 466 |  |  | 99 | 0.041 |  |  | 260 | 6.79 |  | 130 | 1044 | 386 | 0 | 0.3 | 0 | 0 | 0 | 0.18 | 0.11 | 3.4 | 0 | 0 | 0.16 | 0.8 | 0 | 0 | 0 | 0.4 | 0 | 0 | 0 | 0
1991-03-26 | 524 | 6.8 | 293 | 680 | 456 | 13.8 | 22.5 |  |  | 656 |  |  | 122 |  |  |  |  | 4.05 |  |  | 1424 | 656 |  |  | 0 | 0 | 0 | 0.33 | 0.19 | 6.3 | 0 | 0.05 | 0.25 | 0.6 | 0 | 0 | 0 | 0.6
1991-03-27 | 590 | 7.1 | 175 | 492 | 256 | 6.6 | 29.4 |  |  | 396 |  |  | 33 |  |  | 98 |  | 6.76 |  |  | 1006 | 374 |  |  | 0 | 0 | 0 | 0.26 | 0.22 | 7 | 0.3 | 0.13 | 0.23 | 0.6 | 0 | 0 | 0 | 0.7
1991-03-28 | 532 | 7.3 | 203 | 318 | 210 | 8 | 26 |  |  | 362 |  |  | 158 |  |  |  |  | 5.33 |  |  | 966 | 334 |  |  | 0 | 0 | 0 | 0.15 | 0.12 | 3.2 | 0 | 0 | 0.14 | 0.3 | 0 | 0 | 0 | 0.3
1991-03-29 | 528 | 6.7 | 398 | 764 | 492 | 9.3 | 52.5 |  |  | 980 |  |  | 355 |  |  |  |  | 12.4 |  |  | 1544 | 754 |  |  | 0 | 0 | 0 | 0.46 | 0.28 | 8.2 | 0.3 | 0.08 | 0.27 | 1 | 0 | 0 | 0 | 0.8
1991-03-30 | 648 | 6.9 | 202 | 410 | 268 | 6.5 | 30.7 |  |  | 893 |  |  | 85 |  |  |  |  | 6.67 |  |  | 982 | 458 |  |  | 0 | 0 | 0 | 0.22 | 0.14 | 3.9 | 0 | 0 | 0.16 | 0 | 0 | 0 | 0 | 0.4
1991-03-31 | 592 | 6.9 | 207 | 532 | 312 | 6.5 | 29.4 |  |  | 528 |  |  | 81 |  |  |  |  | 6.43 |  |  | 1086 | 524 |  |  | 0 | 0 | 0 | 0.19 | 0.15 | 4.8 | 0.3 | 0 | 0.19 | 0 | 0 | 0 | 0 | 0.4
OBS | 31 | 31 | 31 | 31 | 31 | 31 | 31 | 2 | 2 | 31 | 2 | 0 | 31 | 6 | 2 | 4 | 6 | 31 | 2 | 4 | 31 | 31 | 4 | 4 | 31 | 31 | 31 | 31 | 31 | 31 | 31 | 31 | 31 | 31 | 31 | 31 | 31 | 31 | 4 | 4 | 4 | 4
MINIMUM | 334 | 6.7 | 94 | 186 | 130 | 5.9 | 19 | 0 | 0 | 255 | 206 |  | 18 | 0.032 | 0.57 | 36 | 110 | 2.2 | 1.16 | 112 | 882 | 252 | 0 | 0.3 | 0 | 0 | 0 | 0.05 | 0 | 1.4 | 0 | 0 | 0.06 | 0 | 0 | 0 | 0 | 0 | 0 | 0 | 0 | 0
MEAN | 492 | 7.3 | 220 | 397 | 256 | 12.6 | 34 | 0.3 | 0.6 | 525 | 220 |  | 114 | 0.043 | 0.75 | 61 | 321 | 6.62 | 1.86 | 119 | 1122 | 401 | 0 | 0.48 | 0 | 0 | 0 | 0.16 | 0.09 | 3.5 | 0 | 0.01 | 0.14 | 0.4 | 0 | 0 | 0 | 0.4 | 0 | 0 | 0 | 0
MAXIMUM | 733 | 7.7 | 398 | 764 | 492 | 21.2 | 55.6 | 0.6 | 1.1 | 980 | 233 |  | 355 | 0.059 | 0.92 | 98 | 1061 | 12.4 | 2.55 | 130 | 2208 | 754 | 0.01 | 0.7 | 0 | 0 | 0 | 0.46 | 0.28 | 8.2 | 0.3 | 0.13 | 0.27 | 1.5 | 0 | 0 | 0 | 0.8 | 0 | 0 | 0 | 0
1991-04-01 | 329 | 6.8 | 690 | 2736 | 1748 | 14.1 | 145 |  |  | 2990 |  |  | 433 | 0.199 |  |  | 448 | 40.8 |  |  | 3524 | 2110 |  |  | 0.4 | 0.7 | 0.08 | 1.85 | 0.86 | 21.9 | 0 | 0 | 0.88 | 1.4 | 0 | 0 | 0 | 2.3 | 0 | 0 | 0 | 0
1991-04-02 | 364 | 6.8 | 215 | 488 | 304 | 15.5 | 42.1 | 0.02 | 0 | 580 | 152 |  | NA | 0.075 | 0.88 |  | 343 | 10 | 4.42 | 126 | 1194 | 466 | 0 | 0.46 | 0 | 0 | 0 | 0.4 | 0.17 | 4.9 | 0 | 0 | 0.21 | 0.3 | 0 | 0 | 0 | 0.5
1991-04-03 | 348 | 6.9 | 670 | 2816 | 1872 | 17.2 | NA |  |  | 3470 |  |  | 358 |  |  | 108 |  | 24.3 |  |  | 4008 | 2438 |  |  | 0.5 | 0.8 | 0.1 | 2.68 | 1.06 | 26 | 0.5 | 0 | 1.07 | 1.1 | 0.2 | 0.2 | 0 | 2.7
1991-04-04 | 536 | 7 | 319 | 752 | 500 | 12.3 | 43.7 |  |  | 776 |  |  | 202 |  |  |  |  | 9.82 |  |  | 1472 | 670 |  |  | 0 | 0 | 0 | 0.42 | 0.24 | 6.4 | 0 | 0 | 0.26 | 0.5 | 0 | 0 | 0 | 0.7
1991-04-05 | 379 | 6.8 | 292 | 512 | 290 | 10.7 | 39.2 |  |  | 570 |  |  | 172 |  |  |  |  | 8.35 |  |  | 1240 | 430 |  |  | 0 | 0 | 0 | 0.36 | 0.21 | 4.9 | 0 | 0 | 0.21 | 0.7 | 0 | 0 | 0 | 0.6
1991-04-06 | 357 | 6.9 | 195 | 300 | 210 | 10.8 | 31 |  |  | 348 |  |  | 81 |  |  |  |  | 5.99 |  |  | 964 | 316 |  |  | 0 | 0 | 0 | 0.19 | 0.09 | 2.5 | 0 | 0 | 0.13 | 0 | 0 | 0 | 0 | 0.8
1991-04-07 | 426 | 6.9 | 240 | 414 | 290 | 12.1 | 43.5 |  |  | 588 |  |  | 132 |  |  |  |  | 8.44 |  |  | 1154 | 466 |  |  | 0 | 0 | 0 | 0.18 | 0.1 | 3.1 | 0 | 0 | 0.15 | 0 | 0 | 0 | 0 | 0.3
1991-04-08 | 429 | 7 | 232 | 480 | 280 | NA | 38.1 |  |  | 503 |  |  | 131 | 0.035 |  |  | 209 | 7.53 |  |  | 1146 | 460 |  |  | 0 | 0 | 0 | 0.18 | 0.14 | 5.1 | 0 | 0 | 0.18 | 0.3 | 0 | 0 | 0 | 0.4 | 0 | 0 | 0 | 0
1991-04-09 | 867 | 6.9 | 95 | 304 | 192 | 9 | 17.2 |  |  | 435 |  |  | 55 |  |  |  |  | 3.14 |  |  | 796 | 316 |  |  | 0 | 0 | 0 | 0.13 | 0.08 | 2.5 | 0 | 0 | 0.12 | 0 | 0 | 0 | 0 | 0.3
1991-04-10 | 799 | 7 | 75 | 372 | 180 | 4.9 | 19.5 |  |  | 371 |  |  | 58 |  |  | 14 |  | 0.36 |  | 82 | 942 | 340 | 0.06 | 0.99 | 0 | 0 | 0 | 0.2 | 0.14 | 5.4 | 0 | 0 | 0.16 | 0 | 0 | 0 | 0 | 0.4
1991-04-11 | 863 | 7.2 | 183 | 648 | 288 | 10.6 | 33 |  |  | 539 |  |  | 104 |  |  |  |  | 7.6 |  |  | 1314 | 460 |  |  | 0 | 0 | 0 | 0.32 | 0.2 | 6.6 | 0 | 0 | 0.2 | 0.3 | 0 | 0 | 0 | 0.7
1991-04-12 | 583 | 6.8 | 165 | 320 | 188 | 10.1 | 31 |  |  | 420 |  |  | 67 |  |  |  |  | 6.31 |  |  | 972 | 298 |  |  | 0 | 0 | 0 | 0.13 | 0.1 | 3.7 | 0 | 0 | 0.13 | 0 | 0 | 0 | 0 | 0.4
1991-04-13 | 629 | 6.9 | 182 | 288 | 172 | 11.3 | 32.2 |  |  | 469 |  |  | 90 |  |  |  |  | 6.19 |  |  | 932 | 322 |  |  | 0 | 0 | 0 | 0.2 | 0.13 | 4.8 | 0 | 0 | 0.17 | 0 | 0 | 0 | 0 | 0.4
1991-04-14 | 788 | 6.9 | 142 | 332 | 168 | 5.9 | 21.8 |  |  | 338 |  |  | 48 |  |  |  |  | 4.93 |  |  | 782 | 270 |  |  | 0 | 0 | 0 | 0.16 | 0.08 | 3.2 | 0 | 0 | 0.14 | 0 | 0 | 0 | 0 | 0.3
1991-04-15 | 880 | 7.1 | 114 | 232 | 124 | 8.7 | 24.5 |  |  | 269 |  |  | 43 | 0.028 |  |  | 78 | 4.78 |  |  | 628 | 240 |  |  | 0 | 0 | 0 | 0.15 | 0.09 | 3.1 | 0 | 0 | 0.13 | 0.3 | 0 | 0 | 0 | 0.3 | 0 | 0 | 0 | 0
1991-04-16 | 869 | 7.2 | 403 | 1248 | 720 | 5.6 | 64.8 |  |  | 1278 |  |  | 171 |  |  |  |  | 20 |  |  | 1806 | 832 |  |  | 0 | 0.3 | 0.03 | 0.87 | 0.43 | 11.9 | 0 | 0 | 0.5 | 0 | 0 | 0 | 0 | 1.1
1991-04-17 | 826 | 7.2 | 94 | 180 | 112 | 6 | 13.4 |  |  | 207 |  |  | 45 |  |  | 27 |  | 3.43 |  |  | 786 | 228 |  |  | 0 | 0 | 0 | 0.09 | 0.05 | 2.1 | 0 | 0 | 0.1 | 0 | 0 | 0 | 0 | 0.2
1991-04-18 | 665 | 7.1 | 114 | 286 | 170 | 7.6 | 24.7 | 0.26 | 0.99 | 367 | 145 |  | 74 | 0.029 | 0.59 |  | 98 | 5.55 | 0.91 | 75 | 728 | 244 | 0.07 | 0.04 | 0 | 0 | 0 | 0.16 | 0.11 | 4 | 0 | 0 | 0.14 | 0.4 | 0 | 0 | 0 | 0.3
1991-04-19 | 521 | 6.9 | 112 | 254 | 156 | 10.2 | 24.3 |  |  | 313 |  |  | 55 |  |  |  |  | 4.91 |  |  | 886 | 280 |  |  | 0 | 0 | 0 | 0.11 | 0.05 | 2.6 | 0 | 0 | 0.13 | 0.3 | 0 | 0 | 0 | 0.2
1991-04-20 | 437 | 7 | 105 | 222 | 142 | 10.9 | 25.8 |  |  | 243 |  |  | 66 |  |  |  |  | 4.63 |  |  | 798 | 274 |  |  | 0 | 0 | 0 | 0.1 | 0.07 | 2 | 0 | 0 | 0.11 | 0 | 0 | 0 | 0 | 0.2
1991-04-21 | 362 | 7.1 | 126 | 194 | 150 | 11.3 | 25.7 |  |  | 275 |  |  | 77 |  |  |  |  | 4.78 |  |  | 812 | 256 |  |  | 0 | 0 | 0 | 0.09 | 0.04 | 1.7 | 0 | 0 | 0.09 | 0 | 0 | 0 | 0 | 0
1991-04-22 | 360 | 7 | 179 | 336 | 202 | 13.1 | 30 |  |  | 392 |  |  | 105 | 0.024 |  |  | 81 | 5.98 |  |  | 964 | 326 |  |  | 0 | 0 | 0 | 0.15 | 0.1 | 3.5 | 0 | 0 | 0.14 | 0 | 0 | 0 | 0 | 0.3 | 0 | 0 | 0 | 0
1991-04-23 | 481 | 7.1 | 237 | 612 | 408 | 12.8 | 40.5 |  |  | 662 |  |  | 150 |  |  |  |  | 8.25 |  |  | 1286 | 508 |  |  | 0 | 0 | 0.01 | 0.27 | 0.18 | 6.3 | 0 | 0 | 0.19 | 0 | 0 | 0 | 0 | 0.6
1991-04-24 | 438 | 7.2 | 187 | 380 | 232 | 8.7 | 28.4 |  |  | 460 |  |  | 108 |  |  | 81 |  | 5.62 |  |  | 940 | 360 |  |  | 0 | 0 | 0 | 0.15 | 0.11 | 4.3 | 0 | 0 | 0.15 | 0 | 0 | 0 | 0 | 0.6
1991-04-25 | 243 | 7.1 | 333 | 940 | 552 | 15.5 | 49.8 |  |  | 1054 |  |  | 153 |  |  |  |  | 11.7 |  |  | 1594 | 710 |  |  | 0 | 0.3 | 0 | 0.42 | 0.3 | 9 | 0 | 0 | 0.31 | 0 | 0 | 0 | 0 | 0.9
1991-04-26 | 369 | 7.1 | 212 | 468 | 272 | 13 | 41.1 |  |  | 550 |  |  | 42 |  |  |  |  | 8.83 |  | 148 | 1080 | 390 | 0 | 0.19 | 0 | 0 | 0 | 0.74 | 0.14 | 4.1 | 0 | 0 | 0.2 | 0 | 0 | 0 | 0 | 0.5
1991-04-27 | 425 | 7.1 | 158 | 266 | 170 | 10.5 | 28.1 |  |  | 384 |  |  | 42 |  |  |  |  | 5.2 |  |  | 862 | 286 |  |  | 0 | 0 | 0 | 0.13 | 0.07 | 2.5 | 0 | 0 | 0.12 | 0 | 0 | 0 | 0 | 0.4
1991-04-28 | 321 | 7 | 215 | 412 | 252 | 12.5 | 33.9 |  |  | 467 |  |  | 106 |  |  |  |  | 6.67 |  |  | 1064 | 374 |  |  | 0 | 0 | 0 | 0.14 | 0.09 | 3.5 | 0 | 0 | 0.16 | 0 | 0 | 0 | 0 | 0.4
1991-04-29 | 510 | 7.1 | 165 | 280 | 192 | 9.2 | 27.1 |  |  | 384 |  |  | 112 | 0.021 |  |  | 131 | 5.26 |  |  | 808 | 324 |  |  | 0 | 0 | 0 | 0.09 | 0.06 | 2.3 | 0 | 0 | 0.12 | 0 | 0 | 0 | 0 | 0.3 | 0 | 0 | 0 | 0
1991-04-30 | 376 | 7.2 | 187 | 256 | 160 | 9.2 | 10.7 |  |  | 410 |  |  | 94 |  |  |  |  | 1.8 |  |  | 868 | 284 |  |  | 0 | 0 | 0 | 0.13 | 0.08 | 3 | 0 | 0 | 0.12 | 0.5 | 0 | 0 | 0 | 0.5
OBS | 30 | 30 | 30 | 30 | 30 | 29 | 29 | 2 | 2 | 30 | 2 | 0 | 29 | 7 | 2 | 4 | 7 | 30 | 2 | 4 | 30 | 30 | 4 | 4 | 30 | 30 | 30 | 30 | 30 | 30 | 30 | 30 | 30 | 30 | 30 | 30 | 30 | 30 | 5 | 5 | 5 | 5
MINIMUM | 243 | 6.8 | 75 | 180 | 112 | 4.9 | 10.7 | 0.02 | 0 | 207 | 145 |  | 42 | 0.021 | 0.59 | 14 | 78 | 0.36 | 0.91 | 75 | 628 | 228 | 0 | 0.04 | 0 | 0 | 0 | 0.09 | 0.04 | 1.7 | 0 | 0 | 0.09 | 0 | 0 | 0 | 0 | 0 | 0 | 0 | 0 | 0
MEAN | 526 | 7 | 221 | 578 | 357 | 10.7 | 35.5 | 0.14 | 0.5 | 670 | 149 |  | 116 | 0.059 | 0.74 | 58 | 198 | 8.37 | 2.67 | 108 | 1212 | 509 | 0.03 | 0.42 | 0 | 0.1 | 0.01 | 0.37 | 0.19 | 5.6 | 0 | 0 | 0.22 | 0.2 | 0 | 0 | 0 | 0.6 | 0 | 0 | 0 | 0
MAXIMUM | 880 | 7.2 | 690 | 2816 | 1872 | 17.2 | 145 | 0.26 | 0.99 | 3470 | 152 |  | 433 | 0.199 | 0.88 | 108 | 448 | 40.8 | 4.42 | 148 | 4008 | 2438 | 0.07 | 0.99 | 0.5 | 0.8 | 0.1 | 2.68 | 1.06 | 26 | 0.5 | 0 | 1.07 | 1.4 | 0.2 | 0.2 | 0 | 2.7 | 0 | 0 | 0 | 0
1991-05-01 | 378 | 7.2 | 175 | 344 | 204 | 12.4 | 32.1 |  |  | 421 |  |  | 85 |  |  | 25 |  | 6.76 |  |  | 932 | 328 |  |  | 0 | 0 | 0 | 0.1 | 0.06 | 3.3 | 0 | 0 | 0.13 | 0.4 | 0 | 0 | 0 | 0.4
1991-05-02 | 370 | 7.3 | 165 | 288 | 188 | 11.3 | 39.3 |  |  | 468 |  |  | 93 |  |  |  |  | 7.57 |  |  | 902 | 296 |  |  | 0 | 0 | 0 | 0.22 | 0.07 | 2.7 | 0 | 0 | 0.13 | 0.3 | 0 | 0 | 0 | 0.6
1991-05-03 | 374 | 7.2 | 265 | 664 | 404 | 12.7 | 52.5 |  |  | 863 |  |  | 93 |  |  |  |  | 14.6 |  |  | 1230 | 500 |  |  | 0 | 0.3 | 0.02 | 0.64 | 0.31 | 10.8 | 0 | 0 | 0.37 | 1 | 0 | 0 | 0 | 1.1
1991-05-04 | 347 | 7.3 | 215 | 696 | 336 | 15.8 | 50.8 | 0.01 | 0.07 | 664 | 134 |  | 77 | 0.04 | 0.9 |  | 125 | 11.9 | 1.79 | 147 | 1166 | 428 | 0.02 | 0.3 | 0 | 0 | 0 | 0.23 | 0.16 | 5.9 | 0 | 0 | 0.24 | 0.4 | 0 | 0 | 0 | 0.6
1991-05-05 | 743 | 7 | 225 | 452 | 284 | 8.1 | 33.3 |  |  | 575 |  |  | 200 |  |  |  |  | 8.03 |  |  | 918 | 380 |  |  | 0 | 0 | 0 | 0.12 | 0.04 | 4 | 0 | 0 | 0.17 | 1 | 0 | 0 | 0 | 0.4
1991-05-06 | 519 | 7 | 188 | 540 | 332 | 7 | 31.4 |  |  | 569 |  |  | 79 | 0.022 |  |  | 92 | 7.3 |  |  | 1018 | 406 |  |  | 0 | 0 | 0 | 0.16 | 0.11 | 9 | 0 | 0 | 0.31 | 0 | 0 | 0 | 0 | 0.6 | 0 | 0 | 0 | 0
1991-05-07 | 501 | 7.1 | 140 | 384 | 236 | 10.6 | 35.1 |  |  | 577 |  |  | 90 |  |  |  |  | 7.76 |  |  | 944 | 362 |  |  | 0 | 0 | 0 | 0.11 | 0.08 | 4.8 | 0 | 0 | 0.18 | 0 | 0 | 0 | 0 | 0.4
1991-05-08 | 474 | 7.1 | 152 | 334 | 188 | 10.4 | 26.5 |  |  | 372 |  |  | 64 |  |  | 38 |  | 6.19 |  |  | 914 | 330 |  |  | 0 | 0 | 0 | 0.1 | 0.11 | 3.9 | 0 | 0 | 0.13 | 0.5 | 0 | 0 | 0 | 0.4
1991-05-09 | 370 | 7.2 | 143 | 282 | 168 | 11.7 | 25.8 |  |  | 361 |  |  | 43 |  |  |  |  | 5.67 |  |  | 878 | 298 |  |  | 0 | 0 | 0 | 0.17 | 0.1 | 3.1 | 0 | 0 | 0.11 | 0.3 | 0 | 0 | 0 | 0.4
1991-05-10 | 370 | 7.2 | 148 | 324 | 180 | 12.1 | 28.1 |  |  | 393 |  |  | 127 |  |  |  |  | 6.18 |  |  | 928 | 294 |  |  | 0 | 0 | 0 | 0.22 | 0.15 | 4.1 | 0 | 0 | 0.14 | 0.5 | 0 | 0 | 0 | 0.4
1991-05-11 | 413 | 7.2 | 249 | 576 | 368 | 12.3 | 38.5 |  |  | 777 |  |  | 64 |  |  |  |  | 9.85 |  |  | 1108 | 426 |  |  | 0 | 0 | 0 | 0.41 | 0.2 | 5.6 | 0 | 0 | 0.22 | 0.4 | 0 | 0 | 0 | 0.6
1991-05-12 | 276 | 7.1 | 473 | 1792 | 1104 | 16.6 | 89.6 |  |  | 2156 |  |  | 276 |  |  |  |  | 26.6 |  | 141 | 2330 | 1192 | 0.02 | 0.46 | 0 | 0.6 | 0.04 | 1.12 | 0.66 | 15.3 | 0 | 0 | 0.54 | 0 | 0.2 | 0 | 0 | 1.9
1991-05-13 | 355 | 7.3 | 475 | 1292 | 856 | 13.3 | 88.4 |  |  | 1970 |  |  | 269 | 0.05 |  |  | 245 | 23 |  |  | 1890 | 1096 |  |  | 0 | 0.4 | 0 | 0.65 | 0.43 | 11.8 | 0 | 0 | 0.51 | 0.8 | 0 | 0 | 0 | 1.2 | 0 | 0 | 0 | 0
1991-05-14 | 400 | 7.4 | 167 | 444 | 272 | 9.5 | 34.6 |  |  | 572 |  |  | 106 |  |  |  |  | 10 |  |  | 994 | 360 |  |  | 0 | 0 | 0 | 0.26 | 0.16 | 5.6 | 0 | 0 | 0.22 | 0.3 | 0 | 0 | 0 | 0.5
1991-05-15 | 365 | 7.4 | 223 | 628 | 316 | 11.2 | 36.9 |  |  | 624 |  |  | 125 |  |  | 67 |  | 9.67 |  |  | 1174 | 414 |  |  | 0 | 0.2 | 0 | 0.23 | 0.21 | 6.2 | 0 | 0 | 0.23 | 0.6 | 0 | 0 | 0 | 0.7
1991-05-16 | 576 | 7.3 | 194 | 306 | 204 | 10.7 | 30.3 |  |  | 428 |  |  | 65 |  |  |  |  | 7.42 |  |  | 880 | 326 |  |  | 0 | 0 | 0 | 0.15 | 0.06 | 3.2 | 0 | 0 | 0.15 | 0.7 | 0 | 0 | 0 | 0.4
1991-05-17 | 518 | 7.1 | 210 | 1124 | 584 | 6.6 | 45.4 |  |  | 1520 |  |  | 85 |  |  |  |  | 10.5 |  |  | 1510 | 644 |  |  | 0 | 0.2 | 0 | 0.17 | 0.1 | 8.4 | 0 | 0 | 0.28 | 0.9 | 0 | 0 | 0 | 0.8
1991-05-18 | 762 | 7.2 | 340 | 1156 | 748 | 10.7 | 68 |  |  | 1570 |  |  | 147 |  |  |  |  | 16.7 |  |  | 1710 | 846 |  |  | 0 | 0.3 | 0 | 0.44 | 0.35 | 11.2 | 0 | 0 | 0.37 | 0.4 | 0 | 0 | 0 | 1.2
1991-05-19 | 406 | 7.4 | 107 | 332 | 212 | 8.4 | 30.8 |  |  | 538 |  |  | 20 |  |  |  |  | 6.88 |  |  | 782 | 284 |  |  | 0 | 0 | 0 | 0.06 | 0.03 | 3.1 | 0 | 0 | 0.13 | 0 | 0 | 0 | 0 | 0.4
1991-05-20 | 366 | 7.6 | 110 | 218 | 154 | 10.6 | 33.3 | 1.85 | 1.29 | 375 | 122 |  | 93 | 0.034 | 1.02 |  | 151 | 7.1 | 1.47 | 86 | 790 | 284 | 0.12 | 0.11 | 0 | 0 | 0 | 0.07 | 0 | 1.9 | 0 | 0 | 0.09 | 0.5 | 0 | 0 | 0 | 0.8 | 0 | 0 | 0 | 0
1991-05-21 | 395 | 7.5 | 109 | 210 | 144 | 9.7 | 30.8 |  |  | 223 |  |  | 41 |  |  | 52 |  | 5.91 |  |  | 820 | 278 |  |  | 0 | 0 | 0 | 0.04 | 0 | 1.9 | 0 | 0 | 0.1 | 0.3 | 0 | 0 | 0 | 2.2
1991-05-22 | 504 | 7.5 | 187 | 532 | 272 | 11.7 | 38.1 |  |  | 576 |  |  | 62 |  |  |  |  | 9.51 |  |  | 1266 | 546 |  |  | 0 | 0.2 | 0 | 0.19 | 0.15 | 5.8 | 0 | 0 | 0.23 | 0.5 | 0 | 0 | 0 | 1.1
1991-05-23 | 433 | 7.4 | 335 | 1528 | 912 | 11.8 | 31.5 |  |  | 1590 |  |  | 234 |  |  |  |  | 9.38 |  |  | 2024 | 1024 |  |  | 0 | 0.4 | 0.03 | 0.76 | 0.47 | 14 | 0 | 0 | 0.51 | 0.8 | 0 | 0 | 0 | 1.9
1991-05-24 | 353 | 7.1 | 590 | 1648 | 924 | 14 | 78.6 |  |  | 1386 |  |  | 170 |  |  |  |  | 20.1 |  |  | 2196 | 1024 |  |  | 0 | 0.4 | 0.04 | 0.85 | 0.57 | 14.8 | 0 | 0 | 0.49 | 1.3 | 0 | 0 | 0 | 2.4
1991-05-25 | 690 | 7.3 | 193 | 364 | 250 | 8.1 | 31.3 |  |  | 522 |  |  | 110 |  |  |  |  | 6.77 |  |  | 814 | 314 |  |  | 0 | 0 | 0 | 0.13 | 0.1 | 4 | 0 | 0 | 0.15 | 0.4 | 0 | 0 | 0 | 1.4
1991-05-26 | 851 | 7.3 | 120 | 610 | 252 | 3.2 | 22.5 |  |  | 443 |  |  | 36 |  |  |  |  | 6.25 |  |  | 962 | 368 |  |  | 0 | 0 | 0 | 0.11 | 0.11 | 6.5 | 0 | 0.09 | 0.19 | 0.6 | 0 | 0 | 0 | 1.1
1991-05-27 | 795 | 7.3 | 78 | 144 | 98 | 4.7 | 16.1 |  |  | 216 |  |  | 26 | 0.022 |  |  | 70 | 3.34 |  |  | 554 | 196 |  |  | 0 | 0 | 0 | 0.01 | 0 | 1.9 | 0 | 0 | 0.09 | 0.3 | 0 | 0 | 0 | 0.8 | 0 | 0 | 0 | 0
1991-05-28 | 746 | 7.5 | 88 | 200 | 130 | 5.7 | 16.7 |  |  | 220 |  |  | 41 |  |  |  |  | 3.85 |  | 76 | 664 | 240 | 0 | 0.35 | 0 | 0 | 0 | 0.05 | 0 | 2.2 | 0 | 0 | 0.1 | 0 | 0 | 0 | 0 | 0.3
1991-05-29 | 639 | 7.3 | 185 | 484 | 284 | 7.5 | 38 |  |  | 464 |  |  | 80 |  |  | 26 |  | 9.24 |  |  | 960 | 364 |  |  | 0 | 0.4 | 0 | 0 | 0 | 0.3 | 0 | 0 | 0 | 0 | 0 | 0 | 0 | 0
1991-05-30 | 479 | 7.4 | 150 | 330 | 200 | 9 | 31.8 |  |  | 381 |  |  | 60 |  |  |  |  | 7.61 |  |  | 912 | 302 |  |  | 0 | 0.6 | 0 | 0.45 | 0.13 | 5.8 | 0 | 0 | 0.2 | 1.9 | 0 | 0 | 0 | 0.6
1991-05-31 | 518 | 7.6 | 167 | 404 | 240 | 11.5 | 38.6 |  |  | 510 |  |  | 88 |  |  |  |  | 7.51 |  |  | 944 | 322 |  |  | 0 | 0 | 0 | 0.15 | 0.08 | 3.9 | 0 | 0 | 0.13 | 0 | 0 | 0 | 0 | 0.5
OBS | 31 | 31 | 31 | 31 | 31 | 31 | 31 | 2 | 2 | 31 | 2 | 0 | 31 | 5 | 2 | 5 | 5 | 31 | 2 | 4 | 31 | 31 | 4 | 4 | 31 | 31 | 31 | 31 | 31 | 31 | 31 | 31 | 31 | 31 | 31 | 31 | 31 | 31 | 4 | 4 | 4 | 4
MINIMUM | 276 | 7 | 78 | 144 | 98 | 3.2 | 16.1 | 0.01 | 0.07 | 216 | 122 |  | 20 | 0.022 | 0.9 | 25 | 70 | 3.34 | 1.47 | 76 | 554 | 196 | 0 | 0.11 | 0 | 0 | 0 | 0 | 0 | 0.3 | 0 | 0 | 0 | 0 | 0 | 0 | 0 | 0 | 0 | 0 | 0 | 0
MEAN | 493 | 7.3 | 212 | 601 | 356 | 10.3 | 39.5 | 0.93 | 0.68 | 720 | 128 |  | 102 | 0.034 | 0.96 | 42 | 137 | 9.65 | 1.63 | 113 | 1133 | 467 | 0.04 | 0.31 | 0 | 0.1 | 0 | 0.27 | 0.16 | 6 | 0 | 0 | 0.22 | 0.5 | 0 | 0 | 0 | 0.8 | 0 | 0 | 0 | 0
MAXIMUM | 851 | 7.6 | 590 | 1792 | 1104 | 16.6 | 89.6 | 1.85 | 1.29 | 2156 | 134 |  | 276 | 0.05 | 1.02 | 67 | 245 | 26.6 | 1.79 | 147 | 2330 | 1192 | 0.12 | 0.46 | 0 | 0.6 | 0.04 | 1.12 | 0.66 | 15.3 | 0 | 0.09 | 0.54 | 1.9 | 0.2 | 0 | 0 | 2.4 | 0 | 0 | 0 | 0
1991-06-01 | 569 | 7.3 | 147 | 372 | 228 | 8 | 28.5 |  |  | 510 |  |  | 68 |  |  |  |  | 5.19 |  |  | 860 | 294 |  |  | 0 | 0 | 0 | 0.13 | 0.03 | 3.4 | 0 | 0 | 0.14 | 0 | 0 | 0 | 0 | 0.5
1991-06-02 | 338 | 7.4 | 135 | 344 | 180 | 10 | 28.4 |  |  | 382 |  |  | 69 |  |  |  |  | 5.63 |  |  | 852 | 278 |  |  | 0 | 0 | 0 | 0.03 | 0 | 3.4 | 0 | 0 | 0.14 | 0 | 0 | 0 | 0 | 0.3
1991-06-03 | 414 | 7.5 | 134 | 248 | 156 | 10.6 | 25.9 |  |  | 308 |  |  | 126 | 0.042 |  |  | 134 | 5.95 |  |  | 732 | 230 |  |  | 0 | 0 | 0 | 0.05 | 0 | 2.6 | 0 | 0 | 0.11 | 0.8 | 0 | 0 | 0 | 0.3 | 0 | 0 | 0 | 0
1991-06-04 | 422 | 7 | 292 | 458 | 288 | 13 | 40.4 |  |  | 591 |  |  | 275 |  |  |  |  | 10.4 |  |  | 1040 | 420 |  |  | 0 | 0 | 0 | 0.3 | 0.16 | 5.3 | 0 | 0 | 0.21 | 0.7 | 0 | 0 | 0 | 0.7
1991-06-05 | 416 | 7.1 | 265 | 488 | 292 | 10.7 | 28.2 | 0.04 | 0.08 | 886 | 233 |  | 420 | 0.044 | 0.99 | 38 | 176 | 4.41 | 1.76 | 150 | 1130 | 458 | 0.02 | 0.37 | 0 | 0 | 0 | 0.3 | 0.17 | 6.5 | 0.3 | 0 | 0.2 | 0.7 | 0 | 0 | 0 | 1.1
1991-06-06 | 412 | 7.4 | 127 | 428 | 264 | 10 | 33.6 |  |  | 504 |  |  | 37 |  |  |  |  | 7.96 |  |  | 1008 | 390 |  |  | 0 | 0 | 0 | 0.12 | 0.07 | 4.5 | 0 | 0 | 0.16 | 2.3 | 0 | 0 | 0 | 0.5
1991-06-07 | 420 | 7.2 | 254 | 504 | 300 | 10.6 | 49.5 |  |  | 648 |  |  | 315 |  |  |  |  | 12.3 |  |  | 1120 | 466 |  |  | 0 | 0 | 0 | 0.2 | 0.13 | 4.7 | 0 | 0 | 0.21 | 2.1 | 0 | 0 | 0 | 0.7
1991-06-08 | 426 | 7.4 | 180 | 172 | 126 | 9.8 | 24.5 |  |  | 275 |  |  | 116 |  |  |  |  | 5.18 |  |  | 754 | 252 |  |  | 0 | 0 | 0 | 0 | 0 | 1.9 | 0 | 0 | 0.09 | 0.6 | 0 | 0 | 0 | 0.6
1991-06-09 | 416 | 7.4 | 107 | 140 | 94 | 10.8 | 26.5 |  |  | 221 |  |  | 39 |  |  |  |  | 4.84 |  |  | 706 | 242 |  |  | 0 | 0 | 0 | 0 | 0 | 1.1 | 0 | 0 | 0.07 | 0.3 | 0 | 0 | 0 | 0
1991-06-10 | 577 | 7.5 | 180 | 328 | 168 | 11 | 30.1 |  |  | 429 |  |  | 143 | 0.018 |  |  | 557 | 7 |  |  | 942 | 404 |  |  | 0 | 0 | 0 | 0.07 | 0.04 | 3.1 | 0.3 | 0 | 0.12 | 0.8 | 0 | 0 | 0 | 0.7 | 0 | 0 | 0 | 0
1991-06-11 | 723 | 7.1 | 177 | 500 | 244 | 6.9 | 31.5 |  |  | 699 |  |  | 128 |  |  |  |  | 8.43 |  |  | 974 | 418 |  |  | 0 | 0.5 | 0 | 0.15 | 0.14 | 4.3 | 0 | 0 | 0.16 | 0.5 | 0 | 0 | 0 | 0.6
1991-06-12 | 635 | 7.2 | 157 | 528 | 240 | 6.6 | 27 |  |  | 449 |  |  | 64 |  |  | 53 |  | 6.41 |  |  | 1014 | 376 |  |  | 0 | 0.5 | 0 | 0.16 | 0.17 | 6.6 | 0 | 0.03 | 0.23 | 0.5 | 0 | 0 | 0 | 0.7
1991-06-13 | 673 | 7.4 | 83 | 800 | 564 | 8.5 | 28.1 |  |  | 497 |  |  | 91 |  |  |  |  | 5.79 |  | 63 | 920 | 340 | 0.05 | 0.34 | 0 | 0 | 0 | 0.14 | 0.13 | 3.9 | 0 | 0 | 0.13 | 0.4 | 0 | 0 | 0 | 0.5
1991-06-14 | 582 | 7 | 137 | 252 | 162 | 8.9 | 26.2 |  |  | 382 |  |  | 107 |  |  |  |  | 6.05 |  |  | 776 | 292 |  |  | 0 | 0 | 0 | 0.19 | 0.11 | 2.7 | 0 | 0 | 0.1 | 0.5 | 0 | 0 | 0 | 0.5
1991-06-15 | 617 | 7.1 | 107 | 162 | 118 | 6.9 | 25.3 |  |  | 261 |  |  | 70 |  |  |  |  | 5.46 |  |  | 612 | 220 |  |  | 0 | 0 | 0 | 0.02 | 0 | 1.4 | 0 | 0 | 0.07 | 0.5 | 0 | 0 | 0 | 0.2
1991-06-16 | 453 | 7.1 | 182 | 442 | 264 | 9.1 | 36.1 |  |  | 533 |  |  | 98 |  |  |  |  | 8.87 |  |  | 876 | 372 |  |  | 0 | 0 | 0 | 0.17 | 0.15 | 4.7 | 0 | 0 | 0.17 | 0.6 | 0 | 0 | 0 | 0.5
1991-06-17 | 486 | 7.3 | 230 | 512 | 316 | 11.2 | 40.4 |  |  | 1160 |  |  | 114 | 0.042 |  |  | 796 | 10.6 |  |  | 1088 | 490 |  |  | 0 | 0 | 0 | 0.25 | 0.19 | 5.3 | 0 | 0 | 0.21 | 0.7 | 0 | 0 | 0 | 0.8 | 0 | 0 | 0 | 0
1991-06-18 | 476 | 7.3 | 170 | 648 | 416 | 12.9 | 36 |  |  | 556 |  |  | 75 |  |  |  |  | 10.2 |  |  | 1108 | 456 |  |  | 0 | 0 | 0 | 0.34 | 0.24 | 5.3 | 0 | 0 | 0.18 | 0.8 | 0 | 0 | 0 | 0.8
1991-06-19 | 450 | 7.3 | 155 | 304 | 208 | 13.6 | 35.7 |  |  | 453 |  |  | 110 |  |  | 37 |  | 8.53 |  |  | 874 | 370 |  |  | 0 | 0 | 0 | 0.12 | 0.02 | 2.3 | 0 | 0 | 0.13 | 0.7 | 0 | 0 | 0 | 0.4
1991-06-20 | 481 | 7.2 | 248 | 408 | 264 | 12.3 | 38.4 |  |  | 298 |  |  | 133 |  |  |  |  | 9.75 |  |  | 998 | 422 |  |  | 0 | 0 | 0 | 0.22 | 0.13 | 3.5 | 0 | 0 | 0.15 | 0.6 | 0 | 0 | 0 | 0.5
1991-06-21 | 519 | 7.3 | 165 | 211 | 152 | 10.5 | 30 | 0.01 | 0.03 | 323 | 107 |  | 71 | 0.042 | 0.98 |  | 686 | 7.07 | 3 | 91 | 762 | 300 | 0 | 0.38 | 0 | 0 | 0 | 0.11 | 0.05 | 2.3 | 0 | 0 | 0.15 | 0.5 | 0 | 0 | 0 | 0.4
1991-06-22 | 430 | 7.3 | 143 | 304 | 168 | 10.1 | 30.9 |  |  | 378 |  |  | 106 |  |  |  |  | 7.67 |  |  | 808 | 276 |  |  | 0 | 0 | 0 | 0.07 | 0.05 | 3.5 | 0 | 0 | 0.14 | 0.5 | 0 | 0 | 0 | 0.4
1991-06-23 | 503 | 7.5 | 168 | 464 | 248 | 11.6 | 30.1 |  |  | 731 |  |  | 108 |  |  |  |  | 7.33 |  |  | 898 | 336 |  |  | 0 | 0 | 0 | 0.06 | 0.09 | 3.3 | 0 | 0 | 0.11 | 0.5 | 0 | 0 | 0 | 0.5
1991-06-24 | 444 | 7.4 | 127 | 292 | 164 | 10.4 | 25.7 |  |  | 369 |  |  | 63 | 0.026 |  |  | 303 | 6.55 |  |  | 770 | 260 |  |  | 0 | 0 | 0 | 0.16 | 0.03 | 3 | 0 | 0 | 0.11 | 0 | 0 | 0 | 0 | 0.5 | 0 | 0 | 0 | 0
1991-06-25 | 400 | 7.1 | 167 | 252 | 152 | 11.4 | 30.5 |  |  | 688 |  |  | 103 |  |  |  |  | 7.66 |  |  | 802 | 288 |  |  | 0 | 0 | 0 | 0.14 | 0.07 | 3 | 0 | 0 | 0.13 | 0 | 0 | 0 | 0 | 0.5
1991-06-26 | 464 | 7.3 | 137 | 256 | 176 | 10.8 | 30.3 |  |  | 415 |  |  | 96 |  |  | 42 |  | 7.03 |  |  | 850 | 338 |  |  | 0 | 0 | 0 | 0.07 | 0.03 | 2.2 | 0 | 0 | 0.1 | 0 | 0 | 0 | 0 | 0.5
1991-06-27 | 401 | 7.2 | 160 | 316 | 208 | 12 | 34.2 |  |  | 439 |  |  | 113 |  |  |  |  | 8.74 |  |  | 844 | 354 |  |  | 0 | 0 | 0 | 0.12 | 0.08 | 2.7 | 0 | 0 | 0.15 | 0.4 | 0 | 0 | 0 | 0.5
1991-06-28 | 454 | 7.3 | 280 | 544 | 236 | 12.2 | 36.4 |  |  | 463 |  |  | 117 |  |  |  |  | 8.95 |  |  | 1082 | 394 |  |  | 0 | 0 | 0 | 0.18 | 0.14 | 5.6 | 0 | 0 | 0.3 | 0.3 | 0 | 0 | 0 | 0.8
1991-06-29 | 453 | 7.4 | 230 | 420 | 256 | 11.7 | 33.9 |  |  | 450 |  |  | 95 |  |  |  |  | 8.56 |  | 58 | 948 | 390 | 0 | 0.27 | 0 | 0 | 0 | 0.13 | 0.12 | 4.8 | 0.4 | 0 | 0.15 | 0 | 0 | 0 | 0 | 0.6
1991-06-30 | 451 | 7.4 | 87 | 160 | 120 | 6 | 18.8 |  |  | 234 |  |  | 41 |  |  |  |  | 5.24 |  |  | 660 | 270 |  |  | 0 | 0 | 0 | 0 | 0 | 1.2 | 0 | 0 | 0.07 | 0.3 | 0 | 0 | 0 | 0.2
OBS | 30 | 30 | 30 | 30 | 30 | 30 | 30 | 2 | 2 | 30 | 2 | 0 | 30 | 6 | 2 | 4 | 6 | 30 | 2 | 4 | 30 | 30 | 4 | 4 | 30 | 30 | 30 | 30 | 30 | 30 | 30 | 30 | 30 | 30 | 30 | 30 | 30 | 30 | 4 | 4 | 4 | 4
MINIMUM | 338 | 7 | 83 | 140 | 94 | 6 | 18.8 | 0.01 | 0.03 | 221 | 107 |  | 37 | 0.018 | 0.98 | 37 | 134 | 4.41 | 1.76 | 58 | 612 | 220 | 0 | 0.27 | 0 | 0 | 0 | 0 | 0 | 1.1 | 0 | 0 | 0.07 | 0 | 0 | 0 | 0 | 0 | 0 | 0 | 0 | 0
MEAN | 484 | 7.3 | 171 | 375 | 226 | 10.3 | 31.4 | 0.03 | 0.06 | 484 | 170 |  | 117 | 0.036 | 0.99 | 43 | 442 | 7.46 | 2.38 | 91 | 894 | 347 | 0.02 | 0.34 | 0 | 0 | 0 | 0.13 | 0.08 | 3.6 | 0 | 0 | 0.15 | 0.6 | 0 | 0 | 0 | 0.5 | 0 | 0 | 0 | 0
MAXIMUM | 723 | 7.5 | 292 | 800 | 564 | 13.6 | 49.5 | 0.04 | 0.08 | 1160 | 233 |  | 420 | 0.044 | 0.99 | 53 | 796 | 12.3 | 3 | 150 | 1130 | 490 | 0.05 | 0.38 | 0 | 0.5 | 0 | 0.34 | 0.24 | 6.6 | 0.4 | 0.03 | 0.3 | 2.3 | 0 | 0 | 0 | 1.1 | 0 | 0 | 0 | 0
1991-07-01 | 543 | 7.4 | 202 | 578 | 366 | 15.6 | 41.1 |  |  | 635 |  |  | 101 | 0.069 |  |  | 183 | 13.2 |  |  | 1044 | 490 |  |  | 0 | 0 | 0.02 | 0.4 | 0.26 | 5.5 | 0 | 0 | 0.24 | 0.03 | 0 | 0 | 0 | 0.8 | 0 | 0 | 0 | 0
1991-07-02 | 438 | 6.8 | 243 | 460 | 292 | 10.4 | 34.8 |  |  | 635 |  |  | 148 |  |  |  |  | 9.36 |  |  | 1194 | 458 |  |  | 0 | 0 | 0 | 0.27 | 0.18 | 4.8 | 0 | 0 | 0.21 | 0 | 0 | 0 | 0 | 0.7
1991-07-03 | 431 | 7.2 | 205 | 424 | 288 | 10.9 | 31.4 |  |  | 576 |  |  | 112 |  |  | 59 |  | 8.1 |  |  | 994 | 442 |  |  | 0 | 0 | 0 | 0.26 | 0.18 | 3.9 | 0 | 0 | 0.17 | 0 | 0 | 0 | 0 | 0.6
1991-07-04 | 389 | 7.1 | 133 | 224 | 148 | 10.3 | 27.7 |  |  | 320 |  |  | 42 |  |  |  |  | 6.33 |  |  | 796 | 308 |  |  | 0 | 0 | 0 | 0.1 | 0.08 | 2.2 | 0 | 0 | 0.13 | 0 | 0 | 0 | 0 | 0.3
1991-07-05 | 397 | 7.2 | 159 | 340 | 158 | 9.7 | 33.4 |  |  | 464 |  |  | 50 |  |  |  |  | 6.99 |  |  | 780 | 338 |  |  | 0 | 0 | 0 | 0.29 | 0.14 | 3.5 | 0 | 0 | 0.18 | 0.4 | 0 | 0 | 0 | 0.5
1991-07-06 | 355 | 7 | 180 | 300 | 216 | 15.4 | 41.7 |  |  | 436 |  |  | 105 |  |  |  |  | 15.2 |  |  | 864 | 408 |  |  | 0 | 0 | 0 | 0.18 | 0.11 | 3.2 | 0 | 0 | 0.3 | 0.4 | 0 | 0 | 0 | 0.4
1991-07-07 | 595 | 7.4 | 103 | 474 | 220 | 3.2 | 23.3 | 0.03 | 0 | 540 | 63 |  | 60 | 0.054 | 0.67 |  | 150 | 8 | 2.3 | 95 | 828 | 356 | 0.06 | 0.28 | 0 | 0 | 0 | 0.11 | 0.1 | 5.2 | 0 | 0 | 0.23 | 0.4 | 0 | 0 | 0 | 0.5
1991-07-08 | 425 | 7.1 | 180 | 476 | 280 | 12.9 | 35.3 |  |  | 599 |  |  | 85 | 0.052 |  |  | 207 | 1 |  |  | 970 | 394 |  |  | 0 | 0 | 0 | 0.35 | 0.22 | 5.2 | 0 | 0 | 0.27 | 0.7 | 0 | 0 | 0 | 0.7 | 0 | 0 | 0 | 0
1991-07-09 | 505 | 7 | 105 | 352 | 204 | 8.7 | 24 |  |  | 403 |  |  | 75 |  |  |  |  | 5.73 |  |  | 830 | 318 |  |  | 0 | 0 | 0 | 0.14 | 0.14 | 3.9 | 0 | 0 | 0.15 | 0.4 | 0 | 0 | 0 | 0.5
1991-07-10 | 446 | 7.2 | 200 | 300 | 180 | 13.2 | 29.6 |  |  | 424 |  |  | 95 |  |  | 70 |  | 6.35 |  |  | 816 | 308 |  |  | 0 | 0 | 0 | 0.12 | 0.11 | 3.5 | 0 | 0 | 0.13 | 0.8 | 0 | 0 | 0 | 0.7
1991-07-11 | 488 | 7.3 | 133 | 182 | 120 | 10.5 | 22.3 |  |  | 263 |  |  | 77 |  |  |  |  | 5.06 |  |  | 704 | 242 |  |  | 0 | 0 | 0 | 0.04 | 0.03 | 1.7 | 0 | 0 | 0.1 | 0 | 0 | 0 | 0 | 0.3
1991-07-12 | 469 | 7.1 | 147 | 288 | 176 | 9.4 | 24.6 |  |  | 369 |  |  | 87 |  |  |  |  | 5.2 |  |  | 846 | 312 |  |  | 0 | 0 | 0 | 0.15 | 0.1 | 3.7 | 0 | 0 | 0.11 | 0 | 0 | 0 | 0 | 0.4
1991-07-13 | 391 | 7.3 | 103 | 168 | 104 | 8.5 | 22 |  |  | 243 |  |  | 68 |  |  |  |  | 4.02 |  |  | 700 | 262 |  |  | 0 | 0 | 0 | 0.03 | 0.03 | 1.7 | 0 | 0 | 0.07 | 0 | 0 | 0 | 0 | 0.3
1991-07-14 | 299 | 6.9 | 142 | 260 | 212 | 6.8 | 24.6 |  |  | 445 |  |  | 139 |  |  |  |  | 5.4 |  |  | 792 | 342 |  |  | 0 | 0 | 0 | 0.04 | 0.04 | 1.7 | 0 | 0 | 0.1 | 0 | 0 | 0 | 0 | 0.2
1991-07-15 | 428 | 7.3 | 60 | 252 | 160 | 10.6 | 28.2 |  |  | 319 |  |  | 60 | 0.03 |  |  | 118 | 5.62 |  | 64 | 720 | 304 | 0 | 0.23 | 0 | 0 | 0 | 0.07 | 0.05 | 2 | 0 | 0 | 0.11 | 0 | 0 | 0 | 0 | 0.3 | 0 | 0 | 0 | 0
1991-07-16 | 453 | 7.3 | 180 | 500 | 308 | 13.5 | 29 |  |  | 741 |  |  | 115 |  |  |  |  | 7.85 |  |  | 932 | 358 |  |  | 0 | 0 | 0 | 0.12 | 0.11 | 3.7 | 0 | 0 | 0.13 | 0 | 0 | 0 | 0 | 0.6
1991-07-17 | 452 | 7.2 | 235 | 540 | 336 | 12.4 | 40.5 |  |  | 1010 |  |  | 148 |  |  | 52 |  | 10.9 |  |  | 1092 | 496 |  |  | 0 | 0 | 0 | 0.23 | 0.22 | 5 | 0 | 0 | 0.19 | 0.7 | 0 | 0 | 0 | 0.8
1991-07-18 | 684 | 7.2 | 125 | 396 | 110 | 11.3 | 28.8 |  |  | 513 |  |  | 108 |  |  |  |  | 7.06 |  |  | 910 | 362 |  |  | 0 | 0 | 0 | 0.12 | 0.05 | 3.8 | 0 | 0 | 0.12 | 0 | 0 | 0 | 0 | 0.5
1991-07-19 | 490 | 7.5 | 175 | 456 | 244 | 8.9 | 29.4 |  |  | 574 |  |  | 97 |  |  |  |  | 8.87 |  |  | 1022 | 440 |  |  | 0 | 0 | 0 | 0.26 | 0.13 | 4 | 0 | 0 | 0.17 | 0.3 | 0 | 0 | 0 | 0.5
1991-07-20 | 489 | 7.2 | 275 | 1224 | 804 | 13.6 | 68.6 |  |  | 1535 |  |  | 113 |  |  |  |  | 19.3 |  |  | 1708 | 942 |  |  | 0 | 0.3 | 0 | 0.46 | 0.37 | 8.6 | 0 | 0 | 0.29 | 0.8 | 0 | 0 | 0 | 1.2
1991-07-21 | 430 | 7.3 | 118 | 220 | 148 | 9 | 22 |  |  | 358 |  |  | 63 |  |  |  |  | 5.32 |  |  | 686 | 338 |  |  | 0 | 0 | 0 | 0.04 | 0.06 | 1.7 | 0 | 0 | 0.07 | 0.3 | 0 | 0 | 0 | 0.2
1991-07-22 | 547 | 7 | 95 | 328 | 180 | 8 | 9.9 |  |  | 364 |  |  | 63 | 0.029 |  |  | 96 | 2.16 |  |  | 738 | 246 |  |  | 0 | 0 | 0 | 0.1 | 0.15 | 9 | 0 | 0 | 0.21 | 0 | 0 | 0 | 0 | 0.4 | 0 | 0 | 0 | 0
1991-07-23 | 446 | 7.1 | 165 | 508 | 280 | 7.7 | 30.7 | 0.05 | 0.14 | 723 | 82 |  | 119 | 0.069 | 0.91 |  | 150 | 8.22 | 2.44 | 99 | 1012 | 392 | 0.06 | 0.4 | 0 | 0 | 0 | 0.16 | 0.17 | 5.7 | 0 | 0 | 0.19 | 0.5 | 0.2 | 0 | 0 | 0.6
1991-07-24 | 438 | 7.6 | 103 | 210 | 132 | 13.8 | 27.3 |  |  | 308 |  |  | 68 |  |  | 55 |  | 4.9 |  |  | 748 | 272 |  |  | 0 | 0 | 0 | 0.07 | 0.06 | 2.1 | 0 | 0 | 0.07 | 0 | 0 | 0 | 0 | 0.4
1991-07-25 | 477 | 7.3 | 135 | 400 | 216 | 12.4 | 32.3 |  |  | 652 |  |  | 100 |  |  |  |  | 8.02 |  |  | 938 | 356 |  |  | 0 | 0 | 0 | 0.22 | 0.17 | 4.6 | 0 | 0 | 0.14 | 0.6 | 0 | 0 | 0 | 0.6
1991-07-26 | 406 | 7.1 | 155 | 276 | 160 | 13.1 | 27.5 |  |  | 383 |  |  | 108 |  |  |  |  | 6.68 |  |  | 846 | 344 |  |  | 0 | 0 | 0 | 0.19 | 0.13 | 2.9 | 0 | 0 | 0.12 | 1 | 0 | 0 | 0 | 0.4
1991-07-27 | 371 | 7.3 | 83 | 128 | 104 | 12.2 | 23.1 |  |  | 230 |  |  | 64 |  |  |  |  | 4.95 |  |  | 620 | 224 |  |  | 0 | 0 | 0 | 0.05 | 0.02 | 1.3 | 0 | 0 | 0.08 | 0 | 0 | 0 | 0 | 0.3
1991-07-28 | 372 | 7.4 | 65 | 128 | 76 | 11.4 | 23.3 |  |  | 237 |  |  | 47 |  |  |  |  | 4.83 |  |  | 604 | 202 |  |  | 0 | 0 | 0 | 0.03 | 0.02 | 1.2 | 0 | 0 | 0.07 | 0 | 0 | 0 | 0 | 0
1991-07-29 | 332 | 7.1 | 125 | 464 | 188 | 10.5 | 25.3 |  |  | 356 |  |  | 98 | 0.026 |  |  | 178 | 5.91 |  |  | 912 | 298 |  |  | 0 | 0 | 0 | 0.18 | 0.18 | 5.7 | 0 | 0 | 0.17 | 0.4 | 0 | 0 | 0 | 0.8 | 0 | 0 | 0 | 0
1991-07-30 | 383 | 7.2 | 144 | 368 | 248 | 12.8 | 32.7 |  |  | 584 |  |  | 104 |  |  |  |  | 7.02 |  |  | 1004 | 404 |  |  | 0 | 0 | 0 | 0.2 | 0.17 | 4.1 | 0 | 0 | 0.14 | 0.5 | 0 | 0 | 0 | 0.8
1991-07-31 | 665 | 7.4 | 117 | 320 | 188 | 10.2 | 31.4 |  |  | 390 |  |  | 78 |  |  | 63 |  | 7.33 |  | 94 | 878 | 342 | 0.16 | 0.46 | 0 | 0 | 0 | 0.14 | 0.12 | 3.4 | 0 | 0 | 0.13 | 0.3 | 0 | 0 | 0 | 0.5
OBS | 31 | 31 | 31 | 31 | 31 | 31 | 31 | 2 | 2 | 31 | 2 | 0 | 31 | 7 | 2 | 5 | 7 | 31 | 2 | 4 | 31 | 31 | 4 | 4 | 31 | 31 | 31 | 31 | 31 | 31 | 31 | 31 | 31 | 31 | 31 | 31 | 31 | 31 | 5 | 5 | 5 | 5
MINIMUM | 299 | 6.8 | 60 | 128 | 76 | 3.2 | 9.9 | 0.03 | 0 | 230 | 63 |  | 42 | 0.026 | 0.67 | 52 | 96 | 1 | 2.3 | 64 | 604 | 202 | 0 | 0.23 | 0 | 0 | 0 | 0.03 | 0.02 | 1.2 | 0 | 0 | 0.07 | 0 | 0 | 0 | 0 | 0 | 0 | 0 | 0 | 0
MEAN | 453 | 7.2 | 148 | 372 | 221 | 10.9 | 29.9 | 0.04 | 0.07 | 504 | 73 |  | 90 | 0.047 | 0.79 | 60 | 155 | 7.25 | 2.37 | 88 | 888 | 364 | 0.07 | 0.34 | 0 | 0 | 0 | 0.17 | 0.13 | 3.8 | 0 | 0 | 0.15 | 0.28 | 0 | 0 | 0 | 0.5 | 0 | 0 | 0 | 0
MAXIMUM | 684 | 7.6 | 275 | 1224 | 804 | 15.6 | 68.6 | 0.05 | 0.14 | 1535 | 82 |  | 148 | 0.069 | 0.91 | 70 | 207 | 19.3 | 2.44 | 99 | 1708 | 942 | 0.16 | 0.46 | 0 | 0.3 | 0.02 | 0.46 | 0.37 | 9 | 0 | 0 | 0.3 | 1 | 0.2 | 0 | 0 | 1.2 | 0 | 0 | 0 | 0
1991-08-01 | 602 | 7.3 | 110 | 292 | 160 | 8.8 | 25 |  |  | 338 |  |  | 90 |  |  |  |  | 5.94 |  |  | 832 | 300 |  |  | 0 | 0 | 0 | 0.14 | 0.07 | 3.1 | 0 | 0 | 0.11 | 0.6 | 0 | 0 | 0 | 0.5
1991-08-02 | 382 | 7.2 | 108 | 196 | 116 | 10.2 | 22.6 |  |  | 271 |  |  | 81 |  |  |  |  | 5.31 |  |  | 728 | 260 |  |  | 0 | 0 | 0 | 0.08 | 0.02 | 1.5 | 0 | 0 | 0.09 | 0 | 0 | 0 | 0 | 0.2
1991-08-03 | 386 | 7.3 | 137 | 272 | 172 | 13.2 | 29 |  |  | 540 |  |  | 72 |  |  |  |  | 6.92 |  |  | 848 | 352 |  |  | 0 | 0 | 0 | 0.09 | 0.11 | 2.4 | 0 | 0 | 0.11 | 0 | 0 | 0 | 0 | 0.5
1991-08-04 | 385 | 7.4 | 155 | 376 | 204 | 9.2 | 25.7 |  |  | 461 |  |  | 77 |  |  |  |  | 6.89 |  |  | 924 | 354 |  |  | 0 | 0 | 0 | 0.14 | 0.12 | 3.7 | 0 | 0 | 0.14 | 0.5 | 0 | 0 | 0 | 0.5
1991-08-05 | 379 | 7.4 | 103 | 260 | 168 | 9.6 | 19.5 |  |  | 320 |  |  | 83 | 0.025 |  |  | 128 | 4.22 |  |  | 768 | 284 |  |  | 0 | 0 | 0 | 0.06 | 0.06 | 2.3 | 0 | 0 | 0.08 | 0.4 | 0 | 0 | 0 | 0.3 | 0 | 0 | 0 | 0
1991-08-06 | 396 | 7.2 | 140 | 292 | 172 | 9.4 | 23.9 |  |  | 377 |  |  | 134 |  |  |  |  | 6.29 |  |  | 948 | 354 |  |  | 0 | 0 | 0 | 0.08 | 0.08 | 2.6 | 0 | 0 | 0.09 | 0.6 | 0 | 0 | 0 | 0.4
1991-08-07 | 378 | 7.1 | 133 | 288 | 180 | 7.1 | 22.8 |  |  | 523 |  |  | 75 |  |  | 39 |  | 6.2 |  |  | 894 | 334 |  |  | 0 | 0 | 0 | 0.15 | 0.09 | 2.7 | 0 | 0 | 0.12 | 0.6 | 0 | 0 | 0 | 0.4
1991-08-08 | 711 | 7 | 97 | 316 | 168 | 7.3 | 16.9 | 0.44 | 0.44 | 534 | 60 |  | 45 | 0.021 | 0.51 |  | 412 | 5.22 | 1.34 | 60 | 690 | 286 | 0.03 | 0.78 | 0 | 0 | 0 | 0.08 | 0.16 | 3.3 | 0 | 0 | 0.14 | 0.5 | 0 | 0 | 0 | 0.5
1991-08-09 | 612 | 7.3 | 90 | 216 | 128 | 6 | 18.4 |  |  | 294 |  |  | 68 |  |  |  |  | 4.75 |  |  | 702 | 232 |  |  | 0 | 0 | 0 | 0.14 | 0.09 | 2.3 | 0.3 | 0 | 0.09 | 0.3 | 0 | 0 | 0 | 0.4
1991-08-10 | 623 | 7.2 | 40 | 340 | 108 | 5.4 | 17.1 |  |  | 282 |  |  | 23 |  |  |  |  | 4.17 |  |  | 774 | 256 |  |  | 0 | 0 | 0 | 0.07 | 0.09 | 3.5 | 0.3 | 0 | 0.11 | 0 | 0 | 0 | 0 | 0.4
1991-08-11 | 444 | 7.3 | 47 | 140 | 76 | 5.5 | 15.2 |  |  | 286 |  |  | 32 |  |  |  |  | 3.18 |  |  | 558 | 174 |  |  | 0 | 0 | 0 | 0 | 0 | 1.4 | 0.3 | 0 | 0.06 | 0.6 | 0 | 0 | 0 | 0
1991-08-12 | 427 | 7.2 | 147 | 244 | 152 | 6.2 | 21.1 |  |  | 299 |  |  | 145 | 0.026 |  |  | 649 | 4.78 |  |  | 678 | 236 |  |  | 0 | 0 | 0 | 0.04 | 0.05 | 2.9 | 0 | 0 | 0.09 | 0 | 0 | 0 | 0 | 0.4 | 0 | 0 | 0 | 0
1991-08-13 | 432 | 7 | 113 | 196 | 128 | 8.8 | 23 |  |  | 307 |  |  | 76 |  |  |  |  | 5.53 |  |  | 806 | 256 |  |  | 0 | 0 | 0 | 0.08 | 0.04 | 3.8 | 0 | 0 | 0.12 | 0.8 | 0 | 0 | 0 | 0.5
1991-08-14 | 424 | 7 | 148 | 500 | 216 | 10.4 | 29.5 |  |  | 252 |  |  | 115 |  |  | 81 |  | 7.62 |  |  | 1032 | 376 |  |  | 0 | 0 | 0 | 0.17 | 0.2 | 6.2 | 0 | 0 | 0.18 | 0.6 | 0 | 0 | 0 | 0.6
1991-08-15 | 435 | 7 | 160 | 416 | 228 | 15.3 | 40.2 |  |  | 344 |  |  | 73 |  |  |  |  | 10.9 |  |  | 1002 | 408 |  |  | 0 | 0 | 0 | 0.36 | 0.22 | 5.3 | 0 | 0 | 0.17 | 0.8 | 0 | 0 | 0 | 0.7
1991-08-16 | 465 | 7.2 | 111 | 220 | 156 | 13.5 | 26.9 |  |  | 226 |  |  | 70 |  |  |  |  | 6.43 |  | 232 | 818 | 306 | 0.06 | 1.59 | 0 | 0 | 0 | 0.06 | 0.05 | 2.6 | 0.3 | 0 | 0.11 | 0.7 | 0 | 0 | 0 | 0.3
1991-08-17 | 382 | 7.1 | 130 | 304 | 164 | 17.7 | 33.9 |  |  | 342 |  |  | 103 |  |  |  |  | 7.16 |  |  | 892 | 294 |  |  | 0 | 0 | 0 | 0.08 | 0.07 | 3.1 | 0.2 | 0 | 0.11 | 0.6 | 0 | 0 | 0 | 0.4
1991-08-18 | 438 | 7.1 | 210 | 316 | 196 | 8.6 | 24 |  |  | 237 |  |  | 115 |  |  |  |  | 6.05 |  |  | 820 | 334 |  |  | 0 | 0 | 0 | 0.07 | 0.07 | 3.1 | 0 | 0 | 0.1 | 0.4 | 0 | 0 | 0 | 0.3
1991-08-19 | 633 | 7.2 | NA | 296 | 192 | 8.6 | 20.9 |  |  | 271 |  |  | NA | 0.023 |  |  | 290 | 5.55 |  |  | 772 | 346 |  |  | 0 | 0 | 0 | 0.06 | 0.05 | 3.2 | 0 | 0 | 0.1 | 0.4 | 0 | 0 | 0 | 0.3 | 0 | 0 | 0 | 0
1991-08-20 | 474 | 6.9 | 125 | 200 | 124 | 10.8 | 22.3 |  |  | 224 |  |  | 105 |  |  |  |  | 5.86 |  |  | 740 | 256 |  |  | 0 | 0 | 0 | 0.06 | 0.04 | 2.3 | 0.3 | 0 | 0.09 | 0 | 0 | 0 | 0 | 0.3
1991-08-21 | 428 | 6.9 | 610 | 280 | 176 | 11.9 | 26.4 |  |  | 224 |  |  | 275 |  |  | 36 |  | 6.91 |  |  | 848 | 318 |  |  | 0 | 0 | 0 | 0.11 | 0.07 | 2.9 | 0.4 | 0 | 0.1 | 0 | 0 | 0 | 0 | 0.3
1991-08-22 | 493 | 7 | 185 | 400 | 184 | 13.3 | 27.4 |  |  | 284 |  |  | 188 |  |  |  |  | 7.89 |  |  | 878 | 346 |  |  | 0 | 0 | 0 | 0.14 | 0.08 | 3.9 | 0 | 0 | 0.17 | 0.7 | 0 | 0 | 0 | 0.6
1991-08-23 | 453 | 6.8 | 160 | 652 | 368 | 13.1 | 38.2 |  |  | 430 |  |  | 145 |  |  |  |  | 10.2 |  |  | 1232 | 552 |  |  | 0 | 0 | 0 | 0.21 | 0.04 | 5.2 | 0 | 0 | 0.21 | 0.5 | 0 | 0 | 0 | 0.7
1991-08-24 | 433 | 7 | 125 | 484 | 208 | 10.7 | 27 | 0.01 | 0.03 | 304 | 91 |  | 294 | 0.071 | 1.09 |  | 927 | 8.05 | 2.73 | 92 | 1000 | 370 | 0.17 | 0.12 | 0 | 0 | 0 | 0.18 | 0.13 | 6.3 | 0 | 0 | 0.18 | 0.6 | 0 | 0 | 0 | 0.8
1991-08-25 | 440 | 6.9 | 125 | 528 | 224 | 9.9 | 27.6 |  |  | 349 |  |  | 87 |  |  |  |  | 8.25 |  |  | 986 | 398 |  |  | 0 | 0 | 0 | 0.12 | 0.13 | 4.9 | 0 | 0 | 0.16 | 0 | 0 | 0 | 0 | 0.6
1991-08-26 | 444 | 7.4 | 127 | 224 | 156 | 10.4 | 26.2 |  |  | 236 |  |  | 58 | 0.032 |  |  | 148 | 7.47 |  |  | 704 | 278 |  |  | 0 | 0 | 0 | 0.08 | 0.05 | 2.3 | 0 | 0 | 0.09 | 0 | 0 | 0 | 0 | 0.4 | 0 | 0 | 0 | 0
1991-08-27 | 448 | 7.1 | 169 | 392 | 224 | 13.2 | 30.6 |  |  | 469 |  |  | 89 |  |  |  |  | 8.66 |  |  | 940 | 372 |  |  | 0 | 0 | 0 | 0.16 | 0.11 | 3.6 | 0 | 0 | 0.13 | 0.3 | 0 | 0 | 0 | 0.5
1991-08-28 | 497 | 7.3 | 100 | 400 | 232 | 12.4 | 30.3 |  |  | 384 |  |  | 87 |  |  | 75 |  | 8.03 |  |  | 936 | 360 |  |  | 0 | 0 | 0 | 0.17 | 0.12 | 3.8 | 0 | 0 | 0.12 | 0.3 | 0 | 0 | 0 | 0.5
1991-08-29 | 555 | 7.2 | 140 | 376 | 188 | 11.3 | 25.9 |  |  | 448 |  |  | 75 |  |  |  |  | 6.98 |  |  | 968 | 386 |  |  | 0 | 0 | 0 | 0.21 | 0.12 | 3.6 | 0 | 0 | 0.12 | 0 | 0 | 0 | 0 | 0.5
1991-08-30 | 497 | 7.1 | 147 | 500 | 228 | 12.3 | 32.2 |  |  | 585 |  |  | 29 |  |  |  |  | 8.43 |  |  | 1028 | 382 |  |  | 0 | 0 | 0 | 0.37 | 0.17 | 5.6 | 0 | 0 | 0.15 | 0 | 0 | 0 | 0 | 0.8
1991-08-31 | 447 | 7.3 | 113 | 78 | 36 | 10 | 19.8 |  |  | 247 |  |  | 82 |  |  |  |  | 4.39 |  |  | 558 | 158 |  |  | 0 | 0 | 0 | 0.04 | 0 | 1.9 | 0 | 0 | 0.08 | 0 | 0 | 0 | 0 | 0.4
OBS | 31 | 31 | 30 | 31 | 31 | 31 | 31 | 2 | 2 | 31 | 2 | 0 | 30 | 6 | 2 | 4 | 6 | 31 | 2 | 3 | 31 | 31 | 3 | 3 | 31 | 31 | 31 | 31 | 31 | 31 | 31 | 31 | 31 | 31 | 31 | 31 | 31 | 31 | 4 | 4 | 4 | 4
MINIMUM | 378 | 6.8 | 40 | 78 | 36 | 5.4 | 15.2 | 0.01 | 0.03 | 224 | 60 |  | 23 | 0.021 | 0.51 | 36 | 128 | 3.18 | 1.34 | 60 | 558 | 158 | 0.03 | 0.12 | 0 | 0 | 0 | 0 | 0 | 1.4 | 0 | 0 | 0.06 | 0 | 0 | 0 | 0 | 0 | 0 | 0 | 0 | 0
MEAN | 469 | 7.1 | 144 | 322 | 175 | 10.3 | 25.5 | 0.23 | 0.24 | 345 | 76 |  | 100 | 0.033 | 0.8 | 58 | 426 | 6.59 | 2.03 | 128 | 849 | 320 | 0.09 | 0.83 | 0 | 0 | 0 | 0.12 | 0.09 | 3.4 | 0.1 | 0 | 0.12 | 0.3 | 0 | 0 | 0 | 0.5 | 0 | 0 | 0 | 0
MAXIMUM | 711 | 7.4 | 610 | 652 | 368 | 17.7 | 40.2 | 0.44 | 0.44 | 585 | 91 |  | 294 | 0.071 | 1.09 | 81 | 927 | 10.9 | 2.73 | 232 | 1232 | 552 | 0.17 | 1.59 | 0 | 0 | 0 | 0.37 | 0.22 | 6.3 | 0.4 | 0 | 0.21 | 0.8 | 0 | 0 | 0 | 0.8 | 0 | 0 | 0 | 0
1991-09-01 | 361 | 7.2 | 149 | 268 | 140 | 7.4 | 19.7 |  |  | 302 |  |  | 67 |  |  |  |  | 5.25 |  | 76 | 702 | 302 | 0.12 | 0.57 | 0 | 0 | 0 | 0.06 | 0.08 | 2.9 | 0 | 0 | 0.09 | 0 | 0 | 0 | 0 | 0.5
1991-09-02 | 254 | 7.3 | 162 | 368 | 272 | 12.3 | 34 |  |  | 250 |  |  | 81 | 0.039 |  |  | 354 | 9.75 |  |  | 924 | 398 |  |  | 0 | 0 | 0 | 0.09 | 0.06 | 3.2 | 0 | 0 | 0.11 | 0 | 0 | 0 | 0 | 0.5 | 0 | 0 | 0 | 0
1991-09-03 | 493 | 7.3 | 147 | 516 | 252 | 16.9 | 34.9 |  |  | 549 |  |  | 67 |  |  |  |  | 10.6 |  |  | 1068 | 414 |  |  | 0 | 0 | 0 | 0.18 | 0.15 | 5.8 | 0 | 0 | 0.17 | 0.5 | 0 | 0 | 0 | 0.6
1991-09-04 | 192 | 7.2 | 202 | 704 | 332 | 13.4 | 39.7 |  |  | 743 |  |  | 107 |  |  | 21 |  | 10.8 |  |  | 1204 | 490 |  |  | 0 | 0 | 0 | 0.22 | 0.25 | 7.8 | 0 | 0 | 0.22 | 4 | 0 | 0 | 0 | 0.8
1991-09-05 | 310 | 7.1 | 234 | 684 | 380 | 16.5 | 44.4 |  |  | 612 |  |  | 192 |  |  |  |  | 11.6 |  |  | 1304 | 558 |  |  | 0 | 0.2 | 0 | 0.39 | 0.31 | 7.8 | 0 | 0 | 0.21 | 1 | 0 | 0 | 0 | 0.9
1991-09-06 | 385 | 7.2 | 390 | 178 | 98 | 15.8 | 26.9 |  |  | 264 |  |  | 120 |  |  |  |  | 4.86 |  |  | 790 | 292 |  |  | 0 | 0 | 0 | 0.15 | 0.07 | 2.7 | 0.2 | 0 | 0.13 | 0.6 | 0 | 0 | 0 | 0.3
1991-09-07 | 406 | 7.2 | 117 | 432 | 234 | 9.9 | 29.4 |  |  | 502 |  |  | 38 |  |  |  |  | 8.99 |  |  | 1000 | 428 |  |  | 0 | 0 | 0 | 0.18 | 0.13 | 4.3 | 0.2 | 0 | 0.14 | 0.4 | 0 | 0 | 0 | 0.5
1991-09-08 | 390 | 7.4 | 119 | 206 | 134 | 8.4 | 22.1 |  |  | 297 |  |  | 23 |  |  |  |  | 5.8 |  |  | 646 | 240 |  |  | 0 | 0 | 0 | 0.07 | 0.03 | 2.1 | 0 | 0 | 0.07 | 0.7 | 0 | 0 | 0 | 0.3
1991-09-09 | 283 | 7.1 | 106 | 366 | 166 | 13.2 | 32.9 | 0.01 | 0 | 396 | 91 |  | 32 | 0.014 | 1.01 |  | 136 | 7.94 | 0.47 | 130 | 894 | 294 | 0.03 | 0.3 | 0 | 0 | 0 | 0.16 | 0.13 | 4.1 | 0 | 0 | 0.13 | 0.7 | 0 | 0 | 0 | 0.5 | 0 | 0 | 0 | 0
1991-09-10 | 553 | 6.8 | 220 | 828 | 384 | 6.1 | 35.2 |  |  | 886 |  |  | 155 |  |  |  |  | 10.5 |  |  | 1266 | 550 |  |  | 0 | 0.2 | 0 | 0.57 | 0.32 | 8 | 0.4 | 0 | 0.23 | 0.4 | 0 | 0 | 0 | 1.3
1991-09-11 | 338 | 7.2 | 185 | 700 | 328 | 8.2 | 34.4 |  |  | 401 |  |  | 43 |  |  | 21 |  | 9.85 |  |  | 1258 | 486 |  |  | 0 | 0.3 | 0.2 | 0.22 | 0.26 | 8 | 0 | 0 | 0.26 | 0 | 0 | 0 | 0 | 1.3
1991-09-12 | 477 | 6.9 | 370 | 1984 | 996 | 14.1 | 17.5 |  |  | 2340 |  |  | 155 |  |  |  |  | 4.92 |  |  | 2718 | 1382 |  |  | 0 | 0.7 | 0.05 | 1.24 | 0.84 | 20.8 | 0 | 0 | 0.52 | 1.2 | 0 | 0 | 0 | 3.1
1991-09-13 | 366 | 7.1 | 159 | 378 | 216 | 11.5 | 34.8 |  |  | 548 |  |  | 103 |  |  |  |  | 7.9 |  |  | 852 | 346 |  |  | 0 | 0 | 0 | 0.17 | 0.07 | 5.7 | 0.3 | 0 | 0.15 | 0 | 0 | 0 | 0 | 1
1991-09-14 | 532 | 7.2 | 99 | 178 | 112 | 9.1 | 23 |  |  | 245 |  |  | 62 |  |  |  |  | 4.68 |  |  | 630 | 228 |  |  | 0 | 0 | 0 | 0 | 0 | 2.3 | 0 | 0 | 0.08 | 0 | 0 | 0 | 0 | 0.5
1991-09-15 | 414 | 7.1 | 97 | 160 | 100 | 5.8 | 18.5 |  |  | 227 |  |  | 60 |  |  |  |  | 3.93 |  |  | 522 | 192 |  |  | 0 | 0 | 0 | 0 | 0 | 1.8 | 0 | 0 | 0.07 | 0 | 0 | 0 | 0 | 0.3
1991-09-16 | 274 | 7 | 330 | 1448 | 808 | 14.3 | 71 |  |  | 1932 |  |  | 263 | 0.039 |  |  | 685 | 17.9 |  |  | 1892 | 868 |  |  | 0 | 0.4 | 0 | 0.53 | 0.41 | 14.3 | 0 | 0 | 0.36 | 1.1 | 0 | 0 | 0 | 1.8 | 0 | 0 | 0 | 0
1991-09-17 | 333 | 7.1 | 255 | 716 | 460 | 13.3 | 47.4 |  |  | 1248 |  |  | 148 |  |  |  |  | 12.8 |  | 127 | 1864 | 1162 | 0.05 | 0.48 | 0 | 0 | 0 | 0.31 | 0.15 | 5.3 | 0 | 0 | 0.16 | 0.4 | 0 | 0 | 0 | 0.8
1991-09-18 | 366 | 7.2 | 244 | 910 | 494 | 12.1 | 51.8 |  |  | 1658 |  |  | 154 |  |  | 54 |  | 17 |  |  | 1408 | 674 |  |  | 0 | 0.3 | 0 | 0.46 | 0.23 | 8.5 | 0 | 0 | 0.3 | 0.4 | 0 | 0 | 0 | 1.2
1991-09-19 | 403 | 7.1 | 360 | 844 | 468 | 14.9 | 52 |  |  | 1002 |  |  | 100 |  |  |  |  | 15.7 |  |  | 1460 | 682 |  |  | 0 | 0.2 | 0 | 0.39 | 0.13 | 8.1 | 0 | 0 | 0.27 | 0.6 | 1.7 | 0 | 0 | 1.3
1991-09-20 | 351 | 7.2 | 350 | 1364 | 640 | 15.2 | 62.4 |  |  | 2680 |  |  | 233 |  |  |  |  | 19.8 |  |  | 2026 | 984 |  |  | 0 | 0.3 | 0 | 0.67 | 0.32 | 10 | 0.2 | 0 | 0.31 | 0.8 | 0 | 0 | 0 | 1.3
1991-09-21 | 375 | 7.2 | 205 | 668 | 340 | 14 | 42.6 |  |  | 1102 |  |  | 108 |  |  |  |  | 10.8 |  |  | 1232 | 572 |  |  | 0 | 0 | 0.03 | 0.38 | 0.26 | 6.7 | 0 | 0 | 0.18 | 0.5 | 0 | 0 | 0 | 1.1
1991-09-22 | 388 | 7.2 | 110 | 552 | 356 | 9.4 | 26.9 |  |  | 470 |  |  | 100 |  |  |  |  | 5.84 |  |  | 890 | 414 |  |  | 0 | 0 | 0 | 0.06 | 0.05 | 2.7 | 0.2 | 0 | 0.09 | 0.4 | 0 | 0 | 0 | 0.3
1991-09-23 | 370 | 7.5 | 104 | 178 | 114 | 13.1 | 28.2 |  |  | 319 |  |  | 89 | 0.015 |  |  | 1841 | 5.44 |  |  | 672 | 222 |  |  | 0 | 0 | 0 | 0.09 | 0.07 | 1.9 | 0 | 0 | 0.08 | 0 | 0 | 0 | 0 | 0.3 | 0 | 0 | 0 | 0
1991-09-24 | 367 | 7.2 | 833 | 6828 | 2944 | 13.1 | 396.8 |  |  | 20000 |  |  | 160 |  |  |  |  | 158 |  |  | 7220 | 3142 |  |  | 1.2 | 1.9 | 0.23 | 6.55 | 3.07 | 78.1 | 0 | 0 | 1.49 | 3.4 | 1 | 0.7 | 0 | 9
1991-09-25 | 338 | 7.1 | 303 | 484 | 286 | 13.1 | 35.8 | 0.02 | 0.14 | 523 | 107 |  | 135 | 0.021 | 1.08 | 62 | 397 | 9.75 | 3.14 | 153 | 1014 | 402 | 0.01 | 0.34 | 0 | 0 | 0 | 0.36 | 0.19 | 4.6 | 0 | 0 | 0.16 | 0.5 | 0 | 0 | 0 | 0.7
1991-09-26 | 398 | 7 | 380 | 1020 | 520 | 17.1 | 66.3 |  |  | 649 |  |  | 220 |  |  |  |  | 16.7 |  |  | 1866 | 982 |  |  | 0 | 0.4 | 0.05 | 0.8 | 0.5 | 12.2 | 0 | 0 | 0.31 | 0.8 | 0 | 0 | 0 | 1.7
1991-09-27 | 358 | 7 | 263 | 274 | 146 | 18.2 | 41 |  |  | 696 |  |  | 176 |  |  |  |  | 11.8 |  |  | 846 | 294 |  |  | 0 | 0 | 0.03 | 0.49 | 0.23 | 6.8 | 0.2 | 0 | 0.21 | 0.4 | 0 | 0 | 0 | 0.9
1991-09-28 | 409 | 7 | 264 | 640 | 372 | 17.8 | 48 |  |  | 806 |  |  | 140 |  |  |  |  | 14.9 |  |  | 1330 | 634 |  |  | 0 | 0.2 | 0.03 | 0.67 | 0.32 | 7.4 | 0.2 | 0 | 0.28 | 0.6 | 0 | 0 | 0 | 1.3
1991-09-29 | 348 | 7.2 | 158 | 312 | 198 | 12 | 33.2 |  |  | 551 |  |  | 120 |  |  |  |  | 10.1 |  |  | 804 | 350 |  |  | 0 | 0 | 0.01 | 0.24 | 0.14 | 4 | 0.2 | 0 | 0.16 | 0 | 0 | 0 | 0 | 0.5
1991-09-30 | 408 | 7.1 | 300 | 1218 | 816 | 15 | 67 |  |  | NA |  |  | 130 | 0.043 |  |  | 411 | 18.9 |  |  | 1752 | 986 |  |  | 0 | 0.3 | 0.03 | 0.59 | 0.37 | 9.5 | 0 | 0 | 0.29 | 1.7 | 0 | 0 | 0 | 1.3 | 0 | 0 | 0 | 0
OBS | 30 | 30 | 30 | 30 | 30 | 30 | 30 | 2 | 2 | 29 | 2 | 0 | 30 | 6 | 2 | 4 | 6 | 30 | 2 | 4 | 30 | 30 | 4 | 4 | 30 | 30 | 30 | 30 | 30 | 30 | 30 | 30 | 30 | 30 | 30 | 30 | 30 | 30 | 5 | 5 | 5 | 5
MINIMUM | 192 | 6.8 | 97 | 160 | 98 | 5.8 | 17.5 | 0.01 | 0 | 227 | 91 |  | 23 | 0.014 | 1.01 | 21 | 136 | 3.93 | 0.47 | 76 | 522 | 192 | 0.01 | 0.3 | 0 | 0 | 0 | 0 | 0 | 1.8 | 0 | 0 | 0.07 | 0 | 0 | 0 | 0 | 0.3 | 0 | 0 | 0 | 0
MEAN | 375 | 7.1 | 241 | 847 | 437 | 12.7 | 50.6 | 0.02 | 0.07 | 1455 | 99 |  | 119 | 0.028 | 1.05 | 40 | 637 | 15.43 | 1.81 | 122 | 1402 | 632 | 0.05 | 0.42 | 0 | 0.2 | 0.02 | 0.54 | 0.3 | 8.9 | 0.1 | 0 | 0.24 | 0.7 | 0.1 | 0 | 0 | 1.2 | 0 | 0 | 0 | 0
MAXIMUM | 553 | 7.5 | 833 | 6828 | 2944 | 18.2 | 396.8 | 0.02 | 0.14 | 20000 | 107 |  | 263 | 0.043 | 1.08 | 62 | 1841 | 158 | 3.14 | 153 | 7220 | 3142 | 0.12 | 0.57 | 1.2 | 1.9 | 0.23 | 6.55 | 3.07 | 78.1 | 0.4 | 0 | 1.49 | 4 | 1.7 | 0.7 | 0 | 9 | 0 | 0 | 0 | 0
1991-10-01 | 364 | 7.1 | 370 | 2828 | 1490 | 14.5 | 100 |  |  | 2920 |  |  | 342 |  |  |  |  | 39.7 |  |  | 3219 | 1591 |  |  | 0.5 | 0.9 | 0.1 | 3.12 | 1.39 | 30.5 | 0 | 0 | 0.66 | 4.2 | 0.4 | 0 | 0 | 4.6
1991-10-02 | 486 | 7 | 415 | 1296 | 792 | 15.4 | 66.4 |  |  | 1354 |  |  | 242 |  |  | 62 |  | 19.7 |  |  | 1696 | 844 |  |  | 0 | 0.3 | 0.02 | 0.71 | 0.38 | 11.7 | 0 | 0 | 0.31 | 1.2 | 0 | 0 | 0 | 1.6
1991-10-03 | 498 | 7.1 | 269 | 404 | 248 | 8.4 | 28.8 |  |  | 488 |  |  | 123 |  |  |  |  | 7.08 |  | 93 | 800 | 384 | 0 | 0.23 | 0 | 0 | 0 | 0.21 | 0.14 | 4.4 | 0 | 0 | 0.12 | 0.5 | 0 | 0 | 0 | 0.6
1991-10-04 | 824 | 7.1 | 370 | 1536 | 844 | 14.2 | 63.2 |  |  | 1915 |  |  | 218 |  |  |  |  | 23.2 |  |  | 1838 | 876 |  |  | 0 | 0.5 | 0.04 | 1.03 | 0.63 | 17.6 | 0 | 0 | 0.41 | 1.8 | 0 | 0 | 0 | 2.1
1991-10-05 | 839 | 7.1 | 395 | 2204 | 1176 | 6.9 | 47.6 |  |  | 1625 |  |  | 84 |  |  |  |  | 16.4 |  |  | 2388 | 1158 |  |  | 0 | 0.3 | 0 | 0.56 | 0.35 | 11.1 | 0 | 0 | 0.4 | 0.7 | 0 | 0 | 0 | 1.4
1991-10-06 | 702 | 7.3 | 120 | 1022 | 354 | 7 | 27.4 |  |  | 584 |  |  | 93 |  |  |  |  | 9.24 |  |  | 1362 | 410 |  |  | 0 | 0.3 | 0 | 0.31 | 0.35 | 13 | 0 | 0.05 | 0.29 | 0.7 | 0 | 0 | 0 | 1.5
1991-10-07 | 555 | 7.2 | 320 | 876 | 444 | 7.3 | 49.8 |  |  | 1780 |  |  | 165 | 0.029 |  |  | 482 | 15.6 |  |  | 1438 | 656 |  |  | 0 | 0.4 | 0.03 | 0.63 | 0.51 | 16.3 | 0 | 0 | 0.41 | 1 | 0 | 0 | 0 | 1.8 | 0 | 0 | 0 | 0
1991-10-08 | 557 | 7 | 335 | 1220 | 640 | 12.8 | 88.5 |  |  | 3376 |  |  | 85 |  |  |  |  | 26.4 |  |  | 1654 | 728 |  |  | 0 | 0.4 | 0.03 | 0.8 | 0.58 | 15.7 | 0 | 0 | 0.39 | 1 | 0 | 0 | 0 | 2.7
1991-10-09 | 455 | 7 | 795 | 2685 | 1595 | 15 | 143.6 |  |  | 4368 |  |  | 442 |  |  | 35 |  | 50 |  |  | 3202 | 1754 |  |  | 0.4 | 0.8 | 0.11 | 1.84 | 1.2 | 28.6 | 0 | 0 | 0.82 | 3.1 | 0.3 | 0 | 0.02 | 4.4
1991-10-10 | 415 | 7.2 | 615 | 2140 | 1312 | 14.8 | 113.5 |  |  | 4528 |  |  | 390 |  |  |  |  | 39.5 |  |  | 2856 | 1612 |  |  | 0.3 | 0.6 | 0.06 | 1.43 | 0.86 | 22.8 | 0 | 0 | 0.63 | 2.4 | 0.3 | 0 | 0 | 3.9
1991-10-11 | 439 | 7.3 | 280 | 884 | 524 | 14.3 | 62.2 | 0 | 0 | 1080 | 119 |  | 187 | 0.044 | 0.98 |  | 362 | 19.8 | 4.6 | 114 | 1332 | 598 | 0 | 0.53 | 0 | 0.3 | 0.06 | 0.53 | 0.35 | 8.4 | 0 | 0 | 0.32 | 0.9 | 0 | 0 | 0 | 1.4
1991-10-12 | 402 | 7.3 | 170 | 356 | 228 | 12.9 | 31.6 |  |  | 586 |  |  | 103 |  |  |  |  | 8.04 |  |  | 846 | 322 |  |  | 0 | 0 | 0 | 0.15 | 0.08 | 2.5 | 0 | 0 | 0.13 | 0 | 0 | 0 | 0 | 0.5
1991-10-13 | 396 | 7.5 | 207 | 418 | 270 | 10.6 | 31.7 |  |  | 819 |  |  | 120 |  |  |  |  | 8.48 |  |  | 894 | 384 |  |  | 0 | 0 | 0 | 0.11 | 0.05 | 2.9 | 0 | 0 | 0.11 | 0.3 | 0 | 0 | 0 | 0.4
1991-10-14 | 418 | 7.3 | 210 | 788 | 548 | 13.7 | 42 |  |  | 841 |  |  | 121 | 0.044 |  |  | 339 | 10.8 |  |  | 1096 | 528 |  |  | 0 | 0 | 0 | 0.21 | 0.15 | 5.6 | 0 | 0 | 0.18 | 0.5 | 0 | 0 | 0 | 0.9 | 0 | 0 | 0 | 0
1991-10-15 | 429 | 7.2 | 308 | 996 | 580 | 13.8 | 58.8 |  |  | 1182 |  |  | 221 |  |  |  |  | 16.6 |  |  | 1870 | 1018 |  |  | 0 | 0.3 | 0 | 0.52 | 0.34 | 10.1 | 0 | 0 | 0.28 | 0.9 | 0 | 0 | 0 | 2.5
1991-10-16 | 308 | 7.4 | 142 | 198 | 142 | 11.1 | 26.9 |  |  | 394 |  |  | 90 |  |  | 35 |  | 5.54 |  |  | 836 | 302 |  |  | 0 | 0 | 0 | 0.02 | 0.01 | 1.6 | 0 | 0 | 0.07 | 0.3 | 0 | 0 | 0 | 0.3
1991-10-17 | 385 | 7.1 | 360 | 968 | 664 | 20.6 | NA |  |  | 1122 |  |  | 305 |  |  |  |  | NA |  |  | 1508 | 732 |  |  | 0 | 0.3 | 0 | 0.49 | 0.3 | 6.9 | 0 | 0 | 0.2 | 0.8 | 0 | 0 | 0 | 1
1991-10-18 | 416 | 7.3 | 214 | 464 | 276 | 17.4 | 39.5 |  |  | 722 |  |  | 153 |  |  |  |  | 9.33 |  |  | 1104 | 484 |  |  | 0 | 0 | 0 | 0.26 | 0.17 | 3.9 | 0.3 | 0 | 0.14 | 0.6 | 0 | 0 | 0 | 1.1
1991-10-19 | 423 | 7.2 | 330 | 1536 | 900 | 15.7 | 85.6 |  |  | 818 |  |  | 260 |  |  |  |  | 27.4 |  | 112 | 2016 | 1042 | 0.01 | 0.53 | 0 | 0.5 | 0.05 | 1.18 | 0.68 | 12.4 | 0.4 | 0 | 0.38 | 1.8 | 0 | 0 | 0 | 2.7
1991-10-20 | 387 | 7.2 | 108 | 222 | 131 | 8.5 | 21.4 |  |  | 372 |  |  | 71 |  |  |  |  | 4.48 |  |  | 714 | 288 |  |  | 0 | 0 | 0 | 0 | 0 | 1.8 | 0.2 | 0 | 0.06 | 0.4 | 0 | 0 | 0 | 0.4
1991-10-21 | 378 | 7.2 | 106 | 154 | 94 | 9.1 | 19.1 |  |  | 244 |  |  | 81 | 0.029 |  |  | 427 | 3.86 |  |  | 730 | 236 |  |  | 0 | 0 | 0 | 0.09 | 0.02 | 1.5 | 0 | 0 | 0.05 | 0 | 0 | 0 | 0 | 0.5 | 0 | 0 | 0 | 0
1991-10-22 | 321 | 7 | 185 | 422 | 258 | 12.4 | 39.2 |  |  | 652 |  |  | 177 |  |  |  |  | 10.2 |  |  | 1110 | 500 |  |  | 0 | 0 | 0 | 0.26 | 0.14 | 4.1 | 0 | 0 | 0.14 | 0.8 | 0 | 0 | 0 | 0.8
1991-10-23 | 376 | 7.3 | 248 | 566 | 320 | 12.5 | 34.1 |  |  | 697 |  |  | 142 |  |  | 16 |  | 8.89 |  |  | 1128 | 518 |  |  | 0 | 0 | 0 | 0.42 | 0.3 | 5.7 | 0 | 0 | 0.15 | 0.7 | 0 | 0 | 0 | 1.4
1991-10-24 | 545 | 7.1 | 410 | 1072 | 620 | 11.5 | 51 |  |  | 970 |  |  | 230 |  |  |  |  | 14.6 |  |  | 1738 | 940 |  |  | 0 | 0.3 | 0 | 0.61 | 0.36 | 10.5 | 0 | 0 | 0.26 | 0.8 | 0 | 0 | 0 | 1.6
1991-10-25 | 645 | 7 | 350 | 308 | 160 | 4.7 | 15.8 |  |  | 267 |  |  | 85 |  |  |  |  | 5.92 |  |  | 606 | 278 |  |  | 0 | 0 | 0 | 0.06 | 0.04 | 2.7 | 0.2 | 0 | 0.12 | 0.7 | 0 | 0 | 0 | 0.4
1991-10-26 | 646 | 7.1 | 303 | 1200 | 592 | 8.1 | 51.3 |  |  | 558 |  |  | 98 |  |  |  |  | 18.8 |  |  | 1718 | 808 |  |  | 0 | 0.4 | 0.05 | 0.85 | 0.63 | 18.7 | 0 | 0 | 0.51 | 1.6 | 0.2 | 0 | 0 | 2.2
1991-10-27 | 641 | 7 | 247 | 940 | 552 | 5.5 | 44.7 | 1.5 | 0.17 | 469 | 89 |  | 133 | 0.054 | 0.64 |  | 185 | 15.4 | 1.88 | 72 | 1496 | 696 | 0.01 | 0.23 | 0 | 0.3 | 0.02 | 0.66 | 0.47 | 14.7 | 0 | 0 | 0.38 | 0.8 | 0 | 0 | 0 | 1.7
1991-10-28 | 647 | 7.2 | 257 | 1156 | 568 | 7.7 | 42.8 |  |  | 906 |  |  | 38 | 0.065 |  |  | 236 | 22.3 |  |  | 1632 | 674 |  |  | 0.2 | 0.4 | 0.04 | 0.77 | 0.56 | 17.1 | 0.2 | 0 | 0.43 | 0.5 | 0 | 0 | 0 | 1.8 | 0 | 0 | 0 | 0
1991-10-29 | 456 | 7.2 | 283 | 1268 | 684 | 8 | 58.3 |  |  | 1396 |  |  | 96 |  |  |  |  | 19.5 |  |  | 1814 | 818 |  |  | 0 | 0.3 | 0.02 | 0.69 | 0.42 | 11.6 | 0.2 | 0 | 0.36 | 0.3 | 0 | 0 | 0 | 1.6
1991-10-30 | 807 | 7.3 | 157 | 476 | 300 | 6.8 | 28.2 |  |  | 515 |  |  | 54 |  |  | 24 |  | 8.69 |  |  | 908 | 398 |  |  | 0 | 0 | 0 | 0.25 | 0.21 | 5.3 | 0.3 | 0 | 0.14 | 0.5 | 0 | 0 | 0 | 0.9
1991-10-31 | 666 | 7.1 | 115 | 320 | 180 | 7.2 | 21.2 |  |  | 316 |  |  | 45 |  |  |  |  | 5.4 |  |  | 858 | 302 |  |  | 0 | 0 | 0 | 0.17 | 0.11 | 3.7 | 0 | 0 | 0.11 | 0.5 | 0 | 0 | 0 | 0.6
OBS | 31 | 31 | 31 | 31 | 31 | 31 | 31 | 2 | 2 | 31 | 2 | 0 | 31 | 6 | 2 | 5 | 6 | 31 | 2 | 4 | 31 | 31 | 4 | 4 | 31 | 31 | 31 | 31 | 31 | 31 | 31 | 31 | 31 | 31 | 31 | 31 | 31 | 31 | 4 | 4 | 4 | 4
MINIMUM | 308 | 7 | 106 | 154 | 94 | 4.7 | 0 | 0 | 0 | 244 | 89 |  | 38 | 0.029 | 0.64 | 16 | 185 | 0 | 1.88 | 72 | 606 | 236 | 0 | 0.23 | 0 | 0 | 0 | 0 | 0 | 1.5 | 0 | 0 | 0.05 | 0 | 0 | 0 | 0 | 0.3 | 0 | 0 | 0 | 0
MEAN | 511 | 7.2 | 290 | 998 | 564 | 11.2 | 49.5 | 0.8 | 0.09 | 1221 | 104 |  | 161 | 0.044 | 0.81 | 34 | 339 | 15.83 | 3.24 | 98 | 1497 | 706 | 0.01 | 0.38 | 0 | 0.2 | 0.02 | 0.61 | 0.38 | 10.4 | 0.1 | 0 | 0.29 | 1 | 0 | 0 | 0 | 1.6 | 0 | 0 | 0 | 0
MAXIMUM | 839 | 7.5 | 795 | 2828 | 1595 | 20.6 | 143.6 | 1.5 | 0.17 | 4528 | 119 |  | 442 | 0.065 | 0.98 | 62 | 482 | 50 | 4.6 | 114 | 3219 | 1754 | 0.01 | 0.53 | 0.5 | 0.9 | 0.11 | 3.12 | 1.39 | 30.5 | 0.4 | 0.05 | 0.82 | 4.2 | 0.4 | 0 | 0.02 | 4.6 | 0 | 0 | 0 | 0
1991-11-01 | 760 | 7.3 | 90 | 300 | 172 | 7 | 24.5 |  |  | 211 |  |  | 42 |  |  |  |  | 5.71 |  |  | 776 | 302 |  |  | 0 | 0 | 0 | 0.07 | 0 | 3.1 | 0 | 0 | 0.1 | 0.6 | 0 | 0 | 0 | 0.5
1991-11-02 | 585 | 7.2 | 390 | 1552 | 1008 | 7.4 | 36.9 |  |  | 482 |  |  | 216 |  |  |  |  | 10.3 |  |  | 1532 | 712 |  |  | 0 | 0.2 | 0 | 0.3 | 0.18 | 9.4 | 0 | 0 | 0.27 | 0.9 | 0 | 0 | 0 | 1.7
1991-11-03 | 594 | 7 | 107 | 224 | 142 | 4.5 | 20.2 |  |  | 254 |  |  | 99 |  |  |  |  | 4.08 |  |  | 766 | 400 |  |  | 0 | 0 | 0 | 0 | 0 | 2.2 | 0 | 0 | 0.06 | 0.7 | 0 | 0 | 0 | 0.2
1991-11-04 | 531 | 7.1 | 77 | 164 | 96 | 8.5 | 21.7 |  |  | 161 |  |  | 50 | 0.024 |  |  | 751 | 4.65 |  | 115 | 652 | 188 | 0 | 0.65 | 0 | 0 | 0 | 0 | 0 | 2.1 | 0 | 0 | 0.07 | 0 | 0 | 0 | 0 | 0.2 | 0 | 0 | 0 | 0
1991-11-05 | 443 | 7.3 | 125 | 424 | 260 | 10.6 | 34.4 |  |  | 310 |  |  | 68 |  |  |  |  | 10 |  |  | 1028 | 388 |  |  | 0 | 0 | 0 | 0.19 | 0.11 | 4.7 | 0.2 | 0 | 0.16 | 0.3 | 0 | 0 | 0 | 0.7
1991-11-06 | 367 | 7.3 | 153 | 268 | 168 | 12.2 | 31.9 |  |  | 261 |  |  | 55 |  |  | 27 |  | 7 |  |  | 1312 | 714 |  |  | 0 | 0 | 0 | 0.04 | 0 | 2.5 | 0.2 | 0 | 0.1 | 0 | 0 | 0 | 0 | 0.4
1991-11-07 | 455 | 7.3 | 200 | 384 | 252 | 12.3 | 37.7 |  |  | 340 |  |  | 121 |  |  |  |  | 8.2 |  |  | 656 | 400 |  |  | 0 | 0 | 0 | 0.28 | 0.03 | 3.3 | 0.2 | 0 | 0.12 | 0 | 0 | 0 | 0 | 0.5
1991-11-08 | 412 | 7.1 | 102 | 178 | 106 | 12.4 | 25.9 |  |  | 205 |  |  | 57 |  |  |  |  | 4.5 |  |  | 786 | 222 |  |  | 0 | 0 | 0 | 0 | 0 | 1.4 | 0.3 | 0 | 0.06 | 0.3 | 0 | 0 | 0 | 0.3
1991-11-09 | 407 | 7.2 | 112 | 140 | 114 | 11.8 | 25.5 |  |  | 175 |  |  | 36 |  |  |  |  | 4.28 |  |  | 712 | 236 |  |  | 0 | 0 | 0 | 0.02 | 0 | 1.6 | 0.5 | 0 | 0.09 | 0 | 0 | 0 | 0 | 0.2
1991-11-10 | 410 | 7.1 | 243 | 656 | 376 | 11.1 | 47.8 |  |  | 581 |  |  | 163 |  |  |  |  | 11.5 |  |  | 1178 | 532 |  |  | 0 | 0.2 | 0 | 0.42 | 0.18 | 7.4 | 0.5 | 0 | 0.25 | 0.4 | 0 | 0 | 0 | 1
1991-11-11 | 387 | 7 | 85 | 140 | 90 | 12.8 | 25.4 |  |  | 156 |  |  | 67 | 0.026 |  |  | 926 | 4.5 |  |  | 732 | 272 |  |  | 0 | 0 | 0 | 0.09 | 0.02 | 1.6 | 0 | 0 | 0.07 | 0 | 0 | 0 | 0 | 0 | 0 | 0 | 0 | 0
1991-11-12 | 367 | 7.1 | 169 | 360 | 212 | 13.1 | 40.3 | 0.07 | 0.11 | 581 | 123 |  | 93 | 0.044 | 1.09 |  | 2330 | 8.89 | 2.39 | 141 | 1062 | 394 | 0.02 | 0.41 | 0 | 0 | 0 | 0.24 | 0.13 | 4.4 | 0 | 0 | 0.14 | 0.3 | 0 | 0 | 0 | 0.5
1991-11-13 | 348 | 7 | 168 | 274 | 184 | 14.4 | 32.2 |  |  | 414 |  |  | 110 |  |  | 36 |  | 5.04 |  |  | 964 | 386 |  |  | 0 | 0 | 0 | 0.19 | 0.18 | 3.1 | 0 | 0 | 0.12 | 0.4 | 0 | 0 | 0 | 0.6
1991-11-14 | 321 | 7 | 134 | 250 | 174 | 12.2 | 32.8 |  |  | 334 |  |  | 89 |  |  |  |  | 6.22 |  |  | 948 | 354 |  |  | 0 | 0 | 0 | 0.11 | 0.1 | 2 | 0 | 0 | 0.1 | 0.4 | 0 | 0 | 0 | 0.3
1991-11-15 | 608 | 7.1 | 152 | 264 | 180 | 9.4 | 30.5 |  |  | 405 |  |  | 68 |  |  |  |  | 6.49 |  |  | 808 | 314 |  |  | 0 | 0 | 0 | 0.19 | 0.21 | 3.8 | 0.2 | 0 | 0.13 | 0.6 | 0 | 0 | 0 | 0.6
1991-11-16 | 539 | 7.1 | 103 | 230 | 178 | 12.7 | 29.8 |  |  | 312 |  |  | 73 |  |  |  |  | 5.6 |  |  | 950 | 322 |  |  | 0 | 0 | 0 | 0.15 | 0.1 | 4.5 | 0.2 | 0 | 0.13 | 0.7 | 0 | 0 | 0 | 0.5
1991-11-17 | 382 | 7.3 | 72 | 124 | 78 | 7.5 | 18.2 |  |  | 203 |  |  | 32 |  |  |  |  | 3.26 |  |  | 684 | 220 |  |  | 0 | 0 | 0 | 0.03 | 0.01 | 1.2 | 0 | 0 | 0.05 | 0.5 | 0 | 0 | 0 | 0
1991-11-18 | 394 | 7.1 | 175 | 294 | 162 | 11.6 | 29.9 |  |  | 362 |  |  | 111 | 0.028 |  |  | 562 | 5.56 |  |  | 898 | 320 |  |  | 0 | 0 | 0 | 0.14 | 0.07 | 3.1 | 0.2 | 0 | 0.13 | 1.1 | 0 | 0 | 0 | 0.3 | 0 | 0 | 0 | 0
1991-11-19 | 510 | 7.1 | 185 | 400 | 256 | 10.2 | 30.2 |  |  | 450 |  |  | 124 |  |  |  |  | 6.94 |  |  | 1016 | 438 |  |  | 0 | 0 | 0 | 0.2 | 0.12 | 4.2 | 0.3 | 0 | 0.15 | 0.6 | 0 | 0 | 0 | 0.5
1991-11-20 | 668 | 7.2 | 108 | 398 | 274 | 5.8 | 20.9 |  |  | 341 |  |  | 25 |  |  | 20 |  | 5.52 |  | 72 | 714 | 254 | 0.01 | 0.1 | 0 | 0 | 0 | 0.16 | 0.11 | 2.9 | 0 | 0 | 0.13 | 0.5 | 0 | 0 | 0 | 0.4
1991-11-21 | 654 | 7.4 | 390 | 1040 | 612 | 10.5 | 53.8 |  |  | 1056 |  |  | 203 |  |  |  |  | 15.7 |  |  | 1600 | 754 |  |  | 0 | 0.3 | 0.05 | 0.79 | 0.48 | 11 | 0.2 | 0 | 0.35 | 0.7 | 0 | 0 | 0 | 1.4
1991-11-22 | 530 | 6.8 | 103 | 270 | 142 | 10.4 | 24.3 |  |  | 319 |  |  | 33 |  |  |  |  | 6.23 |  |  | 814 | 262 |  |  | 0 | 0 | 0 | 0.18 | 0.11 | 3.7 | 0.3 | 0 | 0.12 | 0.5 | 0 | 0 | 0 | 0.4
1991-11-23 | 577 | 6.9 | 130 | 222 | 142 | 10 | 30 |  |  | 371 |  |  | 67 |  |  |  |  | 7 |  |  | 752 | 248 |  |  | 0 | 0 | 0 | 0.11 | 0.08 | 2.5 | 0.2 | 0 | 0.1 | 0.4 | 0 | 0 | 0 | 0.3
1991-11-24 | 397 | 7.1 | 204 | 686 | 378 | 9 | 45.1 |  |  | 679 |  |  | 61 |  |  |  |  | 13.5 |  |  | 1200 | 518 |  |  | 0 | 0.2 | 0 | 0.39 | 0.25 | 8 | 0.2 | 0 | 0.29 | 1 | 0 | 0 | 0 | 0.8
1991-11-25 | 279 | 7.2 | 207 | 528 | 380 | 17.3 | 52.6 |  |  | 654 |  |  | 60 | 0.034 |  |  | 385 | 12.5 |  |  | 1182 | 494 |  |  | 0 | 0 | 0 | 0.37 | 0.2 | 5 | 0.2 | 0 | 0.25 | 0.5 | 0 | 0 | 0 | 0.6 | 0 | 0 | 0 | 0
1991-11-26 | 340 | 7.1 | 185 | 346 | 234 | 11.5 | 35.3 |  |  | 461 |  |  | 74 |  |  |  |  | 8.66 |  |  | 986 | 414 |  |  | 0 | 0 | 0 | 0.27 | 0.16 | 3.6 | 0.2 | 0 | 0.17 | 0.4 | 0 | 0 | 0 | 0.5
1991-11-27 | 378 | 7.2 | 178 | 472 | 320 | 11.1 | 34.6 |  |  | 713 |  |  | 53 |  |  | 44 |  | 7.71 |  |  | 1200 | 482 |  |  | 0 | 0 | 0 | 0.18 | 0.16 | 3.1 | 0.4 | 0 | 0.18 | 0.5 | 0 | 0 | 0 | 0.5
1991-11-28 | 551 | 6.9 | 239 | 520 | 334 | 7.4 | 35 | 0.11 | 0.35 | 682 | 131 |  | 112 | 0.046 | 0.77 |  | 1070 | 8.43 | 1.62 | 75 | 1162 | 526 | 0.02 | 0.42 | 0 | 0 | 0 | 0.29 | 0.17 | 5.1 | 0.4 | 0 | 0.22 | 0.6 | 0 | 0 | 0 | 0.7
1991-11-29 | 794 | 7 | 98 | 146 | 80 | 4.1 | 12.6 |  |  | 161 |  |  | 52 |  |  |  |  | 2.2 |  |  | 578 | 178 |  |  | 0 | 0 | 0 | 0.04 | 0.03 | 1.5 | 0.2 | 0 | 0.06 | 0 | 0 | 0 | 0 | 0
1991-11-30 | 662 | 7.1 | 195 | 1476 | 630 | 7.7 | 52.2 |  |  | 1484 |  |  | 129 |  |  |  |  | 12.4 |  |  | 1982 | 806 |  |  | 0.2 | 0.4 | 0.04 | 0.47 | 0.47 | 20.1 | 0.3 | 0 | 0.48 | 2.3 | 0 | 0 | 0 | 1.7
OBS | 30 | 30 | 30 | 30 | 30 | 30 | 30 | 2 | 2 | 30 | 2 | 0 | 30 | 6 | 2 | 4 | 6 | 30 | 2 | 4 | 30 | 30 | 4 | 4 | 30 | 30 | 30 | 30 | 30 | 30 | 30 | 30 | 30 | 30 | 30 | 30 | 30 | 30 | 4 | 4 | 4 | 4
MINIMUM | 279 | 6.8 | 72 | 124 | 78 | 4.1 | 12.6 | 0.07 | 0.11 | 156 | 123 |  | 25 | 0.024 | 0.77 | 20 | 385 | 2.2 | 1.62 | 72 | 578 | 178 | 0 | 0.1 | 0 | 0 | 0 | 0 | 0 | 1.2 | 0 | 0 | 0.05 | 0 | 0 | 0 | 0 | 0 | 0 | 0 | 0 | 0
MEAN | 488 | 7.1 | 163 | 424 | 258 | 10.2 | 32.4 | 0.09 | 0.23 | 437 | 127 |  | 85 | 0.034 | 0.93 | 32 | 1004 | 7.42 | 2.01 | 101 | 988 | 402 | 0.01 | 0.4 | 0 | 0 | 0 | 0.2 | 0.12 | 4.4 | 0.2 | 0 | 0.16 | 0.5 | 0 | 0 | 0 | 0.5 | 0 | 0 | 0 | 0
MAXIMUM | 794 | 7.4 | 390 | 1552 | 1008 | 17.3 | 53.8 | 0.11 | 0.35 | 1484 | 131 |  | 216 | 0.046 | 1.09 | 44 | 2330 | 15.7 | 2.39 | 141 | 1982 | 806 | 0.02 | 0.65 | 0.2 | 0.4 | 0.05 | 0.79 | 0.48 | 20.1 | 0.5 | 0 | 0.48 | 2.3 | 0 | 0 | 0 | 1.7 | 0 | 0 | 0 | 0
1991-12-01 | 661 | 7.2 | 124 | 92 | 64 | 5.2 | 13.6 |  |  | 128 |  |  | 42 |  |  |  |  | 1.98 |  |  | 576 | 176 |  |  | 0 | 0 | 0 | 0 | 0 | 1 | 0 | 0 | 0.05 | 0 | 0 | 0 | 0 | 0
1991-12-02 | 505 | 7.4 | 57 | 122 | 80 | 6.9 | 16.5 |  |  | 179 |  |  | 33 | 0.014 |  |  | 107 | 2.68 |  |  | 674 | 204 |  |  | 0 | 0 | 0 | 0.02 | 0 | 1.5 | 0 | 0 | 0.06 | 0 | 0 | 0 | 0 | 0.3 | 0 | 0 | 0 | 0
1991-12-03 | 514 | 7.2 | 173 | 310 | 220 | 7.8 | 28.4 |  |  | 458 |  |  | 113 |  |  |  |  | 5.51 |  |  | 1928 | 396 |  |  | 0 | 0 | 0 | 0.1 | 0.11 | 2.8 | 0 | 0 | 0.13 | 0 | 0 | 0 | 0 | 0.5
1991-12-04 | 542 | 7.1 | 157 | 180 | 124 | 6.7 | 21 |  |  | 290 |  |  | 110 |  |  | 27 |  | 3.93 |  |  | 1598 | 1346 |  |  | 0 | 0 | 0 | 0.06 | 0.05 | 2.2 | 0 | 0 | 0.1 | 0 | 0 | 0 | 0 | 0.8
1991-12-05 | 445 | 7.2 | 212 | 310 | 17 | 8 | 27.3 |  |  | 375 |  |  | 157 |  |  |  |  | 5.76 |  |  | 1228 | 352 |  |  | 0 | 0 | 0 | 0.15 | 0.1 | 3.4 | 0 | 0 | 0.15 | 0 | 0 | 0 | 0 | 0.6
1991-12-06 | 414 | 7.2 | 215 | 376 | 234 | 11.2 | 29.3 |  |  | 440 |  |  | 128 |  |  |  |  | 6.43 |  | 91 | 1264 | 392 | 0 | 0.14 | 0 | 0 | 0 | 0.32 | 0.11 | 3.6 | 0.2 | 0 | 0.17 | 0.3 | 0 | 0 | 0 | 0.5
1991-12-07 | 694 | 7.3 | 99 | 164 | 108 | 8.3 | 20.4 |  |  | 243 |  |  | 67 |  |  |  |  | 3.78 |  |  | 1050 | 242 |  |  | 0 | 0 | 0 | 0.06 | 0.05 | 1.8 | 0.2 | 0 | 0.08 | 0.3 | 0 | 0 | 0 | 1
1991-12-08 | 705 | 7.5 | 130 | 272 | 130 | 6.8 | 18.4 |  |  | 272 |  |  | 84 |  |  |  |  | 3.72 |  |  | 1114 | 300 |  |  | 0 | 0 | 0 | 0.1 | 0.05 | 3.2 | 0 | 0 | 0.12 | 0.4 | 0 | 0 | 0 | 0.4
1991-12-09 | 431 | 7.2 | 132 | 244 | 92 | 6.2 | 22.3 |  |  | 313 |  |  | 86 | 0.016 |  |  | 544 | 4.54 |  |  | 1012 | 328 |  |  | 0 | 0 | 0 | 0.08 | 0.07 | 2.7 | 0.3 | 0 | 0.11 | 0 | 0 | 0 | 0 | 0.5 | 0 | 0 | 0 | 0
1991-12-10 | 360 | 7.2 | 170 | 272 | 194 | 8.9 | 26.5 |  |  | 375 |  |  | 106 |  |  |  |  | 4.99 |  |  | 1036 | 358 |  |  | 0 | 0 | 0 | 0.1 | 0.06 | 2.7 | 0.3 | 0 | 0.11 | 0 | 0 | 0 | 0 | 0.3
1991-12-11 | 360 | 7.4 | 132 | 272 | 194 | 10.9 | 29.8 |  |  | 385 |  |  | 75 |  |  | 62 |  | 6.31 |  |  | 1008 | 364 |  |  | 0 | 0 | 0 | 0.08 | 0.03 | 2.3 | 0 | 0 | 0.11 | 0.5 | 0 | 0 | 0 | 0.3
1991-12-12 | 522 | 6.8 | 232 | 472 | 310 | 10.2 | 36.7 |  |  | 548 |  |  | 82 |  |  |  |  | 7.11 |  |  | 1104 | 418 |  |  | 0 | 0 | 0 | 0.14 | 0.09 | 4.7 | 0 | 0 | 0.17 | 1.2 | 0 | 0 | 0 | 0.5
1991-12-13 | 328 | 7.1 | 294 | 700 | 420 | 9.5 | 44.8 |  |  | 1376 |  |  | 119 |  |  |  |  | 10.4 |  |  | 1262 | 522 |  |  | 0 | 0.2 | 0 | 0.25 | 0.24 | 8.6 | 0 | 0 | 0.27 | 1.6 | 0 | 0 | 0 | 0.9
1991-12-14 | 373 | 7.3 | 120 | 200 | 152 | 9.9 | 28.9 | 0.56 | 1.02 | 374 | 177 |  | 60 | 0.028 | 0.61 |  | 155 | 5.28 | 0.98 | 92 | 916 | 292 | 0 | 0.3 | 0 | 0 | 0 | 0.08 | 0 | 1.9 | 0 | 0 | 0.11 | 0.6 | 0 | 0 | 0 | 0.2
1991-12-15 | 326 | 6.9 | 273 | 1408 | 936 | 15.9 | 103.4 |  |  | 1776 |  |  | 93 |  |  |  |  | 27 |  |  | 2050 | 1118 |  |  | 0 | 0.4 | 0.03 | 1.03 | 0.53 | 13 | 0 | 0 | 0.55 | 0.7 | 0 | 0 | 0 | 1.7
1991-12-16 | 369 | 7.2 | 202 | 372 | 162 | 15.1 | 45.5 |  |  | 530 |  |  | 124 | 0.043 |  |  | 177 | 8.69 |  |  | 1026 | 456 |  |  | 0 | 0 | 0 | 0.27 | 0.08 | 3.3 | 0 | 0 | 0.19 | 0 | 0 | 0 | 0 | 0.5 | 0 | 0 | 0 | 0
1991-12-17 | 369 | 7.2 | 193 | 368 | 308 | 10.3 | 32.7 |  |  | 531 |  |  | 133 |  |  |  |  | 3.1 |  |  | 958 | 392 |  |  | 0 | 0 | 0 | 0.17 | 0.06 | 2.7 | 0 | 0 | 0.16 | 0 | 0 | 0 | 0 | 0.3
1991-12-18 | 358 | NS | NS | NS | NS | NS | NS |  |  | NS |  |  | NS |  |  | 86 |  | NS |  |  | NS | NS |  |  | NS | NS | NS | NS | NS | NS | NS | NS | NS | NS | NS | NS | NS | NS
1991-12-19 | 360 | 7.4 | 135 | 217 | 176 | 10.2 | 28.3 |  |  | 313 |  |  | 84 |  |  |  |  | 5.62 |  |  | 814 | 312 |  |  | 0 | 0 | 0 | 0.07 | 0 | 1.8 | 0 | 0 | 0.08 | 0 | 0 | 0 | 0 | 1.5
1991-12-20 | 365 | NS | 73 | NS | NS | NS | NS |  |  | NS |  |  | 50 |  |  |  |  | NS |  |  | NS | NS |  |  | NS | NS | NS | NS | NS | NS | NS | NS | NS | NS | NS | NS | NS | NS
1991-12-21 | 470 | 7.2 | 97 | 172 | 118 | 10 | 25 |  |  | 265 |  |  | 70 |  |  |  |  | 4.5 |  |  | 1346 | 230 |  |  | 0 | 0 | 0 | 0.04 | 0 | 1.7 | 0.2 | 0 | 0.07 | 0.6 | 0 | 0 | 0 | 0.3
1991-12-22 | 374 | 7.4 | 88 | 117 | 96 | 9.8 | 20.7 |  |  | 189 |  |  | 60 |  |  |  |  | 3.49 |  | 86 | 842 | 200 | 0.22 | 0.21 | 0 | 0 | 0 | 0 | 0 | 1 | 0 | 0 | 0.07 | 0.4 | 0 | 0 | 0 | 0
1991-12-23 | 359 | 7.4 | 99 | 164 | 126 | 10.6 | 25 |  |  | 233 |  |  | 55 | 0.02 |  |  | 119 | 4.6 |  |  | 794 | 234 |  |  | 0 | 0 | 0 | 0.05 | 0 | 1.5 | 0 | 0 | 0.08 | 0 | 0 | 0 | 0 | 0.3 | 0 | 0 | 0 | 0
1991-12-24 | 366 | 7.3 | 150 | 211 | 164 | 10.7 | 31.4 |  |  | 336 |  |  | 104 |  |  |  |  | 5.64 |  |  | 814 | 284 |  |  | 0 | 0 | 0 | 0.13 | 0 | 1.7 | 0 | 0 | 0.09 | 0 | 0 | 0 | 0 | 0.3
1991-12-25 | 368 | 7.4 | 85 | 165 | 145 | 9.2 | 24.3 |  |  | 265 |  |  | 71 |  |  | 49 |  | 4.08 |  |  | 712 | 250 |  |  | 0 | 0 | 0 | 0.04 | 0 | 1.2 | 0 | 0 | 0.06 | 0 | 0 | 0 | 0 | 0
1991-12-26 | 366 | 7.3 | 125 | 176 | 137 | 12.3 | 25.2 |  |  | 254 |  |  | 88 |  |  |  |  | 5.13 |  |  | 704 | 274 |  |  | 0 | 0 | 0 | 0.04 | 0 | 1.4 | 0 | 0 | 0.07 | 0 | 0 | 0 | 0 | 0
1991-12-27 | 363 | 7.2 | 170 | 320 | 216 | 14 | 36 |  |  | 297 |  |  | 134 |  |  |  |  | 6.88 |  |  | 934 | 324 |  |  | 0 | 0 | 0 | 0.13 | 0.04 | 3 | 0.2 | 0 | 0.12 | 0.6 | 0 | 0 | 0 | 0.5
1991-12-28 | 362 | 7.2 | 110 | 178 | 152 | 11.9 | 29.5 |  |  | 290 |  |  | 64 |  |  |  |  | 5.02 |  |  | 746 | 270 |  |  | 0 | 0 | 0 | 0.05 | 0 | 1.2 | 0 | 0 | 0.06 | 0 | 0 | 0 | 0 | 0
1991-12-29 | 370 | 7.4 | 90 | 108 | 85 | 10.4 | 23.9 |  |  | 202 |  |  | 32 |  |  |  |  | 3.74 |  |  | 654 | 204 |  |  | 0 | 0 | 0 | 0 | 0 | 0.8 | 0 | 0 | 0.05 | 0 | 0 | 0 | 0 | 0
1991-12-30 | 361 | 7.2 | 113 | 146 | 123 | 10.2 | 25.5 | 0.63 | 1.51 | 227 | 103 |  | 71 | 0.017 | 0.8 |  | 105 | 4.38 | 1.15 | 88 | 658 | 226 | 0 | 0.33 | 0 | 0 | 0 | 0 | 0 | 0.9 | 0 | 0 | 0.05 | 0 | 0 | 0 | 0 | 0 | 0 | 0 | 0 | 0
1991-12-31 | 370 | 7.3 | 160 | 214 | 176 | 12.4 | 31.6 |  |  | 297 |  |  | 53 |  |  |  |  | 5.45 |  |  | 750 | 272 |  |  | 0 | 0 | 0 | 0.1 | 0.05 | 2 | 0 | 0 | 0.1 | 0.3 | 0 | 0 | 0 | 0.3
OBS | 31 | 31 | 31 | 31 | 31 | 31 | 31 | 2 | 2 | 31 | 2 | 0 | 31 | 6 | 2 | 4 | 6 | 31 | 2 | 4 | 31 | 31 | 4 | 4 | 31 | 31 | 31 | 31 | 31 | 31 | 31 | 31 | 31 | 31 | 31 | 31 | 31 | 31 | 5 | 5 | 5 | 5
MINIMUM | 326 | 0 | 0 | 0 | 0 | 0 | 0 | 0.56 | 1.02 | 0 | 103 |  | 0 | 0.014 | 0.61 | 27 | 105 | 0 | 0.98 | 86 | 0 | 0 | 0 | 0.14 | 0 | 0 | 0 | 0 | 0 | 0 | 0 | 0 | 0 | 0 | 0 | 0 | 0 | 0 | 0 | 0 | 0 | 0
MEAN | 424 | 6.8 | 142 | 268 | 176 | 9.3 | 28.1 | 0.6 | 1.27 | 379 | 140 |  | 82 | 0.023 | 0.71 | 56 | 201 | 5.48 | 1.07 | 89 | 954 | 346 | 0.06 | 0.25 | 0 | 0 | 0 | 0.12 | 0.06 | 2.6 | 0 | 0 | 0.11 | 0.2 | 0 | 0 | 0 | 0.4 | 0 | 0 | 0 | 0
MAXIMUM | 705 | 7.5 | 294 | 1408 | 936 | 15.9 | 103.4 | 0.63 | 1.51 | 1776 | 177 |  | 157 | 0.043 | 0.8 | 86 | 544 | 27 | 1.15 | 92 | 2050 | 1346 | 0.22 | 0.33 | 0 | 0.4 | 0.03 | 1.03 | 0.53 | 13 | 0.3 | 0 | 0.55 | 1.6 | 0 | 0 | 0 | 1.7 | 0 | 0 | 0 | 0
ANNUAL
OBS | 365 | 363 | 363 | 363 | 363 | 362 | 361 | 23 | 23 | 362 | 23 | 0 | 362 | 71 | 23 | 52 | 71 | 362 | 23 | 46 | 363 | 363 | 46 | 46 | 363 | 363 | 363 | 363 | 363 | 363 | 363 | 363 | 363 | 363 | 363 | 363 | 363 | 363 | 52 | 52 | 52 | 52
MINIMUM | 192 | 6.7 | 40 | 78 | 17 | 3.2 | 5.7 | 0 | 0 | 128 | 60 | 0 | 18 | 0.014 | 0.51 | 14 | 70 | 0.36 | 0.47 | 58 | 522 | 158 | 0 | 0 | 0 | 0 | 0 | 0 | 0 | 0.3 | 0 | 0 | 0 | 0 | 0 | 0 | 0 | 0 | 0 | 0 | 0 | 0
MEAN | 471.526 | 7.2066 | 210.0055 | 519.4986 | 313.6612 | 11.4221 | 36.9166 | 0.2813 | 0.32522 | 682.3978 | 166.3043 | #DIV/0! | 113.2293 | 0.040958 | 0.85478 | 50.2115 | 368.3099 | 9.0535 | 2.0965 | 102.7609 | 1123.0331 | 459.2369 | 0.036957 | 0.43 | 0.010193 | 0.066942 | 0.0052617 | 0.26242 | 0.15325 | 4.9906 | 0.050964 | 0.0017631 | 0.17496 | 0.4841 | 0.012397 | 0.0024793 | 5.5096e-05 | 0.67824 | 0 | 0 | 0 | 0
MAXIMUM | 880 | 7.7 | 1380 | 6828 | 2944 | 21.5 | 396.8 | 1.85 | 1.51 | 20000 | 1031 | 0 | 715 | 0.199 | 1.09 | 108 | 2330 | 158 | 4.6 | 232 | 7220 | 3142 | 0.22 | 1.9 | 1.2 | 1.9 | 0.23 | 6.55 | 3.07 | 78.1 | 0.5 | 0.13 | 1.49 | 4.2 | 1.7 | 0.7 | 0.02 | 9 | 0 | 0 | 0 | 0

## Southwest Raw 1992
DATE | FLOW MGD | PH | BOD5 MG/L | SS MG/L | VSS MG/L | NH3-N MG/L | TKN MG/L | NO2-N MG/L | NO3-N MG/L | COD MG/L | CL MG/L | COND UMHOS | CBOD5 MG/L | CN MG/L | F MG/L | FOG MG/L | PHENOL UG/L | P-TOT MG/L | P-SOL MG/L | SO4 MG/L | TS MG/L | TVS MG/L | S-2 MG/L | SO3 MG/L | AS MG/L | BA MG/L | CD MG/L | CR MG/L | CU MG/L | FE-T MG/L | FE-S MG/L | PB MG/L | MN MG/L | HG UG/L | NI MG/L | SE MG/L | AG MG/L | ZN MG/L | SB MG/L | BE MG/L | TL MG/L | CR+6 MG/L
1992-01-01 | 363 | 7.4 | 74 | 106 | 100 | 10.46 | 22.9 |  |  | 189 |  |  | 53 |  |  | 40 |  | 3.6 |  |  | 804 | 218 |  |  | 0 | 0 | 0 | 0 | 0 | 1.2 | 0 | 0 | 0.05 | 0 | 0 | 0 | 0 | 0
1992-01-02 | 335 | 7.3 | 139 | 204 | 160 | 12.91 | 31.4 |  |  | 305 |  |  | 57 |  |  |  |  | 5.44 |  |  | 682 | 282 |  |  | 0 | 0 | 0 | 0.09 | 0.05 | 1.7 | 0 | 0 | 0.09 | 0.3 | 0 | 0 | 0 | 0.3
1992-01-03 | 388 | 7.4 | 128 | 186 | 142 | 12.73 | 29.97 |  |  | 309 |  |  | 47 |  |  |  |  | 5.26 |  |  | 696 | 264 |  |  | 0 | 0 | 0 | 0.09 | 0.04 | 1.7 | 0 | 0 | 0.09 | 0.4 | 0 | 0 | 0 | 0.2
1992-01-04 | 390 | 7.3 | 160 | 302 | 216 | 11.46 | 35.38 |  |  | 422 |  |  | 99 |  |  |  |  | 7.64 |  |  | 812 | 316 |  |  | 0 | 0 | 0 | 0.12 | 0.05 | 2.6 | 0 | 0 | 0.16 | 0.3 | 0 | 0 | 0 | 0.5
1992-01-05 | 347 | 7.3 | 285 | 956 | 404 | 14.17 | 41.33 |  |  | 687 |  |  | 128 |  |  |  |  | 9.06 |  |  | 1086 | 536 |  |  | 0 | 0 | 0 | 0.13 | 0.11 | 3.9 | 0 | 0 | 0.16 | 0.4 | 0 | 0 | 0 | 0.7
1992-01-06 | 323 | 7.4 | 114 | 260 | 208 | 15.12 | 37.22 |  |  | 380 |  |  | 83 | 0.081 |  |  | 185 | 6.36 |  |  | 720 | 302 |  |  | 0 | 0 | 0 | 0.09 | 0.04 | 1.8 | 0 | 0 | 0.11 | 0.7 | 0 | 0 | 0 | 0.3 | 0 | 0 | 0 | 0
1992-01-07 | 403 | 7.2 | 146 | 208 | 160 | 15.18 | 33.66 |  |  | 389 |  |  | 72 |  |  |  |  | 6.01 |  | 74 | 758 | 320 | 0 | 0.15 | 0 | 0 | 0 | 0.18 | 0.08 | 3.2 | 0.2 | 0 | 0.17 | 0.3 | 0 | 0 | 0 | 0.4
1992-01-08 | 441 | 7.2 | 155 | 296 | 224 | 11.9 | 31.81 |  |  | 458 |  |  | 89 |  |  | 34 |  | 5.66 |  |  | 814 | 324 |  |  | 0 | 0 | 0 | 0.11 | 0.05 | 2.4 | 0 | 0 | 0.09 | 0.3 | 0 | 0 | 0 | 0.4
1992-01-09 | 362 | 7.3 | 142 | 242 | 190 | 14.6 | 31.86 |  |  | 352 |  |  | 73 |  |  |  |  | 5.56 |  |  | 850 | 306 |  |  | 0 | 0 | 0 | 0.06 | 0.05 | 2.3 | 0 | 0 | 0.08 | 0 | 0 | 0 | 0 | 0.4
1992-01-10 | 200 | 7.3 | 219 | 396 | 258 | 18.57 | 45.36 |  |  | 499 |  |  | 123 |  |  |  |  | 7.99 |  |  | 982 | 382 |  |  | 0 | 0 | 0 | 0.16 | 0.09 | 3.4 | 0.2 | 0 | 0.15 | 0.4 | 0 | 0 | 0 | 0.6
1992-01-11 | 206 | 7.3 | 83 | 90 | 86 | 13.24 | 28.85 |  |  | 229 |  |  | 55 |  |  |  |  | 4.39 |  |  | 670 | 196 |  |  | 0 | 0 | 0 | 0.02 | 0 | 0.8 | 0 | 0 | 0.06 | 0 | 0 | 0 | 0 | 0
1992-01-12 | 361 | 7.4 | 154 | 288 | 208 | 13.02 | 33.59 |  |  | 404 |  |  | 85 |  |  |  |  | 6.37 |  |  | 912 | 312 |  |  | 0 | 0 | 0 | 0.13 | 0.05 | 2.3 | 0 | 0 | 0.1 | 0.3 | 0 | 0 | 0 | 0.3
1992-01-13 | 389 | 7.3 | 163 | 294 | 222 | 11.71 | 30.75 |  |  | 429 |  |  | 115 | 0.021 |  |  | 141 | 6.5 |  |  | 816 | 362 |  |  | 0 | 0 | 0 | 0.18 | 0.08 | 2.3 | 0 | 0 | 0.12 | 0 | 0 | 0 | 0 | 0.4 | 0 | 0 | 0 | 0
1992-01-14 | 246 | 7.1 | 208 | 348 | 274 | 13.57 | 37.56 |  |  | 525 |  |  | 152 |  |  |  |  | 6.83 |  |  | 1528 | 282 |  |  | 0 | 0 | 0 | 0.21 | 0.11 | 2.7 | 0.2 | 0 | 0.14 | 0 | 0 | 0 | 0 | 0.4
1992-01-15 | 324 | 7.2 | 272 | 624 | 512 | 11.6 | 45.3 | 0.47 | 1.16 | 781 | 429 |  | 165 | 0.047 | 1.08 | 40 | 141 | 8.03 | 1.5 | 80 | 1880 | 768 | 0.28 | 0.17 | 0 | 0 | 0 | 0.26 | 0.16 | 3.6 | 0 | 0 | 0.16 | 0 | 0 | 0 | 0 | 0.5
1992-01-16 | 401 | 7.2 | 237 | 420 | 320 | 10.96 | 32.45 |  |  | 737 |  |  | 156 |  |  |  |  | 5.47 |  |  | 1402 | 468 |  |  | 0 | 0 | 0 | 0.25 | 0.12 | 3 | 0.2 | 0 | 0.15 | 0 | 0 | 0 | 0 | 0.5
1992-01-17 | 357 | 7 | 255 | 508 | 348 | 9.97 | 37.3 |  |  | 633 |  |  | 84 |  |  |  |  | 7.38 |  |  | 1202 | 470 |  |  | 0 | 0 | 0 | 0.25 | 0.14 | 4.1 | 0.6 | 0 | 0.18 | 0 | 0 | 0 | 0 | 0.5
1992-01-18 | 328 | 6.9 | 730 | 2464 | 924 | 10.84 | 161.8 |  |  | 3544 |  |  | 210 |  |  |  |  | 37.15 |  |  | 3276 | 2098 |  |  | 0.2 | 0.6 | 0.05 | 2.05 | 0.68 | 17.3 | 1.3 | 0 | 0.64 | 0.4 | 0 | 0 | 0 | 2.8
1992-01-19 | 424 | 7.2 | 338 | 199 | 368 | 9.58 | 42.18 |  |  | 768 |  |  | 143 |  |  |  |  | 9.52 |  |  | 1060 | 468 |  |  | 0 | 0 | 0 | 0.36 | 0.14 | 3.7 | 0.5 | 0 | 0.15 | 0 | 0 | 0 | 0 | 0.5
1992-01-20 | 411 | 7.1 | 200 | 310 | 246 | 8.96 | 32.3 |  |  | 471 |  |  | 91 | 0.037 |  |  | 143 | 6.53 |  |  | 916 | 392 |  |  | 0 | 0 | 0 | 0.18 | 0 | 2.5 | 0 | 0 | 0.12 | 0 | 0 | 0 | 0 | 0.3 | 0 | 0 | 0 | 0
1992-01-21 | 346 | 7.3 | 340 | 466 | 342 | 17.19 | 47.11 |  |  | 906 |  |  | 174 |  |  |  |  | 9.22 |  |  | 1336 | 680 |  |  | 0 | 0 | 0.02 | 0.29 | 0.12 | 3.8 | 0 | 0 | 0.17 | 0.5 | 0 | 0 | 0 | 0.6
1992-01-22 | 522 | 7.2 | 380 | 620 | 440 | 17.07 | 51.1 |  |  | 864 |  |  | 108 |  |  |  |  | 11.4 |  |  | 1392 | 576 |  |  | 0 | 0 | 0 | 0.41 | 0.21 | 5.5 | 0 | 0 | 0.24 | 0.7 | 0 | 0 | 0 | 0.8
1992-01-23 | 500 | 7.1 | 258 | 576 | 408 | 11.02 | 28.78 |  |  | 854 |  |  | 182 |  |  | 58 |  | 5.76 |  | 79 | 1624 | 520 | NA | NA | 0 | 0 | 0 | 0.09 | 0.09 | 4.2 | 0 | 0 | 0.16 | 0.3 | 0 | 0 | 0 | 0.7
1992-01-24 | 412 | 7.2 | 315 | 592 | 464 | 14.99 | 44.33 |  |  | 836 |  |  | 159 |  |  |  |  | 8.75 |  |  | 1302 | 540 |  |  | 0 | 0 | 0 | 0.78 | 0.18 | 5.6 | 0 | 0 | 0.19 | 0.9 | 0 | 0 | 0 | 0.8
1992-01-25 | 409 | 7.2 | 299 | 512 | 384 | 11.53 | 39.21 |  |  | 536 |  |  | 140 |  |  |  |  | 8.9 |  |  | 1340 | 542 |  |  | 0 | 0 | 0 | 0.52 | 0.21 | 4.6 | 0 | 0 | 0.16 | 2 | 0 | 0 | 0 | 0.7
1992-01-26 | 427 | 7.3 | 397 | 2032 | 1380 | 13.71 | 101.2 |  |  | 2050 |  |  | 105 |  |  |  |  | 27.91 |  |  | 3386 | 1364 |  |  | 0 | 0.5 | 0.03 | 1.4 | 0.59 | 16.9 | 0.2 | 0 | 0.58 | 0.9 | 0 | 0 | 0 | 2.1
1992-01-27 | 404 | 7.4 | 172 | 276 | 200 | 15.65 | 34.76 |  |  | 341 |  |  | 116 | 0.046 |  |  | 158 | 7.48 |  |  | 1094 | 318 |  |  | 0 | 0 | 0 | 0.17 | 0.05 | 2.3 | 0 | 0 | 0.13 | 0.3 | 0 | 0 | 0 | 0.6 | 0 | 0 | 0 | 0
1992-01-28 | 462 | 7.3 | 433 | 920 | 604 | 17.4 | 72.31 |  |  | 826 |  |  | 177 |  |  |  |  | 19.53 |  |  | 1610 | 742 |  |  | 0 | 0.3 | 0 | 0.81 | 0.32 | 8.5 | 0.2 | 0 | 0.26 | 0.7 | 0 | 0 | 0 | 1.2
1992-01-29 | 418 | 6.7 | 345 | 1200 | 856 | 19.23 | 77.67 |  |  | 990 |  |  | 245 |  |  | 44 |  | 19.14 |  |  | 1732 | 890 |  |  | 0 | 0.3 | 0 | 0.87 | 0.33 | 9.1 | 0 | 0 | 0.33 | 0.6 | 0 | 0 | 0 | 1.4
1992-01-30 | 364 | 6.3 | 235 | 456 | 276 | 15.43 | 40.83 |  |  | 578 |  |  | 87 |  |  |  |  | 9.66 |  |  | 1098 | 414 |  |  | 0 | 0 | 0 | 0.26 | 0.16 | 3.4 | 0 | 0 | 0.13 | 0 | 0 | 0 | 0 | 0.5
1992-01-31 | 383 | 6.3 | 453 | 1348 | 1024 | 16.25 | 72.54 | 0 | 0 | 385 | 149 |  | 263 | 0.07 | 1.06 |  | 854 | 17.65 | 2.93 | 92 | 1834 | 998 | NA | NA | 0 | 0.2 | 0 | 0.8 | 0.25 | 8.4 | 0 | 0 | 0.24 | 0.9 | 0 | 0 | 0 | 0.9
OBS | 31 | 31 | 31 | 31 | 31 | 31 | 31 | 2 | 2 | 31 | 2 | 0 | 31 | 6 | 2 | 5 | 6 | 31 | 2 | 4 | 31 | 31 | 2 | 2 | 31 | 31 | 31 | 31 | 31 | 31 | 31 | 31 | 31 | 31 | 31 | 31 | 31 | 31 | 4 | 4 | 4 | 4
MINIMUM | 200 | 6.3 | 74 | 90 | 86 | 8.96 | 22.9 | 0 | 0 | 189 | 149 |  | 47 | 0.021 | 1.06 | 34 | 141 | 3.6 | 1.5 | 74 | 670 | 196 | 0 | 0.15 | 0 | 0 | 0 | 0 | 0 | 0.8 | 0 | 0 | 0.05 | 0 | 0 | 0 | 0 | 0 | 0 | 0 | 0 | 0
MEAN | 376 | 7.2 | 253 | 571 | 385 | 13.55 | 46.22 | 0.24 | 0.58 | 699 | 289 |  | 124 | 0.05 | 1.07 | 43 | 270 | 9.88 | 2.22 | 81 | 1278 | 537 | 0.14 | 0.16 | 0 | 0.1 | 0 | 0.37 | 0.15 | 4.5 | 0.1 | 0 | 0.18 | 0.4 | 0 | 0 | 0 | 0.7 | 0 | 0 | 0 | 0
MAXIMUM | 522 | 7.4 | 730 | 2464 | 1380 | 19.23 | 161.8 | 0.47 | 1.16 | 3544 | 429 |  | 263 | 0.081 | 1.08 | 58 | 854 | 37.15 | 2.93 | 92 | 3386 | 2098 | 0.28 | 0.17 | 0.2 | 0.6 | 0.05 | 2.05 | 0.68 | 17.3 | 1.3 | 0 | 0.64 | 2 | 0 | 0 | 0 | 2.8 | 0 | 0 | 0 | 0
1992-02-01 | 321 | 6.5 | 160 | 324 | 234 | 17.35 | 35.04 |  |  | 549 |  |  | 106 |  |  |  |  | 7.51 |  |  | 1104 | 412 |  |  | 0 | 0 | 0.02 | 0.17 | 0.07 | 2.7 | 0 | 0 | 0.12 | 0.3 | 0 | 0 | 0 | 0.4
1992-02-02 | 339 | 6.5 | 98 | 186 | 132 | 11.24 | 22.11 |  |  | 228 |  |  | 89 |  |  |  |  | 4.01 |  |  | 752 | 262 |  |  | 0 | 0 | 0 | 0.06 | 0.08 | 1.5 | 0 | 0 | 0.07 | 0 | 0 | 0 | 0 | 0.6
1992-02-03 | 338 | 6.5 | 319 | 952 | 676 | 19.02 | 60.88 |  |  | 1099 |  |  | 178 | 0.097 |  |  | 451 | 14.33 |  |  | 1518 | 764 |  |  | 0 | 0.3 | 0.03 | 0.72 | 0.29 | 7.6 | 0 | 0 | 0.3 | 0.9 | 0 | 0 | 0 | 1.2 | 0 | 0 | 0 | 0
1992-02-04 | 352 | 6.4 | 169 | 308 | 226 | 17.02 | 35.12 |  |  | 404 |  |  | 119 |  |  |  |  | 6.67 |  |  | 944 | 384 |  |  | 0 | 0 | 0 | 0.25 | 0.11 | 2.3 | 0 | 0 | 0.11 | 0.3 | 0 | 0 | 0 | 0.4
1992-02-05 | 315 | 6.3 | 189 | 410 | 270 | 20.55 | 40.83 |  |  | 510 |  |  | 90 |  |  | 39 |  | 7.23 |  |  | 1086 | 402 |  |  | 0 | 0 | 0 | 0.21 | 0.12 | 3.6 | 0 | 0 | 0.14 | 0.5 | 0 | 0 | 0 | 0.5
1992-02-06 | 346 | 6.3 | 177 | 254 | 186 | 19.06 | 39.13 |  |  | 375 |  |  | 112 |  |  |  |  | 6.59 |  |  | 966 | 404 |  |  | 0 | 0 | 0 | 0.2 | 0.07 | 1.8 | 0 | 0 | 0.09 | 0.4 | 0 | 0 | 0 | 0.3
1992-02-07 | 310 | 6.3 | 350 | 492 | 360 | 6.98 | 40.84 |  |  | 226 |  |  | 155 |  |  |  |  | 9.8 |  |  | 1234 | 556 |  |  | 0 | 0 | 0 | 0.44 | 0.11 | 3.2 | 0.2 | 0 | 0.13 | 0.5 | 0 | 0 | 0 | 0.4
1992-02-08 | 331 | 6.5 | 130 | 188 | 134 | 18.07 | 31.01 |  |  | 245 |  |  | 47 |  |  |  |  | 4.16 |  | 68 | 794 | 272 | 0 | 0.39 | 0 | 0 | 0 | 0.08 | 0.04 | 1.4 | 0 | 0 | 0.06 | 0.5 | 0 | 0 | 0 | 0.2
1992-02-09 | 312 | 6.6 | 102 | 164 | 132 | 13.22 | 27.3 |  |  | 277 |  |  | 102 |  |  |  |  | 3.91 |  |  | 678 | 232 |  |  | 0 | 0 | 0 | 0.06 | 0.02 | 1.1 | 0 | 0 | 0.06 | 3.1 | 0 | 0 | 0 | 0
1992-02-10 | 348 | 6.6 | 235 | 816 | 120 | 18.61 | 37.7 |  |  | 730 |  |  | 121 | 0.039 |  |  | 1121 | 8.31 |  |  | 1386 | 714 |  |  | 0 | 0 | 0 | 0.34 | 0.22 | 9.7 | 0 | 0 | 0.23 | 1.9 | 0 | 0 | 0 | 0.9 | 0 | 0 | 0 | 0
1992-02-11 | 339 | 6.2 | 204 | 416 | 284 | 17 | 50.2 |  |  | 860 |  |  | 170 |  |  |  |  | 11.91 |  |  | 1116 | 454 |  |  | 0 | 0 | 0 | 0.36 | 1.87 | 8.2 | 0 | 0.14 | 0.19 | 1.9 | 0.2 | 0 | 0 | 5.6
1992-02-12 | 292 | 6.3 | 240 | 364 | 276 | 12.81 | 35.4 |  |  | 606 |  |  | 144 |  |  | 79 |  | 7.25 |  |  | 1002 | 420 |  |  | 0 | 0 | 0 | 0.25 | 0.05 | 2.3 | 0 | 0 | 0.09 | 0.4 | 0 | 0 | 0 | 0.4
1992-02-13 | 358 | 6.4 | 180 | 222 | 160 | 16.24 | 29.9 |  |  | 346 |  |  | 168 |  |  |  |  | 5.43 |  |  | 830 | 300 |  |  | 0 | 0 | 0 | 0.07 | 0.03 | 1.6 | 0 | 0 | 0.08 | 0 | 0 | 0 | 0 | 0.4
1992-02-14 | 320 | 6.3 | 155 | 260 | 188 | 16.21 | 17.19 |  |  | 389 |  |  | 89 |  |  |  |  | 3.07 |  |  | 892 | 334 |  |  | 0 | 0 | 0 | 0.21 | 0.05 | 1.6 | 0 | 0 | 0.1 | 0 | 0 | 0 | 0 | 0.3
1992-02-15 | 608 | 6.7 | 297 | 1232 | 1034 | 9.26 | 24.52 |  |  | 577 |  |  | 148 |  |  |  |  | 4.15 |  |  | 1248 | 590 |  |  | 0 | 0 | 0 | 0.15 | 0.11 | 5.2 | 0 | 0 | 0.15 | 0.5 | 0 | 0 | 0 | 0.6
1992-02-16 | 527 | 6.6 | 280 | 1434 | 918 | 11.87 | 44.87 | 0.13 | 0.36 | 1019 | 211 |  | 160 | 0.049 | 0.6 |  | 529 | 9.15 | 1.32 | 93 | 1786 | 776 | 0.02 | 0.17 | 0 | 0.3 | 0 | 0.37 | 0.24 | 10.4 | 0 | 0 | 0.3 | 1.5 | 0 | 0 | 0 | 1.2
1992-02-17 | 378 | 6.2 | 705 | 2128 | 1240 | 9.08 | 87.07 |  |  | 2144 |  |  | 490 | 0.071 |  |  | 562 | 26.03 |  |  | 3232 | 1642 |  |  | 0.2 | 0.6 | 0.03 | 0.88 | 0.66 | 20.6 | 0.5 | 0 | 0.6 | 1.8 | 0 | 0 | 0 | 3 | 0 | 0 | 0 | 0
1992-02-18 | 456 | 6.3 | 725 | 2344 | 1168 | 12.03 | 83.46 |  |  | 2140 |  |  | 248 |  |  |  |  | 24.7 |  |  | 2980 | 1384 |  |  | 0.3 | 0.7 | 0.04 | 0.99 | 0.77 | 25.1 | 0 | 0 | 0.71 | 2.5 | 0 | 0.2 | 0 | 4.4
1992-02-19 | 402 | 6.2 | 150 | 368 | 254 | 13.82 | 37.35 |  |  | 478 |  |  | 123 |  |  | 53 |  | 7.71 |  |  | 1040 | 410 |  |  | 0 | 0 | 0 | 0.18 | 0.08 | 3.5 | 0 | 0 | 0.14 | 0.8 | 0 | 0 | 0 | 0.4
1992-02-20 | 395 | 6.3 | 219 | 382 | 276 | 20 | 45.31 |  |  | 485 |  |  | 119 |  |  |  |  | 7.97 |  |  | 1120 | 448 |  |  | 0 | 0 | 0 | 0.21 | 0.1 | 3.2 | 0 | 0 | 0.13 | 0.5 | 0 | 0 | 0 | 0.4
1992-02-21 | 350 | 7.1 | 119 | 224 | 160 | 12.53 | 26.11 |  |  | 298 |  |  | 65 |  |  |  |  | 5.3 |  |  | 830 | 300 |  |  | 0 | 0 | 0 | 0.15 | 0.06 | 2.1 | 0.2 | 0 | 0.11 | 0.5 | 0 | 0 | 0 | 0.2
1992-02-22 | 373 | 6.8 | 265 | 872 | 310 | 13.22 | 23.17 |  |  | 1102 |  |  | 54 |  |  |  |  | 5.93 |  |  | 1484 | 798 |  |  | 0 | 0 | 0 | 0.71 | 0.22 | 5.8 | 0.2 | 0 | 0.28 | 1 | 0 | 0 | 0 | 0.7
1992-02-23 | 357 | 6.3 | 114 | 192 | 152 | 11.88 | 22.95 |  |  | 267 |  |  | 83 |  |  |  |  | 5.22 |  |  | 810 | 286 |  |  | 0 | 0 | 0 | 0.08 | 0.02 | 1.3 | 0 | 0 | 0.06 | 0.6 | 0 | 0 | 0 | 0.3
1992-02-24 | 410 | 6.7 | 141 | 288 | 218 | 12.59 | 35.62 |  |  | 411 |  |  | 88 | 0.035 |  |  | 124 | 7.13 |  | 115 | 896 | 348 | 0 | 0.21 | 0 | 0 | 0 | 0.19 | 0.06 | 2.1 | 0 | 0 | 0.11 | 0 | 0 | 0 | 0 | 0.3 | 0 | 0 | 0 | 0
1992-02-25 | 458 | 6.8 | 135 | 320 | 204 | 9.83 | 26.55 |  |  | 373 |  |  | 48 |  |  |  |  | 5.07 |  |  | 890 | 316 |  |  | 0 | 0 | 0 | 0.15 | 0.07 | 2.7 | 0.3 | 0 | 0.11 | 0.3 | 0 | 0 | 0 | 0.4
1992-02-26 | 405 | 6.2 | 107 | 168 | 134 | 19.68 | 37.36 |  |  | 496 |  |  | 78 |  |  | 21 |  | 5.26 |  |  | 860 | 286 |  |  | 0 | 0 | 0 | 0.08 | 0.05 | 1.7 | 0.2 | 0 | 0.08 | 0 | 0 | 0 | 0 | 0.2
1992-02-27 | 377 | 6.4 | 160 | 728 | 592 | 16.8 | 40.42 |  |  | 602 |  |  | 128 |  |  |  |  | 6.76 |  |  | 1086 | 468 |  |  | 0 | 0 | 0 | 0.18 | 0.07 | 3.2 | 0 | 0 | 0.13 | 0.4 | 0 | 0 | 0 | 0.5
1992-02-28 | 390 | 6.7 | 137 | 280 | 206 | 10.95 | 29.02 |  |  | 317 |  |  | 89 |  |  |  |  | 6.06 |  |  | 882 | 330 |  |  | 0 | 0 | 0 | 0.15 | 0.05 | 2.4 | 0 | 0 | 0.12 | 0.3 | 0 | 0 | 0 | 0.3
1992-02-29 | 373 | 6.5 | 109 | 78 | 62 | 10.67 | 21.02 |  |  | 180 |  |  | 26 |  |  |  |  | 3.34 |  |  | 688 | 184 |  |  | 0 | 0 | 0 | 0.38 | 0.05 | 1.2 | 0 | 0 | 0.07 | 0.3 | 0 | 0 | 0 | 0
OBS | 29 | 29 | 29 | 29 | 29 | 29 | 29 | 1 | 1 | 29 | 1 | 0 | 29 | 5 | 1 | 4 | 5 | 29 | 1 | 3 | 29 | 29 | 3 | 3 | 29 | 29 | 29 | 29 | 29 | 29 | 29 | 29 | 29 | 29 | 29 | 29 | 29 | 29 | 4 | 4 | 4 | 4
MINIMUM | 292 | 6.2 | 98 | 78 | 62 | 6.98 | 17.19 | 0.13 | 0.36 | 180 | 211 |  | 26 | 0.035 | 0.6 | 21 | 124 | 3.07 | 1.32 | 68 | 678 | 184 | 0 | 0.17 | 0 | 0 | 0 | 0.06 | 0.02 | 1.1 | 0 | 0 | 0.06 | 0 | 0 | 0 | 0 | 0 | 0 | 0 | 0 | 0
MEAN | 375 | 6.5 | 220 | 565 | 355 | 14.4 | 37.5 | 0.13 | 0.36 | 611 | 211 |  | 125 | 0.058 | 0.6 | 48 | 557 | 7.93 | 1.32 | 92 | 1177 | 499 | 0.01 | 0.26 | 0 | 0.1 | 0 | 0.29 | 0.2 | 4.8 | 0.1 | 0 | 0.17 | 0.7 | 0 | 0 | 0 | 0.8 | 0 | 0 | 0 | 0
MAXIMUM | 608 | 7.1 | 725 | 2344 | 1240 | 20.55 | 87.07 | 0.13 | 0.36 | 2144 | 211 |  | 490 | 0.097 | 0.6 | 79 | 1121 | 26.03 | 1.32 | 115 | 3232 | 1642 | 0.02 | 0.39 | 0.3 | 0.7 | 0.04 | 0.99 | 1.87 | 25.1 | 0.5 | 0.14 | 0.71 | 3.1 | 0.2 | 0.2 | 0 | 5.6 | 0 | 0 | 0 | 0
1992-03-01 | 380 | 6 | 230 | 658 | 486 | 15.14 | 52.17 |  |  | 598 |  |  | 114 |  |  |  |  | 10.02 |  |  | 1166 | 572 |  |  | 0 | 0 | 0.03 | 0.84 | 0.18 | 4.9 | 0.3 | 0 | 0.22 | 0 | 0 | 0 | 0 | 0.7
1992-03-02 | 377 | 6.4 | 265 | 808 | 482 | 14.98 | 58.05 |  |  | 889 |  |  | 97 | 0.099 |  |  | 185 | 14.22 |  |  | 1328 | 638 |  |  | 0 | 0.2 | 0.03 | 0.95 | 0.31 | 7.3 | 0 | 0 | 0.28 | 1 | 0 | 0 | 0 | 1.2 | 0 | 0 | 0 | 0
1992-03-03 | 378 | 6.8 | 134 | 222 | 158 | 15.99 | 32.35 | 0.16 | 0.79 | 347 | 139 |  | 49 | 0.035 | 0.97 |  | 829 | 6.06 | 2.22 | 95 | 866 | 290 | 0.02 | 0.43 | 0 | 0 | 0 | 0.3 | 0.07 | 2.2 | 0 | 0 | 0.13 | 0 | 0 | 0 | 0 | 0.3
1992-03-04 | 339 | 6.2 | 147 | 250 | 192 | 18.69 | 35.98 |  |  | 409 |  |  | 72 |  |  | 31 |  | 6.32 |  |  | 960 | 340 |  |  | 0 | 0 | 0 | 0.24 | 0.09 | 2.2 | 0 | 0 | 0.13 | 0.3 | 0 | 0 | 0 | 0.3
1992-03-05 | 438 | 6.5 | 187 | 274 | 310 | 15.77 | 41.48 |  |  | 582 |  |  | 84 |  |  |  |  | 10.11 |  |  | 1094 | 484 |  |  | 0 | 0 | 0 | 0.38 | 0.15 | 3.9 | 0.2 | 0 | 0.18 | 0.4 | 0 | 0 | 0 | 0.5
1992-03-06 | 575 | 6.9 | 295 | 692 | 428 | 11.17 | 44.52 |  |  | 755 |  |  | 202 |  |  |  |  | 11.38 |  |  | 1150 | 488 |  |  | 0 | 0 | 0.03 | 0.7 | 0.27 | 8 | 0.3 | 0 | 0.26 | 0.8 | 0 | 0 | 0 | 0.9
1992-03-07 | 589 | 6.6 | 373 | 852 | 432 | 15.44 | 57.35 |  |  | 926 |  |  | 168 |  |  |  |  | 16.26 |  |  | 1428 | 602 |  |  | 0 | 0.3 | 0.03 | 0.51 | 0.35 | 14.3 | 0.3 | 0.08 | 0.38 | 1.7 | 0 | 0 | 0 | 1.4
1992-03-08 | 386 | 6.9 | 250 | 780 | 416 | 19.83 | 52.82 |  |  | 1210 |  |  | 156 |  |  |  |  | 10.76 |  |  | 1426 | 706 |  |  | 0 | 0.2 | 0 | 0.41 | 0.22 | 7 | 0 | 0 | 0.23 | 0.7 | 0 | 0 | 0 | 0.9
1992-03-09 | 545 | 6.8 | 225 | 602 | 364 | 12.55 | 45.35 |  |  | 735 |  |  | 136 | 0.029 |  |  | 179 | 9.79 |  |  | 1164 | 500 |  |  | 0 | 0 | 0 | 0.46 | 0.24 | 6.5 | 0.3 | 0 | 0.23 | 1.3 | 0 | 0 | 0 | 0.8 | 0 | 0 | 0 | 0
1992-03-10 | 455 | 7.2 | 141 | 326 | 206 | 9.65 | 26.89 |  |  | 423 |  |  | 84 |  |  |  |  | 5.34 |  |  | 1142 | 344 |  |  | 0 | 0 | 0 | 0.17 | 0.15 | 3.4 | 0 | 0.02 | 0.15 | 0.5 | 0 | 0 | 0 | 0.4
1992-03-11 | 406 | 6.5 | 211 | 698 | 412 | 10.08 | 35.18 |  |  | 706 |  |  | 117 |  |  | 42 |  | 8.12 |  | 91 | 2098 | 580 | 0.01 | 0 | 0 | 0 | 0.02 | 0.35 | 0.18 | 7.3 | 0 | 0 | 0.28 | 0.7 | 0 | 0 | 0 | 0.9
1992-03-12 | 386 | 7.2 | 230 | 424 | 272 | 15.55 | 34.39 |  |  | 545 |  |  | 126 |  |  |  |  | 7.04 |  |  | 1124 | 396 |  |  | 0 | 0 | 0 | 0.32 | 0.15 | 4.2 | 0 | 0 | 0.18 | 0.5 | 0 | 0 | 0 | 0.5
1992-03-13 | 347 | 7 | 209 | 310 | 240 | 13.51 | 31.48 |  |  | 383 |  |  | 137 |  |  |  |  | 5.62 |  |  | 926 | 280 |  |  | 0 | 0 | 0 | 0.32 | 0.09 | 2.4 | 0 | 0 | 0.13 | 0.3 | 0 | 0 | 0 | 0.4
1992-03-14 | 396 | 7.3 | 244 | 458 | 326 | 11.45 | 31.01 |  |  | 435 |  |  | 137 |  |  |  |  | 6.37 |  |  | 1126 | 500 |  |  | 0 | 0 | 0 | 0.29 | 0.08 | 2.6 | 0 | 0 | 0.19 | 0.4 | 0 | 0 | 0 | 0.3
1992-03-15 | 411 | 7.4 | 198 | 452 | 296 | 20.89 | 50.24 |  |  | 536 |  |  | 115 |  |  |  |  | 9.35 |  |  | 1128 | 446 |  |  | 0 | 0 | 0 | 0.38 | 0.14 | 3.9 | 0 | 0 | 0.19 | 0.4 | 0 | 0 | 0 | 0.5
1992-03-16 | 423 | 7.2 | 161 | 322 | 224 | 10.71 | 29.04 |  |  | 390 |  |  | 93 | 0.043 |  |  | 223 | 6.06 |  |  | 964 | 368 |  |  | 0 | 0 | 0 | 0.32 | 0.09 | 2.4 | 0.2 | 0 | 0.12 | 0.6 | 0 | 0 | 0 | 0.4 | NS | NS | NS | NS
1992-03-17 | 456 | 7 | 245 | 536 | 322 | 9.66 | 35.11 |  |  | 628 |  |  | 132 |  |  |  |  | 2.14 |  |  | 1294 | 496 |  |  | 0 | 0 | 0 | 0.41 | 0.17 | 6.3 | 0.3 | 0 | 0.22 | 0.4 | 0 | 0 | 0 | 0.6
1992-03-18 | 391 | 7.1 | 480 | 1156 | 772 | 14.13 | 43.87 |  |  | 1000 |  |  | 270 |  |  | 62 |  | 10.52 |  |  | 608 | 166 |  |  | 0 | 0.3 | 0.02 | 0.57 | 0.3 | 9.5 | 0.3 | 0 | 0.29 | 0.6 | 0 | 0 | 0 | 1.5
1992-03-19 | 418 | 7 | 360 | 1048 | 470 | 24.6 | 70.88 | 0.03 | 0 | 419 | 136 |  | 250 | 0.079 | 0.93 |  | 502 | 20.56 | 12.21 | 96 | 1534 | 700 | 0.01 | 0.35 | 0 | 0.3 | 0.03 | 0.74 | 0.4 | 9.4 | 0.3 | 0 | 0.26 | 0.4 | 0 | 0 | 0 | 1.2
1992-03-20 | 427 | 7.2 | 155 | 244 | 166 | 15.33 | 30.71 |  |  | 360 |  |  | 99 |  |  |  |  | 6.11 |  |  | 884 | 320 |  |  | 0 | 0 | 0 | 0.22 | 0.1 | 2.3 | 0 | 0 | 0.11 | 0.3 | 0 | 0 | 0 | 0.3
1992-03-21 | 397 | 7.2 | 269 | 736 | 420 | 11.79 | 36.39 |  |  | 874 |  |  | 145 |  |  |  |  | 10.14 |  |  | 1514 | 692 |  |  | 0 | 0 | 0 | 0.54 | 0.27 | 8.9 | 0 | 0 | 0.25 | 0.9 | 0 | 0 | 0 | 1.2
1992-03-22 | 495 | 7.2 | 430 | 1048 | 640 | 8.47 | 41.03 |  |  | 1106 |  |  | 132 |  |  |  |  | 11.78 |  |  | 5120 | 2284 |  |  | 0 | 0 | 0 | 0.31 | 0.13 | 7.1 | 0 | 0 | 0.26 | 0.7 | 0 | 0 | 0 | 0.8
1992-03-23 | 560 | 6.8 | 182 | 444 | 252 | 7.52 | 23.23 |  |  | 461 |  |  | 127 | 0.051 |  |  | 144 | 5.88 |  |  | 1928 | 500 |  |  | 0 | 0 | 0 | 0.15 | 0.11 | 4.1 | 0 | 0 | 0.15 | 0.8 | 0 | 0 | 0 | 0.6 | 0 | 0 | 0 | 0
1992-03-24 | 592 | 7.1 | 100 | 328 | 168 | 8.16 | 24.21 |  |  | 501 |  |  | 72 |  |  |  |  | 4.53 |  |  | 1278 | 314 |  |  | 0 | 0 | 0 | 0.19 | 0.12 | 5 | 0.3 | 0 | 0.14 | 0.4 | 0 | 0 | 0 | 0.5
1992-03-25 | 572 | 7.3 | 153 | 380 | 240 | 6.57 | 20.87 |  |  | 394 |  |  | 107 |  |  | 23 |  | 4.37 |  |  | 1064 | 306 |  |  | 0 | 0 | 0 | 0.19 | 0.1 | 4.1 | 0 | 0 | 0.13 | 1.4 | 0 | 0 | 0 | 0.4
1992-03-26 | 429 | 7.4 | 190 | 416 | 284 | 10.26 | 32.48 |  |  | 517 |  |  | 136 |  |  |  |  | 6.52 |  |  | 1182 | 436 |  |  | 0 | 0 | 0 | 0.29 | 0.14 | 4 | 0.5 | 0 | 0.18 | 0.7 | 0 | 0 | 0 | 0.5
1992-03-27 | 464 | 7 | 263 | 996 | 616 | 11.59 | 57.74 |  |  | 1853 |  |  | 64 |  |  |  |  | 14.68 |  | 118 | 1772 | 730 | 0.03 | 0.07 | 0 | 0 | 0.03 | 0.9 | 0.46 | 14.8 | 0.3 | 0 | 0.42 | 1.4 | 0 | 0 | 0 | 1.7
1992-03-28 | 473 | 7.3 | 143 | 260 | 176 | 10.22 | 27.97 |  |  | 354 |  |  | 51 |  |  |  |  | 5.86 |  |  | 846 | 254 |  |  | 0 | 0 | 0 | 0.23 | 0.07 | 2.5 | 0 | 0 | 0.16 | 0.5 | 0 | 0 | 0 | 0.3
1992-03-29 | 425 | 7.3 | 185 | 340 | 240 | 12.14 | 32.99 |  |  | 473 |  |  | 91 |  |  |  |  | 6.24 |  |  | 992 | 342 |  |  | 0 | 0 | 0 | 0.17 | 0.07 | 2.6 | 0.3 | 0 | 0.14 | 0.5 | 0 | 0 | 0 | 0.3
1992-03-30 | 438 | 7.3 | 232 | 632 | 416 | 8.15 | 38.24 |  |  | 891 |  |  | 175 | 0.046 |  |  | 386 | 8.75 |  |  | 690 | 204 |  |  | 0 | 0 | 0 | 0.31 | 0.14 | 5.6 | 0.5 | 0 | 0.23 | 0.3 | 0 | 0 | 0 | 0.6
1992-03-31 | 394 | 7 | 349 | 956 | 612 | 8.95 | 51.46 |  |  | 1102 |  |  | 233 |  |  |  |  | 12.78 |  |  | 1670 | 772 |  |  | 0 | 0 | 0 | 0.69 | 0.24 | 7.5 | 0.4 | 0 | 0.29 | 0.8 | 0 | 0 | 0 | 1.2
OBS | 31 | 31 | 31 | 31 | 31 | 31 | 31 | 2 | 2 | 31 | 2 | 0 | 31 | 7 | 2 | 4 | 7 | 31 | 2 | 4 | 31 | 31 | 4 | 4 | 31 | 31 | 31 | 31 | 31 | 31 | 31 | 31 | 31 | 31 | 31 | 31 | 31 | 31 | 3 | 3 | 3 | 3
MINIMUM | 339 | 6 | 100 | 222 | 158 | 6.57 | 20.87 | 0.03 | 0 | 347 | 136 |  | 49 | 0.029 | 0.93 | 23 | 144 | 2.14 | 2.22 | 91 | 608 | 166 | 0.01 | 0 | 0 | 0 | 0 | 0.15 | 0.07 | 2.2 | 0 | 0 | 0.11 | 0 | 0 | 0 | 0 | 0.3 | 0 | 0 | 0 | 0
MEAN | 444 | 7 | 233 | 569 | 356 | 12.87 | 39.53 | 0.1 | 0.4 | 671 | 138 |  | 128 | 0.055 | 0.95 | 40 | 350 | 8.83 | 7.22 | 100 | 1338 | 518 | 0.02 | 0.21 | 0 | 0 | 0.01 | 0.41 | 0.18 | 5.7 | 0.2 | 0 | 0.21 | 0.6 | 0 | 0 | 0 | 0.7 | 0 | 0 | 0 | 0
MAXIMUM | 592 | 7.4 | 480 | 1156 | 772 | 24.6 | 70.88 | 0.16 | 0.79 | 1853 | 139 |  | 270 | 0.099 | 0.97 | 62 | 829 | 20.56 | 12.21 | 118 | 5120 | 2284 | 0.03 | 0.43 | 0 | 0.3 | 0.03 | 0.95 | 0.46 | 14.8 | 0.5 | 0.08 | 0.42 | 1.7 | 0 | 0 | 0 | 1.7 | 0 | 0 | 0 | 0
1992-04-01 | 400 | 7 | 178 | 288 | 212 | 10.07 | 29.75 |  |  | 436 |  |  | 122 |  |  | 35 |  | 6.17 |  |  | 856 | 314 |  |  | 0 | 0 | 0.02 | 0.16 | 0.08 | 2.8 | 0 | 0 | 0.12 | 0.3 | 0 | 0 | 0 | 0.4
1992-04-02 | 396 | 7.4 | 128 | 252 | 160 | 5.75 | 20.1 |  |  | 318 |  |  | 90 |  |  |  |  | 4.51 |  |  | 918 | 322 |  |  | 0 | 0 | 0 | 0.2 | 0.08 | 2.6 | 0 | 0 | 0.12 | 0.3 | 0 | 0 | 0 | 0.4
1992-04-03 | 385 | 7.4 | 123 | 256 | 152 | 8.93 | 24.31 |  |  | 337 |  |  | 104 |  |  |  |  | 4.57 |  |  | 802 | 196 |  |  | 0 | 0 | 0 | 0.19 | 0.3 | 3.1 | 0 | 0 | 0.14 | 0 | 0 | 0 | 0 | 0.4
1992-04-04 | 451 | 7.2 | 480 | 260 | 184 | 15.73 | 37.85 | 0.98 | 0.97 | 456 | 157 |  | 219 | 0.041 | 0.91 |  | 242 | 7.13 | 3.06 | 123 | 884 | 284 | 0 | 0.26 | 0 | 0 | 0 | 0.2 | 0.08 | 2.8 | 0 | 0 | 0.2 | 0 | 0 | 0 | 0 | 0.3
1992-04-05 | 444 | 7.3 | 320 | 596 | 376 | 8.29 | 35.26 |  |  | 730 |  |  | 188 |  |  |  |  | 7.47 |  |  | 1076 | 392 |  |  | 0 | 0 | 0 | 0.28 | 0.15 | 5.3 | 0 | 0 | 0.19 | 0.8 | 0 | 0 | 0 | 0.5
1992-04-06 | 386 | 7.5 | 209 | 280 | 196 | 12.18 | 26.23 |  |  | 346 |  |  | 145 | 0.031 |  |  | 612 | 4.52 |  |  | 900 | 320 |  |  | 0 | 0 | 0 | 0.17 | 0.09 | 2.9 | 0 | 0 | 0.12 | 0.4 | 0 | 0 | 0 | 0.3 | 0 | 0 | 0 | 0
1992-04-07 | 344 | 7.4 | 227 | 404 | 228 | 9.46 | 30.36 |  |  | 481 |  |  | 159 |  |  |  |  | 6.32 |  |  | 1078 | 468 |  |  | 0 | 0 | 0 | 0.32 | 0.13 | 4.1 | 0 | 0 | 0.16 | 0.4 | 0 | 0 | 0 | 0.5
1992-04-08 | 406 | 7.3 | 217 | 756 | 408 | 12.22 | 38.89 |  |  | 985 |  |  | 93 |  |  | 56 |  | 8.97 |  |  | 1428 | 560 |  |  | 0 | 0.2 | 0.03 | 0.4 | 0.24 | 12 | 0 | 0.04 | 0.26 | 0.9 | 0 | 0 | 0 | 1.1
1992-04-09 | 339 | 7.4 | 154 | 324 | 216 | 9.35 | 24.78 |  |  | 591 |  |  | 110 |  |  |  |  | 5.17 |  |  | 938 | 180 |  |  | 0 | 0 | 0 | 0.23 | 0.15 | 3.2 | 0 | 0 | 0.1 | 0.4 | 0 | 0 | 0 | 0.6
1992-04-10 | 404 | 7.2 | 160 | 380 | 208 | 10.6 | 28.63 |  |  | 523 |  |  | 125 |  |  |  |  | 6.61 |  |  | 1004 | 352 |  |  | 0 | 0 | 0 | 0.29 | 0.15 | 5.1 | 0.4 | 0 | 0.17 | 0.5 | 0 | 0 | 0 | 0.7
1992-04-11 | 512 | 7.2 | 169 | 396 | 260 | 9.85 | 28.21 |  |  | 529 |  |  | 113 |  |  |  |  | 6.05 |  |  | 1014 | 448 |  |  | 0 | 0 | 0 | 0.2 | 0.13 | 4.6 | 0 | 0 | 0.15 | 0.4 | 0 | 0 | 0 | 0.5
1992-04-12 | 389 | 7.3 | 430 | 680 | 408 | 18.13 | 53.89 |  |  | 899 |  |  | 190 |  |  |  |  | 11.07 |  | 81 | 1326 | 578 | 0 | 2.29 | 0 | 0 | 0 | 0.29 | 0.18 | 7.6 | 0 | 0 | 0.22 | 0.9 | 0 | 0 | 0 | 0.8
1992-04-13 | 384 | 7.4 | 135 | 562 | 308 | 9.13 | 28.44 |  |  | 677 |  |  | 140 | 0.026 |  |  | 257 | 5.15 |  |  | 990 | 350 |  |  | 0 | 0 | 0 | 0.13 | 0.1 | 6 | 0 | 0 | 0.15 | 0.5 | 0 | 0 | 0 | 0.5 | 0 | 0 | 0 | 0
1992-04-14 | 391 | 7.2 | 185 | 646 | 348 | 8.04 | 28.46 |  |  | 821 |  |  | 90 |  |  |  |  | 6.73 |  |  | 1108 | 360 |  |  | 0 | 0 | 0 | 0.39 | 0.19 | 7.9 | 0.3 | 0 | 0.19 | 0.7 | 0 | 0 | 0 | 0.7
1992-04-15 | 658 | 7.2 | 150 | 226 | 132 | 5.57 | 18.89 |  |  | 279 |  |  | 64 |  |  | 35 |  | 2.85 |  |  | 688 | 276 |  |  | 0 | 0 | 0 | 0.07 | 0.11 | 2.6 | 0.2 | 0.03 | 0.09 | 0.4 | 0 | 0 | 0 | 0.4
1992-04-16 | 746 | 7.3 | 65 | 172 | 94 | 3.92 | 13.45 |  |  | 227 |  |  | 43 |  |  |  |  | 2.56 |  |  | 650 | 276 |  |  | 0 | 0 | 0 | 0.05 | 0.03 | 2 | 0 | 0 | 0.08 | 0.3 | 0 | 0 | 0 | 0.2
1992-04-17 | 759 | 7.2 | 100 | 536 | 296 | 10.05 | 25.16 |  |  | 369 |  |  | 90 |  |  |  |  | 4.35 |  |  | 912 | 278 |  |  | 0 | 0 | 0 | 0.09 | 0.09 | 4.3 | 0.4 | 0.04 | 0.14 | 0.5 | 0 | 0 | 0 | 0.4
1992-04-18 | 571 | 7.4 | 141 | 282 | 190 | 7.16 | 20.67 |  |  | 317 |  |  | 60 |  |  |  |  | 3.77 |  |  | 738 | 266 |  |  | 0 | 0 | 0 | 0.1 | 0.1 | 3.6 | 0.2 | 0 | 0.1 | 0.4 | 0 | 0 | 0 | 0.4
1992-04-19 | 403 | 7.5 | 107 | 178 | 134 | 7.55 | 21.37 |  |  | 250 |  |  | 68 |  |  |  |  | 3.86 |  |  | 804 | 254 |  |  | 0 | 0 | 0 | 0.11 | 0.05 | 1.8 | 0 | 0 | 0.08 | 0.4 | 0 | 0 | 0 | 0.2
1992-04-20 | 393 | 7.3 | 292 | 642 | 410 | 7.62 | 39.07 | 0.22 | 0.49 | 667 | 142 |  | 33 | 0.042 | 0.71 |  | 89 | 9.83 | 1.13 | 64 | 1226 | 556 | 0 | 0.24 | 0 | 0 | 0 | 0.4 | 0.21 | 7.1 | 0.2 | 0 | 0.26 | 0.6 | 0 | 0 | 0 | 0.8 | 0 | 0 | 0 | 0
1992-04-21 | 416 | 7.3 | 380 | 816 | 506 | 10.32 | 46.29 |  |  | 879 |  |  | 169 |  |  |  |  | 12.38 |  |  | 1492 | 694 |  |  | 0 | 0.2 | 0.02 | 0.49 | 0.25 | 8.2 | 0 | 0 | 0.31 | 0.8 | 0 | 0 | 0 | 1.1
1992-04-22 | 398 | 7.4 | 113 | 288 | 194 | 9.55 | 24.37 |  |  | 352 |  |  | 29 |  |  | 16 |  | 5.03 |  |  | 960 | 316 |  |  | 0 | 0 | 0 | 0.21 | 0.15 | 2.6 | 0 | 0 | 0.12 | 0.3 | 0 | 0 | 0 | 0.4
1992-04-23 | 488 | 7.4 | 263 | 824 | 464 | 16.06 | 56.6 |  |  | 851 |  |  | 149 |  |  |  |  | 11.9 |  |  | 1378 | 522 |  |  | 0 | 0.2 | 0 | 0.43 | 0.17 | 8.5 | 0 | 0 | 0.31 | 0.8 | 0 | 0 | 0 | 1
1992-04-24 | 364 | 7.5 | 420 | 792 | 492 | 11.09 | 38.13 |  |  | 662 |  |  | 214 |  |  |  |  | 8.75 |  |  | 1172 | 562 |  |  | 0 | 0 | 0 | 0.26 | 0.16 | 6.5 | 0.2 | 0 | 0.27 | 0.5 | 0 | 0 | 0 | 0.7
1992-04-25 | 280 | 7.4 | 192 | 420 | 304 | 15.99 | 34.23 |  |  | 332 |  |  | 108 |  |  |  |  | 5.32 |  |  | 1158 | 582 |  |  | 0 | 0 | 0 | 0.09 | 0.04 | 2.3 | 0 | 0 | 0.12 | 0.3 | 0 | 0 | 0 | 0.3
1992-04-26 | 304 | 7.2 | 255 | 640 | 452 | 9.34 | 38.43 |  |  | 654 |  |  | 76 |  |  |  |  | 8.39 |  |  | 1016 | 406 |  |  | 0 | 0 | 0 | 0.29 | 0.16 | 5 | 0 | 0 | 0.2 | 0.4 | 0 | 0 | 0 | 0.6
1992-04-27 | 415 | 7.1 | 218 | 396 | 312 | 13.65 | 30.61 |  |  | 420 |  |  | 109 | 0.027 |  |  | 277 | 6.24 |  |  | 884 | 342 |  |  | 0 | 0 | 0 | 0.17 | 0.08 | 3.1 | 0.3 | 0 | 0.13 | 0 | 0 | 0 | 0 | 0.5 | 0 | 0 | 0 | 0
1992-04-28 | 395 | 7.3 | 157 | 248 | 170 | 15.61 | 33.25 |  |  | 532 |  |  | 103 |  |  |  |  | 5.36 |  | 118 | 878 | 300 | 0 | 0 | 0 | 0 | 0 | 0.11 | 0.08 | 2 | 0.3 | 0 | 0.12 | 0.3 | 0 | 0 | 0 | 0.9
1992-04-29 | 361 | 7 | 182 | 612 | 456 | 13.27 | 32.86 |  |  | 553 |  |  | 159 |  |  | 38 |  | 7.05 |  |  | 1078 | 436 |  |  | 0 | 0 | 0 | 0.21 | 0.14 | 3.5 | 0.3 | 0 | 0.16 | 0.8 | 0 | 0 | 0 | 0.9
1992-04-30 | 425 | 7.3 | 164 | 304 | 190 | 12.65 | 26.24 |  |  | 378 |  |  | 101 |  |  |  |  | 5.14 |  |  | 868 | 280 |  |  | 0 | 0 | 0 | 0.17 | 0.07 | 2.7 | 0.3 | 0 | 0.11 | 0.3 | 0 | 0 | 0 | 0.4
OBS | 30 | 30 | 30 | 30 | 30 | 30 | 30 | 2 | 2 | 30 | 2 | 0 | 30 | 5 | 2 | 5 | 5 | 30 | 2 | 4 | 30 | 30 | 4 | 4 | 30 | 30 | 30 | 30 | 30 | 30 | 30 | 30 | 30 | 30 | 30 | 30 | 30 | 30 | 4 | 4 | 4 | 4
MINIMUM | 280 | 7 | 65 | 172 | 94 | 3.92 | 13.45 | 0.22 | 0.49 | 227 | 142 |  | 29 | 0.026 | 0.71 | 16 | 89 | 2.56 | 1.13 | 64 | 650 | 180 | 0 | 0 | 0 | 0 | 0 | 0.05 | 0.03 | 1.8 | 0 | 0 | 0.08 | 0 | 0 | 0 | 0 | 0.2 | 0 | 0 | 0 | 0
MEAN | 434 | 7.3 | 210 | 449 | 282 | 10.57 | 31.16 | 0.6 | 0.73 | 528 | 150 |  | 115 | 0.033 | 0.81 | 36 | 295 | 6.44 | 2.1 | 97 | 1007 | 382 | 0 | 0.7 | 0 | 0 | 0 | 0.22 | 0.13 | 4.5 | 0.1 | 0 | 0.16 | 0.5 | 0 | 0 | 0 | 0.6 | 0 | 0 | 0 | 0
MAXIMUM | 759 | 7.5 | 480 | 824 | 506 | 18.13 | 56.6 | 0.98 | 0.97 | 985 | 157 |  | 219 | 0.042 | 0.91 | 56 | 612 | 12.38 | 3.06 | 123 | 1492 | 694 | 0 | 2.29 | 0 | 0.2 | 0.03 | 0.49 | 0.3 | 12 | 0.4 | 0.04 | 0.31 | 0.9 | 0 | 0 | 0 | 1.1 | 0 | 0 | 0 | 0
1992-05-01 | 334 | 7.1 | 157 | 148 | 110 | 11.82 | 19.93 |  |  | 221 |  |  | 87 |  |  |  |  | 3.33 |  |  | 822 | 262 |  |  | 0 | 0 | 0 | 0.09 | 0.05 | 1.4 | 0.2 | 0 | 0.09 | 0.5 | 0 | 0 | 0 | 0.2
1992-05-02 | 399 | 7.2 | 160 | 324 | 196 | 16.32 | 29.62 |  |  | 332 |  |  | 157 |  |  |  |  | 5.24 |  |  | 968 | 330 |  |  | 0 | 0 | 0 | 0.23 | 0.09 | 3.3 | 0.3 | 0 | 0.14 | 1 | 0 | 0 | 0 | 0.4
1992-05-03 | 405 | 7.4 | 155 | 332 | 220 | 14.16 | 27.06 |  |  | 385 |  |  | 100 |  |  |  |  | 5.61 |  |  | 918 | 322 |  |  | 0 | 0 | 0 | 0.25 | 0.1 | 3.3 | 0 | 0 | 0.13 | 0.7 | 0 | 0 | 0 | 0.4
1992-05-04 | 418 | 7.5 | 113 | 192 | 126 | 11.77 | 23.21 |  |  | 247 |  |  | 84 | 0.026 |  |  | 595 | 4.33 |  |  | 746 | 272 |  |  | 0 | 0 | 0 | 0.15 | 0.05 | 2 | 0 | 0 | 0.09 | 0 | 0 | 0 | 0 | 0.2 | 0 | 0 | 0 | 0
1992-05-05 | 272 | 7.2 | 300 | 484 | 314 | 18.64 | 43.95 |  |  | 985 |  |  | 158 |  |  |  |  | 9.63 |  |  | 1196 | 510 |  |  | 0 | 0 | 0 | 0.45 | 0.25 | 4.9 | 0 | 0 | 0.19 | 0.4 | 0 | 0 | 0 | 0.8
1992-05-06 | 285 | 7.4 | 272 | 644 | 464 | 26.96 | 54.84 | 0.12 | 0.06 | 718 | 122 |  | 190 | 0.051 | 0.98 | 35 | 105 | 9.57 | 2.79 | 126 | 1218 | 514 | 0 | 0 | 0 | 0 | 0 | 0.27 | 0 | 3.7 | 0 | 0 | 0.18 | 1.2 | 0 | 0 | 0 | 0.6
1992-05-07 | 367 | 7.2 | 352 | 636 | 408 | 24.14 | 58 |  |  | 832 |  |  | 200 |  |  |  |  | 10.94 |  |  | 1332 | 534 |  |  | 0 | 0 | 0.02 | 0.47 | 0.24 | 7.2 | 0 | 0 | 0.24 | 0.5 | 0 | 0 | 0 | 1
1992-05-08 | 368 | 7.1 | 825 | 1284 | 868 | 23.13 | 81.67 |  |  | 1460 |  |  | 268 |  |  |  |  | 16.63 |  |  | 2070 | 1070 |  |  | 0 | 0.3 | 0.03 | 0.63 | 0.37 | 10.7 | 0.4 | 0 | 0.39 | 1.4 | 0 | 0 | 0.02 | 1.1
1992-05-09 | 377 | 7.3 | 168 | 348 | 244 | 17.17 | 35.56 |  |  | 423 |  |  | 91 |  |  |  |  | 6.48 |  |  | 888 | 350 |  |  | 0 | 0 | 0 | 0.18 | 0.09 | 2.9 | 0 | 0 | 0.14 | 0.7 | 0 | 0 | 0 | 0.4
1992-05-10 | 453 | 7.3 | 90 | 96 | 72 | 12.29 | 23.34 |  |  | 197 |  |  | 67 |  |  |  |  | 3.2 |  |  | 694 | 212 |  |  | 0 | 0 | 0 | 0.04 | 0.03 | 1 | 0 | 0 | 0.07 | 0.3 | 0 | 0 | 0 | 0
1992-05-11 | 391 | 7.2 | 117 | 163 | 119 | 12.98 | 23.18 |  |  | 244 |  |  | 26 | 0.028 |  |  | 137 | 4.04 |  |  | 682 | 208 |  |  | 0 | 0 | 0 | 0.07 | 0.03 | 1.3 | 0 | 0 | 0.07 | 0.4 | 0 | 0 | 0 | 0 | 0 | 0 | 0 | 0
1992-05-12 | 341 | 7.3 | 168 | 356 | 228 | 20.17 | 39.35 |  |  | 441 |  |  | 35 |  |  |  |  | 8.33 |  |  | 988 | 394 |  |  | 0 | 0 | 0 | 0.28 | 0.17 | 4.1 | 0 | 0 | 0.19 | 1 | 0 | 0 | 0 | 0.5
1992-05-13 | 238 | 7.4 | 197 | 712 | 424 | 18.03 | 47.64 |  |  | 824 |  |  | 68 |  |  | 55 |  | 12.34 |  |  | 1464 | 724 |  |  | 0 | 0.2 | 0.03 | 0.4 | 0.29 | 8.5 | 0 | 0 | 0.3 | 1.4 | 0 | 0 | 0 | 0.9
1992-05-14 | 377 | 7.2 | 225 | 636 | 440 | 14.31 | 40.89 |  |  | 730 |  |  | 71 |  |  |  |  | 12.17 |  | 104 | 1296 | 606 | 0 | 0 | 0 | 0 | 0.03 | 0.4 | 0.25 | 6.5 | 0 | 0 | 0.25 | 1.3 | 0 | 0 | 0 | 0.9
1992-05-15 | 313 | 6.7 | 280 | 740 | 468 | 14.34 | 53.6 |  |  | 980 |  |  | 218 |  |  |  |  | 14.42 |  |  | 1336 | 656 |  |  | 0 | 0.2 | 0.04 | 0.47 | 0.29 | 8.7 | 0.2 | 0 | 0.3 | 1.2 | 0 | 0 | 0 | 1.1
1992-05-16 | 428 | 7.3 | 273 | 516 | 296 | 19.52 | 39.5 |  |  | 694 |  |  | 172 |  |  |  |  | 10.89 |  |  | 1286 | 572 |  |  | 0 | 0.2 | 0.02 | 0.35 | 0.24 | 8.1 | 0 | 0 | 0.25 | 1.3 | 0 | 0 | 0 | 0.8
1992-05-17 | 416 | 7.2 | 163 | 508 | 300 | 12.59 | 42.16 |  |  | 658 |  |  | 134 |  |  |  |  | 12.34 |  |  | 1110 | 480 |  |  | 0 | 0 | 0.02 | 0.26 | 0.17 | 5.7 | 0 | 0 | 0.24 | 0.9 | 0 | 0 | 0 | 0.7
1992-05-18 | 430 | 6.9 | 513 | 1564 | 1028 | 17.24 | 80.58 |  |  | 1464 |  |  | 225 | 0.069 |  |  | 265 | 21.24 |  |  | 2158 | 1166 |  |  | 0.2 | 0.4 | 0.04 | 0.67 | 0.44 | 13.9 | 0 | 0 | 0.48 | 1.2 | 0 | 0 | 0.02 | 1.7 | 0 | 0 | 0 | 0
1992-05-19 | 329 | 7.1 | 194 | 560 | 344 | 20.04 | 44.13 |  |  | 604 |  |  | 138 |  |  |  |  | 11.38 |  |  | 1802 | 1038 |  |  | 0 | 0 | 0.03 | 0.32 | 0.21 | 6.3 | 0.3 | 0 | 0.25 | 0.6 | 0 | 0 | 0 | 0.7
1992-05-20 | 407 | 7.4 | 294 | 844 | 520 | 14.94 | 46.16 |  |  | 482 |  |  | 173 |  |  | 31 |  | 12.61 |  |  | 1782 | 924 |  |  | 0 | 0.3 | 0.03 | 0.54 | 0.33 | 9.4 | 0.2 | 0 | 0.3 | 1.6 | 0 | 0 | 0 | 1.1
1992-05-21 | 408 | 7.3 | 299 | 700 | 472 | 14.61 | 44.82 |  |  | 822 |  |  | 117 |  |  |  |  | 12.79 |  |  | 1330 | 624 |  |  | 0 | 0.2 | 0.04 | 0.56 | 0.3 | 7.7 | 0 | 0 | 0.31 | 0.9 | 0 | 0 | 0 | 1
1992-05-22 | 330 | 7.1 | 184 | 340 | 238 | 17.02 | 32 | 0.32 | 0.29 | 404 | 124 |  | 87 | 0.15 | 1.02 |  | 48 | 8.62 | 2.45 | 150 | 904 | 356 | 0 | 0.54 | 0 | 0 | 0.02 | 0.32 | 0.17 | 3.8 | 0 | 0 | 0.17 | 1 | 0 | 0 | 0 | 0.6
1992-05-23 | 441 | 7.2 | 197 | 392 | 268 | 14.11 | 28.78 |  |  | 455 |  |  | 132 |  |  |  |  | 7.9 |  |  | 914 | 390 |  |  | 0 | 0 | 0 | 0.25 | 0.17 | 3.7 | 0 | 0 | 0.16 | 0 | 0 | 0 | 0 | 0.6
1992-05-24 | 382 | 7.2 | 315 | 2672 | 1932 | 11.59 | 25.68 |  |  | 1492 |  |  | 221 |  |  |  |  | 9.96 |  |  | 1982 | 936 |  |  | 0 | 0.4 | 0.06 | 0.85 | 0.53 | 15.7 | 0 | 0 | 0.51 | 1.5 | 0 | 0 | 0 | 1.8
1992-05-25 | 454 | 7.2 | 615 | 1304 | 820 | 13.72 | 55.55 |  |  | 1204 |  |  | 345 | 0.056 |  |  | 68 | 15.02 |  |  | 1942 | 446 |  |  | 0 | 0.3 | 0.04 | 0.63 | 0.43 | 10.2 | 0 | 0 | 0.42 | 1.5 | 0 | 0 | 0 | 1.5 | 0 | 0 | 0 | 0
1992-05-26 | 453 | 7.2 | 168 | 624 | 298 | 12.74 | 31.79 |  |  | 449 |  |  | 93 |  |  |  |  | 7.63 |  |  | 1222 | 570 |  |  | 0 | 0 | 0.03 | 0.27 | 0.25 | 9.6 | 0 | 0 | 0.28 | 0.7 | 0 | 0 | 0 | 0.7
1992-05-27 | 391 | 7.2 | 365 | 836 | 468 | 15.4 | 52.35 |  |  | 759 |  |  | 283 |  |  | 46 |  | 12.17 |  |  | 1334 | 556 |  |  | 0 | 0.2 | 0.03 | 0.53 | 0.31 | 10.1 | 0 | 0 | 0.35 | 0.6 | 0 | 0 | 0 | 1
1992-05-28 | 452 | 7.2 | 500 | 1688 | 960 | 14.89 | 74.01 |  |  | 1464 |  |  | 345 |  |  |  |  | 24.91 |  |  | 2344 | 1072 |  |  | 0.3 | 0.5 | 0.08 | 1.18 | 0.77 | 22.1 | 0 | 0 | 0.73 | 1.6 | 0 | 0 | 0 | 2.4
1992-05-29 | 438 | 6.7 | 243 | 368 | 200 | 16.35 | 35.64 |  |  | 457 |  |  | 193 |  |  |  |  | 4.72 |  |  | 1000 | 372 |  |  | 0 | 0 | 0.02 | 0.33 | 0.23 | 5.6 | 0.3 | 0 | 0.18 | 0.6 | 0 | 0 | 0 | 1.2
1992-05-30 | 414 | 7.2 | 129 | 200 | 108 | 14.3 | 31.68 |  |  | 311 |  |  | 86 |  |  |  |  | 5.38 |  | 73 | 684 | 280 | 0 | 0 | 0 | 0 | 0 | 0.22 | 0.08 | 3.1 | 0 | 0 | 0.12 | 0.4 | 0 | 0 | 0 | 0.3
1992-05-31 | 458 | 7.2 | 167 | 256 | 188 | 9.98 | 25.07 |  |  | 368 |  |  | 107 |  |  |  |  | 4.21 |  |  | 838 | 390 |  |  | 0 | 0 | 0 | 0.06 | 0.06 | 2.1 | 0 | 0 | 0.08 | 0 | 0 | 0 | 0 | 0.2
OBS | 31 | 31 | 31 | 31 | 31 | 31 | 31 | 2 | 2 | 31 | 2 | 0 | 31 | 6 | 2 | 4 | 6 | 31 | 2 | 4 | 31 | 31 | 4 | 4 | 31 | 31 | 31 | 31 | 31 | 31 | 31 | 31 | 31 | 31 | 31 | 31 | 31 | 31 | 4 | 4 | 4 | 4
MINIMUM | 238 | 6.7 | 90 | 96 | 72 | 9.98 | 19.93 | 0.12 | 0.06 | 197 | 122 |  | 26 | 0.026 | 0.98 | 31 | 48 | 3.2 | 2.45 | 73 | 682 | 208 | 0 | 0 | 0 | 0 | 0 | 0.04 | 0 | 1 | 0 | 0 | 0.07 | 0 | 0 | 0 | 0 | 0 | 0 | 0 | 0 | 0
MEAN | 386 | 7.2 | 264 | 660 | 424 | 15.98 | 41.67 | 0.22 | 0.18 | 681 | 123 |  | 151 | 0.063 | 1 | 42 | 203 | 9.94 | 2.62 | 113 | 1266 | 553 | 0 | 0.13 | 0 | 0.1 | 0.02 | 0.38 | 0.23 | 6.7 | 0.1 | 0 | 0.25 | 0.9 | 0 | 0 | 0 | 0.8 | 0 | 0 | 0 | 0
MAXIMUM | 458 | 7.5 | 825 | 2672 | 1932 | 26.96 | 81.67 | 0.32 | 0.29 | 1492 | 124 |  | 345 | 0.15 | 1.02 | 55 | 595 | 24.91 | 2.79 | 150 | 2344 | 1166 | 0 | 0.54 | 0.3 | 0.5 | 0.08 | 1.18 | 0.77 | 22.1 | 0.4 | 0 | 0.73 | 1.6 | 0 | 0 | 0.02 | 2.4 | 0 | 0 | 0 | 0
1992-06-01 | 434 | 7.4 | 279 | 696 | 532 | 11.85 | 43.34 |  |  | 653 |  |  | 112 | 0.046 |  |  | 258 | 9.11 |  |  | 1200 | 650 |  |  | 0 | 0 | 0.04 | 0.24 | 0.18 | 4.5 | 0 | 0 | 0.2 | 0 | 0 | 0 | 0 | 0.6 | 0 | 0 | 0 | 0
1992-06-02 | 454 | 7.1 | 234 | 592 | 424 | 19.52 | 51.29 |  |  | 863 |  |  | 192 |  |  |  |  | 12.52 |  |  | 1256 | 658 |  |  | 0 | 0 | 0.02 | 0.3 | 0.19 | 4.6 | 0 | 0 | 0.2 | 0.7 | 0 | 0 | 0 | 0.7
1992-06-03 | 380 | 7.1 | 190 | 312 | 204 | 15.12 | 35.88 |  |  | 462 |  |  | 84 |  |  | 33 |  | 4.49 |  |  | 920 | 372 |  |  | 0 | 0 | 0 | 0.2 | 0.18 | 3.1 | 0.2 | 0 | 0.13 | 0.4 | 0 | 0 | 0 | 0.4
1992-06-04 | 418 | 7.2 | 313 | 576 | 344 | 17.98 | 47.62 |  |  | 664 |  |  | 229 |  |  |  |  | 10.62 |  |  | 1312 | 610 |  |  | 0 | 0 | 0 | 0.37 | 0.24 | 6.3 | 0 | 0 | 0.21 | 0.8 | 0 | 0 | 0 | 0.8
1992-06-05 | 350 | 7.2 | 214 | 588 | 388 | 17.15 | 48.55 |  |  | 502 |  |  | 94 |  |  |  |  | 8.92 |  |  | 1202 | 562 |  |  | 0 | 0 | 0 | 0.37 | 0.23 | 5.2 | 0 | 0 | 0.2 | 1 | 0 | 0 | 0 | 0.8
1992-06-06 | 401 | 7.1 | 165 | 312 | 200 | 14.06 | 39.55 |  |  | 414 |  |  | 124 |  |  |  |  | 6.56 |  |  | 1710 | 416 |  |  | 0 | 0 | 0 | 0.23 | 0.12 | 3.2 | 0 | 0 | 0.14 | 0.6 | 0 | 0 | 0 | 0.5
1992-06-07 | 449 | 7.3 | 193 | 584 | 364 | 15.98 | 48.56 | 0.02 | 0.1 | 655 | 94 |  | 188 | 0.03 | 0.87 |  | 229 | 8.25 | 2.36 | 62 | 1158 | 524 | 0.01 | 0 | 0 | 0 | 0 | 0.16 | 0.16 | 5.4 | 0.2 | 0 | 0.17 | 0.6 | 0 | 0 | 0 | 0.6
1992-06-08 | 427 | 7.3 | 180 | 492 | 332 | 12.63 | 38.82 |  |  | 521 |  |  | 119 | 0.034 |  |  | 216 | 7.29 |  |  | 946 | 430 |  |  | 0 | 0 | 0 | 0.24 | 0.14 | 4.9 | 0.2 | 0 | 0.17 | 0.3 | 0 | 0 | 0 | 0.7 | 0 | 0 | 0 | 0
1992-06-09 | 432 | 6.8 | 154 | 300 | 208 | 15.18 | 28.15 |  |  | 428 |  |  | 149 |  |  |  |  | 5.77 |  |  | 926 | 384 |  |  | 0 | 0 | 0 | 0.19 | 0.07 | 2.5 | 0 | 0 | 0.1 | 0.4 | 0 | 0 | 0 | 0.4
1992-06-10 | 428 | 7.2 | 125 | 500 | 308 | 14.7 | 34.21 |  |  | 512 |  |  | 103 |  |  | 37 |  | 7.59 |  |  | 1006 | 378 |  |  | 0 | 0 | 0 | 0.34 | 0.14 | 4.1 | 0 | 0 | 0.15 | 0.8 | 0 | 0 | 0 | 0.5
1992-06-11 | 463 | 7.1 | 310 | 1436 | 788 | 13.69 | 57.27 |  |  | 1430 |  |  | 298 |  |  |  |  | 16.73 |  |  | 1696 | 300 |  |  | 0 | 0 | 0 | 0.17 | 0 | 0.7 | 0 | 0 | 0.05 | 0.9 | 0 | 0 | 0 | 0.3
1992-06-12 | 337 | 6.9 | 168 | 384 | 228 | 18.55 | 29.32 |  |  | 315 |  |  | 106 |  |  |  |  | 5.64 |  |  | 838 | 330 |  |  | 0 | 0.4 | 0 | 1.18 | 0.51 | 17 | 0 | 0 | 0.42 | 2.2 | 0.2 | 0 | 0 | 2.1
1992-06-13 | 393 | 7.1 | 102 | 150 | 104 | 8 | 11.1 |  |  | 163 |  |  | 103 |  |  |  |  | 3.32 |  |  | 578 | 168 |  |  | 0 | 0 | 0 | 0.1 | 0.01 | 4.5 | 0 | 0 | 0.14 | 0.3 | 0 | 0 | 0 | 0.5
1992-06-14 | 461 | 7.2 | 245 | 241 | 150 | 11.42 | 21.97 |  |  | 473 |  |  | 179 |  |  |  |  | 6.97 |  |  | 1010 | 320 |  |  | 0 | 0 | 0 | 0.06 | 0 | 1.3 | 0 | 0 | 0.07 | 0.5 | 0 | 0 | 0 | 0.2
1992-06-15 | 422 | 7.1 | 228 | 468 | 124 | 8.41 | 31.99 |  |  | 550 |  |  | 223 | 0.035 |  |  | 43 | 7.37 |  | 167 | 976 | 484 | 0.03 | 0.24 | 0 | 0 | 0 | 0.2 | 0.07 | 3.4 | 0 | 0 | 0.12 | 0.4 | 0 | 0 | 0 | 0.5 | 0 | 0 | 0 | 0
1992-06-16 | 442 | 6.8 | 249 | 724 | 520 | 7.87 | 39.1 |  |  | 832 |  |  | 216 |  |  |  |  | 13.31 |  |  | 1180 | 654 |  |  | 0 | 0 | 0 | 0.23 | 0.21 | 3.2 | 0 | 0 | 0.12 | 0.4 | 0 | 0 | 0 | 0.6
1992-06-17 | 606 | 6.8 | 380 | 396 | 292 | 10.96 | 177.63 |  |  | 5030 |  |  | 380 |  |  | 30 |  | 60.34 |  |  | 1034 | 480 |  |  | 0 | 0 | 0 | 0.52 | 0.17 | 5.5 | 0 | 0 | 0.22 | 0.4 | 0 | 0 | 0 | 0.9
1992-06-18 | 643 | 7 | 390 | 1932 | 1416 | 3.38 | 30.22 |  |  | 1400 |  |  | 170 |  |  |  |  | 11.28 |  |  | 2604 | 1208 |  |  | 0 | 0.2 | 0 | 0.6 | 0.33 | 7 | 0 | 0 | 0.27 | 1.4 | 0.1 | 0 | 0 | 1.1
1992-06-19 | 509 | 6.9 | 328 | 768 | 376 | 16.21 | 36.13 |  |  | 712 |  |  | 270 |  |  |  |  | 8.11 |  |  | 2010 | 1214 |  |  | 0 | 0 | 0 | 0.6 | 0.58 | 21.7 | 0.5 | 0.13 | 0.56 | 0.5 | 0.2 | 0.1 | 0 | 2.5
1992-06-20 | 548 | 7.2 | 229 | 656 | 376 | 11.9 | 47.45 |  |  | 695 |  |  | 166 |  |  |  |  | 10.19 |  |  | 1158 | 438 |  |  | 0 | 0.2 | 0 | 0.24 | 0.18 | 10 | 0.3 | 0.02 | 0.22 | 0.9 | 0.1 | 0 | 0 | 0.9
1992-06-21 | 494 | 7.2 | 318 | 700 | 512 | 6.8 | 38.63 |  |  | 894 |  |  | 159 |  |  |  |  | 13.68 |  |  | 1318 | 636 |  |  | 0 | 0.2 | 0.02 | 0.45 | 0.32 | 9 | 0.3 | 0 | 0.29 | 0.3 | 0 | 0 | 0 | 1.1
1992-06-22 | 408 | 7.2 | 262 | 536 | 324 | 14.48 | 31.67 |  |  | 534 |  |  | 187 | 0.064 |  |  | 238 | 9.6 |  |  | 1080 | 466 |  |  | 0 | 0.2 | 0.03 | 1.12 | 0.41 | 8.6 | 0 | 0 | 0.27 | 0.3 | 0 | 0 | 0 | 1.3 | 0 | 0 | 0 | 0
1992-06-23 | 410 | 6.9 | 320 | 388 | 268 | 13.22 | 39.37 | 0.02 | 0.05 | 614 | 121 |  | 198 | 0.061 | 1.2 |  | 149 | 10.65 | 2.36 | 44 | 954 | 446 | 0.01 | 0 | 0.5 | 0.7 | 0.09 | 2.61 | 0.93 | 26.1 | 0 | 0 | 0.88 | 0 | 0.3 | 0.2 | 0.05 | 3.3
1992-06-24 | 487 | 6.8 | 348 | 1006 | 586 | 12.45 | 44.87 |  |  | 464 |  |  | 255 |  |  | 27 |  | 14.03 |  |  | 1488 | 640 |  |  | 0 | 0.3 | 0.04 | 0.76 | 0.52 | 12.1 | 0 | 0 | 0.38 | 1.6 | 0 | 0 | 0.03 | 1.4
1992-06-25 | 414 | 6.9 | 318 | 792 | 456 | 15.53 | 44.07 |  |  | 909 |  |  | 161 |  |  |  |  | 11.44 |  |  | 1486 | 688 |  |  | 0 | 0.2 | 0.03 | 0.49 | 0.3 | 9.8 | 0 | 0 | 0.29 | 1.3 | 0 | 0 | 0 | 1.1
1992-06-26 | 390 | 6.9 | 348 | 1164 | 740 | 13.26 | 59.72 |  |  | 970 |  |  | 183 |  |  |  |  | 20.6 |  |  | 1548 | 710 |  |  | 0 | 0.2 | 0.03 | 0.68 | 0.2 | 9.2 | 0.3 | 0 | 0.32 | 0.8 | 0 | 0 | 0 | 1.1
1992-06-27 | 410 | 7.1 | 223 | 768 | 444 | 13.07 | 44.07 |  |  | 842 |  |  | 150 |  |  |  |  | 12.29 |  |  | 1330 | 648 |  |  | 0 | 0.2 | 0.02 | 0.57 | 0.32 | 9.8 | 0.2 | 0 | 0.3 | 1.2 | 0 | 0 | 0 | 1
1992-06-28 | 333 | 7.2 | 175 | 792 | 292 | 9.89 | 37.4 |  |  | 538 |  |  | 104 |  |  |  |  | 10.59 |  |  | 894 | 398 |  |  | 0 | 0 | 0.01 | 0.27 | 0.11 | 3.3 | 0 | 0 | 0.17 | 1 | 0 | 0 | 0 | 0.5
1992-06-29 | 411 | 7.2 | 190 | 556 | 348 | 12.47 | 41.71 |  |  | 615 |  |  | 141 | 0.045 |  |  | 174 | 11.81 |  |  | 1146 | 516 |  |  | 0 | 0 | 0.02 | 0.46 | 0.19 | 5.2 | 0.2 | 0 | 0.21 | 0 | 0 | 0 | 0 | 0.8 | 0 | 0 | 0 | 0
1992-06-30 | 330 | 7.4 | 290 | 1640 | 992 | 15.47 | 73.66 |  |  | 1396 |  |  | 166 |  |  |  |  | 24.2 |  |  | 2316 | 1202 |  |  | 0.2 | 0.4 | 0.05 | 1.08 | 0.6 | 15.3 | 0.3 | 0 | 0.48 | 1.5 | 0 | 0 | 0.04 | 6.3
OBS | 30 | 30 | 30 | 30 | 30 | 30 | 30 | 2 | 2 | 30 | 2 | 0 | 30 | 7 | 2 | 4 | 7 | 30 | 2 | 3 | 30 | 30 | 3 | 3 | 30 | 30 | 30 | 30 | 30 | 30 | 30 | 30 | 30 | 30 | 30 | 30 | 30 | 30 | 5 | 5 | 5 | 5
MINIMUM | 330 | 6.8 | 102 | 150 | 104 | 3.38 | 11.1 | 0.02 | 0.05 | 163 | 94 |  | 84 | 0.03 | 0.87 | 27 | 43 | 3.32 | 2.36 | 44 | 578 | 168 | 0.01 | 0 | 0 | 0 | 0 | 0.06 | 0 | 0.7 | 0 | 0 | 0.05 | 0 | 0 | 0 | 0 | 0.2 | 0 | 0 | 0 | 0
MEAN | 436 | 7.1 | 249 | 682 | 421 | 13.04 | 45.11 | 0.02 | 0.07 | 835 | 108 |  | 174 | 0.045 | 1.04 | 32 | 187 | 12.11 | 2.36 | 91 | 1276 | 564 | 0.02 | 0.08 | 0 | 0.1 | 0.01 | 0.5 | 0.25 | 7.5 | 0.1 | 0 | 0.25 | 0.7 | 0 | 0 | 0 | 1.1 | 0 | 0 | 0 | 0
MAXIMUM | 643 | 7.4 | 390 | 1932 | 1416 | 19.52 | 177.63 | 0.02 | 0.1 | 5030 | 121 |  | 380 | 0.064 | 1.2 | 37 | 258 | 60.34 | 2.36 | 167 | 2604 | 1214 | 0.03 | 0.24 | 0.5 | 0.7 | 0.09 | 2.61 | 0.93 | 26.1 | 0.5 | 0.13 | 0.88 | 2.2 | 0.3 | 0.2 | 0.05 | 6.3 | 0 | 0 | 0 | 0
1992-07-01 | 415 | 7.4 | 342 | 1420 | 908 | 16.81 | 69.34 |  |  | 1314 |  |  | 118 |  |  | 22 |  | 23.87 |  | 182 | 1856 | 976 | 0.03 | 0 | 0 | 0.4 | 0.04 | 1.18 | 0.6 | 12.6 | 0 | 0 | 0.46 | 1.3 | 0 | 0 | 0 | 2.4
1992-07-02 | 595 | 7 | 268 | 408 | 232 | 14.43 | 30.7 |  |  | 325 |  |  | 85 |  |  |  |  | 7.4 |  |  | 940 | 420 |  |  | 0 | 0 | 0 | 0.24 | 0.14 | 4.4 | 0 | 0 | 0.18 | 0.4 | 0 | 0 | 0 | 0.6
1992-07-03 | 544 | 7.1 | 252 | 924 | 604 | 3.85 | 68.36 |  |  | 1792 |  |  | 55 |  |  |  |  | 21.27 |  |  | 1403 | 754 |  |  | 0 | 0.3 | 0.02 | 0.73 | 0.32 | 10.2 | 0 | 0 | 0.44 | 1 | 0 | 0 | 0 | 1.5
1992-07-04 | 496 | 7.1 | 285 | 1096 | 652 | 8.69 | 68.48 |  |  | 1310 |  |  | 187 |  |  |  |  | 23.66 |  |  | 1600 | 786 |  |  | 0 | 0.4 | 0.03 | 0.82 | 0.53 | 16.8 | 0 | 0.3 | 0.53 | 1.3 | 0 | 0 | 0 | 2.1
1992-07-05 | 529 | 7.2 | 185 | 628 | 408 | 6.58 | 34.87 |  |  | 627 |  |  | 67 |  |  |  |  | 10.88 |  |  | 896 | 408 |  |  | 0 | 0 | 0 | 0.26 | 0.2 | 7 | 0 | 0 | 0.23 | 0.3 | 0 | 0 | 0 | 0.8
1992-07-06 | 413 | 7.4 | 150 | 294 | 192 | 14.71 | 31.9 |  |  | 401 |  |  | 55 | 0.032 |  |  | 43 | 7.72 |  |  | 784 | 324 |  |  | 0 | 0 | 0 | 0.27 | 0.28 | 3.5 | 0 | 0 | 0.14 | 0.4 | 0 | 0 | 0 | 0.5 | 0 | 0 | 0 | 0
1992-07-07 | 400 | 7.3 | 273 | 588 | 336 | 13.99 | 42.03 |  |  | 602 |  |  | 112 |  |  |  |  | 11.09 |  |  | 1146 | 534 |  |  | 0 | 0 | 0.02 | 0.36 | 0.23 | 7 | 0 | 0 | 0.26 | 0.4 | 0 | 0 | 0 | 0.8
1992-07-08 | 371 | 6.9 | 110 | 98 | 88 | 8.4 | 19.56 |  |  | 280 |  |  | 84 |  |  | 31 |  | 3.25 |  |  | 686 | 276 |  |  | 0 | 0 | 0 | 0.05 | 0.02 | 1.1 | 0.2 | 0 | 0.07 | 0.3 | 0 | 0 | 0 | 0
1992-07-09 | 415 | 7.1 | 105 | 200 | 128 | 10.5 | 22.92 | 0.01 | 0 | 317 | 93 |  | 83 | 0.029 | 1.04 |  | 64 | 4.78 | 1.07 | 99 | 772 | 262 | 0.04 | NA | 0 | 0 | 0 | 0.15 | 0.06 | 1.9 | 0 | 0 | 0.08 | 0.4 | 0 | 0 | 0 | 0.3
1992-07-10 | 409 | 7.3 | 142 | 184 | 112 | 20.96 | 37.17 |  |  | 336 |  |  | 74 |  |  |  |  | 6.77 |  |  | 774 | 280 |  |  | 0 | 0 | 0 | 0.15 | 0.41 | 2.6 | 0.3 | 0 | 0.09 | 2.5 | 0 | 0 | 0 | 0.4
1992-07-11 | 401 | 7.2 | 185 | 400 | 184 | 15.48 | 40.32 |  |  | 561 |  |  | 122 |  |  |  |  | 8.11 |  |  | 920 | 364 |  |  | 0 | 0 | 0 | 0.17 | 0.47 | 5.3 | 0 | 0.06 | 0.15 | 0.4 | 0 | 0 | 0 | 0.7
1992-07-12 | 507 | 7.2 | 338 | 888 | 572 | 8.69 | 56.6 |  |  | 1418 |  |  | 203 |  |  |  |  | 14.75 |  |  | 604 | 636 |  |  | 0 | 0.3 | 0 | 0.5 | 0.34 | 9.3 | 0.3 | 0 | 0.32 | 0.3 | 0 | 0 | 0.02 | 1
1992-07-13 | 638 | 7.2 | 238 | 1048 | 536 | 10.59 | 56.45 |  |  | 934 |  |  | 123 | 0.034 |  |  | 120 | 13.35 |  |  | 1498 | 680 |  |  | 0 | 0.3 | 0.03 | 0.45 | 0.4 | 13.1 | 0.3 | 0.07 | 0.34 | 1.3 | 0 | 0 | 0.02 | 1.3 | 0 | 0 | 0 | 0
1992-07-14 | 607 | 7.1 | 68 | 204 | 120 | 6.02 | 17.15 |  |  | 240 |  |  | 23 |  |  |  |  | 4.35 |  |  | 608 | 224 |  |  | 0 | 0 | 0 | 0.11 | 0.27 | 2.4 | 0 | 0 | 0.09 | 0.4 | 0 | 0 | 0 | 0.3
1992-07-15 | 451 | 7.3 | 86 | 152 | 110 | 10.09 | 21.06 |  |  | 212 |  |  | 47 |  |  | 16 |  | 4.54 |  |  | 620 | 204 |  |  | 0 | 0 | 0 | 0.09 | 0.64 | 1.9 | 0 | 0 | 0.08 | 0.3 | 0 | 0 | 0 | 0.3
1992-07-16 | 377 | 7.1 | 110 | 358 | 130 | 12.77 | 24.89 |  |  | 424 |  |  | 81 |  |  |  |  | 5.15 |  |  | 654 | 246 |  |  | 0 | 0 | 0 | 0.24 | 0.17 | 9.5 | 0.3 | 0.05 | 0.2 | 0.6 | 0 | 0 | 0 | 0.7
1992-07-17 | 522 | 7.1 | 58 | 84 | 64 | 7.13 | 15.91 |  |  | 181 |  |  | 48 |  |  |  |  | 3.35 |  | 67 | 510 | 158 | 0.2 | 0 | 0 | 0 | 0 | 0.06 | 0.03 | 1.1 | 0.2 | 0 | 0.08 | 0.3 | 0 | 0 | 0 | 0
1992-07-18 | 681 | 7.2 | 87 | 162 | 120 | 6.17 | 18.55 |  |  | 238 |  |  | 52 |  |  |  |  | 4.68 |  |  | 570 | 212 |  |  | 0 | 0 | 0 | 0.09 | 0.05 | 1.8 | 0.3 | 0 | 0.11 | 0.3 | 0 | 0 | 0 | 0
1992-07-19 | 575 | 7.2 | 102 | 286 | 176 | 4.29 | 21.58 |  |  | 422 |  |  | 56 |  |  |  |  | 5.86 |  |  | 618 | 262 |  |  | 0 | 0 | 0 | 0.17 | 0.09 | 3.8 | 0.3 | 0 | 0.13 | 0.4 | 0 | 0 | 0 | 0.5
1992-07-20 | 363 | 7.3 | 129 | 386 | 192 | 9.01 | 24.42 |  |  | 379 |  |  | 43 | 0.026 |  |  | 73 | 7.16 |  |  | 812 | 310 |  |  | 0 | 0 | 0 | 0.18 | 0.13 | 4.8 | 0.2 | 0 | 0.15 | 0.7 | 0 | 0 | 0 | 0.8 | 0 | 0 | 0 | 0
1992-07-21 | 437 | 7.3 | 102 | 206 | 134 | 11.49 | 19.13 |  |  | 293 |  |  | 103 |  |  |  |  | 5.06 |  |  | 696 | 222 |  |  | 0 | 0 | 0.03 | 0.11 | 0.07 | 2.3 | 0 | 0 | 0.1 | 0 | 0 | 0 | 0 | 0.3
1992-07-22 | 395 | 7.1 | 149 | 348 | 200 | 14.07 | 33.25 |  |  | 444 |  |  | 122 |  |  | 59 |  | 11.21 |  |  | 958 | 378 |  |  | 0 | 0 | 0 | 0.26 | 0.15 | 4.6 | 0 | 0 | 0.16 | 0.3 | 0 | 0 | 0 | 0.5
1992-07-23 | 456 | 7.2 | 177 | 460 | 246 | 11.85 | 31.06 |  |  | 544 |  |  | 122 |  |  |  |  | 10.02 |  |  | 940 | 324 |  |  | 0 | 0 | 0 | 0.28 | 0.17 | 5.3 | 0 | 0 | 0.17 | 0.3 | 0 | 0 | 0 | 0.6
1992-07-24 | 397 | 7.2 | 153 | 284 | 196 | 11.93 | 26.97 |  |  | 392 |  |  | 103 |  |  |  |  | 6.7 |  |  | 836 | 300 |  |  | 0 | 0 | 0 | 0.26 | 0.13 | 4.2 | 0 | 0 | 0.15 | 0.6 | 0 | 0 | 0 | 0.5
1992-07-25 | 506 | 7.3 | 149 | 368 | 224 | 13.37 | 28.42 | 0.02 | 0.08 | 451 | 106 |  | 113 | 0.029 | 0.94 |  | 234 | 7.2 | 2.38 | 85 | 930 | 368 | 0.21 | 0 | 0 | 0 | 0 | 0.23 | 0.13 | 4.2 | 0 | 0 | 0.13 | 0.6 | 0 | 0 | 0 | 0.5
1992-07-26 | 460 | 7.4 | 183 | 508 | 256 | 6.47 | 22.97 |  |  | 536 |  |  | 122 |  |  |  |  | 6.71 |  |  | 986 | 388 |  |  | 0 | 0 | 0 | 0.9 | 0.24 | 8.4 | 0 | 0 | 0.21 | 0.5 | 0 | 0 | 0 | 0.7
1992-07-27 | 419 | 7.3 | 295 | 1336 | 616 | 17.12 | 63.02 |  |  | 626 |  |  | 155 | 0.059 |  |  | 1025 | 22.77 |  |  | 2142 | 854 |  |  | 0.3 | 0.5 | 0.04 | 0.61 | 0.57 | 19.7 | 0 | 0 | 0.44 | 1.8 | 0 | 0.2 | 0 | 2 | 0 | 0 | 0 | 0
1992-07-28 | 335 | 7.2 | 240 | 568 | 364 | 13.42 | 37.59 |  |  | 619 |  |  | 184 |  |  |  |  | 12.25 |  |  | 1094 | 472 |  |  | 0 | 0 | 0.02 | 0.58 | 0.29 | 7 | 0 | 0 | 0.24 | 0.6 | 0 | 0 | 0 | 0.9
1992-07-29 | 434 | 7 | 410 | 2600 | 1388 | 15.1 | 103.64 |  |  | 3100 |  |  | 343 |  |  | 71 |  | 38.35 |  |  | 3136 | 1574 |  |  | 0.4 | 0.9 | 0.08 | 2.06 | 1.07 | 31.5 | 0 | 0 | 0.87 | 2.5 | 0.3 | 0.2 | 0.03 | 3.4
1992-07-30 | 479 | 7.4 | 200 | 508 | 308 | 11.32 | 31.77 |  |  | 533 |  |  | 100 |  |  |  |  | 6.32 |  |  | 1120 | 466 |  |  | 0 | 0 | 0 | 0.39 | 0.23 | 9 | 0 | 0 | 0.21 | 0.5 | 0 | 0 | 0 | 0.9
1992-07-31 | 417 | 7.2 | 293 | 1368 | 596 | 13.06 | 51.37 |  |  | 667 |  |  | 110 |  |  |  |  | 25.63 |  |  | 2282 | 810 |  |  | 0.2 | 0.5 | 0.05 | 0.86 | 0.63 | 23.6 | 0.2 | 0 | 0.56 | 4.1 | 0 | 0 | 0.02 | 1.9
OBS | 31 | 31 | 31 | 31 | 31 | 31 | 31 | 2 | 2 | 31 | 2 | 0 | 31 | 6 | 2 | 5 | 6 | 31 | 2 | 4 | 31 | 31 | 4 | 3 | 31 | 31 | 31 | 31 | 31 | 31 | 31 | 31 | 31 | 31 | 31 | 31 | 31 | 31 | 4 | 4 | 4 | 4
MINIMUM | 335 | 6.9 | 58 | 84 | 64 | 3.85 | 15.91 | 0.01 | 0 | 181 | 93 |  | 23 | 0.026 | 0.94 | 16 | 43 | 3.25 | 1.07 | 67 | 510 | 158 | 0.03 | 0 | 0 | 0 | 0 | 0.05 | 0.02 | 1.1 | 0 | 0 | 0.07 | 0 | 0 | 0 | 0 | 0 | 0 | 0 | 0 | 0
MEAN | 466 | 7.2 | 189 | 592 | 335 | 11.24 | 37.79 | 0.02 | 0.04 | 662 | 100 |  | 106 | 0.035 | 0.99 | 40 | 260 | 11.1 | 1.73 | 108 | 1077 | 467 | 0.12 | 0 | 0 | 0.1 | 0.01 | 0.41 | 0.29 | 7.7 | 0.1 | 0.02 | 0.24 | 0.8 | 0 | 0 | 0 | 0.9 | 0 | 0 | 0 | 0
MAXIMUM | 681 | 7.4 | 410 | 2600 | 1388 | 20.96 | 103.64 | 0.02 | 0.08 | 3100 | 106 |  | 343 | 0.059 | 1.04 | 71 | 1025 | 38.35 | 2.38 | 182 | 3136 | 1574 | 0.21 | 0 | 0.4 | 0.9 | 0.08 | 2.06 | 1.07 | 31.5 | 0.3 | 0.3 | 0.87 | 4.1 | 0.3 | 0.2 | 0.03 | 3.4 | 0 | 0 | 0 | 0
1992-08-01 | 419 | 7 | 515 | 2802 | 1568 | 14.25 | 102.6 |  |  | 683 |  |  | 325 |  |  |  |  | 42.3 |  |  | 3476 | 1662 |  |  | 0.5 | 1.1 | 0.12 | 2.11 | 1.35 | 46.4 | 0 | 0 | 1.21 | 2.6 | 0.3 | 0.3 | 0.02 | 4.3
1992-08-02 | 397 | 7.1 | 240 | 700 | 452 | 7.74 | 26.68 |  |  | 738 |  |  | 125 |  |  |  |  | 8.08 |  | 59 | 1036 | 476 | 0 | 0.23 | 0 | 0.2 | 0 | 0.26 | 0.23 | 8.8 | 0 | 0 | 0.2 | 0.4 | 0 | 0 | 0 | 1
1992-08-03 | 512 | 7.4 | 137 | 292 | 166 | 10.76 | 19.53 |  |  | 169 |  |  | 85 | 0.027 |  |  | 624 | 5.03 |  |  | 760 | 288 |  |  | 0 | 0 | 0 | 0.16 | 0.12 | 3.7 | 0 | 0 | 0.12 | 0.9 | 0 | 0 | 0 | 0.5 | 0 | 0 | 0 | 0
1992-08-04 | 492 | 7.2 | 235 | 1360 | 624 | 10.24 | 45.6 |  |  | 1546 |  |  | 248 |  |  |  |  | 14.86 |  |  | 1860 | 796 |  |  | 0 | 0.4 | 0.04 | 1.53 | 0.6 | 15.7 | 0 | 0 | 0.36 | 1.9 | 0 | 0 | 0 | 1.9
1992-08-05 | 486 | 7.3 | 155 | 462 | 274 | 9.43 | 26.19 |  |  | 441 |  |  | 162 |  |  | 13 |  | 6.17 |  |  | 970 | 360 |  |  | 0 | 0 | 0.02 | 0.35 | 0.19 | 5.2 | 0 | 0 | 0.14 | 0.7 | 0 | 0 | 0 | 0.7
1992-08-06 | 485 | 7.3 | 224 | 1332 | 1042 | 11.84 | 30.16 |  |  | 849 |  |  | 117 |  |  |  |  | 10.57 |  |  | 1142 | 528 |  |  | 0 | 0 | 0 | 0.4 | 0.23 | 5.9 | 0 | 0 | 0.18 | 0.7 | 0 | 0 | 0 | 0.8
1992-08-07 | 575 | 7.2 | 145 | 492 | 324 | 10.91 | 27.18 |  |  | 418 |  |  | 127 |  |  |  |  | 13.6 |  |  | 936 | 368 |  |  | 0 | 0 | 0 | 0.27 | 0.26 | 4.8 | 0 | 0 | 0.15 | 0.7 | 0 | 0 | 0 | 0.6
1992-08-08 | 483 | 7 | 252 | 684 | 408 | 9.86 | 30.8 |  |  | 688 |  |  | 127 |  |  |  |  | 12.79 |  |  | 1142 | 558 |  |  | 0 | 0.2 | 0.3 | 0.36 | 0.26 | 9.3 | 0 | 0 | 0.26 | 1 | 0 | 0 | 0 | 1.1
1992-08-09 | 436 | 7.1 | 197 | 564 | 344 | 6.91 | 30.28 |  |  | 633 |  |  | 159 |  |  |  |  | 12 |  |  | 1040 | 554 |  |  | 0 | 0 | 0 | 0.27 | 0.21 | 6.5 | 0 | 0 | 0.2 | 0.7 | 0 | 0 | 0 | 0.8
1992-08-10 | 558 | 7.2 | 172 | 580 | 296 | 9.94 | 28.38 | 0.07 | 0.21 | 557 | 66 |  | 103 | 0.037 | 1.04 |  | 82 | 7.85 | 2.1 | 65 | 1074 | 460 | 0 | 0 | 0 | 0 | 0 | 0 | 0 | 0 | 0 | 0 | 0 | 1.4 | 0 | 0 | 0 | 0 | 0 | 0 | 0 | 0
1992-08-11 | 468 | 7.1 | 288 | 1032 | 544 | 9.57 | 35.03 |  |  | 899 |  |  | 130 |  |  |  |  | 11.16 |  |  | 1832 | 980 |  |  | 0 | 0.3 | 0.04 | 0.49 | 0.36 | 12 | 0 | 0.06 | 0.33 | 0 | 0 | 0 | 0 | 1.3
1992-08-12 | 521 | 7.4 | 298 | 2008 | 1008 | 12.7 | 62.58 |  |  | 1578 |  |  | 133 |  |  | 47 |  | 25.52 |  |  | 2552 | 1176 |  |  | 0.3 | 0.7 | 0.07 | 2 | 0.86 | 26.8 | 0 | 0.19 | 0.6 | 0.5 | 0.2 | 0 | 0 | 3.3
1992-08-13 | 487 | 7.4 | 177 | 892 | 396 | 8.36 | 30.44 |  |  | 622 |  |  | 122 |  |  |  |  | 9.62 |  |  | 1268 | 514 |  |  | 0 | 0.3 | 0.04 | 0.46 | 0.37 | 10.5 | 0 | 0.05 | 0.28 | 2.6 | 0 | 0 | 0 | 1.7
1992-08-14 | 488 | 7.1 | 228 | 708 | 448 | 14.87 | 44.36 |  |  | 804 |  |  | 203 |  |  |  |  | 15.16 |  |  | 1344 | 704 |  |  | 0 | 0.2 | 0.02 | 0.43 | 0.25 | 7.4 | 0 | 0 | 0.25 | 1.6 | 0 | 0 | 0 | 1.1
1992-08-15 | 439 | 7.1 | 154 | 464 | 328 | 12.91 | 34.29 |  |  | 547 |  |  | 114 |  |  |  |  | 9.59 |  |  | 958 | 454 |  |  | 0 | 0 | 0 | 0.26 | 0.14 | 4.5 | 0 | 0 | 0.17 | 0.7 | 0 | 0 | 0 | 0.8
1992-08-16 | 329 | 7 | 765 | 1984 | 1040 | 11.02 | 86.41 |  |  | 2844 |  |  | 328 |  |  |  |  | 34.31 |  |  | 3138 | 1496 |  |  | 0.3 | 0.7 | 0.07 | 1.16 | 0.88 | 32 | 0 | 0 | 0.99 | 3 | 0.2 | 0.2 | 0.03 | 3.1
1992-08-17 | 332 | 6.3 | 195 | 322 | 226 | 14.19 | 31.26 |  |  | 222 |  |  | 123 | 0.044 |  |  | 173 | 11.1 |  |  | 870 | 354 |  |  | 0 | 0 | 0 | 0.14 | 0.09 | 3.1 | 0 | 0 | 0.13 | 0 | 0 | 0 | 0 | 0.4 | 0 | 0 | 0 | 0
1992-08-18 | 427 | 7.2 | 250 | 452 | 154 | 15.6 | 39.2 |  |  | 569 |  |  | 169 |  |  |  |  | 8.91 |  | 91 | 1098 | 542 | 0.05 | 0 | 0 | 0 | 0 | 0.35 | 0.15 | 5 | 0 | 0 | 0.17 | 0.4 | 0 | 0 | 0 | 0.7
1992-08-19 | 435 | 7.4 | 174 | 306 | 192 | 12.14 | 30.42 |  |  | 397 |  |  | 123 |  |  | 37 |  | 8.31 |  |  | 812 | 318 |  |  | 0 | 0 | 0 | 0.2 | 0.2 | 3 | 0 | 0 | 0.13 | 0 | 0 | 0 | 0 | 0.6
1992-08-20 | 416 | 6.7 | 1035 | 5976 | 1632 | 19.5 | 225 |  |  | 5820 |  |  | 445 |  |  |  |  | 84.82 |  |  | 6444 | 3506 |  |  | 0.7 | 1.5 | 0.13 | 2.56 | 1.66 | 54.1 | 0 | 0 | 1.68 | 2.6 | 0.4 | 0.4 | 0 | 5.8
1992-08-21 | 415 | 7.1 | 277 | 388 | 320 | 12.22 | 29.33 |  |  | 636 |  |  | 147 |  |  |  |  | 9.8 |  |  | 860 | 350 |  |  | 0 | 0 | 0 | 0.37 | 0.18 | 4.5 | 0 | 0 | 0.18 | 0 | 0 | 0 | 0 | 0.8
1992-08-22 | 429 | 7.1 | 224 | 600 | 340 | 14.64 | 30.19 |  |  | 826 |  |  | 163 |  |  |  |  | 9.31 |  |  | 1424 | 610 |  |  | 0 | 0 | 0 | 0.38 | 0.24 | 11.4 | 0 | 0.04 | 0.22 | 0 | 0 | 0 | 0 | 1.1
1992-08-23 | 357 | 7.3 | 105 | 468 | 252 | 7.35 | 17 |  |  | 293 |  |  | 85 |  |  |  |  | 6.91 |  |  | 974 | 328 |  |  | 0 | 0 | 0 | 0.16 | 0.13 | 5.8 | 0 | 0 | 0.17 | 0 | 0 | 0 | 0 | 0.6
1992-08-24 | 364 | 7.3 | 165 | 316 | 148 | 10.08 | 26.86 |  |  | 344 |  |  | 111 | 0.037 |  |  | 101 | 8.77 |  |  | 442 | 304 |  |  | 0 | 0 | 0 | 0.27 | 0.15 | 4.6 | 0 | 0.05 | 0.13 | 0.4 | 0 | 0 | 0 | 0.5 | 0 | 0 | 0 | 0
1992-08-25 | 440 | 7 | 210 | 444 | 276 | 12.53 | 34.71 |  |  | 642 |  |  | 195 |  |  |  |  | 8.98 |  |  | 996 | 490 |  |  | 0 | 0 | 0.03 | 0.4 | 0.22 | 5.6 | 0 | 0 | 0.14 | 0 | 0 | 0 | 0 | 0.8
1992-08-26 | 585 | 7.1 | 268 | 420 | 268 | 10.57 | 27.36 | 0.02 | 0.06 | 664 | 80 |  | 159 | 0.021 | 1.15 | 56 | 98 | 8.62 | 2.32 | 66 | 892 | 394 | 0 | 0.5 | 0 | 0 | 0 | 0.36 | 0.17 | 3.6 | 0 | 0 | 0.11 | 0.3 | 0 | 0 | 0 | 0.6
1992-08-27 | 572 | 7.2 | 172 | 280 | 152 | 8.69 | 27.98 |  |  | 342 |  |  | 93 |  |  |  |  | 6.52 |  |  | 776 | 310 |  |  | 0 | 0 | 0 | 0.17 | 0.1 | 3.1 | 0 | 0 | 0.1 | 0 | 0 | 0 | 0 | 0.4
1992-08-28 | 508 | 6.9 | 147 | 244 | 138 | 7.84 | 21.94 |  |  | 370 |  |  | 88 |  |  |  |  | 6.58 |  |  | 666 | 210 |  |  | 0 | 0 | 0 | 0.12 | 0.11 | 3.6 | 0.3 | 0 | 0.11 | 0 | 0 | 0 | 0 | 0.4
1992-08-29 | 598 | 7 | 112 | 116 | 80 | 8.05 | 18.76 |  |  | 218 |  |  | 75 |  |  |  |  | 4.9 |  |  | 586 | 206 |  |  | 0 | 0 | 0 | 0.05 | 0.06 | 1.8 | 0.4 | 0 | 0.08 | 0 | 0 | 0 | 0 | 0.2
1992-08-30 | 513 | 7.1 | 90 | 216 | 138 | 5.01 | 16.13 |  |  | 220 |  |  | 55 |  |  |  |  | 5.35 |  |  | 566 | 228 |  |  | 0 | 0 | 0 | 0.08 | 0.1 | 2.1 | 0 | 0 | 0.09 | 0.4 | 0 | 0 | 0 | 0.5
1992-08-31 | 329 | 7 | 230 | 616 | 300 | 14.1 | 39.69 |  |  | 586 |  |  | 188 | 0.041 |  |  | 348 | 13 |  |  | 1742 | 494 |  |  | 0 | 0 | 0 | 0.22 | 0.18 | 6.9 | 0.3 | 0.02 | 0.21 | 0.4 | 0 | 0 | 0 | 0.6 | 0 | 0 | 0 | 0
OBS | 31 | 31 | 31 | 31 | 31 | 31 | 31 | 2 | 2 | 31 | 2 | 0 | 31 | 6 | 2 | 4 | 6 | 31 | 2 | 4 | 31 | 31 | 4 | 4 | 31 | 31 | 31 | 31 | 31 | 31 | 31 | 31 | 31 | 31 | 31 | 31 | 31 | 31 | 5 | 5 | 5 | 5
MINIMUM | 329 | 6.3 | 90 | 116 | 80 | 5.01 | 16.13 | 0.02 | 0.06 | 169 | 66 |  | 55 | 0.021 | 1.04 | 13 | 82 | 4.9 | 2.1 | 59 | 442 | 206 | 0 | 0 | 0 | 0 | 0 | 0 | 0 | 0 | 0 | 0 | 0 | 0 | 0 | 0 | 0 | 0 | 0 | 0 | 0 | 0
MEAN | 461 | 7.1 | 253 | 888 | 448 | 11.09 | 41.17 | 0.05 | 0.13 | 844 | 73 |  | 156 | 0.035 | 1.1 | 38 | 238 | 14.21 | 2.21 | 70 | 1409 | 646 | 0.01 | 0.18 | 0.1 | 0.2 | 0.03 | 0.53 | 0.32 | 10.2 | 0 | 0.01 | 0.29 | 0.8 | 0 | 0 | 0 | 1.2 | 0 | 0 | 0 | 0
MAXIMUM | 598 | 7.4 | 1035 | 5976 | 1632 | 19.5 | 225 | 0.07 | 0.21 | 5820 | 80 |  | 445 | 0.044 | 1.15 | 56 | 624 | 84.82 | 2.32 | 91 | 6444 | 3506 | 0.05 | 0.5 | 0.7 | 1.5 | 0.3 | 2.56 | 1.66 | 54.1 | 0.4 | 0.19 | 1.68 | 3 | 0.4 | 0.4 | 0.03 | 5.8 | 0 | 0 | 0 | 0
1992-09-01 | 431 | 7.2 | 225 | 352 | 216 | 11.31 | 27.41 |  |  | 427 |  |  | 157 |  |  |  |  | 8.19 |  |  | 928 | 424 |  |  | 0 | 0 | 0.07 | 0.42 | 0.26 | 4.1 | 0 | 0 | 0.19 | 0.5 | 0 | 0 | 0 | 0.7
1992-09-02 | 408 | 7.3 | 110 | 240 | 176 | 10.66 | 26.64 |  |  | 309 |  |  | 78 |  |  | 26 |  | 7.63 |  |  | 768 | 306 |  |  | 0 | 0 | 0.02 | 0.18 | 0.22 | 2.5 | 0 | 0 | 0.12 | 0.5 | 0 | 0 | 0 | 0.5
1992-09-03 | 390 | 7.4 | 120 | 178 | 126 | 10.43 | 25.12 |  |  | 270 |  |  | 54 |  |  |  |  | 7.41 |  | 65 | 668 | 254 | 0 | 0.25 | 0 | 0 | 0 | 0.12 | 0.08 | 1.9 | 0 | 0 | 0.1 | 1 | 0 | 0 | 0 | 0.3
1992-09-04 | 415 | 7.3 | 135 | 520 | 284 | 12.12 | 39.3 |  |  | 303 |  |  | 114 |  |  |  |  | 11.42 |  |  | 1044 | 250 |  |  | 0 | 0.2 | 0.02 | 0.41 | 0.24 | 7.7 | 0 | 0 | 0.25 | 0.5 | 0 | 0 | 0 | 1
1992-09-05 | 427 | 7.1 | 127 | 322 | 172 | 12.11 | 25.53 |  |  | 407 |  |  | 121 |  |  |  |  | 7.17 |  |  | 838 | 354 |  |  | 0 | 0 | 0 | 0.37 | 0.14 | 4 | 0 | 0 | 0.12 | 0.9 | 0 | 0 | 0 | 0.4
1992-09-06 | 395 | 7.3 | 130 | 222 | 152 | 10.84 | 25.08 |  |  | 335 |  |  | 76 |  |  |  |  | 6.89 |  |  | 746 | 292 |  |  | 0 | 0 | 0 | 0.34 | 0.05 | 2.3 | 0 | 0 | 0.1 | 0.7 | 0 | 0 | 0 | 0.3
1992-09-07 | 380 | 7.4 | 217 | 424 | 280 | 10.24 | 28.53 |  |  | 411 |  |  | 125 | 0.018 |  |  | 39 | 7.73 |  |  | 880 | 398 |  |  | 0 | 0 | 0 | 0.26 | 0.23 | 4.2 | 0 | 0 | 0.15 | 0 | 0 | 0 | 0 | 0.5 | 0 | 0 | 0 | 0
1992-09-08 | 525 | 7.2 | 150 | 362 | 216 | 9.6 | 24.13 |  |  | 400 |  |  | 99 |  |  |  |  | 6.69 |  |  | 900 | 386 |  |  | 0 | 0 | 0 | 0.1 | 0.09 | 3.1 | 0 | 0 | 0.1 | 0.4 | 0 | 0 | 0 | 0.4
1992-09-09 | 676 | 6.7 | 303 | 1952 | 732 | 12.14 | 64.41 |  |  | 354 |  |  | 148 |  |  | 31 |  | 20.89 |  |  | 2344 | 894 |  |  | 0.2 | 0.3 | 0.03 | 0.32 | 0.35 | 12.1 | 0 | 0 | 0.3 | 0.3 | 0 | 0 | 0.03 | 1.3
1992-09-10 | 643 | 7.2 | 170 | 592 | 264 | 6.89 | 31.26 |  |  | 768 |  |  | 82 |  |  |  |  | 10.85 |  |  | 1262 | 504 |  |  | 0 | 0.2 | 0.04 | 0.52 | 0.31 | 14.7 | 0 | 0.02 | 0.3 | 0.7 | 0 | 0 | 0 | 1.6
1992-09-11 | 671 | 7.1 | 154 | 820 | 444 | 7.21 | 28.7 | 0.07 | 0 | 1302 | 206 |  | 112 | 0.052 | 0.81 |  | 412 | 8.56 | 2.22 | 96 | 1251 | 453 | 0 | 0 | 0 | 0.2 | 0.04 | 0.35 | 0.31 | 10.5 | 0 | 0 | 0.27 | 0 | 0 | 0 | 0.2 | 1.3
1992-09-12 | 526 | 7.1 | 175 | 456 | 360 | 7.6 | 19.7 |  |  | 668 |  |  | 131 |  |  |  |  | 4.44 |  |  | 1276 | 440 |  |  | 0 | 0 | 0 | 0.08 | 0.08 | 1.9 | 0 | 0 | 0.08 | 0.6 | 0 | 0 | 0 | 0.3
1992-09-13 | 695 | 7 | 160 | 608 | 332 | 6.74 | 36.22 |  |  | 790 |  |  | 110 |  |  |  |  | 9.63 |  |  | 1054 | 436 |  |  | 0 | 0.2 | 0.03 | 0.29 | 0.23 | 8.3 | 0 | 0 | 0.24 | 0.6 | 0 | 0 | 0.03 | 1
1992-09-14 | 476 | 7.1 | 103 | 240 | 148 | 7.64 | 22.92 |  |  | 286 |  |  | 75 | 0.018 |  |  | 36 | 5.31 |  |  | 724 | 266 |  |  | 0 | 0 | 0 | 0.19 | 0.11 | 4.7 | 0 | 0 | 0.14 | 0.5 | 0 | 0 | 0 | 0.8 | 0 | 0 | 0 | 0
1992-09-15 | 613 | 7.3 | 100 | 252 | 144 | 6.04 | 19.59 |  |  | 262 |  |  | 27 |  |  |  |  | 4.21 |  |  | 716 | 274 |  |  | 0 | 0 | 0 | 0.12 | 0.09 | 2.9 | 0 | 0 | 0.1 | 0.4 | 0 | 0 | 0 | 0.5
1992-09-16 | 520 | 7.3 | 170 | 528 | 300 | 7.22 | 34.95 |  |  | 596 |  |  | 65 |  |  | 19 |  | 10.21 |  |  | 1014 | 382 |  |  | 0 | 0 | 0 | 0.28 | 0.23 | 6.9 | 0.3 | 0.3 | 0.24 | 0.6 | 0 | 0 | 0 | 0.8
1992-09-17 | 577 | 7.3 | 100 | 256 | 148 | 8.74 | 25.95 |  |  | 277 |  |  | 81 |  |  |  |  | 5.42 |  |  | 766 | 268 |  |  | 0 | 0 | 0 | 0.14 | 0.11 | 3 | 0 | 0 | 0.14 | 0.3 | 0 | 0 | 0 | 0.4
1992-09-18 | 498 | 7.2 | 175 | 884 | 536 | 9.55 | 43.03 |  |  | 738 |  |  | 45 |  |  |  |  | 12.87 |  |  | 1396 | 608 |  |  | 0 | 0.2 | 0.03 | 0.41 | 0.26 | 8.8 | 0.3 | 0.3 | 3 | 0.5 | 0 | 0 | 0.3 | 1.1
1992-09-19 | 693 | 7.2 | 123 | 392 | 236 | 7.58 | 31.01 |  |  | 533 |  |  | 91 |  |  |  |  | 8.64 |  | 61 | 872 | 348 | 0 | 0.11 | 0 | 0 | 0 | 0.24 | 0.21 | 6.2 | 0 | 0 | 0.19 | 0.8 | 0 | 0 | 0.3 | 0.9
1992-09-20 | 688 | 7 | 155 | 536 | 252 | 5.79 | 27.89 |  |  | 563 |  |  | 93 |  |  |  |  | 6.95 |  |  | 936 | 410 |  |  | 0 | 0 | 0 | 0.15 | 0.17 | 5.6 | 0.6 | 0.6 | 0.14 | 0.4 | 0 | 0 | 0 | 0.7
1992-09-21 | 781 | 7.2 | 121 | 340 | 188 | 6.15 | 19.03 |  |  | 370 |  |  | 80 | 0.02 |  |  | 38 | 5.15 |  |  | 708 | 292 |  |  | 0 | 0 | 0.03 | 0.16 | 0.19 | 5.2 | 0 | 0 | 0.18 | 0 | 0 | 0 | 0 | 1.1 | 0 | 0 | 0 | 0
1992-09-22 | 546 | 7.3 | 109 | 232 | 164 | 10.4 | 26.76 |  |  | 373 |  |  | 60 |  |  |  |  | 6.42 |  |  | 812 | 280 |  |  | 0 | 0 | 0 | 0.19 | 0.13 | 3.8 | 0 | 0 | 0.14 | 0.3 | 0 | 0 | 0 | 1
1992-09-23 | 513 | 7.2 | 182 | 476 | 360 | 11.51 | 35.41 |  |  | 900 |  |  | 115 |  |  | 13 |  | 8.52 |  |  | 974 | 438 |  |  | 0 | 0 | 0 | 0.23 | 0.17 | 5.2 | 0 | 0 | 0.21 | 0 | 0 | 0 | 0 | 1.7
1992-09-24 | 352 | 7.2 | 179 | 52 | 46 | 14.23 | 36.99 |  |  | 549 |  |  | 165 |  |  |  |  | 8.33 |  |  | 1066 | 414 |  |  | 0 | 0 | 0 | 1.05 | 0.15 | 5.4 | 0 | 0 | 0.19 | 0.5 | 0 | 0 | 0 | 1.6
1992-09-25 | 453 | 6.9 | 323 | 984 | 568 | 12.52 | 53.2 |  |  | 895 |  |  | 98 |  |  |  |  | 12.67 |  |  | 1602 | 758 |  |  | 0 | 0.3 | 0.03 | 0.39 | 0.31 | 12.1 | 0 | 0 | 0.34 | 0.7 | 0 | 0 | 0 | 1.6
1992-09-26 | 725 | 7.1 | 174 | 480 | 276 | 8.04 | 30.81 |  |  | 499 |  |  | 134 |  |  |  |  | 6.4 |  |  | 1016 | 458 |  |  | 0 | 0 | 0 | 0.17 | 0.33 | 6.8 | 0 | 0 | 0.17 | 0.8 | 0 | 0 | 0 | 1.2
1992-09-27 | 698 | 7.1 | 165 | 796 | 520 | 6.37 | 33.1 | 0.07 | 0.03 | 725 | 72 |  | 116 | 0.026 | 0.69 |  | 156 | 7.01 | 1.1 | 105 | 1080 | 552 | 0.02 | 0.23 | 0 | 0 | 0 | 0.18 | 0.45 | 7.6 | 0 | 0 | 0.19 | 0 | 0 | 0 | 0 | 1.3
1992-09-28 | 471 | 7.2 | 219 | 728 | 384 | 7.64 | 40.9 |  |  | 675 |  |  | 127 | 0.037 |  |  | 44 | 6.22 |  |  | 1144 | 466 |  |  | 0 | 0.3 | 0.03 | 0.36 | 0.34 | 13 | 0 | 0 | 0.29 | 0.7 | 0 | 0 | 0 | 1.4 | 0 | 0 | 0 | 0
1992-09-29 | 434 | 7.2 | 272 | 860 | 492 | 9.62 | 50.87 |  |  | 1024 |  |  | 130 |  |  |  |  | 14.78 |  |  | 1374 | 620 |  |  | 0 | 0.3 | 0.04 | 0.55 | 1 | 13.6 | 0 | 0 | 0.43 | 1.1 | 0 | 0 | 0 | 2.2
1992-09-30 | 423 | 6.9 | 333 | 716 | 460 | 12.78 | 46.89 |  |  | 890 |  |  | 117 |  |  | 15 |  | 13.34 |  |  | 1334 | 528 |  |  | 0 | 0.2 | 0.03 | 0.44 | 0.92 | 8 | 0.2 | 0 | 0.28 | 0.8 | 0 | 0 | 0 | 2.2
OBS | 30 | 30 | 30 | 30 | 30 | 30 | 30 | 2 | 2 | 30 | 2 | 0 | 30 | 6 | 2 | 5 | 6 | 30 | 2 | 4 | 30 | 30 | 4 | 4 | 30 | 30 | 30 | 30 | 30 | 30 | 30 | 30 | 30 | 30 | 30 | 30 | 30 | 30 | 4 | 4 | 4 | 4
MINIMUM | 352 | 6.7 | 100 | 52 | 46 | 5.79 | 19.03 | 0.07 | 0 | 262 | 72 |  | 27 | 0.018 | 0.69 | 13 | 36 | 4.21 | 1.1 | 61 | 668 | 250 | 0 | 0 | 0 | 0 | 0 | 0.08 | 0.05 | 1.9 | 0 | 0 | 0.08 | 0 | 0 | 0 | 0 | 0.3 | 0 | 0 | 0 | 0
MEAN | 535 | 7.2 | 173 | 527 | 299 | 9.32 | 32.71 | 0.07 | 0.02 | 563 | 139 |  | 101 | 0.029 | 0.75 | 21 | 121 | 8.67 | 1.66 | 82 | 1050 | 425 | 0.01 | 0.15 | 0 | 0.1 | 0.01 | 0.3 | 0.26 | 6.5 | 0 | 0.04 | 0.29 | 0.5 | 0 | 0 | 0.03 | 1 | 0 | 0 | 0 | 0
MAXIMUM | 781 | 7.4 | 333 | 1952 | 732 | 14.23 | 64.41 | 0.07 | 0.03 | 1302 | 206 |  | 165 | 0.052 | 0.81 | 31 | 412 | 20.89 | 2.22 | 105 | 2344 | 894 | 0.02 | 0.25 | 0.2 | 0.3 | 0.07 | 1.05 | 1 | 14.7 | 0.6 | 0.6 | 3 | 1.1 | 0 | 0 | 0.3 | 2.2 | 0 | 0 | 0 | 0
1992-10-01 | 427 | 7.1 | 174 | 268 | 192 | 10.75 | 27.78 |  |  | 413 |  |  | 101 |  |  |  |  | 5.77 |  |  | 874 | 304 |  |  | 0 | 0 | 0.02 | 0.15 | 0.31 | 3.1 | 0 | 0 | 0.15 | 0.7 | 0 | 0 | 0 | 0.7
1992-10-02 | 438 | 7.3 | 209 | 264 | 200 | 11.17 | 27.75 |  |  | 387 |  |  | 162 |  |  |  |  | 5.8 |  |  | 856 | 334 |  |  | 0 | 0 | 0.03 | 0.3 | 0.15 | 3.6 | 0 | 0 | 0.16 | 0.8 | 0 | 0 | 0 | 0.7
1992-10-03 | 430 | 7.2 | 220 | 576 | 428 | 11.82 | 31.96 |  |  | 598 |  |  | 187 |  |  |  |  | 6.8 |  |  | 976 | 434 |  |  | 0 | 0 | 0 | 0.26 | 0.22 | 3.9 | 0 | 0 | 0.13 | 0.6 | 0 | 0 | 0 | 0.7
1992-10-04 | 448 | 7.5 | 204 | 496 | 296 | 9.85 | 34.87 |  |  | 551 |  |  | 45 |  |  |  |  | 8.46 |  |  | 1024 | 430 |  |  | 0 | 0 | 0 | 0.2 | 0.17 | 5.3 | 0 | 0 | 0.2 | 0.6 | 0 | 0 | 0 | 0.7
1992-10-05 | 419 | 7.2 | 210 | 828 | 432 | 9.57 | 46.78 |  |  | 926 |  |  | 75 | 0.057 |  |  | 38 | 12.32 |  | 93 | 1330 | 610 | 0 | 0.23 | 0 | 0.3 | 0.02 | 0.35 | 0.34 | 9.7 | 0 | 0 | 0.3 | 0.8 | 0 | 0 | 0 | 1.2 | 0 | 0 | 0 | 0
1992-10-06 | 223 | 7.2 | 212 | 288 | 200 | 12.39 | 32.95 |  |  | 498 |  |  | 139 |  |  |  |  | 7.45 |  |  | 966 | 424 |  |  | 0 | 0 | 0 | 0.18 | 0.28 | 3.2 | 0 | 0 | 0.16 | 0.6 | 0 | 0 | 0 | 0.6
1992-10-07 | 275 | 7.1 | 239 | 528 | 344 | 11.97 | 34.08 |  |  | 620 |  |  | 95 |  |  | 29 |  | 8.19 |  |  | 489 | 492 |  |  | 0 | 0 | 0 | 0.24 | 0.3 | 5 | 0 | 0 | 0.18 | 0.9 | 0 | 0 | 0 | 0.9
1992-10-08 | 448 | 7 | 203 | 1068 | 696 | 10.96 | 43.84 |  |  | 782 |  |  | 129 |  |  |  |  | 10.74 |  |  | 1312 | 576 |  |  | 0 | 0.2 | 0 | 0.42 | 0.31 | 7.5 | 0 | 0 | 0.25 | 1.1 | 0 | 0 | 0 | 1.1
1992-10-09 | 421 | 7 | 219 | 932 | 532 | 12.64 | 50.25 |  |  | 974 |  |  | 104 |  |  |  |  | 12.49 |  |  | 1502 | 700 |  |  | 0 | 0.2 | 0 | 0.37 | 0.39 | 9.8 | 0 | 0 | 0.34 | 2.4 | 0 | 0 | 0 | 1.9
1992-10-10 | 325 | 7.1 | 232 | 360 | 266 | 13.92 | 37.22 |  |  | 698 |  |  | 110 |  |  |  |  | 8.3 |  |  | 876 | 362 |  |  | 0 | 0 | 0 | 0.23 | 0.16 | 3.8 | 0 | 0 | 0.17 | 1 | 0 | 0 | 0 | 1.1
1992-10-11 | 422 | 7.2 | 210 | 308 | 228 | 11.73 | 36.35 |  |  | 466 |  |  | 139 |  |  |  |  | 7.78 |  |  | 818 | 366 |  |  | 0 | 0.1 | 0.01 | 0.15 | 0.11 | 3.1 | 0 | 0 | 0.16 | 0.9 | 0 | 0 | 0 | 0.6
1992-10-12 | 403 | 7.2 | 138 | 218 | 174 | 10.35 | 28.17 |  |  | 339 |  |  | 73 | 0.021 |  |  | 27 | 6.12 |  |  | 674 | 272 |  |  | 0 | 0.1 | 0.01 | 0.09 | 0.06 | 2.1 | 0 | 0 | 0.12 | 0.4 | 0 | 0 | 0 | 0.4 | 0 | 0 | 0 | 0
1992-10-13 | 445 | 7.2 | 229 | 588 | 348 | 12.92 | 55.99 | 0.09 | 0 | 876 | 100 |  | 152 | 0.036 | 1.04 |  | 9 | 12.76 | 3.2 | 77 | 1128 | 500 | 0.01 | 0.32 | 0 | 0.2 | 0.01 | 0.19 | 0.15 | 5.8 | 0 | 0 | 0.21 | 0.6 | 0.1 | 0 | 0 | 1
1992-10-14 | 529 | 7 | 180 | 428 | 276 | 12.25 | 35.02 |  |  | 389 |  |  | 133 |  |  | 55 |  | 7.45 |  |  | 1030 | 452 |  |  | 0 | 0.1 | 0.01 | 0.15 | 0.14 | 5.2 | 0 | 0 | 0.17 | 0.4 | 0 | 0 | 0 | 1.2
1992-10-15 | 509 | 7 | 277 | 632 | 372 | 10.36 | 39.03 |  |  | 763 |  |  | 170 |  |  |  |  | 11.23 |  |  | 1202 | 558 |  |  | 0 | 0.2 | 0.02 | 0.24 | 0.24 | 8.5 | 0 | 0 | 0.26 | 0.6 | 0.1 | 0 | 0.01 | 1.6
1992-10-16 | 495 | 7.2 | 175 | 256 | 204 | 10.39 | 28.31 |  |  | 379 |  |  | 91 |  |  |  |  | 6.51 |  |  | 784 | 314 |  |  | 0 | 0.1 | 0.01 | 0.09 | 0.06 | 2.4 | 0 | 0 | 0.11 | 0.3 | 0 | 0 | 0 | 0.6
1992-10-17 | 492 | 7 | 300 | 148 | 140 | 8.32 | 23.22 |  |  | 283 |  |  | 107 |  |  |  |  | 6.16 |  |  | 588 | 242 |  |  | 0 | 0.1 | 0.01 | 0.1 | 0.07 | 3 | 0 | 0 | 0.18 | 0.3 | 0 | 0 | 0 | 0.5
1992-10-18 | 342 | 7 | 100 | 228 | 152 | 9.54 | 23.73 |  |  | 300 |  |  | 65 |  |  |  |  | 5.25 |  |  | 720 | 296 |  |  | 0 | 0.1 | 0.01 | 0.08 | 0.08 | 2.8 | 0 | 0 | 0.11 | 0.2 | 0 | 0 | 0 | 0.4
1992-10-19 | 388 | 7.3 | 187 | 402 | 238 | 13.99 | 32.6 |  |  | 551 |  |  | 140 | 0.026 |  |  | 128 | 10.08 |  |  | 876 | 356 |  |  | 0 | 0.1 | 0.01 | 0.12 | 0.1 | 5.2 | 0 | 0 | 0.17 | 0.3 | 0 | 0 | 0 | 0.7 | 0 | 0 | 0 | 0
1992-10-20 | 361 | 7.1 | 235 | 312 | 192 | 9.01 | 30.2 |  |  | 538 |  |  | 93 |  |  |  |  | 7.27 |  |  | 836 | 290 |  |  | 0 | 0.1 | 0.01 | 0.12 | 0.12 | 3.2 | 0 | 0 | 0.15 | 0.4 | 0 | 0 | 0 | 0.7
1992-10-21 | 446 | 7.1 | 268 | 512 | 300 | 11.58 | 34.9 |  |  | 617 |  |  | 193 |  |  | 44 |  | 9.45 |  | 111 | 1110 | 474 | 0.03 | 0.26 | 0 | 0.2 | 0.02 | 0.16 | 0.16 | 5.3 | 0 | 0 | 0.19 | 0.8 | 0 | 0 | 0 | 1 | 0 | 0 | 0 | 0
1992-10-22 | 420 | 7.2 | 174 | 254 | 178 | 12.55 | 30.08 |  |  | 405 |  |  | 137 |  |  |  |  | 6.57 |  |  | 824 | 362 |  |  | 0 | 0.1 | 0.01 | 0.14 | 0.08 | 2.4 | 0 | 0 | 0.13 | 0.4 | 0 | 0 | 0 | 0.4
1992-10-23 | 368 | 7.2 | 252 | 472 | 356 | 12.35 | 32.13 |  |  | 619 |  |  | 191 |  |  |  |  | 8.13 |  |  | 1002 | 436 |  |  | 0 | 0.1 | 0.01 | 0.17 | 0.1 | 3.1 | 0 | 0 | 0.15 | 0.3 | 0 | 0 | 0 | 0.6
1992-10-24 | 340 | 7.2 | 180 | 456 | 316 | 12.03 | 34.76 |  |  | 604 |  |  | 94 |  |  |  |  | 8.24 |  |  | 972 | 368 |  |  | 0 | 0.1 | 0.01 | 0.16 | 0.11 | 3.5 | 0 | 0 | 0.15 | 1.1 | 0 | 0 | 0.01 | 0.6
1992-10-25 | 344 | 7.2 | 173 | 496 | 332 | 12.89 | 35.13 |  |  | 604 |  |  | 138 |  |  |  |  | 7.61 |  |  | 1052 | 488 |  |  | 0 | 0.1 | 0.01 | 0.2 | 0.1 | 3.3 | 0 | 0 | 0.14 | 0.3 | 0 | 0 | 0 | 0.6
1992-10-26 | 506 | 7.3 | 125 | 312 | 232 | 10.69 | 26.43 |  |  | 380 |  |  | 82 | 0.024 |  |  | 102 | 6.42 |  |  | 748 | 296 |  |  | 0 | 0.1 | 0.01 | 0.08 | 0.07 | 2.1 | 0 | 0 | 0.09 | 0.4 | 0 | 0 | 0 | 0.4 | 0 | 0 | 0 | 0
1992-10-27 | 489 | 7.3 | 140 | 340 | 248 | 12.07 | 32.75 |  |  | 431 |  |  | 109 |  |  |  |  | 6.39 |  |  | 800 | 310 |  |  | 0 | 0.1 | 0.01 | 0.1 | 0.09 | 2.4 | 0 | 0 | 0.1 | 0.4 | 0 | 0 | 0 | 0.4
1992-10-28 | 383 | 7.1 | 138 | 204 | 156 | 15.35 | 30.26 |  |  | 357 |  |  | 81 |  |  | 23 |  | 6.93 |  |  | 762 | 294 |  |  | 0 | 0.1 | 0.01 | 0.12 | 0.07 | 2.3 | 0 | 0.01 | 0.12 | 0.4 | 0 | 0 | 0 | 0.4
1992-10-29 | 444 | 6.8 | 129 | 160 | 128 | 15.39 | 27.53 | 0.08 | 0 | 202 | 69 |  | 81 | 0.033 | 1.32 |  | 581 | 5.66 | 3.14 | 96 | 540 | 286 | 1.15 | 0.34 | 0 | 0.1 | 0.01 | 0.1 | 0.05 | 1.5 | 0 | 0 | 0.1 | 0.5 | 0 | 0 | 0 | 0.3
1992-10-30 | 444 | 7.1 | 184 | 400 | 244 | 13.55 | 32.67 |  |  | 511 |  |  | 102 |  |  |  |  | 7.09 |  |  | 1014 | 560 |  |  | 0 | 0.1 | 0.01 | 0.18 | 0.09 | 3.3 | 0 | 0.03 | 0.15 | 0.4 | 0 | 0 | 0 | 0.4
1992-10-31 | 537 | 7.2 | 137 | 176 | 120 | 11.38 | 25.46 |  |  | 327 |  |  | 87 |  |  |  |  | 5.29 |  |  | 740 | 288 |  |  | 0 | 0.1 | 0.01 | 0.34 | 0.06 | 2.1 | 0 | 0.65 | 0.09 | 0.3 | 0 | 0 | 0 | 0.3
OBS | 31 | 31 | 31 | 31 | 31 | 31 | 31 | 2 | 2 | 31 | 2 | 0 | 31 | 6 | 2 | 4 | 6 | 31 | 2 | 4 | 31 | 31 | 4 | 4 | 31 | 31 | 31 | 31 | 31 | 31 | 31 | 31 | 31 | 31 | 31 | 31 | 31 | 31 | 5 | 5 | 5 | 5
MINIMUM | 223 | 6.8 | 100 | 148 | 120 | 8.32 | 23.22 | 0.08 | 0 | 202 | 69 |  | 45 | 0.021 | 1.04 | 23 | 9 | 5.25 | 3.14 | 77 | 489 | 242 | 0 | 0.23 | 0 | 0 | 0 | 0.08 | 0.05 | 1.5 | 0 | 0 | 0.09 | 0.2 | 0 | 0 | 0 | 0.3 | 0 | 0 | 0 | 0
MEAN | 418 | 7.1 | 195 | 416 | 275 | 11.73 | 33.62 | 0.09 | 0 | 529 | 85 |  | 116 | 0.033 | 1.18 | 38 | 148 | 7.89 | 3.17 | 94 | 917 | 402 | 0.3 | 0.29 | 0 | 0.1 | 0.01 | 0.19 | 0.15 | 4.1 | 0 | 0.02 | 0.16 | 0.6 | 0 | 0 | 0 | 0.7 | 0 | 0 | 0 | 0
MAXIMUM | 537 | 7.5 | 300 | 1068 | 696 | 15.39 | 55.99 | 0.09 | 0 | 974 | 100 |  | 193 | 0.057 | 1.32 | 55 | 581 | 12.76 | 3.2 | 111 | 1502 | 700 | 1.15 | 0.34 | 0 | 0.3 | 0.03 | 0.42 | 0.39 | 9.8 | 0 | 0.65 | 0.34 | 2.4 | 0.1 | 0 | 0.01 | 1.9 | 0 | 0 | 0 | 0
1992-11-01 | 793 | 7.2 | 194 | 364 | 208 | 7.72 | 26.39 |  |  | 454 |  |  | 61 |  |  |  |  | 5.85 |  |  | 934 | 468 |  |  | 0 | 0 | 0.04 | 0.2 | 0.15 | 3.8 | 0 | 0 | 0.14 | 0.6 | 0 | 0 | 0 | 0.6
1992-11-02 | 844 | 7.2 | 129 | 444 | 252 | 4.03 | 17.69 |  |  | 462 |  |  | 102 | 0.045 |  |  | 9 | 4.64 |  |  | 768 | 318 |  |  | 0 | 0 | 0.03 | 0.28 | 0.21 | 5.5 | 0 | 0 | 0.16 | 0.3 | 0 | 0 | 0 | 0.9 | 0 | 0 | 0 | 0
1992-11-03 | 691 | 7.1 | 155 | 520 | 304 | 6.34 | 27.31 |  |  | 744 |  |  | 72 |  |  |  |  | 7.61 |  |  | 1208 | 478 |  |  | 0 | 0.3 | 0.03 | 0.33 | 0.41 | 10.8 | 0 | 0 | 0.25 | 0.8 | 0.1 | 0 | 0 | 1.2
1992-11-04 | 690 | 7.1 | 100 | 144 | 108 | 6.06 | 19.36 |  |  | 252 |  |  | 41 |  |  | 13 |  | 4.26 |  |  | 638 | 198 |  |  | 0 | 0 | 0 | 0.14 | 0.13 | 1.9 | 0 | 0 | 0.1 | 0.3 | 0 | 0 | 0 | 0.3
1992-11-05 | 496 | 7.2 | 167 | 292 | 196 | 9.3 | 29.58 |  |  | 407 |  |  | 80 |  |  |  |  | 7.02 |  |  | 832 | 382 |  |  | 0 | 0 | 0.03 | 0.25 | 0.21 | 4.7 | 0 | 0 | 0.19 | 0.3 | 0 | 0 | 0 | 0.6
1992-11-06 | 532 | 7.1 | 210 | 488 | 304 | 10.4 | 33.43 |  |  | 542 |  |  | 134 |  |  |  |  | 9.48 |  | 87 | 1070 | 386 | 0 | 0.27 | 0 | 0 | 0.03 | 0.33 | 0.28 | 7.4 | 0 | 0 | 0.27 | 0.9 | 0 | 0 | 0 | 0.9
1992-11-07 | 528 | 7.2 | 223 | 348 | 256 | 7.2 | 16.89 |  |  | 190 |  |  | 121 |  |  |  |  | 4.79 |  |  | 846 | 286 |  |  | 0 | 0 | 0 | 0.11 | 0.09 | 1.8 | 0 | 0 | 0.13 | 0 | 0 | 0 | 0 | 0.2
1992-11-08 | 558 | 7.3 | 182 | 404 | 292 | 11.8 | 35.6 |  |  | 604 |  |  | 35 |  |  |  |  | 9.86 |  |  | 986 | 181 |  |  | 0 | 0 | 0.03 | 0.21 | 0.17 | 3.6 | 0 | 0 | 0.19 | 0.3 | 0 | 0 | 0 | 0.5
1992-11-09 | 334 | 7.3 | 170 | 452 | 324 | 10.36 | 36.42 |  |  | 441 |  |  | 118 | 0.048 |  |  | 11 | 7.64 |  |  | 1044 | 498 |  |  | 0 | 0 | 0.02 | 0.32 | 0.28 | 4.3 | 0 | 0.04 | 0.2 | 0.4 | 0 | 0 | 0 | 0.7 | 0 | 0 | 0 | 0
1992-11-10 | 499 | 7.3 | 242 | 384 | 284 | 12.92 | 40.11 |  |  | 302 |  |  | 155 |  |  |  |  | 8.18 |  |  | 908 | 394 |  |  | 0 | 0 | 0.02 | 0.32 | 0.26 | 4.3 | 0 | 0 | 0.2 | 0.3 | 0 | 0 | 0 | 0.6
1992-11-11 | 434 | 7.3 | 152 | 304 | 216 | 15.55 | 39.06 |  |  | 511 |  |  | 68 |  |  | 58 |  | 6.87 |  |  | 850 | 322 |  |  | 0 | 0 | 0.01 | 0.07 | 0.08 | 0.9 | 0 | 0 | 0.07 | 0 | 0 | 0 | 0 | 0.3
1992-11-12 | 636 | 7.3 | 239 | 572 | 348 | 16.27 | 46.5 |  |  | 711 |  |  | 92 |  |  |  |  | 9.7 |  |  | 1074 | 468 |  |  | 0 | 0 | 0 | 0.06 | 0.1 | 1.2 | 0 | 0 | 0.06 | 0 | 0 | 0 | 0 | 0.3
1992-11-13 | 646 | 7.2 | 179 | 300 | 172 | 5.61 | 20.6 |  |  | 416 |  |  | 78 |  |  |  |  | 4.05 |  |  | 800 | 282 |  |  | 0 | 0 | 0 | 0.08 | 0.04 | 0.6 | 0 | 0 | 0.05 | 0 | 0 | 0 | 0 | 0.2
1992-11-14 | 644 | 7.5 | 107 | 130 | 84 | 4.83 | 15.64 | 0.12 | 0 | 222 | 103 |  | 49 | 0.035 | 0.7 |  | 12 | 2.5 | 0.73 | 103 | 640 | 196 | 0.01 | 0.22 | 0 | 0 | 0 | 0.07 | 0.07 | 1.5 | 0 | 0 | 0.07 | 0 | 0 | 0 | 0 | 0.2
1992-11-15 | 476 | 7.4 | 60 | 156 | 92 | 9.09 | 17.55 |  |  | 174 |  |  | 41 |  |  |  |  | 2.32 |  |  | 604 | 200 |  |  | 0 | 0 | 0 | 0.03 | 0.02 | 0.5 | 0 | 0 | 0.04 | 0 | 0 | 0 | 0 | 0.1
1992-11-16 | 412 | 7.3 | 94 | 192 | 130 | 10.66 | 23.14 |  |  | 239 |  |  | 57 | 0.026 |  |  | 100 | 4.08 |  |  | 758 | 256 |  |  | 0 | 0 | 0 | 0.11 | 0.02 | 0.6 | 0 | 0 | 0.14 | 0 | 0 | 0 | 0 | 0.2 | 0 | 0 | 0 | 0
1992-11-17 | 324 | 7.3 | 182 | 334 | 242 | 14.78 | 35.94 |  |  | 499 |  |  | 80 |  |  |  |  | 7.71 |  |  | 992 | 378 |  |  | 0 | 0 | 0 | 0.07 | 0.06 | 0.7 | 0 | 0 | 0.07 | 0 | 0 | 0 | 0 | 0.2
1992-11-18 | 426 | 7.4 | 200 | 468 | 336 | 16.44 | 48.57 |  |  | 586 |  |  | 81 |  |  | 44 |  | 11.23 |  |  | 1102 | 470 |  |  | 0 | 0 | 0 | 0.08 | 0.05 | 1 | 0 | 0 | 0.07 | 0 | 0 | 0 | 0 | 0.3
1992-11-19 | 367 | 7.3 | 243 | 464 | 308 | 15.01 | 47.74 |  |  | 632 |  |  | 138 |  |  |  |  | 9.73 |  |  | 1082 | 442 |  |  | 0 | 0 | 0 | 0.19 | 0.02 | 0.8 | 0 | 0 | 0.06 | 0 | 0 | 0 | 0 | 0.3
1992-11-20 | 368 | 7.2 | 348 | 120 | 86 | 11.91 | 19.16 |  |  | 231 |  |  | 197 |  |  |  |  | 4.86 |  |  | 776 | 224 |  |  | 0 | 0 | 0 | 0.07 | 0.02 | 1.1 | 0 | 0 | 0.1 | 0 | 0 | 0 | 0 | 0.3
1992-11-21 | 549 | 7.2 | 205 | 548 | 376 | 7.85 | 25.09 |  |  | 640 |  |  | 136 |  |  |  |  | 6.98 |  |  | 1002 | 396 |  |  | 0 | 0.2 | 0.08 | 0.2 | 0.39 | 4.1 | 0 | 0.18 | 0.21 | 0 | 0 | 0 | 0.02 | 0.6
1992-11-22 | 519 | 7.3 | 104 | 212 | 136 | 7.45 | 15.87 |  |  | 259 |  |  | 61 |  |  |  |  | 4.45 |  | 97 | 728 | 252 | 0 | 0.21 | 0 | 0 | 0.02 | 0.07 | 0.05 | 1.2 | 3 | 0.05 | 0.1 | 0 | 0 | 0 | 0 | 0.2
1992-11-23 | 444 | 7.3 | 185 | 380 | 260 | 8.7 | 26.8 |  |  | 458 |  |  | 125 | 0.034 |  |  | 155 | 6.29 |  |  | 888 | 376 |  |  | 0 | 0.1 | 0.02 | 0.16 | 0.14 | 3.7 | 0 | 0.14 | 0.15 | 0 | 0 | 0 | 0 | 0.4 | 0 | 0 | 0 | 0
1992-11-24 | 314 | 7 | 252 | 488 | 332 | 13.72 | 39.69 |  |  | 319 |  |  | 168 |  |  |  |  | 8.28 |  |  | 1184 | 496 |  |  | 0 | 0.2 | 0.03 | 0.34 | 0.25 | 6.4 | 0 | 0.38 | 0.24 | 0.3 | 0 | 0 | 0.01 | 0.8
1992-11-25 | 513 | 7.3 | 277 | 748 | 488 | 12.53 | 45.07 |  |  | 954 |  |  | 187 |  |  | 44 |  | 11.52 |  |  | 1308 | 626 |  |  | 0 | 0.3 | 0.04 | 0.48 | 0.38 | 9.3 | 0 | 0.38 | 0.33 | 0 | 0 | 0 | 0.04 | 1.1
1992-11-26 | 460 | 7.4 | 315 | 1268 | 716 | 11.64 | 64.6 |  |  | 1392 |  |  | 218 |  |  |  |  | 18.47 |  |  | 1636 | 812 |  |  | 0 | 0.4 | 0.04 | 0.59 | 0.55 | 13.1 | 0 | 0.55 | 0.39 | 0 | 0 | 0 | 0.02 | 1.5
1992-11-27 | 426 | 6.9 | 223 | 516 | 324 | 9.98 | 51.41 |  |  | 631 |  |  | 117 |  |  |  |  | 9.2 |  |  | 1102 | 492 |  |  | 0 | 0.2 | 0.02 | 0.24 | 0.23 | 5.5 | 0 | 0.15 | 0.21 | 0.3 | 0 | 0 | 0 | 0.5
1992-11-28 | 417 | 7.3 | 115 | 104 | 84 | 9.97 | 22.74 |  |  | 227 |  |  | 68 |  |  |  |  | 4.16 |  |  | 642 | 210 |  |  | 0 | 0 | 0.01 | 0.04 | 0.05 | 0.7 | 0 | 0 | 0.05 | 0 | 0 | 0 | 0 | 0
1992-11-29 | 409 | 7.1 | 119 | 192 | 120 | 7.07 | 19.45 |  |  | 259 |  |  | 86 |  |  |  |  | 3.76 |  |  | 744 | 252 |  |  | 0 | 0 | 0.01 | 0.06 | 0.07 | 1.5 | 0 | 0.06 | 0.07 | 0.3 | 0 | 0 | 0 | 0.1
1992-11-30 | 418 | 7.2 | 204 | 450 | 326 | 10.74 | 25.35 | 0.06 | 0 | 386 | 101 |  | 144 | 0.025 | 0.9 |  | 1190 | 4.91 | 2.1 | 80 | 892 | 167 | 0.01 | 0.11 | 0 | 0 | 0.01 | 0.08 | 0.12 | 2.6 | 0 | 0.1 | 0.09 | 0 | 0 | 0 | 0 | 0.2 | 0 | 0 | 0 | 0
OBS | 30 | 30 | 30 | 30 | 30 | 30 | 30 | 2 | 2 | 30 | 2 | 0 | 30 | 6 | 2 | 4 | 6 | 30 | 2 | 4 | 30 | 30 | 4 | 4 | 30 | 30 | 30 | 30 | 30 | 30 | 30 | 30 | 30 | 30 | 30 | 30 | 30 | 30 | 5 | 5 | 5 | 5
MINIMUM | 314 | 6.9 | 60 | 104 | 84 | 4.03 | 15.64 | 0.06 | 0 | 174 | 101 |  | 35 | 0.025 | 0.7 | 13 | 9 | 2.32 | 0.73 | 80 | 604 | 167 | 0 | 0.11 | 0 | 0 | 0 | 0.03 | 0.02 | 0.5 | 0 | 0 | 0.04 | 0 | 0 | 0 | 0 | 0 | 0 | 0 | 0 | 0
MEAN | 506 | 7.2 | 186 | 393 | 257 | 10.2 | 31.09 | 0.09 | 0 | 471 | 102 |  | 104 | 0.036 | 0.8 | 40 | 246 | 7.01 | 1.41 | 92 | 935 | 364 | 0.01 | 0.2 | 0 | 0.1 | 0.02 | 0.19 | 0.16 | 3.5 | 0 | 0.07 | 0.15 | 0.2 | 0 | 0 | 0 | 0.5 | 0 | 0 | 0 | 0
MAXIMUM | 844 | 7.5 | 348 | 1268 | 716 | 16.44 | 64.6 | 0.12 | 0 | 1392 | 103 |  | 218 | 0.048 | 0.9 | 58 | 1190 | 18.47 | 2.1 | 103 | 1636 | 812 | 0.01 | 0.27 | 0 | 0.4 | 0.08 | 0.59 | 0.55 | 13.1 | 3 | 0.55 | 0.39 | 0.9 | 0.1 | 0 | 0.04 | 1.5 | 0 | 0 | 0 | 0
1992-12-01 | 195 | 7.2 | 123 | 140 | 102 | 21.29 | 36.71 |  |  | 283 |  |  | 100 |  |  |  |  | 5.05 |  |  | 852 | 258 |  |  | 0 | 0 | 0.03 | 0.09 | 0.08 | 1.1 | 0 | 0 | 0.1 | 0.3 | 0 | 0 | 0 | 0.1
1992-12-02 | 362 | 7.4 | 97 | 162 | 124 | 15.16 | 30.98 |  |  | 270 |  |  | 58 |  |  | 21 |  | 4.91 |  |  | 784 | 252 |  |  | 0 | 0 | 0.01 | 0.06 | 0.07 | 1.5 | 0 | 0 | 0.09 | 0.5 | 0 | 0 | 0 | 0.2
1992-12-03 | 428 | 7.3 | 136 | 168 | 132 | 14.45 | 28.8 |  |  | 307 |  |  | 88 |  |  |  |  | 5.38 |  |  | 742 | 272 |  |  | 0 | 0 | 0.01 | 0.07 | 0.04 | 1.1 | 0 | 0 | 0.1 | 0.9 | 0 | 0 | 0 | 0.1
1992-12-04 | 389 | 7.4 | 165 | 298 | 202 | 12.02 | 33.6 |  |  | 388 |  |  | 89 |  |  |  |  | 5.82 |  |  | 854 | 332 |  |  | 0 | 0 | 0.02 | 0.12 | 0.12 | 2.7 | 0 | 0.12 | 0.12 | 0.5 | 0 | 0 | 0 | 0.3
1992-12-05 | 408 | 7.2 | 377 | 712 | 544 | 11.36 | 58.14 |  |  | 1084 |  |  | 155 |  |  |  |  | 12.23 |  |  | 1214 | 656 |  |  | 0 | 0.2 | 0.03 | 0.26 | 0.24 | 6.3 | 0 | 0.24 | 0.27 | 0 | 0 | 0 | 0.03 | 0.7
1992-12-06 | 404 | 7.3 | 338 | 600 | 432 | 17.13 | 63.27 |  |  | 1240 |  |  | 233 |  |  |  |  | 13.76 |  |  | 1200 | 578 |  |  | 0 | 0.2 | 0.02 | 0.22 | 0.2 | 5.6 | 0 | 0.17 | 0.22 | 0 | 0 | 0 | 0.02 | 0.5
1992-12-07 | 393 | 7.3 | 175 | 194 | 148 | 15.31 | 32.99 |  |  | 431 |  |  | 128 | 0.033 |  |  | 77 | 5.65 |  |  | 780 | 302 |  |  | 0 | 0 | 0 | 0.1 | 0.08 | 2 | 0 | 0.12 | 0.13 | 0.3 | 0 | 0 | 0 | 0.2 | 0 | 0 | 0 | 0
1992-12-08 | 397 | 7.3 | 200 | 300 | 228 | 18.62 | 35.65 |  |  | 518 |  |  | 146 |  |  |  |  | 6.37 |  | 126 | 888 | 360 | 0 | 0 | 0 | 0 | 0 | 0.12 | 0.1 | 2.3 | 0 | 0.05 | 0.11 | 0 | 0 | 0 | 0 | 0.3
1992-12-09 | 364 | 7.2 | 139 | 260 | 180 | 14.19 | 32.67 |  |  | 474 |  |  | 115 |  |  | 26 |  | 4.53 |  |  | 744 | 292 |  |  | 0 | 0 | 0 | 0.11 | 0.17 | 2.2 | 0 | 0.09 | 0.1 | 0 | 0 | 0 | 0 | 0.3
1992-12-10 | 357 | 7.1 | 184 | 608 | 484 | 13.86 | 31.34 |  |  | 565 |  |  | 119 |  |  |  |  | 7.43 |  |  | 2268 | 468 |  |  | 0 | 0.2 | 0.01 | 0.2 | 0.18 | 5.1 | 0 | 0.12 | 0.17 | 0.4 | 0 | 0 | 0 | 0.5
1992-12-11 | 498 | 6.9 | 155 | 460 | 344 | 11.83 | 28.37 |  |  | 463 |  |  | 117 |  |  |  |  | 5.07 |  |  | 1362 | 322 |  |  | 0 | 0.1 | 0.03 | 0.17 | 0.13 | 3 | 0 | 0.1 | 0.15 | 0.6 | 0 | 0 | 0 | 0.3
1992-12-12 | 443 | 7.1 | 257 | 556 | 388 | 8.01 | 39.15 |  |  | 648 |  |  | 127 |  |  |  |  | 8.13 |  |  | 1286 | 510 |  |  | 0 | 0.1 | 0.01 | 0.16 | 0.15 | 5.4 | 0 | 0.13 | 0.22 | 0.3 | 0 | 0 | 0 | 0.5
1992-12-13 | 447 | 7.4 | 110 | 110 | 82 | 12.71 | 23.95 |  |  | 201 |  |  | 83 |  |  |  |  | 3.87 |  |  | 776 | 204 |  |  | 0 | 0 | 0 | 0.05 | 0.17 | 1 | 0 | 0.08 | 0.07 | 0 | 0 | 0 | 0 | 0.2
1992-12-14 | 380 | 7.4 | 92 | 134 | 98 | 13.97 | 27.04 |  |  | 213 |  |  | 51 | 0.021 |  |  | 74 | 4.24 |  |  | 744 | 224 |  |  | 0 | 0 | 0 | 0.04 | 0.04 | 1.1 | 0 | 0.05 | 0.07 | 0 | 0 | 0 | 0 | 0.1 | 0 | 0 | 0 | 0
1992-12-15 | 578 | 7.2 | 222 | 448 | 312 | 15.8 | 60.17 |  |  | 527 |  |  | 114 |  |  |  |  | 14.58 |  |  | 1322 | 450 |  |  | 0 | 0 | 0 | 0.63 | 0.08 | 2.4 | 0 | 0.28 | 0.12 | 0.4 | 0 | 0 | 0 | 0.2
1992-12-16 | 686 | 7.4 | 133 | 312 | 206 | 9.42 | 25.66 | 0.36 | 0.47 | 344 | 144 |  | 89 | 0.025 | 0.81 | 30 | 137 | 4.71 | 1.6 | 100 | 910 | 336 | 0.01 | 0.24 | 0 | 0 | 0 | 0.16 | 0.1 | 3.1 | 0 | 0.1 | 0.13 | 0 | 0 | 0 | 0 | 0.3
1992-12-17 | 723 | 7.4 | 154 | 206 | 134 | 10.39 | 24.4 |  |  | 270 |  |  | 83 |  |  |  |  | 4.61 |  |  | 826 | 266 |  |  | 0 | 0 | 0 | 0.08 | 0.06 | 1.7 | 0 | 0.07 | 0.09 | 0 | 0 | 0 | 0 | 0.2
1992-12-18 | 563 | 7 | 300 | 960 | 784 | 8.84 | 39.52 |  |  | 502 |  |  | 203 |  |  |  |  | 7.7 |  |  | 1302 | 634 |  |  | 0 | 0.2 | 0 | 0.16 | 0.16 | 4.9 | 0.1 | 0.16 | 0.17 | 0.3 | 0 | 0 | 0 | 0.5
1992-12-19 | 520 | 7.2 | 220 | 324 | 220 | 7.99 | 31.14 |  |  | 662 |  |  | 173 |  |  |  |  | 6.53 |  |  | 954 | 350 |  |  | 0 | 0 | 0 | 0.11 | 0.09 | 3.1 | 0.1 | 0.1 | 0.13 | 0 | 0 | 0 | 0 | 0.4
1992-12-20 | 595 | 7.3 | 259 | 396 | 256 | 5.12 | 29.32 |  |  | 622 |  |  | 159 |  |  |  |  | 5 |  |  | 968 | 298 |  |  | 0 | 0.1 | 0 | 0.1 | 0.12 | 3.7 | 0.1 | 0.2 | 0.14 | 0 | 0 | 0 | 0 | 0.3
1992-12-21 | 407 | 7.3 | 167 | 298 | 216 | 10.59 | 34.24 |  |  | 369 |  |  | 109 | 0.031 |  |  | 48 | 6.78 |  |  | 862 | 320 |  |  | 0 | 0 | 0.02 | 0.14 | 0.05 | 2.6 | 0 | 0.09 | 0.15 | 0 | 0 | 0 | 0 | 0.3 | 0 | 0 | 0 | 0
1992-12-22 | 393 | 7.2 | 345 | 1396 | 1052 | 15.23 | 115.06 |  |  | 1856 |  |  | 241 |  |  |  |  | 27.94 |  |  | 2036 | 1222 |  |  | 0 | 0.4 | 0.04 | 0.64 | 0.4 | 11.5 | 0 | 0.34 | 0.6 | 0.8 | 0.1 | 0 | 0.05 | 1.1
1992-12-23 | 416 | 6.6 | 177 | 1256 | 936 | 14.14 | 81.54 |  |  | 1500 |  |  | 190 |  |  | 22 |  | 20.81 |  |  | 1846 | 1098 |  |  | 0 | 0.3 | 0.04 | 0.53 | 0.4 | 9.6 | 0 | 0.3 | 0.39 | 0.4 | 0.1 | 0 | 0.04 | 1
1992-12-24 | 430 | 7.1 | 280 | 612 | 456 | 9.71 | 50.6 |  |  | 832 |  |  | 173 |  |  |  |  | 10.1 |  | 83 | 1162 | 604 | 0 | 0.49 | 0 | 0.2 | 0.02 | 0.22 | 0.16 | 5 | 0 | 0.14 | 0.18 | 0.3 | 0 | 0 | 0.01 | 0.5
1992-12-25 | 425 | 7.3 | 211 | 512 | 392 | 9.12 | 42.51 |  |  | 689 |  |  | 163 |  |  |  |  | 7.68 |  |  | 1052 | 528 |  |  | 0 | 0 | 0.02 | 0.17 | 0.08 | 3.8 | 0 | 0.11 | 0.15 | 0 | 0 | 0 | 0 | 0.4
1992-12-26 | 460 | 7.4 | 104 | 140 | 134 | 12.21 | 28.2 |  |  | 198 |  |  | 79 |  |  |  |  | 3.87 |  |  | 652 | 234 |  |  | 0 | 0 | 0.01 | 0.07 | 0 | 1.1 | 0 | 0 | 0.08 | 0 | 0 | 0 | 0 | 0
1992-12-27 | 464 | 7.4 | 195 | 330 | 260 | 10.9 | 35.68 |  |  | 439 |  |  | 124 |  |  |  |  | 7.23 |  |  | 804 | 354 |  |  | 0 | 0 | 0.02 | 0.14 | 0.05 | 2.5 | 0 | 0.09 | 0.14 | 0 | 0 | 0 | 0 | 0.2
1992-12-28 | 459 | 7.3 | 112 | 346 | 288 | 10.86 | 25.76 |  |  | 267 |  |  | 79 | 0.024 |  |  | 43 | 4.44 |  |  | 822 | 350 |  |  | 0 | 0 | 0.01 | 0.09 | 0.01 | 1.5 | 0.2 | 0.06 | 0.08 | 0.4 | 0 | 0 | 0 | 0.2 | 0 | 0 | 0 | 0
1992-12-29 | 645 | 6.8 | 353 | 740 | 528 | 14.32 | 53 |  |  | 835 |  |  | 187 |  |  |  |  | 12.09 |  |  | 1316 | 704 |  |  | 0 | 0.2 | 0.02 | 0.26 | 0.19 | 6.8 | 0 | 0.26 | 0.25 | 0.5 | 0 | 0 | 0.02 | 0.6
1992-12-30 | 786 | 7.1 | 163 | 544 | 356 | 8.62 | 37.1 |  |  | 705 |  |  | 159 |  |  | 18 |  | 8.74 |  |  | 902 | 434 |  |  | 0 | 0.1 | 0.02 | 0.18 | 0.1 | 5.2 | 0 | 0.18 | 0.21 | 0.8 | 0 | 0 | 0.01 | 0.5
1992-12-31 | 497 | 7.1 | 140 | 194 | 114 | 6.66 | 18.58 |  |  | 203 |  |  | 48 |  |  |  |  | 4.05 |  |  | 780 | 232 |  |  | 0 | 0 | 0.02 | 0.1 | 0.02 | 1.9 | 0 | 0.09 | 0.09 | 0.3 | 0 | 0 | 0 | 0.2
OBS | 31 | 31 | 31 | 31 | 31 | 31 | 31 | 1 | 1 | 31 | 1 | 0 | 31 | 5 | 1 | 5 | 5 | 31 | 1 | 3 | 31 | 31 | 3 | 3 | 31 | 31 | 31 | 31 | 31 | 31 | 31 | 31 | 31 | 31 | 31 | 31 | 31 | 31 | 4 | 4 | 4 | 4
MINIMUM | 195 | 6.6 | 92 | 110 | 82 | 5.12 | 18.58 | 0.36 | 0.47 | 198 | 144 |  | 48 | 0.021 | 0.81 | 18 | 43 | 3.87 | 1.6 | 83 | 652 | 204 | 0 | 0 | 0 | 0 | 0 | 0.04 | 0 | 1 | 0 | 0 | 0.07 | 0 | 0 | 0 | 0 | 0 | 0 | 0 | 0 | 0
MEAN | 468 | 7.2 | 196 | 442 | 327 | 12.25 | 39.84 | 0.36 | 0.47 | 578 | 144 |  | 128 | 0.027 | 0.81 | 23 | 76 | 8.04 | 1.6 | 103 | 1065 | 434 | 0 | 0.24 | 0 | 0.1 | 0.01 | 0.18 | 0.12 | 3.6 | 0 | 0.12 | 0.16 | 0.3 | 0 | 0 | 0.01 | 0.4 | 0 | 0 | 0 | 0
MAXIMUM | 786 | 7.4 | 377 | 1396 | 1052 | 21.29 | 115.06 | 0.36 | 0.47 | 1856 | 144 |  | 241 | 0.033 | 0.81 | 30 | 137 | 27.94 | 1.6 | 126 | 2268 | 1222 | 0.01 | 0.49 | 0 | 0.4 | 0.04 | 0.64 | 0.4 | 11.5 | 0.2 | 0.34 | 0.6 | 0.9 | 0.1 | 0 | 0.05 | 1.1 | 0 | 0 | 0 | 0
ANNUAL
OBS | 366 | 366 | 366 | 366 | 366 | 366 | 366 | 22 | 22 | 366 | 22 | 0 | 366 | 71 | 22 | 53 | 71 | 366 | 22 | 45 | 366 | 366 | 43 | 42 | 366 | 366 | 366 | 366 | 366 | 366 | 366 | 366 | 366 | 366 | 366 | 366 | 366 | 366 | 51 | 51 | 51 | 51
MINIMUM | 195 | 6 | 58 | 52 | 46 | 3.38 | 11.1 | 0 | 0 | 163 | 66 | 0 | 23 | 0.018 | 0.6 | 13 | 9 | 2.14 | 0.73 | 44 | 442 | 158 | 0 | 0 | 0 | 0 | 0 | 0 | 0 | 0 | 0 | 0 | 0 | 0 | 0 | 0 | 0 | 0 | 0 | 0 | 0 | 0
MEAN | 441.9945 | 7.1085 | 218.5956 | 563.4071 | 347.3634 | 12.19 | 38.1552 | 0.15636 | 0.23273 | 639.9945 | 134.7273 | #DIV/0! | 127.4098 | 0.041803 | 0.94409 | 36.283 | 243.8028 | 9.3535 | 2.5586 | 93.4889 | 1150.276 | 483.0027 | 0.05093 | 0.22667 | 0.013115 | 0.084153 | 0.012104 | 0.33049 | 0.20426 | 5.7926 | 0.071585 | 0.025055 | 0.20913 | 0.57623 | 0.0081967 | 0.004918 | 0.0039617 | 0.7776 | 0 | 0 | 0 | 0
MAXIMUM | 844 | 7.5 | 1035 | 5976 | 1932 | 26.96 | 225 | 0.98 | 1.16 | 5820 | 429 | 0 | 490 | 0.15 | 1.32 | 79 | 1190 | 84.82 | 12.21 | 182 | 6444 | 3506 | 1.15 | 2.29 | 0.7 | 1.5 | 0.3 | 2.61 | 1.87 | 54.1 | 3 | 0.65 | 3 | 4.1 | 0.4 | 0.4 | 0.3 | 6.3 | 0 | 0 | 0 | 0

## Southwest Raw 1993
DATE | FLOW MGD | PH | BOD5 MG/L | SS MG/L | VSS MG/L | NH3-N MG/L | TKN MG/L | NO2-N MG/L | NO3-N MG/L | COD MG/L | CL MG/L | COND UMHOS | CBOD5 MG/L | CN MG/L | F MG/L | FOG MG/L | PHENOL UG/L | P-TOT MG/L | P-SOL MG/L | SO4 MG/L | TS MG/L | TVS MG/L | S-2 MG/L | SO3 MG/L | AS MG/L | BA MG/L | CD MG/L | CR MG/L | CU MG/L | FE-T MG/L | FE-S MG/L | PB MG/L | MN MG/L | HG UG/L | NI MG/L | SE MG/L | AG MG/L | ZN MG/L | SB MG/L | BE MG/L | TL MG/L | CR+6 MG/L
1993-01-01 | 594 | 7.3 | 90 | 158 | 116 | 6.9 | 19.11 | 0.65 | 1.85 | 268 | NS |  | 37 | 0.026 | NS |  | 27 | 3.37 | 0.73 | 122 | 734 | 232 | 0 | 0.2 | 0 | 0 | 0.01 | 0.06 | 0.02 | 0 | 0 | 0 | 0 | 0 | 0 | 0 | 0 | 0
1993-01-02 | 603 | 7.5 | 65 | 138 | 88 | 4.38 | 11.43 |  |  | 163 |  |  | 29 |  |  |  |  | 2.2 |  |  | 652 | 170 |  |  | 0 | 0 | 0 | 0.04 | 0 | 0 | 0 | 0 | 0 | 0 | 0 | 0 | 0 | 0
1993-01-03 | 522 | 7.4 | 104 | 268 | 172 | 7.68 | 23.64 |  |  | 305 |  |  | 54 |  |  |  |  | 5.17 |  |  | 1120 | 394 |  |  | 0 | 0 | 0 | 0.05 | 0 | 0 | 0 | 0 | 0 | 0 | 0 | 0 | 0 | 0
1993-01-04 | 847 | 7.3 | 130 | 332 | 204 | 6.62 | 25.3 |  |  | 501 |  |  | 55 | 0.024 |  |  | 18 | 5.99 |  |  | 860 | 296 |  |  | 0 | 0 | 0 | 0.05 | 0.01 | 0 | 0 | 0.06 | 0 | 0 | 0 | 0 | 0 | 0 | 0 | 0 | 0 | 0
1993-01-05 | 686 | 7.4 | 173 | 266 | 158 | 5.09 | 20.04 |  |  | 213 |  |  | 75 |  |  |  |  | 4.39 |  |  | 932 | 294 |  |  | 0 | 0 | 0 | 0.05 | 0.01 | 0 | 0 | 0 | 0 | 0 | 0 | 0 | 0 | 0
1993-01-06 | 542 | 7.4 | 137 | 194 | 136 | 11.18 | 23.64 |  |  | 303 |  |  | 87 |  |  | 16 |  | 4.02 |  |  | 868 | 262 |  |  | 0 | 0 | 0.01 | 0.06 | 0.01 | 0 | 0 | 0 | 0 | 0 | 0 | 0 | 0 | 0
1993-01-07 | 627 | 7.6 | 107 | 148 | 102 | 8.88 | 20.04 |  |  | 219 |  |  | 33 |  |  |  |  | 3.63 |  |  | 856 | 264 |  |  | 0 | 0 | 0 | 0.06 | 0.02 | 0 | 0 | 0 | 0 | 0 | 0 | 0 | 0 | 0
1993-01-08 | 625 | 7.3 | 95 | 144 | 96 | 7.82 | 19.18 |  |  | 184 |  |  | 53 |  |  |  |  | 3.16 |  |  | 872 | 218 |  |  | 0 | 0 | 0 | 0.06 | 0.01 | 0 | 0 | 0.05 | 0 | 0 | 0 | 0 | 0 | 0
1993-01-09 | 704 | 7.3 | 117 | 106 | 70 | 6.54 | 18.8 |  |  | 234 |  |  | 84 |  |  |  |  | 3.31 |  | 78 | 888 | 178 | 10.5 | 0.16 | 0 | 0 | 0 | 0.04 | 0 | 0 | 0 | 0 | 0 | 0 | 0 | 0 | 0 | 0
1993-01-10 | 577 | 7.4 | 73 | 148 | 106 | 5.84 | 15.74 |  |  | 190 |  |  | 60 |  |  |  |  | 2.71 |  |  | 916 | 190 |  |  | 0 | 0 | 0 | 0.03 | 0 | 0 | 0 | 0 | 0 | 0 | 0 | 0 | 0 | 0
1993-01-11 | 456 | 7.3 | 128 | 234 | 172 | 8.53 | 21.62 |  |  | 263 |  |  | 89 | 0.017 |  |  | 195 | 3.72 |  |  | 1408 | 306 |  |  | 0 | 0.2 | 0.02 | 0.21 | 0.17 | 5.2 | 0 | 0.2 | 0.2 | 0 | 0.1 | 0 | 0 | 0.5 | 0 | 0 | 0 | 0
1993-01-12 | 631 | 6.7 | 190 | 684 | 568 | 14.56 | 39.41 |  |  | 580 |  |  | 138 |  |  |  |  | 7.69 |  |  | 1766 | 538 |  |  | 0 | 0 | 0 | 0.09 | 0.07 | 2.2 | 0 | 0.12 | 0.1 | 0.5 | 0 | 0 | 0 | 0.2
1993-01-13 | 720 | 6.8 | 124 | 298 | 190 | 7.22 | 22.46 |  |  | 390 |  |  | 102 |  |  | 46 |  | 3.68 |  |  | 2096 | 312 |  |  | 0 | 0.1 | 0 | 0.12 | 0.09 | 3.6 | 0 | 0.13 | 0.16 | 0.3 | 0 | 0 | 0 | 0.3
1993-01-14 | 698 | 7.4 | 138 | 233 | 168 | 11.38 | 27.33 |  |  | 361 |  |  | 89 |  |  |  |  | 4.72 |  |  | 1632 | 332 |  |  | 0 | 0 | 0 | 0.12 | 0.08 | 2.4 | 0 | 0.09 | 0.13 | 0.3 | 0 | 0 | 0 | 0.2
1993-01-15 | 548 | 7.3 | 138 | 184 | 140 | 11.94 | 28.2 |  |  | 307 |  |  | 78 |  |  |  |  | 4.78 |  |  | 1218 | 250 |  |  | 0 | 0 | 0 | 0.1 | 0.06 | 2.2 | 0 | 0.06 | 0.14 | 0.3 | 0 | 0 | 0 | 0.2
1993-01-16 | 444 | 7.2 | 194 | 260 | 200 | 10.47 | 30.4 |  |  | 386 |  |  | 145 |  |  |  |  | 5.79 |  |  | 1208 | 328 |  |  | 0 | 0 | 0 | 0.13 | 0.07 | 2.3 | 0 | 0.06 | 0.14 | 0 | 0 | 0 | 0 | 0.2
1993-01-17 | 515 | 7.2 | 260 | 498 | 352 | 10.03 | 48.41 | 0.13 | 0 | 634 | 14 |  | 99 | 0.05 | 0.72 |  | 36 | 10.5 | 0.54 | 89 | 1348 | 446 | 0 | 0 | 0 | 0.2 | 0.02 | 0.31 | 0.19 | 5.8 | 0 | 0.11 | 0.31 | 0.4 | 0 | 0 | 0.02 | 0.5
1993-01-18 | 485 | 7 | 319 | 788 | 596 | 13.53 | 60.86 |  |  | 1100 |  |  | 165 | 0.043 |  |  | 56 | 13.75 |  |  | 1568 | 826 |  |  | 0 | 0.2 | 0.02 | 0.35 | 0.21 | 7.2 | 0 | 0.18 | 0.3 | 0.5 | 0 | 0 | 0.02 | 0.6 | 0 | 0 | 0 | 0
1993-01-19 | 434 | 7.1 | 287 | 840 | 620 | 16.04 | 59.84 |  |  | 1140 |  |  | 177 |  |  |  |  | 14.32 |  |  | 1502 | 784 |  |  | 0 | 0.1 | 0.01 | 0.26 | 0.17 | 4.3 | 0 | 0.09 | 0.2 | 0.3 | 0 | 0 | 0.01 | 0.5
1993-01-20 | 432 | 7.2 | 207 | 488 | 372 | 16.94 | 47.12 |  |  | 568 |  |  | 146 |  |  | 43 |  | 10.05 |  |  | 1214 | 550 |  |  | 0 | 0.2 | 0.01 | 0.22 | 0.17 | 5.4 | 0 | 0.17 | 0.2 | 0 | 0.1 | 0 | 0 | 0.5
1993-01-21 | 902 | 6.9 | 167 | 428 | 304 | 11.12 | 34.82 |  |  | 554 |  |  | 110 |  |  |  |  | 8.54 |  |  | 1046 | 394 |  |  | 0 | 0.2 | 0.07 | 0.18 | 0.16 | 3.2 | 0 | 0.1 | 0.18 | 1 | 0.1 | 0 | 0.01 | 0.4
1993-01-22 | 444 | 7.1 | 118 | 222 | 162 | 6.93 | 17.91 |  |  | 293 |  |  | 78 |  |  |  |  | 4.77 |  |  | 980 | 318 |  |  | 0 | 0 | 0.02 | 0.08 | 0.08 | 1.9 | 0 | 0 | 0.09 | 0 | 0 | 0 | 0 | 0.2
1993-01-23 | 685 | 7.2 | 95 | 172 | 124 | 10.1 | 19.22 |  |  | 255 |  |  | 54 |  |  |  |  | 3.84 |  |  | 874 | 234 |  |  | 0 | 0 | 0.01 | 0.11 | 0.08 | 2.6 | 0 | 0.05 | 0.1 | 0.2 | 0 | 0 | 0 | 0.2
1993-01-24 | 924 | 7.2 | 132 | 220 | 150 | 6.9 | 18.19 |  |  | 291 |  |  | 80 |  |  |  |  | 4.58 |  |  | 922 | 274 |  |  | 0 | 0 | 0.01 | 0.09 | 0.06 | 1.6 | 0 | 0 | 0.09 | 0.2 | 0 | 0 | 0 | 0.2
1993-01-25 | 605 | 7.2 | 136 | 176 | 128 | 10.55 | 21.5 |  |  | 207 |  |  | 55 | 0.047 |  |  | 59 | 4.05 |  | 68 | 866 | 232 | 0 | 0.18 | 0 | 0.1 | 0 | 0.09 | 0.05 | 1.3 | 0 | 0 | 0.08 | 0.2 | 0 | 0 | 0 | 0.1 | 0 | 0 | 0 | 0
1993-01-26 | 534 | 7.5 | 103 | 198 | 170 | 10.88 | 21.49 |  |  | 216 |  |  | 63 |  |  |  |  | 3.71 |  |  | 820 | 240 |  |  | 0 | 0 | 0 | 0.18 | 0.1 | 2.2 | 0.2 | 0.05 | 0.11 | 0.2 | 0 | 0 | 0 | 0.2
1993-01-27 | 532 | 7.3 | 125 | 278 | 188 | 12.09 | 27.48 |  |  | 341 |  |  | 83 |  |  | 33 |  | 5.44 |  |  | 944 | 326 |  |  | 0 | 0 | 0.01 | 0.18 | 0.09 | 2.2 | 0.3 | 0 | 0.12 | 0.4 | 0 | 0 | 0 | 0.2
1993-01-28 | 511 | 7.3 | 180 | 298 | 218 | 13.4 | 33.48 |  |  | 422 |  |  | 118 |  |  |  |  | 7.2 |  |  | 986 | 388 |  |  | 0 | 0 | 0.01 | 0.38 | 0.17 | 4.6 | 0.3 | 0.07 | 0.21 | 0.3 | 0 | 0 | 0 | 0.4
1993-01-29 | 374 | 7 | 300 | 516 | 376 | 10.01 | 38.03 |  |  | 709 |  |  | 229 |  |  |  |  | 10.12 |  |  | 1176 | 520 |  |  | 0 | 0 | 0 | 0.12 | 0.05 | 1.4 | 0.8 | 0 | 0.1 | 0.4 | 0 | 0 | 0 | 0.1
1993-01-30 | 436 | 7.1 | 194 | 296 | 224 | 9.15 | 20.07 |  |  | 290 |  |  | 137 |  |  |  |  | 4.35 |  |  | 1122 | 504 |  |  | 0 | 0.1 | 0 | 0.21 | 0.1 | 3.7 | 0.4 | 0.07 | 0.17 | 0.3 | 0 | 0 | 0 | 0.3
1993-01-31 | 411 | 7.2 | 252 | 488 | 352 | 13.53 | 38.92 |  |  | 616 |  |  | 196 |  |  |  |  | 8.39 |  |  | 896 | 324 |  |  | 0 | 0.1 | 0 | 0.17 | 0.12 | 3.7 | 0.6 | 0.08 | 0.16 | 0.6 | 0 | 0 | 0 | 0.7
OBS | 31 | 31 | 31 | 31 | 31 | 31 | 31 | 2 | 2 | 31 | 1 | 0 | 31 | 6 | 1 | 4 | 6 | 31 | 2 | 4 | 31 | 31 | 4 | 4 | 31 | 31 | 31 | 31 | 31 | 31 | 31 | 31 | 31 | 31 | 31 | 31 | 31 | 31 | 4 | 4 | 4 | 4
MINIMUM | 374 | 6.7 | 65 | 106 | 70 | 4.38 | 11.43 | 0.13 | 0 | 163 | 14 |  | 29 | 0.017 | 0.72 | 16 | 18 | 2.2 | 0.54 | 68 | 652 | 170 | 0 | 0 | 0 | 0 | 0 | 0.03 | 0 | 0 | 0 | 0 | 0 | 0 | 0 | 0 | 0 | 0 | 0 | 0 | 0 | 0
MEAN | 582 | 7.2 | 157 | 313 | 227 | 9.88 | 28.18 | 0.39 | 0.93 | 403 | 14 |  | 97 | 0.035 | 0.72 | 35 | 65 | 5.87 | 0.63 | 89 | 1106 | 352 | 2.6 | 0.14 | 0 | 0 | 0.01 | 0.14 | 0.08 | 2.2 | 0.1 | 0.06 | 0.11 | 0.2 | 0 | 0 | 0 | 0.2 | 0 | 0 | 0 | 0
MAXIMUM | 924 | 7.6 | 319 | 840 | 620 | 16.94 | 60.86 | 0.65 | 1.85 | 1140 | 14 |  | 229 | 0.05 | 0.72 | 46 | 195 | 14.32 | 0.73 | 122 | 2096 | 826 | 10.5 | 0.2 | 0 | 0.2 | 0.07 | 0.38 | 0.21 | 7.2 | 0.8 | 0.2 | 0.31 | 1 | 0.1 | 0 | 0.02 | 0.7 | 0 | 0 | 0 | 0
1993-02-01 | 457 | 7.2 | 190 | 572 | 388 | 15.11 | 38.95 |  |  | 580 |  |  | 185 | 0.049 |  |  | 120 | 9.13 |  |  | 1108 | 466 |  |  | 0 | 0 | 0.04 | 0.27 | 0.2 | 5.3 | 0 | 0.18 | 0.22 | 0.4 | 0 | 0 | 0.02 | 0.7 | 0 | 0 | 0 | 0
1993-02-02 | 404 | 7.2 | 302 | 844 | 640 | 18.01 | 50.77 | 0.01 | 0 | 708 | 133 |  | 215 | 0.04 | 0.98 |  | 932 | 11.26 | 3.15 | 77.4 | 1254 | 582 | 0 | 0.168 | 0 | 0 | 0.02 | 0.25 | 0.12 | 4.7 | 0 | 0.15 | 0.23 | 0.5 | 0 | 0 | 0 | 0.5
1993-02-03 | 393 | 7.1 | 274 | 504 | 384 | 16.86 | 44.74 |  |  | 850 |  |  | 168 |  |  | 23 |  | 9.95 |  |  | 1076 | 470 |  |  | 0 | 0 | 0.02 | 0.26 | 0.19 | 5.6 | 0 | 0.14 | 0.21 | 0.3 | 0 | 0 | 0 | 0.8
1993-02-04 | 402 | 7.2 | 247 | 344 | 248 | 21.23 | 45.69 |  |  | 580 |  |  | 158 |  |  |  |  | 8.7 |  |  | 966 | 386 |  |  | 0 | 0 | 0.02 | 0.16 | 0.23 | 3.1 | 0 | 0.12 | 0.17 | 0.4 | 0 | 0 | 0 | 0.5
1993-02-05 | 405 | 7.1 | 220 | 400 | 312 | 17.85 | 40.3 |  |  | 579 |  |  | 79 |  |  |  |  | 8.7 |  |  | 982 | 396 |  |  | 0 | 0 | 0.02 | 0.24 | 0.15 | 4.3 | 0 | 0.15 | 0.3 | 0.3 | 0 | 0 | 0 | 0.4
1993-02-06 | 421 | 7.2 | 305 | 580 | 384 | 14.76 | 45.05 |  |  | 781 |  |  | 203 |  |  |  |  | 9.44 |  |  | 1266 | 540 |  |  | 0 | 0 | 0.05 | 0.23 | 0.16 | 5.6 | 0 | 0.24 | 0.2 | 0.4 | 0 | 0 | 0.02 | 0.6
1993-02-07 | 470 | 7 | 760 | 3472 | 1904 | 20.61 | 113.07 |  |  | 3464 |  |  | 383 |  |  |  |  | 33.57 |  |  | 4068 | 2000 |  |  | 0 | 0.9 | 0.1 | 1.01 | 0.93 | 37.6 | 0 | 1.47 | 0.78 | 3.7 | 0.3 | 0 | 0.03 | 3.9
1993-02-08 | 439 | 7.2 | 365 | 868 | 632 | 21.25 | 62.41 |  |  | 830 |  |  | 278 | 0.059 |  |  | 74 | 13.57 |  |  | 1294 | 626 |  |  | 0 | 0 | 0.03 | 0.32 | 0.18 | 5.9 | 0 | 0.21 | 0.27 | 0.6 | 0 | 0 | 0 | 0.7 | 0 | 0 | 0 | 0
1993-02-09 | 381 | 7.3 | 239 | 374 | 274 | 19.12 | 40.54 |  |  | 496 |  |  | 137 |  |  |  |  | 7.98 |  |  | 970 | 396 |  |  | 0 | 0 | 0.02 | 0.18 | 0.11 | 2.8 | 0 | 0.15 | 0.15 | 0.3 | 0 | 0 | 0 | 0.3
1993-02-10 | 310 | 7.2 | 248 | 468 | 382 | 25.17 | 48.03 |  |  | 552 |  |  | 158 |  |  | 65 |  | 7.7 |  | 66.5 | 1018 | 424 | 0 | 0.31 | 0 | 0 | 0.02 | 0.15 | 0.11 | 2.8 | 0 | 0.15 | 0.14 | 0.4 | 0 | 0 | 0 | 0.8
1993-02-11 | 372 | 7.1 | 218 | 440 | 334 | 16.1 | 41.2 |  |  | 604 |  |  | 198 |  |  |  |  | 8.16 |  |  | 1076 | 496 |  |  | 0 | 0 | 0.02 | 0.25 | 0.13 | 4 | 0 | 0.08 | 0.18 | 0.4 | 0 | 0 | 0 | 0.6
1993-02-12 | 405 | 7.1 | 307 | 630 | 472 | 14.13 | 48.76 |  |  | 866 |  |  | 272 |  |  |  |  | 10.48 |  |  | 1872 | 644 |  |  | 0 | 0 | 0.02 | 0.27 | 0.19 | 5 | 0 | 0.13 | 0.22 | 0.5 | 0 | 0 | 0 | 0.7
1993-02-13 | 438 | 6.6 | 265 | 310 | 242 | 13.3 | 38.46 |  |  | 585 |  |  | 140 |  |  |  |  | 8.25 |  |  | 1560 | 448 |  |  | 0 | 0 | 0.02 | 0.2 | 0.16 | 3.4 | 0 | 0.09 | 0.19 | 0.4 | 0 | 0 | 0 | 0.4
1993-02-14 | 365 | 7 | 273 | 306 | 244 | 12.82 | 49.96 |  |  | 930 |  |  | 166 |  |  |  |  | 10.49 |  |  | 1240 | 580 |  |  | 0 | 0 | 0.02 | 0.19 | 0.12 | 3.8 | 0 | 0 | 0.2 | 0.4 | 0 | 0 | 0 | 0.4
1993-02-15 | 397 | 7.1 | 255 | 390 | 298 | 13.81 | 39.03 |  |  | 622 |  |  | 214 | 0.043 |  |  | 175 | 8.28 |  |  | 1106 | 476 |  |  | 0 | 0 | 0.03 | 0.15 | 0.09 | 1.9 | 0 | 0 | 0.18 | 0.4 | 0 | 0 | 0 | 0.3 | 0 | 0 | 0 | 0
1993-02-16 | 407 | 7 | 195 | 426 | 320 | 15.69 | 43.76 |  |  | 556 |  |  | 108 |  |  |  |  | 8.79 |  |  | 2750 | 442 |  |  | 0 | 0 | 0.02 | 0.18 | 0.15 | 3.5 | 0.4 | 0.06 | 0.19 | 0.3 | 0 | 0 | 0 | 0.6
1993-02-17 | 336 | 7 | 255 | 540 | 400 | 13.87 | 51.68 |  |  | 879 |  |  | 205 |  |  | 19 |  | 10.61 |  |  | 2600 | 570 |  |  | 0 | 0 | 0 | 0.25 | 0.19 | 4.9 | 0.4 | 0.09 | 0.23 | 0.3 | 0 | 0 | 0.03 | 0.5
1993-02-18 | 414 | 7 | 328 | 1000 | 780 | 13.17 | 63.02 | 0.19 | 0 | 1272 | 249 |  | 220 | 0.052 | 0.92 |  | 164 | 15.11 | 1.98 | 115.5 | 1842 | 796 | 0 | 0 | 0 | 0 | 0.03 | 0.39 | 0.36 | 10.1 | 0.2 | 0.34 | 0.34 | 0.5 | 0 | 0 | 0 | 1.1
1993-02-19 | 409 | 6.9 | 164 | 404 | 292 | 9.9 | 38.92 |  |  | 437 |  |  | 112 |  |  |  |  | 9.47 |  |  | 1320 | 506 |  |  | 0 | 0 | 0.02 | 0.23 | 0.19 | 3.5 | 0 | 0.12 | 0.19 | 0 | 0 | 0 | 0 | 0.5
1993-02-20 | 351 | 6.9 | 200 | 560 | 512 | 12.36 | 38.84 |  |  | 454 |  |  | 116 |  |  |  |  | 8.92 |  |  | 1246 | 556 |  |  | 0 | 0 | 0.02 | 0.2 | 0.17 | 2.7 | 0 | 0.12 | 0.18 | 0.2 | 0 | 0 | 0 | 0.6
1993-02-21 | 385 | 6.8 | 177 | 254 | 202 | 11.96 | 27.38 |  |  | 229 |  |  | 115 |  |  |  |  | 5.42 |  |  | 1780 | 318 |  |  | 0 | 0 | 0 | 0.07 | 0.04 | 1.5 | 0 | 0 | 0.09 | 0.2 | 0 | 0 | 0 | 0
1993-02-22 | 412 | 7 | 168 | 186 | 144 | 11.17 | 26.51 |  |  | 375 |  |  | 124 | 0.039 |  |  | 231 | 5.2 |  |  | 2682 | 300 |  |  | 0 | 0 | 0 | 0.08 | 0.05 | 1.7 | 0 | 0 | 0.11 | 0.3 | 0 | 0 | 0 | 0.3 | 0 | 0 | 0 | 0
1993-02-23 | 378 | 7.3 | 247 | 248 | 204 | 14.58 | 32.97 |  |  | 538 |  |  | 172 |  |  |  |  | 6.73 |  |  | 2036 | 358 |  |  | 0 | 0 | 0 | 0.08 | 0.05 | 1.5 | 0.3 | 0 | 0.12 | 0.2 | 0 | 0 | 0 | 0.3
1993-02-24 | 393 | 7.1 | 224 | 304 | 216 | 12.01 | 30.98 |  |  | 493 |  |  | 184 |  |  | 33 |  | 6.14 |  |  | 1458 | 360 |  |  | 0 | 0 | 0 | 0.1 | 0.07 | 2.4 | 0 | 0.03 | 0.13 | 0.3 | 0 | 0 | 0 | 0.3
1993-02-25 | 405 | 7.3 | 185 | 182 | 154 | 9.97 | 31.43 |  |  | 317 |  |  | 138 |  |  |  |  | 4.02 |  |  | 944 | 264 |  |  | 0 | 0 | 0 | 0.06 | 0.03 | 1.2 | 0.3 | 0 | 0.08 | 0.2 | 0 | 0 | 0 | 0
1993-02-26 | 396 | 7 | 224 | 200 | 192 | 10.22 | 19.98 |  |  | 259 |  |  | 214 |  |  |  |  | 3.19 |  | 97.4 | 958 | 214 | 0.04 | 0.007 | 0 | 0 | 0 | 0.03 | 0 | 0.7 | 0.3 | 0 | 0.07 | 0 | 0 | 0 | 0 | 0
1993-02-27 | 318 | 7.3 | 204 | 208 | 148 | 14.82 | 30.22 |  |  | 436 |  |  | 177 |  |  |  |  | 5.19 |  |  | 1332 | 340 |  |  | 0 | 0 | 0 | 0.08 | 0.04 | 1.5 | 0.4 | 0 | 0.1 | 0.2 | 0 | 0 | 0 | 0
1993-02-28 | 321 | 7.4 | 255 | 424 | 328 | 21.93 | 50.25 |  |  | 643 |  |  | 217 |  |  |  |  | 9.08 |  |  | 1268 | 526 |  |  | 0 | 0 | 0 | 0.18 | 0.09 | 3.1 | 0.5 | 0.02 | 0.15 | 0.4 | 0 | 0 | 0 | 0.3
OBS | 28 | 28 | 28 | 28 | 28 | 28 | 28 | 2 | 2 | 28 | 2 | 0 | 28 | 6 | 2 | 4 | 6 | 28 | 2 | 4 | 28 | 28 | 4 | 4 | 28 | 28 | 28 | 28 | 28 | 28 | 28 | 28 | 28 | 28 | 28 | 28 | 28 | 28 | 4 | 4 | 4 | 4
MINIMUM | 310 | 6.6 | 164 | 182 | 144 | 9.9 | 19.98 | 0.01 | 0 | 229 | 133 |  | 79 | 0.039 | 0.92 | 19 | 74 | 3.19 | 1.98 | 66.5 | 944 | 214 | 0 | 0 | 0 | 0 | 0 | 0.03 | 0 | 0.7 | 0 | 0 | 0.07 | 0 | 0 | 0 | 0 | 0 | 0 | 0 | 0 | 0
MEAN | 392 | 7.1 | 261 | 551 | 394 | 15.42 | 44.03 | 0.1 | 0 | 711 | 191 |  | 181 | 0.047 | 0.95 | 35 | 283 | 9.41 | 2.57 | 89.2 | 1538 | 517 | 0.01 | 0.121 | 0 | 0 | 0.02 | 0.22 | 0.16 | 4.8 | 0.1 | 0.14 | 0.2 | 0.4 | 0 | 0 | 0 | 0.6 | 0 | 0 | 0 | 0
MAXIMUM | 470 | 7.4 | 760 | 3472 | 1904 | 25.17 | 113.07 | 0.19 | 0 | 3464 | 249 |  | 383 | 0.059 | 0.98 | 65 | 932 | 33.57 | 3.15 | 115.5 | 4068 | 2000 | 0.04 | 0.31 | 0 | 0.9 | 0.1 | 1.01 | 0.93 | 37.6 | 0.5 | 1.47 | 0.78 | 3.7 | 0.3 | 0 | 0.03 | 3.9 | 0 | 0 | 0 | 0
1993-03-01 | 457 | 7.3 | 167 | 584 | 208 | 17.24 | 36.17 |  |  | 558 |  |  | 126 | 0.035 |  |  | 125 | 6.48 |  |  | 1376 | 520 |  |  | 0 | 0 | 0 | 0.11 | 0.1 | 3.3 | 0 | 0.05 | 0.14 | 0.4 | 0 | 0 | 0 | 0.4 | 0 | 0 | 0 | 0
1993-03-02 | 480 | 7.2 | 174 | 308 | 104 | 16.89 | 34.55 |  |  | 454 |  |  | 182 |  |  |  |  | 5.5 |  |  | 1242 | 356 |  |  | 0 | 0 | 0 | 0.11 | 0.1 | 3 | 0 | 0.06 | 0.13 | 0.2 | 0 | 0 | 0 | 0.3
1993-03-03 | 405 | 7.3 | 234 | 538 | 388 | 17.87 | 42.77 |  |  | 678 |  |  | 138 |  |  | 61 |  | 8.14 |  |  | 1398 | 466 |  |  | 0 | 0 | 0 | 0.15 | 0.13 | 4.2 | 0 | 0.09 | 0.15 | 0.3 | 0 | 0 | 0 | 0.4
1993-03-04 | 623 | 7.3 | 257 | 536 | 372 | 17.66 | 46.29 |  |  | 536 |  |  | 185 |  |  |  |  | 7.95 |  |  | 1744 | 524 |  |  | 0 | 0 | 0 | 0.18 | 0.14 | 4 | 0 | 0.09 | 0.17 | 0.5 | 0 | 0 | 0 | 0.4
1993-03-05 | 439 | 6.6 | 2347 | 3640 | 2490 | 14.69 | 241.13 |  |  | 4970 |  |  | 735 |  |  |  |  | 54.9 |  |  | 4672 | 2634 |  |  | 0 | 0.9 | 0.1 | 1.76 | 1.18 | 29.5 | 0.3 | 0.7 | 1.45 | 2.7 | 0.3 | 0 | 0.06 | 3.1
1993-03-06 | 453 | 7.1 | 222 | 380 | 260 | 14.77 | 34.45 | 0.05 | 0.15 | 453 | 286 |  | 144 | 0.046 | 0.76 |  | 202 | 5.05 | 2.08 | 102 | 1310 | 382 | 0 | 1.67 | 0 | 0 | 0 | 0.2 | 0.12 | 3.5 | 0 | 0.08 | 0.16 | 0.3 | 0 | 0 | 0 | 0.4
1993-03-07 | 548 | 7.3 | 167 | 444 | 308 | 15.85 | 38.52 |  |  | 441 |  |  | 56 |  |  |  |  | 7.98 |  |  | 1312 | 398 |  |  | 0 | 0 | 0.02 | 0.24 | 0.17 | 4.4 | 0.2 | 0.08 | 0.18 | 0.4 | 0 | 0 | 0 | 0.5
1993-03-08 | 385 | 7.5 | 225 | 484 | 324 | 22.11 | 76.32 |  |  | 676 |  |  | 119 | 0.069 |  |  | 160 | 13.15 |  |  | 1328 | 526 |  |  | 0 | 0 | 0.03 | 0.4 | 0.02 | 5.5 | 0 | 0.08 | 0.23 | 0.6 | 0 | 0 | 0 | 0.7 | 0 | 0 | 0 | 0
1993-03-09 | 429 | 7.4 | 280 | 864 | 568 | 21.55 | 70.94 |  |  | 824 |  |  | 218 |  |  |  |  | 17.05 |  |  | 1612 | 688 |  |  | 0 | 0.3 | 0.04 | 0.61 | 0.04 | 10 | 0.3 | 0.2 | 0.36 | 0.8 | 0 | 0 | 0.02 | 1
1993-03-10 | 555 | 7.3 | 355 | 1060 | 732 | 18.03 | 82.03 |  |  | 1560 |  |  | 248 |  |  | 39 |  | 21.57 |  |  | 2206 | 1024 |  |  | 0 | 0.3 | 0.03 | 0.57 | 0.03 | 10.1 | 0.3 | 0.18 | 0.44 | 0.9 | 0 | 0 | 0.03 | 1
1993-03-11 | 435 | 7.4 | 280 | 684 | 488 | 11.88 | 54.22 |  |  | 852 |  |  | 177 |  |  |  |  | 12.49 |  |  | 1526 | 618 |  |  | 0 | 0.3 | 0.03 | 0.38 | 0.23 | 5.1 | 0 | 0.14 | 0.27 | 0.5 | 0.1 | 0 | 0.03 | 0.5
1993-03-12 | 397 | 7.2 | 705 | 1188 | 832 | 16.99 | 82.88 |  |  | 1540 |  |  | 318 |  |  |  |  | 20.22 |  |  | 2100 | 1032 |  |  | 0 | 0.4 | 0.05 | 0.62 | 0.39 | 10.5 | 0 | 0.25 | 0.42 | 0.6 | 0.2 | 0 | 0.04 | 1.1
1993-03-13 | 391 | 7.2 | 513 | 1308 | 920 | 12.36 | 86 |  |  | 1018 |  |  | 219 |  |  |  |  | 20.06 |  |  | 2466 | 1110 |  |  | 0 | 0.4 | 0.05 | 0.68 | 0.41 | 10.1 | 0.3 | 0.24 | 0.59 | 0.6 | 0.1 | 0 | 0.03 | 1
1993-03-14 | 455 | 7.4 | 235 | 684 | 496 | 11.06 | 43.81 |  |  | 750 |  |  | 162 |  |  |  |  | 11.46 |  | 94 | 1890 | 642 | 0 | 0 | 0 | 0.2 | 0.03 | 0.31 | 0.21 | 5.4 | 0.2 | 0.18 | 0.28 | 0.6 | 0.1 | 0 | 0.02 | 0.5
1993-03-15 | 432 | 7.3 | 374 | 1008 | 632 | 13.08 | 76.89 |  |  | 1548 |  |  | 317 | 0.082 |  |  | 189 | 18.32 |  |  | 2226 | 1002 |  |  | 0 | 0.4 | 0.05 | 0.5 | 0.41 | 13.6 | 0 | 0.37 | 0.48 | 0.8 | 0.2 | 0 | 0.03 | 1.2 | 0 | 0 | 0 | 0
1993-03-16 | 512 | 7.4 | 284 | 562 | 374 | 18.3 | 50.13 |  |  | 568 |  |  | 196 |  |  |  |  | 9.95 |  |  | 1634 | 540 |  |  | 0 | 0.2 | 0.03 | 0.4 | 0.24 | 5.2 | 0.2 | 0.12 | 0.25 | 0.3 | 0.1 | 0 | 0.02 | 0.7
1993-03-17 | 392 | 7.2 | 220 | 528 | 392 | 13.42 | 47.68 |  |  | 560 |  |  | 140 |  |  | 67 |  | 9.42 |  |  | 1424 | 492 |  |  | 0 | 0.2 | 0.03 | 0.25 | 0.18 | 4.1 | 0 | 0.13 | 0.23 | 0.4 | 0 | 0 | 0.02 | 0.5
1993-03-18 | 352 | 7.4 | 213 | 416 | 316 | 17.32 | 44.45 |  |  | 548 |  |  | 131 |  |  |  |  | 8.88 |  |  | 1164 | 464 |  |  | 0 | 0.2 | 0.02 | 0.32 | 0.15 | 3.5 | 0.2 | 0.09 | 0.21 | 0.3 | 0 | 0 | 0.02 | 0.4
1993-03-19 | 404 | 7.3 | 290 | 684 | 460 | 16.55 | 55.07 |  |  | 848 |  |  | 153 |  |  |  |  | 12.43 |  |  | 1418 | 598 |  |  | 0 | 0.2 | 0.03 | 1.05 | 0.18 | 6.9 | 0.5 | 0.08 | 0.29 | 0.4 | 0.1 | 0 | 0.02 | 0.6
1993-03-20 | 433 | 7.2 | 480 | 1284 | 1008 | 20.88 | 62.6 |  |  | 986 |  |  | 270 |  |  |  |  | 13.12 |  |  | 1962 | 838 |  |  | 0 | 0.3 | 0.03 | 0.58 | 0.27 | 9.3 | 0.4 | 0.19 | 0.36 | 0.6 | 0.1 | 0 | 0.02 | 0.8
1993-03-21 | 420 | 7 | 475 | 4240 | 2470 | 20.01 | 319.57 |  |  | 3120 |  |  | 361 |  |  |  |  | 60.01 |  |  | 4934 | 2758 |  |  | 0 | 1 | 0.11 | 2.13 | 1.38 | 42.1 | 0.2 | 0.93 | 1.53 | 1.6 | 0.3 | 0.1 | 0.04 | 3.9
1993-03-22 | 748 | 7.2 | 435 | 1600 | 200 | 15.73 | 105.2 | 0.01 | 0 | 1660 | 338 |  | 258 | 0.076 | 0.85 |  | 97 | 25.2 | 3.58 | 85 | 2566 | 1204 | 0 | 0.21 | 0 | 0.4 | 0.04 | 0.82 | 0.5 | 13.7 | 0 | 0.29 | 0.59 | 0 | 0.1 | 0 | 0.04 | 1.5 | 0 | 0 | 0 | 0
1993-03-23 | 780 | 7.2 | 744 | 3070 | 1680 | 10.79 | 73 |  |  | 575 |  |  | 222 |  |  |  |  | 20.68 |  |  | 3810 | 1880 |  |  | 0 | 0.8 | 0.07 | 1.24 | 0.87 | 30.6 | 0.3 | 0.78 | 1.13 | 2.4 | 0.2 | 0 | 0.05 | 2.9
1993-03-24 | 692 | 7.3 | 175 | 310 | 198 | 9.54 | 24.11 |  |  | 341 |  |  | 77 |  |  | 68 |  | 5.25 |  |  | 1128 | 374 |  |  | 0 | 0 | 0.01 | 0.14 | 0.09 | 2.6 | 0 | 0.05 | 0.13 | 0.4 | 0 | 0 | 0 | 0.5
1993-03-25 | 631 | 7.4 | 177 | 208 | 128 | 8.34 | 27.28 |  |  | 384 |  |  | 32 |  |  |  |  | 5.3 |  |  | 1120 | 360 |  |  | 0 | 0 | 0.01 | 0.14 | 0.1 | 3 | 0 | 0 | 0.15 | 0.2 | 0 | 0 | 0 | 0.3
1993-03-26 | 663 | 7.3 | 140 | 304 | 194 | 8 | 26.58 |  |  | 404 |  |  | 114 |  |  |  |  | 5.58 |  |  | 1118 | 460 |  |  | 0 | 0 | 0 | 0.15 | 0.09 | 3 | 0 | 0.07 | 0.15 | 0.3 | 0 | 0 | 0 | 0.3
1993-03-27 | 715 | 7.3 | 107 | 124 | 92 | 5.78 | 14.37 |  |  | 157 |  |  | 67 |  |  |  |  | 2.36 |  |  | 930 | 230 |  |  | 0 | 0 | 0 | 0.09 | 0.04 | 1.1 | 0.2 | 0 | 0.09 | 0 | 0 | 0 | 0 | 0.2
1993-03-28 | 644 | 7.1 | 423 | 1296 | 788 | 4.9 | 61.91 |  |  | 1040 |  |  | 60 |  |  |  |  | 18.47 |  |  | 2030 | 964 |  |  | 0 | 0.3 | 0.03 | 0.6 | 0.36 | 10.6 | 0.3 | 0.21 | 0.55 | 1.1 | 0 | 0 | 0.02 | 1
1993-03-29 | 374 | 7.3 | 258 | 476 | 320 | 10.04 | 35.86 |  |  | 596 |  |  | 130 | 0.048 |  |  | 761 | 7.47 |  |  | 1130 | 460 |  |  | 0 | 0.1 | 0.01 | 0.31 | 0.14 | 4.2 | 0 | 0.07 | 0.19 | 0.2 | 0 | 0 | 0.01 | 0.5 | 0 | 0 | 0 | 0
1993-03-30 | 422 | 7.1 | 480 | 1548 | 1024 | 11.01 | 90.52 |  |  | 1370 |  |  | 255 |  |  |  |  | 22.95 |  | 96 | 2104 | 1094 | 0 | 0.38 | 0 | 0.3 | 0.03 | 0.76 | 0.36 | 10.4 | 0.4 | 0.21 | 0.52 | 1.1 | 0.1 | 0 | 0.02 | 1.3
1993-03-31 | 773 | 7.2 | 142 | 336 | 210 | 2.82 | 22.78 |  |  | 376 |  |  | 35 |  |  | 64 |  | 5.4 |  |  | 778 | 322 |  |  | 0 | 0 | 0 | 0.13 | 0.08 | 3 | 0.2 | 0.05 | 0.15 | 0.3 | 0 | 0 | 0 | 0.6
OBS | 31 | 31 | 31 | 31 | 31 | 31 | 31 | 2 | 2 | 31 | 2 | 0 | 31 | 6 | 2 | 5 | 6 | 31 | 2 | 4 | 31 | 31 | 4 | 4 | 31 | 31 | 31 | 31 | 31 | 31 | 31 | 31 | 31 | 31 | 31 | 31 | 31 | 31 | 5 | 5 | 5 | 5
MINIMUM | 352 | 6.6 | 107 | 124 | 92 | 2.82 | 14.37 | 0.01 | 0 | 157 | 286 |  | 32 | 0.035 | 0.76 | 39 | 97 | 2.36 | 2.08 | 85 | 778 | 230 | 0 | 0 | 0 | 0 | 0 | 0.09 | 0.02 | 1.1 | 0 | 0 | 0.09 | 0 | 0 | 0 | 0 | 0.2 | 0 | 0 | 0 | 0
MEAN | 511 | 7.2 | 373 | 990 | 612 | 14.05 | 68 | 0.03 | 0.08 | 980 | 312 |  | 189 | 0.059 | 0.81 | 60 | 256 | 14.93 | 2.83 | 94 | 1860 | 805 | 0 | 0.57 | 0 | 0.2 | 0.03 | 0.51 | 0.28 | 8.9 | 0.1 | 0.2 | 0.39 | 0.6 | 0.1 | 0 | 0.02 | 0.9 | 0 | 0 | 0 | 0
MAXIMUM | 780 | 7.5 | 2347 | 4240 | 2490 | 22.11 | 319.57 | 0.05 | 0.15 | 4970 | 338 |  | 735 | 0.082 | 0.85 | 68 | 761 | 60.01 | 3.58 | 102 | 4934 | 2758 | 0 | 1.67 | 0 | 1 | 0.11 | 2.13 | 1.38 | 42.1 | 0.5 | 0.93 | 1.53 | 2.7 | 0.3 | 0.1 | 0.06 | 3.9 | 0 | 0 | 0 | 0
1993-04-01 | 872 | 6.8 | 228 | 968 | 404 | 3.77 | 35.75 |  |  | 734 |  |  | 110 |  |  |  |  | 8.86 |  |  | 1232 | 540 |  |  | 0 | 0 | 0 | 0.24 | 0.2 | 6.2 | 0 | 0.16 | 0.32 | 0.7 | 0 | 0 | 0 | 0.6
1993-04-02 | 756 | 7.3 | 168 | 488 | 310 | 8.88 | 32.26 |  |  | 506 |  |  | 147 |  |  |  |  | 7.26 |  |  | 900 | 200 |  |  | 0 | 0 | 0 | 0.16 | 0.09 | 4.7 | 0 | 0.09 | 0.23 | 0.4 | 0 | 0 | 0 | 0.3
1993-04-03 | 867 | 7.2 | 137 | 268 | 156 | 6.11 | 21.36 |  |  | 393 |  |  | 93 |  |  |  |  | 4.67 |  |  | 894 | 220 |  |  | 0 | 0 | 0 | 0.06 | 0.13 | 3 | 0 | 0 | 0.13 | 0.3 | 0 | 0 | 0 | 0
1993-04-04 | 773 | 7.4 | 69 | 100 | 70 | 4.95 | 13.7 |  |  | 165 |  |  | 44 |  |  |  |  | 2.54 |  |  | 730 | 190 |  |  | 0 | 0 | 0 | 0 | 0 | 0 | 0 | 0 | 0 | 0 | 0 | 0 | 0 | 0
1993-04-05 | 627 | 7.2 | 85 | 136 | 104 | 5.71 | 16.63 |  |  | 259 |  |  | 60 | 0.025 |  |  | 121 | 2.85 |  |  | 830 | 256 |  |  | 0 | 0 | 0 | 0.04 | 0 | 1.2 | 0 | 0 | 0.08 | 0.4 | 0 | 0 | 0 | 0 | 0 | 0 | 0 | 0
1993-04-06 | 866 | 7.4 | 275 | 246 | 166 | 6.02 | 20.69 |  |  | 300 |  |  | 163 |  |  |  |  | 4.13 |  |  | 984 | 336 |  |  | 0 | 0 | 0 | 0.11 | 0.06 | 1.7 | 0 | 0 | 0.12 | 1.1 | 0 | 0 | 0 | 0
1993-04-07 | 818 | 7.4 | 249 | 590 | 404 | 6.52 | 34.91 | 0.43 | 0.48 | 624 | 155 |  | 199 | 0.047 | 1.09 | 21 | 213 | 8.34 | 1.41 | 59 | 1156 | 460 | 0.06 | 0.66 | 0 | 0 | 0 | 0.2 | 0.13 | 3.1 | 0 | 0 | 0.25 | 0.5 | 0 | 0 | 0 | 0.2
1993-04-08 | 713 | 7.2 | 229 | 720 | 456 | 7.69 | 46.47 |  |  | 719 |  |  | 144 |  |  |  |  | 11.78 |  |  | 990 | 362 |  |  | 0 | 0 | 0 | 0.22 | 0.09 | 4.5 | 0 | 0 | 0.33 | 0.6 | 0 | 0 | 0 | 0.3
1993-04-09 | 527 | 6.9 | 252 | 160 | 112 | 7.48 | 20.55 |  |  | 366 |  |  | 212 |  |  |  |  | 4.62 |  |  | 912 | 348 |  |  | 0 | 0 | 0 | 0 | 0 | 1.2 | 0.2 | 0 | 0.12 | 0.4 | 0 | 0 | 0 | 0
1993-04-10 | 683 | 7.1 | 183 | 512 | 320 | 6.42 | 25.5 |  |  | 624 |  |  | 106 |  |  |  |  | 3.1 |  |  | 1120 | 482 |  |  | 0 | 0 | 0 | 0.12 | 0.05 | 3.3 | 0.2 | 0 | 0.18 | 0.6 | 0 | 0 | 0 | 0
1993-04-11 | 447 | 7.3 | 163 | 386 | 238 | 9.35 | 31.55 |  |  | 471 |  |  | 54 |  |  |  |  | 7.46 |  |  | 984 | 412 |  |  | 0 | 0 | 0 | 0.14 | 0.11 | 4 | 0 | 0 | 0.19 | 0.4 | 0 | 0 | 0 | 0.2
1993-04-12 | 422 | 7.4 | 202 | 356 | 118 | 16.8 | 39.35 |  |  | 572 |  |  | 133 | 0.042 |  |  | 162 | 8.74 |  |  | 1094 | 464 |  |  | 0 | 0 | 0 | 0.22 | 0.14 | 4 | 0 | 0 | 0.22 | 0.3 | 0 | 0 | 0 | 0.2 | 0 | 0 | 0 | 0
1993-04-13 | 438 | 7.3 | 423 | 836 | 544 | 18.5 | 61.35 |  |  | 1166 |  |  | 239 |  |  |  |  | 15.35 |  |  | 1622 | 764 |  |  | 0 | 0 | 0 | 0.43 | 0.3 | 9.5 | 0 | 0.11 | 0.41 | 0.7 | 0 | 0 | 0 | 0.6
1993-04-14 | 479 | 7.5 | 227 | 502 | 330 | 16.26 | 42.28 |  |  | 702 |  |  | 158 |  |  | 38 |  | 9.37 |  |  | 1196 | 508 |  |  | 0 | 0 | 0 | 0.2 | 0.13 | 4.7 | 0 | 0 | 0.24 | 0.4 | 0 | 0 | 0 | 0.2
1993-04-15 | 871 | 7.4 | 383 | 1432 | 482 | 8.78 | 51.09 |  |  | 1048 |  |  | 289 |  |  |  |  | 15.1 |  | 64 | 1894 | 1104 | 0 | 0 | 0 | 0.3 | 0 | 0.37 | 0.3 | 10.9 | 0 | 0.22 | 0.41 | 0.6 | 0.3 | 0 | 0 | 0.8
1993-04-16 | 534 | 7.3 | 275 | 634 | 394 | 6.88 | 39.79 |  |  | 726 |  |  | 242 |  |  |  |  | 11.54 |  |  | 1234 | 530 |  |  | 0 | 0 | 0 | 0.29 | 0.22 | 7.4 | 0 | 0.17 | 0.34 | 0.8 | 0 | 0 | 0 | 0.5
1993-04-17 | 684 | 7.3 | 228 | 714 | 502 | 8.27 | 35.68 |  |  | 538 |  |  | 174 |  |  |  |  | 9.02 |  |  | 1188 | 486 |  |  | 0 | 0 | 0 | 0.21 | 0.16 | 5.4 | 0 | 0 | 0.22 | 0.6 | 0 | 0 | 0 | 0.4
1993-04-18 | 633 | 7.3 | 130 | 310 | 206 | 8.32 | 27.98 |  |  | 352 |  |  | 88 |  |  |  |  | 6.64 |  |  | 886 | 334 |  |  | 0 | 0 | 0 | 0.13 | 0.11 | 3.5 | 0 | 0 | 0.16 | 0.3 | 0 | 0 | 0 | 0.2
1993-04-19 | 778 | 7.3 | 123 | 488 | 282 | 6.91 | 22.76 |  |  | 418 |  |  | 68 | 0.029 |  |  | 107 | 5.07 |  |  | 902 | 370 |  |  | 0 | 0 | 0 | 0.11 | 0.14 | 5.2 | 0 | 0.11 | 0.19 | 0.2 | 0 | 0 | 0 | 0.3 | 0 | 0 | 0 | 0
1993-04-20 | 918 | 7.3 | 193 | 870 | 438 | 5.93 | 29.53 |  |  | 645 |  |  | NA |  |  |  |  | 8.09 |  |  | 1620 | 1056 |  |  | 0 | 0 | 0 | 0.22 | 0.25 | 9.9 | 0 | 0.15 | 0.32 | 0.5 | 0 | 0 | 0 | 0.6
1993-04-21 | 634 | 7.3 | 130 | 588 | 402 | 9.43 | 26.67 |  |  | 413 |  |  | 122 |  |  | 22 |  | 5.88 |  |  | 1032 | 424 |  |  | 0 | 0 | 0 | 0.29 | 0.09 | 3.1 | 0 | 0.08 | 0.18 | 0.4 | 0 | 0 | 0 | 0.2
1993-04-22 | 536 | 7.3 | 210 | 350 | 224 | 8.65 | 29.41 |  |  | 452 |  |  | 117 |  |  |  |  | 7.68 |  |  | 962 | 354 |  |  | 0 | 0 | 0 | 0.13 | 0.09 | 2.8 | 0 | 0.1 | 0.22 | 0.4 | 0 | 0 | 0 | 0.2
1993-04-23 | 491 | 7.3 | 358 | 700 | 424 | 13.78 | 58.66 | 0.02 | 0 | 885 | 233 |  | 159 | 0.027 | 0.78 |  | 255 | 15.7 | 2.71 | 102 | 1282 | 496 | 0 | 0 | 0 | 0 | 0 | 0.27 | 0.18 | 7.2 | 0 | 0.11 | 0.42 | 0.9 | 0 | 0 | 0 | 0.6
1993-04-24 | 611 | 7.2 | 113 | 804 | 246 | 10.93 | 23.27 |  |  | 215 |  |  | 44 |  |  |  |  | 4.57 |  |  | 804 | 290 |  |  | 0 | 0 | 0 | 0.06 | 0.03 | 1.3 | 0 | 0 | 0.13 | 0.2 | 0 | 0 | 0 | 0
1993-04-25 | 544 | 7.3 | 87 | 164 | 112 | 9.01 | 19.77 |  |  | 208 |  |  | 50 |  |  |  |  | 4.74 |  |  | 700 | 230 |  |  | 0 | 0 | 0 | 0.04 | 0.04 | 1.2 | 0 | 0 | 0.11 | 0.2 | 0 | 0 | 0 | 0
1993-04-26 | 436 | 7.3 | 295 | 752 | 246 | 27.13 | 61.02 |  |  | 837 |  |  | 183 | 0.02 |  |  | 88 | 12.1 |  |  | 1232 | 540 |  |  | 0 | 0 | 0 | 0.16 | 0.18 | 4.8 | 0 | 0.17 | 0.3 | 0.6 | 0 | 0 | 0 | 0.5 | 0 | 0 | 0 | 0
1993-04-27 | 435 | 7.3 | 255 | 712 | 472 | 15.78 | 50.71 |  |  | 836 |  |  | 171 |  |  |  |  | 12.09 |  |  | 1480 | 714 |  |  | 0 | 0 | 0 | 0.19 | 0.19 | 5.1 | 0 | 0.09 | 0.32 | 0.5 | 0 | 0 | 0 | 0.5
1993-04-28 | 397 | 6.9 | 325 | 984 | 614 | 19.06 | 74.19 |  |  | 852 |  |  | 178 |  |  | 90 |  | 16.92 |  |  | 1896 | 982 |  |  | 0 | 0 | 0 | 0.46 | 0.31 | 9.8 | 0 | 0.2 | 0.49 | 0.9 | 0 | 0 | 0 | 0.8
1993-04-29 | 686 | 7.3 | 348 | 1560 | 824 | 13.43 | 75.06 |  |  | 1248 |  |  | 194 |  |  |  |  | 24.31 |  |  | 2226 | 1090 |  |  | 0 | 0.5 | 0.03 | 0.79 | 0.57 | 22.2 | 0 | 0.48 | 0.86 | 2.4 | 0 | 0 | 0 | 2
1993-04-30 | 442 | 6.8 | 335 | 772 | 436 | 10.66 | 67.56 |  |  | 772 |  |  | 235 |  |  |  |  | 19.14 |  |  | 1444 | 668 |  |  | 0 | 0 | 0 | 0.41 | 0.28 | 10.1 | 0.3 | 0.18 | 0.46 | 1.7 | 0 | 0 | 0 | 0.8
OBS | 30 | 30 | 30 | 30 | 30 | 30 | 30 | 2 | 2 | 30 | 2 | 0 | 29 | 6 | 2 | 4 | 6 | 30 | 2 | 3 | 30 | 30 | 3 | 3 | 30 | 30 | 30 | 30 | 30 | 30 | 30 | 30 | 30 | 30 | 30 | 30 | 30 | 30 | 4 | 4 | 4 | 4
MINIMUM | 397 | 6.8 | 69 | 100 | 70 | 3.77 | 13.7 | 0.02 | 0 | 165 | 155 |  | 44 | 0.02 | 0.78 | 21 | 88 | 2.54 | 1.41 | 59 | 700 | 190 | 0 | 0 | 0 | 0 | 0 | 0 | 0 | 0 | 0 | 0 | 0 | 0 | 0 | 0 | 0 | 0 | 0 | 0 | 0 | 0
MEAN | 631 | 7.2 | 223 | 603 | 335 | 10.25 | 37.85 | 0.23 | 0.24 | 602 | 194 |  | 144 | 0.032 | 0.94 | 43 | 158 | 9.26 | 2.06 | 75 | 1181 | 507 | 0.02 | 0.22 | 0 | 0 | 0 | 0.21 | 0.15 | 5.4 | 0 | 0.08 | 0.27 | 0.6 | 0 | 0 | 0 | 0.4 | 0 | 0 | 0 | 0
MAXIMUM | 918 | 7.5 | 423 | 1560 | 824 | 27.13 | 75.06 | 0.43 | 0.48 | 1248 | 233 |  | 289 | 0.047 | 1.09 | 90 | 255 | 24.31 | 2.71 | 102 | 2226 | 1104 | 0.06 | 0.66 | 0 | 0.5 | 0.03 | 0.79 | 0.57 | 22.2 | 0.3 | 0.48 | 0.86 | 2.4 | 0.3 | 0 | 0 | 2 | 0 | 0 | 0 | 0
1993-05-01 | 420 | 6.9 | 580 | 1632 | 864 | 18.19 | 77.64 |  |  | 1400 |  |  | 317 |  |  |  |  | 22.4 |  | 74 | 2370 | 1108 | 0 | NS | 0 | 0.4 | 0 | 0.48 | 0.46 | 13.3 | 0 | 0.3 | 0.52 | 1.2 | 0 | 0 | 0 | 1.2
1993-05-02 | 490 | 7 | 329 | 1488 | 976 | 15.38 | 80.51 |  |  | 1540 |  |  | 243 |  |  |  |  | 19.64 |  |  | 2574 | 1598 |  |  | 0 | 0.3 | 0 | 0.39 | 0.4 | 12.6 | 0 | 0.26 | 0.43 | 0.7 | 0 | 0 | 0 | 1.1
1993-05-03 | 499 | 6.1 | 227 | 786 | 468 | 10.66 | 43.26 |  |  | 736 |  |  | 140 | 0.03 |  |  | 99 | 10.69 |  |  | 1342 | 648 |  |  | 0 | 0 | 0 | 0.23 | 0.2 | 6 | 0 | 0.13 | 0.31 | 0.6 | 0 | 0 | 0 | 0.5 | 0 | 0 | 0 | 0
1993-05-04 | 577 | 6.6 | 285 | 1145 | 870 | 13.64 | 51.77 |  |  | 1172 |  |  | 193 |  |  |  |  | 11.28 |  |  | 2834 | 2056 |  |  | 0 | 0 | 0 | 0.19 | 0.16 | 5.8 | 0 | 0.12 | 0.35 | 0.7 | 0 | 0 | 0 | 0.5
1993-05-05 | 424 | 6.5 | 235 | 556 | 412 | 19.04 | 44.95 |  |  | 698 |  |  | 154 |  |  | 81 |  | 7.98 |  |  | 1436 | 726 |  |  | 0 | 0 | 0 | 0.14 | 0.06 | 3.4 | 0 | 0 | 0.17 | 0.8 | 0 | 0 | 0 | 0.3
1993-05-06 | 404 | 7 | 242 | 362 | 240 | 19.5 | 44.93 |  |  | 409 |  |  | 129 |  |  |  |  | 7.19 |  |  | 1066 | 364 |  |  | 0 | 0 | 0 | 0.12 | 0.07 | 2.9 | 0 | 0 | 0.15 | 0.5 | 0 | 0 | 0 | 0.2
1993-05-07 | 391 | 7 | 320 | 1468 | 776 | 21.08 | 76.57 |  |  | 1206 |  |  | 183 |  |  |  |  | 19.95 |  |  | 2146 | 924 |  |  | 0 | 0 | 0 | 0.35 | 0.25 | 11.2 | 0 | 0.22 | 0.48 | 1.4 | 0 | 0 | 0 | 0.8
1993-05-08 | 409 | 7 | 493 | 884 | 600 | 22.16 | 88.79 |  |  | 1508 |  |  | 116 |  |  |  |  | 22.79 |  |  | 1610 | 768 |  |  | 0 | 0.3 | 0 | 0.53 | 0.42 | 11.8 | 0 | 0.2 | 0.45 | 2.1 | 0 | 0 | 0 | 1.3
1993-05-09 | 415 | 7 | 465 | 1608 | 1056 | 18.45 | 113.71 | 0 | 0 | 1896 | 136 |  | 303 | 0.075 | 0.94 |  | 147 | 29.86 | 3.6 | 104 | 2258 | 1264 | 0 | 0.31 | 0 | 0.4 | 0 | 0.57 | 0.41 | 12.5 | 0.2 | 0.22 | 0.59 | 1 | 0 | 0 | 0 | 1.1
1993-05-10 | 410 | 7.1 | 224 | 626 | 410 | 15.59 | 50.55 |  |  | 522 |  |  | 168 | 0.03 |  |  | NA | 8.32 |  |  | 1528 | 836 |  |  | 0 | 0 | 0 | 0.19 | 0.09 | 2.6 | 0 | 0 | 0.14 | 0.5 | 0 | 0 | 0 | 0 | 0 | 0 | 0 | 0
1993-05-11 | 364 | 6.8 | 388 | 776 | 516 | 18.96 | 74.72 |  |  | 1448 |  |  | 297 |  |  |  |  | 13.55 |  |  | 1608 | 866 |  |  | 0 | 0 | 0 | 0.39 | 0.32 | 10.6 | 0 | 0.19 | 0.42 | 0.6 | 0 | 0 | 0.03 | 0.9
1993-05-12 | 416 | 7 | 463 | 1992 | 1364 | 18.43 | 108.11 |  |  | 1808 |  |  | 321 |  |  | 26 |  | 22.92 |  |  | 2214 | 1036 |  |  | 0 | 0.5 | 0 | 4.48 | 0.58 | 18.4 | 0 | 0.32 | 0.62 | 0.8 | 0 | 0 | 0.05 | 1.4
1993-05-13 | 386 | 6.8 | 227 | 488 | 284 | 18.88 | 50.64 |  |  | 556 |  |  | 166 |  |  |  |  | 9.25 |  |  | 1082 | 442 |  |  | 0 | 0 | 0 | 0.35 | 0.27 | 8.3 | 0 | 0.13 | 0.29 | 0.6 | 0 | 0 | 0 | 0.6
1993-05-14 | 376 | 7 | 620 | 628 | 204 | 30.16 | 65.77 |  |  | 744 |  |  | 165 |  |  |  |  | 14.67 |  |  | 1506 | 724 |  |  | 0 | 0.5 | 0.04 | 1.13 | 0.75 | 21.6 | 0 | 0.34 | 0.8 | 1.4 | 0 | 0 | 0.05 | 2.1
1993-05-15 | 422 | 6.9 | 548 | 2656 | 1520 | 26.07 | 173.87 |  |  | 2828 |  |  | 303 |  |  |  |  | 61.04 |  |  | 4624 | 2582 |  |  | 0 | 0.7 | 0.08 | 1.2 | 0.82 | 32 | 0 | 0.77 | 1.4 | 1.3 | 0.2 | 0 | 0.05 | 2.5
1993-05-16 | 352 | 7 | 275 | 452 | 288 | 20.44 | 48.7 |  |  | 728 |  |  | 215 |  |  |  |  | 11.32 |  |  | 1100 | 460 |  |  | 0 | 0 | 0 | 0.21 | 0.17 | 5 | 0 | 0 | 0.25 | 0.4 | 0 | 0 | 0 | 0.4
1993-05-17 | 389 | 6.8 | 248 | 584 | 428 | 21.47 | 42.64 |  |  | 654 |  |  | 216 | 0.062 |  |  | 104 | 12.33 |  | 103 | 1128 | 500 | 0 | 0 | 0 | 0 | 0 | 0.22 | 0.21 | 6.2 | 0 | 0 | 0.3 | 0.4 | 0 | 0 | 0 | 0.4 | 0 | 0 | 0 | 0
1993-05-18 | 389 | 6.9 | 295 | 432 | 304 | 22.05 | 40.21 |  |  | 630 |  |  | 145 |  |  |  |  | 11.51 |  |  | 1152 | 520 |  |  | 0 | 0 | 0 | 0.21 | 0.18 | 5.1 | 0 | 0 | 0.29 | 0.8 | 0 | 0 | 0 | 0.4
1993-05-19 | 384 | 7.2 | 282 | 688 | 520 | 22.17 | 48.82 |  |  | 700 |  |  | 175 |  |  | 48 |  | 11.42 |  |  | 1224 | 554 |  |  | 0 | 0 | 0 | 0.24 | 0.18 | 5.5 | 0.3 | 0.12 | 0.3 | 0.6 | 0 | 0 | 0 | 0.4
1993-05-20 | 531 | 7 | 388 | 696 | 468 | 20.21 | 45.33 |  |  | 652 |  |  | 225 |  |  |  |  | 11.77 |  |  | 1356 | 664 |  |  | 0 | 0.3 | 0 | 0.56 | 0.37 | 11.1 | 0.2 | 0.17 | 0.19 | 0.7 | 0 | 0 | 0.04 | 1
1993-05-21 | 288 | 6.9 | 565 | 2624 | 1488 | 28.06 | 121.52 |  |  | 2680 |  |  | 233 |  |  |  |  | 43.42 |  |  | 3704 | 2054 |  |  | 0 | 0.8 | 0.07 | 2.14 | 1.31 | 30.2 | 0 | 0.6 | 1.06 | 1.4 | 0.3 | 0 | 0 | 3.3
1993-05-22 | 452 | 7 | 338 | 884 | 560 | 22.11 | 53.08 |  |  | 748 |  |  | 209 |  |  |  |  | 12.76 |  |  | 1590 | 786 |  |  | 0 | 0 | 0 | 0.27 | 0.17 | 6.9 | 0 | 0 | 0.32 | 0.7 | 0 | 0 | 0 | 0.4
1993-05-23 | 525 | 7 | 980 | 2688 | 1444 | 12.58 | 104.16 |  |  | 2595 |  |  | 473 |  |  |  |  | 30.66 |  |  | 3494 | 2002 |  |  | 0 | 0.8 | 0 | 0.89 | 0.85 | 25.8 | 0 | 0.63 | 0.76 | 1.7 | 0 | 0 | 0.04 | 2.6
1993-05-24 | 487 | 6.7 | 209 | 452 | 272 | 12.14 | 30.15 |  |  | 442 |  |  | 128 | 0.038 |  |  | 36 | 7.01 |  |  | 954 | 364 |  |  | 0 | 0 | 0 | 0.15 | 0.1 | 3.8 | 0 | 0 | 0.15 | 0.2 | 0 | 0 | 0 | 0.3 | 0 | 0 | 0 | 0
1993-05-25 | 421 | NS | NS | NS | NS | NS | NS | NS | NS | NS | NS |  | NS | NS | NS |  | NS | NS | NS | 64 | NS | NS | 0.05 | 0.35 | NS | NS | NS | NS | NS | NS | NS | NS | NS | NS | NS | NS | NS | NS
1993-05-26 | 409 | 7 | 255 | 980 | 684 | 18.64 | 59.49 |  |  | 960 |  |  | 222 |  |  | 60 |  | 15.68 |  |  | 1704 | 946 |  |  | 0 | 0 | 0 | 0.38 | 0.27 | 8.7 | 0 | 0.12 | 0.35 | 0.6 | 0 | 0 | 0 | 0.7
1993-05-27 | 339 | 6.8 | 332 | 1240 | 828 | 19.28 | 81.94 |  |  | 1332 |  |  | 207 |  |  |  |  | 23.94 |  |  | 2064 | 1112 |  |  | 0 | 0.4 | 0 | 0.69 | 0.5 | 15.3 | 0 | 0.24 | 0.55 | 1.1 | 0 | 0 | 0.05 | 1.4
1993-05-28 | 506 | 7.2 | 428 | 596 | 380 | 15.57 | 41.52 |  |  | 489 |  |  | 375 |  |  |  |  | 10.07 |  |  | 1276 | 620 |  |  | 0 | 0 | 0 | 0.12 | 0.1 | 3.6 | 0.2 | 0 | 0.21 | 0.4 | 0 | 0 | 0 | 0.2
1993-05-29 | 442 | 7.1 | 715 | 812 | 476 | 16.8 | 64.22 |  |  | 1172 |  |  | 408 |  |  |  |  | 16.22 |  |  | 1432 | 724 |  |  | 0 | 0 | 0 | 0.32 | 0.25 | 8.8 | 0.3 | 0.08 | 0.36 | 0.7 | 0 | 0 | 0 | 0.7
1993-05-30 | 642 | 7.1 | 560 | 1908 | 1092 | 11.8 | 92.65 |  |  | 1796 |  |  | 115 |  |  |  |  | 26.45 |  |  | 2328 | 1192 |  |  | 0 | 0.5 | 0 | 0.6 | 0.55 | 20.4 | 0.3 | 0.43 | 0.64 | 0 | 0 | 0 | 0.04 | 1.6
1993-05-31 | 780 | 6.7 | 385 | 848 | 484 | 6.65 | 36.62 |  |  | 796 |  |  | 253 | 0.033 |  |  | 46 | 10.72 |  |  | 1420 | 710 |  |  | 0 | 0 | 0 | 0.27 | 0.28 | 10.9 | 0.3 | 0.22 | 0.36 | 0.6 | 0 | 0 | 0 | 0.9 | 0 | 0 | 0 | 0
OBS | 31 | 30 | 30 | 30 | 30 | 30 | 30 | 1 | 1 | 30 | 1 | 0 | 30 | 6 | 1 | 4 | 5 | 30 | 1 | 4 | 30 | 30 | 4 | 3 | 30 | 30 | 30 | 30 | 30 | 30 | 30 | 30 | 30 | 30 | 30 | 30 | 30 | 30 | 5 | 5 | 5 | 5
MINIMUM | 288 | 6.1 | 209 | 362 | 204 | 6.65 | 30.15 | 0 | 0 | 409 | 136 |  | 115 | 0.03 | 0.94 | 26 | 36 | 7.01 | 3.6 | 64 | 954 | 364 | 0 | 0 | 0 | 0 | 0 | 0.12 | 0.06 | 2.6 | 0 | 0 | 0.14 | 0 | 0 | 0 | 0 | 0 | 0 | 0 | 0 | 0
MEAN | 443 | 6.9 | 397 | 1099 | 676 | 18.54 | 68.56 | 0 | 0 | 1162 | 136 |  | 227 | 0.045 | 0.94 | 54 | 86 | 17.89 | 3.6 | 86 | 1871 | 972 | 0.01 | 0.22 | 0 | 0.2 | 0.01 | 0.6 | 0.36 | 11.3 | 0.1 | 0.19 | 0.44 | 0.8 | 0 | 0 | 0.01 | 1 | 0 | 0 | 0 | 0
MAXIMUM | 780 | 7.2 | 980 | 2688 | 1520 | 30.16 | 173.87 | 0 | 0 | 2828 | 136 |  | 473 | 0.075 | 0.94 | 81 | 147 | 61.04 | 3.6 | 104 | 4624 | 2582 | 0.05 | 0.35 | 0 | 0.8 | 0.08 | 4.48 | 1.31 | 32 | 0.3 | 0.77 | 1.4 | 2.1 | 0.3 | 0 | 0.05 | 3.3 | 0 | 0 | 0 | 0
1993-06-01 | 549 | 6.9 | 279 | 756 | 464 | 8.58 | 35.77 |  |  | 918 |  |  | 163 |  |  |  |  | 12.75 |  |  | 1296 | 630 |  |  | 0 | 0 | 0 | 0.2 | 0.27 | 8.4 | 0 | 0.21 | 0.34 | 0.3 | 0 | 0 | 0 | 0.7
1993-06-02 | 437 | 7.1 | 302 | 792 | 472 | 17.63 | 60.26 |  |  | 1126 |  |  | 189 |  |  | 43 |  | 17.58 |  | 108 | 1442 | 656 | 0 | 0.25 | 0 | 0 | 0 | 0.26 | 0.23 | 7.1 | 0 | 0.19 | 0.31 | 0.3 | 0 | 0 | 0 | 1.1
1993-06-03 | 479 | 7 | 433 | 528 | 376 | 18.47 | 51.65 |  |  | 691 |  |  | 154 |  |  |  |  | 14.99 |  |  | 1156 | 548 |  |  | 0 | 0 | 0 | 0.17 | 0.12 | 5.1 | 0 | 0.12 | 0.29 | 0.3 | 0 | 0 | 0 | 0.4
1993-06-04 | 571 | 6.7 | 405 | 428 | 204 | 16.68 | 68.99 |  |  | 1268 |  |  | 103 |  |  |  |  | 19.76 |  |  | 1558 | 738 |  |  | 0 | 0.3 | 0 | 0.52 | 0.43 | 13.4 | 0 | 0.29 | 0.48 | 0.9 | 0 | 0 | 0 | 1.1
1993-06-05 | 735 | 6.5 | 227 | 128 | 48 | 8.42 | 23.76 |  |  | 454 |  |  | 169 |  |  |  |  | 5.74 |  |  | 1038 | 520 |  |  | 0 | 0 | 0 | 0.07 | 0.1 | 4.2 | 0 | 0.14 | 0.2 | 0.7 | 0 | 0 | 0 | 0.2
1993-06-06 | 585 | 7 | 262 | 688 | 416 | 7.72 | 41.39 |  |  | 768 |  |  | 163 |  |  |  |  | 12.17 |  |  | 1136 | 504 |  |  | 0 | 0 | 0 | 0.28 | 0.28 | 9.5 | 0 | 0.24 | 0.33 | 0.8 | 0 | 0 | 0 | 0.7
1993-06-07 | 630 | 7 | 403 | 932 | 544 | 12.42 | 70.9 |  |  | 1204 |  |  | 218 | 0.223 |  |  | 37 | 20.3 |  |  | 1538 | 770 |  |  | 0 | 0 | 0 | 0.38 | 0.31 | 10.7 | 0 | 0.24 | 0.41 | 0.6 | 0 | 0 | 0 | 0.8 | 0 | 0 | 0 | 0
1993-06-08 | 909 | 6.8 | 164 | 632 | 264 | 4.37 | 21.47 |  |  | 443 |  |  | 123 |  |  |  |  | 6.09 |  |  | 1018 | 366 |  |  | 0 | 0 | 0 | 0.14 | 0.17 | 6.8 | 0 | 0.17 | 0.2 | 0 | 0 | 0 | 0 | 0.5
1993-06-09 | 823 | 7 | 63 | 560 | 188 | 3.79 | 18.29 |  |  | 422 |  |  | 45 |  |  | 35 |  | 5.76 |  |  | 966 | 350 |  |  | 0 | 0 | 0 | 0.18 | 0.18 | 8 | 0 | 0.21 | 0.25 | 0.5 | 0 | 0 | 0 | 0.6
1993-06-10 | 835 | 6.7 | 160 | 550 | 294 | 9.47 | 28.7 | 0.22 | 0.61 | 640 | 118 |  | 75 | 0.03 | 1.06 |  | 9 | 6.79 | 2.3 | 101 | 1146 | 454 | 0 | 0.13 | 0 | 0 | 0 | 0.17 | 0.24 | 6.3 | 0 | 0.16 | 0.22 | 0.6 | 0 | 0 | 0 | 0.6
1993-06-11 | 696 | 7.1 | 160 | 796 | 380 | 16.58 | 36.92 |  |  | 738 |  |  | 88 |  |  |  |  | 10.78 |  |  | 1586 | 656 |  |  | 0 | 0 | 0 | 0.52 | 0.33 | 11.9 | 0 | 0.22 | 0.39 | 1.8 | 0 | 0 | 0 | 1
1993-06-12 | 800 | 7 | 210 | 218 | 124 | 6.82 | 22.6 |  |  | 406 |  |  | 100 |  |  |  |  | 5.89 |  |  | 710 | 250 |  |  | 0 | 0 | 0 | 0.13 | 0.12 | 5.8 | 0 | 0.09 | 0.19 | 0.4 | 0 | 0 | 0 | 0.3
1993-06-13 | 661 | 6.8 | 149 | 240 | 160 | 6.92 | 17.39 |  |  | 315 |  |  | 84 |  |  |  |  | 3.93 |  |  | 722 | 256 |  |  | 0 | 0 | 0 | 0.07 | 0.06 | 3.3 | 0 | 0 | 0.14 | 0.3 | 0 | 0 | 0 | 0
1993-06-14 | 639 | 7 | 142 | 500 | 240 | 9.57 | 25.11 |  |  | 374 |  |  | 63 | 0.044 |  |  | 91 | 5.25 |  |  | 1184 | 508 |  |  | 0 | 0 | 0 | 0.11 | 0.12 | 5.5 | 0 | 0.14 | 0.19 | 0.9 | 0 | 0 | 0 | 0.2 | 0 | 0 | 0 | 0
1993-06-15 | 406 | 6.8 | 252 | 736 | 388 | 13.71 | 39.78 |  |  | 660 |  |  | 179 |  |  |  |  | 11.86 |  |  | 1406 | 578 |  |  | 0 | 0 | 0 | 0.3 | 0.27 | 10 | 0 | 0.2 | 0.33 | 0.7 | 0 | 0 | 0 | 0.6
1993-06-16 | 421 | 7.3 | 242 | 992 | 400 | 14.55 | 44.72 |  |  | 764 |  |  | 122 |  |  | 26 |  | 10.18 |  |  | 1544 | 700 |  |  | 0 | 0 | 0 | 0.29 | 0.29 | 13.7 | 0.3 | 0.19 | 0.39 | 0.8 | 0 | 0 | 0 | 0.8
1993-06-17 | 498 | 7.3 | 185 | 672 | 204 | 10.19 | 46.91 |  |  | 950 |  |  | 119 |  |  |  |  | 10.76 |  |  | 1380 | 636 |  |  | 0 | 0 | 0 | 0.24 | 0.24 | 9.3 | 0.2 | 0.18 | 0.28 | 0.3 | 0 | 0 | 0 | 0.6
1993-06-18 | 557 | 6.6 | 290 | 1948 | 808 | 8.94 | 55.7 |  |  | 1194 |  |  | 134 |  |  |  |  | 16.04 |  | 63 | 2740 | 1364 | 0.04 | 0.31 | 0 | 0.4 | 0 | 0.46 | 0.56 | 27.2 | 0.6 | 0.65 | 0.74 | 0.9 | 0 | 0 | 0.03 | 1.8
1993-06-19 | 816 | 6.9 | 279 | 1136 | 532 | 5.79 | 49.79 |  |  | 930 |  |  | 173 |  |  |  |  | 14.3 |  |  | 1406 | 682 |  |  | 0 | 0.3 | 0 | 0.45 | 0.43 | 18 | 0.4 | 0.31 | 0.5 | 0.5 | 0 | 0 | 0.03 | 1.3
1993-06-20 | 859 | 6.9 | 112 | 296 | 152 | 5.26 | 18.02 |  |  | 330 |  |  | 104 |  |  |  |  | 4.31 |  |  | 728 | 230 |  |  | 0 | 0 | 0 | 0.08 | 0.11 | 3.8 | 0.2 | 0 | 0.13 | 0.6 | 0 | 0 | 0 | 0
1993-06-21 | 606 | 6.8 | 110 | 560 | 332 | 6.2 | 25.53 |  |  | 472 |  |  | NA | 0.028 |  |  | 20 | 7.55 |  |  | 1068 | 406 |  |  | 0 | 0 | 0 | 0.25 | 0.31 | 6.5 | 0 | 0.16 | 0.22 | 0.7 | 0 | 0 | 0 | 0.7 | 0 | 0 | 0 | 0
1993-06-22 | 485 | 6.8 | 365 | 1384 | 692 | 12.57 | 60.1 |  |  | 1182 |  |  | 218 |  |  |  |  | 19.79 |  |  | 2046 | 872 |  |  | 0 | 0.4 | 0.02 | 0.59 | 0.55 | 17 | 0 | 0.38 | 0.54 | 1.1 | 0 | 0 | 0 | 1.6
1993-06-23 | 474 | 7.1 | 388 | 1192 | 708 | 12.92 | 63.86 |  |  | 1158 |  |  | 235 |  |  | 9 |  | 18.53 |  |  | 1752 | 844 |  |  | 0 | 0.3 | 0 | 0.45 | 0.39 | 12.7 | 0 | 0.27 | 0.53 | 1.1 | 0 | 0 | 0 | 1.1
1993-06-24 | 584 | 6.8 | 315 | 924 | 484 | 6.06 | 42.75 |  |  | 754 |  |  | 165 |  |  |  |  | 12.4 |  |  | 1342 | 614 |  |  | 0 | 0 | 0 | 0.26 | 0.23 | 10 | 0 | 0.19 | 0.36 | 0.8 | 0 | 0 | 0 | 0.8
1993-06-25 | 517 | 6.4 | 145 | 106 | 82 | 11.13 | 21.45 |  |  | 251 |  |  | 87 |  |  |  |  | 3.95 |  |  | 786 | 274 |  |  | 0 | 0 | 0 | 0 | 0.04 | 1 | 0 | 0 | 0.1 | 0.9 | 0 | 0 | 0 | 0
1993-06-26 | 494 | 6.6 | 285 | 436 | 136 | 12.11 | 36.9 | 0 | 0 | 494 | 127 |  | 188 | 0.046 | 0.88 |  | 836 | 9.87 | 4.05 | 105 | 816 | 330 | 0 | 0.26 | 0 | 0 | 0 | 0.08 | 0.06 | 2.9 | 0 | 0 | 0.24 | 1.2 | 0 | 0 | 0 | 0.6
1993-06-27 | 704 | 6.7 | 478 | 2248 | 1140 | 8.66 | 92.17 |  |  | 1368 |  |  | 240 |  |  |  |  | 27.22 |  |  | 2860 | 1336 |  |  | 0 | 0.4 | 0 | 0.43 | 0.45 | 20.3 | 0 | 0.48 | 0.68 | 2 | 0 | 0 | 0 | 2.6
1993-06-28 | 649 | 6.6 | 215 | 640 | 484 | 9.01 | 31.42 |  |  | 649 |  |  | 137 | 0.038 |  |  | 171 | 7.9 |  |  | 1938 | 1338 |  |  | 0 | 0 | 0 | 0.15 | 0.12 | 5.2 | 0 | 0.11 | 0.21 | 0.5 | 0 | 0 | 0 | 0.4 | 0 | 0 | 0 | 0
1993-06-29 | 629 | 6.7 | 250 | 296 | 186 | 9.55 | 26.71 |  |  | 398 |  |  | 135 |  |  |  |  | 8.58 |  |  | 866 | 314 |  |  | 0 | 0 | 0 | 0.08 | 0.05 | 2.2 | 0 | 0 | 0.11 | 0.2 | 0 | 0 | 0 | 0.3
1993-06-30 | 758 | 6.8 | 168 | 468 | 276 | 7.21 | 28.27 |  |  | 440 |  |  | 95 |  |  | 10 |  | 7.16 |  |  | 988 | 418 |  |  | 0 | 0 | 0 | 0.11 | 0.12 | 5.1 | 0 | 0.11 | 0.18 | 0.3 | 0 | 0 | 0 | 0.5
OBS | 30 | 30 | 30 | 30 | 30 | 30 | 30 | 2 | 2 | 30 | 2 | 0 | 29 | 6 | 2 | 5 | 6 | 30 | 2 | 4 | 30 | 30 | 4 | 4 | 30 | 30 | 30 | 30 | 30 | 30 | 30 | 30 | 30 | 30 | 30 | 30 | 30 | 30 | 4 | 4 | 4 | 4
MINIMUM | 406 | 6.4 | 63 | 106 | 48 | 3.79 | 17.39 | 0 | 0 | 251 | 118 |  | 45 | 0.028 | 0.88 | 9 | 9 | 3.93 | 2.3 | 63 | 710 | 230 | 0 | 0.13 | 0 | 0 | 0 | 0 | 0.04 | 1 | 0 | 0 | 0.1 | 0 | 0 | 0 | 0 | 0 | 0 | 0 | 0 | 0
MEAN | 627 | 6.9 | 248 | 726 | 373 | 10.04 | 40.24 | 0.11 | 0.31 | 725 | 123 |  | 140 | 0.068 | 0.97 | 25 | 194 | 11.27 | 3.18 | 94 | 1339 | 605 | 0.01 | 0.24 | 0 | 0.1 | 0 | 0.25 | 0.24 | 9 | 0.1 | 0.19 | 0.32 | 0.7 | 0 | 0 | 0 | 0.7 | 0 | 0 | 0 | 0
MAXIMUM | 909 | 7.3 | 478 | 2248 | 1140 | 18.47 | 92.17 | 0.22 | 0.61 | 1368 | 127 |  | 240 | 0.223 | 1.06 | 43 | 836 | 27.22 | 4.05 | 108 | 2860 | 1364 | 0.04 | 0.31 | 0 | 0.4 | 0.02 | 0.59 | 0.56 | 27.2 | 0.6 | 0.65 | 0.74 | 2 | 0 | 0 | 0.03 | 2.6 | 0 | 0 | 0 | 0
1993-07-01 | 740 | 7.2 | 240 | 308 | 148 | 8.58 | 30.18 |  |  | 719 |  |  | 115 |  |  |  |  | 14.59 |  |  | 824 | 300 |  |  | 0 | 0 | 0 | 0.13 | 0.17 | 6.2 | 0 | 0.1 | 0.29 | 0.3 | 0 | 0 | 0 | 0.5
1993-07-02 | 585 | 7 | 232 | 568 | 320 | 7.04 | 33.75 |  |  | 560 |  |  | 134 |  |  |  |  | 9.49 |  |  | 1122 | 508 |  |  | 0 | 0 | 0 | 0.23 | 0.22 | 7.1 | 0 | 0.16 | 0.38 | 0.3 | 0 | 0 | 0 | 0.7
1993-07-03 | 531 | 7 | 242 | 792 | 480 | 6.77 | 40.8 |  |  | 468 |  |  | 162 |  |  |  |  | 13.54 |  |  | 1306 | 382 |  |  | 0 | 0 | 0 | 0.32 | 0.3 | 10 | 0 | 0.21 | 0.48 | 0.6 | 0 | 0 | 0 | 1
1993-07-04 | 474 | 7.2 | 263 | 356 | 232 | 6.03 | 34.68 |  |  | 526 |  |  | 152 |  |  |  |  | 10.08 |  | 59 | 840 | 340 | 0 | 0.27 | 0 | 0 | 0 | 0.22 | 0.21 | 6.4 | 0 | 0.1 | 0.37 | 0.3 | 0 | 0 | 0 | 0.6
1993-07-05 | 407 | 7.1 | 408 | 1348 | 824 | 6.19 | 65.79 |  |  | 1404 |  |  | 153 | 0.09 |  |  | 120 | 18.52 |  |  | 1752 | 908 |  |  | 0 | 0 | 0 | 0.34 | 0.37 | 10 | 0 | 0.18 | 0.45 | 0.4 | 0 | 0 | 0 | 1 | 0 | 0 | 0 | 0
1993-07-06 | 498 | 6.4 | 277 | 700 | 396 | 9.67 | 40.32 |  |  | 992 |  |  | 202 |  |  |  |  | 9.21 |  |  | 1334 | 630 |  |  | 0 | 0 | 0 | 0.07 | 0.13 | 4.5 | 0 | 0.11 | 0.22 | 0.7 | 0 | 0 | 0 | 0.4
1993-07-07 | 573 | 6.6 | 525 | 7172 | 3328 | 14.59 | 191 |  |  | 5010 |  |  | 163 |  |  | 72 |  | 55.31 |  |  | 7514 | 3386 |  |  | 0 | 1.4 | 0.08 | 1.9 | 2.62 | 61.1 | 0.3 | 2.56 | 2.26 | 4.4 | 0 | 0 | 0.04 | 6.5
1993-07-08 | 480 | 6.7 | 355 | 1812 | 868 | 12.1 | 69.37 |  |  | 1564 |  |  | 281 |  |  |  |  | 18.61 |  |  | 2312 | 990 |  |  | 0 | 0.6 | 0 | 0.5 | 0.74 | 23.4 | 0 | 0.67 | 0.74 | 1.4 | 0 | 0 | 0 | 2.4
1993-07-09 | 380 | 6.7 | 368 | 628 | 380 | 11.85 | 41.24 |  |  | 710 |  |  | 196 |  |  |  |  | 10.85 |  |  | 1212 | 516 |  |  | 0 | 0 | 0 | 0.19 | 0.22 | 6.8 | 0.2 | 0.16 | 0.37 | 0.6 | 0 | 0 | 0 | 0.6
1993-07-10 | 607 | 6.8 | 205 | 364 | 248 | 10.28 | 27.89 |  |  | 427 |  |  | 123 |  |  |  |  | 6.92 |  |  | 830 | 314 |  |  | 0 | 0 | 0 | 0.12 | 0.17 | 4.3 | 0 | 0.09 | 0.19 | 0.4 | 0 | 0 | 0 | 0.4
1993-07-11 | 478 | 6.9 | 73 | 344 | 208 | 7.94 | 19.07 |  |  | 266 |  |  | 62 |  |  |  |  | 5.16 |  |  | 862 | 336 |  |  | 0 | 0 | 0 | 0 | 0.04 | 1.6 | 0 | 0 | 0.13 | 0.3 | 0 | 0 | 0 | 0
1993-07-12 | 414 | 6.9 | 147 | 416 | 204 | 9.84 | 28.5 | 0.01 | 0.05 | 422 | 95 |  | 93 | 0.032 | 0.88 |  | 244 | 6.62 | 2.16 | 87 | 920 | 382 | 0 | 0.31 | 0 | 0 | 0 | 0.07 | 0.1 | 3.8 | 0 | 0.11 | 0.16 | 0.3 | 0 | 0 | 0 | 0.2 | 0 | 0 | 0 | 0
1993-07-13 | 466 | 6.8 | 110 | 520 | 280 | 11.09 | 41.27 |  |  | 498 |  |  | 70 |  |  |  |  | 8.52 |  |  | 1168 | 506 |  |  | 0 | 0 | 0 | 0.06 | 0.07 | 4 | 0 | 0.09 | 0.22 | 0.6 | 0 | 0 | 0 | 0.2
1993-07-14 | 464 | 6.7 | 217 | 776 | 516 | 12.31 | 31.75 |  |  | 716 |  |  | 119 |  |  | 46 |  | 8.77 |  |  | 1304 | 608 |  |  | 0 | 0 | 0 | 0.07 | 0.08 | 3.6 | 0 | 0.09 | 0.23 | 0.4 | 0 | 0 | 0 | 0.3
1993-07-15 | 438 | 6.6 | 192 | 296 | 176 | 12.18 | 31.14 |  |  | 385 |  |  | 119 |  |  |  |  | 7.35 |  |  | 878 | 328 |  |  | 0 | 0 | 0 | 0.04 | 0.04 | 2.3 | 0 | 0.09 | 0.16 | 0.5 | 0 | 0 | 0 | 0
1993-07-16 | 441 | 7.4 | 330 | 1144 | 600 | 11.89 | 39.9 |  |  | 654 |  |  | 65 |  |  |  |  | 10.13 |  |  | 1607 | 693 |  |  | 0 | 0 | 0 | 0.09 | 0.06 | 4.2 | 0 | 0 | 0.24 | 0.7 | 0 | 0 | 0 | 0.3
1993-07-17 | 440 | 7.5 | 193 | 544 | 308 | 12.52 | 36.61 |  |  | 492 |  |  | 83 |  |  |  |  | 9.11 |  |  | 1146 | 450 |  |  | 0 | 0 | 0 | 0.1 | 0.14 | 4.2 | 0 | 0.16 | 0.22 | 0.3 | 0 | 0 | 0 | 0.3
1993-07-18 | 609 | 7.6 | 405 | 2708 | 1240 | 15.15 | 86.24 |  |  | 2356 |  |  | 394 |  |  |  |  | 25.42 |  |  | 2874 | 1306 |  |  | 0 | 0.6 | 0 | 0.48 | 0.72 | 36 | 0 | 0.71 | 0.83 | 2.3 | 0 | 0 | 0.02 | 2.2
1993-07-19 | 572 | 6.6 | 185 | 508 | 256 | 7.3 | 43.75 |  |  | 544 |  |  | 151 | 0.048 |  |  | 2080 | 13.57 |  |  | 1128 | 530 |  |  | 0 | 0 | 0 | 0.09 | 0.14 | 4.9 | 0 | 0.17 | 0.21 | 0.4 | 0 | 0 | 0 | 0.4 | 0 | 0 | 0 | 0
1993-07-20 | 635 | 6.7 | 295 | 1288 | 580 | 11.54 | 46.72 |  |  | 1096 |  |  | 285 |  |  |  |  | 12.89 |  | 61 | 1754 | 756 | 0 | 0.2 | 0 | 0.3 | 0 | 0.28 | 0.45 | 14.7 | 0 | 0.4 | 0.46 | 1.4 | 0 | 0 | 0 | 1.8
1993-07-21 | 612 | 7 | 77 | 266 | 140 | 10.03 | 26.11 |  |  | 298 |  |  | 67 |  |  | 10 |  | 5.22 |  |  | 758 | 250 |  |  | 0 | 0 | 0 | 0.04 | 0.08 | 3.7 | 0 | 0 | 0.16 | 0.8 | 0 | 0 | 0 | 0.4
1993-07-22 | 464 | 6.7 | 215 | 384 | 230 | 10.5 | 25.86 |  |  | 454 |  |  | 126 |  |  |  |  | 7.32 |  |  | 974 | 420 |  |  | 0 | 0.1 | 0 | 0.16 | 0.1 | 3.7 | 0 | 0.13 | 0.19 | 0.7 | 0 | 0 | 0 | 0.4
1993-07-23 | 412 | 6.6 | 190 | 820 | 484 | 12.9 | 42.69 |  |  | 714 |  |  | 188 |  |  |  |  | 11.01 |  |  | 1292 | 488 |  |  | 0 | 0.2 | 0.01 | 0.25 | 0.18 | 8.2 | 0 | 0.18 | 0.29 | 0.9 | 0 | 0 | 0 | 0.8
1993-07-24 | 402 | 6.8 | 335 | 1244 | 780 | 17.32 | 83.19 |  |  | 1344 |  |  | 208 |  |  |  |  | 22.91 |  |  | 1760 | 900 |  |  | 0 | 0.3 | 0.01 | 0.33 | 0.15 | 10 | 0 | 0.1 | 0.58 | 1.5 | 0 | 0 | 0.2 | 1.2
1993-07-25 | 691 | 6.9 | 167 | 456 | 260 | 10.67 | 47.02 |  |  | 393 |  |  | 98 |  |  |  |  | 9.46 |  |  | 924 | 388 |  |  | 0 | 0.1 | 0 | 0.09 | 0.19 | 4.8 | 0 | 0.09 | 0.26 | 0.6 | 0 | 0 | 0 | 0.5
1993-07-26 | 622 | 6.9 | 220 | 868 | 484 | 7.68 | 47.48 |  |  | 798 |  |  | 50 | 0.049 |  |  | 94 | 13.24 |  |  | 1354 | 692 |  |  | 0 | 0.2 | 0.02 | 0.19 | 0.15 | 10.2 | 0 | 0.22 | 0.48 | 0.5 | 0 | 0 | 0 | 0.9 | 0 | 0 | 0 | 0
1993-07-27 | 585 | 6.9 | 192 | 524 | 232 | 7.75 | 42.94 |  |  | 563 |  |  | 124 |  |  |  |  | 10.9 |  |  | 1048 | 482 |  |  | 0 | 0.2 | 0 | 0.13 | 0.14 | 5.4 | 0 | 0.11 | 0.28 | 0.3 | 0 | 0 | 0.1 | 0.5
1993-07-28 | 513 | 7.5 | 150 | 378 | 216 | 9.28 | 25.69 | 0.17 | 0.17 | 487 | 103 |  | 77 | 0.059 | 0.88 | 37 | 490 | 6.64 | 1.87 | 67 | 694 | 240 | 0 | 0.07 | 0 | 0 | 0 | 0.08 | 0.08 | 3.5 | 0 | 0.09 | 0.17 | 0.2 | 0 | 0 | 0 | 0.4
1993-07-29 | 621 | 7.2 | 195 | 668 | 366 | 11.62 | 33.94 |  |  | 660 |  |  | 110 |  |  |  |  | 11.6 |  |  | 1070 | 456 |  |  | 0 | 0.2 | 0 | 0.17 | 0.19 | 7.1 | 0 | 0.15 | 0.31 | 0.6 | 0 | 0 | 0.02 | 0.6
1993-07-30 | 570 | 6.5 | 177 | 272 | 184 | 10.07 | 11.31 |  |  | 253 |  |  | 138 |  |  |  |  | 2.68 |  |  | 848 | 366 |  |  | 0 | 0 | 0 | 0.01 | 0 | 2.6 | 0.3 | 0 | 0.15 | 0.5 | 0 | 0 | 0 | 0.2
1993-07-31 | 540 | 6.8 | 104 | 140 | 88 | 10.22 | 10.51 |  |  | 204 |  |  | 92 |  |  |  |  | 1.94 |  |  | 634 | 210 |  |  | 0 | 0 | 0 | 0 | 0.02 | 1.7 | 0.3 | 0 | 0.1 | 0.3 | 0 | 0 | 0 | 0.1
OBS | 31 | 31 | 31 | 31 | 31 | 31 | 31 | 2 | 2 | 31 | 2 | 0 | 31 | 5 | 2 | 4 | 5 | 31 | 2 | 4 | 31 | 31 | 4 | 4 | 31 | 31 | 31 | 31 | 31 | 31 | 31 | 31 | 31 | 31 | 31 | 31 | 31 | 31 | 4 | 4 | 4 | 4
MINIMUM | 380 | 6.4 | 73 | 140 | 88 | 6.03 | 10.51 | 0.01 | 0.05 | 204 | 95 |  | 50 | 0.032 | 0.88 | 10 | 94 | 1.94 | 1.87 | 59 | 634 | 210 | 0 | 0.07 | 0 | 0 | 0 | 0 | 0 | 1.6 | 0 | 0 | 0.1 | 0.2 | 0 | 0 | 0 | 0 | 0 | 0 | 0 | 0
MEAN | 525 | 6.9 | 235 | 923 | 486 | 10.42 | 44.41 | 0.09 | 0.11 | 838 | 99 |  | 142 | 0.056 | 0.88 | 41 | 606 | 12.18 | 2.02 | 69 | 1421 | 615 | 0 | 0.21 | 0 | 0.1 | 0 | 0.22 | 0.27 | 9 | 0 | 0.23 | 0.37 | 0.8 | 0 | 0 | 0.01 | 0.8 | 0 | 0 | 0 | 0
MAXIMUM | 740 | 7.6 | 525 | 7172 | 3328 | 17.32 | 191 | 0.17 | 0.17 | 5010 | 103 |  | 394 | 0.09 | 0.88 | 72 | 2080 | 55.31 | 2.16 | 87 | 7514 | 3386 | 0 | 0.31 | 0 | 1.4 | 0.08 | 1.9 | 2.62 | 61.1 | 0.3 | 2.56 | 2.26 | 4.4 | 0 | 0 | 0.2 | 6.5 | 0 | 0 | 0 | 0
1993-08-01 | 412 | 7 | 84 | 133 | 93 | 9.59 | 10.3 |  |  | 195 |  |  | 27 |  |  |  |  | 2.28 |  |  | 650 | 228 |  |  | 0 | 0 | 0 | 0.02 | 0.03 | 0.6 | 0.1 | 0 | 0.06 | 1.5 | 0 | 0 | 0 | 0
1993-08-02 | 419 | 6.8 | 145 | 284 | 196 | 10.56 | 29.87 |  |  | 372 |  |  | 81 | 0.044 |  |  | 296 | 6.67 |  |  | 408 | 122 |  |  | 0 | 0 | 0 | 0.05 | 0.09 | 2 | 0 | 0 | 0.11 | 0.9 | 0 | 0 | 0 | 0.2 | 0 | 0 | 0 | 0
1993-08-03 | 404 | 6.8 | 440 | 1852 | 908 | 15.16 | 72.07 |  |  | 1672 |  |  | 210 |  |  |  |  | 21.01 |  |  | 2534 | 1076 |  |  | 0 | 0.4 | 0.01 | 0.26 | 0.33 | 19.3 | 0.1 | 0.38 | 0.54 | 3.2 | 0 | 0 | 0.01 | 2
1993-08-04 | 577 | 7 | 323 | 572 | 376 | 13.73 | 37.72 |  |  | 707 |  |  | 158 |  |  | 33 |  | 9.2 |  |  | 1064 | 444 |  |  | 0 | 0.1 | 0 | 0.12 | 0.12 | 5 | 0.1 | 0.1 | 0.19 | 2.1 | 0 | 0 | 0 | 0.4
1993-08-05 | 597 | 6.3 | 290 | 524 | 348 | 13.45 | 35.85 |  |  | 672 |  |  | 228 |  |  |  |  | 8.66 |  | 30 | 1140 | 560 | 0 | 0 | 0 | 0.1 | 0 | 0.2 | 0.14 | 4.2 | 0.1 | 0.06 | 0.16 | 1 | 0 | 0 | 0 | 0.4
1993-08-06 | 516 | 6.8 | 530 | 1724 | 976 | 12.51 | 77.84 |  |  | 1756 |  |  | 455 |  |  |  |  | 22.89 |  |  | 2048 | 968 |  |  | 0 | 0.3 | 0 | 0.43 | 0.61 | 14.2 | 0.1 | 0.3 | 0.47 | 1.5 | 0 | 0 | 0.01 | 1.3
1993-08-07 | 430 | 6.7 | 493 | 3336 | 1520 | 17.24 | 126.98 |  |  | 2715 |  |  | 375 |  |  |  |  | 45.18 |  |  | 3716 | 1642 |  |  | 0 | 0.5 | 0.01 | 0.37 | 0.61 | 21.6 | 0.1 | 0.47 | 0.81 | 2.7 | 0 | 0 | 0.02 | 2.1
1993-08-08 | 437 | 6.5 | 323 | 864 | 480 | 17.19 | 51.38 |  |  | 960 |  |  | 209 |  |  |  |  | 14.35 |  |  | 1446 | 690 |  |  | 0 | 0.1 | 0 | 0.1 | 0.08 | 5 | 0.1 | 0.08 | 0.24 | 0.9 | 0 | 0 | 0 | 0.4
1993-08-09 | 497 | 6.7 | 199 | 504 | 294 | 13.08 | 34.24 |  |  | 567 |  |  | 160 | 0.038 |  |  | 44 | 8.67 |  |  | 1022 | 428 |  |  | 0 | 0.1 | 0 | 0.08 | 0.08 | 5.7 | 0.2 | 0.06 | 0.18 | 0.2 | 0 | 0 | 0 | 0.9 | 0 | 0 | 0 | 0
1993-08-10 | 420 | 6.3 | 140 | 298 | 196 | 14 | 31.13 |  |  | 382 |  |  | 110 |  |  |  |  | 6.75 |  |  | 1086 | 544 |  |  | 0 | 0 | 0 | 0.04 | 0.02 | 1.8 | 0.1 | 0 | 0.1 | 0.2 | 0 | 0 | 0 | 0.3
1993-08-11 | 419 | 6.5 | 230 | 932 | 548 | 14.07 | 50.73 |  |  | 810 |  |  | 167 |  |  | 45 |  | 12.69 |  |  | 1550 | 728 |  |  | 0 | 0 | 0 | 0.15 | 0.19 | 7.8 | NS | 0.14 | 0.29 | 1 | 0 | 0 | 0 | 0.7
1993-08-12 | 423 | 6.6 | 508 | 3276 | 1864 | 17.02 | 156.94 |  |  | 3132 |  |  | 318 |  |  |  |  | 42.65 |  |  | 3742 | 1966 |  |  | 0 | 0.8 | 0 | 0.82 | 0.9 | 28.1 | NS | 0.6 | 1.23 | 2.9 | 0 | 0 | 0.03 | 3.1
1993-08-13 | 438 | 6.3 | 260 | 740 | 700 | 13.95 | 85.16 | 0 | 0.06 | 1264 | 97 |  | 166 | 0.051 | 1.05 |  | 1197 | 14.9 | 4.92 | 85 | 1494 | 652 | 0 | 0.26 | 0 | 0 | 0 | 0.29 | 0.44 | 10 | NS | 0.2 | 0.32 | 0.5 | 0 | 0 | 0 | 0.8
1993-08-14 | 501 | 6.6 | 303 | 836 | 380 | 13.67 | 62.97 |  |  | 1142 |  |  | 146 |  |  |  |  | 15.84 |  |  | 1944 | 776 |  |  | 0 | 0 | 0 | 0.22 | 0.37 | 13 | NS | 0.28 | 0.43 | 1.4 | 0 | 0 | 0 | 1.9
1993-08-15 | 644 | 6.7 | 513 | 1240 | 648 | 10.76 | 66.97 |  |  | 1188 |  |  | 255 |  |  |  |  | 17.06 |  |  | 1736 | 762 |  |  | 0 | 0 | 0 | 0.31 | 0.4 | 13.3 | NS | 0.26 | 0.43 | 1 | 0 | 0 | 0 | 1.9
1993-08-16 | 634 | 6.7 | 170 | 756 | 304 | 6.71 | 28.14 |  |  | 600 |  |  | 157 | 0.036 |  |  | 13 | 6.93 |  |  | 1258 | 490 |  |  | 0 | 0 | 0 | 0.04 | 0.08 | 7.3 | 0 | 0.15 | 0.23 | 0 | 0 | 0 | 0 | 0.7 | 0 | 0 | 0 | 0
1993-08-17 | 668 | 6.6 | 209 | 644 | 372 | 8.25 | 30.33 |  |  | 531 |  |  | 131 |  |  |  |  | 7 |  |  | 1136 | 488 |  |  | 0 | 0 | 0 | 0.07 | 0.06 | 6.2 | 0 | 0.11 | 0.22 | 0.2 | 0 | 0 | 0 | 0.6
1993-08-18 | 653 | 6.7 | 217 | 664 | 368 | 9.73 | 34.61 |  |  | 731 |  |  | 120 |  |  | 22 |  | 10.15 |  |  | 1172 | 594 |  |  | 0 | 0 | 0 | 0.11 | 0.09 | 6.7 | 0 | 0.11 | 0.23 | 0 | 0 | 0 | 0 | 1.3
1993-08-19 | 486 | 6.4 | 255 | 508 | 336 | 10.86 | 37.42 |  |  | 597 |  |  | 180 |  |  |  |  | 8.73 |  |  | 1152 | 572 |  |  | 0 | 0 | 0 | 0.17 | 0.06 | 3.7 | 0 | 0.08 | 0.17 | 0.2 | 0 | 0 | 0 | 0.3
1993-08-20 | 512 | 7.2 | 200 | 310 | 196 | 12.3 | 30.92 |  |  | 451 |  |  | 152 |  |  |  |  | 7.23 |  |  | 840 | 366 |  |  | 0 | 0 | 0 | 0.03 | 0.18 | 2.3 | 0 | 0 | 0.14 | 0.4 | 0 | 0 | 0 | 0.3
1993-08-21 | 536 | 7.2 | 105 | 418 | 272 | 11.62 | 33.73 |  |  | 531 |  |  | 122 |  |  |  |  | 9.34 |  | 54 | 1004 | 474 | 0.03 | 0 | 0 | 0 | 0 | 0.14 | 0.2 | 5.2 | 0 | 0.1 | 0.19 | 0 | 0 | 0 | 0 | 0.5
1993-08-22 | 450 | 7.2 | 197 | 368 | 230 | 11.08 | 33.92 |  |  | 417 |  |  | 144 |  |  |  |  | 7.78 |  |  | 780 | 282 |  |  | 0 | 0 | 0 | 0.07 | 0.08 | 3.7 | 0 | 0.13 | 0.15 | 0 | 0 | 0 | 0 | 0.3
1993-08-23 | 444 | 6.7 | 217 | 516 | 312 | 14.89 | 36.22 |  |  | 777 |  |  | 137 | 0.068 |  |  | 104 | 9.19 |  |  | 1126 | 536 |  |  | 0 | 0 | 0 | 0.08 | 0.1 | 4.8 | 0 | 0.09 | 0.17 | 0.5 | 0 | 0 | 0 | 0.4 | 0 | 0 | 0 | 0
1993-08-24 | 905 | 6.5 | 388 | 4128 | 1696 | 7.12 | 98.3 |  |  | 3572 |  |  | 264 |  |  |  |  | 29.37 |  |  | 4388 | 1614 |  |  | 0 | 0.8 | 0 | 0.78 | 1.1 | 42.3 | 0 | 1.47 | 1.35 | 5 | 0.2 | 0 | 0.06 | 1.4
1993-08-25 | 710 | 7 | 167 | 304 | 176 | 9.15 | 26.72 |  |  | 388 |  |  | 115 |  |  | 57 |  | 6.52 |  |  | 916 | 352 |  |  | 0 | 0 | 0 | 0.05 | 0.07 | 3.3 | 0 | 0 | 0.13 | 0.5 | 0 | 0 | 0 | 0.3
1993-08-26 | 815 | 6.8 | 167 | 586 | 272 | 8.45 | 29.91 |  |  | 543 |  |  | 147 |  |  |  |  | 6.53 |  |  | 1078 | 454 |  |  | 0 | 0 | 0 | 0.1 | 0.15 | 8.2 | 0 | 0.26 | 0.23 | 0.4 | 0 | 0 | 0 | 0.6
1993-08-27 | 747 | 6.8 | 201 | 1232 | 632 | 9.92 | 61.14 |  |  | 1163 |  |  | 100 |  |  |  |  | 15.46 |  |  | 1690 | 732 |  |  | 0 | 0.3 | 0 | 0.3 | 0.39 | 15.8 | 0 | 0.25 | 0.42 | 0.4 | 0 | 0 | 0.03 | 1.2
1993-08-28 | 724 | 6.6 | 154 | 384 | 252 | 8.97 | 27.73 |  |  | 502 |  |  | 88 |  |  |  |  | 6.63 |  |  | 814 | 360 |  |  | 0 | 0 | 0 | 0.1 | 0.09 | 4.6 | 0 | 0.12 | 0.18 | 0.6 | 0 | 0 | 0 | 0.4
1993-08-29 | 922 | 6.3 | 180 | 604 | 316 | 4.73 | 22.86 | 0.02 | 0.08 | 598 | 64 |  | 100 | 0.015 | 0.51 |  | 495 | 5.47 | 1.17 | 49 | 898 | 370 | 0 | 0.24 | 0 | 0 | 0 | 0.13 | 0.15 | 6.8 | 0 | 0.14 | 0.17 | 1.6 | 0 | 0 | 0 | 0.6
1993-08-30 | 803 | 6.9 | 110 | 368 | 184 | 6.95 | 23.09 |  |  | 329 |  |  | 97 | 0.029 |  |  | 13 | 4.9 |  |  | 754 | 284 |  |  | 0 | 0 | 0 | 0.05 | 0.05 | 3.9 | 0 | 0.14 | 0.14 | 0.6 | 0 | 0 | 0 | 0.4 | 0 | 0 | 0 | 0
1993-08-31 | 807 | 7 | 80 | 230 | 120 | 6.57 | 18.64 |  |  | 233 |  |  | 46 |  |  |  |  | 3.22 |  |  | 596 | 210 |  |  | 0 | 0 | 0 | 0 | 0.04 | 2 | 0 | 0.11 | 0.07 | 0.3 | 0 | 0 | 0 | 1
OBS | 31 | 31 | 31 | 31 | 31 | 31 | 31 | 2 | 2 | 31 | 2 | 0 | 31 | 7 | 2 | 4 | 7 | 31 | 2 | 4 | 31 | 31 | 4 | 4 | 31 | 31 | 31 | 31 | 31 | 31 | 26 | 31 | 31 | 31 | 31 | 31 | 31 | 31 | 5 | 5 | 5 | 5
MINIMUM | 404 | 6.3 | 80 | 133 | 93 | 4.73 | 10.3 | 0 | 0.06 | 195 | 64 |  | 27 | 0.015 | 0.51 | 22 | 13 | 2.28 | 1.17 | 30 | 408 | 122 | 0 | 0 | 0 | 0 | 0 | 0 | 0.02 | 0.6 | 0 | 0 | 0.06 | 0 | 0 | 0 | 0 | 0 | 0 | 0 | 0 | 0
MEAN | 579 | 6.7 | 252 | 940 | 502 | 11.4 | 48.51 | 0.01 | 0.07 | 952 | 81 |  | 167 | 0.04 | 0.78 | 39 | 309 | 12.69 | 3.05 | 55 | 1457 | 638 | 0.01 | 0.13 | 0 | 0.1 | 0 | 0.18 | 0.24 | 9 | 0 | 0.2 | 0.31 | 1 | 0 | 0 | 0.01 | 0.9 | 0 | 0 | 0 | 0
MAXIMUM | 922 | 7.2 | 530 | 4128 | 1864 | 17.24 | 156.94 | 0.02 | 0.08 | 3572 | 97 |  | 455 | 0.068 | 1.05 | 57 | 1197 | 45.18 | 4.92 | 85 | 4388 | 1966 | 0.03 | 0.26 | 0 | 0.8 | 0.01 | 0.82 | 1.1 | 42.3 | 0.2 | 1.47 | 1.35 | 5 | 0.2 | 0 | 0.06 | 3.1 | 0 | 0 | 0 | 0
1993-09-01 | 658 | 7 | 175 | 508 | 256 | 9.5 | 35.38 |  |  | 609 |  |  | 130 |  |  | 0 |  | 7.52 |  |  | 1202 | 584 |  |  | 0 | 0 | 0 | 0.17 | 0.18 | 7.5 | 0 | 0.17 | 0.25 | 0.2 | 0 | 0 | 0 | 1
1993-09-02 | 733 | 7 | 110 | 394 | 212 | 6.95 | 18.95 |  |  | 414 |  |  | 75 |  |  |  |  | 5.56 |  |  | 846 | 318 |  |  | 0 | 0 | 0 | 0.11 | 0.15 | 4.9 | 0 | 0.12 | 0.18 | 0.9 | 0 | 0 | 0 | 0.7
1993-09-03 | 756 | 7.1 | 140 | 282 | 152 | 7.05 | 22.58 |  |  | 331 |  |  | 115 |  |  |  |  | 5.1 |  |  | 796 | 302 |  |  | 0 | 0 | 0 | 0.1 | 0.12 | 5.1 | 0 | 0.18 | 0.17 | 0.8 | 0 | 0 | 0 | 0.5
1993-09-04 | 780 | 7.3 | 143 | 700 | 240 | 7.14 | 24.09 |  |  | 385 |  |  | 132 |  |  |  |  | 5.6 |  |  | 930 | 346 |  |  | 0 | 0 | 0 | 0.11 | 0.1 | 4.8 | 0 | 0.13 | 0.2 | 0.4 | 0 | 0 | 0 | 0.5
1993-09-05 | 702 | 7.3 | 185 | 406 | 220 | 8.44 | 28.68 |  |  | 484 |  |  | 55 |  |  |  |  | 6.23 |  |  | 1024 | 520 |  |  | 0 | 0 | 0 | 0.16 | 0.15 | 4.9 | 0 | 0 | 0.15 | 0.4 | 0 | 0 | 0 | 0.5
1993-09-06 | 665 | 7.2 | 155 | 734 | 296 | 7.06 | 30.69 |  |  | 630 |  |  | 114 | 0.045 |  |  | 598 | 6.58 |  | 109 | 1104 | 388 | 0 | 0.04 | 0 | 0 | 0 | 0.27 | 0.25 | 10.2 | 0 | 0.2 | 0.21 | 0.4 | 0 | 0 | 0 | 0.9 | 0 | 0 | 0 | 0
1993-09-07 | 426 | 6.7 | 115 | 664 | 272 | 9.06 | 33.58 |  |  | 597 |  |  | 80 |  |  |  |  | 8.01 |  |  | 1218 | 434 |  |  | 0 | 0 | 0 | 0.22 | 0.23 | 9.5 | 0 | 0.22 | 0.25 | 0.6 | 0 | 0 | 0 | 0.9
1993-09-08 | 448 | 6.8 | 135 | 290 | 166 | 11.56 | 23.84 |  |  | 494 |  |  | 48 |  |  | 62 |  | 5.4 |  |  | 890 | 316 |  |  | 0 | 0 | 0 | 0.09 | 0.08 | 2.7 | 0 | 0 | 0.12 | 0.3 | 0 | 0 | 0 | 0.4
1993-09-09 | 445 | 6.8 | 175 | 496 | 310 | 11.73 | 34.33 |  |  | 589 |  |  | 105 |  |  |  |  | 8.83 |  |  | 1028 | 432 |  |  | 0 | 0 | 0 | 0.17 | 0.13 | 5.2 | 0.2 | 0.13 | 0.2 | 0.4 | 0 | 0 | 0 | 0.8
1993-09-10 | 433 | 6.4 | 179 | 390 | 226 | 10.8 | 28.67 |  |  | 438 |  |  | 97 |  |  |  |  | 7.85 |  |  | 892 | 318 |  |  | 0 | 0 | 0 | 0.17 | 0.16 | 5.4 | 0.2 | 0.08 | 0.2 | 0.2 | 0 | 0 | 0 | 0.6
1993-09-11 | 424 | 6.9 | 238 | 636 | 336 | 15.34 | 39 |  |  | 566 |  |  | 107 |  |  |  |  | 9.79 |  |  | 1198 | 492 |  |  | 0 | 0.17 | 0 | 0.36 | 0.19 | 7.54 | 0 | 0.1 | 0.26 | 0.8 | 0.03 | 0 | 0 | 0.78
1993-09-12 | 433 | 7 | 245 | 396 | 244 | 9.96 | 40.47 |  |  | 765 |  |  | 174 |  |  |  |  | 11.28 |  |  | 916 | 356 |  |  | 0 | 0.22 | 0 | 0.22 | 0.2 | 8.26 | 0 | 0.13 | 0.31 | 0.5 | 0.03 | 0 | 0 | 0.92
1993-09-13 | 447 | 7 | 245 | 1058 | 570 | 8.31 | 35.59 |  |  | 878 |  |  | 198 | 0.046 |  |  | 93 | 10.05 |  |  | 1620 | 772 |  |  | 0 | 0.39 | 0 | 0.35 | 0.48 | 23.06 | 0 | 0.57 | 0.44 | 1.2 | 0.11 | 0 | 0.03 | 2.04 | 0 | 0 | 0 | 0
1993-09-14 | 890 | 6.5 | 208 | 632 | 380 | 7.13 | 28.07 | 0.06 | 0.54 | 545 | 68 |  | 128 | 0.06 | 0.67 |  | 61 | 7.27 | 1.77 | 49 | 1022 | 470 | 0 | 0.29 | 0 | 0.19 | 0 | 0.17 | 0.19 | 7.94 | 0 | 0.19 | 0.25 | 0.4 | 0.04 | 0 | 0 | 1.04
1993-09-15 | 691 | 6.8 | 212 | 438 | 226 | 6.46 | 19.78 |  |  | 504 |  |  | 124 |  |  | 25 |  | 6.7 |  |  | 1754 | 1144 |  |  | 0 | 0.14 | 0 | 0.18 | 0.2 | 7.18 | 0 | 0.1 | 0.2 | 0.3 | 0.04 | 0 | 0 | 0.81
1993-09-16 | 596 | 7.5 | 113 | 258 | 174 | 8.55 | 21.96 |  |  | 329 |  |  | 100 |  |  |  |  | 4.9 |  |  | 1168 | 624 |  |  | 0 | 0.08 | 0 | 0.06 | 0.08 | 2.88 | 0 | 0 | 0.11 | 0.2 | 0 | 0 | 0 | 0.51
1993-09-17 | 577 | 7.4 | 154 | 222 | 148 | 7.48 | 16.91 |  |  | 183 |  |  | 81 |  |  |  |  | 3.31 |  |  | 712 | 236 |  |  | 0 | 0.05 | 0 | 0.05 | 0.04 | 2.02 | 0 | 0 | 0.09 | 0 | 0 | 0 | 0 | 0.58
1993-09-18 | 833 | 7.5 | 90 | 220 | 150 | 7.66 | 22.05 |  |  | 263 |  |  | 75 |  |  |  |  | 5.6 |  |  | 616 | 210 |  |  | 0 | 0.07 | 0 | 0.06 | 0.09 | 3.21 | 0 | 0 | 0.14 | 0 | 0 | 0 | 0 | 0.4
1993-09-19 | 625 | 7.6 | 89 | 238 | 130 | 5.24 | 16.24 |  |  | 257 |  |  | 89 |  |  |  |  | 3.99 |  |  | 614 | 216 |  |  | 0 | 0.09 | 0 | 0.08 | 0.19 | 3.99 | 0 | 0 | 0.11 | 0 | 0 | 0 | 0 | 0.46
1993-09-20 | 465 | 6.5 | 120 | 160 | 118 | 9.7 | 19.6 |  |  | 222 |  |  | 71 | 0.023 |  |  | 31 | 3.96 |  |  | 672 | 222 |  |  | 0 | 0.06 | 0 | 0.03 | 0.05 | 1.84 | 0 | 0 | 0.09 | 0.3 | 0 | 0 | 0 | 0.21 | 0 | 0 | 0 | 0
1993-09-21 | 420 | 6.7 | 219 | 536 | 280 | 10.85 | 31.12 |  |  | 553 |  |  | 152 |  |  |  |  | 7.06 |  |  | 1078 | 402 |  |  | 0 | 0.14 | 0 | 0.12 | 0.17 | 6.38 | 0.09 | 0.1 | 0.2 | 0.5 | 0 | 0 | 0 | 0.77
1993-09-22 | 398 | 7 | 168 | 528 | 312 | 11.68 | 27.21 |  |  | 396 |  |  | 100 |  |  | 45 |  | 5.72 |  | 130 | 974 | 346 | 0 | 1 | 0 | 0.12 | 0 | 0.12 | 0.14 | 5.42 | 0.06 | 0.1 | 0.12 | 0.6 | 0 | 0 | 0 | 0.88
1993-09-23 | 374 | 7.1 | 383 | 1496 | 1008 | 12.34 | 59.75 |  |  | 1266 |  |  | 225 |  |  |  |  | 17.23 |  |  | 1952 | 1026 |  |  | 0 | 0.32 | 0 | 0.36 | 0.34 | 13.36 | 0.07 | 0.17 | 0.41 | 0.9 | 0.04 | 0 | 0.02 | 1.65
1993-09-24 | 421 | 6.8 | 334 | 818 | 512 | 14.34 | 44.25 |  |  | 870 |  |  | 218 |  |  |  |  | 11.8 |  |  | 1488 | 772 |  |  | 0 | 0.24 | 0 | 0.4 | 0.29 | 9.04 | 0.13 | 0.13 | 0.3 | 0.7 | 0.03 | 0 | 0.02 | 1.24
1993-09-25 | 578 | 6.5 | 420 | 310 | 186 | 9.16 | 23.75 |  |  | 357 |  |  | 255 |  |  |  |  | 6.44 |  |  | 716 | 272 |  |  | 0 | 0.05 | 0 | 0.06 | 0.06 | 2.65 | 0.13 | 0 | 0.18 | 0.2 | 0 | 0 | 0 | 0.38
1993-09-26 | 881 | 6.4 | 523 | 1930 | 1212 | 5.14 | 61.61 |  |  | 2248 |  |  | 271 |  |  |  |  | 18.01 |  |  | 2936 | 1800 |  |  | 0 | 0.55 | 0.01 | 0.38 | 0.51 | 23.71 | 0.52 | 0.37 | 0.52 | 0.7 | 0.09 | 0 | 0.03 | 2.49
1993-09-27 | 832 | 6.8 | 134 | 148 | 86 | 5.53 | 15.8 |  |  | 229 |  |  | 42 | 0.033 |  |  | 879 | 3.8 |  |  | 532 | 166 |  |  | 0 | 0.06 | 0 | 0.06 | 0.31 | 2.75 | 0.31 | 0.08 | 0.1 | 0 | 0 | 0 | 0 | 0.41 | 0 | 0 | 0 | 0
1993-09-28 | 480 | 6.9 | 235 | 362 | 214 | 8.03 | 25.14 |  |  | 392 |  |  | 156 |  |  |  |  | 6.41 |  |  | 868 | 332 |  |  | 0 | 0.1 | 0 | 0.14 | 0.11 | 3.83 | 0.29 | 0 | 0.15 | 0 | 0 | 0 | 0 | 0.62
1993-09-29 | 406 | 7.1 | 163 | 462 | 342 | 12.77 | 30.22 |  |  | 443 |  |  | 61 |  |  | 35 |  | 6.99 |  |  | 1014 | 430 |  |  | 0 | 0.09 | 0 | 0.09 | 0.08 | 3.13 | 0.1 | 0 | 0.11 | 0.4 | 0 | 0 | 0 | 0.41
1993-09-30 | 402 | 6.5 | 247 | 504 | 332 | 13.22 | 39.39 | 0.02 | 0.03 | 695 | 112 |  | 160 | 0.02 | 0.93 |  | 820 | 9.69 | 3.06 | 138 | 1124 | 510 | 0 | 0.19 | 0 | 0.13 | 0 | 0.15 | 0.16 | 4.54 | 0.33 | 0 | 0.21 | 0.3 | 0 | 0 | 0 | 0.88
OBS | 30 | 30 | 30 | 30 | 30 | 30 | 30 | 2 | 2 | 30 | 2 | 0 | 30 | 6 | 2 | 5 | 6 | 30 | 2 | 4 | 30 | 30 | 4 | 4 | 30 | 30 | 30 | 30 | 30 | 30 | 30 | 30 | 30 | 30 | 30 | 30 | 30 | 30 | 4 | 4 | 4 | 4
MINIMUM | 374 | 6.4 | 89 | 148 | 86 | 5.14 | 15.8 | 0.02 | 0.03 | 183 | 68 |  | 42 | 0.02 | 0.67 | 0 | 31 | 3.31 | 1.77 | 49 | 532 | 166 | 0 | 0.04 | 0 | 0 | 0 | 0.03 | 0.04 | 1.84 | 0 | 0 | 0.09 | 0 | 0 | 0 | 0 | 0.21 | 0 | 0 | 0 | 0
MEAN | 574 | 6.9 | 202 | 541 | 310 | 9.27 | 29.96 | 0.04 | 0.28 | 564 | 90 |  | 125 | 0.038 | 0.8 | 33 | 414 | 7.56 | 2.41 | 107 | 1097 | 492 | 0 | 0.38 | 0 | 0.11 | 0 | 0.17 | 0.18 | 6.76 | 0.08 | 0.11 | 0.21 | 0.4 | 0.01 | 0 | 0 | 0.81 | 0 | 0 | 0 | 0
MAXIMUM | 890 | 7.6 | 523 | 1930 | 1212 | 15.34 | 61.61 | 0.06 | 0.54 | 2248 | 112 |  | 271 | 0.06 | 0.93 | 62 | 879 | 18.01 | 3.06 | 138 | 2936 | 1800 | 0 | 1 | 0 | 0.55 | 0.01 | 0.4 | 0.51 | 23.71 | 0.52 | 0.57 | 0.52 | 1.2 | 0.11 | 0 | 0.03 | 2.49 | 0 | 0 | 0 | 0
1993-10-01 | 409 | 7.3 | 170 | 212 | 142 | 10.51 | 26.04 |  |  | 312 |  |  | 128 |  |  |  |  | 6.02 |  |  | 742 | 248 |  |  | 0 | 0.07 | 0 | 0.07 | 0.05 | 2.43 | 0.2 | 0.06 | 0.12 | 0.4 | 0 | 0 | 0 | 0.34
1993-10-02 | 557 | 7.2 | 280 | 404 | 258 | 12.86 | 34.22 |  |  | 456 |  |  | 200 |  |  |  |  | 8.67 |  |  | 918 | 378 |  |  | 0 | 0.13 | 0 | 0.14 | 0.11 | 4.96 | 0.19 | 0.08 | 0.23 | 0.6 | 0.03 | 0 | 0.02 | 0.8
1993-10-03 | 402 | 7.2 | 307 | 856 | 528 | 7.06 | 44.21 |  |  | 824 |  |  | 184 |  |  |  |  | 13.69 |  |  | 1306 | 614 |  |  | 0 | 0.28 | 0.01 | 0.26 | 0.27 | 11.04 | 0.1 | 0.14 | 0.36 | 1 | 0.03 | 0 | 0.02 | 1.77
1993-10-04 | 369 | 6.5 | 218 | 388 | 266 | 11.4 | 37.49 |  |  | 543 |  |  | 134 | 0.03 |  |  | 978 | 9 |  |  | 940 | 394 |  |  | 0 | 0.11 | 0 | 0.11 | 0.11 | 4.1 | 0.15 | 0 | 0.2 | 0.7 | 0.03 | 0 | 0.01 | 0.62 | 0 | 0 | 0 | 0
1993-10-05 | 555 | 6.7 | 230 | 736 | 436 | 11.67 | 38.13 |  |  | 826 |  |  | 248 |  |  |  |  | 11.08 |  |  | 1344 | 612 |  |  | 0 | 0.18 | 0 | 0.18 | 0.21 | 7.26 | 0.09 | 0.09 | 0.25 | 0.8 | 0.05 | 0 | 0.01 | 0.9
1993-10-06 | 656 | 7.2 | 185 | 436 | 312 | 11.08 | 36.74 |  |  | 607 |  |  | 165 |  |  | 29 |  | 8.84 |  |  | 1002 | 466 |  |  | 0 | 0.15 | 0.01 | 0.16 | 0.23 | 5.15 | 0.11 | 0.12 | 0.2 | 0.6 | 0 | 0 | 0.01 | 0.66
1993-10-07 | 376 | 7.1 | 310 | 520 | 272 | 14.47 | 39.8 |  |  | 620 |  |  | 207 |  |  |  |  | 10.8 |  |  | 1080 | 418 |  |  | 0 | 0.2 | 0 | 0.14 | 0.19 | 7.95 | 0.14 | 0.07 | 0.28 | 1 | 0.06 | 0 | 0.01 | 0.78
1993-10-08 | 427 | 7 | 270 | 394 | 258 | 12.54 | 34.27 |  |  | 608 |  |  | 132 |  |  |  |  | 9.58 |  | 94 | 1122 |  | 0 | 0.42 | 0 | 0.16 | 0.01 | 0.28 | 0.19 | 6.07 | 0.24 | 0.07 | 0.23 | 0.9 | 0.05 | 0 | 0.02 | 0.62
1993-10-09 | 787 | 7 | 438 | 636 | 404 | 14.46 | 43.14 |  |  | 800 |  |  | 241 |  |  |  |  | 11.41 |  |  | 1148 | 572 |  |  | 0 | 0.15 | 0 | 0.56 | 0.16 | 5.99 | 0.24 | 0.07 | 0.29 | 0.4 | 0.03 | 0 | 0.01 | 0.61
1993-10-10 | 501 | 6.9 | 112 | 298 | 160 | 5.77 | 19.19 |  |  | 304 |  |  | 76 |  |  |  |  | 4.82 |  |  | 696 | 258 |  |  | 0 | 0.08 | 0 | 0.07 | 0.08 | 3.65 | 0.16 | 0.07 | 0.12 | 0.7 | 0 | 0 | 0.01 | 0.31
1993-10-11 | 395 | 7 | 180 | 390 | 214 | 8.93 | 31.91 |  |  | 412 |  |  | 115 | 0.032 |  |  | 195 | 6.6 |  |  | 950 | 348 |  |  | 0 | 0.13 | 0 | 0.09 | 0.12 | 4.54 | 0.08 | 0.1 | 0.16 | 0.3 | 0 | 0 | 0.01 | 0.41 | 0 | 0 | 0 | 0
1993-10-12 | 410 | 7.2 | 270 | 274 | 204 | 14.36 | 28.94 |  |  | 344 |  |  | 126 |  |  |  |  | 6.89 |  |  | 822 | 318 |  |  | 0 | 0.09 | 0 | 0.1 | 0.1 | 3.09 | 0.33 | 0 | 0.14 | 0.3 | 0 | 0 | 0 | 0.35
1993-10-13 | 374 | 6.8 | 268 | 580 | 430 | 13.94 | 41.76 |  |  | 616 |  |  | 212 |  |  | 18 |  | 11.04 |  |  | 1012 | 452 |  |  | 0 | 0.13 | 0 | 0.14 | 0.18 | 5.16 | 0.07 | 0 | 0.19 | 0.4 | 0.06 | 0 | 0.02 | 0.47
1993-10-14 | 423 | 7 | 163 | 240 | 158 | 12.28 | 27.3 |  |  | 348 |  |  | 111 |  |  |  |  | 6.07 |  |  | 816 | 280 |  |  | 0 | 0.07 | 0 | 0.06 | 0.09 | 2.74 | 0.09 | 0 | 0.11 | 0.4 | 0 | 0 | 0.01 | 0.26
1993-10-15 | 407 | 6.9 | 220 | 400 | 230 | 11.62 | 25.81 |  |  | 409 |  |  | 158 |  |  |  |  | 7.32 |  |  | 1016 | 406 |  |  | 0 | 0.12 | 0 | 0.12 | 0.15 | 4.77 | 0.15 | 0 | 0.16 | 0.5 | 0 | 0 | 0.01 | 0.43
1993-10-16 | 650 | 6.2 | 146 | 368 | 252 | 11.17 | 29.16 | 0.01 | 0.02 | 501 | 98 |  | 119 | 0.042 | 1.02 |  | 126 | 6.65 | 2.09 | 45 | 1258 | 708 | 0.04 | 0.37 | 0 | 0.1 | 0 | 0.08 | 0.13 | 3.87 | 0.18 | 0 | 0.12 | 1.2 | 0 | 0 | 0 | 0.43
1993-10-17 | 852 | 6.8 | 167 | 278 | 166 | 5.21 | 19.5 |  |  | 351 |  |  | 88 |  |  |  |  | 4.96 |  |  | 716 | 342 |  |  | 0 | 0.09 | 0 | 0.06 | 0.12 | 3.6 | 0.16 | 0.06 | 0.11 | 0.4 | 0 | 0 | 0 | 0.34
1993-10-18 | 521 | 6.4 | 43 | 292 | 134 | 5.34 | 16 |  |  | 302 |  |  | 0 | 0.006 |  |  | 70 | 4.49 |  |  | 732 | 236 |  |  | 0 | 0.1 | 0 | 0.06 | 0.1 | 4.52 | 0.13 | 0 | 0.11 | 0.3 | 0 | 0 | 0 | 0.44 | 0 | 0 | 0 | 0
1993-10-19 | 463 | 6.1 | 207 | 484 | 300 | 6.54 | 30.16 |  |  | 646 |  |  | 117 |  |  |  |  | 8.8 |  |  | 996 | 420 |  |  | 0 | 0.14 | 0 | 0.11 | 0.14 | 6.23 | 0.31 | 0.09 | 0.17 | 0.8 | 0.03 | 0 | 0.01 | 0.58
1993-10-20 | 531 | 6.2 | 114 | 148 | 104 | 8.78 | 20.49 |  |  | 262 |  |  | 83 |  |  | 46 |  | 5.32 |  |  | 684 | 210 |  |  | 0 | 0.05 | 0 | 0.04 | 0.08 | 1.88 | 0.12 | 0 | 0.09 | 0.2 | 0 | 0 | 0 | 0.47
1993-10-21 | 439 | 6.5 | 168 | 358 | 230 | 9.04 | 23.87 |  |  | 392 |  |  | 113 |  |  |  |  | 6.81 |  |  | 816 | 332 |  |  | 0 | 0.1 | 0 | 0.06 | 0.08 | 2.35 | 0.09 | 0.07 | 0.15 | 0.3 | 0 | 0 | 0 | 0.3
1993-10-22 | 419 | 6.8 | 150 | 174 | 100 | 12.46 | 23.93 |  |  | 325 |  |  | 98 |  |  |  |  | 5.87 |  |  | 764 | 288 |  |  | 0 | 0.05 | 0 | 0.03 | 0.02 | 1.49 | 0.09 | 0 | 0.12 | 0.2 | 0 | 0 | 0 | 0.07
1993-10-23 | 361 | 7.1 | 150 | 418 | 198 | 11.27 | 26.64 |  |  | 388 |  |  | 126 |  |  |  |  | 6.78 |  |  | 1108 | 458 |  |  | 0 | 0.07 | 0 | 0.04 | 0.06 | 2.08 | 0.11 | 0 | 0.07 | 0.5 | 0 | 0 | 0 | 0.12
1993-10-24 | 437 | 6.5 | 130 | 198 | 134 | 10.88 | 18.8 |  |  | 283 |  |  | 63 |  |  |  |  | 4.66 |  | 78 | 764 | 278 | 0 | 0.25 | 0 | 0.09 | 0 | 0.07 | 0.08 | 3.62 | 0.11 | 0.07 | 0.17 | 0.3 | 0 | 0 | 0 | 0.25
1993-10-25 | 414 | 7 | 78 | 111 | 74 | 7.19 | 15.29 |  |  | 173 |  |  | 61 | 0.034 |  |  | 129 | 4.52 |  |  | 636 | 188 |  |  | 0 | 0.05 | 0 | 0.13 | 0.06 | 1.38 | 0.11 | 0 | 0.08 | 0.3 | 0 | 0 | 0 | 0.07 | 0 | 0 | 0 | 0
1993-10-26 | 367 | 6.8 | 400 | 1756 | 936 | 16.13 | 65.19 |  |  | 1356 |  |  | 267 |  |  |  |  | 22.64 |  |  | 2156 | 952 |  |  | 0 | 0.04 | 0 | 0.01 | 0.06 | 0.65 | 0.08 | 0 | 0.06 | 2.4 | 0 | 0 | 0 | 0.04
1993-10-27 | 299 | 7.3 | 154 | 306 | 200 | 15.92 | 35.7 |  |  | 443 |  |  | 109 |  |  | 0 |  | 8.34 |  |  | 948 | 332 |  |  | 0 | 0.43 | 0 | 0.4 | 0.38 | 20.46 | 0.13 | 0.32 | 0.54 | 0.7 | 0.11 | 0 | 0.02 | 1.57
1993-10-28 | 382 | 7.5 | 210 | 778 | 452 | 13.88 | 18.2 |  |  | 836 |  |  | 136 |  |  |  |  | 4.45 |  |  | 1256 | 532 |  |  | 0 | 0.09 | 0 | 0.08 | 0.11 | 3.14 | 0.3 | 0 | 0.14 | 1 | 0 | 0 | 0 | 0.25
1993-10-29 | 461 | 6.9 | 116 | 276 | 192 | 16.38 | 38.06 |  |  | 416 |  |  | 100 |  |  |  |  | 7.42 |  |  | 834 | 278 |  |  | 0 | 0.16 | 0 | 0.13 | 0.12 | 9.48 | 0.26 | 0.07 | 0.25 | 0.2 | 0.05 | 0 | 0 | 0.53
1993-10-30 | 503 | 6.8 | 159 | 486 | 304 | 15.49 | 36.19 |  |  | 572 |  |  | 142 |  |  |  |  | 9.27 |  |  | 1148 | 528 |  |  | 0 | 0.06 | 0 | 0.1 | 0.05 | 1.94 | 0.23 | 0 | 0.12 | 0.8 | 0 | 0 | 0 | 0.12
1993-10-31 | 357 | 6.4 | 270 | 820 | 460 | 10.87 | 37.64 |  |  | 706 |  |  | 124 |  |  |  |  | 10.13 |  |  | 1190 | 488 |  |  | 0 | 0.07 | 0 | 0.04 | 0.03 | 2.29 | 0.22 | 0 | 0.12 | 0.8 | 0 | 0 | 0 | 0.17
OBS | 31 | 31 | 31 | 31 | 31 | 31 | 31 | 1 | 1 | 31 | 1 | 0 | 31 | 5 | 1 | 4 | 5 | 31 | 1 | 3 | 31 | 30 | 3 | 3 | 31 | 31 | 31 | 31 | 31 | 31 | 31 | 31 | 31 | 31 | 31 | 31 | 31 | 31 | 4 | 4 | 4 | 4
MINIMUM | 299 | 6.1 | 43 | 111 | 74 | 5.21 | 15.29 | 0.01 | 0.02 | 173 | 98 |  | 0 | 0.006 | 1.02 | 0 | 70 | 4.45 | 2.09 | 45 | 636 | 188 | 0 | 0.25 | 0 | 0.04 | 0 | 0.01 | 0.02 | 0.65 | 0.07 | 0 | 0.06 | 0.2 | 0 | 0 | 0 | 0.04 | 0 | 0 | 0 | 0
MEAN | 468 | 6.8 | 203 | 452 | 274 | 11.27 | 31.09 | 0.01 | 0.02 | 516 | 98 |  | 135 | 0.029 | 1.02 | 23 | 300 | 8.16 | 2.09 | 72 | 997 | 411 | 0.01 | 0.35 | 0 | 0.12 | 0 | 0.13 | 0.12 | 4.77 | 0.16 | 0.05 | 0.18 | 0.6 | 0.02 | 0 | 0.01 | 0.49 | 0 | 0 | 0 | 0
MAXIMUM | 852 | 7.5 | 438 | 1756 | 936 | 16.38 | 65.19 | 0.01 | 0.02 | 1356 | 98 |  | 267 | 0.042 | 1.02 | 46 | 978 | 22.64 | 2.09 | 94 | 2156 | 952 | 0.04 | 0.42 | 0 | 0.43 | 0.01 | 0.56 | 0.38 | 20.46 | 0.33 | 0.32 | 0.54 | 2.4 | 0.11 | 0 | 0.02 | 1.77 | 0 | 0 | 0 | 0
1993-11-01 | 397 | 6.9 | 177 | 306 | 196 | 12.11 | 28.4 | 0.1 | 0.39 | 408 | 110 |  | 103 | 0.023 | 1.03 |  | 200 | 5.97 | 2.23 | 76 | 866 | 322 | 0.02 | 0 | 0 | 0.09 | 0 | 0.04 | 0.08 | 2.34 | 0.08 | 0.07 | 0.13 | 0.6 | 0 | 0 | 0.01 | 0.43 | 0 | 0 | 0 | 0
1993-11-02 | 353 | 6.8 | 299 | 608 | 394 | 13.67 | 40.38 |  |  | 695 |  |  | 112 |  |  |  |  | 10.18 |  |  | 1204 | 548 |  |  | 0 | 0.16 | 0 | 0.17 | 0.12 | 5.32 | 0.1 | 0.1 | 0.21 | 0.7 | 0.04 | 0 | 0.01 | 0.6
1993-11-03 | 262 | 7.1 | 264 | 672 | 418 | 19.58 | 50.09 |  |  | 666 |  |  | 198 |  |  | 32 |  | 11.32 |  |  | 1120 | 462 |  |  | 0 | 0.11 | 0 | 0.07 | 0 | 5.16 | 0.07 | 0.13 | 0.2 | 0.9 | 0 | 0 | 0 | 0.59
1993-11-04 | 311 | 7.1 | 298 | 624 | 404 | 20.64 | 57.97 |  |  | 755 |  |  | 179 |  |  |  |  | 14.41 |  |  | 1180 | 542 |  |  | 0 | 0.12 | 0 | 0.1 | 0.02 | 4.99 | 0.04 | 0.07 | 0.21 | 1.3 | 0 | 0 | 0 | 0.7
1993-11-05 | 365 | 7.1 | 370 | 1244 | 792 | 23.39 | 75.58 |  |  | 1554 |  |  | 170 |  |  |  |  | 19.59 |  |  | 1756 | 900 |  |  | 0 | 0.24 | 0 | 0.23 | 0.17 | 7.55 | 0.04 | 0.18 | 0.3 | 2.1 | 0.05 | 0 | 0.02 | 0.83
1993-11-06 | 381 | 7.2 | 190 | 278 | 142 | 11.2 | 31.18 |  |  | 512 |  |  | 114 |  |  |  |  | 7.24 |  |  | 900 | 294 |  |  | 0 | 0.07 | 0 | 0.04 | 0 | 2.37 | 0.05 | 0 | 0.11 | 0.9 | 0 | 0 | 0.01 | 0.36
1993-11-07 | 347 | 6.8 | 100 | 136 | 89 | 11.01 | 22.71 |  |  | 254 |  |  | 99 |  |  |  |  | 4.08 |  |  | 654 | 204 |  |  | 0 | 0.04 | 0 | 0 | 0 | 0.74 | 0 | 0 | 0.06 | 0.3 | 0 | 0 | 0.02 | 0.15
1993-11-08 | 308 | 7.2 | 182 | 270 | 198 | 18.6 | 34.59 |  |  | 392 |  |  | 138 | 0.026 |  |  | 66 | 6.76 |  |  | 1050 | 512 |  |  | 0 | 0.07 | 0 | 0.03 | 0.04 | 1.82 | 0.07 | 0.08 | 0.09 | 0.2 | 0 | 0 | 0 | 0.21 | 0 | 0 | 0 | 0
1993-11-09 | 274 | 7.2 | 154 | 352 | 262 | 14.75 | 31.51 |  |  | 418 |  |  | 117 |  |  |  |  | 7.06 |  | 129 | 910 | 402 | 0.05 | 0.35 | 0 | 0.05 | 0 | 0.02 | 0.01 | 1.61 | 0.1 | 0 | 0.09 | 0.3 | 0 | 0 | 0.01 | 0.21
1993-11-10 | 331 | 7.3 | 245 | 538 | 370 | 22.2 | 48.91 |  |  | 746 |  |  | 157 |  |  | 37 |  | 12.18 |  |  | 1176 | 512 |  |  | 0 | 0.1 | 0 | 0.07 | 0.02 | 3.15 | 0.07 | 0.08 | 0.15 | 1.4 | 0.04 | 0 | 0.02 | 0.51
1993-11-11 | 404 | 7.2 | 290 | 508 | 324 | 14.17 | 39.2 |  |  | 744 |  |  | 199 |  |  |  |  | 9.53 |  |  | 1188 | 550 |  |  | 0 | 0.14 | 0 | 0.09 | 0.15 | 4.55 | 0.09 | 0 | 0.14 | 0.6 | 0 | 0 | 0 | 0.5
1993-11-12 | 398 | 7.2 | 204 | 390 | 258 | 17.98 | 39.24 |  |  | 549 |  |  | 164 |  |  |  |  | 8.09 |  |  | 1118 | 498 |  |  | 0 | 0.11 | 0 | 0.06 | 0.09 | 4.4 | 0.1 | 0 | 0.16 | 0.8 | 0 | 0 | 0 | 0.68
1993-11-13 | 588 | 7.4 | 210 | 654 | 412 | 11.73 | 33.91 |  |  | 598 |  |  | 158 |  |  |  |  | 7.83 |  |  | 1134 | 560 |  |  | 0 | 0.12 | 0 | 0.06 | 0.11 | 4.32 | 0.06 | 0.08 | 0.15 | 0.6 | 0 | 0 | 0 | 0.43
1993-11-14 | 406 | 7.4 | 33 | 848 | 556 | 11.38 | 52.76 |  |  | 1230 |  |  | 35 |  |  |  |  | 12.18 |  |  | 1390 | 700 |  |  | 0 | 0.22 | 0 | 0.12 | 0.15 | 7.97 | 0.08 | 0.16 | 0.21 | 0.9 | 0 | 0 | 0 | 0.72
1993-11-15 | 295 | 7.4 | 235 | 374 | 278 | 18.69 | 41.01 |  |  | 533 |  |  | 116 | 0.041 |  |  | 125 | 8.4 |  |  | 914 | 408 |  |  | 0 | 0.09 | 0 | 0.04 | 0.32 | 2.69 | 0.1 | 0 | 0.11 | 0.5 | 0 | 0 | 0 | 0.28 | 0 | 0 | 0 | 0
1993-11-16 | 377 | 7.4 | 235 | 468 | 346 | 15.29 | 39.37 |  |  | 581 |  |  | 144 |  |  |  |  | 9.11 |  |  | 1004 | 464 |  |  | 0 | 0.11 | 0 | 0.07 | 0.1 | 3.46 | 0.09 | 0.09 | 0.14 | 0.6 | 0 | 0 | 0 | 0.37
1993-11-17 | 418 | 6.7 | 490 | 4344 | 3260 | 25.13 | 307.65 | 0.03 | 2.21 | 2675 | 156 |  | 284 | 0.157 | 1.35 | 39 | 610 | 86.87 | 8.29 | 108 | 5312 | 3608 | 0 | 0.23 | 0 | 1.4 | 0 | 1.53 | 1.69 | 33.1 | 1.26 | 0.72 | 1.25 | 3.3 | 0.3 | 0 | 0.16 | 4.36
1993-11-18 | 369 | 6.2 | 304 | 800 | 552 | 15.84 | 65.69 |  |  | 2668 |  |  | 182 |  |  |  |  | 15.65 |  |  | 1332 | 1260 |  |  | 0 | 0.22 | 0 | 0.18 | 0.24 | 7 | 0.17 | 0.13 | 0.22 | 0.8 | 0.04 | 0 | 0 | 0.74
1993-11-19 | 349 | 6.7 | 287 | 524 | 394 | 21.43 | 66.62 |  |  | 962 |  |  | 217 |  |  |  |  | 15.93 |  |  | 1240 | 642 |  |  | 0 | 0.13 | 0 | 0.13 | 0.14 | 3.9 | 0.5 | 0 | 0.18 | 0.8 | 0 | 0 | 0 | 0.6
1993-11-20 | 348 | 7.4 | 180 | 382 | 284 | 17.83 | 37.98 |  |  | 451 |  |  | NA |  |  |  |  | 7.85 |  |  | 946 | 438 |  |  | 0 | 0.06 | 0 | 0 | 0.04 | 1.41 | 0.25 | 0 | 0.08 | 0.5 | 0 | 0 | 0 | 0.2
1993-11-21 | 401 | 7.4 | 255 | 552 | 434 | 15.27 | 46.04 |  |  | 722 |  |  | 187 |  |  |  |  | 10.39 |  |  | 1078 | 570 |  |  | 0 | 0.12 | 0 | 0.09 | 0.1 | 3.31 | 0.11 | 0.06 | 0.13 | 0.2 | 0 | 0 | 0 | 0.43
1993-11-22 | 353 | 7.4 | 255 | 562 | 386 | 15.18 | 47.76 |  |  | 746 |  |  | 204 | 0.02 |  |  | 44 | 10.13 |  |  | 1268 | 588 |  |  | 0 | 0.17 | 0 | 0.12 | 0.13 | 5.02 | 0.09 | 0.09 | 0.15 | 2.3 | 0 | 0 | 0 | 0.57 | 0 | 0 | 0 | 0
1993-11-23 | 337 | 7.4 | 347 | 610 | 444 | 15.9 | 54.7 |  |  | 794 |  |  | 107 |  |  |  |  | 13.1 |  |  | 1164 | 602 |  |  | 0 | 0.16 | 0 | 0.16 | 0.13 | 4.97 | 0.13 | 0.06 | 0.18 | 0.6 | 0 | 0 | 0.01 | 0.55
1993-11-24 | 452 | 7 | 214 | 380 | 268 | 18.05 | 44.44 |  |  | 566 |  |  | 141 |  |  | 34 |  | 9.46 |  |  | 940 | 422 |  |  | 0 | 0.1 | 0 | 0.06 | 0.05 | 2.9 | 0.16 | 0 | 0.12 | 0.3 | 0 | 0 | 0 | 0.42
1993-11-25 | 533 | 6.7 | 200 | 534 | 372 | 8.92 | 30.7 |  |  | 521 |  |  | 150 |  |  |  |  | 6.32 |  | 75 | 818 | 370 | 0.02 | 0 | 0 | 0.11 | 0 | 0.09 | 0.08 | 3.84 | 0.08 | 0.06 | 0.13 | 0.3 | 0 | 0 | 0 | 0.42
1993-11-26 | 679 | 7.2 | 193 | 616 | 384 | 6.29 | 37 |  |  | 668 |  |  | 155 |  |  |  |  | 9.57 |  |  | 920 | 464 |  |  | 0 | 0.15 | 0 | 0.11 | 0.14 | 6.03 | 0.14 | 0.07 | 0.16 | 0 | 0 | 0 | 0 | 0.57
1993-11-27 | 505 | 7.1 | 163 | 260 | 170 | 11.44 | 33.79 |  |  | 308 |  |  | 105 |  |  |  |  | 7.15 |  |  | 812 | 348 |  |  | 0 | 0.08 | 0 | 0.06 | 0.03 | 2.58 | 0.21 | 0 | 0.08 | 0 | 0 | 0 | 0 | 0.29
1993-11-28 | 487 | 6.7 | 68 | 200 | 114 | 8.15 | 27.18 |  |  | 194 |  |  | 58 |  |  |  |  | 5.05 |  |  | 606 | 192 |  |  | 0 | 0.08 | 0 | 0.03 | 0.03 | 2.9 | 0.27 | 0 | 0.08 | 0 | 0 | 0 | 0 | 0.25
1993-11-29 | 393 | 7.2 | 163 | 232 | 180 | 10.67 | 28.86 |  |  | 888 |  |  | 120 | 0.028 |  |  | 571 | 5.64 |  |  | 746 | 314 |  |  | 0 | 0.17 | 0.03 | 0.03 | 0.03 | 1.73 | 0.32 | 0 | 0.07 | 0 | 0 | 0 | 0 | 0.24 | 0 | 0 | 0 | 0
1993-11-30 | 707 | 7.1 | 174 | 268 | 208 | 18.3 | 36.19 |  |  | 426 |  |  | 124 |  |  |  |  | 8.16 |  |  | 890 | 372 |  |  | 0 | 0.09 | 0 | 0.05 | 0.06 | 1.65 | 0.32 | 0 | 0.08 | 0 | 0 | 0 | 0 | 0.34
OBS | 30 | 30 | 30 | 30 | 30 | 30 | 30 | 2 | 2 | 30 | 2 | 0 | 29 | 6 | 2 | 4 | 6 | 30 | 2 | 4 | 30 | 30 | 4 | 4 | 30 | 30 | 30 | 30 | 30 | 30 | 30 | 30 | 30 | 30 | 30 | 30 | 30 | 30 | 5 | 5 | 5 | 5
MINIMUM | 262 | 6.2 | 33 | 136 | 89 | 6.29 | 22.71 | 0.03 | 0.39 | 194 | 110 |  | 35 | 0.02 | 1.03 | 32 | 44 | 4.08 | 2.23 | 75 | 606 | 192 | 0 | 0 | 0 | 0.04 | 0 | 0 | 0 | 0.74 | 0 | 0 | 0.06 | 0 | 0 | 0 | 0 | 0.15 | 0 | 0 | 0 | 0
MEAN | 404 | 7.1 | 226 | 618 | 430 | 15.49 | 51.05 | 0.07 | 1.3 | 774 | 133 |  | 146 | 0.049 | 1.19 | 36 | 269 | 12.17 | 5.26 | 97 | 1188 | 602 | 0.02 | 0.15 | 0 | 0.16 | 0 | 0.13 | 0.14 | 4.76 | 0.17 | 0.07 | 0.18 | 0.7 | 0.02 | 0 | 0.01 | 0.59 | 0 | 0 | 0 | 0
MAXIMUM | 707 | 7.4 | 490 | 4344 | 3260 | 25.13 | 307.65 | 0.1 | 2.21 | 2675 | 156 |  | 284 | 0.157 | 1.35 | 39 | 610 | 86.87 | 8.29 | 129 | 5312 | 3608 | 0.05 | 0.35 | 0 | 1.4 | 0.03 | 1.53 | 1.69 | 33.1 | 1.26 | 0.72 | 1.25 | 3.3 | 0.3 | 0 | 0.16 | 4.36 | 0 | 0 | 0 | 0
1993-12-01 | 422 | 7.1 | 188 | 304 | 226 | 14.89 | 34.23 |  |  | 499 |  |  | 138 |  |  | 39 |  | 8.61 |  |  | 714 | 392 |  |  | 0 | 0.1 | 0 | 0.07 | 0.09 | 2.35 | 0.11 | 0 | 0.1 | 0.7 | 0 | 0 | 0 | 0.44
1993-12-02 | 452 | 7.1 | 273 | 526 | 366 | 14.84 | 44.18 |  |  | 638 |  |  | 144 |  |  |  |  | 9.76 |  |  | 1122 | 506 |  |  | 0 | 0.15 | 0 | 0.16 | 0.15 | 6.51 | 0.19 | 0.07 | 0.17 | 0.6 | 0 | 0 | 0 | 0.67
1993-12-03 | 413 | 7.1 | 338 | 1020 | 676 | 15.3 | 51.57 | 0 | 0.04 | 678 | 108 |  | 223 | 0.067 | 0.87 |  | 54 | 14.67 | 3.28 | 76 | 1508 | 724 | 0 | 0 | 0 | 0.23 | 0 | 0.18 | 0.25 | 7.77 | 0.07 | 0.14 | 0.2 | 0.6 | 0.03 | 0 | 0 | 0.76
1993-12-04 | 401 | 6.7 | 1100 | 3284 | 2400 | 24.04 | 249.22 |  |  | 4440 |  |  | 640 |  |  |  |  | 66.91 |  |  | 3908 | 2588 |  |  | 0 | 0.93 | 0.03 | 1.09 | 1.01 | 24.3 | 0.29 | 0.48 | 0.87 | 4.7 | 0.15 | 0 | 0.09 | 2.7
1993-12-05 | 350 | 7.1 | 189 | 512 | 322 | 9.38 | 36.05 |  |  | 672 |  |  | 123 |  |  |  |  | 11.62 |  |  | 1074 | 476 |  |  | 0 | 0.14 | 0 | 0.12 | 0.13 | 5.16 | 0.1 | 0.14 | 0.16 | 0.6 | 0 | 0 | 0 | 0.48
1993-12-06 | 407 | 7.2 | 192 | 568 | 432 | 11.63 | 48.41 |  |  | 772 |  |  | 88 | 0.07 |  |  | 41 | 11.55 |  |  | 1100 | 520 |  |  | 0 | 0.17 | 0 | 0.13 | 0.17 | 5.13 | 0.18 | 0.1 | 0.17 | 0.5 | 0.06 | 0 | 0 | 0.5 | 0 | 0 | 0 | 0
1993-12-07 | 332 | 6.9 | 339 | 1330 | 990 | 21.72 | 99.44 |  |  | 1992 |  |  | 244 |  |  |  |  | 24.88 |  |  | 1952 | 1142 |  |  | 0 | 0.31 | 0 | 0.28 | 0.36 | 9.07 | 0.16 | 0.09 | 0.3 | 1.1 | 0.05 | 0 | 0 | 0.97
1993-12-08 | 387 | 7.1 | 315 | 888 | 668 | 14.4 | 64.14 |  |  | 1232 |  |  | 193 |  |  | 26 |  | 15.48 |  |  | 1468 | 792 |  |  | 0 | 0.21 | 0 | 0.2 | 0.24 | 6.06 | 0.24 | 0.07 | 0.21 | 0.9 | 0 | 0 | 0 | 0.71
1993-12-09 | 393 | 7.1 | 320 | 464 | 348 | 16.72 | 42.49 |  |  | 682 |  |  | 195 |  |  |  |  | 10.52 |  |  | 1116 | 516 |  |  | 0 | 0.12 | 0 | 0.15 | 0.12 | 4.19 | 0.38 | 0.08 | 0.19 | 0.4 | 0 | 0 | 0 | 0.39
1993-12-10 | 327 | 6.7 | 324 | 656 | 470 | 16.08 | 41.03 |  |  | 968 |  |  | 273 |  |  |  |  | 14.65 |  |  | 1236 | 632 |  |  | 0 | 0.15 | 0 | 0.12 | 0.14 | 4.61 | 0.59 | 0.11 | 0.15 | 1.5 | 0.03 | 0 | 0 | 0.43
1993-12-11 | 388 | 7.4 | 244 | 418 | 314 | 12.5 | 39.67 |  |  | 579 |  |  | 160 |  |  |  |  | 9.91 |  | 92 | 916 | 416 | 0.01 | 0 | 0 | 0.1 | 0 | 0.08 | 0.12 | 3.37 | 0.13 | 0.08 | 0.11 | 0.3 | 0 | 0 | 0.03 | 0.46
1993-12-12 | 408 | 7.1 | 304 | 454 | 312 | 9.43 | 28.91 |  |  | 329 |  |  | 197 |  |  |  |  | 7.3 |  |  | 1048 | 522 |  |  | 0 | 0.12 | 0 | 0.1 | 0.1 | 3.86 | 0.08 | 0.12 | 0.11 | 0.2 | 0 | 0 | 0.01 | 0.48
1993-12-13 | 367 | 7.1 | 222 | 464 | 256 | 14.58 | 31.54 |  |  | 556 |  |  | 203 | 0.022 |  |  | 249 | 6.98 |  |  | 1014 | 424 |  |  | 0 | 0.11 | 0 | 0.08 | 0.11 | 3.88 | 0.08 | 0.08 | 0.14 | 0.5 | 0 | 0 | 0 | 0.32 | 0 | 0 | 0 | 0
1993-12-14 | 392 | 7.3 | 214 | 288 | 218 | 12.4 | 28.89 |  |  | 556 |  |  | 154 |  |  |  |  | 6.25 |  |  | 876 | 382 |  |  | 0 | 0.07 | 0 | 0.04 | 0.09 | 1.84 | 0.08 | 0.06 | 0.08 | 0.4 | 0 | 0 | 0.03 | 0.31
1993-12-15 | 347 | 7.1 | 248 | 394 | 292 | 13.98 | 39.13 |  |  | 600 |  |  | 143 |  |  | 40 |  | 9.36 |  |  | 962 | 420 |  |  | 0 | 0.12 | 0 | 0.08 | 0.14 | 3.04 | 0.11 | 0.06 | 0.17 | 0.4 | 0.04 | 0 | 0.06 | 0.35
1993-12-16 | 326 | 7 | 505 | 1116 | 838 | 20.43 | 121.45 |  |  | 1832 |  |  | 292 |  |  |  |  | 27.06 |  |  | 1712 | 990 |  |  | 0 | 0.35 | 0 | 0.32 | 0.37 | 10 | 0.19 | 0.15 | 0.32 | 1.5 | 0.06 | 0 | 0.06 | 1.08
1993-12-17 | 417 | 7 | 304 | 398 | 296 | 16.39 | 53.03 |  |  | 838 |  |  | 148 |  |  |  |  | 11.37 |  |  | 988 | 452 |  |  | 0 | 0.15 | 0 | 0.11 | 0.15 | 4.35 | 0.37 | 0.06 | 0.17 | 0.6 | 0.04 | 0 | 0.02 | 0.9
1993-12-18 | 708 | 6.9 | 253 | 318 | 214 | 8.77 | 28.19 |  |  | 454 |  |  | 164 |  |  |  |  | 5.96 |  |  | 830 | 382 |  |  | 0 | 0.05 | 0 | 0.04 | 0.06 | 1.69 | 0.4 | 0 | 0.1 | 0.2 | 0.03 | 0 | 0 | 0.21
1993-12-19 | 438 | 7.2 | 207 | 260 | 190 | 8.28 | 24.04 | 1.56 | 3.62 | 371 | 359 |  | 137 | 0.021 | 0.77 |  | 995 | 4.93 | 1.46 | 122 | 690 | 276 | 0 | 0.43 | 0 | 0.06 | 0 | 0.06 | 0.07 | 1.64 | 0.17 | 0 | 0.07 | 0.2 | 0 | 0 | 0 | 0.19
1993-12-20 | 383 | 7.1 | 463 | 1236 | 912 | 10.87 | 73.75 |  |  | 877 |  |  | 294 | 0.045 |  |  | 696 | 16.9 |  |  | 1572 | 880 |  |  | 0 | 0.26 | 0 | 0.17 | 0.25 | 7.59 | 0.25 | 0.19 | 0.22 | 0.8 | 0.04 | 0 | 0.03 | 0.79 | 0 | 0 | 0 | 0
1993-12-21 | 415 | 7.3 | 253 | 432 | 360 | 14.68 | 32.61 |  |  | 531 |  |  | 180 |  |  |  |  | 6.51 |  |  | 944 | 438 |  |  | 0 | 0.07 | 0 | 0.07 | 0.1 | 1.99 | 0.07 | 0 | 0.09 | 0.5 | 0 | 0 | 0 | 0.22
1993-12-22 | 412 | 7.3 | 438 | 1076 | 746 | 8.28 | 60.91 |  |  | 343 |  |  | 288 |  |  | 29 |  | 12.66 |  |  | 1570 | 864 |  |  | 0 | 0.24 | 0 | 0.21 | 0.28 | 8.25 | 0.09 | 0.15 | 0.22 | 0.7 | 0 | 0 | 0.02 | 0.94
1993-12-23 | 419 | 7.1 | 177 | 388 | 236 | 14.48 | 32.19 |  |  | 436 |  |  | 130 |  |  |  |  | 6.07 |  |  | 910 | 332 |  |  | 0 | 0.1 | 0 | 0.07 | 0.14 | 2.81 | 0.09 | 0 | 0.1 | 0.6 | 0 | 0 | 0 | 0.29
1993-12-24 | 297 | 7.2 | 188 | 392 | 288 | 16.19 | 47.04 |  |  | 367 |  |  | 65 |  |  |  |  | 8.79 |  |  | 902 | 416 |  |  | 0 | 0.11 | 0 | 0.09 | 0.14 | 2.88 | 0.09 | 0.08 | 0.12 | 0.4 | 0 | 0 | 0.01 | 0.32
1993-12-25 | 424 | 7.1 | 210 | 362 | 238 | 17.07 | 38.21 |  |  | 275 |  |  | 179 |  |  |  |  | 7.16 |  |  | 886 | 390 |  |  | 0 | 0.11 | 0 | 0.06 | 0.12 | 3.39 | 0.11 | 0 | 0.13 | 0.6 | 0 | 0 | 0 | 0.32
1993-12-26 | 308 | 7.3 | 165 | 382 | 210 | 13.11 | 29.9 |  |  | 407 |  |  | 85 |  |  |  |  | 5.4 |  |  | 922 | 342 |  |  | 0 | 0.1 | 0 | 0.06 | 0.14 | 3.54 | 0.05 | 0.08 | 0.11 | 0.4 | 0 | 0 | 0 | 0.34
1993-12-27 | 411 | 7.4 | 163 | 308 | 214 | 12.28 | 30.49 |  |  | 375 |  |  | 47 | 0.263 |  |  | 47 | 5.56 |  | 70 | 812 | 316 | 0 | 0.49 | 0 | 0.08 | 0 | 0.05 | 0.09 | 2.83 | 0.06 | 0.1 | 0.09 | 0.3 | 0 | 0 | 0 | 0.22 | 0 | 0 | 0 | 0
1993-12-28 | 404 | 7.4 | 155 | 316 | 236 | 9.17 | 28.86 |  |  | 466 |  |  | 46 |  |  |  |  | 6.03 |  |  | 842 | 342 |  |  | 0 | 0.07 | 0 | 0.06 | 0.12 | 1.97 | 0.1 | 0 | 0.09 | 0.3 | 0 | 0 | 0 | 0.29
1993-12-29 | 423 | 6.9 | 158 | 264 | 198 | 15.02 | 33.27 |  |  | 346 |  |  | 98 |  |  | 34 |  | 6.39 |  |  | 846 | 354 |  |  | 0 | 0.06 | 0 | 0.06 | 0.13 | 1.78 | 0.09 | 0.07 | 0.08 | 0.3 | 0 | 0 | 0 | 0.27
1993-12-30 | 427 | 6.9 | 144 | 146 | 126 | 15.24 | 26.36 |  |  | 311 |  |  | 84 |  |  |  |  | 4.81 |  |  | 726 | 236 |  |  | 0 | 0.04 | 0 | 0.04 | 0.09 | 1.08 | 0.24 | 0 | 0.05 | 0 | 0 | 0 | 0 | 0.32
1993-12-31 | 411 | 7.2 | 133 | 200 | 154 | 14.18 | 27.54 |  |  | 357 |  |  | 99 |  |  |  |  | 4.35 |  |  | 736 | 232 |  |  | 0 | 0.04 | 0 | 0.02 | 0.05 | 1.53 | 0.22 | 0 | 0.07 | 0 | 0 | 0 | 0 | 0.1
OBS | 31 | 31 | 31 | 31 | 31 | 31 | 31 | 2 | 2 | 31 | 2 | 0 | 31 | 6 | 2 | 5 | 6 | 31 | 2 | 4 | 31 | 31 | 4 | 4 | 31 | 31 | 31 | 31 | 31 | 31 | 31 | 31 | 31 | 31 | 31 | 31 | 31 | 31 | 4 | 4 | 4 | 4
MINIMUM | 297 | 6.7 | 133 | 146 | 126 | 8.28 | 24.04 | 0 | 0.04 | 275 | 108 |  | 46 | 0.021 | 0.77 | 26 | 41 | 4.35 | 1.46 | 70 | 690 | 232 | 0 | 0 | 0 | 0.04 | 0 | 0.02 | 0.05 | 1.08 | 0.05 | 0 | 0.05 | 0 | 0 | 0 | 0 | 0.1 | 0 | 0 | 0 | 0
MEAN | 400 | 7.1 | 281 | 618 | 443 | 14.08 | 50.54 | 0.78 | 1.83 | 767 | 234 |  | 176 | 0.081 | 0.82 | 34 | 347 | 11.88 | 2.37 | 90 | 1158 | 571 | 0 | 0.23 | 0 | 0.16 | 0 | 0.14 | 0.18 | 4.79 | 0.17 | 0.08 | 0.17 | 0.7 | 0.02 | 0 | 0.01 | 0.54 | 0 | 0 | 0 | 0
MAXIMUM | 708 | 7.4 | 1100 | 3284 | 2400 | 24.04 | 249.22 | 1.56 | 3.62 | 4440 | 359 |  | 640 | 0.263 | 0.87 | 40 | 995 | 66.91 | 3.28 | 122 | 3908 | 2588 | 0.01 | 0.49 | 0 | 0.93 | 0.03 | 1.09 | 1.01 | 24.3 | 0.59 | 0.48 | 0.87 | 4.7 | 0.15 | 0 | 0.09 | 2.7 | 0 | 0 | 0 | 0
ANNUAL
OBS | 365 | 364 | 364 | 364 | 364 | 364 | 364 | 22 | 22 | 364 | 21 | 0 | 361 | 71 | 21 | 52 | 70 | 364 | 22 | 46 | 364 | 363 | 46 | 45 | 364 | 364 | 364 | 364 | 364 | 364 | 359 | 364 | 364 | 364 | 364 | 364 | 364 | 364 | 52 | 52 | 52 | 52
MINIMUM | 262 | 6.1 | 33 | 100 | 48 | 2.82 | 10.3 | 0 | 0 | 157 | 14 | 0 | 0 | 0.006 | 0.51 | 0 | 9 | 1.94 | 0.54 | 30 | 408 | 122 | 0 | 0 | 0 | 0 | 0 | 0 | 0 | 0 | 0 | 0 | 0 | 0 | 0 | 0 | 0 | 0 | 0 | 0 | 0 | 0
MEAN | 511.8027 | 7.0154 | 254.6401 | 698.8297 | 421.956 | 12.4816 | 45.2073 | 0.16773 | 0.46818 | 749.5907 | 150.4286 | #DIV/0! | 155.4488 | 0.048239 | 0.9019 | 38.0385 | 271.8714 | 11.1125 | 2.6559 | 85.2348 | 1349.7775 | 591.0275 | 0.23609 | 0.24367 | 0 | 0.11786 | 0.0058516 | 0.2403 | 0.19995 | 6.7342 | 0.09507 | 0.13393 | 0.26118 | 0.63736 | 0.01522 | 0.00027473 | 0.0070879 | 0.65819 | 0 | 0 | 0 | 0
MAXIMUM | 924 | 7.6 | 2347 | 7172 | 3328 | 30.16 | 319.57 | 1.56 | 3.62 | 5010 | 359 | 0 | 735 | 0.263 | 1.35 | 90 | 2080 | 86.87 | 8.29 | 138 | 7514 | 3608 | 10.5 | 1.67 | 0 | 1.4 | 0.11 | 4.48 | 2.62 | 61.1 | 1.26 | 2.56 | 2.26 | 5 | 0.3 | 0.1 | 0.2 | 6.5 | 0 | 0 | 0 | 0

## Southwest Raw 1994
DATE | FLOW MGD | PH | BOD5 MG/L | SS MG/L | VSS MG/L | NH3-N MG/L | TKN MG/L | NO2-N MG/L | NO3-N MG/L | COD MG/L | CL MG/L | COND UMHOS | CBOD5 MG/L | CN MG/L | F MG/L | FOG MG/L | PHENOL UG/L | P-TOT MG/L | P-SOL MG/L | SO4 MG/L | TS MG/L | TVS MG/L | S-2 MG/L | SO3 MG/L | AS MG/L | BA MG/L | CD MG/L | CR MG/L | CU MG/L | FE-T MG/L | FE-S MG/L | PB MG/L | MN MG/L | HG UG/L | NI MG/L | SE MG/L | AG MG/L | ZN MG/L | SB MG/L | BE MG/L | TL MG/L | CR+6 MG/L
1994-01-01 | 402 | 7.3 | 144 | 170 | 122 | 12.18 | 26.48 |  |  | 357 |  |  | 98 |  |  |  |  | 5.15 |  |  | 764 | 254 |  |  | 0 | 0.04 | 0 | 0.04 | 0.01 | 1.05 | 0.12 | 0 | 0.05 | 0 | 0 | 0 | 0 | 0.13
1994-01-02 | 278 | 7.2 | 180 | 184 | 142 | 18.65 | 34.89 |  |  | 456 |  |  | 67 |  |  |  |  | 7.08 |  |  | 844 | 372 |  |  | 0 | 0.06 | 0 | 0.07 | 0.09 | 1.74 | 0.11 | 0 | 0.08 | 0.2 | 0 | 0 | 0 | 0.24
1994-01-03 | 448 | 7.3 | 223 | 390 | 280 | 19.11 | 41.48 |  |  | 573 |  |  | 170 | 0.054 |  |  | 230 | 6.69 |  |  | 1068 | 506 |  |  | 0 | 0.09 | 0 | 0.19 | 0.06 | 3.14 | 0.12 | 0.07 | 0.1 | 0.4 | 0.05 | 0 | 0 | 0.44 | 0 | 0 | 0 | 0
1994-01-04 | 339 | 7.1 | 153 | 258 | 200 | 17.6 | 38.72 | 0.25 | 0.17 | 506 | 125 |  | 143 | 0.018 | 1.09 |  | 1676 | 5.66 | 1.95 | 170 | 872 | 354 | 0 | 0 | 0 | 0.06 | 0 | 0.14 | 0.03 | 1.81 | 0.14 | 0 | 0.08 | 0.4 | 0.03 | 0 | 0 | 0.45
1994-01-05 | 438 | 7.6 | 177 | 674 | 580 | 12.92 | 31.94 |  |  | 414 |  |  | 140 |  |  | 24 |  | 4.88 |  |  | 858 | 346 |  |  | 0 | 0.05 | 0 | 0.2 | 0.14 | 1.74 | 0.14 | 0.06 | 0.06 | 0.5 | 0.03 | 0 | 0.01 | 0.32
1994-01-06 | 384 | 7.3 | 195 | 256 | 180 | 15.25 | 39.58 |  |  | 441 |  |  | 185 |  |  |  |  | 4.37 |  |  | 2246 | 314 |  |  | 0 | 0.07 | 0 | 0.11 | 0.03 | 1.93 | 0.16 | 0.07 | 0.07 | 0.4 | 0.03 | 0 | 0 | 0.54
1994-01-07 | 324 | 6.9 | 153 | 204 | 152 | 15.94 | 36.05 |  |  | 436 |  |  | 105 |  |  |  |  | 5.25 |  |  | 1484 | 310 |  |  | 0 | 0.05 | 0 | 0.06 | 0.02 | 1.5 | 0.39 | 0 | 0.08 | 0.9 | 0 | 0 | 0 | 0.37
1994-01-08 | 411 | 6.7 | 220 | 284 | 190 | 15.97 | 40.37 |  |  | 512 |  |  | 153 |  |  |  |  | 5.09 |  |  | 1252 | 426 |  |  | 0 | 0.08 | 0 | 0.13 | 0.05 | 2.54 | 0.55 | 0.08 | 0.08 | 0.4 | 0.03 | 0 | 0 | 0.62
1994-01-09 | 380 | 7.1 | 350 | 618 | 472 | 16.19 | 50.48 |  |  | 720 |  |  | 324 |  |  |  |  | 7.64 |  |  | 1052 | 508 |  |  | 0 | 0.09 | 0 | 0.13 | 0.07 | 3.29 | 0.45 | 0 | 0.09 | 0.4 | 0.03 | 0 | 0 | 1
1994-01-10 | 384 | 7.1 | 310 | 406 | 306 | 28.39 | 49.71 |  |  | 703 |  |  | 109 | 0.091 |  |  | 749 | 9.37 |  |  | 1108 | 508 |  |  | 0 | 0.09 | 0.01 | 0.15 | 0.06 | 3.06 | 0.36 | 0.1 | 0.1 | 0.5 | 0 | 0 | 0 | 0.48 | 0 | 0 | 0 | 0
1994-01-11 | 421 | 6.8 | 250 | 716 | 522 | 22.57 | 46.98 |  |  | 773 |  |  | 169 |  |  |  |  | 9.5 |  |  | 1824 | 662 |  |  | 0 | 0.13 | 0 | 0.1 | 0.26 | 0.35 | 0.07 | 0 | 0.13 | 0.2 | 0 | 0 | 0 | 1.15
1994-01-12 | 349 | 7.3 | 349 | 1068 | 796 | 25.88 | 93.78 |  |  | 1576 |  |  | 266 |  |  | 31 |  | 22.13 |  | 89 | 2052 | 878 | 0 | 0.27 | 0 | 0.26 | 0.01 | 0.21 | 0.78 | 7.31 | 0.06 | 0 | 0.24 | 1.2 | 0 | 0 | 0.03 | 1.32
1994-01-13 | 220 | 7.5 | 370 | 574 | 412 | 27.16 | 68.89 |  |  | 1036 |  |  | 265 |  |  |  |  | 14.27 |  |  | 1304 | 542 |  |  | 0 | 0.15 | 0 | 0.11 | 0.19 | 4.19 | 0.05 | 0 | 0.13 | 0.5 | 0 | 0 | 0.01 | 0.69
1994-01-14 | 335 | NA | 224 | 382 | 300 | 11.44 | 40.94 |  |  | 816 |  |  | 161 |  |  |  |  | 8.16 |  |  | 1016 | 424 |  |  | 0 | 0.11 | 0 | 0.08 | 0.16 | 3.43 | 0.14 | 0 | 0.13 | 0.4 | 0 | 0 | 0 | 0.72
1994-01-15 | 424 | NA | 178 | 128 | 112 | 13.24 | 29.47 |  |  | 310 |  |  | 95 |  |  |  |  | 4.57 |  |  | 712 | 244 |  |  | 0 | 0.07 | 0 | 0.05 | 0.11 | 1.96 | 0.15 | 0 | 0.08 | 0.2 | 0 | 0 | 0 | 0.36
1994-01-16 | 421 | NA | 300 | 412 | 328 | 12.3 | 39.44 |  |  | 776 |  |  | 305 |  |  |  |  | 7.89 |  |  | 1120 | 456 |  |  | 0 | 0.11 | 0 | 0.1 | 0.13 | 2.98 | 0.08 | 0 | 0.08 | 0.2 | 0 | 0 | 0 | 0.45
1994-01-17 | 418 | 7.9 | 274 | 540 | 406 | 12.29 | 42.29 |  |  | 814 |  |  | 223 | 0.052 |  |  | 364 | 9.61 |  |  | 1204 | 520 |  |  | 0 | 0.11 | 0 | 0.66 | 0.12 | 3.26 | 0.27 | 0 | 0.1 | 0.2 | 0.07 | 0 | 0 | 0.82 | 0 | 0 | 0 | 0
1994-01-18 | 432 | 7.6 | 150 | 564 | 418 | 12.18 | 47.16 |  |  | 1308 |  |  | 143 |  |  |  |  | 10.09 |  |  | 1194 | 546 |  |  | 0 | 0.11 | 0 | 0.06 | 0.14 | 2.9 | 0.23 | 0 | 0.09 | 0 | 0 | 0 | 0 | 0.61
1994-01-19 | 481 | 7.6 | 199 | 290 | 222 | 9.41 | 27.28 |  |  | 456 |  |  | 164 |  |  | 38 |  | 5.42 |  |  | 862 | 388 |  |  | 0 | 0.09 | 0 | 0.07 | 0.09 | 1.59 | 0.18 | 0 | 0.08 | 0 | 0 | 0 | 0 | 0.3
1994-01-20 | 494 | 7.5 | 190 | 418 | 322 | 12.5 | 29.29 | 0.08 | 0.09 | 549 | 198 |  | 141 | 0.029 | 1.12 |  | 4687 | 6.47 | 1.78 | 83 | 1112 | 440 | 0 | 0.16 | 0 | 0.08 | 0 | 0.12 | 0.08 | 1.73 | 0.11 | 0 | 0.09 | 0.3 | 0 | 0 | 0 | 0.28
1994-01-21 | 412 | 7.2 | 319 | 1432 | 1116 | 15.1 | 66.77 |  |  | 1904 |  |  | 267 |  |  |  |  | 17.49 |  |  | 2190 | 1230 |  |  | 0 | 0.26 | 0 | 0.2 | 0.34 | 7.39 | 0.3 | 0.12 | 0.2 | 0 | 0.04 | 0 | 0.06 | 1.2
1994-01-22 | 415 | 7.4 | 305 | 764 | 592 | 16.03 | 52.3 |  |  | 1292 |  |  | 205 |  |  |  |  | 10.87 |  |  | 1702 | 768 |  |  | 0 | 0.24 | 0 | 0.1 | 0.23 | 4.42 | 0.16 | 0 | 0.11 | 0 | 0 | 0 | 0.03 | 1.08
1994-01-23 | 553 | 7.2 | 280 | 748 | 536 | 15.84 | 44.79 |  |  | 926 |  |  | 270 |  |  |  |  | 9.07 |  |  | 2048 | 578 |  |  | 0 | 0.18 | 0 | 0.09 | 0.26 | 5.61 | 0.21 | 0.1 | 0.14 | 0 | 0 | 0 | 0.03 | 1.38
1994-01-24 | 415 | 7.2 | 233 | 932 | 700 | 18.54 | 41.92 |  |  | 711 |  |  | 230 | 0.02 |  |  | 232 | 8.67 |  |  | 1684 | 500 |  |  | 0 | 0.12 | 0 | 0.08 | 0.13 | 3.58 | 0.09 | 0 | 0.12 | 0 | 0 | 0 | 0.03 | 0.64 | 0 | 0 | 0 | 0
1994-01-25 | 409 | 7 | 430 | 516 | 412 | 19.3 | 64.79 |  |  | 1008 |  |  | 189 |  |  |  |  | 15.19 |  |  | 1520 | 560 |  |  | 0 | 0.1 | 0 | 0.06 | 0.1 | 3.64 | 0.19 | 0 | 0.12 | 0 | 0 | 0 | 0.03 | 0.6
1994-01-26 | 390 | 7.2 | 340 | 588 | 220 | 17.92 | 66.81 |  |  | 858 |  |  | 182 |  |  | 41 |  | 13.42 |  |  | 1850 | 626 |  |  | 0 | 0.15 | 0 | 0.08 | 0.19 | 4.47 | 0.2 | 0.09 | 0.13 | 0 | 0 | 0 | 0.04 | 0.84
1994-01-27 | 431 | 7 | 437 | 788 | 620 | 14.21 | 55.48 |  |  | 1592 |  |  | 338 |  |  |  |  | 12.34 |  |  | 2838 | 800 |  |  | 0 | 0.18 | 0 | 0.14 | 0.27 | 5.18 | 0.32 | 0.07 | 0.16 | 0.4 | 0.03 | 0 | 0.04 | 1.06
1994-01-28 | 686 | 7 | 323 | 710 | 470 | 13.03 | 67.11 |  |  | 2350 |  |  | 309 |  |  |  |  | 12.11 |  | 105 | 3486 | 814 | 0 | 0 | 0 | 0.24 | 0 | 0.13 | 0.34 | 7.84 | 0.4 | 0.11 | 0.19 | 0.6 | 0.04 | 0 | 0.04 | 1.89
1994-01-29 | 503 | 7 | 405 | 870 | 580 | 11.19 | 70.65 |  |  | 1740 |  |  | 385 |  |  |  |  | 13.79 |  |  | 2384 | 752 |  |  | 0 | 0.24 | 0 | 0.15 | 0.3 | 8.89 | 0.37 | 0.16 | 0.19 | 0.6 | 0.04 | 0 | 0.03 | 1.46
1994-01-30 | 449 | 7.3 | 147 | 840 | 580 | 11.41 | 34.97 |  |  | 588 |  |  | 83 |  |  |  |  | 7.65 |  |  | 1756 | 394 |  |  | 0 | 0.1 | 0 | 0.04 | 0.13 | 2.75 | 0.34 | 0 | 0.09 | 0 | 0 | 0 | 0.02 | 0.77
1994-01-31 | 387 | 7.3 | 187 | 484 | 336 | 13.41 | 46.02 |  |  | 314 |  |  | 150 | 0.061 |  |  | 3095 | 8.1 |  |  | 1510 | 486 |  |  | 0 | 0.09 | 0 | 0.06 | 0.1 | 2.68 | 0.13 | 0 | 0.09 | 0.4 | 0.18 | 0 | 0.03 | 0.46 | 0 | 0 | 0 | 0
OBS | 31 | 28 | 31 | 31 | 31 | 31 | 31 | 2 | 2 | 31 | 2 | 0 | 31 | 7 | 2 | 4 | 7 | 31 | 2 | 4 | 31 | 31 | 4 | 4 | 31 | 31 | 31 | 31 | 31 | 31 | 31 | 31 | 31 | 31 | 31 | 31 | 31 | 31 | 5 | 5 | 5 | 5
MINIMUM | 220 | 6.7 | 144 | 128 | 112 | 9.41 | 26.48 | 0.08 | 0.09 | 310 | 125 |  | 67 | 0.018 | 1.09 | 24 | 230 | 4.37 | 1.78 | 83 | 712 | 244 | 0 | 0 | 0 | 0.04 | 0 | 0.04 | 0.01 | 0.35 | 0.05 | 0 | 0.05 | 0 | 0 | 0 | 0 | 0.13 | 0 | 0 | 0 | 0
MEAN | 414 | 7.2 | 258 | 555 | 407 | 16.04 | 47.32 | 0.17 | 0.13 | 865 | 162 |  | 195 | 0.046 | 1.11 | 34 | 1576 | 9.29 | 1.87 | 112 | 1513 | 532 | 0 | 0.11 | 0 | 0.12 | 0 | 0.13 | 0.16 | 3.48 | 0.21 | 0.03 | 0.11 | 0.3 | 0.02 | 0 | 0.01 | 0.73 | 0 | 0 | 0 | 0
MAXIMUM | 686 | 7.9 | 437 | 1432 | 1116 | 28.39 | 93.78 | 0.25 | 0.17 | 2350 | 198 |  | 385 | 0.091 | 1.12 | 41 | 4687 | 22.13 | 1.95 | 170 | 3486 | 1230 | 0 | 0.27 | 0 | 0.26 | 0.01 | 0.66 | 0.78 | 8.89 | 0.55 | 0.16 | 0.24 | 1.2 | 0.18 | 0 | 0.06 | 1.89 | 0 | 0 | 0 | 0
1994-02-01 | 269 | 7.3 | 514 | 920 | 684 | 11.08 | 66.52 |  |  | 1260 |  |  | 307 |  |  |  |  | 16.82 |  |  | 1622 | 824 |  |  | 0 | 0.25 | 0 | 0.23 | 0.31 | 7.94 | 0.13 | 0.12 | 0.19 | 1.1 | 0 | 0 | 0.02 | 1.16
1994-02-02 | 395 | 7.6 | 324 | 658 | 502 | 13.98 | 52.44 |  |  | 846 |  |  | 312 |  |  | 90 |  | 11.74 |  |  | 1400 | 684 |  |  | 0 | 0.2 | 0 | 0.18 | 0.25 | 6.38 | 0.13 | 0 | 0.15 | 0.7 | 0.04 | 0 | 0.02 | 0.9
1994-02-03 | 349 | 7.4 | 473 | 1268 | 996 | 14.9 | 69.08 |  |  | 1792 |  |  | 440 |  |  |  |  | 18.69 |  |  | 1990 | 1138 |  |  | 0 | 0.27 | 0 | 0.26 | 0.35 | 9.05 | 0.43 | 0.1 | 0.2 | 0.8 | 0.06 | 0 | 0.03 | 1.2
1994-02-04 | 318 | 7.1 | 353 | 800 | 590 | 14.95 | 64.89 |  |  | 1232 |  |  | 160 |  |  |  |  | 13.18 |  |  | 1762 | 950 |  |  | 0 | 0.22 | 0 | 0.2 | 0.32 | 7.68 | 0.64 | 0 | 0.17 | 0.7 | 0.07 | 0 | 0.03 | 1
1994-02-05 | 420 | 6.9 | 308 | 2640 | 1912 | 17.72 | 151.93 | 0.03 | 0.16 | 4000 | 210 |  | 214 | 0.091 | 0.75 |  | 59 | 34.86 | 6.34 | 79 | 3372 | 2114 | 0 | 0 | 0 | 0.6 | 0.02 | 0.5 | 1.04 | 19.33 | 0.74 | 0.36 | 0.38 | 1.2 | 0.44 | 0 | 0.22 | 3.01
1994-02-06 | 355 | 7.2 | 278 | 628 | 472 | 11.69 | 55.12 |  |  | 840 |  |  | 194 |  |  |  |  | 10.48 |  |  | 1298 | 574 |  |  | 0 | 0.17 | 0 | 0.14 | 0.24 | 5.97 | 0.29 | 0 | 0.11 | 1 | 0 | 0 | 0.01 | 0.78
1994-02-07 | 355 | 7.2 | 290 | 900 | 352 | 14.41 | 49.23 |  |  | 914 |  |  | 241 | 0.043 |  |  | 227 | 9.93 |  |  | 3334 | 2370 |  |  | 0 | 0.13 | 0 | 0.09 | 0.09 | 4.78 | 0.05 | 0.13 | 0.15 | 0.2 | 0.03 | 0 | 0 | 0.88 | 0 | 0 | 0 | 0
1994-02-08 | 356 | 7.3 | 230 | 588 | 472 | 14.28 | 55.67 |  |  | 822 |  |  | 127 |  |  |  |  | 11.63 |  |  | 1334 | 610 |  |  | 0 | 0.15 | 0 | 0.12 | 0.22 | 5.24 | 0.12 | 0.14 | 0.14 | 0.5 | 0.03 | 0 | 0.03 | 0.84
1994-02-09 | 318 | 7.2 | 220 | 440 | 360 | 13.29 | 42.37 |  |  | 645 |  |  | 145 |  |  | 35 |  | 8.43 |  |  | 1396 | 532 |  |  | 0 | 0.09 | 0 | 0.07 | 0.13 | 2.57 | 0.27 | 0.48 | 0.1 | 0.2 | 0.06 | 0 | 0.02 | 0.44
1994-02-10 | 332 | 7.2 | 255 | 576 | 424 | 15.49 | 53.63 |  |  | 1046 |  |  | 109 |  |  |  |  | 11.3 |  |  | 1380 | 470 |  |  | 0 | 0.14 | 0 | 0.21 | 0.18 | 4.36 | 0.52 | 0.06 | 0.13 | 0.2 | 0.04 | 0 | 0.03 | 0.64
1994-02-11 | 383 | 7.3 | 204 | 392 | 288 | 13.74 | 39.67 |  |  | 684 |  |  | 160 |  |  |  |  | 7.77 |  |  | 1262 | 482 |  |  | 0 | 0.1 | 0 | 0.07 | 0.12 | 3.18 | 0.12 | 0 | 0.11 | 0.4 | 0 | 0 | 0.02 | 0.59
1994-02-12 | 397 | 7.4 | 269 | 328 | 240 | 11.79 | 38.64 |  |  | 488 |  |  | 173 |  |  |  |  | 8.04 |  |  | 988 | 328 |  |  | 0 | 0.06 | 0 | 0.02 | 0.04 | 1.68 | 0.1 | 0 | 0.07 | 0.3 | 0 | 0 | 0 | 0.23
1994-02-13 | 389 | 7.2 | 212 | 328 | 146 | 12.77 | 30.87 |  |  | 344 |  |  | 193 |  |  |  |  | 5.42 |  | 81 | 986 | 298 | 0 | 0 | 0 | 0.09 | 0 | 0.04 | 0.1 | 2.44 | 0.08 | 0 | 0.08 | 0.3 | 0 | 0 | 0.02 | 0.47
1994-02-14 | 475 | 7.3 | NA | 844 | 632 | 15.12 | 43.21 |  |  | 810 |  |  | 288 | 0.063 |  |  | 342 | 9.49 |  |  | 2080 | 654 |  |  | 0 | 0.19 | 0 | 0.09 | 0.19 | 5.56 | 0.26 | 0.08 | 0.16 | 0.8 | 0 | 0 | 0 | 1.12 | 0 | 0 | 0 | 0
1994-02-15 | 532 | 7.3 | 172 | 272 | 194 | 16.07 | 42.74 |  |  | 531 |  |  | 32 |  |  |  |  | 7.57 |  |  | 1654 | 374 |  |  | 0 | 0.11 | 0 | 0.05 | 0.11 | 2.67 | 0.16 | 0 | 0.11 | 0.3 | 0 | 0 | 0 | 0.63
1994-02-16 | 447 | 7.2 | 195 | 228 | 168 | 19.3 | 37.58 |  |  | 445 |  |  | 139 |  |  | 39 |  | 5.92 |  |  | 1470 | 380 |  |  | 0 | 0.1 | 0 | 0.03 | 0.09 | 2.06 | 0.31 | 0 | 0.11 | 0.4 | 0 | 0 | 0 | 0.45
1994-02-17 | 484 | 7.2 | 239 | 372 | 268 | 16.51 | 36.77 |  |  | 593 |  |  | 148 |  |  |  |  | 6.12 |  |  | 1410 | 462 |  |  | 0 | 0.15 | 0 | 0.06 | 0.14 | 4.6 | 0.38 | 0.11 | 0.14 | 0.5 | 0 | 0 | 0.01 | 0.79
1994-02-18 | 555 | NA | 138 | 156 | 100 | 13.08 | 26.4 |  |  | 326 |  |  | 105 |  |  |  |  | 3.96 |  |  | 1072 | 218 |  |  | 0 | 0.1 | 0 | 0.04 | 0.09 | 2.99 | 0.32 | 0 | 0.12 | 0.3 | 0 | 0 | 0 | 0.44
1994-02-19 | 615 | NA | 179 | 196 | 128 | 11.01 | 31.26 |  |  | 455 |  |  | 135 |  |  |  |  | 5.89 |  |  | 1104 | 242 |  |  | 0 | 0.09 | 0 | 0.03 | 0.12 | 2.64 | 0.25 | 0 | 0.1 | 0.8 | 0 | 0 | 0 | 0.48
1994-02-20 | 809 | NA | 135 | 332 | 202 | 10.88 | 25.39 |  |  | 355 |  |  | 28 |  |  |  |  | 4.76 |  |  | 1258 | 358 |  |  | 0 | 0.12 | 0 | 0.04 | 0.18 | 4.18 | 0.08 | 0 | 0.11 | 0.4 | 0 | 0 | 0.01 | 0.78
1994-02-21 | 562 | 7.3 | 182 | 334 | 127 | 9.94 | 25.8 | 0.22 | 0.77 | 315 | 327 |  | 95 | 0.02 | 0.62 |  | 83 | 3.92 | 0.95 | 84 | 1140 | 292 | 0.04 | 0 | 0 | 0.08 | 0 | 0.04 | 0.11 | 2.88 | 0.29 | 0 | 0.1 | 0.2 | 0 | 0 | 0 | 0.58 | 0 | 0 | 0 | 0
1994-02-22 | 565 | 7.2 | 125 | 190 | 127 | 10.02 | 21.47 |  |  | 278 |  |  | 77 |  |  |  |  | 3.51 |  |  | 1036 | 300 |  |  | 0 | 0.06 | 0 | 0.01 | 0.11 | 1.46 | 0.05 | 0 | 0.08 | 0.2 | 0 | 0 | 0 | 0.28
1994-02-23 | 626 | 7.5 | 157 | 208 | 140 | 8.02 | 20.63 |  |  | 287 |  |  | 73 |  |  | 26 |  | 3.6 |  |  | 1042 | 272 |  |  | 0 | 0.12 | 0 | 0.06 | 0.11 | 2.44 | 0.26 | 0 | 0.13 | 0.2 | 0 | 0 | 0.01 | 0.51
1994-02-24 | 628 | 7.6 | 147 | 148 | 112 | 8.28 | 20.04 |  |  | 301 |  |  | 78 |  |  |  |  | 3.56 |  |  | 1180 | 296 |  |  | 0 | 0.07 | 0 | 0.03 | 0.07 | 1.7 | 0.15 | 0 | 0.08 | 0 | 0 | 0 | 0 | 0.25
1994-02-25 | 583 | 7.5 | 820 | 428 | 142 | 11.38 | 33.05 |  |  | 578 |  |  | 154 |  |  |  |  | 6.96 |  |  | 2512 | 1652 |  |  | 0 | 0.1 | 0 | 0.08 | 0.11 | 3.69 | 0.56 | 0 | 0.13 | 0.7 | 0.05 | 0 | 0 | 0.46
1994-02-26 | 619 | 7.3 | 146 | 272 | 180 | 12 | 29.57 |  |  | 439 |  |  | 84 |  |  |  |  | 5.24 |  |  | 1072 | 300 |  |  | 0 | 0.05 | 0 | 0.04 | 0.06 | 1.61 | 0.36 | 0 | 0.08 | 0 | 0 | 0 | 0 | 0.39
1994-02-27 | 616 | 7.5 | 107 | 212 | 136 | 10.1 | 21.04 |  |  | 249 |  |  | 63 |  |  |  |  | 3.42 |  |  | 1042 | 240 |  |  | 0 | 0.04 | 0 | 0.02 | 0.06 | 1.06 | 0.33 | 0 | 0.07 | 0 | 0.03 | 0 | 0 | 0.29
1994-02-28 | 465 | 7.6 | 150 | 332 | 250 | 13.86 | 24.97 |  |  | 371 |  |  | 162 | 0.024 |  |  | 77 | 3.77 |  |  | 1202 | 320 |  |  | 0 | 0.06 | 0 | 0.02 | 0.09 | 1.32 | 0.42 | 0 | 0.09 | 0.2 | 0 | 0 | 0 | 0.27 | 0 | 0 | 0 | 0
OBS | 28 | 25 | 27 | 28 | 28 | 28 | 28 | 2 | 2 | 28 | 2 | 0 | 28 | 5 | 2 | 4 | 5 | 28 | 2 | 3 | 28 | 28 | 3 | 3 | 28 | 28 | 28 | 28 | 28 | 28 | 28 | 28 | 28 | 28 | 28 | 28 | 28 | 28 | 4 | 4 | 4 | 4
MINIMUM | 269 | 6.9 | 107 | 148 | 100 | 8.02 | 20.04 | 0.03 | 0.16 | 249 | 210 |  | 28 | 0.02 | 0.62 | 26 | 59 | 3.42 | 0.95 | 79 | 986 | 218 | 0 | 0 | 0 | 0.04 | 0 | 0.01 | 0.04 | 1.06 | 0.05 | 0 | 0.07 | 0 | 0 | 0 | 0 | 0.23 | 0 | 0 | 0 | 0
MEAN | 472 | 7.3 | 253 | 535 | 369 | 13.06 | 43.21 | 0.13 | 0.47 | 759 | 269 |  | 158 | 0.048 | 0.69 | 48 | 158 | 8.79 | 3.64 | 81 | 1514 | 633 | 0.01 | 0 | 0 | 0.14 | 0 | 0.1 | 0.18 | 4.34 | 0.28 | 0.06 | 0.13 | 0.5 | 0.03 | 0 | 0.02 | 0.71 | 0 | 0 | 0 | 0
MAXIMUM | 809 | 7.6 | 820 | 2640 | 1912 | 19.3 | 151.93 | 0.22 | 0.77 | 4000 | 327 |  | 440 | 0.091 | 0.75 | 90 | 342 | 34.86 | 6.34 | 84 | 3372 | 2370 | 0.04 | 0 | 0 | 0.6 | 0.02 | 0.5 | 1.04 | 19.33 | 0.74 | 0.48 | 0.38 | 1.2 | 0.44 | 0 | 0.22 | 3.01 | 0 | 0 | 0 | 0
1994-03-01 | 391 | 7.6 | 199 | 300 | 224 | 15.42 | 35.56 |  |  | 558 |  |  | 137 |  |  |  |  | 6.37 |  | 92 | 1322 | 412 | 0.02 | 0 | 0 | 0.09 | 0 | 0.06 | 0.17 | 3.76 | 0.15 | 0.09 | 0.13 | 1 | 0.03 | 0 | 0 | 0.5
1994-03-02 | 417 | 7.7 | 375 | 756 | 484 | 16.28 | 43.69 |  |  | 607 |  |  | 216 |  |  | 40 |  | 8.78 |  |  | 1678 | 640 |  |  | 0 | 0.15 | 0 | 0.1 | 0.15 | 5.48 | 0.14 | 0 | 0.18 | 0.6 | 0 | 0 | 0 | 0.71
1994-03-03 | 535 | 7.5 | 313 | 660 | 472 | 19.02 | 49.73 |  |  | 856 |  |  | 183 |  |  |  |  | 11.12 |  |  | 1678 | 684 |  |  | 0 | 0.14 | 0 | 0.12 | 0.16 | 4.6 | 0.16 | 0.08 | 0.22 | 0.8 | 0 | 0 | 0 | 1.09
1994-03-04 | 625 | 6.9 | 497 | 556 | 364 | 11.1 | 42.97 |  |  | 898 |  |  | 453 |  |  |  |  | 9.25 |  |  | 1586 | 482 |  |  | 0 | 0.15 | 0 | 0.1 | 0.21 | 5.85 | 0.18 | 0.07 | 0.22 | 0.9 | 0 | 0 | 0 | 0.91
1994-03-05 | 751 | 6.7 | 134 | 306 | 176 | 8.65 | 20.55 |  |  | 345 |  |  | 87 |  |  |  |  | 4.03 |  |  | 1186 | 306 |  |  | 0 | 0.1 | 0 | 0.03 | 0.16 | 3.43 | 0.23 | 0 | 0.16 | 0.5 | 0 | 0 | 0 | 0.68
1994-03-06 | 887 | 7.3 | 96 | 120 | 88 | 9.99 | 17.47 |  |  | 206 |  |  | 82 |  |  |  |  | 2.77 |  |  | 996 | 232 |  |  | 0 | 0.06 | 0 | 0.01 | 0.04 | 1.22 | 0.24 | 0 | 0.08 | 0.4 | 0 | 0 | 0 | 0.29
1994-03-07 | 584 | 7.3 | 157 | 192 | 148 | 9.63 | 26.09 |  |  | 316 |  |  | 48 | 0.056 |  |  | 306 | 5.32 |  |  | 1090 | 316 |  |  | 0 | 0.09 | 0 | 0.05 | 0.06 | 1.96 | 0.27 | 0 | 0.12 | 0.5 | 0 | 0 | 0 | 0.36 | 0 | 0 | 0 | 0
1994-03-08 | 490 | 7 | 103 | 169 | 122 | 13.53 | 26.7 |  |  | 278 |  |  | 83 |  |  |  |  | 4.61 |  |  | 1104 | 254 |  |  | 0 | 0.08 | 0 | 0 | 0.06 | 1.85 | 0.31 | 0 | 0.1 | 0.1 | 0 | 0 | 0 | 0.34
1994-03-09 | 595 | 7.3 | 274 | 604 | 338 | 13.12 | 42.73 | 0.29 | 0.27 | 1006 | 252 |  | 215 | 0.021 | 1.18 | 15 | 1298 | 9.23 | 1.74 | 90 | 1650 | 598 | 0.02 | 0 | 0 | 0.34 | 0.02 | 0.21 | 0.33 | 16.4 | 0.2 | 0.13 | 0.36 | 0.5 | 0.05 | 0 | 0 | 1.41
1994-03-10 | 621 | 7.5 | 240 | 674 | 392 | 13.87 | 28.82 |  |  | 808 |  |  | 160 |  |  |  |  | 7.91 |  |  | 1512 | 564 |  |  | 0 | 0.19 | 0 | 0.15 | 0.17 | 9.78 | 0.13 | 0.11 | 0.23 | 0.5 | 0 | 0 | 0 | 1.01
1994-03-11 | 642 | 7.3 | 125 | 188 | 130 | 11.52 | 24.87 |  |  | 339 |  |  | 104 |  |  |  |  | 4.85 |  |  | 1016 | 338 |  |  | 0 | 0.07 | 0 | 0.04 | 0.07 | 1.73 | 0.1 | 0.06 | 0.1 | 0.3 | 0 | 0 | 0.02 | 0.22
1994-03-12 | 557 | 6.7 | 120 | 151 | 133 | 11.2 | 19.27 |  |  | 209 |  |  | 75 |  |  |  |  | 3.31 |  |  | 934 | 250 |  |  | 0 | 0.05 | 0 | 0.02 | 0.06 | 1.1 | 0.31 | 0 | 0.08 | 0.3 | 0 | 0 | 0.02 | 0.2
1994-03-13 | 481 | 7.4 | 125 | 194 | 142 | 13.43 | 24.44 |  |  | 361 |  |  | 122 |  |  |  |  | 4.77 |  |  | 992 | 300 |  |  | 0 | 0.06 | 0 | 0.02 | 0.08 | 1.51 | 0.16 | 0 | 0.1 | 0.4 | 0 | 0 | 0 | 0.2
1994-03-14 | 450 | 7.4 | 117 | 155 | 108 | 12.14 | 23.56 |  |  | 253 |  |  | 44 | 0.014 |  |  | 238 | 3.51 |  |  | 886 | 264 |  |  | 0 | 0.04 | 0 | 0.02 | 0.06 | 0.98 | 0.21 | 0 | 0.09 | 0.3 | 0 | 0 | 0.02 | 0.12 | 0 | 0 | 0 | 0
1994-03-15 | 399 | 7.4 | 250 | 458 | 294 | 16.79 | 37.96 |  |  | 624 |  |  | 191 |  |  |  |  | 6.97 |  |  | 1254 | 434 |  |  | 0 | 0.12 | 0 | 0.07 | 0.1 | 3.9 | 0.16 | 0.08 | 0.15 | 0.6 | 0 | 0 | 0.02 | 0.47
1994-03-16 | 394 | 7.3 | 252 | 450 | 318 | 17.17 | 40.47 |  |  | 573 |  |  | 197 |  |  | 37 |  | 7.23 |  |  | 1204 | 448 |  |  | 0 | 0.1 | 0 | 0.09 | 0.15 | 3.33 | 0.35 | 0 | 0.16 | 0.6 | 0 | 0 | 0.01 | 0.41
1994-03-17 | 609 | 7.3 | 215 | 346 | 244 | 16.95 | 32.01 |  |  | 561 |  |  | 167 |  |  |  |  | 7.71 |  | 107 | 1104 | 412 | 0 | 0.09 | 0 | 0.08 | 0 | 0.09 | 0.08 | 1.82 | 0.25 | 0 | 0.14 | 0.4 | 0 | 0 | 0.03 | 0.24
1994-03-18 | 521 | 7.4 | 300 | 231 | 170 | 19.88 | 39.89 |  |  | 477 |  |  | 140 |  |  |  |  | 6.3 |  |  | 1008 | 326 |  |  | 0 | 0.08 | 0 | 0.09 | 0.12 | 1.93 | 0.51 | 0 | 0.12 | 0.3 | 0 | 0 | 0.02 | 0.28
1994-03-19 | 436 | 7.6 | 209 | 230 | 174 | 18.96 | 45.34 |  |  | 569 |  |  | 162 |  |  |  |  | 7.48 |  |  | 1176 | 434 |  |  | 0 | 0.1 | 0 | 0.18 | 0.13 | 2.84 | 0.46 | 0 | 0.16 | 0.5 | 0 | 0 | 0.09 | 0.4
1994-03-20 | 412 | 7.5 | 262 | 350 | 234 | 18.82 | 42.69 |  |  | 555 |  |  | 101 |  |  |  |  | 7.41 |  |  | 1100 | 402 |  |  | 0 | 0.1 | 0 | 0.06 | 0.1 | 2.69 | 0.42 | 0 | 0.15 | 0.6 | 0 | 0 | 0.01 | 0.33
1994-03-21 | 590 | 7.4 | 200 | 416 | 316 | 14.46 | 42.73 |  |  | 563 |  |  | 92 | 0.018 |  |  | 116 | 7.44 |  |  | 1066 | 390 |  |  | 0 | 0.09 | 0 | 0.07 | 0.11 | 2.81 | 0.1 | 0 | 0.14 | 0.4 | 0 | 0 | 0 | 0.3 | 0 | 0 | 0 | 0
1994-03-22 | 505 | 7.2 | 230 | 372 | 268 | 14.6 | 42.82 |  |  | 560 |  |  | 120 |  |  |  |  | 7.82 |  |  | 1090 | 402 |  |  | 0 | 0.09 | 0 | 0.06 | 0.09 | 2.54 | 0.08 | 0 | 0.14 | 0.3 | 0 | 0 | 0 | 0.31
1994-03-23 | 415 | 7.1 | 258 | 536 | 370 | 19.27 | 45.95 |  |  | 746 |  |  | 68 |  |  | 22 |  | 9.04 |  |  | 1126 | 434 |  |  | 0 | 0.14 | 0 | 0.11 | 0.17 | 4.54 | 0.09 | 0 | 0.21 | 0.2 | 0 | 0 | 0 | 0.56
1994-03-24 | 430 | 7.3 | 252 | 464 | 310 | 24.42 | 45.39 |  |  | 565 |  |  | 92 |  |  |  |  | 8.92 |  |  | 1206 | 488 |  |  | 0 | 0.13 | 0 | 0.12 | 0.14 | 3.7 | 0.09 | 0 | 0.21 | 0.5 | 0 | 0 | 0 | 0.39
1994-03-25 | 356 | 7.2 | 214 | 444 | 320 | 24.5 | 56.07 | 0.02 | 0.04 | 652 | 182 |  | 175 | 0.024 | 0.9 |  | 179 | 10.41 | 2.81 | 99 | 1266 | 544 | 0 | 0 | 0 | 0.13 | 0 | 0.11 | 0.2 | 3.39 | 0.09 | 0 | 0.19 | 0.2 | 0 | 0 | 0 | 0.4
1994-03-26 | 437 | 7.3 | 292 | 480 | 360 | 17.36 | 35.65 |  |  | 390 |  |  | 137 |  |  |  |  | 6.05 |  |  | 1132 | 536 |  |  | 0 | 0.08 | 0 | 0.05 | 0.09 | 1.95 | 0.23 | 0 | 0.16 | 0.2 | 0 | 0 | 0 | 0.25
1994-03-27 | 445 | 7.2 | 218 | 540 | 340 | 19.55 | 46.38 |  |  | 666 |  |  | 94 |  |  |  |  | 9.66 |  |  | 1204 | 476 |  |  | 0 | 0.09 | 0 | 0.05 | 0.02 | 2.15 | 0.1 | 0.08 | 0.17 | 0.5 | 0 | 0 | 0 | 0.27
1994-03-28 | 422 | 7.3 | 270 | 436 | 300 | 21.12 | 42.87 |  |  | 576 |  |  | 152 | 0.013 |  |  | 59 | 9.27 |  |  | 1120 | 456 |  |  | 0 | 0.12 | 0 | 0.1 | 0.14 | 3.74 | 0.12 | 0 | 0.18 | 0.1 | 0 | 0 | 0 | 0.45 | 0 | 0 | 0 | 0
1994-03-29 | 381 | 7.2 | 438 | 616 | 454 | 24.26 | 51.22 |  |  | 766 |  |  | 289 |  |  |  |  | 9.97 |  |  | 1268 | 638 |  |  | 0 | 0.13 | 0 | 0.13 | 0.16 | 4.51 | 0.24 | 0 | 0.22 | 0.1 | 0 | 0 | 0 | 0.49
1994-03-30 | 410 | 7.3 | 335 | 424 | 312 | 21.58 | 49.64 |  |  | 654 |  |  | 335 |  |  | 44 |  | 9.57 |  |  | 1184 | 450 |  |  | 0 | 0.12 | 0 | 0.09 | 0.14 | 3.48 | 0.19 | 0 | 0.17 | 0.2 | 0 | 0 | 0 | 0.42
1994-03-31 | 466 | 7.4 | 380 | 420 | 304 | 19.29 | 50.37 |  |  | 762 |  |  | 235 |  |  |  |  | 9.05 |  |  | 1108 | 432 |  |  | 0 | 0.12 | 0 | 0.34 | 0.32 | 3.6 | 0.37 | 0 | 0.21 | 0 | 0 | 0 | 0 | 0.42
OBS | 31 | 31 | 31 | 31 | 31 | 31 | 31 | 2 | 2 | 31 | 2 | 0 | 31 | 6 | 2 | 5 | 6 | 31 | 2 | 4 | 31 | 31 | 4 | 4 | 31 | 31 | 31 | 31 | 31 | 31 | 31 | 31 | 31 | 31 | 31 | 31 | 31 | 31 | 4 | 4 | 4 | 4
MINIMUM | 356 | 6.7 | 96 | 120 | 88 | 8.65 | 17.47 | 0.02 | 0.04 | 206 | 182 |  | 44 | 0.013 | 0.9 | 15 | 59 | 2.77 | 1.74 | 90 | 886 | 232 | 0 | 0 | 0 | 0.04 | 0 | 0 | 0.02 | 0.98 | 0.08 | 0 | 0.08 | 0 | 0 | 0 | 0 | 0.12 | 0 | 0 | 0 | 0
MEAN | 505 | 7.3 | 240 | 395 | 271 | 16.38 | 37.87 | 0.16 | 0.16 | 558 | 217 |  | 153 | 0.024 | 1.04 | 32 | 366 | 7.29 | 2.28 | 97 | 1201 | 430 | 0.01 | 0.02 | 0 | 0.11 | 0 | 0.09 | 0.13 | 3.63 | 0.21 | 0.02 | 0.16 | 0.4 | 0 | 0 | 0.01 | 0.47 | 0 | 0 | 0 | 0
MAXIMUM | 887 | 7.7 | 497 | 756 | 484 | 24.5 | 56.07 | 0.29 | 0.27 | 1006 | 252 |  | 453 | 0.056 | 1.18 | 44 | 1298 | 11.12 | 2.81 | 107 | 1678 | 684 | 0.02 | 0.09 | 0 | 0.34 | 0.02 | 0.34 | 0.33 | 16.4 | 0.51 | 0.13 | 0.36 | 1 | 0.05 | 0 | 0.09 | 1.41 | 0 | 0 | 0 | 0
1994-04-01 | 411 | 7.1 | 230 | 364 | 256 | 17.05 | 48.28 |  |  | 623 |  |  | 174 |  |  |  |  | 9.13 |  |  | 1014 | 400 |  |  | 0 | 0.09 | 0 | 0.1 | 0.26 | 2.84 | 0.1 | 0.1 | 0.15 | 0 | 0 | 0 | 0 | 0.34
1994-04-02 | 397 | 6.6 | 310 | 520 | 384 | 20.5 | 57.09 |  |  | 789 |  |  | 245 |  |  |  |  | 12.15 |  | 98 | 1162 | 574 | 0 |  | 0 | 0.11 | 0 | 0.29 | 0.16 | 3.74 | 0.12 | 0 | 0.21 | 0 | 0.04 | 0 | 0 | 0.33
1994-04-03 | 449 | 7.2 | 210 | 262 | 204 | 19.88 | 45.01 |  |  | 511 |  |  | 136 |  |  |  |  | 6.61 |  |  | 888 | 362 |  |  | 0 | 0.05 | 0 | 0.03 | 0.07 | 1.59 | 0.08 | 0 | 0.11 | 0 | 0 | 0 | 0 | 0.15
1994-04-04 | 389 | 7.1 | 254 | 404 | 308 | 18.88 | 53.35 |  |  | 812 |  |  | 170 | 0.011 |  |  | 67 | 9.76 |  |  | 1052 | 464 |  |  | 0 | 0.09 | 0 | 0.07 | 0.13 | 2.71 | 0.08 | 0 | 0.15 | 0.2 | 0 | 0 | 0 | 0.28 | 0 | 0 | 0 | 0
1994-04-05 | 336 | 6.8 | 275 | 310 | 230 | 19.57 | 46.64 |  |  | 556 |  |  | 174 |  |  |  |  | 8.57 |  |  | 988 | 394 |  |  | 0 | 0.07 | 0 | 0.08 | 0.1 | 2.23 | 0.12 | 0.07 | 0.13 | 0 | 0 | 0 | 0.01 | 0.26
1994-04-06 | 415 | 6.8 | 198 | 308 | 242 | 20.99 | 41.15 |  |  | 436 |  |  | 128 |  |  | 33 |  | 7.38 |  |  | 952 | 400 |  |  | 0 | 0.06 | 0 | 0.22 | 0.09 | 1.89 | 0.22 | 0.06 | 0.12 | 0.2 | 0 | 0 | 0 | 0.23
1994-04-07 | 398 | 6.8 | 193 | 274 | 196 | 20.21 | 46.52 |  |  | 496 |  |  | 146 |  |  |  |  | 7.55 |  |  | 926 | 346 |  |  | 0 | 0.05 | 0 | 0.08 | 0.09 | 1.82 | 0.28 | 0.06 | 0.14 | 0.2 | 0 | 0 | 0.01 | 0.39
1994-04-08 | 421 | 6.8 | 129 | 168 | 120 | 18.17 | 28.99 |  |  | 379 |  |  | 80 |  |  |  |  | 6.05 |  |  | 820 | 288 |  |  | 0 | 0.03 | 0 | 0.01 | 0.03 | 0.8 | 0.28 | 0 | 0.08 | 0.1 | 0 | 0 | 0 | 0.14
1994-04-09 | 387 | 7.1 | 217 | 312 | 232 | 20.4 | 45.13 |  |  | 532 |  |  | 143 |  |  |  |  | 8.71 |  |  | 1010 | 380 |  |  | 0 | 0.06 | 0 | 0.08 | 0.1 | 2.08 | 0.27 | 0 | 0.12 | 0.2 | 0 | 0 | 0 | 0.3
1994-04-10 | 327 | 7.2 | 207 | 266 | 206 | 24.27 | 44.13 | 0 | 0.4 | 250 | 157 |  | 130 | 0.015 | 0.9 |  | 253 | 7.23 | 1.01 | 107 | 970 | 360 | 0 |  | 0 | 0.06 | 0 | 0.04 | 0.14 | 1.81 | 0.14 | 0 | 0.1 | 0.7 | 0 | 0 | 0 | 0.23
1994-04-11 | 441 | 7.1 | 202 | 194 | 148 | 22.13 | 41.5 |  |  | 412 |  |  | 129 | 0.018 |  |  | 139 | 6.71 |  |  | 904 | 286 |  |  | 0 | 0.03 | 0 | 0.01 | 0.02 | 0.92 | 0.14 | 0 | 0.09 | 0 | 0 | 0 | 0 | 0.1 | 0 | 0 | 0 | 0
1994-04-12 | 781 | 6.5 | 320 | 404 | 256 | 11.19 | 32.79 |  |  | 472 |  |  | 99 |  |  |  |  | 6.35 |  |  | 896 | 362 |  |  | 0 | 0.1 | 0 | 0.04 | 0.11 | 2.89 | 0.05 | 0.08 | 0.16 | 0.1 | 0 | 0 | 0 | 0.42
1994-04-13 | 749 | 7 | 240 | 416 | 212 | 11.47 | 34.8 |  |  | 508 |  |  | 155 |  |  | 34 |  | 6.68 |  |  | 1020 | 374 |  |  | 0 | 0.11 | 0 | 0.07 | 0.1 | 4.87 | 0.07 | 0 | 0.14 | 0.1 | 0.03 | 0 | 0 | 0.76
1994-04-14 | 535 | 6.8 | 202 | 222 | 164 | 14.96 | 31.72 |  |  | 356 |  |  | 54 |  |  |  |  | 5.04 |  |  | 952 | 340 |  |  | 0 | 0.05 | 0 | 0.03 | 0.04 | 1.69 | 0.16 | 0 | 0.08 | 0 | 0 | 0 | 0 | 0.19
1994-04-15 | 641 | 6.7 | 275 | 1364 | 644 | 10.22 | 51.42 |  |  | 1496 |  |  | 215 |  |  |  |  | 12.45 |  |  | 1830 | 778 |  |  | 0 | 0.63 | 0 | 0.2 | 0.5 | 19.05 | 0.34 | 0.59 | 0.68 | 3.9 | 0.06 | 0 | 0 | 1.64
1994-04-16 | 622 | 7.1 | 265 | 364 | 240 | 6.22 | 29.89 |  |  | 414 |  |  | 109 |  |  |  |  | 6.41 |  |  | 924 | 380 |  |  | 0 | 0.12 | 0 | 0.08 | 0.12 | 3.45 | 0.21 | 0.08 | 0.17 | 0 | 0 | 0 | 0 | 0.65
1994-04-17 | 616 | 7.1 | 342 | 1324 | 788 | 9.37 | 71.74 |  |  | 1076 |  |  | 129 |  |  |  |  | 17.21 |  |  | 1772 | 872 |  |  | 0 | 0.4 | 0 | 0.3 | 0.37 | 11 | 0.25 | 0.21 | 0.46 | 0.7 | 0.05 | 0 | 0.02 | 1.05
1994-04-18 | 392 | 6.7 | 345 | 524 | 408 | 15.57 | 43.81 |  |  | 582 |  |  | 151 | 0.014 |  |  | 237 | 9.5 |  | 124 | 1078 | 408 | 0 |  | 0 | 0.15 | 0 | 0.15 | 0.12 | 3.59 | 0.32 | 0 | 0.18 | 0.5 | 0 | 0 | 0 | 0.41 | 0 | 0 | 0 | 0
1994-04-19 | 464 | 6.9 | 145 | 312 | 224 | 15.76 | 41.45 |  |  | 459 |  |  | 82 |  |  |  |  | 9.35 |  |  | 1002 | 372 |  |  | 0 | 0.09 | 0 | 0.07 | 0.04 | 1.88 | 0.58 | 0 | 0.18 | 0.3 | 0 | 0 | 0 | 0.31
1994-04-20 | 459 | 6.9 | 365 | 1496 | 1060 | 15.16 | 65.13 |  |  | 1640 |  |  | 188 |  |  | 10 |  | 15.89 |  |  | 1802 | 846 |  |  | 0 | 0.32 | 0 | 0.25 | 0.38 | 13.17 | 0.58 | 0.29 | 0.31 | 1.3 | 0.05 | 0 | 0.02 | 1.44
1994-04-21 | 452 | 7 | 203 | 800 | 460 | 15.99 | 55.05 |  |  | 764 |  |  | 86 |  |  |  |  | 12.21 |  |  | 1468 | 594 |  |  | 0 | 0.66 | 0 | 0.14 | 0.33 | 10.45 | 0.19 | 0.25 | 0.47 | 1.1 | 0.06 | 0 | 0 | 1.71
1994-04-22 | 378 | 6.9 | 210 | 380 | 252 | 15.1 | 38.51 |  |  | 560 |  |  | 84 |  |  |  |  | 7.89 |  |  | 1116 | 432 |  |  | 0 | 0.29 | 0 | 0.07 | 0.16 | 4.55 | 0.09 | 0 | 0.25 | 0.7 | 0 | 0 | 0 | 0.4
1994-04-23 | 453 | 7.4 | 245 | 404 | 256 | 13.27 | 37.17 |  |  | 516 |  |  | 84 |  |  |  |  | 8.11 |  |  | 1116 | 450 |  |  | 0 | 0.31 | 0 | 0.06 | 0.18 | 4.04 | 0.1 | 0 | 0.22 | 0.7 | 0.04 | 0 | 0 | 0.44
1994-04-24 | 419 | 7.2 | 244 | 472 | 118 | 14.23 | 48.23 |  |  | 772 |  |  | 190 |  |  |  |  | 10.47 |  |  | 1436 | 634 |  |  | 0 | 0.54 | 0 | 0.11 | 0.26 | 7.66 | 0.12 | 0.1 | 0.34 | 0.7 | 0.05 | 0 | 0 | 0.86
1994-04-25 | 474 | 7 | 300 | 276 | 208 | 12.29 | 33.98 |  |  | 480 |  |  | 146 | 0.018 |  |  | 148 | 6.57 |  |  | 930 | 358 |  |  | 0 | 0.18 | 0 | 0.03 | 0.13 | 2.88 | 0.14 | 0 | 0.2 | 0.2 | 0 | 0 | 0 | 0.37 | 0 | 0 | 0 | 0
1994-04-26 | 477 | 7 | 300 | 464 | 332 | 17.88 | 87.9 | 0.01 | 0.05 | 446 | 104 |  | 209 | 0.032 | 1.1 |  | 100 | 10.58 | 3.85 | 92 | 1144 | 466 | 0 |  | 0 | 0.47 | 0 | 0.13 | 0.22 | 9.35 | 0.15 | 0.13 | 0.5 | 0.2 | 0.06 | 0 | 0 | 2.23
1994-04-27 | 404 | 7.1 | 215 | 444 | 304 | 15.69 | 44.7 |  |  | 591 |  |  | 132 |  |  | 35 |  | 9.52 |  |  | 1064 | 438 |  |  | 0 | 0.34 | 0 | 0.13 | 0.15 | 4.68 | 0.16 | 0 | 0.29 | 0.1 | 0 | 0 | 0 | 0.8
1994-04-28 | 555 | 7.3 | 245 | 444 | 300 | 13.24 | 45.87 |  |  | 624 |  |  | 163 |  |  |  |  | 8.94 |  |  | 1014 | 420 |  |  | 0 | 0.39 | 0 | 0.1 | 0.2 | 6.83 | 0.26 | 0.11 | 0.35 | 0.4 | 0.03 | 0 | 0 | 0.87
1994-04-29 | 526 | 7.1 | 325 | 676 | 388 | 11.13 | 50.39 |  |  | 786 |  |  | 163 |  |  |  |  | 11.05 |  |  | 1280 | 526 |  |  | 0 | 0.56 | 0 | 0.15 | 0.32 | 9.22 | 0.32 | 0.18 | 0.49 | 0.1 | 0.05 | 0 | 0 | 1.02
1994-04-30 | 695 | 7.2 | 272 | 452 | 272 | 9.85 | 44.78 |  |  | 690 |  |  | 78 |  |  |  |  | 9.33 |  |  | 950 | 378 |  |  | 0 | 0.36 | 0 | 0.08 | 0.17 | 4.61 | 0.24 | 0.06 | 0.26 | 0.1 | 0 | 0 | 0 | 0.63
OBS | 30 | 30 | 30 | 30 | 30 | 30 | 30 | 2 | 2 | 30 | 2 | 0 | 30 | 6 | 2 | 4 | 6 | 30 | 2 | 4 | 30 | 30 | 4 | 0 | 30 | 30 | 30 | 30 | 30 | 30 | 30 | 30 | 30 | 30 | 30 | 30 | 30 | 30 | 4 | 4 | 4 | 4
MINIMUM | 327 | 6.5 | 129 | 168 | 118 | 6.22 | 28.99 | 0 | 0.05 | 250 | 104 |  | 54 | 0.011 | 0.9 | 10 | 67 | 5.04 | 1.01 | 92 | 820 | 286 | 0 |  | 0 | 0.03 | 0 | 0.01 | 0.02 | 0.8 | 0.05 | 0 | 0.08 | 0 | 0 | 0 | 0 | 0.1 | 0 | 0 | 0 | 0
MEAN | 482 | 7 | 249 | 487 | 314 | 15.69 | 46.24 | 0.01 | 0.23 | 634 | 131 |  | 139 | 0.018 | 1 | 28 | 157 | 9.11 | 2.43 | 105 | 1116 | 456 | 0 |  | 0 | 0.23 | 0 | 0.11 | 0.17 | 4.94 | 0.21 | 0.08 | 0.24 | 0.4 | 0.02 | 0 | 0 | 0.63 | 0 | 0 | 0 | 0
MAXIMUM | 781 | 7.4 | 365 | 1496 | 1060 | 24.27 | 87.9 | 0.01 | 0.4 | 1640 | 157 |  | 245 | 0.032 | 1.1 | 35 | 253 | 17.21 | 3.85 | 124 | 1830 | 872 | 0 |  | 0 | 0.66 | 0 | 0.3 | 0.5 | 19.05 | 0.58 | 0.59 | 0.68 | 3.9 | 0.06 | 0 | 0.02 | 2.23 | 0 | 0 | 0 | 0
1994-05-01 | 686 | 7.3 | 227 | 600 | 344 | 7.27 | 47.83 |  |  | 586 |  |  | 130 |  |  |  |  | 10.06 |  |  | 1024 | 452 |  |  | 0 | 0.18 | 0 | 0.17 | 0.22 | 8.08 | 0.16 | 0.1 | 0.21 | 2.6 | 0.03 | 0 | 0 | 0.88
1994-05-02 | 413 | 7.1 | 222 | 456 | 340 | 12.31 | 39.25 |  |  | 621 |  |  | 130 | 0.049 |  |  | 164 | 9.69 |  |  | 930 | 388 |  |  | 0 | 0.1 | 0 | 0.12 | 0.1 | 4.2 | 0.19 | 0.06 | 0.14 | 1.7 | 0 | 0 | 0 | 0.52 | 0 | 0 | 0 | 0
1994-05-03 | 420 | 7.3 | 153 | 266 | 210 | 12.96 | 31.86 |  |  | 427 |  |  | 82 |  |  |  |  | 7.3 |  |  | 886 | 340 |  |  | 0 | 0.07 | 0 | 0.07 | 0.09 | 2.05 | 0.12 | 0 | 0.09 | 0.5 | 0 | 0 | 0 | 0.27
1994-05-04 | 387 | 7.3 | 193 | 226 | 170 | 16.09 | 44.85 |  |  | 345 |  |  | 124 |  |  | 30 |  | 8.23 |  | 106 | 878 | 282 | 0.04 |  | 0 | 0.06 | 0 | 0.07 | 0.1 | 1.85 | 0.09 | 0 | 0.09 | 0.2 | 0.04 | 0 | 0 | 0.24
1994-05-05 | 317 | 7.2 | 225 | 972 | 780 | 19.53 | 23.01 |  |  | 692 |  |  | 178 |  |  |  |  | 5.35 |  |  | 1328 | 626 |  |  | 0 | 0.12 | 0 | 0.1 | 0.12 | 4.61 | 0.14 | 0 | 0.14 | 0.5 | 0 | 0 | 0 | 0.69
1994-05-06 | 383 | 7.2 | 310 | 864 | 496 | 19.58 | 70.18 |  |  | 1198 |  |  | 241 |  |  |  |  | 15.61 |  |  | 1414 | 584 |  |  | 0 | 0.18 | 0 | 0.16 | 0.15 | 7.39 | 0.32 | 0 | 0.23 | 0.9 | 0.03 | 0 | 0 | 0.78
1994-05-07 | 579 | 7.1 | 168 | 168 | 114 | 18.38 | 51.6 |  |  | 511 |  |  | 107 |  |  |  |  | 9.38 |  |  | 1010 | 372 |  |  | 0 | 0.08 | 0 | 0.05 | 0.09 | 2.85 | 0.29 | 0 | 0.1 | 0.2 | 0 | 0 | 0 | 0.31
1994-05-08 | 437 | 7.5 | 114 | 292 | 228 | 14.7 | 31.93 |  |  | 287 |  |  | 83 |  |  |  |  | 5.9 |  |  | 784 | 256 |  |  | 0 | 0.06 | 0 | 0.05 | 0.06 | 1.77 | 0.29 | 0 | 0.06 | 0 | 0 | 0 | 0 | 0.18
1994-05-09 | 410 | 7.9 | 177 | 194 | 150 | 16.61 | 33.94 |  |  | 355 |  |  | 105 | 0.025 |  |  | 229 | 6.48 |  |  | 794 | 268 |  |  | 0 | 0.05 | 0 | 0.02 | 0 | 1.2 | 0.33 | 0 | 0.06 | 0.1 | 0 | 0 | 0 | 0.17 | 0 | 0 | 0 | 0
1994-05-10 | 391 | 7.1 | 290 | 1176 | 944 | 19.17 | 52.73 |  |  | 584 |  |  | 200 |  |  |  |  | 11.44 |  |  | 1384 | 640 |  |  | 0 | 0.06 | 0 | 0.05 | 0.04 | 2.32 | 0.39 | 0 | 0.09 | 0.9 | 0 | 0 | 0 | 0.22
1994-05-11 | 402 | 7.2 | 113 | 230 | 168 | 17.93 | 34.68 |  |  | 372 |  |  | 94 |  |  | 19 |  | 6.22 |  |  | 880 | 338 |  |  | 0 | 0.06 | 0 | 0.04 | 0.05 | 1.5 | 0.08 | 0 | 0.06 | 0.2 | 0 | 0 | 0 | 0.24
1994-05-12 | 418 | 7.2 | 143 | 304 | 268 | 17.02 | 48 | 0 | 0 | 646 | 147 |  | 134 | 0.006 | 1.39 |  | 187 | 8.27 | 2.84 | 110 | 970 | 352 | 0.05 |  | 0 | 0.08 | 0 | 0.07 | 0.18 | 2.68 | 0.16 | 0 | 0.1 | 0.4 | 0 | 0 | 0 | 0.69
1994-05-13 | 378 | 7 | 195 | 456 | 332 | 16.7 | 41.82 |  |  | 466 |  |  | 140 |  |  |  |  | 8.82 |  |  | 972 | 362 |  |  | 0 | 0.08 | 0 | 0.07 | 0.19 | 3.1 | 0.1 | 0 | 0.12 | 0.5 | 0 | 0 | 0 | 0.66
1994-05-14 | 404 | 7.2 | 87 | 404 | 256 | 14.85 | 40.04 |  |  | 630 |  |  | 78 |  |  |  |  | 7.67 |  |  | 1084 | 450 |  |  | 0 | 0.1 | 0 | 0.04 | 0.23 | 4.08 | 0.1 | 0 | 0.11 | 0.4 | 0 | 0 | 0 | 0.46
1994-05-15 | 294 | 7.4 | 164 | 344 | 228 | 24.78 | 53.04 |  |  | 561 |  |  | 157 |  |  |  |  | 8.57 |  |  | 1062 | 370 |  |  | 0 | 0.08 | 0 | 0.05 | 0.05 | 4.06 | 0.11 | 0 | 0.12 | 0.4 | 0 | 0 | 0 | 0.5
1994-05-16 | 393 | 7.1 | 178 | 292 | 222 | 17.11 | 35.31 |  |  | 469 |  |  | 144 | 0.013 |  |  | 1777 | 6.89 |  |  | 834 | 308 |  |  | 0 | 0.06 | 0 | 0.03 | 0.17 | 1.73 | 0.14 | 0 | 0.08 | 0.3 | 0 | 0 | 0 | 0.29 | 0 | 0 | 0 | 0
1994-05-17 | 403 | 7.2 | 200 | 308 | 200 | 18.1 | 44.67 |  |  | 685 |  |  | 163 |  |  |  |  | 8.28 |  |  | 946 | 368 |  |  | 0 | 0.08 | 0 | 0.31 | 0.15 | 2.29 | 0.15 | 0 | 0.08 | 0 | 0 | 0 | 0 | 0.46
1994-05-18 | 411 | 7.1 | 240 | 542 | 388 | 16.17 | 47.91 |  |  | 824 |  |  | 188 |  |  | 32 |  | 9.95 |  |  | 1324 | 610 |  |  | 0 | 0.11 | 0 | 0.08 | 0.1 | 4.52 | 0.15 | 0 | 0.12 | 0.2 | 0 | 0 | 0 | 0.71
1994-05-19 | 332 | 7.3 | 189 | 1120 | 964 | 20.44 | 49.14 |  |  | 739 |  |  | 163 |  |  |  |  | 8.79 |  |  | 954 | 370 |  |  | 0 | 0.08 | 0 | 0.03 | 0.12 | 2.64 | 0.16 | 0 | 0.08 | 0.2 | 0 | 0 | 0 | 0.49
1994-05-20 | 394 | 7 | 164 | 596 | 380 | 14.74 | 57.42 |  |  | 1084 |  |  | 125 |  |  |  |  | 15.46 |  | 98 | 1336 | 652 | 0.13 |  | 0 | 0.13 | 0 | 0.09 | 0.13 | 4.45 | 0.29 | 0 | 0.14 | 1.4 | 0 | 0 | 0 | 0.72
1994-05-21 | 410 | 7.2 | 235 | 186 | 268 | 15.45 | 39.07 |  |  | 486 |  |  | 125 |  |  |  |  | 6.78 |  |  | 890 | 292 |  |  | 0 | 0.08 | 0 | 0.05 | 0.06 | 2.03 | 0.24 | 0 | 0.08 | 0.2 | 0 | 0 | 0 | 0.29
1994-05-22 | 352 | 7.2 | 332 | 1380 | 1000 | 19.9 | 159.08 |  |  | 3465 |  |  | 340 |  |  |  |  | 29.48 |  |  | 2756 | 1728 |  |  | 0 | 0.36 | 0 | 0.37 | 0.25 | 11.26 | 0.4 | 0.07 | 0.49 | 0.3 | 0.05 | 0 | 0.01 | 1.68
1994-05-23 | 397 | 7.2 | 228 | 840 | 620 | 19.35 | 48.04 |  |  | 904 |  |  | 186 | 0.049 |  |  | 151 | 12.06 |  |  | 1472 | 854 |  |  | 0 | 0.13 | 0 | 0.13 | 0.13 | 4.99 | 0.14 | 0 | 0.17 | 1.2 | 0 | 0 | 0 | 0.87 | 0 | 0 | 0 | 0
1994-05-24 | 472 | 7.1 | 168 | 364 | 236 | 18.51 | 49.69 |  |  | 608 |  |  | 176 |  |  |  |  | 9.76 |  |  | 994 | 400 |  |  | 0 | 0.11 | 0 | 0.09 | 0.1 | 4.14 | 0.09 | 0 | 0.14 | 1 | 0 | 0 | 0 | 0.48
1994-05-25 | 471 | 7.1 | 157 | 892 | 740 | 18.1 | 64.51 |  |  | 519 |  |  | 134 |  |  | 17 |  | 8.79 |  |  | 936 | 388 |  |  | 0 | 0.09 | 0 | 0.05 | 0.09 | 5.82 | 0.22 | 0.07 | 0.13 | 0.5 | 0 | 0 | 0 | 0.37
1994-05-26 | 399 | 7.2 | 214 | 544 | 334 | 16.75 | 45.2 |  |  | 586 |  |  | 192 |  |  |  |  | 8.64 |  |  | 1088 | 412 |  |  | 0 | 0.12 | 0 | 0.06 | 0.13 | 4.45 | 0.11 | 0.1 | 0.15 | 0.6 | 0 | 0 | 0 | 0.5
1994-05-27 | 403 | 7.2 | 170 | 344 | 250 | 15.72 | 36.28 |  |  | 455 |  |  | 70 |  |  |  |  | 7.33 |  |  | 932 | 378 |  |  | 0 | 0.08 | 0 | 0.06 | 0.14 | 2.3 | 0.25 | 0 | 0.09 | 0.5 | 0 | 0 | 0 | 0.49
1994-05-28 | 361 | 7.4 | 338 | 828 | 646 | 24.38 | 62.39 | 0 | 0 | 838 | 145 |  | 237 | 0.065 | 0.94 |  | 4278 | 12.87 | 4.51 | 92 | 1238 | 576 | 0.03 |  | 0 | 0.14 | 0 | 0.16 | 0.18 | 4.66 | 0.24 | 0.07 | 0.16 | 1.9 | 0.04 | 0 | 0 | 0.73
1994-05-29 | 338 | 7.2 | 282 | 920 | 716 | 19.93 | 53.66 |  |  | 777 |  |  | 192 |  |  |  |  | 11.45 |  |  | 1572 | 946 |  |  | 0 | 0.13 | 0 | 0.11 | 0.15 | 4.33 | 0.24 | 0 | 0.17 | 0.9 | 0.03 | 0 | 0 | 1.08
1994-05-30 | 449 | 7.4 | 184 | 430 | 288 | 14.68 | 45.17 |  |  | 722 |  |  | 28 | 0.053 |  |  | 148 | 10.72 |  |  | 990 | 468 |  |  | 0 | 0.1 | 0 | 0.09 | 0.21 | 3.26 | 0.18 | 0.1 | 0.15 | 0.9 | 0 | 0 | 0 | 0.63 | 0 | 0 | 0 | 0
1994-05-31 | 364 | 7.1 | 285 | 468 | 316 | 15.96 | 45.28 |  |  | 754 |  |  | 112 |  |  |  |  | 10.18 |  |  | 1112 | 476 |  |  | 0 | 0.11 | 0 | 0.1 | 0.07 | 3.52 | 0.24 | 0 | 0.16 | 2.4 | 0 | 0 | 0 | 0.5
OBS | 31 | 31 | 31 | 31 | 31 | 31 | 31 | 2 | 2 | 31 | 2 | 0 | 31 | 7 | 2 | 4 | 7 | 31 | 2 | 4 | 31 | 31 | 4 | 0 | 31 | 31 | 31 | 31 | 31 | 31 | 31 | 31 | 31 | 31 | 31 | 31 | 31 | 31 | 5 | 5 | 5 | 5
MINIMUM | 294 | 7 | 87 | 168 | 114 | 7.27 | 23.01 | 0 | 0 | 287 | 145 |  | 28 | 0.006 | 0.94 | 17 | 148 | 5.35 | 2.84 | 92 | 784 | 256 | 0.03 |  | 0 | 0.05 | 0 | 0.02 | 0 | 1.2 | 0.08 | 0 | 0.06 | 0 | 0 | 0 | 0 | 0.17 | 0 | 0 | 0 | 0
MEAN | 409 | 7.2 | 205 | 549 | 406 | 17.2 | 49.28 | 0 | 0 | 716 | 146 |  | 147 | 0.037 | 1.17 | 25 | 991 | 9.88 | 3.68 | 102 | 1122 | 494 | 0.06 |  | 0 | 0.11 | 0 | 0.09 | 0.12 | 3.81 | 0.2 | 0.02 | 0.13 | 0.7 | 0.01 | 0 | 0 | 0.55 | 0 | 0 | 0 | 0
MAXIMUM | 686 | 7.9 | 338 | 1380 | 1000 | 24.78 | 159.08 | 0 | 0 | 3465 | 147 |  | 340 | 0.065 | 1.39 | 32 | 4278 | 29.48 | 4.51 | 110 | 2756 | 1728 | 0.13 |  | 0 | 0.36 | 0 | 0.37 | 0.25 | 11.26 | 0.4 | 0.1 | 0.49 | 2.6 | 0.05 | 0 | 0.01 | 1.68 | 0 | 0 | 0 | 0
1994-06-01 | 366 | 7.2 | 270 | 440 | 302 | 23.75 | 57.61 |  |  | 707 |  |  | 112 |  |  | 24 |  | 12.5 |  |  | 1140 | 504 |  |  | 0 | 0.12 | 0 | 0.1 | 0.14 | 4.06 | 0.13 | 0.07 | 0.13 | 0.4 | 0 | 0 | 0 | 0.58
1994-06-02 | 419 | 7 | 327 | 424 | 308 | 14.81 | 35.41 |  |  | 512 |  |  | 122 |  |  |  |  | 8.02 |  |  | 984 | 460 |  |  | 0 | 0.11 | 0 | 0.08 | 0.14 | 3.51 | 0.11 | 0 | 0.13 | 0.4 | 0 | 0 | 0 | 0.39
1994-06-03 | 354 | 7.2 | 280 | 308 | 224 | 18.79 | 32.47 |  |  | 413 |  |  | 205 |  |  |  |  | 6.72 |  |  | 890 | 338 |  |  | 0 | 0.09 | 0 | 0.05 | 0.1 | 2.55 | 0.11 | 0 | 0.11 | 0.3 | 0 | 0 | 0 | 0.37
1994-06-04 | 331 | 7 | 215 | 352 | 244 | 26.23 | 52.84 |  |  | 232 |  |  | 193 |  |  |  |  | 9.72 |  |  | 1016 | 424 |  |  | 0 | 0.08 | 0 | 0.05 | 0.08 | 2.08 | 0.09 | 0 | 0.09 | 0.2 | 0 | 0 | 0 | 0.31
1994-06-05 | 410 | 7.2 | 197 | 292 | 188 | 19.25 | 43.49 |  |  | 452 |  |  | 179 |  |  |  |  | 8.81 |  | 66 | 942 | 370 | 0 |  | 0 | 0.08 | 0 | 0.06 | 0.08 | 2.44 | 0.1 | 0 | 0.1 | 0.2 | 0 | 0 | 0 | 0.38
1994-06-06 | 338 | 7.3 | 169 | 220 | 168 | 17.12 | 33.28 |  |  | 367 |  |  | 111 | 0.009 |  |  | 322 | 7.4 |  |  | 808 | 288 |  |  | 0 | 0.05 | 0 | 0.03 | 0.28 | 1.55 | 0.07 | 0 | 0.08 | 0.6 | 0 | 0 | 0 | 0.27 | 0 | 0 | 0 | 0
1994-06-07 | 348 | 7.3 | 209 | 420 | 280 | 16.42 | 41.42 |  |  | 605 |  |  | 160 |  |  |  |  | 8.75 |  |  | 1012 | 418 |  |  | 0 | 0.11 | 0 | 0.07 | 0.13 | 3.66 | 0.17 | 0 | 0.11 | 2.1 | 0 | 0 | 0 | 0.39
1994-06-08 | 479 | 7.2 | 120 | 228 | 136 | 14.32 | 29.56 |  |  | 332 |  |  | 112 |  |  | 36 |  | 5.73 |  |  | 702 | 248 |  |  | 0 | 0.05 | 0 | 0.02 | 0.04 | 1.76 | 0.19 | 0 | 0.1 | 0.5 | 0 | 0 | 0 | 0.18
1994-06-09 | 328 | 7.1 | 177 | 680 | 428 | 22.18 | 49.17 |  |  | 869 |  |  | 120 |  |  |  |  | 9.74 |  |  | 1302 | 600 |  |  | 0 | 0.16 | 0 | 0.12 | 0.21 | 5.99 | 0.16 | 0.1 | 0.15 | 1.8 | 0.05 | 0 | 0.01 | 0.7
1994-06-10 | 314 | 7 | 177 | 316 | 224 | 25.42 | 48.99 |  |  | 546 |  |  | 171 |  |  |  |  | 9.5 |  |  | 1100 | 454 |  |  | 0 | 0.08 | 0 | 0.04 | 0.16 | 2.5 | 0.2 | 0 | 0.1 | 0.8 | 0 | 0 | 0 | 0.34
1994-06-11 | 443 | 7.2 | 328 | 548 | 360 | 14.48 | 44.98 |  |  | 882 |  |  | 216 |  |  |  |  | 10.53 |  |  | 1186 | 582 |  |  | 0 | 0.14 | 0 | 0.08 | 0.21 | 4.14 | 0.06 | 0 | 0.13 | 1.2 | 0 | 0 | 0 | 1
1994-06-12 | 466 | 7.5 | 167 | 292 | 164 | 14.36 | 33.55 |  |  | 441 |  |  | 139 |  |  |  |  | 6.57 |  |  | 874 | 374 |  |  | 0 | 0.06 | 0 | 0 | 0.06 | 2.28 | 0.08 | 0 | 0.09 | 0.6 | 0 | 0 | 0 | 0.22
1994-06-13 | 672 | 7.3 | 248 | 1464 | 1140 | 12.49 | 50.88 | 0.02 | 0.21 | 859 | 68 |  | 175 | 0.025 | 1.02 |  | 133 | 15.22 | 2.05 | 72 | 1162 | 510 | 0 |  | 0 | 0.24 | 0 | 0.08 | 0.23 | 7.84 | 0.11 | 0.14 | 0.2 | 2.8 | 0 | 0 | 0 | 0.71 | 0 | 0 | 0 | 0
1994-06-14 | 742 | 7.3 | 130 | 344 | 236 | 9.76 | 26.61 |  |  | 384 |  |  | 108 |  |  |  |  | 6.33 |  |  | 784 | 316 |  |  | 0 | 0.11 | 0 | 0.05 | 0.07 | 3.9 | 0.12 | 0.08 | 0.14 | 0.3 | 0 | 0 | 0 | 0.49
1994-06-15 | 648 | 7.4 | 109 | 216 | 160 | 9.89 | 22.93 |  |  | 315 |  |  | 72 |  |  | 44 |  | 5.13 |  |  | 702 | 274 |  |  | 0 | 0.06 | 0 | 0.02 | 0.12 | 1.74 | 0.18 | 0 | 0.07 | 0.3 | 0 | 0 | 0 | 0.26
1994-06-16 | 721 | 7.3 | 243 | 496 | 304 | 10.25 | 30.46 |  |  | 573 |  |  | 130 |  |  |  |  | 5.84 |  |  | 1274 | 612 |  |  | 0 | 0.08 | 0 | 0.02 | 0.18 | 3.08 | 0.23 | 0 | 0.11 | 0.5 | 0 | 0 | 0 | 0.36
1994-06-17 | 760 | 7.4 | 135 | 308 | 248 | 9.28 | 21.38 |  |  | 324 |  |  | 89 |  |  |  |  | 4.16 |  |  | 764 | 258 |  |  | 0 | 0.05 | 0 | 0 | 0.07 | 1.64 | 0.32 | 0.08 | 0.08 | 0.3 | 0 | 0 | 0 | 0.2
1994-06-18 | 663 | 7.2 | 102 | 248 | 140 | 9.36 | 23.07 |  |  | 232 |  |  | 53 |  |  |  |  | 4.17 |  |  | 788 | 294 |  |  | 0 | 0.06 | 0 | 0 | 0.07 | 2.15 | 0.3 | 0 | 0.08 | 0.2 | 0 | 0 | 0 | 0.23
1994-06-19 | 561 | 7.4 | 288 | 372 | 120 | 8.64 | 33.95 |  |  | 876 |  |  | 318 |  |  |  |  | 8.03 |  |  | 1350 | 640 |  |  | 0 | 0.19 | 0 | 0.06 | 0.21 | 6.56 | 0.29 | 0.22 | 0.17 | 2.2 | 0 | 0 | 0.01 | 0.65
1994-06-20 | 576 | 7.1 | 197 | 698 | 382 | 15.02 | 38.39 |  |  | 752 |  |  | 170 | 0.018 |  |  | 115 | 8.23 |  |  | 1236 | 506 |  |  | 0 | 0.14 | 0 | 0.06 | 0.21 | 5.07 | 0.42 | 0.07 | 0.15 | 2.3 | 0 | 0 | 0 | 0.53 | 0 | 0 | 0 | 0
1994-06-21 | 504 | 7.1 | 223 | 760 | 408 | 16.33 | 41.7 |  |  | 672 |  |  | 152 |  |  |  |  | 11.52 |  | 78 | 1196 | 548 | 0 |  | 0 | 0.22 | 0 | 0.13 | 0.18 | 12.2 | 0.15 | 0.21 | 0.3 | 0.8 | 0.05 | 0 | 0 | 1.12
1994-06-22 | 365 | 7.2 | 123 | 166 | 120 | 12.78 | 25.95 |  |  | 387 |  |  | 117 |  |  | 36 |  | 4.79 |  |  | 830 | 284 |  |  | 0 | 0.05 | 0 | 0.04 | 0.21 | 1.46 | 0.22 | 0.12 | 0.06 | 0.3 | 0 | 0 | 0.01 | 0.23
1994-06-23 | 713 | 7.3 | 80 | 388 | 204 | 8.75 | 21.71 |  |  | 386 |  |  | 70 |  |  |  |  | 6.65 |  |  | 798 | 318 |  |  | 0 | 0.14 | 0 | 0.18 | 0.17 | 5.82 | 0.27 | 0.16 | 0.2 | 0.6 | 0.03 | 0 | 0 | 0.75
1994-06-24 | 858 | 7.4 | 100 | 192 | 114 | 6.51 | 21.33 |  |  | 275 |  |  | 52 |  |  |  |  | 5.04 |  |  | 650 | 224 |  |  | 0 | 0.08 | 0 | 0.1 | 0.11 | 2.44 | 0.55 | 0.07 | 0.09 | 0.6 | 0 | 0 | 0 | 0.32
1994-06-25 | 798 | 7.4 | 83 | 224 | 124 | 9.31 | 22.38 |  |  | 269 |  |  | 61 |  |  |  |  | 4.86 |  |  | 798 | 340 |  |  | 0 | 0.09 | 0 | 0.06 | 0.19 | 3.37 | 0.45 | 0.17 | 0.11 | 0.2 | 0 | 0 | 0 | 0.37
1994-06-26 | 786 | 7.5 | 64 | 99 | 71 | 7.62 | 16.23 |  |  | 146 |  |  | 30 |  |  |  |  | 2.99 |  |  | 554 | 172 |  |  | 0 | 0.04 | 0 | 0.03 | 0.11 | 1.04 | 0.34 | 0.06 | 0.06 | 0 | 0 | 0 | 0 | 0.11
1994-06-27 | 553 | 7.3 | 95 | 220 | 132 | 8.83 | 18.91 |  |  | 222 |  |  | 52 | 0.014 |  |  | 76 | 4.53 |  |  | 710 | 230 |  |  | 0 | 0.08 | 0 | 0.07 | 0.11 | 2.84 | 0.47 | 0.07 | 0.09 | 0.2 | 0 | 0 | 0 | 0.44 | 0 | 0 | 0 | 0
1994-06-28 | 552 | 7.3 | 213 | 258 | 164 | 12.03 | 29.3 |  |  | 440 |  |  | 111 |  |  |  |  | 5.65 |  | 101 | 924 | 350 | 0 |  | 0 | 0.07 | 0 | 0.06 | 0.05 | 2.51 | 0.45 | 0.13 | 0.09 | 0.5 | 0 | 0 | 0 | 0.35
1994-06-29 | 398 | 7.4 | 163 | 324 | 196 | 14.57 | 30.34 | 0.01 | 0 | 375 | 124 |  | 68 | 0.034 | 1.07 | 127 | 72 | 6.56 | 2.19 |  | 860 | 326 |  |  | 0 | 0.11 | 0 | 0.1 | 0.11 | 3.35 | 0.43 | 0.12 | 0.1 | 0.3 | 0 | 0 | 0 | 0.71
1994-06-30 | 552 | 7.4 | 139 | 206 | 152 | 13.27 | 26.47 |  |  | 326 |  |  | 53 |  |  |  |  | 5.84 |  |  | 762 | 284 |  |  | 0 | 0.07 | 0 | 0.05 | 0.06 | 1.64 | 0.25 | 0.1 | 0.09 | 0.2 | 0 | 0 | 0 | 0.22
OBS | 30 | 30 | 30 | 30 | 30 | 30 | 30 | 2 | 2 | 30 | 2 | 0 | 30 | 5 | 2 | 5 | 5 | 30 | 2 | 4 | 30 | 30 | 4 | 0 | 30 | 30 | 30 | 30 | 30 | 30 | 30 | 30 | 30 | 30 | 30 | 30 | 30 | 30 | 4 | 4 | 4 | 4
MINIMUM | 314 | 7 | 64 | 99 | 71 | 6.51 | 16.23 | 0.01 | 0 | 146 | 68 |  | 30 | 0.009 | 1.02 | 24 | 72 | 2.99 | 2.05 | 66 | 554 | 172 | 0 |  | 0 | 0.04 | 0 | 0 | 0.04 | 1.04 | 0.06 | 0 | 0.06 | 0 | 0 | 0 | 0 | 0.11 | 0 | 0 | 0 | 0
MEAN | 534 | 7.3 | 179 | 383 | 248 | 14.06 | 33.49 | 0.02 | 0.11 | 472 | 96 |  | 124 | 0.02 | 1.05 | 53 | 144 | 7.32 | 2.12 | 79 | 937 | 385 | 0 |  | 0 | 0.1 | 0 | 0.06 | 0.14 | 3.51 | 0.23 | 0.07 | 0.12 | 0.7 | 0 | 0 | 0 | 0.44 | 0 | 0 | 0 | 0
MAXIMUM | 858 | 7.5 | 328 | 1464 | 1140 | 26.23 | 57.61 | 0.02 | 0.21 | 882 | 124 |  | 318 | 0.034 | 1.07 | 127 | 322 | 15.22 | 2.19 | 101 | 1350 | 640 | 0 |  | 0 | 0.24 | 0 | 0.18 | 0.28 | 12.2 | 0.55 | 0.22 | 0.3 | 2.8 | 0.05 | 0 | 0.01 | 1.12 | 0 | 0 | 0 | 0
1994-07-01 | 458 | 7.3 | 185 | 366 | 214 | 14.26 | 32.66 |  |  | 465 |  |  | 133 |  |  |  |  | 8.17 |  |  | 510 | 182 |  |  | 0 | 0.07 | 0 | 0.06 | 0.04 | 2.45 | 0.23 | 0 | 0.11 | 0.4 | 0 | 0 | 0 | 0.27
1994-07-02 | 406 | 7.3 | 228 | 406 | 284 | 17.28 | 46.64 |  |  | 663 |  |  | 145 |  |  |  |  | 11.37 |  |  | 490 | 172 |  |  | 0 | 0.1 | 0 | 0.08 | 0.05 | 3.3 | 0.12 | 0 | 0.12 | 0.6 | 0 | 0 | 0 | 0.5
1994-07-03 | 414 | 7.4 | 122 | 304 | 174 | 12.13 | 29 |  |  | 430 |  |  | 83 |  |  |  |  | 6.38 |  |  | 656 | 264 |  |  | 0 | 0.09 | 0 | 0.05 | 0.06 | 2.76 | 0.15 | 0 | 0.08 | 0.3 | 0 | 0 | 0 | 0.31
1994-07-04 | 450 | 7.2 | 124 | 228 | 152 | 17.72 | 21.89 |  |  | 311 |  |  | 93 | 0.02 |  |  | 56 | 4.9 |  |  | 752 | 326 |  |  | 0 | 0.05 | 0 | 0.02 | 0.12 | 1.38 | 0.22 | 0 | 0.06 | 0 | 0 | 0 | 0 | 0.19 | 0 | 0 | 0 | 0
1994-07-05 | 553 | 7.3 | 139 | 204 | 120 | 8.08 | 20.62 |  |  | 261 |  |  | 82 |  |  |  |  | 3.92 |  |  | 664 | 268 |  |  | 0 | 0.06 | 0 | 0.05 | 0.26 | 2.04 | 0.14 | 0 | 0.07 | 0.2 | 0.04 | 0 | 0 | 0.26
1994-07-06 | 466 | 7.3 | 169 | 380 | 220 | 9.87 | 24.8 |  |  | 429 |  |  | 104 |  |  | 65 |  | 5.32 |  |  | 898 | 352 |  |  | 0 | 0.11 | 0 | 0.06 | 0.75 | 4.13 | 0.35 | 0.09 | 0.1 | 0.8 | 0 | 0 | 0 | 0.49
1994-07-07 | 552 | 7.5 | 203 | 256 | 160 | 11.21 | 23.57 |  |  | 337 |  |  | 90 |  |  |  |  | 5.21 |  | 84 | 728 | 264 | 0 |  | 0 | 0.07 | 0 | 0.07 | 0.08 | 2.66 | 0.37 | 0 | 0.08 | 0.3 | 0 | 0 | 0 | 0.29
1994-07-08 | 558 | 7.1 | 87 | 256 | 136 | 7.51 | 19.15 |  |  | 290 |  |  | 45 |  |  |  |  | 4.83 |  |  | 760 | 316 |  |  | 0 | 0.08 | 0 | 0.04 | 0.08 | 2.37 | 0.39 | 0 | 0.09 | 0.7 | 0 | 0 | 0 | 0.25
1994-07-09 | 522 | 7.4 | 150 | 256 | 140 | 9.73 | 23.46 |  |  | 369 |  |  | 62 |  |  |  |  | 5.88 |  |  | 734 | 304 |  |  | 0 | 0.07 | 0 | 0.05 | 0.22 | 2.31 | 0.38 | 0 | 0.09 | 0.3 | 0 | 0 | 0 | 0.3
1994-07-10 | 498 | 7.4 | 115 | 304 | 184 | 9.27 | 23.36 |  |  | 399 |  |  | 93 |  |  |  |  | 6.01 |  |  | 766 | 308 |  |  | 0 | 0.06 | 0 | 0.03 | 0.02 | 2.19 | 0.29 | 0 | 0.07 | 0.4 | 0 | 0 | 0 | 0.24
1994-07-11 | 376 | 7.2 | 115 | 214 | 138 | 11.26 | 23.87 |  |  | 233 |  |  | 79 | 0.021 |  |  | 95 | 4.39 |  |  | 722 | 266 |  |  | 0 | 0.04 | 0 | 0.04 | 0.04 | 1.38 | 0.15 | 0.06 | 0.05 | 0.2 | 0 | 0 | 0 | 0.17 | 0 | 0 | 0 | 0
1994-07-12 | 611 | 7.2 | 133 | 216 | 144 | 12.49 | 25.15 |  |  | 295 |  |  | 89 |  |  |  |  | 4.75 |  |  | 746 | 280 |  |  | 0 | 0.06 | 0 | 0.06 | 0.02 | 1.98 | 0.26 | 0 | 0.07 | 0.3 | 0 | 0 | 0 | 0.23
1994-07-13 | 603 | 7.2 | 140 | 312 | 180 | 8.72 | 26.35 |  |  | 440 |  |  | 74 |  |  | 15 |  | 5.78 |  |  | 796 | 306 |  |  | 0 | 0.07 | 0 | 0.05 | 0.01 | 2.21 | 0.27 | 0.07 | 0.11 | 0.4 | 0 | 0 | 0 | 0.32
1994-07-14 | 673 | 7.2 | 175 | 288 | 162 | 13.51 | 30.23 |  |  | 341 |  |  | 107 |  |  |  |  | 6.42 |  |  | 840 | 310 |  |  | 0 | 0.06 | 0 | 0.05 | 0.05 | 1.8 | 0.15 | 0.06 | 0.1 | 0.3 | 0 | 0 | 0.01 | 0.22
1994-07-15 | 594 | 7.5 | 110 | 212 | 130 | 8.91 | 27.11 | 0 | 0.17 | 394 | 96 |  | 43 | 0.023 | 0.99 |  | 93 | 6.42 | 2.25 | 59 | 714 | 242 | 0 |  | 0 | 0.05 | 0 | 0.03 | 0.03 | 1.79 | 0.27 | 0.06 | 0.08 | 0.9 | 0 | 0 | 0 | 0.11
1994-07-16 | 583 | 7.4 | 96 | 108 | 77 | 12.31 | 23.59 |  |  | 252 |  |  | 37 |  |  |  |  | 4.61 |  |  | 668 | 246 |  |  | 0 | 0.04 | 0 | 0 | 0 | 0.6 | 0.21 | 0 | 0.05 | 0.1 | 0 | 0 | 0 | 0.07
1994-07-17 | 396 | 7.5 | 50 | 164 | 118 | 12.88 | 24.08 |  |  | 252 |  |  | 40 |  |  |  |  | 4.8 |  |  | 754 | 306 |  |  | 0 | 0.04 | 0 | 0.04 | 0.01 | 0.74 | 0.39 | 0.06 | 0.05 | 0 | 0 | 0 | 0 | 0.1
1994-07-18 | 382 | 7 | 80 | 232 | 158 | 14.08 | 27.41 |  |  | 407 |  |  | 58 | 0.026 |  |  | 242 | 5.7 |  |  | 794 | 298 |  |  | 0 | 0.05 | 0 | 0.05 | 0.08 | 1.18 | 0.27 | 0 | 0.06 | 0.1 | 0 | 0 | 0.02 | 0.18 | 0 | 0 | 0 | 0
1994-07-19 | 651 | 7.2 | 60 | 396 | 188 | 10.73 | 23.66 |  |  | 308 |  |  | 20 |  |  |  |  | 5.42 |  |  | 856 | 308 |  |  | 0 | 0.06 | 0 | 0.04 | 0.24 | 1.79 | 0.39 | 0 | 0.08 | 0.2 | 0 | 0 | 0 | 0.22
1994-07-20 | 665 | 7.2 | 75 | 542 | 270 | 8.53 | 26.7 |  |  | 672 |  |  | 70 |  |  | 24 |  | 7.1 |  |  | 1008 | 388 |  |  | 0 | 0.16 | 0 | 0.08 | 0.22 | 6.99 | 0.29 | 0.25 | 0.2 | 0.8 | 0 | 0 | 0.01 | 0.6
1994-07-21 | 577 | 7.2 | 60 | 240 | 158 | 10.5 | 22.76 |  |  | 330 |  |  | 29 |  |  |  |  | 5.12 |  |  | 738 | 286 |  |  | 0 | 0.02 | 0 | 0.04 | 0 | 1.77 | 0.28 | 0 | 0.08 | 0 | 0 | 0 | 0 | 0.11
1994-07-22 | 630 | 7.1 | 173 | 452 | 208 | 12.74 | 31.99 |  |  | 609 |  |  | 135 |  |  |  |  | 8.57 |  |  | 1032 | 372 |  |  | 0 | 0.09 | 0 | 0.13 | 0.02 | 5.37 | 0.03 | 0 | 0.2 | 0.5 | 0 | 0 | 0 | 0.34
1994-07-23 | 846 | 7.4 | 158 | 240 | 154 | 7.93 | 22.71 |  |  | 354 |  |  | 96 |  |  |  |  | 4.71 |  | 53 | 706 | 250 | 0 |  | 0 | 0.03 | 0 | 0.05 | 0 | 2.87 | 0.1 | 0 | 0.09 | 0.5 | 0 | 0 | 0 | 0.14
1994-07-24 | 594 | 7.3 | 100 | 144 | 100 | 8.93 | 21.89 |  |  | 215 |  |  | 75 |  |  |  |  | 4.2 |  |  | 582 | 200 |  |  | 0 | 0 | 0 | 0.01 | 0 | 1.1 | 0.14 | 0 | 0.07 | 0.2 | 0 | 0 | 0 | 0.14
1994-07-25 | 382 | 7 | 212 | 328 | 226 | 14.15 | 32.26 |  |  | 619 |  |  | 204 | 0.018 |  |  | 867 | 7.77 |  |  | 898 | 350 |  |  | 0 | 0.04 | 0 | 0.04 | 0 | 2.38 | 0.06 | 0 | 0.1 | 0.4 | 0 | 0 | 0 | 0.27 | 0 | 0 | 0 | 0
1994-07-26 | 429 | 7.1 | 259 | 440 | 292 | 16.26 | 33.22 |  |  | 684 |  |  | 175 |  |  |  |  | 8.71 |  |  | 1042 | 440 |  |  | 0 | 0.07 | 0 | 0.11 | 0.02 | 5.49 | 0.24 | 0 | 0.13 | 1.1 | 0 | 0 | 0 | 0.29
1994-07-27 | 516 | 7.2 | 230 | 392 | 260 | 17.1 | 39.35 |  |  | 548 |  |  | 209 |  |  | 35 |  | 9.15 |  |  | 1002 | 398 |  |  | 0 | 0.07 | 0 | 0.1 | 0.04 | 3.87 | 0.07 | 0 | 0.13 | 0.6 | 0 | 0 | 0.01 | 0.48
1994-07-28 | 302 | 7.2 | 260 | 488 | 340 | 19.28 | 46.16 |  |  | 701 |  |  | 272 |  |  |  |  | 11.91 |  |  | 1068 | 462 |  |  | 0 | 0.07 | 0 | 0.24 | 0.05 | 4.37 | 0.12 | 0 | 0.15 | 0 | 0 | 0 | 0.01 | 0.59
1994-07-29 | 398 | 7.3 | 267 | 712 | 520 | 18.12 | 45.43 |  |  | 839 |  |  | 170 |  |  |  |  | 11 |  |  | 1142 | 552 |  |  | 0 | 0.08 | 0 | 0.14 | 0.01 | 4.16 | 0.21 | 0 | 0.14 | 0.7 | 0 | 0 | 0 | 0.38
1994-07-30 | 428 | 7.3 | 195 | 376 | 244 | 14.87 | 35.67 |  |  | 552 |  |  | 65 |  |  |  |  | 9.53 |  |  | 962 | 372 |  |  | 0 | 0.03 | 0 | 0.05 | 0.06 | 2.25 | 0.24 | 0 | 0.1 | 0.3 | 0 | 0 | 0 | 0.26
1994-07-31 | 387 | 7.6 | 225 | 382 | 264 | 14.95 | 39.13 | 0 | 0.17 | 510 | 90 |  | 165 | 0.032 | 0.94 |  | 59 | 9.36 | 4 | 81 | 874 | 388 | 0 |  | 0 | 0.06 | 0 | 0.08 | 0 | 2.7 | 0.14 | 0 | 0.12 | 0.4 | 0 | 0 | 0 | 0.34
OBS | 31 | 31 | 31 | 31 | 31 | 31 | 31 | 2 | 2 | 31 | 2 | 0 | 31 | 6 | 2 | 4 | 6 | 31 | 2 | 4 | 31 | 31 | 4 | 0 | 31 | 31 | 31 | 31 | 31 | 31 | 31 | 31 | 31 | 31 | 31 | 31 | 31 | 31 | 4 | 4 | 4 | 4
MINIMUM | 302 | 7 | 50 | 108 | 77 | 7.51 | 19.15 | 0 | 0.17 | 215 | 90 |  | 20 | 0.018 | 0.94 | 15 | 56 | 3.92 | 2.25 | 53 | 490 | 172 | 0 |  | 0 | 0 | 0 | 0 | 0 | 0.6 | 0.03 | 0 | 0.05 | 0 | 0 | 0 | 0 | 0.07 | 0 | 0 | 0 | 0
MEAN | 513 | 7.3 | 151 | 317 | 197 | 12.43 | 28.83 | 0 | 0.17 | 436 | 93 |  | 101 | 0.023 | 0.97 | 35 | 235 | 6.69 | 3.13 | 69 | 803 | 315 | 0 |  | 0 | 0.06 | 0 | 0.06 | 0.08 | 2.66 | 0.22 | 0.02 | 0.1 | 0.4 | 0 | 0 | 0 | 0.28 | 0 | 0 | 0 | 0
MAXIMUM | 846 | 7.6 | 267 | 712 | 520 | 19.28 | 46.64 | 0 | 0.17 | 839 | 96 |  | 272 | 0.032 | 0.99 | 65 | 867 | 11.91 | 4 | 84 | 1142 | 552 | 0 |  | 0 | 0.16 | 0 | 0.24 | 0.75 | 6.99 | 0.39 | 0.25 | 0.2 | 1.1 | 0.04 | 0 | 0.02 | 0.6 | 0 | 0 | 0 | 0
1994-08-01 | 590 | 7.4 | 278 | 626 | 368 | 15.61 | 31.07 |  |  | 713 |  |  | 92 | 0.031 |  |  | 267 | 10.17 |  |  | 1094 | 470 |  |  | 0 | 0.19 | 0 | 0.13 | 0 | 7.29 | 0 | 0 | 0.15 | 0.4 | 0.04 | 0 | 0 | 1.2 | 0 | 0 | 0 | 0
1994-08-02 | 644 | 7.2 | 130 | 288 | 168 | 11.07 | 28.08 |  |  | 424 |  |  | 111 |  |  |  |  | 6.03 |  |  | 790 | 292 |  |  | 0 | 0.09 | 0 | 0.07 | 0 | 3.11 | 0.09 | 0 | 0.06 | 0.2 | 0.03 | 0 | 0 | 0.41
1994-08-03 | 697 | 7.3 | 195 | 862 | 410 | 9.86 | 38.71 |  |  | 811 |  |  | 123 |  |  | 36 |  | 10.81 |  |  | 1406 | 554 |  |  | 0 | 0.27 | 0 | 0.19 | 0.04 | 13.56 | 0 | 0.22 | 0.26 | 0.8 | 0.05 | 0 | 0 | 1.18
1994-08-04 | 778 | 7.2 | 140 | 504 | 256 | 5.69 | 22.62 |  |  | 559 |  |  | 131 |  |  |  |  | 6.57 |  |  | 828 | 322 |  |  | 0 | 0.18 | 0 | 0.13 | 0.07 | 8.92 | 0 | 0.19 | 0.15 | 0 | 0.03 | 0 | 0 | 0.92
1994-08-05 | 650 | 7.1 | 147 | 672 | 332 | 16.66 | 44.18 |  |  | 1232 |  |  | 75 |  |  |  |  | 11.18 |  |  | 1232 | 512 |  |  | 0 | 0.19 | 0 | 0.16 | 0.14 | 9.2 | 0 | 0.17 | 0.17 | 0.5 | 0.05 | 0 | 0 | 0.95
1994-08-06 | 650 | 7.1 | 169 | 476 | 324 | 23.99 | 31.99 |  |  | 715 |  |  | 128 |  |  |  |  | 9.19 |  |  | 924 | 410 |  |  | 0 | 0.1 | 0.02 | 0.06 | 0 | 3.45 | 0.18 | 0 | 0.07 | 0.2 | 0 | 0 | 0 | 1.53
1994-08-07 | 617 | 7.4 | 60 | 194 | 102 | 25.21 | 20.26 |  |  | 254 |  |  | 46 |  |  |  |  | 4.51 |  |  | 744 | 272 |  |  | 0 | 0.06 | 0 | 0.02 | 0 | 2.28 | 0 | 0 | 0.04 | 0.1 | 0 | 0 | 0 | 0.23
1994-08-08 | 491 | 7 | 132 | 210 | 128 | 11.53 | 23.62 |  |  | 358 |  |  | 84 | 0.021 |  |  | 204 | 5.12 |  | 89 | 670 | 226 | 0 |  | 0 | 0.09 | 0 | 0.05 | 0 | 2.95 | 0 | 0 | 0.04 | 0.3 | 0 | 0 | 0 | 0.28 | 0 | 0 | 0 | 0
1994-08-09 | 430 | 7 | 213 | 316 | 220 | 24.54 | 34.28 |  |  | 574 |  |  | 129 |  |  |  |  | 8.11 |  |  | 924 | 346 |  |  | 0 | 0.09 | 0 | 0.07 | 0 | 2.59 | 0.05 | 0 | 0.04 | 0.2 | 0 | 0 | 0 | 0.23
1994-08-10 | 502 | 7.2 | 395 | 652 | 392 | 15.93 | 39.9 |  |  | 694 |  |  | 265 |  |  | 36 |  | 10.64 |  |  | 1236 | 540 |  |  | 0 | 0.18 | 0 | 0.19 | 0 | 6.89 | 0 | 0.08 | 0.12 | 0.8 | 0.04 | 0 | 0 | 0.92
1994-08-11 | 707 | 7.3 | 165 | 268 | 164 | 8.58 | 24.6 |  |  | 574 |  |  | 131 |  |  |  |  | 6.45 |  |  | 672 | 278 |  |  | 0 | 0.05 | 0 | 0.09 | 0.08 | 4.67 | 0 | 0 | 0.13 | 0.4 | 0 | 0 | 0 | 0.58
1994-08-12 | 573 | 7.3 | 209 | 376 | 216 | 9.36 | 24.55 |  |  | 454 |  |  | 141 |  |  |  |  | 6.83 |  |  | 940 | 340 |  |  | 0 | 0.08 | 0 | 0.08 | 0.11 | 6.01 | 0 | 0 | 0.13 | 0.8 | 0 | 0 | 0 | 0.88
1994-08-13 | 694 | 7.7 | 169 | 392 | 248 | 9.04 | 27.1 |  |  | 523 |  |  | 120 |  |  |  |  | 7.02 |  |  | 802 | 374 |  |  | 0 | 0.06 | 0 | 0.08 | 0.09 | 6.03 | 0 | 0.09 | 0.12 | 0.3 | 0 | 0 | 0 | 0.63
1994-08-14 | 790 | 7.3 | 212 | 544 | 300 | 8.11 | 31.66 |  |  | 669 |  |  | 40 |  |  |  |  | 7.55 |  |  | 874 | 424 |  |  | 0 | 0.14 | 0 | 0.14 | 0.22 | 8.5 | 0 | 0.18 | 0.18 | 0.5 | 0 | 0 | 0 | 0.9
1994-08-15 | 585 | 6.9 | 107 | 140 | 96 | 8.26 | 18.27 |  |  | 171 |  |  | 96 | 0.019 |  |  | 184 | 3.67 |  |  | 674 | 222 |  |  | 0 | 0 | 0 | 0.02 | 0 | 1.67 | 0.05 | 0 | 0.05 | 0 | 0 | 0 | 0 | 0.18 | 0 | 0 | 0 | 0
1994-08-16 | 425 | 7.1 | 118 | 236 | 106 | 9.38 | 22.19 | 0.07 | 0.06 | 211 | 94 |  | 118 | 0.022 | 0.84 |  | 528 | 4.85 | 2.18 | 59 | 710 | 244 | 0 |  | 0 | 0 | 0 | 0.02 | 0 | 1.34 | 0 | 0 | 0.07 | 0.1 | 0 | 0 | 0 | 0.28
1994-08-17 | 617 | 7.3 | 210 | 532 | 270 | 10.74 | 33.41 |  |  | 490 |  |  | 129 |  |  | 180 |  | 8.36 |  |  | 916 | 358 |  |  | 0 | 0.07 | 0 | 0.11 | 0.11 | 4.68 | 0 | 0.08 | 0.14 | 0.1 | 0 | 0 | 0 | 0.63
1994-08-18 | 599 | 7.2 | 173 | 382 | 278 | 10.83 | 28.88 |  |  | 435 |  |  | 85 |  |  |  |  | 7.33 |  |  | 912 | 388 |  |  | 0 | 0.03 | 0 | 0.08 | 0.24 | 5.79 | 0.22 | 0 | 0.11 | 0.5 | 0 | 0 | 0.02 | 0.5
1994-08-19 | 487 | 7.2 | 300 | 628 | 432 | 17.35 | 52.37 |  |  | 1044 |  |  | 203 |  |  |  |  | 14.01 |  |  | 1306 | 566 |  |  | 0 | 0.09 | 0 | 0.11 | 0.11 | 5.61 | 0.08 | 0 | 0.17 | 0 | 0 | 0 | 0.02 | 1.03
1994-08-20 | 629 | 7.2 | 237 | 508 | 304 | 9.68 | 39.23 |  |  | 744 |  |  | 154 |  |  |  |  | 10.85 |  |  | 938 | 358 |  |  | 0 | 0.07 | 0 | 0.06 | 0.1 | 5.88 | 0.31 | 0.15 | 0.16 | 0.7 | 0 | 0 | 0 | 0.89
1994-08-21 | 640 | 7.3 | 250 | 732 | 492 | 10.62 | 46.72 |  |  | 1300 |  |  | 65 |  |  |  |  | 12.58 |  |  | 1296 | 576 |  |  | 0 | 0.18 | 0 | 0.18 | 0.28 | 9.67 | 0.16 | 0.11 | 0.3 | 0.2 | 0 | 0 | 0.02 | 0.69
1994-08-22 | 388 | 7.3 | 248 | 808 | 508 | 13.95 | 52.43 |  |  | 1024 |  |  | 110 | 0.028 |  |  | 1136 | 15.3 |  |  | 1282 | 600 |  |  | 0 | 0.22 | 0 | 0.25 | 0.41 | 10.02 | 0.04 | 0.16 | 0.31 | 0.6 | 0 | 0 | 0.03 | 0.98 | 0 | 0 | 0 | 0
1994-08-23 | 393 | 7.4 | 147 | 244 | 170 | 14.12 | 31.87 |  |  | 384 |  |  | 146 |  |  |  |  | 7.56 |  |  | 840 | 340 |  |  | 0 | 0.06 | 0 | 0.08 | 0.12 | 2.64 | 0.05 | 0.08 | 0.1 | 0.2 | 0 | 0 | 0.02 | 0.25
1994-08-24 | 400 | 7.3 | 164 | 230 | 182 | 19.45 | 39.57 |  |  | 401 |  |  | 91 |  |  | 64 |  | 7.76 |  | 83 | 832 | 288 | 0 |  | 0 | 0.03 | 0 | 0.05 | 0.08 | 1.45 | 0.08 | 0 | 0.08 | 0.3 | 0 | 0 | 0 | 0.19
1994-08-25 | 448 | 7.1 | 274 | 916 | 648 | 14.51 | 58.17 |  |  | 1480 |  |  | 207 |  |  |  |  | 13.04 |  |  | 1528 | 782 |  |  | 0 | 0.17 | 0 | 0.16 | 0.21 | 8.03 | 0.05 | 0.14 | 0.22 | 1.6 | 0 | 0 | 0.01 | 0.85
1994-08-26 | 451 | 7.2 | 232 | 324 | 188 | 12.9 | 29.74 |  |  | 418 |  |  | 149 |  |  |  |  | 6.95 |  |  | 824 | 300 |  |  | 0 | 0.09 | 0 | 0.09 | 0.32 | 4.07 | 0.1 | 0 | 0.15 | 0.4 | 0 | 0 | 0 | 0.36
1994-08-27 | 400 | 7 | 84 | 180 | 124 | 12.73 | 29.29 |  |  | 360 |  |  | 50 |  |  |  |  | 5.89 |  |  | 744 | 262 |  |  | 0 | 0.02 | 0 | 0.03 | 0 | 1.57 | 0.16 | 0 | 0.08 | 0.2 | 0 | 0 | 0 | 0.18
1994-08-28 | 403 | 7.5 | 240 | 620 | 312 | 14.23 | 37.36 |  |  | 658 |  |  | 99 |  |  |  |  | 9.58 |  |  | 1220 | 414 |  |  | 0 | 0.12 | 0 | 0.06 | 0.16 | 6.47 | 0.11 | 0.13 | 0.15 | 3.3 | 0 | 0 | 0.01 | 0.48
1994-08-29 | 362 | 7.3 | 300 | 624 | 364 | 16.46 | 36 |  |  | 657 |  |  | 202 | 0.013 |  |  | 31 | 9.68 |  |  | 1100 | 470 |  |  | 0 | 0.11 | 0 | 0.1 | 0.15 | 5.23 | 0.12 | 0.11 | 0.14 | 0.2 | 0 | 0 | 0.01 | 0.37 | 0 | 0 | 0 | 0
1994-08-30 | 591 | 7.1 | 223 | 484 | 304 | 13.4 | 35.63 |  |  | 628 |  |  | 188 |  |  |  |  | 7.61 |  |  | 1032 | 402 |  |  | 0 | 0.1 | 0 | 0.09 | 0.15 | 4.25 | 0.14 | 0 | 0.12 | 0.1 | 0 | 0 | 0.01 | 0.78
1994-08-31 | 378 | 7.2 | 440 | 1008 | 568 | 11.16 | 50.82 |  |  | 1530 |  |  | 0 |  |  | 31 |  | 15.76 |  |  | 1324 | 568 |  |  | 0 | 0.18 | 0 | 0.16 | 0.23 | 9.46 | 0.25 | 0.23 | 0.26 | 0.6 | 0 | 0 | 0 | 1.07
OBS | 31 | 31 | 31 | 31 | 31 | 31 | 31 | 1 | 1 | 31 | 1 | 0 | 31 | 6 | 1 | 5 | 6 | 31 | 1 | 3 | 31 | 31 | 3 | 0 | 31 | 31 | 31 | 31 | 31 | 31 | 31 | 31 | 31 | 31 | 31 | 31 | 31 | 31 | 5 | 5 | 5 | 5
MINIMUM | 362 | 6.9 | 60 | 140 | 96 | 5.69 | 18.27 | 0.07 | 0.06 | 171 | 94 |  | 0 | 0.013 | 0.84 | 31 | 31 | 3.67 | 2.18 | 59 | 670 | 222 | 0 |  | 0 | 0 | 0 | 0.02 | 0 | 1.34 | 0 | 0 | 0.04 | 0 | 0 | 0 | 0 | 0.18 | 0 | 0 | 0 | 0
MEAN | 549 | 7.2 | 205 | 483 | 289 | 13.39 | 34.34 | 0.07 | 0.06 | 661 | 94 |  | 120 | 0.022 | 0.84 | 69 | 392 | 8.74 | 2.18 | 77 | 988 | 403 | 0 |  | 0 | 0.11 | 0 | 0.1 | 0.11 | 5.59 | 0.07 | 0.07 | 0.14 | 0.5 | 0.01 | 0 | 0 | 0.66 | 0 | 0 | 0 | 0
MAXIMUM | 790 | 7.7 | 440 | 1008 | 648 | 25.21 | 58.17 | 0.07 | 0.06 | 1530 | 94 |  | 265 | 0.031 | 0.84 | 180 | 1136 | 15.76 | 2.18 | 89 | 1528 | 782 | 0 |  | 0 | 0.27 | 0.02 | 0.25 | 0.41 | 13.56 | 0.31 | 0.23 | 0.31 | 3.3 | 0.05 | 0 | 0.03 | 1.53 | 0 | 0 | 0 | 0
1994-09-01 | 441 | 7.2 | 328 | 802 | 446 | 13.62 | 51.81 | 0.03 | 0.01 | 1080 | 80 |  | 181 | 0.028 | 0.87 |  | 858 | 12.38 | 3.13 | 93 | 1334 | 594 | 0 |  | 0 | 0.2 | 0 | 0.15 | 0 | 9.71 | 0.09 | 0.24 | 0.22 | 0.4 | 0.05 | 0 | 0.01 | 0.93
1994-09-02 | 443 | 7.2 | 160 | 150 | 108 | 13.1 | 27.06 |  |  | 317 |  |  | 92 |  |  |  |  | 5.14 |  |  | 756 | 236 |  |  | 0 | 0.01 | 0 | 0.03 | 0 | 1.61 | 0.12 | 0 | 0.05 | 0 | 0 | 0 | 0 | 0.04
1994-09-03 | 588 | 7.2 | 85 | 122 | 82 | 9.45 | 20.27 |  |  | 242 |  |  | 33 |  |  |  |  | 4.33 |  |  | 686 | 196 |  |  | 0 | 0.01 | 0 | 0.02 | 0.01 | 1.55 | 0.03 | 0 | 0.05 | 0 | 0 | 0 | 0 | 0.03
1994-09-04 | 381 | 7.3 | 105 | 280 | 178 | 11.14 | 28.98 |  |  | 481 |  |  | 40 |  |  |  |  | 5.69 |  |  | 1034 | 338 |  |  | 0 | 0.05 | 0 | 0.03 | 0.07 | 2.67 | 0.02 | 0.08 | 0.06 | 1.4 | 0 | 0 | 0 | 0.13
1994-09-05 | 396 | 7.3 | 137 | 114 | 78 | 12.73 | 27.94 |  |  | 341 |  |  | 48 | 0.027 |  |  | 1467 | 5.8 |  |  | 718 | 308 |  |  | 0 | 0.03 | 0 | 0.02 | 0.02 | 1.77 | 0 | 0.09 | 0.06 | 0.3 | 0 | 0 | 0 | 0.05 | 0 | 0 | 0 | 0
1994-09-06 | 391 | 6.9 | 225 | 452 | 320 | 14.92 | 29.7 |  |  | 585 |  |  | 90 |  |  |  |  | 6.52 |  |  | 1036 | 476 |  |  | 0 | 0.05 | 0 | 0.04 | 0.05 | 3.28 | 0.05 | 0 | 0.08 | 0.5 | 0 | 0 | 0 | 0.91
1994-09-07 | 427 | 7 | 187 | 352 | 224 | 12.47 | 31.29 |  |  | 454 |  |  | 78 |  |  | 32 |  | 6.44 |  |  | 922 | 364 |  |  | 0 | 0.07 | 0 | 0.05 | 0.05 | 3.14 | 0.1 | 0 | 0.08 | 0.4 | 0 | 0 | 0 | 0.76
1994-09-08 | 386 | 7 | 187 | 384 | 220 | 14.13 | 37.34 |  |  | 538 |  |  | 109 |  |  |  |  | 6.97 |  |  | 992 | 436 |  |  | 0 | 0.06 | 0 | 0.06 | 0.23 | 4.86 | 0.08 | 0.09 | 0.13 | 0.7 | 0.04 | 0 | 0.01 | 1.15
1994-09-09 | 412 | 6.9 | 225 | 1004 | 588 | 12.4 | 47.06 |  |  | 1608 |  |  | 110 |  |  |  |  | 10.05 |  | 73 | 1350 | 578 | 0 |  | 0 | 0.19 | 0 | 0.09 | 0.17 | 10.01 | 0.11 | 0.23 | 0.19 | 1.2 | 0.06 | 0 | 0 | 1.39
1994-09-10 | 504 | 7.1 | 159 | 296 | 180 | 10.48 | 28.04 |  |  | 462 |  |  | 146 |  |  |  |  | 6.19 |  |  | 844 | 340 |  |  | 0 | 0.06 | 0 | 0.06 | 0.08 | 3.34 | 0.21 | 0.12 | 0.09 | 0.7 | 0 | 0 | 0 | 0.41
1994-09-11 | 344 | 7.2 | 283 | 952 | 492 | 13.54 | 50.35 |  |  | 1202 |  |  | 224 |  |  |  |  | 12.16 |  |  | 1462 | 588 |  |  | 0 | 0.37 | 0 | 0.18 | 0.51 | 16.83 | 0 | 0.26 | 0.36 | 0.7 | 0 | 0 | 0 | 1.03
1994-09-12 | 338 | 7.1 | 353 | 1060 | 736 | 16.12 | 53.01 |  |  | 546 |  |  | 263 | 0.023 |  |  | 716 | 12.07 |  |  | 1404 | 656 |  |  | 0 | 0.28 | 0 | 0.12 | 0.35 | 11.23 | 0 | 0.07 | 0.23 | 1.2 | 0 | 0 | 0 | 2.07 | 0 | 0 | 0 | 0
1994-09-13 | 364 | 6.6 | 380 | 540 | 368 | 18.91 | 40.06 |  |  | 994 |  |  | 157 |  |  |  |  | 9.04 |  |  | 1114 | 490 |  |  | 0 | 0.15 | 0 | 0.1 | 0.2 | 5.02 | 0 | 0.03 | 0.14 | 0.5 | 0 | 0 | 0 | 0.94
1994-09-14 | 317 | 6.5 | 249 | 336 | 222 | 19.45 | 37.56 |  |  | 703 |  |  | 225 |  |  | 61 |  | 8.1 |  |  | 1078 | 454 |  |  | 0 | 0.13 | 0 | 0.06 | 0.15 | 4.1 | 0 | 0 | 0.12 | 0.4 | 0 | 0 | 0 | 0.82
1994-09-15 | 396 | 6.4 | 255 | 276 | 192 | 15.43 | 33.25 |  |  | 471 |  |  | 212 |  |  |  |  | 5.94 |  |  | 880 | 340 |  |  | 0 | 0.08 | 0 | 0.08 | 0.09 | 2.61 | 0 | 0 | 0.1 | 0.4 | 0 | 0 | 0 | 0.4
1994-09-16 | 423 | 6.8 | 255 | 1736 | 1000 | 14.41 | 83.7 |  |  | 3570 |  |  | 209 |  |  |  |  | 21.24 |  |  | 2498 | 1244 |  |  | 0 | 0.57 | 0 | 0.21 | 0.54 | 35.49 | 0.49 | 0.38 | 0.59 | 2.3 | 0 | 0 | 0 | 2.67
1994-09-17 | 319 | 7.2 | 240 | 204 | 164 | 15.34 | 29.31 | 0.01 | 0.16 | 408 | 113 |  | 215 | 0.021 | 1.04 |  | 282 | 6.07 | 3.03 | 61 | 874 | 392 | 0 |  | 0 | 0.07 | 0 | 0 | 0.11 | 2.47 | 0.27 | 0 | 0.09 | 0.3 | 0 | 0 | 0 | 0.37
1994-09-18 | 443 | 7.2 | 180 | 288 | 212 | 13.83 | 29.66 |  |  | 523 |  |  | 138 |  |  |  |  | 6.26 |  |  | 838 | 350 |  |  | 0 | 0.07 | 0 | 0.06 | 0.09 | 1.91 | 0.21 | 0 | 0.07 | 0 | 0 | 0 | 0 | 0.28
1994-09-19 | 388 | 7 | 224 | 260 | 198 | 17.13 | 39.4 |  |  | 764 |  |  | 205 | 0.038 |  |  | 258 | 9.4 |  |  | 966 | 444 |  |  | 0 | 0.1 | 0 | 0.08 | 0.16 | 2.98 | 0.28 | 0 | 0.12 | 0.6 | 0 | 0 | 0 | 0.5 | 0 | 0 | 0 | 0
1994-09-20 | 385 | 7.1 | 159 | 240 | 168 | 18.35 | 33.67 |  |  | 369 |  |  | 140 |  |  |  |  | 6.38 |  |  | 778 | 268 |  |  | 0 | 0 | 0 | 0.11 | 0.06 | 0.73 | 0.28 | 0 | 0.04 | 0.3 | 0 | 0 | 0 | 0.09
1994-09-21 | 359 | 6.8 | 165 | 151 | 114 | 24.36 | 41.16 |  |  | 398 |  |  | 171 |  |  | 23 |  | 7.35 |  |  | 840 | 260 |  |  | 0 | 0 | 0 | 0 | 0.03 | 1.05 | 0 | 0 | 0.04 | 0.2 | 0 | 0 | 0 | 0.04
1994-09-22 | 402 | 7.1 | 182 | 336 | 260 | 17.77 | 40.56 |  |  | 623 |  |  | 186 |  |  |  |  | 7.3 |  |  | 908 | 358 |  |  | 0 | 0.06 | 0 | 0.06 | 0.09 | 3.51 | 0 | 0 | 0.09 | 0.3 | 0 | 0 | 0 | 0.23
1994-09-23 | 427 | 7 | 168 | 344 | 248 | 16.91 | 39.78 |  |  | 583 |  |  | 155 |  |  |  |  | 7.66 |  |  | 926 | 372 |  |  | 0 | 0.03 | 0 | 0.03 | 0.07 | 2.26 | 0 | 0 | 0.07 | 0.6 | 0 | 0 | 0 | 0.15
1994-09-24 | 551 | 7.1 | 238 | 336 | 236 | 12.73 | 37.77 |  |  | 671 |  |  | 151 |  |  |  |  | 7.96 |  |  | 874 | 340 |  |  | 0 | 0 | 0 | 0.02 | 0 | 1.33 | 0 | 0 | 0.04 | 0.2 | 0 | 0 | 0 | 0.16
1994-09-25 | 495 | 7.4 | 180 | 748 | 412 | 11.88 | 38.15 |  |  | 672 |  |  | 123 |  |  |  |  | 8.27 |  | 95 | 1324 | 538 | 0 |  | 0 | 0.1 | 0 | 0.04 | 0.1 | 5.18 | 0 | 0 | 0.1 | 0.7 | 0 | 0 | 0 | 0.43
1994-09-26 | 328 | 7.1 | 217 | 504 | 412 | 18.8 | 34.53 |  |  | 532 |  |  | 166 | 0.034 |  |  | 368 | 6.79 |  |  | 894 | 324 |  |  | 0 | 0.02 | 0 | 0.02 | 0.02 | 1.49 | 0 | 0 | 0.07 | 0.2 | 0 | 0 | 0 | 0.11 | 0 | 0 | 0 | 0
1994-09-27 | 402 | 7.1 | 237 | 218 | 160 | 13.78 | 29.64 |  |  | 420 |  |  | 150 |  |  |  |  | 5.54 |  |  | 846 | 316 |  |  | 0 | 0.02 | 0 | 0.02 | 0.04 | 1.2 | 0.17 | 0 | 0.06 | 0.2 | 0 | 0 | 0 | 0.07
1994-09-28 | 413 | 6.9 | 205 | 642 | 418 | 14.34 | 46.96 |  |  | 870 |  |  | 203 |  |  |  |  | 11.61 |  |  | 1236 | 572 |  |  | 0 | 0.1 | 0 | 0.11 | 0.14 | 4.51 | 0.09 | 0 | 0.16 | 0.7 | 0 | 0 | 0 | 0.74
1994-09-29 | 246 | 7.1 | 160 | 252 | 184 | 17.24 | 39.73 |  |  | 440 |  |  | 160 |  |  |  |  | 7.5 |  |  | 900 | 332 |  |  | 0 | 0.03 | 0 | 0.03 | 0.06 | 1.44 | 0.12 | 0 | 0.07 | 0.3 | 0 | 0 | 0 | 0.12
1994-09-30 | 320 | 6.9 | 179 | 212 | 164 | 19.22 | 38.02 |  |  | 449 |  |  | 53 |  |  |  |  | 7.39 |  |  | 870 | 316 |  |  | 0 | 0 | 0 | 0.02 | 0 | 0.87 | 0.28 | 0 | 0.04 | 0.2 | 0 | 0 | 0 | 0.1
OBS | 30 | 30 | 30 | 30 | 30 | 30 | 30 | 2 | 2 | 30 | 2 | 0 | 30 | 6 | 2 | 3 | 6 | 30 | 2 | 4 | 30 | 30 | 4 | 0 | 30 | 30 | 30 | 30 | 30 | 30 | 30 | 30 | 30 | 30 | 30 | 30 | 30 | 30 | 4 | 4 | 4 | 4
MINIMUM | 246 | 6.4 | 85 | 114 | 78 | 9.45 | 20.27 | 0.01 | 0.01 | 242 | 80 |  | 33 | 0.021 | 0.87 | 23 | 258 | 4.33 | 3.03 | 61 | 686 | 196 | 0 |  | 0 | 0 | 0 | 0 | 0 | 0.73 | 0 | 0 | 0.04 | 0 | 0 | 0 | 0 | 0.03 | 0 | 0 | 0 | 0
MEAN | 401 | 7 | 210 | 453 | 293 | 15.13 | 38.19 | 0.02 | 0.09 | 711 | 97 |  | 148 | 0.028 | 0.96 | 39 | 658 | 8.12 | 3.08 | 81 | 1039 | 427 | 0 |  | 0 | 0.1 | 0 | 0.06 | 0.12 | 4.94 | 0.1 | 0.05 | 0.12 | 0.5 | 0.01 | 0 | 0 | 0.57 | 0 | 0 | 0 | 0
MAXIMUM | 588 | 7.4 | 380 | 1736 | 1000 | 24.36 | 83.7 | 0.03 | 0.16 | 3570 | 113 |  | 263 | 0.038 | 1.04 | 61 | 1467 | 21.24 | 3.13 | 95 | 2498 | 1244 | 0 |  | 0 | 0.57 | 0 | 0.21 | 0.54 | 35.49 | 0.49 | 0.38 | 0.59 | 2.3 | 0.06 | 0 | 0.01 | 2.67 | 0 | 0 | 0 | 0
1994-10-01 | 361 | 7.2 | 142 | 222 | 166 | 12.96 | 27.67 |  |  | 366 |  |  | 121 |  |  |  |  | 5.22 |  |  | 826 | 316 |  |  | 0 | 0.09 | 0.04 | 0.07 | 0.12 | 1.56 | 0.04 | 0 | 0.11 | 0.2 | 0.06 | 0 | 0 | 0.27
1994-10-02 | 351 | 7.4 | 203 | 604 | 444 | 19.02 | 48.22 |  |  | 789 |  |  | 81 |  |  |  |  | 8.43 |  |  | 1104 | 528 |  |  | 0 | 0.13 | 0 | 0.09 | 0.14 | 4.29 | 0 | 0 | 0.17 | 0.4 | 0.04 | 0 | 0 | 0.39
1994-10-03 | 468 | 7.1 | 170 | 212 | 150 | 17.39 | 32.57 | 0.01 | 0.25 | 368 | 105 |  | 98 | 0.012 | 0.96 |  | 345 | 5.52 | 2.46 | 192 | 746 | 264 | 0 |  | 0 | 0.07 | 0 | 0.04 | 0.17 | 2.1 | 0 | 0 | 0.08 | 0.2 | 0.02 | 0 | 0 | 0.3 | 0 | 0 | 0 | 0
1994-10-04 | 380 | 6.6 | 433 | 456 | 340 | 22.42 | 65.11 |  |  | 1210 |  |  | 288 |  |  |  |  | 15.18 |  |  | 1310 | 682 |  |  | 0 | 0.18 | 0 | 0.2 | 0.34 | 6.49 | 0.02 | 0 | 0.19 | 0.7 | 0.06 | 0 | 0 | 1.11
1994-10-05 | 302 | 7.2 | 185 | 208 | 148 | 22.9 | 40.1 |  |  | 421 |  |  | 98 |  |  | 45 |  | 7.62 |  |  | 860 | 306 |  |  | 0 | 0.06 | 0 | 0.06 | 0.09 | 2.44 | 0.03 | 0 | 0.08 | 0 | 0.03 | 0 | 0 | 0.39
1994-10-06 | 298 | 7.1 | 204 | 328 | 248 | 22.41 | 48.54 |  |  | 600 |  |  | 143 |  |  |  |  | 11.08 |  |  | 1006 | 406 |  |  | 0 | 0.1 | 0 | 0.11 | 0.17 | 3.36 | 0.15 | 0 | 0.13 | 0.3 | 0.03 | 0 | 0 | 0.46
1994-10-07 | 394 | 7.5 | NA | 312 | 228 | 17.35 | 27.42 |  |  | 571 |  |  | 140 |  |  |  |  | 6.16 |  |  | 928 | 380 |  |  | 0 | 0.12 | 0 | 0.13 | 0.15 | 3.51 | 0.1 | 0 | 0.14 | 0.4 | 0.04 | 0 | 0 | 0.46
1994-10-08 | 573 | 7.5 | 222 | 280 | 196 | 15.37 | 16.98 |  |  | 486 |  |  | 157 |  |  |  |  | 5.04 |  |  | 866 | 338 |  |  | 0 | 0.09 | 0 | 0.06 | 0.12 | 3.1 | 0.09 | 0 | 0.09 | 0.3 | 0.03 | 0 | 0 | 0.61
1994-10-09 | 531 | 7.4 | 254 | 840 | 524 | 11.92 | 54.62 |  |  | 960 |  |  | 167 |  |  |  |  | 6.73 |  |  | 1286 | 672 |  |  | 0 | 0.24 | 0 | 0.24 | 0.33 | 10.05 | 0.07 | 0 | 0.25 | 0.7 | 0.05 | 0 | 0 | 0.95
1994-10-10 | 487 | 7.2 | 169 | 712 | 464 | 16.87 | 65.12 |  |  | 952 |  |  | 133 | 0.052 |  |  | 22 | 21 |  |  | 1184 | 610 |  |  | 0 | 0.22 | 0 | 0.32 | 0.31 | 7.42 | 0.03 | 0 | 0.27 | 0.5 | 0.05 | 0 | 0 | 0.8 | 0 | 0 | 0 | 0
1994-10-11 | 439 | 7.3 | 250 | 704 | 556 | 16.61 | 56.71 |  |  | 960 |  |  | 175 |  |  |  |  | 17 |  | 98 | 1028 | 498 | 0.07 |  | 0 | 0.22 | 0 | 0.27 | 0.32 | 7.92 | 0.11 | 0.11 | 0.26 | 0.5 | 0.06 | 0 | 0.02 | 0.74
1994-10-12 | 317 | 7.3 | 418 | 860 | 572 | 21.02 | 69.66 |  |  | 1216 |  |  | 346 |  |  | 54 |  | 20.4 |  |  | 1362 | 672 |  |  | 0 | 0.3 | 0 | 0.36 | 0.5 | 11.44 | 0 | 0.13 | 0.32 | 1.2 | 0.03 | 0 | 0.04 | 0.42
1994-10-13 | 356 | 7.2 | 284 | 532 | 412 | 20.82 | 43.27 |  |  | 1104 |  |  | 244 |  |  |  |  | 10.3 |  |  | 1002 | 392 |  |  | 0 | 0.11 | 0 | 0.09 | 0.12 | 3.35 | 0.05 | 0 | 0.12 | 0.4 | 0 | 0 | 0 | 0.33
1994-10-14 | 318 | 7.3 | 219 | 348 | 176 | 20.36 | 42.32 |  |  | 816 |  |  | 219 |  |  |  |  | 12.6 |  |  | 1052 | 428 |  |  | 0 | 0.1 | 0 | 0.13 | 0.15 | 3.79 | 0 | 0 | 0.14 | 0.5 | 0 | 0 | 0.02 | 0.38
1994-10-15 | 419 | 7 | 433 | 1788 | 1116 | 22.32 | 163.17 |  |  | 3360 |  |  | 299 |  |  |  |  | 50.65 |  |  | 2662 | 1394 |  |  | 0 | 0.72 | 0.02 | 0.93 | 0.88 | 25.74 | 0.15 | 0.42 | 0.85 | 1.8 | 0.12 | 0 | 0.05 | 1.98
1994-10-16 | 310 | 7.4 | 184 | 404 | 296 | 26.56 | 45.53 |  |  | 447 |  |  | 104 |  |  |  |  | 10.43 |  |  | 822 | 290 |  |  | 0 | 0.05 | 0 | 0.03 | 0.1 | 1.77 | 0 | 0 | 0.08 | 0.1 | 0 | 0 | 0 | 0.12
1994-10-17 | 331 | 7.3 | 195 | 300 | 232 | 19.14 | 40.6 |  |  | 493 |  |  | 225 | 0.017 |  |  | 36 | 9.51 |  |  | 812 | 310 |  |  | 0 | 0.08 | 0 | 0.06 | 0.09 | 2.33 | 0 | 0 | 0.09 | 0.3 | 0 | 0 | 0 | 0.19 | 0 | 0 | 0 | 0
1994-10-18 | 300 | 7.3 | 282 | 352 | 268 | 39.71 | 65.49 | 0.07 | 0.12 | 343 | 136 |  | 145 |  | 1.01 |  |  | 14.43 | 7.41 |  | 1056 | 432 |  |  | 0 | 0.1 | 0 | 0.14 | 0.17 | 2.82 | 0.05 | 0 | 0.12 | 0.4 | 0 | 0 | 0 | 0.29
1994-10-19 | 286 | 7.1 | 314 | 1000 | 808 | 37.73 | 67.89 |  |  | 1028 |  |  | 212 | 0.045 |  | 34 | 174 | 16.89 |  | 166 | 1428 | 676 | 0 |  | 0 | 0.13 | 0 | 0.18 | 0.14 | 4.65 | 0.04 | 0.06 | 0.19 | 0.4 | 0.03 | 0 | 0.02 | 0.29
1994-10-20 | 398 | 7 | 420 | 324 | 408 | 17.01 | 49.42 |  |  | 753 |  |  | 219 |  |  |  |  | 12 |  |  | 1244 | 564 |  |  | 0 | 0.14 | 0 | 0.14 | 0.23 | 7.07 | 0.08 | 0.07 | 0.16 | 0.5 | 0 | 0 | 0.01 | 0.31
1994-10-21 | 346 | 6.9 | 380 | 244 | 184 | 25.01 | 46.2 |  |  | 578 |  |  | 165 |  |  |  |  | 9.43 |  |  | 848 | 328 |  |  | 0 | 0 | 0 | 0 | 0 | 0.09 | 0 | 0 | 0.01 | 0.2 | 0 | 0 | 0.03 | 0
1994-10-22 | 360 | 7.1 | 163 | 204 | 126 | 18.35 | 36.13 |  |  | 405 |  |  | 138 |  |  |  |  | 6.38 |  |  | 788 | 298 |  |  | 0 | 0 | 0 | 0 | 0.01 | 0 | 0 | 0 | 0 | 0.3 | 0 | 0 | 0 | 0
1994-10-23 | 319 | 7.3 | 200 | 282 | 200 | 24.77 | 45.2 |  |  | 463 |  |  | 167 |  |  |  |  | 9.14 |  |  | 860 | 326 |  |  | 0 | 0 | 0 | 0.04 | 0.03 | 1.53 | 0 | 0 | 0.07 | 0.2 | 0 | 0 | 0 | 0.24
1994-10-24 | 347 | 7.2 | 213 | 344 | 232 | 23.54 | 47.86 |  |  | 503 |  |  | 187 | 0.029 |  |  | 325 | 11.38 |  |  | 434 | 142 |  |  | 0 | 0 | 0 | 0.05 | 0.08 | 1.77 | 0 | 0 | 0.08 | 0 | 0 | 0 | 0 | 0.24 | 0 | 0 | 0 | 0
1994-10-25 | 344 | 7.3 | 302 | 714 | 476 | 19.16 | 59.81 |  |  | 928 |  |  | 164 |  |  |  |  | 18.13 |  |  | 1104 | 532 |  |  | 0 | 0 | 0 | 0.23 | 0.25 | 6.27 | 0 | 0 | 0.25 | 0.7 | 0.03 | 0 | 0.01 | 0.75
1994-10-26 | 299 | 7.2 | 292 | 448 | 332 | 28.09 | 55.89 |  |  | 659 |  |  | 185 |  |  | 20 |  | 12.12 |  |  | 1030 | 436 |  |  | 0 | 0 | 0 | 0.09 | 0.13 | 3.34 | 0 | 0 | 0.12 | 0.7 | 0 | 0 | 0.01 | 0.68
1994-10-27 | 224 | 7.2 | 174 | 188 | 142 | 27.05 | 43.96 |  |  | 408 |  |  | 134 |  |  |  |  | 8.03 |  | 157 | 598 | 236 | 0.04 |  | 0 | 0 | 0 | 0.03 | 0.12 | 1.02 | 0.11 | 0 | 0.06 | 0.2 | 0 | 0 | 0 | 0.5
1994-10-28 | 224 | 7 | 162 | 218 | 148 | 25.83 | 46.51 |  |  | 467 |  |  | 93 |  |  |  |  | 7.74 |  |  | 872 | 286 |  |  | 0 | 0 | 0 | 0.04 | 0.12 | 1.94 | 0.3 | 0 | 0.08 | 0.6 | 0 | 0 | 0 | 0.35
1994-10-29 | 330 | 7.2 | 158 | 296 | 202 | 20.36 | 40.69 |  |  | 501 |  |  | 118 |  |  |  |  | 7.62 |  |  | 900 | 308 |  |  | 0 | 0 | 0 | 0.05 | 0.13 | 2.99 | 0.2 | 0 | 0.11 | 0.4 | 0 | 0 | 0 | 0.38
1994-10-30 | 315 | 7.2 | 292 | 962 | 646 | 18.77 | 46.41 |  |  | 1196 |  |  | 253 |  |  |  |  | 11.79 |  |  | 473 | 138 |  |  | 0 | 0 | 0 | 0.08 | 0.24 | 7.31 | 0.33 | 0 | 0.16 | 0.5 | 0 | 0 | 0 | 0.58
1994-10-31 | 749 | 7.5 | 294 | 448 | 304 | 13 | 38.63 |  |  | 613 |  |  | 124 | 0.03 |  |  | 188 | 9.8 |  |  | 378 | 144 |  |  | 0 | 0 | 0 | 0.1 | 0.41 | 4.69 | 0.28 | 0 | 0.14 | 0.2 | 0.03 | 0 | 0 | 0.73 | 0 | 0 | 0 | 0
OBS | 31 | 31 | 30 | 31 | 31 | 31 | 31 | 2 | 2 | 31 | 2 | 0 | 31 | 6 | 2 | 4 | 6 | 31 | 2 | 4 | 31 | 31 | 4 | 0 | 31 | 31 | 31 | 31 | 31 | 31 | 31 | 31 | 31 | 31 | 31 | 31 | 31 | 31 | 5 | 5 | 5 | 5
MINIMUM | 224 | 6.6 | 142 | 188 | 126 | 11.92 | 16.98 | 0.01 | 0.12 | 343 | 105 |  | 81 | 0.012 | 0.96 | 20 | 22 | 5.04 | 2.46 | 98 | 378 | 138 | 0 |  | 0 | 0 | 0 | 0 | 0 | 0 | 0 | 0 | 0 | 0 | 0 | 0 | 0 | 0 | 0 | 0 | 0 | 0
MEAN | 370 | 7.2 | 254 | 488 | 347 | 21.41 | 50.89 | 0.04 | 0.19 | 773 | 121 |  | 172 | 0.031 | 0.99 | 38 | 182 | 12.19 | 4.94 | 153 | 996 | 430 | 0.03 |  | 0 | 0.1 | 0 | 0.14 | 0.2 | 4.71 | 0.07 | 0.03 | 0.16 | 0.4 | 0.02 | 0 | 0.01 | 0.49 | 0 | 0 | 0 | 0
MAXIMUM | 749 | 7.5 | 433 | 1788 | 1116 | 39.71 | 163.17 | 0.07 | 0.25 | 3360 | 136 |  | 346 | 0.052 | 1.01 | 54 | 345 | 50.65 | 7.41 | 192 | 2662 | 1394 | 0.07 |  | 0 | 0.72 | 0.04 | 0.93 | 0.88 | 25.74 | 0.33 | 0.42 | 0.85 | 1.8 | 0.12 | 0 | 0.05 | 1.98 | 0 | 0 | 0 | 0
1994-11-01 | 760 | 7.3 | 188 | 640 | 364 | 7.61 | 38.25 | 0.26 | 2.15 | 1076 |  |  | 65 |  |  |  |  | 11.75 | 3.19 |  | 1108 | 516 |  |  | 0 | 0 | 0 | 0.19 | 0.26 | 7.1 | 0.2 | 0.24 | 0.2 | 0.2 | 0 | 0.02 | 0.03 | 0.9
1994-11-02 | 431 | 7.2 | 265 | 624 | 356 | 12.62 | 38.59 |  |  | 808 |  |  | 169 |  |  | 21 |  | 8.59 |  |  | 1230 | 542 |  |  | 0 | 0 | 0 | 0.12 | 0.31 | 8.8 | 0 | 0.18 | 0.2 | 4.1 | 0 | 0 | 0 | 0.9
1994-11-03 | 522 | 7.3 | 137 | 340 | 256 | 11.91 | 32.59 |  |  | 466 |  |  | 122 |  |  |  |  | 6.69 |  |  | 856 | 320 |  |  | 0 | 0 | 0 | 0.06 | 0.04 | 3.7 | 0.3 | 0.11 | 0.11 | 0.5 | 0 | 0 | 0 | 0.7
1994-11-04 | 609 | 7 | 343 | 3300 | 1940 | 12.86 | 20.85 |  |  | 3024 |  |  | 227 | 0.054 |  |  | 88 | 4.27 |  |  | 2448 | 1312 |  |  | 0 | 0.5 | 0 | 0.42 | 0.35 | 18.4 | 1 | 0.34 | 0.64 | 3.8 | 0 | 0 | 0.04 | 2
1994-11-05 | 779 | 7.2 | 292 | 780 | 510 | 11.24 | 20.06 |  |  | 778 |  |  | 106 |  |  |  |  | 3.87 |  |  | 1120 | 510 |  |  | 0 | 0 | 0 | 0.16 | 0.16 | 6.3 | 0 | 0.24 | 0.2 | 0.9 | 0 | 0 | 0 | 0.8
1994-11-06 | 884 | 7.4 | 312 | 680 | 460 | 6.12 | 18.11 |  |  | 830 |  |  | 102 |  |  |  |  | 3.11 |  |  | 990 | 456 |  |  | 0 | 0 | 0 | 0.15 | 0.16 | 6 | 0 | 0.18 | 0.2 | 0.9 | 0 | 0 | 0 | 1
1994-11-07 | 585 | 7.5 | 220 | 400 | 240 | 10.75 | 43.46 |  |  | 583 |  |  | 103 | 0.025 |  |  | 93 | 11.41 |  |  | 680 | 218 |  |  | 0 | 0 | 0 | 0.17 | 0.22 | 8.3 | 0 | 0.24 | 0.2 | 0.5 | 0 | 0 | 0.03 | 0.9 | 0 | 0 | 0 | 0
1994-11-08 | 646 | 7.5 | 229 | 748 | 636 | 11.9 | 36.15 |  |  | 436 |  |  | 57 |  |  |  |  | 7.46 |  |  | 1012 | 420 |  |  | 0 | 0 | 0 | 0.07 | 0.09 | 2.3 | 0 | 0.13 | 0.1 | 0.3 | 0 | 0 | 0 | 0.3
1994-11-09 | 720 | 7.4 | 204 | 186 | 132 | 9.23 | 19.11 |  |  | 298 |  |  | 109 |  |  | 24 |  | 3.17 |  |  | 664 | 238 |  |  | 0 | 0 | 0 | 0.05 | 0.08 | 1.8 | 0 | 0.1 | 0.09 | 0.2 | 0 | 0 | 0 | 0.2
1994-11-10 | 571 | 7.4 | 184 | 238 | 188 | 4.71 | 18.51 |  |  | 170 |  |  | 122 |  |  |  |  | 1.87 |  |  | 880 | 340 |  |  | 0 | 0 | 0 | 0.03 | 0.03 | 0.7 | 0 | 0.08 | 0.05 | 0 | 0 | 0 | 0 | 0
1994-11-11 | 549 | 7.3 | 187 | 169 | 124 | 10.23 | 17.89 |  |  | 563 |  |  | 131 |  |  |  |  | 2.77 |  |  | 698 | 224 |  |  | 0 | 0.02 | 0 | 0.01 | 0.02 | 0 | 0 | 0 | 0 | 0 | 0 | 0 | 0 | 0
1994-11-12 | 533 | 7.5 | 222 | 342 | 228 | 10.59 | 22.29 |  |  | 487 |  |  | 146 |  |  |  |  | 3.33 |  |  | 1234 | 630 |  |  | 0 | 0.1 | 0 | 0.05 | 0.15 | 3.7 | 0 | 0 | 0.12 | 0.2 | 0 | 0 | 0 | 0.5
1994-11-13 | 470 | 7.6 | 150 | 248 | 168 | 12.67 | 23.56 |  |  | 349 |  |  | 101 |  |  |  |  | 3.74 |  |  | 810 | 288 |  |  | 0 | 0.08 | 0 | 0.04 | 0.15 | 2.7 | 0 | 0 | 0.1 | 0.7 | 0 | 0 | 0 | 0.4
1994-11-14 | 565 | 7.4 | 320 | 520 | 364 | 15.27 | 56.06 |  |  | 722 |  |  | 113 | 0.045 |  |  | 34 | 16.89 |  |  | 1094 | 496 |  |  | 0 | 0.15 | 0.01 | 0.15 | 0.18 | 5.2 | 0 | 0.1 | 0.22 | 0.5 | 0 | 0 | 0.02 | 0.6 | 0 | 0 | 0 | 0
1994-11-15 | 398 | 7.3 | 247 | 440 | NA | 21.74 | 48.43 | 0.01 | 0.13 | 473 |  |  | 114 |  |  |  |  | 9.65 | 4.54 |  | 1026 | 400 |  |  | 0 | 0.14 | 0.01 | 0.13 | 0.14 | 4.6 | 0 | 0 | 0.22 | 0.5 | 0 | 0 | 0.01 | 0.5
1994-11-16 | 394 | 7.2 | 183 | 328 | 252 | 20.1 | 48.21 |  |  | 515 |  |  | 149 |  |  | 12 |  | 10.24 |  |  | 1076 | 440 |  |  | 0 | 0.1 | 0.01 | 0.11 | 0.09 | 3.1 | 0.2 | 0 | 0.15 | 0.3 | 0 | 0 | 0 | 0.4
1994-11-17 | 506 | 7.2 | 240 | 1028 | 522 | 19.3 | 53.25 |  |  | 834 |  |  | 175 |  |  |  |  | 13.11 |  |  | 1262 | 518 |  |  | 0 | 0.12 | 0.01 | 0.13 | 0.14 | 4.3 | 0.3 | 0.1 | 0.17 | 0.4 | 0 | 0 | 0.02 | 0.7
1994-11-18 | 398 | 7.1 | 203 | 1028 | 522 | 17.41 | 55.87 |  |  | 1278 |  |  | 112 |  |  |  |  | 13.39 |  |  | 1568 | 656 |  |  | 0 | 0.29 | 0.01 | 0.22 | 0.37 | 15.3 | 0.3 | 0.24 | 0.28 | 0.8 | 0 | 0 | 0.02 | 1.2
1994-11-19 | 380 | 7.5 | 233 | 210 | 128 | 15.47 | 32.69 |  |  | 506 |  |  | 83 |  |  |  |  | 5.55 |  |  | 902 | 286 |  |  | 0 | 0.05 | 0 | 0.02 | 0.03 | 1.4 | 0.3 | 0 | 0.07 | 0.2 | 0 | 0 | 0 | 0.3
1994-11-20 | 439 | 7.3 | 157 | 352 | 216 | 12.33 | 30.73 |  |  | 508 |  |  | 174 | 0.029 |  |  | 444 | 5.43 |  |  | 932 | 420 |  |  | 0 | 0.09 | 0 | 0.05 | 0.16 | 4.7 | 1 | 0 | 0.11 | 0.5 | 0 | 0 | 0 | 0.5
1994-11-21 | 531 | 7.4 | 285 | 864 | 496 | 9.12 | 40.18 |  |  | 1222 |  |  | 65 | 0.044 |  |  | 1404 | 9.69 |  |  | 1384 | 618 |  |  | 0.07 | 0.2 | 0 | 0.1 | 0.16 | 9.57 | 0 | 0 | 0.26 | 0.7 | 0.03 | 0 | 0.01 | 0.86 | 0 | 0 | 0 | 0
1994-11-22 | 453 | 7.3 | 395 | 622 | 432 | 22.75 | 59.2 |  |  | 800 |  |  | 101 |  |  |  |  | 14.71 |  |  | 1300 | 590 |  |  | 0 | 0.17 | 0 | 0.18 | 0.21 | 5.43 | 0 | 0 | 0.24 | 0.7 | 0.03 | 0 | 0.01 | 0.69
1994-11-23 | 377 | 7.5 | 259 | 744 | 492 | 32.78 | 80.7 |  |  | 948 |  |  | 164 |  |  | 13 |  | 18.32 |  |  | 1358 | 576 |  |  | 0 | 0.14 | 0 | 0.16 | 0.1 | 4.74 | 0 | 0 | 0.26 | 0.6 | 0.04 | 0 | 0 | 0.58
1994-11-24 | 399 | 7.6 | 317 | 418 | 292 | 21.52 | 63.47 |  |  | 996 |  |  | 249 |  |  |  |  | 16.92 |  |  | 1514 | 714 |  |  | 0 | 0.15 | 0 | 0.2 | 0.18 | 5.08 | 0 | 0 | 0.27 | 0.7 | 0.03 | 0 | 0 | 0.65
1994-11-25 | 387 | 7.6 | 220 | 1420 | 960 | 24.47 | 91.73 |  |  | 1796 |  |  | 171 |  |  |  |  | 26.12 |  |  | 1890 | 1010 |  |  | 0.09 | 0.29 | 0 | 0.35 | 0.27 | 9.38 | 0.22 | 0 | 0.41 | 0.6 | 0.05 | 0 | 0.02 | 1.22
1994-11-26 | 342 | 7.7 | 304 | 1072 | 756 | 28.49 | 91.18 |  |  | 1796 |  |  | 177 |  |  |  |  | 24.42 |  |  | 1890 | 1030 |  |  | 0 | 0.25 | 0 | 0.44 | 0.25 | 8.12 | 0.21 | 0 | 0.37 | 0.1 | 0.04 | 0 | 0.03 | 0.75
1994-11-27 | 677 | 7.8 | 207 | 460 | 228 | 13.31 | 62.68 |  |  | 494 |  |  | 129 |  |  |  |  | 15.16 |  |  | 858 | 330 |  |  | 0 | 0.12 | 0 | 0.09 | 0.13 | 4.65 | 0.21 | 0 | 0.17 | 0.2 | 0.03 | 0 | 0 | 0.41
1994-11-28 | 521 | 7.6 | 242 | 1012 | 856 | 16.19 | 31.73 |  |  | 459 |  |  | 130 | 0.018 |  |  | 438 | 9.05 |  |  | 986 | 400 |  |  | 0 | 0.15 | 0 | 0.14 | 0.29 | 6.33 | 0 | 0 | 0.19 | 0.2 | 0.04 | 0 | 0 | 0.57 | 0 | 0 | 0 | 0
1994-11-29 | 464 | 7.6 | 350 | 544 | 384 | 16.23 | 46.04 | 0.32 | 0.77 | 641 |  |  | 201 |  |  |  |  | 13.79 | 4.87 |  | 1218 | 544 |  |  | 0 | 0.14 | 0 | 0.2 | 0.18 | 4.38 | 0.29 | 0 | 0.25 | 0.2 | 0.03 | 0 | 0.02 | 0.57
1994-11-30 | 495 | 7.6 | 387 | 448 | 332 | 15.26 | 45.54 |  |  | 600 |  |  | 237 |  |  | 11 |  | 9.1 |  |  | 1096 | 454 |  |  | 0 | 0.11 | 0 | 0.1 | 0.16 | 3.59 | 0.46 | 0 | 0.16 | 0.2 | 0.04 | 0 | 0.01 | 0.57
OBS | 30 | 30 | 30 | 30 | 29 | 30 | 30 | 3 | 3 | 30 | 0 | 0 | 30 | 6 | 0 | 5 | 6 | 30 | 3 | 0 | 30 | 30 | 0 | 0 | 30 | 30 | 30 | 30 | 30 | 30 | 30 | 30 | 30 | 30 | 30 | 30 | 30 | 30 | 4 | 4 | 4 | 4
MINIMUM | 342 | 7 | 137 | 169 | 124 | 4.71 | 17.89 | 0.01 | 0.13 | 170 |  |  | 57 | 0.018 |  | 11 | 34 | 1.87 | 3.19 |  | 664 | 218 |  |  | 0 | 0 | 0 | 0.01 | 0.02 | 0 | 0 | 0 | 0 | 0 | 0 | 0 | 0 | 0 | 0 | 0 | 0 | 0
MEAN | 526 | 7.4 | 249 | 674 | 443 | 15.14 | 42.9 | 0.2 | 1.02 | 815 |  |  | 137 | 0.036 |  | 16 | 417 | 10.12 | 4.2 |  | 1169 | 517 |  |  | 0.01 | 0.11 | 0 | 0.14 | 0.17 | 5.66 | 0.17 | 0.08 | 0.2 | 0.7 | 0.01 | 0 | 0.01 | 0.66 | 0 | 0 | 0 | 0
MAXIMUM | 884 | 7.8 | 395 | 3300 | 1940 | 32.78 | 91.73 | 0.32 | 2.15 | 3024 |  |  | 249 | 0.054 |  | 24 | 1404 | 26.12 | 4.87 |  | 2448 | 1312 |  |  | 0.09 | 0.5 | 0.01 | 0.44 | 0.37 | 18.4 | 1 | 0.34 | 0.64 | 4.1 | 0.05 | 0.02 | 0.04 | 2 | 0 | 0 | 0 | 0
1994-12-01 | 545 | 7.4 | 257 | 1484 | 1152 | 16.56 | 58.13 |  |  | 905 |  |  | 400 |  |  |  |  | 20.94 |  |  | 1930 | 1162 |  |  | 0 | 0.04 | 0 | 0.19 | 0.05 | 0.7 | 0 | 0 | 0.05 | 0.5 | 0 | 0 | 0 | 0.07
1994-12-02 | 454 | 7.4 | 163 | 280 | 212 | 15.83 | 35.89 |  |  | 508 |  |  | 75 |  |  |  |  | 8.87 |  |  | 920 | 378 |  |  | 0 | 0.18 | 0 | 0.13 | 0.3 | 8.04 | 0 | 0 | 0.22 | 0.2 | 0.05 | 0 | 0 | 1.02
1994-12-03 | 631 | 7.3 | 185 | 264 | 176 | 9.14 | 26.76 |  |  | 391 |  |  | 81 |  |  |  |  | 6.7 |  |  | 678 | 286 |  |  | 0 | 0.08 | 0 | 0.05 | 0.11 | 2.16 | 0 | 0 | 0.1 | 0.2 | 0 | 0 | 0 | 0.3
1994-12-04 | 332 | 7.4 | 145 | 388 | 152 | 19.3 | 33.53 |  |  | 293 |  |  | 98 |  |  |  |  | 6.47 |  |  | 744 | 274 |  |  | 0 | 0.08 | 0 | 0.06 | 0.08 | 2.19 | 0 | 0 | 0.1 | 0 | 0.02 | 0 | 0 | 0.25
1994-12-05 | 278 | 7.6 | 192 | 144 | 108 | 23.5 | 45.22 |  |  | 453 |  |  | 110 | 0.014 |  |  | 595 | 8.64 |  |  | 580 | 198 |  |  | 0 | 0.06 | 0 | 0.05 | 0.05 | 1.63 | 0 | 0 | 0.08 | 0.2 | 0.04 | 0 | 0 | 0.15 | 0 | 0 | 0 | 0
1994-12-06 | 462 | 7.6 | 195 | 548 | 360 | 30.18 | 48.24 |  |  | 375 | 150 |  | 129 | 0.017 | 0.91 |  | 96 | 9.87 |  | 142 | 890 | 314 |  |  | 0 | 0.06 | 0 | 0.05 | 0.06 | 1.57 | 0 | 0 | 0.09 | 0 | 0 | 0 | 0 | 0.18
1994-12-07 | 842 | 7.6 | 110 | 96 | 66 | 8.67 | 25.05 |  |  | 293 |  |  | 100 |  |  | 13 |  | 5.32 |  |  | 640 | 206 |  |  | 0 | 0.07 | 0 | 0.07 | 0.12 | 2.14 | 0 | 0 | 0.1 | 0.5 | 0.02 | 0 | 0 | 0.45
1994-12-08 | 625 | 7.6 | 114 | 123 | 76 | 12.29 | 27.25 |  |  | 326 |  |  | 52 |  |  |  |  | 5.76 |  |  | 948 | 250 |  |  | 0 | 0.06 | 0 | 0.05 | 0.1 | 1.82 | 0 | 0 | 0.08 | 0.6 | 0 | 0 | 0 | 0.25
1994-12-09 | 670 | 7.4 | 73 | 104 | 78 | 13.91 | 23.97 |  |  | 175 |  |  | 39 |  |  |  |  | 3.97 |  |  | 788 | 224 |  |  | 0 | 0.06 | 0 | 0.05 | 0.1 | 1.56 | 0 | 0 | 0.08 | 0.2 | 0.02 | 0 | 0 | 0.23
1994-12-10 | 792 | 7.5 | 88 | 70 | 54 | 12.09 | 19.67 |  |  | 145 |  |  | 57 |  |  |  |  | 2.9 |  |  | 758 | 192 |  |  | 0 | 0.04 | 0 | 0.03 | 0.04 | 0.79 | 0 | 0 | 0.06 | 0.1 | 0 | 0 | 0 | 0.13
1994-12-11 | 745 | 7.6 | 113 | 164 | 114 | 9.01 | 21.14 |  |  | 245 |  |  | 53 |  |  |  |  | 4.07 |  |  | 950 | 326 |  |  | 0 | 0.18 | 0 | 0.14 | 0.3 | 8.07 | 0 | 0 | 0.22 | 0.2 | 0.06 | 0 | 0 | 1.03
1994-12-12 | 413 | 7.8 | 148 | 222 | 162 | 16.74 | 34.94 |  |  | 371 |  |  | 59 | 0.019 |  |  | 98 | 6.67 |  |  | 656 | 192 |  |  | 0 | 0.06 | 0 | 0.03 | 0.09 | 1.77 | 0 | 0 | 0.08 | 0.3 | 0 | 0 | 0 | 0.21 | 0 | 0 | 0 | 0
1994-12-13 | 579 | 7.3 | 179 | 552 | 350 | 17.89 | 44.24 | 0.02 | 0.21 | 632 | 164 |  | 118 |  | 1.22 |  |  | 9.42 | 3.3 | 103 | 1370 | 542 |  |  | 0 | 0.07 | 0 | 0.08 | 0.09 | 1.45 | 0 | 0 | 0.09 | 0.2 | 0 | 0 | 0 | 0.17
1994-12-14 | 482 | 7.1 | 213 | 310 | 250 | 13.77 | 28.84 |  |  | 520 |  |  | 187 |  |  | 26 |  | 6.02 |  |  | 1004 | 440 |  |  | 0 | 0.07 | 0 | 0.13 | 0.08 | 2.12 | 0 | 0 | 0.1 | 0.2 | 0.02 | 0 | 0 | 0.2
1994-12-15 | 424 | 7.2 | 310 | 378 | 238 | 15.31 | 39.29 |  |  | 564 |  |  | 137 |  |  |  |  | 7.41 |  |  | 1094 | 424 |  |  | 0 | 0.07 | 0 | 0.07 | 0.09 | 1.81 | 0 | 0 | 0.09 | 0.1 | 0.03 | 0 | 0 | 0.19
1994-12-16 | 537 | 7 | 293 | 216 | 154 | 12.51 | 34.16 |  |  | 336 |  |  | 89 |  |  |  |  | 5.4 |  |  | 720 | 248 |  |  | 0 | 0.09 | 0 | 0.08 | 0.22 | 2.92 | 0.3 | 0 | 0.11 | 0.2 | 0.03 | 0 | 0 | 0.34
1994-12-17 | 405 | 7.1 | 225 | 126 | 112 | 14.4 | 28.91 |  |  | 227 |  |  | 154 |  |  |  |  | 3.54 |  |  | 896 | 338 |  |  | 0 | 0.05 | 0 | 0.03 | 0.06 | 1.69 | 0 | 0 | 0.09 | 0.2 | 0 | 0 | 0 | 0.15
1994-12-18 | 433 | 7.7 | 218 | 378 | 290 | 15.08 | 38.93 |  |  | 469 |  |  | 146 |  |  |  |  | 7.63 |  |  | 1196 | 588 |  |  | 0 | 0.03 | 0 | 0 | 0.02 | 0.57 | 0 | 0 | 0.06 | 0.3 | 0 | 0 | 0 | 0.06
1994-12-19 | 428 | 7.3 | 215 | 262 | 200 | 17.78 | 44.11 |  |  | 531 |  |  | 140 | 0.032 |  |  | 41 | 8.51 |  |  | 1032 | 406 |  |  | 0 | 0.08 | 0 | 0.06 | 0.09 | 2.42 | 0 | 0 | 0.09 | 0.1 | 0.03 | 0 | 0 | 0.39 | 0 | 0 | 0 | 0
1994-12-20 | 404 | 7.2 | 375 | 800 | 520 | 21.57 | 73.9 |  |  | 960 | 182 |  | 127 |  | 1.19 |  |  | 16.96 |  | 115 | 1514 | 682 |  |  | 0 | 0.07 | 0 | 0.06 | 0.24 | 1.76 | 0 | 0 | 0.09 | 0.9 | 0.03 | 0 | 0 | 0.24
1994-12-21 | 401 | 7.5 | 172 | 138 | 94 | 19.27 | 49.16 |  |  | 437 |  |  | 82 |  |  | 18 |  | 8.27 |  |  | 962 | 346 |  |  | 0 | 0.05 | 0 | 0.05 | 0.21 | 1.92 | 0 | 0 | 0.1 | 0.1 | 0.02 | 0 | 0 | 0.28
1994-12-22 | 413 | 7.5 | 160 | 304 | 216 | 20.37 | 46.04 |  |  | 476 |  |  | 102 | 0.037 |  |  | 63 | 7.44 |  |  | 1042 | 374 |  |  | 0 | 0.06 | 0 | 0.05 | 0.1 | 1.99 | 0 | 0 | 0.09 | 0.3 | 0.02 | 0 | 0 | 0.34
1994-12-23 | 327 | 7.3 | 136 | 266 | 208 | 20.66 | 45.56 |  |  | 429 |  |  | 62 |  |  |  |  | 8.55 |  |  | 946 | 348 |  |  | 0 | 0.05 | 0 | 0.05 | 0.1 | 1.56 | 0 | 0 | 0.1 | 0 | 0 | 0 | 0 | 0.24
1994-12-24 | 341 | 7.2 | 175 | 244 | 188 | 15.42 | 35.37 |  |  | 383 |  |  | 122 |  |  |  |  | 6.48 |  |  | 970 | 418 |  |  | 0 | 0.04 | 0 | 0.04 | 0.08 | 1.43 | 0 | 0 | 0.1 | 0.1 | 0 | 0 | 0 | 0.19
1994-12-25 | 417 | 7.4 | 147 | 218 | 160 | 13.56 | 38.08 |  |  | 350 |  |  | 52 |  |  |  |  | 7.29 |  |  | 788 | 292 |  |  | 0 | 0.04 | 0 | 0.02 | 0.17 | 1.48 | 0 | 0 | 0.08 | 0 | 0 | 0 | 0 | 0.22
1994-12-26 | 414 | 7.2 | 197 | 296 | 208 | 17.43 | 36.24 |  |  | 447 |  |  | 77 | 0.025 |  |  | 30 | 5.97 |  |  | 938 | 366 |  |  | 0 | 0.06 | 0 | 0.04 | 0.11 | 2.59 | 0.2 | 0 | 0.12 | 0.2 | 0 | 0 | 0 | 0.27 | 0 | 0 | 0 | 0
1994-12-27 | 365 | 7.2 | 265 | 274 | 202 | 20.06 | 46.34 | 0.02 | 0.22 | 574 | 227 |  | 185 |  | 1.19 |  |  | 8.41 | 2.74 | 92 | 1008 | 426 |  |  | 0 | 0.04 | 0 | 0.04 | 0.05 | 1.87 | 0.2 | 0 | 0.1 | 0.9 | 0 | 0 | 0 | 0.2
1994-12-28 | 433 | 7.4 | 250 | 296 | 204 | 18.27 | 37.09 |  |  | 556 |  |  | 143 |  |  | 22 |  | 5.93 |  |  | 962 | 406 |  |  | 0 | 0.06 | 0 | 0.06 | 0.09 | 2.88 | 0 | 0 | 0.11 | 0.8 | 0.05 | 0 | 0 | 0.3
1994-12-29 | 330 | 7.4 | 176 | 232 | 178 | 26.25 | 44.53 |  |  | 300 |  |  | 114 |  |  |  |  | 6.9 |  |  | 912 | 338 |  |  | 0 | 0.04 | 0 | 0.03 | 0.09 | 1.55 | 0 | 0 | 0.1 | 0.2 | 0 | 0 | 0 | 0.18
1994-12-30 | 354 | 7.3 | 200 | 188 | 144 | 16.8 | 38.44 |  |  | 371 |  |  | 90 |  |  |  |  | 7.15 |  |  | 814 | 290 |  |  | 0 | 0.03 | 0 | 0.02 | 0.05 | 1.09 | 0.4 | 0 | 0.08 | 0 | 0 | 0 | 0 | 0.13
1994-12-31 | 337 | 7.1 | 216 | 322 | 252 | 13.89 | 42.57 |  |  | 461 |  |  | 140 |  |  |  |  | 6.65 |  |  | 986 | 404 |  |  | 0 | 0.06 | 0 | 0.06 | 0.12 | 2.08 | 0.4 | 0 | 0.11 | 0.2 | 0 | 0 | 0 | 0.26
OBS | 31 | 31 | 31 | 31 | 31 | 31 | 31 | 2 | 2 | 31 | 4 | 0 | 31 | 6 | 4 | 4 | 6 | 31 | 2 | 4 | 31 | 31 | 0 | 0 | 31 | 31 | 31 | 31 | 31 | 31 | 31 | 31 | 31 | 31 | 31 | 31 | 31 | 31 | 4 | 4 | 4 | 4
MINIMUM | 278 | 7 | 73 | 70 | 54 | 8.67 | 19.67 | 0.02 | 0.21 | 145 | 150 |  | 39 | 0.014 | 0.91 | 13 | 30 | 2.9 | 2.74 | 92 | 580 | 192 |  |  | 0 | 0.03 | 0 | 0 | 0.02 | 0.57 | 0 | 0 | 0.05 | 0 | 0 | 0 | 0 | 0.06 | 0 | 0 | 0 | 0
MEAN | 471 | 7.4 | 190 | 312 | 222 | 16.69 | 38.44 | 0.02 | 0.22 | 436 | 181 |  | 114 | 0.024 | 1.13 | 20 | 154 | 7.55 | 3.02 | 113 | 956 | 377 |  |  | 0 | 0.07 | 0 | 0.06 | 0.11 | 2.18 | 0 | 0 | 0.1 | 0.3 | 0.01 | 0 | 0 | 0.28 | 0 | 0 | 0 | 0
MAXIMUM | 842 | 7.8 | 375 | 1484 | 1152 | 30.18 | 73.9 | 0.02 | 0.22 | 960 | 227 |  | 400 | 0.037 | 1.22 | 26 | 595 | 20.94 | 3.3 | 142 | 1930 | 1162 |  |  | 0 | 0.18 | 0 | 0.19 | 0.3 | 8.07 | 0.4 | 0 | 0.22 | 0.9 | 0.06 | 0 | 0 | 1.03 | 0 | 0 | 0 | 0
ANNUAL
OBS | 365 | 359 | 363 | 365 | 364 | 365 | 365 | 24 | 24 | 365 | 23 | 0 | 365 | 72 | 23 | 51 | 72 | 365 | 24 | 42 | 365 | 365 | 38 | 11 | 365 | 365 | 365 | 365 | 365 | 365 | 365 | 365 | 365 | 365 | 365 | 365 | 365 | 365 | 52 | 52 | 52 | 52
MINIMUM | 220 | 6.4 | 50 | 70 | 54 | 4.71 | 16.23 | 0 | 0 | 145 | 68 | 0 | 0 | 0.006 | 0.62 | 10 | 22 | 1.87 | 0.95 | 53 | 378 | 138 | 0 | 0 | 0 | 0 | 0 | 0 | 0 | 0 | 0 | 0 | 0 | 0 | 0 | 0 | 0 | 0 | 0 | 0 | 0 | 0
MEAN | 470.3151 | 7.2354 | 219.9091 | 468.4822 | 316.3599 | 15.5783 | 40.9062 | 0.072917 | 0.27417 | 652.0329 | 151.1304 | #DIV/0! | 142.263 | 0.030125 | 1.0104 | 36.7451 | 483.8611 | 8.7583 | 3.13 | 98.0476 | 1110.1342 | 448.537 | 0.011579 | 0.047273 | 0.00043836 | 0.11233 | 0.00052055 | 0.095452 | 0.14049 | 4.1118 | 0.16767 | 0.042877 | 0.14186 | 0.48 | 0.01189 | 5.4795e-05 | 0.0053699 | 0.53712 | 0 | 0 | 0 | 0
MAXIMUM | 887 | 7.9 | 820 | 3300 | 1940 | 39.71 | 163.17 | 0.32 | 2.15 | 4000 | 327 | 0 | 453 | 0.091 | 1.39 | 180 | 4687 | 50.65 | 7.41 | 192 | 3486 | 2370 | 0.13 | 0.27 | 0.09 | 0.72 | 0.04 | 0.93 | 1.04 | 35.49 | 1 | 0.59 | 0.85 | 4.1 | 0.44 | 0.02 | 0.22 | 3.01 | 0 | 0 | 0 | 0

## Southwest Raw 1995
DATE | FLOW MGD | PH | BOD MG/L | CBOD5 MG/L | COD MG/L | TS MG/L | SS MG/L | VSS MG/L | TVS MG/L | TKN MG/L | NH3-N MG/L | NO2-N MG/L | NO3-N MG/L | SO4 MG/L | SO3 MG/L | S-2 MG/L | CL MG/L | COND UMHOS | CN MG/L | F MG/L | FOG MG/L | PHENOL UG/L | P-TOT MG/L | P-SOL MG/L | AS MG/L | BA MG/L | CD MG/L | CR MG/L | CU MG/L | FE-T MG/L | FE-S MG/L | PB MG/L | MN MG/L | HG UG/L | NI MG/L | SE MG/L | AG MG/L | ZN MG/L | SB MG/L | BE MG/L | TL MG/L | CR+6 MG/L
1995-01-01 | 323 | 7.2 | 245 | 151 | 559 | 964 | 296 | 236 | 378 | 46.76 | 15.65 | [11 empty] | 7.82 |  | 0 | 0.06 | 0 | 0.03 | 0.07 | 1.83 | 0 | 0 | 0 | 0 | 0 | 0 | 0 | 0.21
1995-01-02 | 360 | 7.4 | 159 | 115 | 379 | 588 | 208 | 170 | 188 | 41.11 | 19.6 | [7 empty] | 0.02 |  |  | 162 | 6.15 |  | 0 | 0.05 | 0 | 0 | 0.05 | 0.96 | 0 | 0 | 0 | 0 | 0 | 0 | 0 | 0.12 | 0 | 0 | 0 | 0
1995-01-03 | 334 | 7.3 | 235 | 104 | 506 | 958 | 252 | 196 | 356 | 39.05 | 17.89 | 0.01 | 0.14 |  |  |  | 128 |  |  | 1.09 |  |  | 6.77 |  | 0 | 0.04 | 0 | 0 | 0.06 | 1.09 | 0 | 0 | 0 | 0.1 | 0 | 0 | 0 | 0.11
1995-01-04 | 369 | 7.3 | 180 | 131 | 438 | 970 | 262 | 190 | 346 | 29.09 | 11.89 | [9 empty] | 9 |  | 6.11 |  | 0 | 0.04 | 0 | 0.03 | 0.06 | 0.84 | 0 | 0 | 0 | 0.2 | 0.02 | 0 | 0 | 0.12
1995-01-05 | 453 | 7.4 | 182 | 145 | 465 | 950 | 226 | 176 | 360 | 34.45 | 14.63 | [11 empty] | 6.88 |  | 0 | 0.03 | 0 | 0.07 | 0.04 | 0.71 | 0 | 0 | 0 | 0 | 0 | 0 | 0 | 0.14
1995-01-06 | 398 | 7.3 | 147 | 112 | 512 | 870 | 190 | 144 | 324 | 36.68 | 15.46 | [11 empty] | 6.5 |  | 0 | 0.06 | 0 | 0.03 | 0.11 | 1.47 | 0 | 0 | 0 | 0.2 | 0 | 0 | 0 | 0.29
1995-01-07 | 338 | 7.1 | 222 | 129 | 637 | 1238 | 228 | 164 | 360 | 41.46 | 15.56 | [11 empty] | 8.83 |  | 0 | 0.06 | 0 | 0.03 | 0.08 | 3.99 | 0.21 | 0 | 0.12 | 0.3 | 0 | 0 | 0 | 0.48
1995-01-08 | 370 | 7.3 | 205 | 142 | 653 | 1238 | 302 | 222 | 418 | 43.42 | 20.05 | [11 empty] | 9.07 |  | 0 | 0.06 | 0 | 0.02 | 0.06 | 1.76 | 0 | 0 | 0.11 | 0.2 | 0 | 0 | 0 | 0.37
1995-01-09 | 356 | 7.2 | 185 | 136 | 571 | 1026 | 290 | 218 | 424 | 47.32 | 21.37 | [7 empty] | 0.024 |  |  | 169 | 8.55 |  | 0 | 0.06 | 0 | 0.03 | 0.07 | 1.89 | 0 | 0 | 0.09 | 0.2 | 0 | 0 | 0 | 0.19 | 0 | 0 | 0 | 0
1995-01-10 | 406 | 7.3 | 235 | 182 | 680 | 1140 | 254 | 190 | 376 | 46.69 | 20.67 | 0.15 | 0 | 194 |  |  | 249 |  |  | 1.67 |  |  | 8.86 | 3.53 | 0 | 0.06 | 0 | 0.03 | 0.08 | 1.77 | 0 | 0 | 0.09 | 0 | 0 | 0 | 0 | 0.25
1995-01-11 | 342 | 7.2 | 230 | 158 | 722 | 1664 | 338 | 256 | 516 | 76.22 | 42.46 | [9 empty] | 14 |  | 12.43 |  | 0 | 0.07 | 0 | 0.05 | 0.08 | 1.75 | 0 | 0 | 0.12 | 0.1 | 0 | 0 | 0 | 0.38
1995-01-12 | 429 | 7.4 | 238 | 136 | 634 | 1514 | 268 | 186 | 428 | 50.58 | 23.25 | [11 empty] | 9.87 |  | 0 | 0.1 | 0 | 0.07 | 0.13 | 2.84 | 0 | 0 | 0.14 | 0.4 | 0 | 0 | 0 | 0.43
1995-01-13 | 686 | 7.4 | 230 | 222 | 676 | 1296 | 522 | 342 | 454 | 49.63 | 21.44 | [11 empty] | 9.46 |  | 0 | 0.15 | 0 | 0.16 | 0.16 | 5.64 | 0 | 0 | 0.18 | 0.7 | 0.04 | 0 | 0 | 0.61
1995-01-14 | 868 | 7.4 | 160 | 120 | 608 | 1074 | 484 | 316 | 418 | 50.14 | 9.6 | [11 empty] | 10.86 |  | 0 | 0.14 | 0 | 0.2 | 0.17 | 6.32 | 0 | 0 | 0.2 | 0.9 | 0.04 | 0 | 0 | 0.62
1995-01-15 | 853 | 7.7 | NS | NS | 342 | 990 | 258 | 176 | 386 | 35.17 | 9.9 | [11 empty] | 6.47 |  | 0 | 0.08 | 0 | 0.08 | 0.1 | 3.04 | 0 | 0 | 0.11 | 0.3 | 0 | 0 | 0 | 0.26
1995-01-16 | 703 | 7.5 | 128 | 100 | 249 | 800 | 186 | 130 | 230 | 28.22 | 8.5 | [7 empty] | 0.019 |  |  | 16 | 4.46 |  | 0 | 0.05 | 0 | 0.04 | 0.05 | 1.45 | 0 | 0 | 0.08 | 0.3 | 0 | 0 | 0 | 0.16 | 0 | 0 | 0 | 0
1995-01-17 | 703 | 7.5 | 220 | 54 | 494 | 1000 | 382 | 256 | 374 | 40.7 | 12.3 | 0.39 | 0.75 | 117 |  |  | 164 |  |  | 1.17 |  |  | 8.1 |  | 0 | 0.12 | 0 | 0.1 | 0.24 | 4.44 | 0 | 0 | 0.18 | 1.1 | 0.04 | 0 | 0 | 0.48
1995-01-18 | 635 | 7.7 | 195 | 103 | 333 | 890 | 250 | 176 | 302 | 35.16 | 16.34 | [9 empty] | 21 |  | 6.15 |  | 0 | 0.07 | 0 | 0.04 | 0.16 | 1.41 | 0 | 0 | 0.09 | 0.4 | 0.02 | 0 | 0 | 0.19
1995-01-19 | 720 | 7.5 | 220 | 93 | 475 | 902 | 332 | 208 | 296 | 46.34 | 12.24 | [11 empty] | 8.73 |  | 0 | 0.09 | 0 | 0.05 | 0.26 | 3.03 | 0 | 0 | 0.12 | 0.4 | 0 | 0 | 0 | 0.33
1995-01-20 | 639 | 7.5 | 178 | 110 | 397 | 998 | 368 | 218 | 348 | 31.48 | 8.18 | [11 empty] | 6.44 |  | 0 | 0.1 | 0 | 0.11 | 0.11 | 3.65 | 0 | 0 | 0.14 | 0.6 | 0.03 | 0 | 0 | 0.41
1995-01-21 | 681 | 7.6 | 113 | 70 | 285 | 954 | 246 | 162 | 280 | 27.63 | 9.66 | [11 empty] | 4.67 |  | 0 | 0 | 0 | 0 | 0 | 2.23 | 0 | 0 | 0 | 0.4 | 0 | 0 | 0 | 0.33
1995-01-22 | 843 | 7.4 | 82 | 0 | 118 | 914 | 114 | 84 | 216 | 13.37 | 3.92 | [11 empty] | 2.2 |  | 0 | 0 | 0 | 0 | 0 | 0.68 | 0 | 0 | 0 | 0.2 | 0 | 0 | 0 | 0
1995-01-23 | 504 | 7.6 | 95 | 55 | 166 | 984 | 120 | 90 | 174 | 16.24 | 5.62 | [7 empty] | 0.017 |  |  | 4 | 3.04 |  | 0 | 0 | 0 | 0 | 0 | 0.81 | 0 | 0 | 0 | 0.2 | 0 | 0 | 0 | 0 | 0 | 0 | 0 | 0
1995-01-24 | 383 | 7.6 | 205 | 147 | 523 | 1396 | 248 | 178 | 312 | 32.84 | 11.59 | 0.04 | 0.03 | 145 |  |  | 524 |  |  | 1.09 |  |  | 6.48 | 1.85 | 0 | 0 | 0 | 0 | 0 | 2.05 | 0 | 0 | 0 | 0.3 | 0 | 0 | 0 | 0.33
1995-01-25 | 407 | 7.4 | 190 | 125 | 412 | 1080 | 240 | 174 | 318 | 28.89 | 13.15 | [9 empty] | 29 |  | 5.05 |  | 0 | 0.07 | 0 | 0 | 0 | 1.36 | 0 | 0 | 0 | 0.4 | 0 | 0 | 0 | 0.23
1995-01-26 | 414 | 7.4 | 309 | 241 | 988 | 1648 | 510 | 288 | 656 | 55.05 | 18.02 | [11 empty] | 12.04 |  | 0 | 0.28 | 0 | 0.24 | 0.34 | 11.66 | 0 | 0 | 0.29 | 1.6 | 0 | 0 | 0 | 1.79
1995-01-27 | 407 | 7.1 | 167 | 115 | 490 | 1034 | 284 | 204 | 362 | 33.59 | 16.44 | [11 empty] | 6.19 |  | 0 | 0 | 0 | 0 | 0 | 1.57 | 0 | 0 | 0 | 0.4 | 0 | 0 | 0 | 0.35
1995-01-28 | 481 | 7.5 | 220 | 130 | 618 | 1424 | 268 | 182 | 340 | 37.72 | 19.41 | [11 empty] | 6.02 |  | 0 | 0 | 0 | 0 | 0 | 1.6 | 0 | 0 | 0 | 0.4 | 0 | 0 | 0 | 0.29
1995-01-29 | 308 | 7.6 | 222 | 72 | 438 | 1470 | 244 | 178 | 330 | 33.06 | 16.97 | [11 empty] | 5.36 |  | 0 | 0 | 0 | 0 | 0 | 1.36 | 0 | 0 | 0 | 0.3 | 0 | 0 | 0 | 0.41
1995-01-30 | 429 | 7.5 | 250 | 107 | 774 | 1252 | 364 | 274 | 422 | 56.77 | 34.98 | [7 empty] | 0.034 |  |  | 17 | 8.42 |  | 0 | 0 | 0 | 0 | 0.28 | 2.22 | 0 | 0 | 0 | 2.1 | 0 | 0 | 0 | 0.6 | 0 | 0 | 0 | 0
1995-01-31 | 425 | 7.3 | 400 | 170 | 866 | 1618 | 836 | 568 | 726 | 57.72 | 24.14 | 0.01 | 0.25 | 92 |  |  | 238 |  |  | 1.19 |  |  | 10.1 | 3.35 | 0 | 0 | 0 | 0 | 0.33 | 4.58 | 0 | 0 | 0.23 | 2.3 | 0 | 0 | 0 | 0.63
OBS | 31 | 31 | 30 | 30 | 31 | 31 | 31 | 31 | 31 | 31 | 31 | 5 | 5 | 4 | 0 | 0 | 5 | 0 | 5 | 5 | 4 | 5 | 31 | 3 | 31 | 31 | 31 | 31 | 31 | 31 | 31 | 31 | 31 | 31 | 31 | 31 | 31 | 31 | 5 | 5 | 5 | 5
MINIMUM | 308 | 7.1 | 82 | 0 | 118 | 588 | 114 | 84 | 174 | 13.37 | 3.92 | 0.01 | 0 | 92 |  |  | 128 |  | 0.017 | 1.09 | 9 | 4 | 2.2 | 1.85 | 0 | 0 | 0 | 0 | 0 | 0.68 | 0 | 0 | 0 | 0 | 0 | 0 | 0 | 0 | 0 | 0 | 0 | 0
MEAN | 502 | 7.4 | 202 | 123 | 516 | 1124 | 302 | 211 | 368 | 40.08 | 16.48 | 0.12 | 0.23 | 137 |  |  | 261 |  | 0.023 | 1.24 | 18 | 74 | 7.36 | 2.91 | 0 | 0.06 | 0 | 0.05 | 0.1 | 2.58 | 0.01 | 0 | 0.07 | 0.5 | 0.01 | 0 | 0 | 0.36 | 0 | 0 | 0 | 0
MAXIMUM | 868 | 7.7 | 400 | 241 | 988 | 1664 | 836 | 568 | 726 | 76.22 | 42.46 | 0.39 | 0.75 | 194 |  |  | 524 |  | 0.034 | 1.67 | 29 | 169 | 12.43 | 3.53 | 0 | 0.28 | 0 | 0.24 | 0.34 | 11.66 | 0.21 | 0 | 0.29 | 2.3 | 0.04 | 0 | 0 | 1.79 | 0 | 0 | 0 | 0
1995-02-01 | 429 | 7.4 | 229 | 104 | 574 | 1098 | 302 | 230 | 390 | 48.69 | 24.33 | [9 empty] | 34 |  | 7.38 |  | 0 | 0.08 | 0 | 0.07 | 0.19 | 2.54 | 0 | 0 | 0.12 | 0.3 | 0.04 | 0 | 0 | 0.41
1995-02-02 | 383 | 7.4 | 267 | 98 | 648 | 1154 | 424 | 320 | 446 | 47.12 | 23.33 | [11 empty] | 8.13 |  | 0 | 0.1 | 0 | 0.09 | 0.12 | 3.5 | 0 | 0 | 0.14 | 0.1 | 0.04 | 0 | 0 | 0.54
1995-02-03 | 363 | 7.3 | 213 | 190 | 682 | 1202 | 366 | 260 | 422 | 43.52 | 19.75 | [11 empty] | 7.15 |  | 0 | 0.1 | 0 | 0.09 | 0.13 | 3.94 | 0 | 0 | 0.14 | 0.1 | 0.04 | 0 | 0 | 0.37
1995-02-04 | 462 | 7.6 | 380 | 132 | 900 | 1284 | 592 | 428 | 502 | 46.96 | 20.76 | [11 empty] | 8.11 |  | 0 | 0.11 | 0 | 0.09 | 0.14 | 6.64 | 0 | 0 | 0.16 | 0.2 | 0.06 | 0 | 0 | 0.55
1995-02-05 | 383 | 7.3 | 298 | 238 | 1152 | 1776 | 996 | 692 | 852 | 54.87 | 23.58 | [11 empty] | 8.99 |  | 0 | 0.22 | 0 | 0.14 | 0.35 | 9.16 | 0 | 0 | 0.21 | 0.2 | 0.06 | 0 | 0 | 1.04
1995-02-06 | 408 | 7.3 | 310 | 203 | 784 | 1206 | 364 | 286 | 516 | 46.18 | 18.23 | [7 empty] | 0.02 |  |  | 1143 | 8.2 |  | 0 | 0.08 | 0 | 0.06 | 0.1 | 2.69 | 0 | 0 | 0.13 | 0.2 | 0.03 | 0 | 0 | 0.34 | 0 | 0 | 0 | 0
1995-02-07 | 430 | 7.3 | 288 | 247 | 660 | 1170 | 414 | 278 | 470 | 44.08 | 20.12 |  |  | 98 |  |  | 208 | [5 empty] | 7.61 | 2.71 | 0 | 0.08 | 0 | 0.07 | 0.23 | 2.66 | 0 | 0 | 0.13 | 0.3 | 0.04 | 0 | 0 | 0.44
1995-02-08 | 384 | 6.6 | 292 | 114 | 844 | 1224 | 512 | 372 | 546 | 48.88 | 18.94 | [9 empty] | 32 |  | 9.49 |  | 0 | 0.12 | 0 | 0.11 | 0.15 | 4.4 | 0 | 0 | 0.16 | 0.4 | 0.05 | 0 | 0 | 0.5
1995-02-09 | 396 | 7.5 | 300 | 275 | 820 | 1406 | 536 | 368 | 660 | 62.43 | 29.95 | [11 empty] | 12.39 |  | 0 | 0.14 | 0 | 0.14 | 0.23 | 5.46 | 0 | 0 | 0.21 | 0.6 | 0.07 | 0 | 0 | 0.53
1995-02-10 | 394 | 7.2 | 222 | 162 | 624 | 1144 | 1104 | 960 | 458 | 56.29 | 30.66 | [11 empty] | 9.18 |  | 0 | 0.1 | 0 | 0.1 | 0.12 | 4.07 | 0.3 | 0 | 0.16 | 0.4 | 0.05 | 0 | 0 | 0.42
1995-02-11 | 429 | 7.1 | 350 | 207 | 868 | 1346 | 616 | 436 | 692 | 51.97 | 15.71 | [11 empty] | 10.79 |  | 0 | 0.13 | 0 | 0.08 | 0.09 | 7 | 0 | 0 | 0.14 | 0.6 | 0 | 0 | 0.01 | 0.61
1995-02-12 | 354 | 7.3 | 169 | 106 | 402 | 870 | 226 | 180 | 332 | 38.24 | 18.06 | [11 empty] | 6.65 |  | 0 | 0.02 | 0 | 0 | 0 | 2 | 0.3 | 0 | 0.04 | 0.2 | 0 | 0 | 0 | 0.16
1995-02-13 | 389 | 7.3 | 210 | 167 | 551 | 990 | 368 | 286 | 416 | 41.14 | 17.23 | [7 empty] | 0.047 |  |  | 1109 | 8.29 |  | 0 | 0.03 | 0 | 0 | 0.02 | 2.8 | 0 | 0 | 0.06 | 0.2 | 0 | 0 | 0 | 0.41 | 0 | 0 | 0 | 0
1995-02-14 | 440 | 7.4 | 256 | 158 | 485 | 952 | 272 | 194 | 384 | 39.38 | 21.37 | 0 | 0.18 | 99 |  |  | 258 | [5 empty] | 6.07 | 2.19 | 0 | 0.04 | 0 | 0.02 | 0.02 | 2.5 | 0 | 0 | 0.07 | 0.4 | 0 | 0 | 0 | 0.18
1995-02-15 | 400 | 7.4 | 205 | 152 | 813 | 1304 | 256 | 188 | 584 | 60.22 | 29.02 | [9 empty] | 31 |  | 11.5 |  | 0 | 0.12 | 0 | 0.13 | 0.1 | 5.3 | 0 | 0 | 0.18 | 0.9 | 0 | 0 | 0 | 0.59
1995-02-16 | 489 | 7.3 | 198 | 139 | 597 | 1006 | 302 | 224 | 390 | 44.97 | 19.31 | [11 empty] | 8.05 |  | 0 | 0.04 | 0 | 0.05 | 0.04 | 3.4 | 0 | 0 | 0.08 | 0.3 | 0 | 0 | 0.01 | 0.59
1995-02-17 | 317 | 6.9 | 320 | 155 | 460 | 966 | 232 | 178 | 312 | 39.38 | 24.42 | [11 empty] | 5.88 |  | 0 | 0.03 | 0 | 0.04 | 0 | 2.7 | 0.5 | 0 | 0.07 | 0.3 | 0 | 0 | 0 | 0.29
1995-02-18 | 440 | 7.3 | 146 | 56 | 514 | 1014 | 328 | 230 | 370 | 36.98 | 16.84 | [11 empty] | 6.91 |  | 0 | 0.04 | 0 | 0.03 | 0.03 | 3.6 | 0.5 | 0 | 0.06 | 0.4 | 0 | 0 | 0 | 0.62
1995-02-19 | 400 | 7.3 | 188 | 135 | 496 | 924 | 260 | 192 | 332 | 38.48 | 17.55 | [11 empty] | 7.16 |  | 0 | 0.02 | 0 | 0 | 0 | 2 | 0.4 | 0 | 0.04 | 0.3 | 0 | 0 | 0 | 0.23
1995-02-20 | 370 | 7.4 | 173 | 134 | 338 | 840 | 194 | 150 | 302 | 35.17 | 19.79 | [7 empty] | 0.024 |  |  | 36 | 5.29 |  | 0 | 0 | 0 | 0 | 0 | 1.5 | 0.2 | 0 | 0.02 | 0.2 | 0 | 0 | 0 | 0.3 | 0 | 0 | 0 | 0
1995-02-21 | 401 | 7.3 | 224 | 150 | 801 | 1310 | 294 | 220 | 600 | 56.55 | 29.86 | 0 | 0 | 131 |  |  | 395 | [5 empty] | 11.33 | 1.3 | 0 | 0.04 | 0 | 0.06 | 0.06 | 3.1 | 0 | 0 | 0.1 | 0.3 | 0 | 0 | 0 | 0.61
1995-02-22 | 329 | 7.3 | 192 | 192 | 584 | 1022 | 344 | 252 | 390 | 46.68 | 26.61 | [9 empty] | 19 |  | 7.86 |  | 0 | 0.05 | 0 | 0.05 | 0.11 | 3.2 | 0 | 0 | 0.1 | 0.3 | 0 | 0 | 0 | 0.48
1995-02-23 | 434 | 7.3 | 329 | 300 | 804 | 1158 | 456 | 352 | 546 | 60.65 | 26.93 | [11 empty] | 13.48 |  | 0 | 0.06 | 0 | 0.07 | 0.05 | 3.8 | 0 | 0 | 0.11 | 0.4 | 0 | 0 | 0 | 0.4
1995-02-24 | 451 | 7.2 | 180 | 73 | 646 | 1118 | 488 | 332 | 506 | 52.56 | 24.67 | [11 empty] | 9.69 |  | 0 | 0.1 | 0 | 0.09 | 0.12 | 3.7 | 0 | 0 | 0.11 | 0.4 | 0 | 0 | 0 | 0.35
1995-02-25 | 424 | 7.3 | 277 | 173 | 1064 | 622 | 628 | 480 | 232 | 69.67 | 26.77 | [11 empty] | 14.87 |  | 0 | 0.06 | 0 | 0.04 | 0 | 3.1 | 0 | 0 | 0.1 | 6.2 | 0 | 0 | 0 | 0.35
1995-02-26 | 491 | 7.5 | 393 | 203 | 1144 | 686 | 752 | 564 | 244 | 87.15 | 29.54 | [11 empty] | 14.23 |  | 0 | 0.16 | 0 | 0.14 | 0.18 | 6.9 | 0 | 0 | 0.16 | 1.2 | 0 | 0 | 0 | 0.7
1995-02-27 | 766 | 7.4 | 264 | 83 | 810 | 1312 | 588 | 396 | 556 | 60.11 | 18.25 | [7 empty] | 0.023 |  |  | 79 | 11.11 |  | 0 | 0.09 | 0 | 0.06 | 0.02 | 4.9 | 0 | 0 | 0.14 | 1.2 | 0 | 0 | 0 | 0.88 | 0 | 0 | 0 | 0
1995-02-28 | 398 | 7.5 | 430 | 115 | 1154 | 1884 | 904 | 484 | 844 | 76.74 | 23.77 | 0 | 0 | 89 |  |  | 234 | [5 empty] | 17.25 | 3.24 | 0 | 0.17 | 0 | 0.13 | 0.13 | 9.2 | 0 | 0 | 0.29 | 1.6 | 0 | 0 | 0 | 1.68
OBS | 28 | 28 | 28 | 28 | 28 | 28 | 28 | 28 | 28 | 28 | 28 | 3 | 3 | 4 | 0 | 0 | 4 | 0 | 4 | 0 | 4 | 4 | 28 | 4 | 28 | 28 | 28 | 28 | 28 | 28 | 28 | 28 | 28 | 28 | 28 | 28 | 28 | 28 | 4 | 4 | 4 | 4
MINIMUM | 317 | 6.6 | 146 | 56 | 338 | 622 | 194 | 150 | 232 | 35.17 | 15.71 | 0 | 0 | 89 |  |  | 208 |  | 0.02 |  | 19 | 36 | 5.29 | 1.3 | 0 | 0 | 0 | 0 | 0 | 1.5 | 0 | 0 | 0.02 | 0.1 | 0 | 0 | 0 | 0.16 | 0 | 0 | 0 | 0
MEAN | 420 | 7.3 | 261 | 159 | 722 | 1142 | 469 | 340 | 475 | 51.25 | 22.69 | 0 | 0.06 | 104 |  |  | 274 |  | 0.029 |  | 29 | 592 | 9.39 | 2.36 | 0 | 0.08 | 0 | 0.07 | 0.1 | 4.13 | 0.1 | 0 | 0.12 | 0.7 | 0.02 | 0 | 0 | 0.52 | 0 | 0 | 0 | 0
MAXIMUM | 766 | 7.6 | 430 | 300 | 1154 | 1884 | 1104 | 960 | 852 | 87.15 | 30.66 | 0 | 0.18 | 131 |  |  | 395 |  | 0.047 |  | 34 | 1143 | 17.25 | 3.24 | 0 | 0.22 | 0 | 0.14 | 0.35 | 9.2 | 0.5 | 0 | 0.29 | 6.2 | 0.07 | 0 | 0.01 | 1.68 | 0 | 0 | 0 | 0
1995-03-01 | 473 | 7.4 | 246 | 119 | 659 | 1228 | 448 | 304 | 478 | 46.94 | 18.5 | [9 empty] | 8 |  | 8.43 |  | 0 | 0.1 | 0.02 | 0.09 | 0.04 | 2.73 | 0.3 | 0 | 0.14 | 0.8 | 0.04 | 0 | 0 | 0.73
1995-03-02 | 332 | 7.4 | 445 | 155 | 860 | 1254 | 648 | 444 | 552 | 59 | 18.57 | [11 empty] | 12.98 |  | 0 | 0.12 | 0.01 | 0.12 | 0.08 | 4.37 | 0.21 | 0 | 0.19 | 1.2 | 0.04 | 0 | 0 | 0.86
1995-03-03 | 383 | 7.2 | 313 | 195 | 1368 | 1072 | 348 | 228 | 402 | 36.8 | 16.11 | [11 empty] | 7.21 |  | 0 | 0.1 | 0 | 0.06 | 0.05 | 3.39 | 0.09 | 0 | 0.14 | 1.1 | 0.03 | 0 | 0 | 0.67
1995-03-04 | 595 | 7.6 | 225 | 215 | 1820 | 1152 | 452 | 240 | 388 | 57.83 | 17.55 | [11 empty] | 10.43 |  | 0 | 0.15 | 0 | 0.09 | 0.07 | 10.7 | 0.11 | 0 | 0.18 | 1.8 | 0.03 | 0 | 0 | 0.86
1995-03-05 | 435 | 7.4 | 274 | 207 | 1712 | 2088 | 616 | 428 | 594 | 69.37 | 24.03 | [11 empty] | 12.54 |  | 0 | 0.13 | 0 | 0.1 | 0.03 | 3.61 | 0.11 | 0 | 0.17 | 1 | 0.03 | 0 | 0 | 0.46
1995-03-06 | 405 | 7.5 | 245 | 114 | 586 | 1432 | 380 | 268 | 426 | 50.77 | 20.52 | [7 empty] | 0.012 |  |  | 94 | 8.28 |  | 0 | 0.11 | 0 | 0.09 | 0.19 | 3.15 | 0.15 | 0 | 0.13 | 0.5 | 0.03 | 0 | 0 | 0.78 | 0 | 0 | 0 | 0
1995-03-07 | 682 | 7.3 | 313 | 212 | 1160 | 1492 | 552 | 340 | 502 | 61 | 17.28 | 0 | 0.27 | 87 |  |  | 380 |  |  | 0.75 |  |  | 11.65 | 2.28 | 0 | 0.23 | 0 | 0.14 | 0.24 | 10.4 | 0.19 | 0.01 | 0.27 | 1.2 | 0.05 | 0 | 0 | 5.21
1995-03-08 | 414 | 7.3 | 467 | 245 | 1444 | 1776 | 712 | 504 | 580 | 60.27 | 19.35 | [9 empty] | 10 |  | 11.56 |  | 0 | 0.2 | 0 | 0.14 | 0.18 | 9.13 | 0.14 | 0 | 0.22 | 1.1 | 0.07 | 0 | 0.01 | 1.43
1995-03-09 | 237 | 7.3 | 507 | 315 | 1420 | 1794 | 800 | 604 | 816 | 84.56 | 30 | [11 empty] | 14.55 |  | 0 | 0.19 | 0.02 | 0.18 | 0.17 | 7.11 | 0.18 | 0 | 0.21 | 1.2 | 0.05 | 0 | 0.01 | 0.94
1995-03-10 | 427 | 7.2 | 385 | 275 | 1164 | 1412 | 560 | 364 | 610 | 63.52 | 26.24 | [11 empty] | 12.94 |  | 0 | 0.18 | 0.01 | 0.14 | 0.2 | 5.71 | 0.26 | 0 | 0.19 | 1.1 | 0.03 | 0 | 0.01 | 0.78
1995-03-11 | 413 | 7.4 | 211 | 142 | 498 | 1308 | 328 | 252 | 390 | 48.15 | 22.42 | [11 empty] | 7.86 |  | 0 | 0.09 | 0 | 0.06 | 0.13 | 2.14 | 0 | 0 | 0.11 | 0.5 | 0.03 | 0 | 0 | 0.39
1995-03-12 | 417 | 7.4 | 340 | 221 | 1450 | 1450 | 488 | 340 | 552 | 53.57 | 24.08 | [11 empty] | 9.62 |  | 0 | 0.17 | 0 | 0.07 | 0.21 | 4.26 | 0.16 | 0 | 0.15 | 0.6 | 0.03 | 0 | 0.01 | 0.54
1995-03-13 | 393 | 7.2 | 368 | 269 | 1248 | 1576 | 852 | 524 | 714 | 67.44 | 24.82 | [7 empty] | 0.016 |  |  | 71 | 12.83 |  | 0 | 0.21 | 0.01 | 0.14 | 0.21 | 8.19 | 0 | 0 | 0.22 | 1.5 | 0.04 | 0 | 0 | 0.81 | 0 | 0 | 0 | 0
1995-03-14 | 422 | 7.2 | 730 | 333 | 2620 | 2272 | 1872 | 1436 | 1300 | 130.5 | 24.89 | NA | NA | 139 |  |  | 204 |  |  | 1.06 |  |  | 32.36 | 5.14 | 0.1 | 0.38 | 0.01 | 0.41 | 0.48 | 12.4 | 0 | 0 | 0.37 | 1.5 | 0.08 | 0 | 0.04 | 1.44
1995-03-15 | 425 | 7.1 | 368 | 263 | 888 | 1342 | 556 | 400 | 586 | 56.27 | 20.29 | [9 empty] | 13 |  | 11.05 |  | 0 | 0.14 | 0 | 0.14 | 0.23 | 4.72 | 0 | 0 | 0.17 | 0.9 | 0.04 | 0 | 0.02 | 0.65
1995-03-16 | 450 | 7.1 | 745 | 340 | 1880 | 1656 | 1320 | 1164 | 802 | 106.55 | 27.5 | [11 empty] | 22.65 |  | 0.1 | 0.3 | 0.01 | 0.29 | 0.69 | 12.1 | 0.21 | 0 | 0.3 | 1.3 | 0.08 | 0 | 0.03 | 1.28
1995-03-17 | 431 | 7.4 | 395 | 122 | 1312 | 1478 | 780 | 536 | 692 | 80.07 | 21.45 | [11 empty] | 14.98 |  | 0.1 | 0.21 | 0.01 | 0.21 | 0.82 | 7.24 | 0.38 | 0 | 0.22 | 1.1 | 0.05 | 0 | 0.02 | 3.48
1995-03-18 | 421 | 7.2 | 237 | 198 | 700 | 1188 | 480 | 328 | 490 | 60.52 | 25.36 | [11 empty] | 10.64 |  | 0 | 0.1 | 0 | 0.09 | 0.26 | 3.11 | 0.31 | 0 | 0.13 | 0.7 | 0.03 | 0 | 0.01 | 0.51
1995-03-19 | 388 | 7.1 | 580 | 395 | 1728 | 2050 | 1392 | 1064 | 1130 | 99.29 | 34.29 | [11 empty] | 19.92 |  | 0.1 | 0.24 | 0.01 | 0.23 | 0.4 | 8.44 | 0.27 | 0 | 0.27 | 0.8 | 0.05 | 0 | 0.02 | 1.05
1995-03-20 | 610 | 7.3 | 455 | 180 | 1456 | 1736 | 936 | 680 | 842 | 105.83 | 30.45 | [7 empty] | 0.016 |  |  | 146 | 23.07 |  | 0 | 0.21 | 0.01 | 0.21 | 0.2 | 7.69 | 0.49 | 0 | 0.27 | 1.1 | 0.04 | 0 | 0.02 | 0.77 | 0 | 0 | 0 | 0
1995-03-21 | 471 | 7.2 | 400 | 300 | 1788 | 1484 | 888 | 556 | 672 | 72.79 | 21.94 | 0.03 | 0 | 187 |  |  | 226 |  |  | 0.95 |  |  | 17.88 | 4.45 | 0 | 0.09 | 0 | 0.07 | 0.05 | 3.11 | 0.09 | 0 | 0.13 | 1.1 | 0 | 0 | 0 | 0.33
1995-03-22 | 421 | 7.2 | 280 | 217 | 674 | 1328 | 472 | 296 | 532 | 57.4 | 24.51 | [9 empty] | 14 |  | 10.14 |  | 0 | 0.14 | 0 | 0.11 | 0.15 | 4.44 | 0.07 | 0 | 0.16 | 0.5 | 0 | 0 | 0 | 0.53
1995-03-23 | 441 | 7.3 | 253 | 169 | 900 | 1346 | 672 | 436 | NA | 61.19 | 22.64 | [11 empty] | 12.41 |  | 0 | 0.09 | 0 | 0.06 | 0.07 | 2.98 | 0.02 | 0 | 0.14 | 0.5 | 0.02 | 0 | 0 | 0.26
1995-03-24 | 424 | 7.3 | 228 | 152 | 774 | 1224 | 504 | 304 | 488 | 51 | 24.8 | [11 empty] | 9.68 |  | 0 | 0.09 | 0 | 0.07 | 0.1 | 2.79 | 0.1 | 0 | 0.11 | 0.5 | 0.03 | 0 | 0.05 | 0.26
1995-03-25 | 460 | 7.3 | 161 | 105 | 462 | 976 | 324 | 149 | 362 | 43.9 | 22.7 | [11 empty] | 6.49 |  | 0 | 0.07 | 0 | 0.03 | 0.06 | 2.28 | 0.14 | 0 | 0.1 | 0.4 | 0.06 | 0 | 0 | 0.2
1995-03-26 | 400 | 7.4 | 210 | 86 | 453 | 972 | 272 | 212 | 344 | 41.95 | 20.59 | [11 empty] | 6.73 |  | 0.1 | 0.08 | 0.01 | 0.06 | 0.12 | 2.64 | 0.05 | 0.08 | 0.12 | 0.4 | 0.03 | 0.1 | 0 | 0.27
1995-03-27 | 625 | 6.7 | 160 | 67 | 426 | 924 | 268 | 184 | 370 | 27.68 | 10.59 | [7 empty] | 0.01 |  |  | 93 | 5.76 |  | 0 | 0.07 | 0 | 0.04 | 0.19 | 2.25 | 0.13 | 0 | 0.09 | 0 | 0.02 | 0 | 0.01 | 0.23 | 0 | 0 | 0 | 0
1995-03-28 | 476 | 7.3 | 250 | 278 | 605 | 1050 | 368 | 256 | 410 | 36.59 | 15.8 | NA | NA | 145 |  |  | 158 |  |  | 0.98 |  |  | 7.07 | 2.07 | 0 | 0.02 | 0 | 0 | 0 | 0.2 | 0.08 | 0 | 0.01 | 0.4 | 0 | 0 | 0 | 0.04
1995-03-29 | 644 | 7.3 | 225 | 162 | 358 | 734 | 236 | 168 | 224 | 29.76 | 13.99 | [9 empty] | 8 |  | 5.06 |  | 0.1 | 0.12 | 0 | 0.09 | 0.11 | 3.99 | 0.13 | 0 | 0.13 | 0 | 0.02 | 0 | 0 | 0.39
1995-03-30 | 647 | 7.3 | NA | 245 | 814 | 1194 | 532 | 340 | 500 | 68.86 | 13.92 | [11 empty] | 10.73 |  | 0 | 0.09 | 0 | 0.06 | 0.08 | 2.22 | 0.08 | 0 | 0.1 | 1.2 | 0.03 | 0 | 0 | 0.19
1995-03-31 | 620 | 7.1 | 163 | 41 | 625 | 918 | 156 | 112 | 338 | 33.52 | 15.03 | [11 empty] | 6.05 |  | 0 | 0.05 | 0 | 0.05 | 0.06 | 0.86 | 0.18 | 0 | 0.05 | 1.2 | 0.02 | 0 | 0 | 0.12
OBS | 31 | 31 | 30 | 31 | 31 | 31 | 31 | 31 | 30 | 31 | 31 | 2 | 2 | 4 | 0 | 0 | 4 | 0 | 4 | 4 | 5 | 4 | 31 | 4 | 31 | 31 | 31 | 31 | 31 | 31 | 31 | 31 | 31 | 31 | 31 | 31 | 31 | 31 | 4 | 4 | 4 | 4
MINIMUM | 237 | 6.7 | 160 | 41 | 358 | 734 | 156 | 112 | 224 | 27.68 | 10.59 | 0 | 0 | 87 |  |  | 158 |  | 0.01 | 0.75 | 8 | 71 | 5.06 | 2.07 | 0 | 0.02 | 0 | 0 | 0 | 0.2 | 0 | 0 | 0.01 | 0 | 0 | 0 | 0 | 0.04 | 0 | 0 | 0 | 0
MEAN | 464 | 7.3 | 339 | 204 | 1092 | 1384 | 620 | 434 | 570 | 62.03 | 21.62 | 0.02 | 0.14 | 140 |  |  | 242 |  | 0.014 | 0.94 | 11 | 101 | 12.05 | 3.49 | 0 | 0.14 | 0 | 0.12 | 0.19 | 5.11 | 0.15 | 0 | 0.17 | 0.9 | 0.04 | 0 | 0.01 | 0.85 | 0 | 0 | 0 | 0
MAXIMUM | 682 | 7.6 | 745 | 395 | 2620 | 2272 | 1872 | 1436 | 1300 | 130.5 | 34.29 | 0.03 | 0.27 | 187 |  |  | 380 |  | 0.016 | 1.06 | 14 | 146 | 32.36 | 5.14 | 0.1 | 0.38 | 0.02 | 0.41 | 0.82 | 12.4 | 0.49 | 0.08 | 0.37 | 1.8 | 0.08 | 0.1 | 0.05 | 5.21 | 0 | 0 | 0 | 0
1995-04-01 | 435 | 7.24 | 234 | 158 | 434 | 1070 | 328 | 232 | 434 | 34 | 18.13 | [11 empty] | 5.89 |  | 0 | 0.07 | 0 | 0.1 | 0 | 2.08 | 0.08 | 0 | 0.1 | 0.3 | 0.04 | 0 | 0.01 | 0.2
1995-04-02 | 451 | 7.18 | 518 | 130 | 2484 | 2076 | 1584 | 836 | 964 | 91.51 | 16.13 | [11 empty] | 21.06 |  | 0 | 0.66 | 0.02 | 0.32 | 0.63 | 19.5 | 0.13 | 0 | 0.56 | 0.2 | 0.13 | 0 | 0.05 | 1.76
1995-04-03 | 441 | 7.4 | 280 | 193 | 860 | 1070 | 368 | 212 | 414 | 36.31 | 12.22 | [7 empty] | 0.017 |  |  | 108 | 6.97 |  | 0 | 0.11 | 0 | 0.09 | 0.07 | 3.75 | 0.09 | 0 | 0.13 | 0.6 | 0.04 | 0 | 0.02 | 0.69 | 0 | 0 | 0 | 0
1995-04-04 | 441 | 7.25 | 156 | 117 | 525 | 642 | 348 | 264 | 204 | 32 | 11.65 | 0 | 0.08 |  |  |  | 153 |  |  | 1.1 |  |  | 5.93 | 1.96 | 0 | 0.08 | 0 | 0.09 | 0.05 | 1.95 | 0.08 | 0 | 0.1 | 0.5 | 0.03 | 0 | 0.01 | 0.19
1995-04-05 | 610 | 7.24 | 120 | 95 | 379 | 852 | 236 | 168 | 304 | 30.7 | 12.88 | [9 empty] | 8 |  | 5.09 |  | 0 | 0.08 | 0 | 0.06 | 0 | 1.71 | 0.17 | 0 | 0.09 | 0.4 | 0.04 | 0 | 0.01 | 0.19
1995-04-06 | 378 | 7.19 | 164 | 130 | 483 | 930 | 320 | 228 | 322 | 36.66 | 16.11 | [11 empty] | 7.1 |  | 0 | 0.08 | 0 | 0.08 | 0.04 | 2.03 | 0.34 | 0 | 0.1 | 0.3 | 0.03 | 0 | 0.01 | 0.3
1995-04-07 | 478 | 7.07 | 210 | 166 | 608 | 1040 | 344 | 248 | 410 | 47.04 | 21.49 | [11 empty] | 8.04 |  | 0 | 0.1 | 0 | 0.09 | 0.08 | 2.72 | 0.19 | 0.05 | 0.13 | 0.3 | 0.04 | 0 | 0.01 | 0.25
1995-04-08 | 386 | 7.49 | 228 | 112 | 656 | 1176 | 456 | 276 | 478 | 53.78 | 26 | [11 empty] | 9.72 |  | 0 | 0.13 | 0 | 0.1 | 0.07 | 4.04 | 0.09 | 0 | 0.17 | 0.6 | 0.05 | 0 | 0.01 | 0.38
1995-04-09 | 801 | 7.29 | 200 | 173 | 1296 | 1240 | 604 | 372 | 574 | 50.6 | 20.91 | [11 empty] | 10.3 |  | 0 | 0.16 | 0 | 0.22 | 0.12 | 5.75 | 0.1 | 0.09 | 0.18 | 0.5 | 0.05 | 0 | 0.02 | 0.5
1995-04-10 | 842 | 7.39 | 170 | 100 | 335 | 1066 | 308 | 180 | 536 | 26 | 10.68 | [7 empty] | 0.016 |  |  | 74 | 4.37 |  | 0 | 0.08 | 0 | 0.06 | 0.03 | 3.05 | 0.15 | 0 | 0.11 | 0.8 | 0.04 | 0 | 0.01 | 0.39 | 0 | 0 | 0 | 0
1995-04-11 | 825 | 7.39 | 172 | 134 | 555 | 650 | 536 | 272 | 188 | 26.4 | 8.81 | 0.17 | 0.31 | 112 |  |  | 144 |  |  | 0.64 |  |  | 5.69 | 2.87 | 0 | 0.13 | 0.01 | 0.08 | 0.15 | 5.56 | 0.11 | 0.12 | 0.14 | 0.7 | 0.03 | 0 | 0.03 | 0.74
1995-04-12 | 694 | 7.33 | 144 | 111 | 379 | 970 | 336 | 192 | 358 | 28.17 | 10.28 | [9 empty] | 11 |  | 4.77 |  | 0 | 0.12 | 0 | 0.07 | 0.14 | 4.22 | 0.12 | 0.1 | 0.11 | 0.4 | 0.02 | 0 | 0.03 | 0.47
1995-04-13 | 652 | 7.55 | 205 | 94 | 420 | 1012 | 312 | 216 | 370 | 34.8 | 13.15 | [11 empty] | 5.74 |  | 0 | 0.11 | 0 | 0.08 | 0.12 | 3.21 | 0.18 | 0.07 | 0.1 | 0.3 | 0.02 | 0 | 0.03 | 0.37
1995-04-14 | 654 | 7.33 | 290 | 158 | 595 | 1134 | 512 | 348 | 460 | 36.32 | 9.83 | [11 empty] | 6.34 |  | 0 | 0.15 | 0.01 | 0.15 | 0.2 | 6.37 | 0.39 | 0.06 | 0.14 | 0.6 | 0.03 | 0 | 0.04 | 0.66
1995-04-15 | 737 | 7.42 | 128 | 44 | 289 | 862 | 212 | 136 | 280 | 22.36 | 7.71 | [11 empty] | 3.08 |  | 0 | 0.07 | 0 | 0.05 | 0.07 | 2.24 | 0.33 | 0 | 0.04 | 0.1 | 0 | 0 | 0.02 | 0.17
1995-04-16 | 773 | 7.2 | 239 | 248 | 780 | 1010 | 532 | 316 | 438 | 36.58 | 8.67 | [11 empty] | 7.62 |  | 0 | 0.15 | 0 | 0.1 | 0.22 | 6.12 | 0.26 | 0.08 | 0.11 | 1.2 | 0.02 | 0 | 0.02 | 1.01
1995-04-17 | 486 | 7.57 | 242 | 135 | 530 | 1142 | 452 | 304 | 482 | 41.93 | 14.63 | [7 empty] | 0.025 |  |  | 53 | 6.96 |  | 0 | 0.12 | 0 | 0.12 | 0.12 | 3.74 | 0.39 | 0.05 | 0.11 | 0.3 | 0 | 0 | 0.03 | 0.32 | 0 | 0 | 0 | 0
1995-04-18 | 715 | 7.21 | 690 | 205 | 1912 | 1142 | 476 | 316 | 212 | 81.94 | 14.45 | 0 | 0 | 101 |  |  | 121 |  |  | 0.84 |  |  | 19.63 | 3.33 | 0 | 0.28 | 0.01 | 0.21 | 0.22 | 11.9 | 0.57 | 0.18 | 0.4 | 0.7 | 0.05 | 0 | 0.04 | 1.36
1995-04-19 | 604 | 6.97 | 315 | 215 | 2930 | 2452 | 2020 | 1224 | 1338 | 111.78 | 17.86 | [9 empty] | 10 |  | 39.32 |  | 0 | 0.39 | 0.01 | 0.26 | 0.5 | 18.8 | 0.88 | 0.25 | 0.49 | 0.8 | 0.1 | 0 | 0.05 | 2.47
1995-04-20 | 540 | 7.24 | 230 | 107 | 1708 | 1244 | 1244 | 816 | 500 | 82.04 | 15.35 | [11 empty] | 15.08 |  | 0 | 0.27 | 0.01 | 0.23 | 0.33 | 11.5 | 0.55 | 0.16 | 0.36 | 0.9 | 0.07 | 0 | 0.06 | 1.24
1995-04-21 | 461 | 7.35 | 130 | 125 | 528 | 974 | 292 | 196 | 298 | 45.91 | 26.02 | [11 empty] | 8.55 |  | 0 | 0.11 | 0 | 0.07 | 0.22 | 3.49 | 0.34 | 0 | 0.16 | 0 | 0.03 | 0 | 0.02 | 0.45
1995-04-22 | 658 | 7.35 | 163 | 114 | 444 | 924 | 316 | 192 | 286 | 31.45 | 12.28 | [11 empty] | 6.37 |  | 0 | 0.14 | 0 | 0.13 | 0.53 | 4.3 | 0.31 | 0.06 | 0.18 | 0 | 0.04 | 0 | 0.04 | 0.49
1995-04-23 | 535 | 7.46 | 280 | 137 | 473 | 1130 | 604 | 372 | 408 | 36.09 | 12.73 | [11 empty] | 6.19 |  | 0 | 0.14 | 0 | 0.07 | 0.16 | 4.76 | 0.16 | 0.08 | 0.16 | 0 | 0.03 | 0 | 0.01 | 0.41
1995-04-24 | 348 | 7.46 | 140 | 87 | 429 | 986 | 668 | 572 | 370 | 34.47 | 14.38 | [7 empty] | 0.031 |  |  | 85 | 5.99 |  | 0 | 0.08 | 0 | 0.04 | 0.15 | 1.97 | 0.33 | 0 | 0.12 | 0.8 | 0.03 | 0 | 0.01 | 0.28 | 0 | 0 | 0 | 0
1995-04-25 | 399 | 7.21 | 289 | 282 | 780 | 1400 | 708 | 586 | 634 | 55.31 | 22.66 | 0.02 | 0 | 150 |  |  | 185 |  |  | 1.04 |  |  | 9.77 | 3.26 | 0 | 0.16 | 0.01 | 0.11 | 0.65 | 4.76 | 0.55 | 0.07 | 0.18 | 0.7 | 0.04 | 0 | 0.02 | 0.5
1995-04-26 | 635 | 7.3 | 205 | 180 | 559 | 1006 | 420 | 304 | 396 | 45.77 | 10.55 | [9 empty] | 15 |  | 8.64 |  | 0 | 0.12 | 0 | 0.06 | 0.15 | 3.7 | 0.4 | 0.06 | 0.15 | 0.5 | 0.03 | 0 | 0 | 0.46
1995-04-27 | 815 | 7.3 | 232 | 201 | 792 | 492 | 904 | 528 | 174 | 42.54 | 38.3 | [11 empty] | 10.02 |  | 0 | 0.14 | 0 | 0.08 | 0.22 | 5.34 | 0.61 | 0.11 | 0.16 | 0.5 | 0.04 | 0 | 0.01 | 0.49
1995-04-28 | 680 | 7.24 | 117 | 88 | 620 | 980 | 316 | 192 | 342 | 28.93 | 7.43 | [11 empty] | 6.47 |  | 0 | 0.1 | 0 | 0.04 | 0.13 | 3.6 | 0.39 | 0.05 | 0.11 | 0.9 | 0.03 | 0 | 0 | 0.63
1995-04-29 | 682 | 7.32 | 83 | 73 | 297 | 728 | 204 | 132 | 204 | 21.26 | 8.46 | [11 empty] | 3.27 |  | 0 | 0.05 | 0 | 0.01 | 0.08 | 0.95 | 0.25 | 0 | 0.08 | 0.3 | 0.02 | 0 | 0 | 0.16
1995-04-30 | 682 | 7.28 | 94 | 50 | 223 | 696 | 106 | 70 | 208 | 17.36 | 7.32 | [11 empty] | 2.89 |  | 0 | 0.05 | 0 | 0.03 | 0.07 | 1.08 | 0.16 | 0 | 0.08 | 0.3 | 0.02 | 0 | 0 | 0.12
OBS | 30 | 30 | 30 | 30 | 30 | 30 | 30 | 30 | 30 | 30 | 30 | 4 | 4 | 3 | 0 | 0 | 4 | 0 | 4 | 4 | 4 | 4 | 30 | 4 | 30 | 30 | 30 | 30 | 30 | 30 | 30 | 30 | 30 | 30 | 30 | 30 | 30 | 30 | 4 | 4 | 4 | 4
MINIMUM | 348 | 6.97 | 83 | 44 | 223 | 492 | 106 | 70 | 174 | 17.36 | 7.32 | 0 | 0 | 101 |  |  | 121 |  | 0.016 | 0.64 | 8 | 53 | 2.89 | 1.96 | 0 | 0.05 | 0 | 0.01 | 0 | 0.95 | 0.08 | 0 | 0.04 | 0 | 0 | 0 | 0 | 0.12 | 0 | 0 | 0 | 0
MEAN | 595 | 7.31 | 222 | 139 | 777 | 1070 | 536 | 343 | 420 | 43.33 | 14.9 | 0.05 | 0.1 | 121 |  |  | 151 |  | 0.022 | 0.91 | 11 | 80 | 8.9 | 2.86 | 0 | 0.15 | 0 | 0.11 | 0.18 | 5.14 | 0.29 | 0.05 | 0.17 | 0.5 | 0.04 | 0 | 0.02 | 0.59 | 0 | 0 | 0 | 0
MAXIMUM | 842 | 7.57 | 690 | 282 | 2930 | 2452 | 2020 | 1224 | 1338 | 111.78 | 38.3 | 0.17 | 0.31 | 150 |  |  | 185 |  | 0.031 | 1.1 | 15 | 108 | 39.32 | 3.33 | 0 | 0.66 | 0.02 | 0.32 | 0.65 | 19.5 | 0.88 | 0.25 | 0.56 | 1.2 | 0.13 | 0 | 0.06 | 2.47 | 0 | 0 | 0 | 0
1995-05-01 | 575 | 7.5 | 90 | 90 | 281 | 854 | 204 | 148 | 316 | 26.43 | 11.41 | [7 empty] | 0.029 |  |  | 34 | 4.38 |  | 0 | 0.07 | 0 | 0.05 | 0.11 | 1.89 | 0.32 | 0 | 0.09 | 0.3 | 0.03 | 0 | 0.02 | 0.18 | 0 | 0 | 0 | 0
1995-05-02 | 515 | 7.5 | 145 | 118 | 376 | 1006 | 296 | 168 | 350 | 42.9 | 13.21 | 0.12 | 0 | 105 |  |  | 138 |  |  | 0.85 |  |  | 9.18 | 1.75 | 0 | 0.1 | 0.01 | 0.06 | 0.14 | 3.64 | 0.35 | 0.05 | 0.13 | 0.5 | 0.03 | 0 | 0.02 | 0.39
1995-05-03 | 456 | 7.8 | 207 | 86 | 394 | 1048 | 312 | 200 | 346 | 33.85 | 14.17 | [9 empty] | 226 |  | 5.51 |  | 0 | 0.16 | 0 | 0.08 | 0.1 | 3.16 | 0.35 | 0 | 0.14 | 1 | 0.03 | 0 | 0.02 | 0.28
1995-05-04 | 445 | 7.3 | 255 | 231 | 507 | 1630 | 720 | 488 | 766 | 64.9 | 16.99 | [11 empty] | 12.79 |  | 0 | 0.11 | 0.01 | 0.1 | 0.18 | 4.18 | 0.35 | 0 | 0.17 | 1 | 0.05 | 0 | 0.02 | 0.37
1995-05-05 | 426 | 7.2 | 217 | 178 | 686 | 1218 | 508 | 312 | 466 | 48.88 | 18.44 | [11 empty] | 7.77 |  | 0 | 0.15 | 0.01 | 0.14 | 0.3 | 5.07 | 0.42 | 0.08 | 0.2 | 1.4 | 0.05 | 0 | 0.02 | 0.43
1995-05-06 | 411 | 7.4 | 165 | 108 | 478 | 1046 | 308 | 208 | 382 | 40.13 | 15.26 | [11 empty] | 6.74 |  | 0 | 0.09 | 0.01 | 0.07 | 0.13 | 2.83 | 0.59 | 0 | 0.14 | 0.8 | 0.04 | 0 | 0.01 | 0.28
1995-05-07 | 455 | 7.4 | 145 | 129 | 397 | 904 | 276 | 196 | 350 | 31.14 | 12.24 | [11 empty] | 5.63 |  | 0 | 0.08 | 0.01 | 0.06 | 0.12 | 2.21 | 0.3 | 0 | 0.11 | 0.6 | 0.04 | 0 | 0.01 | 0.22
1995-05-08 | 519 | 7.5 | 215 | 164 | 642 | 1084 | 420 | 268 | 420 | 41.03 | 14.16 | [7 empty] | 0.036 |  |  | 122 | 7.86 |  | 0 | 0.13 | 0.01 | 0.07 | 0.22 | 4.08 | 0.29 | 0.05 | 0.18 | 0 | 0.05 | 0 | 0.01 | 0.39 | 0 | 0 | 0 | 0
1995-05-09 | 567 | 7.6 | 267 | 141 | 556 | 1000 | 400 | 260 | 390 | 48.33 | 14.46 | 0.02 | 0 | 141 |  |  | 150 |  |  | 0.44 |  |  | 7.6 | 2.25 | 0 | 0.11 | 0.01 | 0.09 | 0.35 | 3.55 | 0.4 | 0.05 | 0.17 | 0.2 | 0.03 | 0 | 0.02 | 0.45
1995-05-10 | 694 | 7.4 | 209 | 134 | 620 | 1218 | 572 | 304 | 518 | 40.53 | 11.25 | [9 empty] | 545 |  | 7.92 |  | 0 | 0.13 | 0.01 | 0.1 | 0.16 | 4.38 | 0.45 | 0.08 | 0.2 | 0 | 0.03 | 0 | 0.02 | 0.41
1995-05-11 | 698 | 7.5 | 173 | 80 | 312 | 874 | 104 | 78 | 216 | 29.06 | 15.46 | [11 empty] | 4.07 |  | 0 | 0.09 | 0.01 | 0.07 | 0.12 | 4.22 | 0.19 | 0.07 | 0.16 | 0.5 | 0.05 | 0 | 0.02 | 0.39
1995-05-12 | 664 | 7.3 | 175 | 126 | 328 | 918 | 232 | 132 | 320 | 31.4 | 12.01 | [11 empty] | 4.13 |  | 0 | 0.08 | 0.01 | 0.05 | 0.2 | 2.47 | 0.32 | 0 | 0.11 | 0.5 | 0.03 | 0 | 0.02 | 0.24
1995-05-13 | 728 | 7.5 | 98 | 69 | 209 | 698 | 168 | 112 | 210 | 25.22 | 9.48 | [11 empty] | 3.99 |  | 0 | 0.06 | 0 | 0.05 | 0.11 | 1.71 | 0.37 | 0 | 0.1 | 0.6 | 0.03 | 0 | 0.02 | 0.15
1995-05-14 | 437 | 7.3 | 228 | 150 | 612 | 1260 | 592 | 332 | 400 | 47.87 | 10.49 | [11 empty] | 9.36 |  | 0 | 0.12 | 0.01 | 0.09 | 0.19 | 4.47 | 0.33 | 0.08 | 0.19 | 1.1 | 0.05 | 0 | 0.03 | 0.48
1995-05-15 | 436 | 7.4 | 200 | 170 | 501 | 922 | 280 | 200 | 362 | 35.68 | 11.44 | [7 empty] | 0.039 |  |  | 264 | 6.56 |  | 0 | 0.1 | 0.01 | 0.09 | 0.14 | 3.99 | 0.37 | 0.07 | 0.18 | 0.4 | 0.05 | 0 | 0.03 | 0.3 | 0 | 0 | 0 | 0
1995-05-16 | 427 | 7.5 | 269 | 198 | 666 | 1238 | 496 | 348 | 502 | 54.9 | 20.47 | 0.01 | 0.01 | 185 |  |  | 172 |  |  | 0.93 |  |  | 11.46 | 3.72 | 0 | 0.11 | 0.01 | 0.1 | 0.15 | 4.34 | 0.24 | 0.08 | 0.21 | 0.6 | 0.04 | 0 | 0.03 | 0.29
1995-05-17 | 506 | 7.4 | 290 | 180 | 692 | 1144 | 648 | 400 | 464 | 43.28 | 15.9 | [9 empty] | 19 |  | 9.36 |  | 0 | 0.07 | 0 | 0.06 | 0.09 | 2.47 | 0.18 | 0.05 | 0.13 | 1.5 | 0.03 | 0 | 0.02 | 0.21
1995-05-18 | 653 | 7.7 | 214 | 155 | 486 | 826 | 228 | 156 | 314 | 37.83 | 13.99 | [11 empty] | 6.57 |  | 0 | 0.08 | 0 | 0.05 | 0.08 | 2.33 | 0.3 | 0 | 0.12 | 0.5 | 0.04 | 0 | 0.02 | 0.22
1995-05-19 | 249 | 7.3 | 460 | 196 | 1522 | 1586 | 976 | 652 | 738 | 85.96 | 26.39 | [11 empty] | 19.87 |  | 0 | 0.23 | 0.01 | 0.23 | 0.29 | 9.32 | 0.61 | 0.19 | 0.38 | 1.1 | 0.07 | 0 | 0.05 | 0.76
1995-05-20 | 451 | 7.5 | 167 | 64 | 666 | 1052 | 444 | 308 | 442 | 38.95 | 11.65 | [11 empty] | 8.43 |  | 0 | 0.11 | 0.01 | 0.1 | 0.18 | 4.06 | 0.29 | 0.06 | 0.14 | 0.8 | 0.05 | 0 | 0.02 | 0.76
1995-05-21 | 396 | 7.4 | 298 | 238 | 878 | 1550 | 680 | 412 | 800 | 63.89 | 21.29 | [11 empty] | 15.27 |  | 0 | 0.18 | 0.01 | 0.18 | 0.2 | 6.11 | 0.33 | 0.1 | 0.28 | 0.7 | 0.06 | 0 | 0.05 | 0.53
1995-05-22 | 422 | 7.3 | 350 | 263 | 808 | 1422 | 760 | 412 | 546 | 114.97 | 17.84 | [7 empty] | 0.029 |  |  | 1450 | 21.14 |  | 0 | 0.18 | 0.01 | 0.12 | 0.22 | 6.81 | 0.29 | 0.17 | 0.22 | 0.6 | 0.07 | 0 | 0.05 | 0.62 | 0 | 0 | 0 | 0
1995-05-23 | 722 | 7.2 | 315 | 205 | 366 | 1104 | 724 | 468 | 544 | 40.26 | 13.6 | 0.05 | 0 | 134 |  |  | 93 | [5 empty] | 7.53 | 1.97 | 0 | 0.09 | 0.01 | 0.07 | 0.12 | 3.23 | 0.41 | 0.05 | 0.14 | 0.2 | 0.04 | 0 | 0.04 | 0.26
1995-05-24 | 843 | 7.3 | 90 | 45 | 251 | 706 | 216 | 112 | 314 | 32.41 | 9.91 | [9 empty] | 13 |  | 4.36 |  | 0 | 0.07 | 0.01 | 0.05 | 0.11 | 2.7 | 0.27 | 0.1 | 0.12 | 0.4 | 0.05 | 0 | 0.04 | 0.26
1995-05-25 | 771 | 7.3 | 255 | 151 | 1066 | 1272 | 832 | 444 | 552 | 50.88 | 11.01 | [11 empty] | 10.07 |  | 0 | 0.18 | 0.01 | 0.13 | 0.21 | 9.86 | 0.18 | 0.15 | 0.23 | 1.7 | 0.08 | 0 | 0.04 | 1.19
1995-05-26 | 696 | 7.4 | 184 | 63 | 706 | 1488 | 1116 | 376 | 710 | 40.59 | 8.53 | [11 empty] | 10.55 |  | 0 | 0.15 | 0.01 | 0.14 | 0.15 | 6.67 | 0.3 | 0.08 | 0.24 | 2 | 0.07 | 0 | 0.04 | 0.51
1995-05-27 | 820 | 7.4 | 90 | 39 | 229 | 694 | 140 | 92 | 208 | 40.59 | 7.8 | [11 empty] | 6.01 |  | 0 | 0.06 | 0.01 | 0.05 | 0.09 | 1.65 | 0.28 | 0.05 | 0.11 | 0.9 | 0.06 | 0 | 0.04 | 0.15
1995-05-28 | 724 | 7.4 | 115 | 58 | 196 | 572 | 172 | 112 | 220 | 14.23 | 6.32 | [11 empty] | 4.12 |  | 0 | 0.06 | 0.01 | 0.06 | 0.09 | 1.92 | 0.32 | 0.06 | 0.1 | 0.4 | 0.04 | 0 | 0.04 | 0.15
1995-05-29 | 445 | 7.3 | 260 | 190 | 644 | 1188 | 516 | 356 | 568 | 33.3 | 11.14 | [7 empty] | 0.023 |  |  | 123 | 8.04 |  | 0 | 0.1 | 0.01 | 0.09 | 0.1 | 3.34 | 0.44 | 0.07 | 0.15 | 0.5 | 0.05 | 0 | 0.04 | 0.25 | 0 | 0 | 0 | 0
1995-05-30 | 440 | 7.5 | 155 | 90 | 320 | 962 | 238 | 174 | 302 | 29.13 | 13.29 | 0.02 | 0 | 148 |  |  | 185 | [5 empty] | 4.63 | 1.33 | 0 | 0.07 | 0.01 | 0.06 | 0.11 | 1.45 | 0.32 | 0 | 0.1 | 0.1 | 0.06 | 0 | 0.04 | 0.18
1995-05-31 | 423 | 7.1 | 554 | 122 | 1208 | 695 | 952 | 684 | 208 | 65.31 | 15.92 | [9 empty] | 40 |  | 15.67 |  | 0 | 0.19 | 0.01 | 0.26 | 0.24 | 6.36 | 0.51 | 0.12 | 0.33 | 0.9 | 0.07 | 0 | 0.05 | 0.5
OBS | 31 | 31 | 31 | 31 | 31 | 31 | 31 | 31 | 31 | 31 | 31 | 5 | 5 | 5 | 0 | 0 | 5 | 0 | 5 | 3 | 5 | 5 | 31 | 5 | 31 | 31 | 31 | 31 | 31 | 31 | 31 | 31 | 31 | 31 | 31 | 31 | 31 | 31 | 5 | 5 | 5 | 5
MINIMUM | 249 | 7.1 | 90 | 39 | 196 | 572 | 104 | 78 | 208 | 14.23 | 6.32 | 0.01 | 0 | 105 |  |  | 93 |  | 0.023 | 0.44 | 13 | 34 | 3.99 | 1.33 | 0 | 0.06 | 0 | 0.05 | 0.08 | 1.45 | 0.18 | 0 | 0.09 | 0 | 0.03 | 0 | 0.01 | 0.15 | 0 | 0 | 0 | 0
MEAN | 549 | 7.4 | 221 | 136 | 568 | 1070 | 469 | 287 | 427 | 44.32 | 13.73 | 0.04 | 0 | 143 |  |  | 148 |  | 0.031 | 0.74 | 169 | 399 | 8.6 | 2.2 | 0 | 0.11 | 0.01 | 0.09 | 0.16 | 4.02 | 0.34 | 0.06 | 0.17 | 0.7 | 0.05 | 0 | 0.03 | 0.38 | 0 | 0 | 0 | 0
MAXIMUM | 843 | 7.8 | 554 | 263 | 1522 | 1630 | 1116 | 684 | 800 | 114.97 | 26.39 | 0.12 | 0.01 | 185 |  |  | 185 |  | 0.039 | 0.93 | 545 | 1450 | 21.14 | 3.72 | 0 | 0.23 | 0.01 | 0.26 | 0.35 | 9.86 | 0.61 | 0.19 | 0.38 | 2 | 0.08 | 0 | 0.05 | 1.19 | 0 | 0 | 0 | 0
1995-06-01 | 448 | 7.3 | 283 | 163 | 554 | 1252 | 464 | 284 | 496 | 42.93 | 14.55 | [11 empty] | 8.12 |  | 0 | 0.1 | 0.01 | 0.08 | 0.12 | 3.38 | 0.11 | 0 | 0.17 | 0.4 | 0.03 | 0 | 0 | 0.72
1995-06-02 | 638 | 7.3 | 238 | 139 | 344 | 1168 | 364 | 192 | 446 | 23.54 | 7.43 | [11 empty] | 4.41 |  | 0 | 0.07 | 0 | 0.04 | 0.06 | 2.5 | 0.09 | 0 | 0.16 | 0.4 | 0.02 | 0 | 0 | 0.26
1995-06-03 | 675 | 7.2 | 275 | 119 | 426 | 1106 | 552 | 308 | 444 | 25.72 | 6.1 | [11 empty] | 5.63 |  | 0 | 0.15 | 0.01 | 0.09 | 0.16 | 5.73 | 0.11 | 0.09 | 0.18 | 1.8 | 0.04 | 0 | 0 | 1.03
1995-06-04 | 486 | 7.2 | 265 | 173 | 428 | 1048 | 540 | 244 | 376 | 30.62 | 9.19 | [11 empty] | 5.49 |  | 0 | 0.07 | 0 | 0.03 | 0.07 | 2.33 | 0.18 | 0 | 0.16 | 0.2 | 0.02 | 0 | 0 | 0.17
1995-06-05 | 406 | 7.4 | 248 | 158 | 866 | 1414 | 692 | 444 | 676 | 52.74 | 13.84 | [7 empty] | 0.018 |  |  | 94 | 12.64 |  | 0.1 | 0.22 | 0.01 | 0.25 | 0.025 | 8.71 | 0.17 | 0.13 | 0.37 | 1.1 | 0.05 | 0 | 0 | 0.65 | 0 | 0 | 0 | 0
1995-06-06 | 490 | 7.3 | 104 | 69 | 289 | 888 | 190 | 134 | 290 | 29.13 | 13.79 | 0.01 | 0 | 131 |  |  | 130 |  |  | 1.08 |  |  | 4.99 | 2.29 | 0 | 0.08 | 0 | 0.05 | 0.1 | 2.12 | 0.2 | 0 | 0.12 | 0.4 | 0.02 | 0 | 0 | 0.19
1995-06-07 | 422 | 7.3 | 207 | 131 | 648 | 1280 | 264 | 158 | 526 | 43.17 | 14.86 | [9 empty] | 97 |  | 8.59 |  | 0 | 0.19 | 0.01 | 0.12 | 0.19 | 7.11 | 0.16 | 0.15 | 0.24 | 0.5 | 0.04 | 0 | 0 | 0.54
1995-06-08 | 442 | 7.2 | 310 | 269 | 862 | 1290 | 572 | 360 | 552 | 55.61 | 21.4 | [11 empty] | 11.02 |  | 0 | 0.18 | 0.01 | 0.12 | 0.21 | 6.68 | 0.15 | 0.1 | 0.25 | 0.6 | 0.04 | 0 | 0 | 0.71
1995-06-09 | 435 | 7.3 | 225 | 177 | 606 | 1178 | 484 | 320 | 508 | 50.493 | 20.98 | [11 empty] | 9.59 |  | 0 | 0.11 | 0 | 0.08 | 0.14 | 3.54 | 0.35 | 0.06 | 0.18 | 0.2 | 0.03 | 0 | 0 | 0.29
1995-06-10 | 496 | 7.2 | 220 | 171 | 772 | 1178 | 556 | 360 | 542 | 51.11 | 14.72 | [11 empty] | 11.55 |  | 0.1 | 0.17 | 0 | 0.12 | 0.16 | 6.34 | 0.31 | 0.07 | 0.25 | 0.6 | 0.04 | 0 | 0 | 0.84
1995-06-11 | 419 | 7.5 | 230 | 80 | 854 | 1344 | 696 | 372 | 576 | 44.5 | 11.26 | [11 empty] | 9.8 |  | 0 | 0.13 | 0 | 0.08 | 0.13 | 5.41 | 0.32 | 0.06 | 0.21 | 0 | 0.03 | 0 | 0 | 0.5
1995-06-12 | 415 | 7.3 | 290 | 88 | 1166 | 1454 | 848 | 588 | 696 | 53.69 | 14.83 | [7 empty] | 0.021 |  |  | 178 | 15.83 |  | 0 | 0.24 | 0.01 | 0.26 | 0.24 | 7.48 | 0.23 | 0.09 | 0.37 | 0 | 0.06 | 0 | 0 | 0.69 | 0 | 0 | 0 | 0
1995-06-13 | 441 | 7.4 | 153 | 103 | 462 | 894 | 280 | 208 | 296 | 38.03 | 17.92 | 0 | 0.02 | 71 |  |  | 136 |  |  | 1.15 |  |  | 7.45 | 2.78 | 0 | 0.08 | 0 | 0.06 | 0.09 | 1.89 | 0.27 | 0 | 0.11 | 0 | 0.03 | 0 | 0 | 0.19
1995-06-14 | 388 | 7.6 | 178 | 116 | 468 | 1082 | 364 | 264 | 424 | 38.51 | 17.44 | [9 empty] | 28 |  | 6.97 |  | 0 | 0.07 | 0 | 0.05 | 0.1 | 1.87 | 0.2 | 0 | 0.11 | 0 | 0.02 | 0 | 0 | 0.17
1995-06-15 | 381 | 7.5 | 184 | 104 | 452 | 936 | 268 | 208 | 366 | 41.01 | 16.97 | [11 empty] | 7.81 |  | 0 | 0.08 | 0 | 0.06 | 0.1 | 2.32 | 0.22 | 0 | 0.13 | 0 | 0.05 | 0 | 0 | 0.2
1995-06-16 | 388 | 6.5 | 645 | 303 | 1864 | 2268 | 1464 | 904 | 1228 | 104.72 | 28.08 | [11 empty] | 24.96 |  | 0 | 0.4 | 0.02 | 0.4 | 0.45 | 13.2 | 0.61 | 0.22 | 0.52 | 0 | 0.11 | 0 | 0 | 1.52
1995-06-17 | 430 | 6.5 | 333 | 174 | 1140 | 1446 | 948 | 544 | 634 | 55.84 | 14.44 | [11 empty] | 13.48 |  | 0 | 0.21 | 0.01 | 0.16 | 0.26 | 9 | 0.28 | 0.13 | 0.28 | 0 | 0.06 | 0 | 0 | 0.71
1995-06-18 | 461 | 6.9 | 234 | 153 | 693 | 1098 | 444 | 296 | 488 | 50.03 | 15.53 | [11 empty] | 10.99 |  | 0 | 0.11 | 0 | 0.1 | 0.15 | 3.32 | 0.32 | 0.06 | 0.18 | 0 | 0.03 | 0 | 0 | 0.28
1995-06-19 | 457 | 7.1 | 163 | 115 | 560 | 880 | 352 | 256 | 312 | 42.17 | 14.69 | [7 empty] | 0.018 |  |  | 863 | 9.22 |  | 0 | 0.09 | 0 | 0.07 | 0.11 | 2.48 | 0.33 | 0 | 0.12 | 0 | 0.02 | 0 | 0 | 0.24 | 0 | 0 | 0 | 0
1995-06-20 | 521 | 6.9 | 152 | 119 | 485 | 786 | 232 | 172 | 280 | 30.71 | 10.58 | 0.08 | 0 | 115 |  |  | 111 |  |  | 1.12 |  |  | 6.26 | 2.52 | 0 | 0.07 | 0 | 0.05 | 0.08 | 1.97 | 0.52 | 0 | 0.08 | 0 | 0.02 | 0 | 0 | 0.17
1995-06-21 | 484 | 7.2 | 128 | 100 | 395 | 930 | 364 | 204 | 346 | 24.48 | 9.45 | [9 empty] | 21 |  | 5.09 |  | 0 | 0.12 | 0 | 0.07 | 0.16 | 4.59 | 0.1 | 0.09 | 0.14 | 0 | 0.04 | 0.07 | 0 | 0.54
1995-06-22 | 602 | 7.3 | 137 | 142 | 393 | 1188 | 360 | 268 | 578 | 31.04 | 13.05 | [11 empty] | 5.89 |  | 0 | 0.08 | 0 | 0.05 | 0.13 | 2.3 | 0.13 | 0.06 | 0.09 | 0 | 0.03 | 0 | 0 | 0.2
1995-06-23 | 386 | 7.1 | 159 | 108 | 557 | 1014 | 380 | 248 | 426 | 43.46 | 19.33 | [11 empty] | 8.55 |  | 0 | 0.11 | 0 | 0.14 | 0.14 | 4.47 | 0.13 | 0.09 | 0.14 | 0.1 | 0.04 | 0 | 0 | 0.52
1995-06-24 | 429 | 7.3 | 140 | 122 | 534 | 1048 | 348 | 192 | 460 | 39.22 | 19.86 | [11 empty] | 8.59 |  | 0 | 0.13 | 0 | 0.08 | 0.2 | 3.99 | 0.19 | 0.11 | 0.13 | 0.2 | 0.05 | 0 | 0 | 0.32
1995-06-25 | 426 | 7.2 | 205 | 193 | 678 | 1012 | 440 | 300 | 442 | 37.54 | 13.31 | [11 empty] | 10.4 |  | 0.1 | 0.12 | 0 | 0.06 | 0.21 | 4.46 | 0.23 | 0.07 | 0.13 | 0 | 0.04 | 0.11 | 0 | 0.34
1995-06-26 | 442 | 7.3 | 139 | 114 | 482 | 1018 | 180 | 132 | 452 | 32.15 | 15.27 | [7 empty] | 0.019 |  |  | 163 | 9.14 |  | 0 | 0.09 | 0 | 0.04 | 0.13 | 2.37 | 0.24 | 0.05 | 0.1 | 0.2 | 0.03 | 0 | 0 | 0.36 | 0 | 0 | 0 | 0
1995-06-27 | 630 | 7.1 | 483 | 168 | 2288 | 3978 | 3152 | 1976 | 2416 | 135.92 | 15.58 | 0.01 | 0 | 144 |  |  | 138 |  |  | 1.04 |  |  | 38.76 | 12.99 | 0.2 | 0.72 | 0.02 | 0.76 | 0.86 | 23.6 | 0.61 | 0.51 | 0.93 | 1.8 | 0.15 | 0.15 | 0 | 1.89
1995-06-28 | 666 | 7.2 | 273 | 217 | 641 | 1174 | 688 | 348 | 530 | 33.02 | 12.66 | [9 empty] | 5 |  | 8.29 |  | 0 | 0.19 | 0.01 | 0.1 | 0.33 | 8.75 | 0.37 | 0.23 | 0.23 | 1 | 0.05 | 0.11 | 0 | 0.69
1995-06-29 | 464 | 7.2 | 165 | 129 | 432 | 946 | 356 | 200 | 412 | 36.23 | 11.42 | [11 empty] | 7.23 |  | 0 | 0.08 | 0 | 0.03 | 0.11 | 2.06 | 0.36 | 0.07 | 0.11 | 0.2 | 0.03 | 0.08 | 0 | 0.17
1995-06-30 | 541 | 7.2 | 142 | 107 | 427 | 754 | 224 | 138 | 290 | 39.06 | 16.41 | [11 empty] | 7.32 |  | 0 | 0.09 | 0 | 0.04 | 0.12 | 3.19 | 0.46 | 0.06 | 0.11 | 0.4 | 0.02 | 0 | 0 | 0.33
OBS | 30 | 30 | 30 | 30 | 30 | 30 | 30 | 30 | 30 | 30 | 30 | 4 | 4 | 4 | 0 | 0 | 4 | 0 | 4 | 4 | 4 | 4 | 30 | 4 | 30 | 30 | 30 | 30 | 30 | 30 | 30 | 30 | 30 | 30 | 30 | 30 | 30 | 30 | 4 | 4 | 4 | 4
MINIMUM | 381 | 6.5 | 104 | 69 | 289 | 754 | 180 | 132 | 280 | 23.54 | 6.1 | 0 | 0 | 71 |  |  | 111 |  | 0.018 | 1.04 | 5 | 94 | 4.41 | 2.29 | 0 | 0.07 | 0 | 0.03 | 0.025 | 1.87 | 0.09 | 0 | 0.08 | 0 | 0.02 | 0 | 0 | 0.17 | 0 | 0 | 0 | 0
MEAN | 477 | 7.2 | 230 | 144 | 692 | 1235 | 569 | 354 | 550 | 45.213 | 14.83 | 0.03 | 0.01 | 115 |  |  | 129 |  | 0.019 | 1.1 | 38 | 325 | 10.14 | 5.15 | 0 | 0.15 | 0 | 0.12 | 0.178 | 5.24 | 0.27 | 0.08 | 0.21 | 0.3 | 0.04 | 0.02 | 0 | 0.51 | 0 | 0 | 0 | 0
MAXIMUM | 675 | 7.6 | 645 | 303 | 2288 | 3978 | 3152 | 1976 | 2416 | 135.92 | 28.08 | 0.08 | 0.02 | 144 |  |  | 138 |  | 0.021 | 1.15 | 97 | 863 | 38.76 | 12.99 | 0.2 | 0.72 | 0.02 | 0.76 | 0.86 | 23.6 | 0.61 | 0.51 | 0.93 | 1.8 | 0.15 | 0.15 | 0 | 1.89 | 0 | 0 | 0 | 0
1995-07-01 | 526 | 7 | 175 | 137 |  | 1086 | 472 | 272 | 474 | 41.62 | 9.09 | [11 empty] | 10.33 |  | 0.1 | 0.22 | 0.01 | 0.11 | 0.31 | 13.7 | 0.18 | 0.19 | 0.3 | 0.7 | 0.07 | 0 | 0.03 | 0.9
1995-07-02 | 410 | 7.4 | 117 | 89 |  | 758 | 242 | 172 | 332 | 28.85 | 15.87 | [11 empty] | 7.67 |  | 0 | 0.08 | 0 | 0.04 | 0.15 | 2.51 | 0.11 | 0 | 0.11 | 0 | 0.03 | 0 | 0.02 | 0.22
1995-07-03 | 414 | 7.2 | 420 | 217 |  | 1120 | 568 | 352 | 534 | 40.3 | 16.1 | [7 empty] | 0.034 |  |  | 104 | 11.81 |  | 0 | 0.15 | 0 | 0.11 | 0.21 | 5.14 | 0.14 | 0.09 | 0.18 | 0.3 | 0.05 | 0 | 0.03 | 0.4 | 0 | 0 | 0 | 0
1995-07-04 | 614 | 7.3 | 192 | 45 |  | 924 | 572 | 260 | 434 | 34.65 | 12.37 | 0.01 | 0 | 138 |  |  | 87 | [5 empty] | 7.66 | 1.72 | 0 | 0.11 | 0 | 0.06 | 0.17 | 5.15 | 0.22 | 0.15 | 0.17 | 0 | 0.04 | 0 | 0.02 | 0.37
1995-07-05 | 509 | 7.6 | 150 | 64 |  | 872 | 396 | 232 | 330 | 39.7 | 16.54 | [9 empty] | 0 |  | 8.73 |  | 0.2 | 0.12 | 0 | 0.05 | 0.25 | 4.47 | 0.2 | 0.1 | 0.17 | 0.2 | 0.03 | 0.08 | 0.01 | 0.37
1995-07-06 | 423 | 7.3 | 140 | 141 |  | 892 | 272 | 180 | 390 | 37.34 | 19.02 | [11 empty] | 8.47 |  | 0.1 | 0.1 | 0 | 0.07 | 0.14 | 3.44 | 0.26 | 0.08 | 0.12 | 0 | 0.03 | 0 | 0.01 | 0.3
1995-07-07 | 450 | 7.2 | 148 | 141 |  | 920 | 372 | 188 | 336 | 32.22 | 13.36 | [11 empty] | 7.78 |  | 0.1 | 0.12 | 0 | 0.05 | 0.18 | 4.75 | 0.45 | 0.09 | 0.16 | 0.2 | 0.03 | 0.11 | 0.01 | 0.37
1995-07-08 | 570 | 7.4 | 143 | 107 |  | 730 | 260 | 160 | 302 | 25.45 | 8.24 | [11 empty] | 5.3 |  | 0 | 0.09 | 0 | 0.03 | 0.12 | 3.88 | 0.65 | 0.07 | 0.12 | 0.2 | 0.03 | 0.11 | 0.01 | 0.3
1995-07-09 | 375 | 7.2 | 188 | 243 |  | 1214 | 508 | 280 | 464 | 47.8 | 16.24 | [11 empty] | 10.57 |  | 0 | 0.2 | 0.01 | 0.11 | 0.29 | 9.31 | 0.47 | 0.2 | 0.24 | 0.4 | 0.04 | 0 | 0.02 | 0.74
1995-07-10 | 441 | 6.9 | 270 | 269 |  | 980 | 408 | 256 | 452 | 46.98 | 19.92 | [7 empty] | 0.033 |  |  | 155 | 10.82 |  | 0 | 0.08 | 0 | 0.05 | 0.11 | 2.42 | 0.36 | 0 | 0.1 | 0.3 | 0.08 | 0.08 | 0.01 | 0.28 | 0 | 0 | 0 | 0
1995-07-11 | 476 | 7.1 | 420 | 217 |  | 1516 | 1692 | 1196 | 820 | 208.29 | 17.38 | 0.03 | 0 | 158 |  |  | 131 | [5 empty] | 63.57 | 9.64 | 0 | 0.46 | 0.01 | 0.37 | 0.44 | 16.5 | 0.24 | 0.34 | 0.69 | 1 | 0.1 | 0.09 | 0.05 | 1.59
1995-07-12 | 483 | 7.2 | 170 | 149 |  | 1088 | 460 | 284 | 428 | 42.65 | 16.55 | [9 empty] | 15 |  | 10.02 |  | 0 | 0.06 | 0 | 0.03 | 0.1 | 1.86 | 0.16 | 0 | 0.17 | 0.2 | 0.03 | 0 | 0.01 | 0.21
1995-07-13 | 538 | 7.3 | 107 | 111 |  | 746 | 216 | 140 | 264 | 33.27 | 12.44 | [11 empty] | 5.56 |  | 0 | 0.09 | 0 | 0.05 | 0.09 | 2.84 | 0.19 | 0.08 | 0.11 | 0.4 | 0.03 | 0 | 0.01 | 0.34
1995-07-14 | 649 |  | NS | NS | [14 empty] | NS | [5 empty] | NS
1995-07-15 | 633 | 7.3 | 131 | 72 |  | 846 | 332 | 160 | 360 | 33.28 | 12.88 | [11 empty] | 6.24 |  | 0 | 0.06 | 0 | 0.03 | 0.08 | 1.52 | 0.19 | 0 | 0.07 | 0.7 | 0.02 | 0 | 0.01 | 0.14
1995-07-16 | 442 | 7.4 | 100 | 84 |  | 734 | 200 | 140 | 306 | 23.35 | 7.78 | [11 empty] | 4.54 |  | 0 | 0.08 | 0 | 0.05 | 0.07 | 2.88 | 0.24 | 0 | 0.12 | 0.2 | 0.02 | 0 | 0.01 | 0.2
1995-07-17 | 441 | 7.4 | 129 | 76 |  | 810 | 176 | 128 | 352 | 28.22 | 12.33 | [7 empty] | 0.02 |  |  | 173 | 4.78 |  | 0 | 0.08 | 0 | 0.03 | 0.09 | 2.06 | 0.23 | 0 | 0.1 | 0 | 0.02 | 0 | 0.01 | 0.48 | 0 | 0 | 0 | 0
1995-07-18 | 429 | 7.1 | 197 | 67 |  | 982 | 484 | 316 | 412 | 39.65 | 9.26 | 0 | 0 | 77 |  |  | 103 |  |  | 1.13 |  |  | 7.05 |  | 0 | 0.11 | 0 | 0.05 | 0.08 | 3.57 | 0.27 | 0.08 | 0.11 | 0.2 | 0.04 | 0 | 0.01 | 0.48
1995-07-19 | 421 | 7.3 | 193 | 136 |  | 1054 | 504 | 304 | 428 | 38.86 | 13.68 | [9 empty] | 698 |  | 6.9 |  | 0 | 0.15 | 0 | 0.06 | 0.15 | 5.08 | 0.35 | 0.13 | 0.13 | 0.9 | 0.03 | 0 | 0.01 | 0.4
1995-07-20 | 557 | 7.4 | 160 | 88 |  | 584 | 496 | 236 | 246 | 42.08 | 12.83 | [11 empty] | 6.58 |  | 0 | 0.13 | 0 | 0.07 | 0.11 | 6.33 | 0.41 | 0.1 | 0.18 | 0.3 | 0.04 | 0 | 0 | 0.79
1995-07-21 | 474 | 7.1 | 152 | 119 |  | 746 | 232 | 140 | 258 | 30.9 | 14.98 | [11 empty] | 5.97 |  | 0 | 0.09 | 0 | 0.05 | 0.15 | 3.9 | 0.13 | 0.07 | 0.11 | 1 | 0.03 | 0.09 | 0.01 | 0.72
1995-07-22 | 747 | 7.2 | 239 | 130 |  | 1220 | 668 | 308 | 506 | 34.09 | 9.9 | [11 empty] | 6.78 |  | 0 | 0.26 | 0.01 | 0.13 | 0.33 | 13.9 | 0.18 | 0.34 | 0.29 | 0.5 | 0.07 | 0 | 0.02 | 1.04
1995-07-23 | 823 | 7.3 | 165 | 99 |  | 808 | 392 | 168 | 272 | 21.71 | 5.92 | [11 empty] | 4.97 |  | 0 | 0.16 | 0 | 0.07 | 0.14 | 8.05 | 0.12 | 0.2 | 0.21 | 0 | 0.04 | 0 | 0.01 | 0.49
1995-07-24 | 722 | 7.3 | 90 | 99 |  | 656 | 188 | 140 | 254 | 22.65 | 10.32 | [7 empty] | 0.023 |  |  | 122 | 4.7 |  | 0 | 0.07 | 0 | 0.04 | 0.11 | 2.16 | 0.25 | 0.05 | 0.09 | 0.2 | 0.02 | 0 | 0.01 | 0.36 | 0 | 0 | 0 | 0
1995-07-25 | 587 | 7.3 | 150 | 63 |  | 852 | 424 | 172 | 274 | 21.59 | 7.1 | 0.01 | 0 | 66 |  |  | 64 |  |  | 0.7 |  |  | 5.47 |  | 0.1 | 0.16 | 0.01 | 0.09 | 0.21 | 10.6 | 0.18 | 0.25 | 0.26 | 0.2 | 0.04 | 0 | 0.02 | 0.63
1995-07-26 | 620 | 7.3 | 73 | 60 |  | 550 | 160 | 112 | 220 | 14.89 | 6.62 | [9 empty] | 11 |  | 4.96 |  | 0 | 0.06 | 0 | 0.03 | 0.07 | 2.26 | 0.44 | 0 | 0.1 | 0.1 | 0.02 | 0.15 | 0.01 | 0.23
1995-07-27 | 481 | 7.3 | 150 | 102 |  | 920 | 380 | 172 | 332 | 41.38 | 9.7 | [11 empty] | 7.22 |  | 0.2 | 0.19 | 0.01 | 0.09 | 0.22 | 9.48 | 0.23 | 0.23 | 0.26 | 0 | 0.04 | 0.15 | 0.01 | 0.62
1995-07-28 | 505 | 6.6 | 162 | 121 |  | 836 | 264 | 180 | 364 | 30.27 | 15.35 | [11 empty] | 8.88 |  | 0 | 0.11 | 0 | 0.07 | 0.1 | 4.14 | 0.46 | 0.08 | 0.15 | 0.2 | 0.03 | 0 | 0.01 | 0.33
1995-07-29 | 507 | 6.7 | 100 | 85 |  | 796 | 392 | 276 | 346 | 25.21 | 12.12 | [11 empty] | 7.49 |  | 0 | 0.08 | 0 | 0.04 | 0.09 | 3.09 | 0.55 | 0.05 | 0.1 | 0.1 | 0.05 | 0 | 0.01 | 0.25
1995-07-30 | 365 | 6.8 | 73 | 51 |  | 860 | 268 | 168 | 324 | 28.29 | 11.28 | [11 empty] | 9.43 |  | 0.1 | 0.14 | 0.01 | 0.09 | 0.19 | 6.66 | 0.5 | 0.17 | 0.18 | 0.3 | 0.07 | 0.08 | 0.01 | 0.44
1995-07-31 | 437 | 6.7 | 95 | 91 |  | 664 | 150 | 118 | 274 | 23.34 | 10.27 | [7 empty] | 0.021 |  |  | 50 | 5.43 |  | 0 | 0.05 | 0 | 0.02 | 0.07 | 1.07 | 0.25 | 0 | 0.07 | 0.1 | 0.02 | 0 | 0 | 0.2 | 0 | 0 | 0 | 0
OBS | 31 | 30 | 30 | 30 | 0 | 30 | 30 | 30 | 30 | 30 | 30 | 4 | 4 | 4 | 0 | 0 | 4 | 0 | 5 | 2 | 4 | 5 | 30 | 2 | 30 | 30 | 30 | 30 | 30 | 30 | 30 | 30 | 30 | 30 | 30 | 30 | 30 | 30 | 5 | 5 | 5 | 5
MINIMUM | 365 | 6.6 | 73 | 45 |  | 550 | 150 | 112 | 220 | 14.89 | 5.92 | 0 | 0 | 66 |  |  | 64 |  | 0.02 | 0.7 | 0 | 50 | 4.54 | 1.72 | 0 | 0.05 | 0 | 0.02 | 0.07 | 1.07 | 0.11 | 0 | 0.07 | 0 | 0.02 | 0 | 0 | 0.14 | 0 | 0 | 0 | 0
MEAN | 518 | 7.2 | 167 | 116 |  | 892 | 405 | 240 | 370 | 38.63 | 12.51 | 0.01 | 0 | 110 |  |  | 96 |  | 0.026 | 0.92 | 181 | 121 | 9.19 | 5.68 | 0 | 0.13 | 0 | 0.07 | 0.16 | 5.42 | 0.29 | 0.1 | 0.17 | 0.3 | 0.04 | 0.03 | 0.01 | 0.47 | 0 | 0 | 0 | 0
MAXIMUM | 823 | 7.6 | 420 | 269 |  | 1516 | 1692 | 1196 | 820 | 208.29 | 19.92 | 0.03 | 0 | 158 |  |  | 131 |  | 0.034 | 1.13 | 698 | 173 | 63.57 | 9.64 | 0.2 | 0.46 | 0.01 | 0.37 | 0.44 | 16.5 | 0.65 | 0.34 | 0.69 | 1 | 0.1 | 0.15 | 0.05 | 1.59 | 0 | 0 | 0 | 0
1995-08-01 | 456 | 7.2 | 110 | 89 |  | 730 | 256 | 172 | 346 | 25.33 | 10.15 | 0 | 0.01 | 51 |  |  | 68 |  |  | 0.8 |  |  | 5.63 | 2.41 | 0 | 0.09 | 0 | 0.05 | 0.06 | 2.87 | 0.14 | 0 | 0.11 | 0.2 | 0.02 | 0 | 0 | 0.23
1995-08-02 | 529 | 7.3 | 93 | 88 |  | 624 | 176 | 120 | 214 | 22.16 | 10.19 | 0 | 0.02 | [7 empty] | 10 |  | 6.12 |  | 0 | 0.06 | 0 | 0.02 | 0.05 | 1.69 | 0.09 | 0 | 0.08 | 0.1 | 0.02 | 0 | 0 | 0.16
1995-08-03 | 789 | 7.3 | 90 | 114 |  | 674 | 276 | 148 | 278 | 24.29 | 10.97 | 0 | 0.01 | [9 empty] | 5.85 |  | 0 | 0.09 | 0 | 0.07 | 0.1 | 3.68 | 0.22 | 0.05 | 0.13 | 0.5 | 0.02 | 0 | 0 | 0.28
1995-08-04 | 664 | 7.3 | 95 | 72 |  | 756 | 154 | 122 | 302 | 32.27 | 14 | 0 | 0.06 | [9 empty] | 5.67 |  | 0 | 0.06 | 0 | 0.04 | 0.03 | 1.54 | 0.29 | 0 | 0.08 | 0.2 | 0.02 | 0 | 0 | 0.14
1995-08-05 | 712 | 7.4 | 36 | 26 |  | 430 | 110 | 74 | 174 | 15.99 | 4.56 | 0 | 0.07 | [9 empty] | 4.72 |  | 0 | 0.05 | 0 | 0.02 | 0.06 | 1.24 | 0.3 | 0 | 0.08 | 0.4 | 0 | 0 | 0 | 0.13
1995-08-06 | 574 | 7.4 | 145 | 59 |  | 700 | 262 | 168 | 288 | 26.41 | 7.43 | 0 | 0.04 | [9 empty] | 6.65 |  | 0 | 0.1 | 0 | 0.05 | 0.09 | 3.4 | 0.23 | 0 | 0.13 | 0.4 | 0 | 0 | 0 | 0.29
1995-08-07 | 427 | 7.4 | 315 | 143 |  | 1366 | 724 | 456 | 710 | 41.57 | 13.9 | 0 | 0.03 | [5 empty] | 0.042 |  |  | 139 | 10.67 |  | 0 | 0.16 | 0 | 0.12 | 0.17 | 5.83 | 0.23 | 0.08 | 0.18 | 0.5 | 0.03 | 0 | 0.01 | 0.47 | 0 | 0 | 0 | 0
1995-08-08 | 416 | 7 | 260 | 149 |  | 1082 | 468 | 308 | 482 | 50.82 | 12.15 | 0.04 | 0 | 70 |  |  | 120 |  |  | 0.97 |  |  | 12.33 | 4.43 | 0.1 | 0.12 | 0 | 0.06 | 0.14 | 3.78 | 0.29 | 0.07 | 0.16 | 0.3 | 0.02 | 0 | 0 | 0.27
1995-08-09 | 482 | 7.3 | 107 | 54 |  | 688 | 184 | 136 | 270 | 30.8 | 12.22 | 0.03 | 0.02 | [7 empty] | 40 |  | 6.83 |  | 0 | 0.09 | 0 | 0.05 | 0.1 | 2.34 | 0.34 | 0 | 0.1 | 0.2 | 0.02 | 0 | 0 | 0.21
1995-08-10 | 496 | 7.2 | 200 | 63 |  | 908 | 440 | 312 | 376 | 38.35 | 12.21 | 0.03 | 0 | [9 empty] | 9.67 |  | 0 | 0.14 | 0 | 0.08 | 0.14 | 4.76 | 0.42 | 0.1 | 0.15 | 0.7 | 0.03 | 0 | 0.01 | 0.39
1995-08-11 | 434 | 7 | 274 | 86 |  | 2594 | 2022 | 1264 | 1498 | 87.03 | 18.47 | 0.03 | 0.03 | [9 empty] | 24.59 |  | 0 | 0.43 | 0.01 | 0.36 | 0.51 | 18.4 | 0.36 | 0.35 | 0.51 | 1.2 | 0.11 | 0.15 | 0.05 | 1.55
1995-08-12 | 426 | 7.3 | 120 | 67 |  | 1096 | 610 | 390 | 532 | 45.33 | 12.75 | 0.04 | 0 | [9 empty] | 11.7 |  | 0 | 0.16 | 0 | 0.12 | 0.21 | 6.6 | 0.11 | 0.12 | 0.2 | 1.3 | 0.05 | 0 | 0.02 | 0.55
1995-08-13 | 425 | 7.1 | 130 | 106 |  | 812 | 260 | 160 | 364 | 32.98 | 18.11 | 0.05 | 0 | [9 empty] | 8.44 |  | 0 | 0.09 | 0 | 0.04 | 0.2 | 3.22 | 0.12 | 0.09 | 0.11 | 0.2 | 0.02 | 0 | 0.01 | 0.25
1995-08-14 | 501 | 7.3 | 234 | 74 |  | 1218 | 640 | 312 | 532 | 47.53 | 9.58 | 0.04 | 0 | [5 empty] | 0.015 |  |  | 206 | 12.49 |  | 0 | 0.21 | 0.01 | 0.11 | 0.35 | 9.25 | 0.17 | 0.19 | 0.25 | 0.9 | 0.06 | 0 | 0.02 | 0.64 | 0 | 0 | 0 | 0
1995-08-15 | 656 | 7.3 | 56 | 68 |  | 570 | 236 | 160 | 182 | 18.08 | 5.97 | 0.42 | 0 | 72 |  |  | 80 | [5 empty] | 4.23 | 1.46 | 0 | 0.07 | 0 | 0.03 | 0.12 | 1.98 | 0.12 | 0.07 | 0.09 | 0.4 | 0.02 | 0.09 | 0.01 | 0.22
1995-08-16 | 779 | 7.3 | 160 | 110 |  | 1024 | 716 | 288 | 370 | 34.17 | 5.98 | 0.05 | 0.05 | [7 empty] | 22 |  | 7.39 |  | 0 | 0.22 | 0.01 | 0.11 | 0.31 | 11.3 | 0.21 | 0.29 | 0.25 | 0.8 | 0.06 | 0.09 | 0.02 | 0.84
1995-08-17 | 552 | 7.4 | 189 | 117 |  | 1098 | 552 | 348 | 528 | 36.07 | 9.89 | 0.04 | 0 | [9 empty] | 11.33 |  | 0 | 0.17 | 0.01 | 0.13 | 0.23 | 6.23 | 0.26 | 0.15 | 0.23 | 0.6 | 0.04 | 0.09 | 0.02 | 0.52
1995-08-18 | 536 | 7.4 | 180 | 200 |  | 2018 | 1588 | 592 | 694 | 75.01 | 14.33 | 0.03 | 0 | [9 empty] | 15.32 |  | 0 | 0.4 | 0.01 | 0.17 | 0.47 | 22.1 | 0.42 | 0.63 | 0.58 | 1.6 | 0.09 | 0.17 | 0.03 | 1.04
1995-08-19 | 731 | 7.2 | 144 | 54 |  | 1488 | 1028 | 448 | 434 | 69.25 | 7.86 | 0.03 | 0 | [9 empty] | 20.22 |  | 0 | 0.23 | 0.01 | 0.11 | 0.26 | 18 | 0.45 | 0.33 | 0.32 | 1.1 | 0.06 | 0.08 | 0.02 | 0.78
1995-08-20 | 846 | 7.3 | 120 | 58 |  | 804 | 536 | 228 | 312 | 28.22 | 2.71 | 0.11 | 0 | [9 empty] | 7.06 |  | 0 | 0.18 | 0.01 | 0.1 | 0.21 | 7.33 | 0.41 | 0.21 | 0.19 | 0.6 | 0.04 | 0 | 0.02 | 0.52
1995-08-21 | 604 | 7.3 | 79 | 71 |  | 600 | 136 | 116 | 192 | 23.29 | 8.15 | 0.03 | 0 | [5 empty] | 0.025 |  |  | 67 | 4.29 |  | 0 | 0.05 | 0 | 0.02 | 0.03 | 1.18 | 0.22 | 0 | 0.06 | 0.1 | 0.02 | 0 | 0.01 | 0.09 | 0 | 0 | 0 | 0
1995-08-22 | 495 | 7 | 537 | 250 |  | 2022 | 1400 | 832 | 1070 | 109.46 | 9.35 | 0.03 | 0 | 87 |  |  | 140 | [5 empty] | 28.81 | 3 | 0.1 | 0.47 | 0.02 | 0.35 | 0.47 | 22.5 | 1.1 | 0.52 | 0.54 | 3 | 0.14 | 0.1 | 0.04 | 1.81
1995-08-23 | 424 | 7.4 | NA | 67 |  | 676 | 220 | 100 | 208 | 27.02 | 8.64 | 0.01 | 0 | [7 empty] | 10 |  | 4.93 |  | 0 | 0.08 | 0.01 | 0.03 | 0.12 | 2.01 | 0.23 | 0.09 | 0.11 | 0.8 | 0.05 | 0.04 | 0.01 | 0.22
1995-08-24 | 412 | 7.2 | 258 | 199 |  | 1084 | 344 | 244 | 472 | 32.04 | 19.69 | 0.11 | 0 | [9 empty] | 9.08 |  | 0 | 0.1 | 0.01 | 0.05 | 0.13 | 3.82 | 0.23 | 0.14 | 0.13 | 0.4 | 0.04 | 0 | 0.02 | 0.46
1995-08-25 | 412 | 7.2 | 187 | 63 |  | 1298 | 648 | 356 | 538 | 51.09 | 19.16 | 0.03 | 0 | [9 empty] | 12.34 |  | 0 | 0.19 | 0.01 | 0.13 | 0.34 | 8.67 | 0.51 | 0.16 | 0.23 | 0.8 | 0.06 | 0 | 0.02 | 0.9
1995-08-26 | 422 | 7.3 | 360 | 185 |  | 1288 | 688 | 388 | 566 | 49.49 | 19.37 | 0.02 | 0 | [9 empty] | 11.36 |  | 0 | 0.16 | 0 | 0.08 | 0.09 | 5.75 | 0.6 | 0.11 | 0.25 | 1.1 | 0.04 | 0.04 | 0.02 | 0.42
1995-08-27 | 414 | 7.5 | 149 | 92 |  | 810 | 564 | 244 | 344 | 28.58 | 13.39 | 0.02 | 0 | [9 empty] | 6.11 |  | 0 | 0.08 | 0 | 0.05 | 0.1 | 2.84 | 0.36 | 0.06 | 0.13 | 0.3 | 0.02 | 0 | 0.02 | 0.21
1995-08-28 | 523 | 7.1 | 173 | 109 |  | 998 | 324 | 236 | 468 | 29.21 | 11.42 | 0.02 | 0 | [5 empty] | 0.02 |  |  | 424 | 6.49 |  | 0 | 0.11 | 0 | 0.06 | 0.15 | 4.02 | 0.23 | 0.09 | 0.11 | 0 | 0.04 | 0.03 | 0.02 | 0.42 | 0 | 0 | 0 | 0
1995-08-29 | 394 | NS | [16 empty] | NS | [5 empty] | NS
1995-08-30 | 422 | 7.1 | 199 | 180 |  | 978 | 408 | 232 | 380 | 41.01 | 14.14 | 0.02 | 0 | [7 empty] | 14 |  | 8.61 |  | 0 | 0.16 | 0.01 | 0.16 | 0.28 | 6.51 | 0.44 | 0.2 | 0.16 | 0 | 0.06 | 0.04 | 0.03 | 0.52
1995-08-31 | 426 | 7 | 187 | 125 |  | 944 | 296 | 204 | 392 | 30.79 | 13.08 | 0.01 | 0 | [9 empty] | 7.99 |  | 0 | 0.08 | 0 | 0.07 | 0.06 | 1.85 | 0.42 | 0.1 | 0.1 | 0 | 0.02 | 0.08 | 0.01 | 0.19
OBS | 31 | 30 | 29 | 30 | 0 | 30 | 30 | 30 | 30 | 30 | 30 | 30 | 30 | 4 | 0 | 0 | 4 | 0 | 4 | 2 | 5 | 4 | 30 | 4 | 30 | 30 | 30 | 30 | 30 | 30 | 30 | 30 | 30 | 30 | 30 | 30 | 30 | 30 | 4 | 4 | 4 | 4
MINIMUM | 394 | 7 | 36 | 26 |  | 430 | 110 | 74 | 174 | 15.99 | 2.71 | 0 | 0 | 51 |  |  | 68 |  | 0.015 | 0.8 | 10 | 67 | 4.23 | 1.46 | 0 | 0.05 | 0 | 0.02 | 0.03 | 1.18 | 0.09 | 0 | 0.06 | 0 | 0 | 0 | 0 | 0.09 | 0 | 0 | 0 | 0
MEAN | 528 | 7.3 | 179 | 105 |  | 1046 | 542 | 305 | 451 | 40.12 | 11.66 | 0.04 | 0.01 | 70 |  |  | 102 |  | 0.026 | 0.89 | 19 | 209 | 9.9 | 2.83 | 0 | 0.15 | 0 | 0.09 | 0.19 | 6.49 | 0.32 | 0.14 | 0.19 | 0.6 | 0.04 | 0.03 | 0.01 | 0.49 | 0 | 0 | 0 | 0
MAXIMUM | 846 | 7.5 | 537 | 250 |  | 2594 | 2022 | 1264 | 1498 | 109.46 | 19.69 | 0.42 | 0.07 | 87 |  |  | 140 |  | 0.042 | 0.97 | 40 | 424 | 28.81 | 4.43 | 0.1 | 0.47 | 0.02 | 0.36 | 0.51 | 22.5 | 1.1 | 0.63 | 0.58 | 3 | 0.14 | 0.17 | 0.05 | 1.81 | 0 | 0 | 0 | 0
1995-09-01 | 448 | 7 | 70 | 37 |  | 830 | 238 | 180 | 378 | 30.04 | 5.13 | 0.01 | 0.01 | [9 empty] | 6.54 |  | 0.1 | 0.08 | 0 | 0.16 | 0.13 | 2.81 | 0.27 | 0.08 | 0.09 | 0.2 | 0.05 | 0.12 | 0.04 | 0.23
1995-09-02 | 437 | 7 | 147 | 153 |  | 1248 | 768 | 458 | 628 | 68.33 | 5.6 | 0.01 | 0.01 | [9 empty] | 18.93 |  | 0.1 | 0.25 | 0 | 0.25 | 0.55 | 13.4 | 0.16 | 0.24 | 0.23 | 0.9 | 0.16 | 0.18 | 0.04 | 1.17
1995-09-03 | 422 | 7.1 | 165 | 105 |  | 1078 | 456 | 206 | 396 | 50.66 | 8.17 | 0.01 | 0.01 | [9 empty] | 10.08 |  | 0 | 0.14 | 0 | 0.07 | 0.28 | 6.9 | 0.09 | 0.18 | 0.15 | 0.6 | 0.06 | 0.09 | 0.03 | 0.62
1995-09-04 | 440 | 7.2 | 187 | 121 |  | 1086 | 600 | 380 | 590 | 20.46 | 15.11 | 0.01 | 0.01 | [5 empty] | 0.018 |  |  | 20 | 5.16 |  | 0 | 0.07 | 0 | 0.04 | 0.05 | 2.03 | 0.09 | 0.07 | 0.08 | 0.2 | 0.03 | 0.12 | 0.02 | 0.2 | 0 | 0 | 0 | 0
1995-09-05 | 388 | 7.1 | 178 | 123 |  | 1024 | 288 | 220 | 482 | 40.64 | 17.6 | 0.09 | 0 | 75 |  |  | 104 |  |  | 1.02 |  |  | 6.97 | 2.81 | 0 | 0.07 | 0 | 0.05 | 0.12 | 2.02 | 0.16 | 0.08 | 0.08 | 0.2 | 0.05 | 0.12 | 0.02 | 0.19
1995-09-06 | 363 | 7 | 216 | 127 |  | 1068 | 468 | 312 | 548 | 38.08 | 16.43 | 0.02 | 0 | [7 empty] | 16 |  | 8.16 |  | 0 | 0.08 | 0 | 0.04 | 0.1 | 2.32 | 0.22 | 0.06 | 0.09 | 0.2 | 0.04 | 0.08 | 0.02 | 0.29
1995-09-07 | 545 | 7 | 259 | 103 |  | 1768 | 1272 | 760 | 958 | 58.7 | 12.82 | 0.02 | 0 | [9 empty] | 16.99 |  | 0.1 | 0.15 | 0 | 0.09 | 0.13 | 6.17 | 0.32 | 0.16 | 0.28 | 0.4 | 0.06 | 0.18 | 0.04 | 0.55
1995-09-08 | 534 | 7.3 | 100 | 73 |  | 1090 | 536 | 252 | 394 | 24.8 | 8.01 | 0 | 0 | [9 empty] | 5.65 |  | 0.2 | 0.12 | 0 | 0.05 | 0.12 | 6.06 | 0.44 | 0.12 | 0.16 | 0.6 | 0.05 | 0.14 | 0.03 | 0.55
1995-09-09 | 566 | 7.2 | 122 | 87 |  | 734 | 260 | 156 | 272 | 29.67 | 10.81 | 0.03 | 0 | [9 empty] | 6.32 |  | 0 | 0.09 | 0 | 0.04 | 0.16 | 3.5 | 0.51 | 0.11 | 0.1 | 0.2 | 0.03 | 0.18 | 0.02 | 0.28
1995-09-10 | 315 | 7.2 | 228 | 62 |  | 1320 | 808 | 516 | 594 | 58.25 | 19.12 | 0.02 | 0 | [9 empty] | 15.26 |  | 0.1 | 0.18 | 0 | 0.1 | 0.13 | 6.53 | 0.45 | 0.12 | 0.26 | 0.5 | 0.05 | 0.14 | 0.03 | 0.57
1995-09-11 | 366 | 7 | 374 | 163 |  | 2478 | 1956 | 1292 | 1368 | 132.3 | 23.82 | 0.04 | 0 | [5 empty] | 0.127 |  |  | 466 | 34.27 |  | 0.1 | 0.57 | 0.02 | 0.36 | 0.66 | 21.4 | 0.1 | 0.33 | 0.65 | 1.4 | 0.09 | 0.07 | 0.03 | 1.74 | 0 | 0 | 0 | 0
1995-09-12 | 373 | 7.1 | 311 | 186 |  | 2292 | 1624 | 784 | 958 | 103.1 | 24.2 | 0.03 | 0 |  |  |  | 127 |  |  | 1.24 |  |  | 25.05 | 4.57 | 0.2 | 0.45 | 0 | 0.27 | 0.54 | 19.1 | 0.1 | 0.32 | 0.45 | 1.6 | 0.09 | 0.06 | 0.02 | 1.25
1995-09-13 | 407 | 6.8 | 191 | 199 |  | 6622 | 6020 | 3700 | 3978 | 343.4 | 43.9 | 0.17 | 0 | [7 empty] | 17 |  | 95.66 |  | 0.6 | 1.88 | 0.05 | 1.35 | 2.07 | 64.6 | 0.28 | 1.09 | 2.11 | 4.6 | 0.36 | 0.37 | 0.02 | 4.57
1995-09-14 | 550 | 6.8 | 247 | 152 |  | 1134 | 520 | 244 | 466 | 45.84 | 20.07 | 0.04 | 0 | [9 empty] | 12.57 |  | 0 | 0.15 | 0 | 0.08 | 0.15 | 8.81 | 0.09 | 0.07 | 0.21 | 0.4 | 0.06 | 0.02 | 0 | 0.57
1995-09-15 | 562 | 7 | 336 | 168 |  | 1322 | 690 | 484 | 644 | 57.83 | 5.86 | 0.01 | 0 | [9 empty] | 13.61 |  | 0.1 | 0.19 | 0 | 0.12 | 0.25 | 7.77 | 0.28 | 0.11 | 0.22 | 0.7 | 0.07 | 0 | 0.03 | 0.52
1995-09-16 | 379 | 7.2 | 178 | 104 |  | 1276 | 632 | 428 | 654 | 69.47 | 7.56 | 0.01 | 0 | [9 empty] | 13.78 |  | 0 | 0.16 | 0 | 0.14 | 0.15 | 6.15 | 0.2 | 0.07 | 0.2 | 2.4 | 0.04 | 0 | 0.02 | 0.45
1995-09-17 | 421 | 7.3 | 338 | 97 |  | 1760 | 1088 | 520 | 688 | 61.78 | 6.29 | 0 | 0.02 | [9 empty] | 15.64 |  | 0.2 | 0.44 | 0.02 | 0.21 | 0.59 | 23.9 | 0.22 | 0.5 | 0.45 | 1.2 | 0.1 | 0.05 | 0.06 | 1.45
1995-09-18 | 406 | 7 | 238 | 71 |  | 1294 | 632 | 396 | 556 | 47.84 | 18.17 | 0.07 | 0 | [5 empty] | 0.027 |  |  | 303 | 14.24 |  | 0.1 | 0.1 | 0 | 0.04 | 0.12 | 4.05 | 0.28 | 0.07 | 0.13 | 1.1 | 0.03 | 0 | 0 | 0.35 | 0 | 0 | 0 | 0
1995-09-19 | 421 | 7.1 | 235 | 142 |  | 876 | 332 | 220 | 354 | 33.81 | 17.86 | 0.02 | 0 | 107 |  |  | 106 |  |  | 1.05 |  |  | 6.55 | 1.8 | 0.1 | 0.07 | 0 | 0.03 | 0.11 | 2.41 | 0.36 | 0.05 | 0.09 | 0.3 | 0.03 | 0 | 0.02 | 0.34
1995-09-20 | 411 | 7.3 | 157 | 108 |  | 616 | 188 | 124 | 234 | 37.21 | 22.72 | 0.03 | 0 | [7 empty] | 6 |  | 7.19 |  | 0 | 0.07 | 0 | 0.09 | 0.11 | 2.32 | 0.31 | 0.04 | 0.09 | 0.3 | 0.04 | 0 | 0.03 | 0.23
1995-09-21 | 496 | 7.2 | 285 | 166 |  | 1218 | 652 | 412 | 564 | 40.62 | 19.53 | 0.03 | 0.01 | [9 empty] | 7.7 |  | 0.1 | 0.11 | 0 | 0.07 | 0.21 | 3.84 | 0.1 | 0 | 0.14 | 0.2 | 0.07 | 0.21 | 0 | 0.72
1995-09-22 | 334 | 7 | 319 | 119 |  | 1114 | 264 | 168 | 512 | 54.3 | 25.51 | 0.03 | 0 | [9 empty] | 12.03 |  | 0.2 | 0.13 | 0 | 0.1 | 0.26 | 4.21 | 0.11 | 0.04 | 0.19 | 0.7 | 0.07 | 0.17 | 0 | 0.69
1995-09-23 | 418 | 7.2 | 192 | 135 |  | 932 | 344 | 208 | 350 | 4.41 | 21.04 | 0.03 | 0.02 | [9 empty] | 0.92 |  | 0.2 | 0.09 | 0 | 0.06 | 0.18 | 2.76 | 0.1 | 0.04 | 0.12 | 0.3 | 0.07 | 0.1 | 0.02 | 0.28
1995-09-24 | 307 | 7.4 | 133 | 96 |  | 756 | 180 | 136 | 260 | 37.75 | 17.53 | 0.03 | 0.05 | [9 empty] | 8.44 |  | 0.1 | 0.05 | 0 | 0.04 | 0.1 | 0.99 | 0.18 | 0.02 | 0.08 | 0.2 | 0.05 | 0.06 | 0 | 0.12
1995-09-25 | 435 | 7.1 | 103 | 77 |  | 638 | 108 | 60 | 198 | 18.97 | 15.59 | 0.04 | 0 | [5 empty] | 0.065 |  |  | 217 | 2.64 |  | 0 | 0.05 | 0 | 0 | 0.06 | 0.94 | 0.21 | 0 | 0.07 | 0.1 | 0.03 | 0 | 0 | 0.14 | 0 | 0 | 0 | 0
1995-09-26 | 578 | 7 | 116 | 128 |  | 856 | 246 | 160 | 306 | 33.16 | 15.99 | 0.08 | 0 | 80 |  |  | 134 |  |  | 1.31 |  |  | 6.5 | 2.81 | 0 | 0.05 | 0 | 0.04 | 0.05 | 1.21 | 0.2 | 0 | 0.06 | 4.7 | 0.02 | 0 | 0 | 0.16
1995-09-27 | 637 | 6.9 | 147 | 126 |  | 932 | 222 | 152 | 386 | 41.26 | 16.62 | 0.01 | 0.06 | [9 empty] | 10.88 |  | 0 | 0.05 | 0 | 0.07 | 0.05 | 1.31 | 0.32 | 0 | 0.08 | 0.3 | 0.02 | 0 | 0 | 0.18
1995-09-28 | 439 | 7.2 | 212 | 126 |  | 922 | 350 | 232 | 364 | 31.42 | 19.88 | 0 | 0.08 | [9 empty] | 7.33 |  | 0 | 0.07 | 0 | 0.04 | 0.06 | 2.56 | 0.29 | 0.03 | 0.1 | 0.2 | 0.02 | 0 | 0.02 | 0.26
1995-09-29 | 494 | 6.9 | 290 | 214 |  | 2148 | 760 | 436 | 1002 | 72.45 | 27.6 | 0.02 | 0.06 | [9 empty] | 25.44 |  | 0 | 0.24 | 0 | 0.13 | 0.24 | 10.1 | 0.4 | 0.11 | 0.33 | 0.2 | 0.06 | 0 | 0.03 | 0.65
1995-09-30 | 401 | 7.1 | 177 | 124 |  | 888 | 294 | 198 | 368 | 34.58 | 21 | 0.02 | 0.02 | [9 empty] | 8.52 |  | 0 | 0.07 | 0 | 0.03 | 0.05 | 1.58 | 0.28 | 0 | 0.08 | 0.2 | 0 | 0 | 0 | 0.22
OBS | 30 | 30 | 30 | 30 | 0 | 30 | 30 | 30 | 30 | 30 | 30 | 30 | 30 | 3 | 0 | 0 | 4 | 0 | 4 | 4 | 3 | 4 | 30 | 4 | 30 | 30 | 30 | 30 | 30 | 30 | 30 | 30 | 30 | 30 | 30 | 30 | 30 | 30 | 4 | 4 | 4 | 4
MINIMUM | 307 | 6.8 | 70 | 37 |  | 616 | 108 | 60 | 198 | 4.41 | 5.13 | 0 | 0 | 75 |  |  | 104 |  | 0.018 | 1.02 | 6 | 20 | 0.92 | 1.8 | 0 | 0.05 | 0 | 0 | 0.05 | 0.94 | 0.09 | 0 | 0.06 | 0.1 | 0 | 0 | 0 | 0.12 | 0 | 0 | 0 | 0
MEAN | 443 | 7.1 | 208 | 123 |  | 1377 | 760 | 460 | 648 | 57.37 | 16.98 | 0.03 | 0.01 | 87 |  |  | 118 |  | 0.059 | 1.16 | 13 | 252 | 14.3 | 3 | 0.1 | 0.21 | 0 | 0.14 | 0.26 | 8.06 | 0.24 | 0.14 | 0.25 | 0.8 | 0.06 | 0.08 | 0.02 | 0.65 | 0 | 0 | 0 | 0
MAXIMUM | 637 | 7.4 | 374 | 214 |  | 6622 | 6020 | 3700 | 3978 | 343.4 | 43.9 | 0.17 | 0.08 | 107 |  |  | 134 |  | 0.127 | 1.31 | 17 | 466 | 95.66 | 4.57 | 0.6 | 1.88 | 0.05 | 1.35 | 2.07 | 64.6 | 0.51 | 1.09 | 2.11 | 4.7 | 0.36 | 0.37 | 0.06 | 4.57 | 0 | 0 | 0 | 0
1995-10-01 | 320 | 7.3 | 229 | 130 |  | 1284 | 314 | 198 | 618 | 46.76 | 20.23 | 0.02 | 0.01 | [9 empty] | 14.31 |  | 0 | 0.11 | 0 | 0.04 | 0.07 | 4.29 | 0.07 | 0 | 0.16 | 0.4 | 0.02 | 0 | 0 | 0.44
1995-10-02 | 398 | 7.2 | 348 | 233 |  | 1850 | 982 | 604 | 648 | 48.64 | 25.85 | 0 | 0.05 | [5 empty] | 0.037 |  |  | 414 | 11.67 |  | 0 | 0.18 | 0 | 0.2 | 0.26 | 7.8 | 0.08 | 0.02 | 0.26 | 0.7 | 0.04 | 0 | 0 | 0.69 | 0 | 0 | 0 | 0
1995-10-03 | 443 | 7.7 | 112 | 84 |  | 794 | 254 | 184 | 298 | 57.27 | 16.9 | 0 | 0.08 | 79 |  |  | 98 |  |  | 0.99 |  |  | 8.84 | 2.95 | 0 | 0.06 | 0 | 0 | 0.03 | 1.73 | 0.02 | 0 | 0.08 | 0.2 | 0 | 0 | 0 | 0.17
1995-10-04 | 451 | 7.1 | 312 | 230 |  | 1332 | 808 | 520 | 710 | 43.68 | 16.44 | 0 | 0.05 | [7 empty] | 20 |  | 12.24 |  | 0 | 0.21 | 0 | 0.13 | 0.23 | 8.92 | 0.17 | 0.09 | 0.25 | 0.5 | 0.05 | 0 | 0 | 0.77
1995-10-05 | 456 | 7 | 155 | 92 |  | 930 | 298 | 202 | 326 | 57.27 | 15.98 | 0.01 | 0.01 | [9 empty] | 13.1 |  | 0.1 | 0.08 | 0 | 0.04 | 0.52 | 2.74 | 0.31 | 0.05 | 0.09 | 0.2 | 0.07 | 0.08 | 0.02 | 0.37
1995-10-06 | 722 | 6.8 | 229 | 262 |  | 1982 | 1644 | 930 | 1012 | 35.74 | 15.56 | 0.01 | 0.05 | [9 empty] | 6.85 |  | 0.1 | 0.15 | 0 | 0.05 | 0.05 | 8.14 | 0.79 | 0.06 | 0.21 | 0.9 | 0.04 | 0 | 0.02 | 0.54
1995-10-07 | 482 | 7.1 | 167 | 90 |  | 756 | 290 | 164 | 272 | 7.49 | 11.67 | 0 | 0.04 | [9 empty] | 3.78 |  | 0 | 0.06 | 0 | 0.03 | 0.07 | 2.55 | 0.44 | 0.05 | 0.09 | 0.3 | 0.02 | 0 | 0 | 0.23
1995-10-08 | 354 | 6.9 | 137 | 86 |  | 814 | 230 | 160 | 306 | 7.32 | 14.56 | 0.01 | 0.06 | [9 empty] | 3.68 |  | 0 | 0.05 | 0 | 0.02 | 0.06 | 1.16 | 0.31 | 0 | 0.07 | 0.1 | 0 | 0.09 | 0 | 0.12
1995-10-09 | 228 | 6.8 | 282 | 116 |  | 1002 | 286 | 216 | 408 | 44.41 | 24.68 | 0.02 | 0.06 | [5 empty] | 0.03 |  |  | 475 | 10.26 |  | 0 | 0.05 | 0 | 0.02 | 0.1 | 1.39 | 0.49 | 0.02 | 0.1 | 0.2 | 0 | 0.04 | 0 | 0.13 | 0 | 0 | 0 | 0
1995-10-10 | 321 | 7 | 184 | 63 |  | 786 | 172 | 134 | 288 | 37.54 | 20.58 | 0.01 | 0.05 | 61 |  |  | 138 |  |  | 1.18 |  |  | 6.1 | 3.55 | 0.1 | 0.06 | 0 | 0.03 | 0.09 | 1.71 | 0.31 | 0 | 0.09 | 0.2 | 0.02 | 0 | 0 | 0.17
1995-10-11 | 339 | 7.1 | 235 | 191 |  | 1050 | 480 | 360 | 458 | 42.22 | 18.74 | 0.01 | 0.01 | [7 empty] | 8 |  | 9.01 |  | 0 | 0.1 | 0 | 0.06 | 0.13 | 3.73 | 0.07 | 0 | 0.13 | 0.2 | 0.03 | 0 | 0 | 0.3
1995-10-12 | 416 | 6.8 | 248 | 103 |  | 928 | 252 | 182 | 334 | 36.73 | 19.36 | 0.01 | 0.01 | [9 empty] | 6.57 |  | 0 | 0.07 | 0 | 0.1 | 0.38 | 2.49 | 0.12 | 0 | 0.09 | 0.1 | 0.03 | 0 | 0 | 0.31
1995-10-13 | 371 | 7.1 | 118 | 73 |  | 736 | 212 | 152 | 288 | 25.36 | 12.5 | 0.02 | 0.04 | [9 empty] | 5.56 |  | 0 | 0.06 | 0 | 0.08 | 0.16 | 2.07 | 0.07 | 0 | 0.1 | 0.1 | 0.03 | 0 | 0.02 | 0.32
1995-10-14 | 429 | 6.9 | 109 | 110 |  | 928 | 280 | 206 | 388 | 50.02 | 31.01 | 0.03 | 0.02 | [9 empty] | 9.72 |  | 0 | 0.05 | 0 | 0.02 | 0.07 | 1.74 | 0.24 | 0 | 0.09 | 0.1 | 0.02 | 0 | 0 | 0.2
1995-10-15 | 413 | 7.2 | 318 | 232 |  | 3664 | 3000 | 1384 | 1556 | 72.53 | 9.71 | 0.71 | 0.9 | [9 empty] | 25.38 |  | 0.3 | 0.96 | 0.03 | 0.52 | 1.23 | 3.89 | 0.12 | 0.88 | 0.62 | 2.7 | 0.23 | 0.17 | 0.07 | 4.17
1995-10-16 | 348 | 7 | 204 | 177 |  | 1136 | 502 | 318 | 496 | 50.42 | 19.7 | 0.01 | 0.03 | [5 empty] | 0.033 |  |  | 3317 | 10.89 |  | 0 | 0.14 | 0 | 0.12 | 0.21 | 5.12 | 0.15 | 0.07 | 0.13 | 0 | 0.05 | 0 | 0.03 | 0.5 | 0 | 0 | 0 | 0
1995-10-17 | 410 | 6.9 | 98 | 119 |  | 986 | 258 | 160 | 442 | 194.7 | 17.36 | 0.03 | 0.01 | 59 |  |  | 113 |  |  | 1.17 |  |  | 83.4 | 3.17 | 0 | 0.08 | 0 | 0.05 | 0.1 | 2.13 | 0.22 | 0.05 | 0.11 | 0.4 | 0.03 | 0 | 0.02 | 0.24
1995-10-18 | 389 | 7 | 245 | 124 |  | 888 | 170 | 128 | 354 | 43.7 | 23.34 | 0.03 | 0 | [7 empty] | 10 |  | 8.17 |  | 0 | 0.05 | 0 | 0.4 | 0.06 | 1.23 | 0.18 | 0 | 0.07 | 0 | 0.02 | 0 | 0.02 | 0.24
1995-10-19 | 409 | 6.8 | 447 | 219 |  | 1468 | 740 | 490 | 752 | 55.57 | 21.52 | 0.04 | 0 | [9 empty] | 17 |  | 0 | 0.1 | 0 | 0.04 | 0.08 | 4.14 | 0.22 | 0.05 | 0.16 | 0.2 | 0.03 | 0 | 0 | 0.37
1995-10-20 | 750 | 6.7 | 303 | 196 |  | 762 | 416 | 212 | 356 | 28.04 | 8.52 | 0.04 | 0.01 | [9 empty] | 7.27 |  | 0.1 | 0.09 | 0 | 0.05 | 0.09 | 3.74 | 0.4 | 0 | 0.12 | 0 | 0.03 | 0 | 0 | 0.33
1995-10-21 | 671 | 7 | 152 | 54 |  | 908 | 620 | 268 | 374 | 33.68 | 10.99 | 0.05 | 0.04 | [9 empty] | 7.43 |  | 0 | 0.17 | 0 | 0.1 | 0.32 | 10.9 | 0.17 | 0.24 | 0.19 | 0 | 0.05 | 0 | 0 | 0.74
1995-10-22 | 671 | 7.1 | 208 | 101 |  | 552 | 182 | 108 | 220 | 19.56 | 5.7 | 0.13 | 0.13 | [9 empty] | 3.33 |  | 0 | 0.06 | 0 | 0.03 | 0.1 | 2.13 | 0.12 | 0 | 0.07 | 0.1 | 0 | 0 | 0 | 0.21
1995-10-23 | 400 | 7 | 319 | 285 |  | 944 | 304 | 200 | 370 | 34.8 | 17.73 | 0.04 | 0 | [5 empty] | 0.022 |  |  | 103 | 5.42 |  | 0 | 0.08 | 0 | 0.05 | 0.14 | 2.35 | 0.17 | 0.02 | 0.1 | 0.2 | 0 | 0 | 0 | 0.22 | 0 | 0 | 0 | 0
1995-10-24 | 453 | 7 | 158 | 160 |  | 938 | 448 | 342 | 378 | 42.54 | 21.86 | 0.02 | 0 | 70 |  |  | 118 |  |  | 1.03 |  |  | 6.88 | 3.21 | 0 | 0.08 | 0 | 0.06 | 0.08 | 2.55 | 0.2 | 0.09 | 0.11 | 0 | 0.03 | 0 | 0.03 | 0.33
1995-10-25 | 421 | 7.1 | 358 | 197 |  | 1224 | 572 | 376 | 540 | 47.47 | 19.43 | 0.04 | 0 | [7 empty] | 95 |  | 11.75 |  | 0.1 | 0.17 | 0 | 0.14 | 0.24 | 6.44 | 0.38 | 0.18 | 0.18 | 0 | 0.05 | 0 | 0.03 | 0.63
1995-10-26 | 382 | 7 | 225 | 119 |  | 1342 | 634 | 448 | 710 | 72.64 | 30.17 | 0 | 0 | [9 empty] | 17.12 |  | 0 | 0.11 | 0 | 0.09 | 0.06 | 3.52 | 0.29 | 0.11 | 0.18 | 0 | 0.04 | 0.09 | 0.02 | 0.48
1995-10-27 | 631 | 6.9 | 124 | 81 |  | 1136 | 634 | 402 | 528 | 47.84 | 17.31 | 0.04 | 0.05 | [9 empty] | 9.25 |  | 0.1 | 0.09 | 0 | 0.05 | 0.05 | 3.99 | 0.42 | 0.09 | 0.16 | 0.3 | 0.03 | 0 | 0.02 | 0.48
1995-10-28 | 540 | 7.1 | 185 | 85 |  | 820 | 338 | 210 | 328 | 26.25 | 11.99 | 0.04 | 0.01 | [9 empty] | 4.68 |  | 0 | 0.08 | 0 | 0.04 | 0.06 | 2.99 | 0.31 | 0.09 | 0.12 | 0.5 | 0.03 | 0.16 | 0.02 | 0.43
1995-10-29 | 264 | 7.4 | 264 | 87 |  | 1012 | 338 | 230 | 432 | 46.85 | 24.28 | 0 | 0 | [9 empty] | 7.57 |  | 0.1 | 0.06 | 0 | 0.02 | 0.37 | 1.39 | 0.29 | 0.04 | 0.09 | 0.2 | 0.02 | 0.09 | 0 | 0.36
1995-10-30 | 437 | 7.2 | 188 | 136 |  | 1276 | 692 | 442 | 590 | 59 | 23.79 | 0.06 | 0.01 | [5 empty] | 0.034 |  |  | 69 | 12.75 |  | 0.1 | 0.12 | 0 | 0.06 | 0.32 | 4.43 | 0.56 | 0.07 | 0.2 | 0.7 | 0.04 | 0 | 0.02 | 0.47 | 0 | 0 | 0 | 0
1995-10-31 | 589 | 7.1 | 447 | 194 |  | 1848 | 1326 | 884 | 1064 | 57.04 | 16.4 | 0.05 | 0.05 | 69 |  |  | 103 |  |  | 0.95 |  |  | 14.69 | 3.01 | 0.2 | 0.18 | 0 | 0.09 | 0.41 | 6.03 | 0.41 | 0.1 | 0.23 | 0 | 0.04 | 0.04 | 0.02 | 0.72
OBS | 31 | 31 | 31 | 31 | 0 | 31 | 31 | 31 | 31 | 31 | 31 | 31 | 31 | 5 | 0 | 0 | 5 | 0 | 5 | 5 | 4 | 5 | 31 | 5 | 31 | 31 | 31 | 31 | 31 | 31 | 31 | 31 | 31 | 31 | 31 | 31 | 31 | 31 | 5 | 5 | 5 | 5
MINIMUM | 228 | 6.7 | 98 | 54 |  | 552 | 170 | 108 | 220 | 7.32 | 5.7 | 0 | 0 | 59 |  |  | 98 |  | 0.022 | 0.95 | 8 | 69 | 3.33 | 2.95 | 0 | 0.05 | 0 | 0 | 0.03 | 1.16 | 0.02 | 0 | 0.07 | 0 | 0 | 0 | 0 | 0.12 | 0 | 0 | 0 | 0
MEAN | 449 | 7 | 229 | 143 |  | 1164 | 570 | 349 | 511 | 47.52 | 18.19 | 0.05 | 0.06 | 68 |  |  | 114 |  | 0.031 | 1.06 | 33 | 876 | 12.09 | 3.18 | 0 | 0.13 | 0 | 0.09 | 0.2 | 3.79 | 0.26 | 0.08 | 0.15 | 0.3 | 0.04 | 0.02 | 0.01 | 0.51 | 0 | 0 | 0 | 0
MAXIMUM | 750 | 7.7 | 447 | 285 |  | 3664 | 3000 | 1384 | 1556 | 194.7 | 31.01 | 0.71 | 0.9 | 79 |  |  | 138 |  | 0.037 | 1.18 | 95 | 3317 | 83.4 | 3.55 | 0.3 | 0.96 | 0.03 | 0.52 | 1.23 | 10.9 | 0.79 | 0.88 | 0.62 | 2.7 | 0.23 | 0.17 | 0.07 | 4.17 | 0 | 0 | 0 | 0
1995-11-01 | 566 | 7.3 | 170 | 135 |  | 904 | 418 | 256 | 346 | 34.73 | 12.26 | 0.15 | 0 | [7 empty] | 3 |  | 7.29 |  | 0 | 0.12 | 0 | 0.08 | 0.06 | 4.83 | 0.09 | 0.06 | 0.11 | 0.1 | 0.02 | 0 | 0.02 | 0.43
1995-11-02 | 721 | 7.3 | 141 | 60 |  | 716 | 230 | 156 | 226 | 23.97 | 11.74 | 0.35 | 0.41 | [9 empty] | 4.54 |  | 0 | 0.06 | 0 | 0.03 | 0 | 2.58 | 0.08 | 0.04 | 0.06 | 0.7 | 0.02 | 0 | 0 | 0.18
1995-11-03 | 482 | 7.1 | 187 | 74 |  | 824 | 296 | 176 | 340 | 23.61 | 10.03 | 0.04 | 0.01 | [9 empty] | 4.37 |  | 0 | 0.08 | 0 | 0.04 | 0.14 | 3.13 | 0.08 | 0.05 | 0.06 | 0.5 | 0.02 | 0.23 | 0 | 0.44
1995-11-04 | 439 | 7.1 | 161 | 99 |  | 944 | 516 | 314 | 446 | 40.4 | 9.05 | 0.04 | 0 | [9 empty] | 7.58 |  | 0 | 0.14 | 0 | 0.11 | 0.08 | 5.31 | 0.15 | 0.05 | 0.16 | 0.1 | 0.03 | 0 | 0.02 | 1.6
1995-11-05 | 384 | 7.4 | 168 | 89 |  | 824 | 274 | 202 | 342 | 33.23 | 14.95 | 0.04 | 0.01 | [9 empty] | 5.3 |  | 0 | 0.08 | 0 | 0.04 | 0.03 | 2.48 | 0.07 | 0.02 | 0.07 | 0.3 | 0 | 0.1 | 0 | 0.21
1995-11-06 | 340 | 7.2 | 254 | 127 |  | 1098 | 490 | 320 | 522 | 42.66 | 16.82 | 0.03 | 0.03 | [5 empty] | 0.034 |  |  | 76 | 7.91 |  | 0 | 0.11 | 0 | 0.07 | 0.07 | 4.56 | 0.1 | 0.06 | 0.12 | 0 | 0.03 | 0 | 0 | 0.4 | 0 | 0 | 0 | 0
1995-11-07 | 318 | 7 | 238 | 148 |  | 1042 | 264 | 226 | 502 | 42.68 | 28.33 | 0.03 | 0 |  |  |  | 157 |  |  | 1.04 |  |  | 7.54 | 3.18 | 0 | 0.05 | 0 | 0.03 | 0 | 1.33 | 0.15 | 0 | 0.06 | 0 | 0 | 0 | 0 | 0.17
1995-11-08 | 373 | 7.2 | 121 | 110 |  | 818 | 172 | 118 | 308 | 31.85 | 5.14 | 0.18 | 0.62 | [7 empty] | 11 |  | 5.79 |  | 0 | 0.05 | 0 | 0.02 | 0 | 1.2 | 0.14 | 0.02 | 0.04 | 0.3 | 0.08 | 0 | 0.02 | 0.22
1995-11-09 | 357 | 7.3 | 205 | 149 |  | 1062 | 290 | 202 | 446 | 32.73 | 5.84 | 0.02 | 0.04 | [9 empty] | 6.68 |  | 0 | 0.07 | 0 | 0.03 | 0 | 3.11 | 0.25 | 0.04 | 0.09 | 0 | 0.05 | 0.09 | 0 | 0.31
1995-11-10 | 687 | 7.2 | 114 | 84 |  | 802 | 310 | 158 | 432 | 16.31 | 7.68 | 0.27 | 0.84 | [9 empty] | 4.8 |  | 0 | 0.09 | 0 | 0.07 | 0.04 | 4.76 | 0.35 | 0.08 | 0.11 | 0.1 | 0.04 | 0 | 0.02 | 0.35
1995-11-11 | 930 | 7.4 | 152 | 61 |  | 1458 | 330 | 162 | 310 | 15.56 | 7.27 | 0.4 | 3.29 | [9 empty] | 2.53 |  | 0 | 0.14 | 0 | 0.1 | 0.12 | 6.37 | 0.08 | 0.08 | 0.16 | 0.4 | 0.04 | 0 | 0 | 1.42
1995-11-12 | 852 | 7.3 | 63 | 35 |  | 866 | 154 | 82 | 216 | 16.49 | 8.73 | 0.43 | 2.64 | [9 empty] | 1.79 |  | 0 | 0.13 | 0 | 0.05 | 0.07 | 5.74 | 0.08 | 0.11 | 0.13 | 0.2 | 0.04 | 0 | 0 | 0.35
1995-11-13 | 716 | 7.4 | 112 | 77 |  | 1248 | 686 | 288 | 398 | 27.97 | 10.75 | 0.51 | 1.93 | [5 empty] | 0.021 |  |  | 196 | 5.89 |  | 0 | 0.27 | 0 | 0.16 | 0.33 | 15.6 | 0.06 | 0.29 | 0.29 | 1 | 0.09 | 0 | 0 | 0.85 | 0 | 0 | 0 | 0
1995-11-14 | 607 | 7.4 | 186 | 141 |  | 1082 | 478 | 248 | 450 | 27.22 | 11.03 | 0.24 | 0.78 | 54 |  |  | 125 |  |  | 0.26 |  |  | 5.42 | 1.07 | 0 | 0.15 | 0 | 0.08 | 0.11 | 7.95 | 0.1 | 0.14 | 0.17 | 1 | 0.05 | 0 | 0 | 0.66
1995-11-15 | 639 | 7.4 | 161 | 81 |  | 784 | 174 | 120 | 228 | 25.89 | 6.74 | 0.2 | 0.3 | [7 empty] | 1 |  | 4.12 |  | 0 | 0.08 | 0 | 0.04 | 0.11 | 2.1 | 0.15 | 0.05 | 0.12 | 0.2 | 0.05 | 0 | 0.02 | 0.19
1995-11-16 | 624 | 7.2 | 176 | 140 |  | 968 | 334 | 210 | 348 | 30.43 | 17 | 0.16 | 0.39 | [9 empty] | 6.42 |  | 0 | 0.09 | 0 | 0.05 | 0.08 | 2.58 | 0.2 | 0.07 | 0.14 | 0.5 | 0.07 | 0 | 0 | 0.26
1995-11-17 | 485 | 6.9 | 154 | 82 |  | 1198 | 448 | 274 | 472 | 76.49 | 13.95 | 0.02 | 0.01 | [9 empty] | 15.1 |  | 0 | 0.16 | 0 | 0.12 | 0.18 | 6.84 | 0.74 | 0.13 | 0.24 | 0.5 | 0.06 | 0 | 0 | 0.75
1995-11-18 | 309 | 7.3 | 359 | 105 |  | 2460 | 1752 | 1080 | 1054 | 122.5 | 30.31 | 0.047 | 0 | [9 empty] | 29.42 |  | 0.1 | 0.45 | 0 | 0.27 | 0.33 | 12.9 | 1.11 | 0.19 | 0.73 | 1.7 | 0.09 | 0 | 0.02 | 1.32
1995-11-19 | 392 | 6.8 | 268 | 197 |  | 8762 | 6990 | 4094 | 5112 | 466.2 | 19.66 | 0.05 | 0 | [9 empty] | 136.47 |  | 0 | 0.16 | 0.02 | 0.13 | 0.06 | 5.75 | 3.07 | 0.29 | 0.29 | 7.1 | 0.04 | 0 | 0 | 0.5
1995-11-20 | 419 | 7.2 | 265 | 145 |  | 1370 | 726 | 392 | 588 | 38.33 | 13.51 | 0.01 | 0.03 | [5 empty] | 0.018 |  |  | 126 | 7.61 |  | 0 | 0.14 | 0 | 0.08 | 0.15 | 6.12 | 0.34 | 0.07 | 0.22 | 0 | 0.03 | 0 | 0 | 0.73 | 0 | 0 | 0 | 0
1995-11-21 | 433 | 7.4 | 170 | 156 |  | 1070 | 418 | 256 | 404 | 37.57 | 18.43 | 0.01 | 0.31 | 97 |  |  | 126 |  |  | 1.09 |  |  | 7.01 | 2.24 | 0 | 0.12 | 0 | 0.09 | 0.14 | 6.33 | 0.13 | 0.03 | 0.21 | 0.5 | 0.05 | 0 | 0.02 | 0.54
1995-11-22 | 352 | 7.1 | 312 | 141 |  | 1646 | 860 | 562 | 788 | 72.13 | 19.75 | 0.03 | 0.01 | [7 empty] | 4 |  | 13.54 |  | 0 | 0.21 | 0 | 0.21 | 0.29 | 11.7 | 0.22 | 0.06 | 0.31 | 0.8 | 0.09 | 0 | 0.03 | 2.32
1995-11-23 | 405 | 7.3 | 280 | 129 |  | 1004 | 444 | 274 | 420 | 34.12 | 11.72 | 0.02 | 0.03 | [9 empty] | 6.08 |  | 0 | 0.09 | 0 | 0.07 | 0.05 | 4.49 | 0.17 | 0 | 0.18 | 0.5 | 0.06 | 0 | 0 | 0.8
1995-11-24 | 365 | 7.4 | 296 | 249 |  | 1808 | 1356 | 856 | 866 | 48.36 | 11.33 | 0.02 | 0.06 | [9 empty] | 9.4 |  | 0 | 0.25 | 0 | 0.14 | 0.3 | 14.4 | 0.39 | 0.3 | 0.32 | 1.1 | 0.11 | 0 | 0 | 1.18
1995-11-25 | 410 | 7 | 299 | 115 |  | 2912 | 2304 | 988 | 1192 | 71.83 | 14.55 | 0.05 | 0 | [9 empty] | 17.8 |  | 0 | 0.47 | 0.02 | 0.26 | 0.47 | 23.5 | 0.22 | 0.43 | 0.53 | 2.8 | 0.16 | 0 | 0.03 | 1.71
1995-11-26 | 365 | 7.2 | 108 | 59 |  | 1018 | 496 | 276 | 364 | 35.2 | 14.63 | 0.07 | 0.06 | [9 empty] | 6.87 |  | 0 | 0.1 | 0 | 0.06 | 0.14 | 5.46 | 0.17 | 0.08 | 0.16 | 1.8 | 0.04 | 0 | 0 | 0.46
1995-11-27 | 553 | 7.1 | 185 | 75 |  | 926 | 338 | 232 | 398 | 31.74 | 16.67 | 0.02 | 0 | [5 empty] | 0.033 |  |  | 173 | 5.83 |  | 0 | 0.09 | 0 | 0.05 | 0.11 | 3.89 | 0.3 | 0.03 | 0.15 | 0.3 | 0.05 | 0 | 0 | 0.36 | 0 | 0 | 0 | 0
1995-11-28 | 367 | 7.2 | 201 | 137 |  | 1774 | 1110 | 716 | 758 | 55.64 | 20.94 | 0.02 | 0 | 105 |  |  | 270 |  |  | 0.81 |  |  | 11.74 | 1.97 | 0 | 0.25 | 0 | 0.17 | 0.29 | 14.7 | 0.51 | 0.14 | 0.37 | 0.7 | 0.07 | 0 | 0.02 | 0.84
1995-11-29 | 298 | 7.3 | 217 | 113 |  | 1112 | 278 | 194 | 474 | 44.89 | 31.07 | 0.07 | 0.01 | [7 empty] | 34 |  | 2.01 |  | 0 | 0.09 | 0 | 0.05 | 0.1 | 3.28 | 0.44 | 0.07 | 0.13 | 0.3 | 0.03 | 0 | 0 | 0.76
1995-11-30 | 350 | 7 | 194 | 107 |  | 1428 | 816 | 470 | 598 | 46.48 | 15.89 | 0.02 | 0.06 | [9 empty] | 9.82 |  | 0 | 0.23 | 0 | 0.12 | 0.23 | 15.2 | 0.54 | 0.18 | 0.3 | 0.3 | 0.02 | 0 | 0.02 | 0.7
OBS | 30 | 30 | 30 | 30 | 0 | 30 | 30 | 30 | 30 | 30 | 30 | 30 | 30 | 3 | 0 | 0 | 4 | 0 | 4 | 4 | 5 | 4 | 30 | 4 | 30 | 30 | 30 | 30 | 30 | 30 | 30 | 30 | 30 | 30 | 30 | 30 | 30 | 30 | 4 | 4 | 4 | 4
MINIMUM | 298 | 6.8 | 63 | 35 |  | 716 | 154 | 82 | 216 | 15.56 | 5.14 | 0.01 | 0 | 54 |  |  | 125 |  | 0.018 | 0.26 | 1 | 76 | 1.79 | 1.07 | 0 | 0.05 | 0 | 0.02 | 0 | 1.2 | 0.06 | 0 | 0.04 | 0 | 0 | 0 | 0 | 0.17 | 0 | 0 | 0 | 0
MEAN | 485 | 7.2 | 197 | 114 |  | 1464 | 792 | 463 | 645 | 54.91 | 14.53 | 0.118 | 0.4 | 85 |  |  | 170 |  | 0.027 | 0.8 | 11 | 143 | 12.22 | 2.12 | 0 | 0.15 | 0 | 0.09 | 0.14 | 6.94 | 0.35 | 0.11 | 0.2 | 0.8 | 0.05 | 0.01 | 0.01 | 0.7 | 0 | 0 | 0 | 0
MAXIMUM | 930 | 7.4 | 359 | 249 |  | 8762 | 6990 | 4094 | 5112 | 466.2 | 31.07 | 0.51 | 3.29 | 105 |  |  | 270 |  | 0.034 | 1.09 | 34 | 196 | 136.47 | 3.18 | 0.1 | 0.47 | 0.02 | 0.27 | 0.47 | 23.5 | 3.07 | 0.43 | 0.73 | 7.1 | 0.16 | 0.23 | 0.03 | 2.32 | 0 | 0 | 0 | 0
1995-12-01 | 334 | 7.3 | 114 | 61 |  | 970 | 462 | 356 | 380 | 46.99 | 31.91 | 0.02 | 0 | [9 empty] | 7.18 |  | 0 | 0.07 | 0 | 0.04 | 0.14 | 2.79 | 0.24 | 0 | 0.12 | 0 | 0.02 | 0 | 0 | 0.22
1995-12-02 | 406 | 7.2 | 107 | 77 |  | 922 | 250 | 178 | 408 | 33 | 20 | 0 | 0.02 | [9 empty] | 5.17 |  | 0 | 0.08 | 0 | 0.05 | 0.25 | 3.07 | 0.11 | 0.02 | 0.11 | 1.4 | 0.02 | 0 | 0 | 0.24
1995-12-03 | 437 | 7.1 | 229 | 162 |  | 1304 | 426 | 262 | 650 | 38.04 | 19.21 | 0 | 0.01 | [9 empty] | 6.85 |  | 0 | 0.11 | 0 | 0.05 | 0.19 | 4.54 | 0.1 | 0.05 | 0.15 | 0.4 | 0.02 | 0 | 0 | 0.29
1995-12-04 | 404 | 7.3 | 183 | 122 |  | 1150 | 430 | 292 | 496 | 44.79 | 29.12 | 0 | 0.01 | [5 empty] | 0.033 |  |  | 155 | 7.2 |  | 0 | 0.09 | 0 | 0.04 | 0.15 | 3.96 | 0.13 | 0.02 | 0.14 | 0.2 | 0.02 | 0 | 0 | 0.25 | 0.07 | 0 | 0 | 0
1995-12-05 | 382 | 7.1 | 321 | 354 |  | 1334 | 564 | 358 | 582 | 49.11 | 21.69 | 0 | 0.02 | 141 |  |  | 170 | [5 empty] | 8.57 | 2.09 | 0 | 0.16 | 0 | 0.08 | 0.19 | 6.6 | 0.18 | 0.1 | 0.2 | 0.4 | 0.03 | 0 | 0.02 | 0.5
1995-12-06 | 259 | 7 | 326 | 201 |  | 1270 | 482 | 342 | 510 | 56.56 | 26.8 | 0 | 0.04 | [7 empty] | 20 |  | 8.73 |  | 0 | 0.1 | 0 | 0.05 | 0.19 | 3.95 | 0.24 | 0.02 | 0.13 | 2.1 | 0.02 | 0 | 0 | 0.64
1995-12-07 | 476 | 7.1 | 726 | 312 |  | 1690 | 1156 | 814 | 924 | 55.99 | 17.59 | 0.01 | 0.03 | [9 empty] | 11.65 |  | 0 | 0.15 | 0 | 0.11 | 0.21 | 7.71 | 0.5 | 0.08 | 0.23 | 1.1 | 0.06 | 0 | 0.03 | 2.5
1995-12-08 | 538 | 7.2 | 501 | 243 |  | 980 | 414 | 246 | 414 | 29.66 | 12.17 | 0.01 | 0.04 | [9 empty] | 5.44 |  | 0 | 0.09 | 0 | 0.09 | 0.24 | 4.34 | 0.28 | 0.03 | 0.14 | 1.2 | 0.02 | 0 | 0 | 0.53
1995-12-09 | 494 | 7.1 | 138 | 119 |  | 1658 | 394 | 268 | 896 | 33.18 | 13.53 | 0.01 | 0.03 | [9 empty] | 5.36 |  | 0 | 0.1 | 0 | 0.04 | 0.11 | 4.96 | 0.39 | 0.09 | 0.14 | 0.6 | 0 | 0 | 0 | 1.17
1995-12-10 | 330 | 7.1 | 118 | 108 |  | 1126 | 218 | 168 | 492 | 46.48 | 27.06 | 0.01 | 0.03 | [9 empty] | 7.02 |  | 0 | 0.07 | 0 | 0.02 | 0.09 | 1.41 | 0.21 | 0.02 | 0.1 | 0.2 | 0 | 0 | 0 | 0.27
1995-12-11 | 348 | 7.2 | 176 | 95 |  | 1060 | 278 | 208 | 496 | 40.43 | 21.59 | 0.03 | 0 | [5 empty] | 0.023 |  |  | 157 | 6.69 |  | 0 | 0.07 | 0 | 0.04 | 0.11 | 2.01 | 0.12 | 0.03 | 0.09 | 0.2 | 0.05 | 0 | 0 | 0.51 | 0.04 | 0 | 0 | 0
1995-12-12 | 327 | 7.1 | 322 | 161 |  | 1572 | 594 | 386 | 656 | 45.82 | 15.81 | 0.03 | 0.09 | 66 |  |  | 246 |  |  | 1.09 |  |  | 9.58 | 2.33 | 0 | 0.14 | 0 | 0.11 | 0.2 | 5.48 | 0.23 | 0.09 | 0.2 | 1.4 | 0.02 | 0 | 0 | 0.57
1995-12-13 | 386 | 7.2 | 206 | 158 |  | 1752 | 440 | 322 | 482 | 38.16 | 21.1 | 0.01 | 0.12 | [7 empty] | 11 |  | 8.35 |  | 0 | 0.08 | 0 | 0.03 | 0.14 | 2.83 | 0.2 | 0.08 | 0.12 | 1.4 | 0.02 | 0 | 0 | 0.41
1995-12-14 | 609 | 7.2 | 285 | 171 |  | 3340 | 552 | 370 | 1012 | 44.51 | 16.19 | 0.14 | 0.08 | [9 empty] | 10.06 |  | 0 | 0.16 | 0 | 0.08 | 0.2 | 6 | 0.16 | 0.08 | 0.2 | 0.3 | 0.03 | 0 | 0.02 | 0.83
1995-12-15 | 399 | 7 | 176 | 147 |  | 1432 | 316 | 194 | 402 | 44.54 | 25.24 | 0.02 | 0 | [9 empty] | 11.33 |  | 0 | 0.12 | 0 | 0.05 | 0.13 | 4.45 | 0.4 | 0.06 | 0.15 | 0.2 | 0.03 | 0 | 0 | 0.46
1995-12-16 | 337 | 7 | 232 | 121 |  | 1190 | 234 | 174 | 396 | 54.72 | 31.16 | 0 | 0.03 | [9 empty] | 8.79 |  | 0.11 | 0.07 | 0 | 0.07 | 0.07 | 1.81 | 0.38 | 0.04 | 0.09 | 0.2 | 0 | 0 | 0 | 0.31
1995-12-17 | 430 | 7 | 340 | 232 |  | 1552 | 464 | 316 | 520 | 45.48 | 19.7 | 0 | 0.03 | [9 empty] | 10.27 |  | 0 | 0.08 | 0 | 0.05 | 0.08 | 2.88 | 0.4 | 0 | 0.11 | 0.2 | 0 | 0 | 0 | 0.33
1995-12-18 | 390 | 7.4 | 301 | 170 |  | 1184 | 476 | 334 | 514 | 40.8 | 23.54 | 0 | 0.04 | [5 empty] | 0.019 |  |  | 1348 | 7.69 |  | 0 | 0.11 | 0 | 0.05 | 0.15 | 3.49 | 0.31 | 0.08 | 0.14 | 0.3 | 0.02 | 0 | 0 | 0.39 | 0.06 | 0 | 0 | 0
1995-12-19 | 378 | 7.3 | 112 | 107 |  | 924 | 236 | 172 | 302 | 31.54 | 22.31 | 0.01 | 0.05 | 81 |  |  | 148 |  |  | 1.11 |  |  | 5.54 | 2.33 | 0 | 0.08 | 0 | 0.04 | 0.14 | 2.52 | 0.29 | 0.03 | 0.11 | 0.2 | 0.02 | 0 | 0 | 0.34
1995-12-20 | 354 | 7.2 | 128 | 112 |  | 964 | 224 | 180 | 362 | 35.43 | 22.13 | 0.01 | 0.08 | [7 empty] | 3 |  | 6 |  | 0 | 0.07 | 0 | 0.03 | 0.1 | 1.88 | 0.19 | 0.05 | 0.09 | 0.3 | 0.02 | 0 | 0 | 0.26
1995-12-21 | 344 | 7.2 | 254 | 188 |  | 1798 | 818 | 496 | 918 | 65.36 | 22.7 | 0.01 | 0.02 | [9 empty] | 12.9 |  | 0 | 0.13 | 0 | 0.1 | 0.14 | 7.53 | 0.25 | 0.1 | 0.24 | 0.9 | 0.03 | 0 | 0 | 0.53
1995-12-22 | 329 | 6.9 | 166 | 131 |  | 1072 | 284 | 202 | 396 | 43.54 | 27.19 | 0.01 | 0.05 | [9 empty] | 78.32 |  | 0 | 0.07 | 0 | 0.04 | 0.07 | 3.2 | 0.36 | 0.02 | 0.1 | 0.2 | 0 | 0.03 | 0 | 0.26
1995-12-23 | 347 | 7.2 | 213 | 120 |  | 878 | 204 | 152 | 276 | 51.05 | 27.83 | 0.01 | 0.04 | [9 empty] | 6.13 |  | 0 | 0.07 | 0 | 0.13 | 0.07 | 2.72 | 0.4 | 0.02 | 0.11 | 0.2 | 0 | 0 | 0 | 0.21
1995-12-24 | 303 | 7.4 | 158 | 108 |  | 876 | 208 | 166 | 290 | 44.46 | 22.06 | 0.01 | 0.04 | [9 empty] | 6.6 |  | 0 | 0.06 | 0 | 0.03 | 0.06 | 2.44 | 0.28 | 0.03 | 0.11 | 0.2 | 0.04 | 0 | 0 | 0.18
1995-12-25 | 405 | 7.3 | 101 | 44 |  | 864 | 300 | 172 | 304 | 35.12 | 15.57 | 0.18 | 0.06 | [5 empty] | 0.019 |  |  | 111 | 6.75 |  | 0.08 | 0.07 | 0 | 0.03 | 0.08 | 2.96 | 0.22 | 0.03 | 0.1 | 0.3 | 0.02 | 0 | 0 | 0.19 | 0.08 | 0 | 0 | 0
1995-12-26 | 264 | 7.2 | 98 | 49 |  | 832 | 188 | 146 | 330 | 53.18 | 29.54 | 0.14 | 0.19 | 101 |  |  | 133 |  |  | 0.95 |  |  | 7.28 | 2.82 | 0 | 0.05 | 0 | 0 | 0.04 | 1.24 | 0.13 | 0.03 | 0.07 | 0 | 0 | 0.06 | 0 | 0.12
1995-12-27 | 355 | 7.5 | 155 | 127 |  | 888 | 184 | 140 | 308 | 39.32 | 25.8 | 0.01 | 0.04 | [7 empty] | 2 |  | 5.92 |  | 0 | 0.04 | 0 | 0 | 0.05 | 1.53 | 0.23 | 0.05 | 0.07 | 0 | 0.02 | 0 | 0 | 0.15
1995-12-28 | 245 | 7.3 | 228 | 118 |  | 1032 | 272 | 198 | 362 | 56.57 | 34.29 | 0 | 0.21 | [9 empty] | 7.61 |  | 0 | 0.05 | 0 | 0.03 | 0.06 | 1.65 | 0.33 | 0.03 | 0.09 | 0 | 0.02 | 0.04 | 0 | 0.21
1995-12-29 | 307 | 7 | 243 | 179 |  | 1038 | 352 | 238 | 490 | 46.35 | 21.05 | 0 | 0.09 | [9 empty] | 7.41 |  | 0 | 0.07 | 0 | 0.03 | 0.08 | 2.57 | 0.23 | 0.02 | 0.1 | 0.4 | 0.03 | 0.08 | 0 | 0.29
1995-12-30 | 275 | 6.8 | 350 | 221 |  | 986 | 280 | 200 | 414 | 45.31 | 17.86 | 0.01 | 0.03 | [9 empty] | 6.91 |  | 0 | 0.06 | 0 | 0.03 | 0.06 | 2.09 | 0.37 | 0 | 0.1 | 0.3 | 0 | 0.02 | 0 | 0.19
1995-12-31 | 355 | 7.4 | 177 | 121 |  | 1244 | 302 | 182 | 362 | 36.31 | 16.64 | 0.01 | 0.05 | [9 empty] | 5.43 |  | 0 | 0.06 | 0 | 0.02 | 0.07 | 2.64 | 0.23 | 0.02 | 0.11 | 0.2 | 0 | 0 | 0 | 0.2
OBS | 31 | 31 | 31 | 31 | 0 | 31 | 31 | 31 | 31 | 31 | 31 | 31 | 31 | 4 | 0 | 0 | 4 | 0 | 4 | 3 | 4 | 4 | 31 | 4 | 31 | 31 | 31 | 31 | 31 | 31 | 31 | 31 | 31 | 31 | 31 | 31 | 31 | 31 | 4 | 4 | 4 | 4
MINIMUM | 245 | 6.8 | 98 | 44 |  | 832 | 184 | 140 | 276 | 29.66 | 12.17 | 0 | 0 | 66 |  |  | 133 |  | 0.019 | 0.95 | 2 | 111 | 5.17 | 2.09 | 0 | 0.04 | 0 | 0 | 0.04 | 1.24 | 0.1 | 0 | 0.07 | 0 | 0 | 0 | 0 | 0.12 | 0.04 | 0 | 0 | 0
MEAN | 372 | 7.2 | 232 | 150 |  | 1254 | 387 | 266 | 495 | 44.25 | 22.53 | 0.02 | 0.05 | 97 |  |  | 174 |  | 0.024 | 1.05 | 9 | 443 | 9.96 | 2.39 | 0.01 | 0.09 | 0 | 0.05 | 0.12 | 3.46 | 0.26 | 0.04 | 0.13 | 0.5 | 0.02 | 0.01 | 0 | 0.44 | 0.06 | 0 | 0 | 0
MAXIMUM | 609 | 7.5 | 726 | 354 |  | 3340 | 1156 | 814 | 1012 | 65.36 | 34.29 | 0.18 | 0.21 | 141 |  |  | 246 |  | 0.033 | 1.11 | 20 | 1348 | 78.32 | 2.82 | 0.11 | 0.16 | 0 | 0.13 | 0.25 | 7.71 | 0.5 | 0.1 | 0.24 | 2.1 | 0.06 | 0.08 | 0.03 | 2.5 | 0.08 | 0 | 0 | 0
ANNUAL
OBS | 365 | 363 | 360 | 362 | 181 | 363 | 363 | 363 | 362 | 363 | 363 | 179 | 179 | 47 | 0 | 0 | 51 | 0 | 52 | 40 | 51 | 52 | 363 | 47 | 363 | 363 | 363 | 363 | 363 | 363 | 363 | 363 | 363 | 363 | 363 | 363 | 363 | 363 | 52 | 52 | 52 | 52
MINIMUM | 228 | 6.5 | 36 | 0 | 118 | 430 | 104 | 60 | 174 | 4.41 | 2.71 | 0 | 0 | 51 |  | 0 | 64 | 0 | 0.01 | 0.26 | 0 | 4 | 0.92 | 1.07 | 0 | 0 | 0 | 0 | 0 | 0.2 | 0 | 0 | 0 | 0 | 0 | 0 | 0 | 0 | 0 | 0 | 0 | 0
MEAN | 483.8301 | 7.237 | 223.9056 | 138.0691 | 727.9061 | 1185.7107 | 534.4408 | 337.4353 | 493.7182 | 47.4008 | 16.7129 | 0.050765 | 0.10034 | 106.8936 |  | 0 | 165.3137 | #DIV/0! | 0.027481 | 1.0017 | 46.2941 | 306.0769 | 10.3412 | 3.0574 | 0.017603 | 0.12939 | 0.0026171 | 0.090937 | 0.16475 | 5.0192 | 0.23769 | 0.06719 | 0.16656 | 0.57245 | 0.036171 | 0.017713 | 0.010771 | 0.53915 | 0.0048077 | 0 | 0 | 0
MAXIMUM | 930 | 7.8 | 745 | 395 | 2930 | 8762 | 6990 | 4094 | 5112 | 466.2 | 43.9 | 0.71 | 3.29 | 194 |  | 0 | 524 | 0 | 0.127 | 1.67 | 698 | 3317 | 136.47 | 12.99 | 0.6 | 1.88 | 0.05 | 1.35 | 2.07 | 64.6 | 3.07 | 1.09 | 2.11 | 7.1 | 0.36 | 0.37 | 0.07 | 5.21 | 0.08 | 0 | 0 | 0

## Southwest Raw 1996
| FLOW | pH | SS | VSS | TS | TVS | TKN | NH3-N | NO2+NO3-N | P-TOT | P-SOL | BOD5 | CBOD5 | CN | PHENOL | FOG | Cl | F | SO4 | As | Ba | Cd | Cr | Cu | Fe | Sol Fe | Pb | Mn | Hg | Ni | Se | Ag | Zn | Sb | Be | Tl | Cr+6
Date | MGD |  | mg/L | mg/L | mg/L | mg/L | mg/L | mg/L | mg/L | mg/L | mg/L | mg/L | mg/L | mg/L | ug/L | mg/L | mg/L | mg/L | mg/L | mg/L | mg/L | mg/L | mg/L | mg/L | mg/L | mg/L | mg/L | mg/L | ug/L | mg/L | mg/L | mg/L | mg/L | mg/L | mg/L | mg/L | ug/L
1996-01-01 | 310 | 7.4 | 248 | 176 | 992 | 324 | 38.1 | 20.86 | 0.04 | 5.89 | N/S | 164 | 102 | 0.025 | 64 | N/S |  |  |  | 0 | 0.05 | 0 | 0.01 | 0.05 | 1.44 | 0.1 | 0.06 | 0.07 | 0.2 | 0 | 0 | 0.01 | 0.24 | 0 | 0 | 0 | N/S
1996-01-02 | 328 | 7.4 | 176 | 122 | 892 | 318 | 44.43 | 30.76 | 0.48 | 6.06 | 3.28 | 221 | 131 | N/S | N/S | N/S | 169 | 0.93 | 68 | 0 | 0.04 | 0 | 0.01 | 0.05 | 0.9 | 0.15 | 0.06 | 0.06 | 0 | 0 | 0 | 0 | 0.11 | N/S | N/S | N/S | N/S
1996-01-03 | 304 | 7 | 200 | 144 | 974 | 382 | 69.67 | 36.07 | 0.15 | 11.53 | N/S | 251 | 183 | N/S | N/S | 7 |  |  |  | 0 | 0.05 | 0 | 0.19 | 0.06 | 1.33 | 0.4 | 0 | 0.07 | 0 | 0 | 0 | 0 | 0.13 | N/S | N/S | N/S | N/S
1996-01-04 | 320 | 7.4 | 136 | 110 | 850 | 286 | 55.79 | 22.01 | 0.42 | 9.45 | N/S | 163 | 126 | N/S | N/S | N/S |  |  |  | 0 | 0.05 | 0 | 0.02 | 0.07 | 1.39 | 0.23 | 0.07 | 0.07 | 0 | 0 | 0 | 0 | 0.14 | N/S | N/S | N/S | N/S
1996-01-05 | 319 | 7.2 | 190 | 136 | 986 | 292 | 36.11 | 21.3 | 0.06 | 5.67 | N/S | 126 | 88 | N/S | N/S | N/S |  |  |  | 0 | 0.06 | 0 | 0.03 | 0.06 | 1.61 | 0.23 | 0 | 0.08 | 0.2 | 0.03 | 0 | 0 | 0.17 | N/S | N/S | N/S | N/S
1996-01-06 | 326 | 7.5 | 206 | 170 | 984 | 298 | 38.6 | 21.61 | 0.06 | 6.05 | N/S | 164 | 120 | N/S | N/S | N/S |  |  |  | 0 | 0.06 | 0 | 0.02 | 0.08 | 1.29 | 0.31 | 0 | 0.07 | 0.2 | 0.03 | 0 | 0 | 0.19 | N/S | N/S | N/S | N/S
1996-01-07 | 328 | 7.5 | 310 | 224 | 950 | 366 | 44.72 | 16.39 | 0.05 | 8.42 | N/S | 192 | 96 | N/S | N/S | N/S |  |  |  | 0 | 0.07 | 0 | 0.03 | 0.08 | 1.96 | 0.25 | 0 | 0.09 | 0.2 | 0.02 | 0 | 0 | 0.16 | N/S | N/S | N/S | N/S
1996-01-08 | 355 | 7.2 | 1984 | 1378 | 2594 | 1462 | 134.25 | 29.61 | 0.07 | 32.45 | N/S | 621 | 244 | 0.047 | 133 | N/S |  |  |  | 0 | 0.28 | 0.01 | 0.19 | 0.32 | 7.76 | 0.8 | 0.08 | 0.32 | 0.8 | 0.09 | 0 | 0.04 | 0.89 | 0 | 0 | 0 | N/S
1996-01-09 | 349 | 7.4 | 370 | 282 | 1166 | 456 | 58.97 | 30.19 | 0.05 | 8.7 | 3.65 | 318 | 173 | N/S | N/S | N/S | 160 | 0.92 | 69 | 0 | 0.09 | 0 | 0.06 | 0.1 | 2.82 | 0.39 | 0 | 0.13 | 0.2 | 0.04 | 0 | 0 | 0.25 | N/S | N/S | N/S | N/S
1996-01-10 | 277 | 7.4 | 294 | 238 | 1066 | 408 | 54.21 | 34.67 | 0 | 7.75 | N/S | 282 | 181 | N/S | N/S | 8 |  |  |  | 0 | 0.06 | 0 | 0.03 | 0.09 | 1.73 | 0.27 | 0 | 0.1 | 0 | 0.04 | 0 | 0.02 | 0.16 | N/S | N/S | N/S | N/S
1996-01-11 | 242 | 7.3 | 316 | 234 | 2214 | 486 | 113.98 | 34.97 | 0.05 | 16.4 | N/S | 259 | 178 | N/S | N/S | N/S |  |  |  | 0 | 0.09 | 0 | 0.05 | 0.1 | 2.25 | 0.2 | 0 | 0.12 | 0 | 0.04 | 0 | 0 | 0.29 | N/S | N/S | N/S | N/S
1996-01-12 | 279 | 7.2 | 294 | 220 | 2366 | 436 | 39.46 | 21.43 | 0.06 | 8.33 | N/S | 213 | 163 | N/S | N/S | N/S |  |  |  | 0 | 0.08 | 0 | 0.03 | 0.08 | 1.94 | 0.18 | 0 | 0.11 | 0 | 0 | 0 | 0 | 0.33 | N/S | N/S | N/S | N/S
1996-01-13 | 429 | 7.1 | 258 | 168 | 1398 | 334 | 36.28 | 18.88 | 0.07 | 5.99 | N/S | 165 | 122 | N/S | N/S | N/S |  |  |  | 0 | 0.08 | 0 | 0.04 | 0.08 | 2.37 | 0.19 | 0 | 0.09 | 0.1 | 0.02 | 0 | 0 | 0.23 | N/S | N/S | N/S | N/S
1996-01-14 | 303 | 7.2 | 278 | 208 | 1340 | 374 | 45.14 | 25.4 | 0.05 | 6.8 | N/S | 233 | 142 | N/S | N/S | N/S |  |  |  | 0 | 0.07 | 0 | 0.03 | 0.11 | 1.79 | 0.28 | 0 | 0.1 | 0 | 0 | 0 | 0 | 0.23 | N/S | N/S | N/S | N/S
1996-01-15 | 317 | 7.4 | 510 | 366 | 1282 | 486 | 53.09 | 28.49 | 0.03 | 7.88 | N/S | 300 | 154 | 0.029 | 141 | N/S |  |  |  | 0 | 0.07 | 0 | 0.04 | 0.11 | 2.25 | 0.22 | 0 | 0.09 | 0 | 0.02 | 0 | 0 | 0.3 | 0 | 0 | 0 | N/S
1996-01-16 | 297 | 7.4 | 446 | 314 | 1292 | 486 | 82.5 | 41.98 | 0.1 | 12.17 | 3.89 | 575 | 297 | N/S | N/S | N/S | 234 | 0.92 | 110 | 0 | 0.08 | 0 | 0.05 | 0.1 | 2.34 | 0.25 | 0 | 0.11 | 0.2 | 0.02 | 0 | 0 | 0.22 | N/S | N/S | N/S | N/S
1996-01-17 | 481 | 7.2 | 790 | 506 | 1820 | 650 | 65.56 | 21.12 | 1.78 | 13.91 | N/S | 642 | 263 | N/S | N/S | 20 |  |  |  | 0 | 0.21 | 0 | 0.13 | 0.24 | 7.82 | 0.26 | 0.13 | 0.24 | 0.2 | 0.04 | 0 | 0.02 | 0.78 | N/S | N/S | N/S | N/S
1996-01-18 | 727 | 7.3 | 1296 | 706 | 2328 | 872 | 93.52 | 13.3 | 1.27 | 21.8 | N/S | 473 | 182 | N/S | N/S | N/S |  |  |  | 0 | 0.43 | 0.01 | 0.24 | 0.51 | 18.93 | 0.54 | 0.41 | 0.52 | 0.5 | 0.1 | 0 | 0.03 | 1.78 | N/S | N/S | N/S | N/S
1996-01-19 | 510 | 7.1 | 478 | 290 | 1348 | 446 | 33.38 | 9.97 | 2.09 | 6.6 | N/S | 261 | 148 | N/S | N/S | N/S |  |  |  | 0 | 0.14 | 0 | 0.08 | 0.14 | 5.11 | 0.39 | 0.07 | 0.19 | 0.2 | 0.03 | 0 | 0 | 0.65 | N/S | N/S | N/S | N/S
1996-01-20 | 549 | 7.4 | 420 | 244 | 1366 | 374 | 48.41 | 30.37 | 0.08 | 5.9 | N/S | 278 | 158 | N/S | N/S | N/S |  |  |  | 0 | 0.11 | 0 | 0.05 | 0.14 | 4.2 | 0.46 | 0 | 0.13 | 0.2 | 0.02 | 0 | 0 | 0.45 | N/S | N/S | N/S | N/S
1996-01-21 | 602 | 7.3 | 180 | 112 | 1010 | 260 | 25.26 | 11.93 | 0.38 | 4.33 | N/S | 168 | 62 | N/S | N/S | N/S |  |  |  | 0 | 0.11 | 0 | 0.09 | 0.13 | 3.22 | 0.08 | 0.09 | 0.11 | 0.2 | 0.02 | 0 | 0 | 0.34 | N/S | N/S | N/S | N/S
1996-01-22 | 446 | 7.3 | 344 | 234 | 1122 | 446 | 47 | 25.14 | 0.36 | 7.88 | N/S | 275 | 131 | 0.032 | 199 | N/S |  |  |  | 0 | 0.08 | 0 | 0.05 | 0.09 | 2.58 | 0.17 | 0.08 | 0.09 | 0.3 | 0.02 | 0 | 0 | 0.23 | 0 | 0 | 0 | N/S
1996-01-23 | 422 | 7.4 | 334 | 216 | 1120 | 422 | 43.11 | 23.66 | 0.37 | 6.45 | 2.13 | 280 | 136 | N/S | N/S | N/S | 183 | 1.02 | 108 | 0 | 0.09 | 0 | 0.03 | 0.12 | 1.94 | 0.16 | 0.06 | 0.1 | 0.7 | 0.03 | 0 | 0 | 0.3 | N/S | N/S | N/S | N/S
1996-01-24 | 321 | 7.4 | 580 | 432 | 1424 | 566 | 67 | 34.7 | 0.34 | 11.62 | N/S | 508 | 179 | N/S | N/S | 20 |  |  |  | 0 | 0.13 | 0.01 | 0.06 | 0.15 | 3.16 | 0.28 | 0.06 | 0.17 | 0.4 | 0.06 | 0 | 0 | 0.79 | N/S | N/S | N/S | N/S
1996-01-25 | 357 | 7.3 | 930 | 662 | 1656 | 824 | 71.06 | 31.76 | 0.03 | 13.61 | N/S | 575 | 210 | N/S | N/S | N/S |  |  |  | 0 | 0.15 | 0.01 | 0.09 | 0.13 | 6.37 | 0.29 | 0.11 | 0.2 | 0.7 | 0.05 | 0 | 0 | 0.68 | N/S | N/S | N/S | N/S
1996-01-26 | 594 | 7.2 | 716 | 446 | 1310 | 530 | 56.65 | 19.68 | 0.1 | 10.74 | N/S | 363 | 248 | N/S | N/S | N/S |  |  |  | 0 | 0.13 | 0 | 0.07 | 0.06 | 7.59 | 0.33 | 0.09 | 0.19 | 0.5 | 0.04 | 0 | 0 | 0.69 | N/S | N/S | N/S | N/S
1996-01-27 | 552 | 7.1 | 786 | 388 | 1622 | 490 | 38.74 | 15.38 | 0.04 | 6.62 | N/S | 225 | 210 | N/S | N/S | N/S |  |  |  | 0 | 0.14 | 0 | 0.06 | 0.07 | 8.39 | 0.49 | 0.13 | 0.21 | 2.9 | 0.04 | 0 | 0 | 0.8 | N/S | N/S | N/S | N/S
1996-01-28 | 619 | 7.5 | 214 | 114 | 1200 | 346 | 29.12 | 14.41 | 0.55 | 4.22 | N/S | 85 | 74 | N/S | N/S | N/S |  |  |  | 0 | 0.07 | 0 | 0.03 | 0.12 | 2.36 | 0.22 | 0 | 0.09 | 0.3 | 0.02 | 0 | 0 | 0.24 | N/S | N/S | N/S | N/S
1996-01-29 | 256 | 7.4 | 356 | 244 | 1434 | 552 | 35.83 | 33.77 | 2.19 | 11.42 | N/S | 350 | 177 | 0.031 | 339 | N/S |  |  |  | 0 | 0.07 | 0 | 0.05 | 0.08 | 1.32 | 0.39 | 0 | 0.11 | 0.4 | 0.06 | 0 | 0 | 0.89 | 0 | 0 | 0 | N/S
1996-01-30 | 406 | 7.4 | 314 | 230 | 1264 | 378 | 32.14 | 20.77 | 0.67 | 10.04 | 3.1 | 344 | 192 | N/S | N/S | N/S | 287 | 0.98 | 79 | 0 | 0.08 | 0 | 0.03 | 0.08 | 1.75 | 0.44 | 0 | 0.11 | 0.3 | 0 | 0 | 0 | 0.44 | N/S | N/S | N/S | N/S
1996-01-31 | 325 | 7.4 | 292 | 216 | 1004 | 358 | 21.38 | 9.45 | 1.51 | 6.33 | N/S | 241 | 153 | N/S | N/S | 26 |  |  |  | 0 | 0.07 | 0 | 0.03 | 0.07 | 1.54 | 0.17 | 0 | 0.09 | 0.2 | 0 | 0 | 0 | 0.34 | N/S | N/S | N/S | N/S
Observation | 31 | 31 | 31 | 31 | 31 | 31 | 31 | 31 | 31 | 31 | 5 | 31 | 31 | 5 | 5 | 5 | 5 | 5 | 5 | 31 | 31 | 31 | 31 | 31 | 31 | 31 | 31 | 31 | 31 | 31 | 31 | 31 | 31 | 5 | 5 | 5 | 0
Minimum | 242 | 7 | 136 | 110 | 850 | 260 | 21.38 | 9.45 | 0 | 4.22 | 2.13 | 85 | 62 | 0.025 | 64 | 7 | 160 | 0.92 | 68 | 0 | 0.04 | 0 | 0.01 | 0.05 | 0.9 | 0.08 | 0 | 0.06 | 0 | 0 | 0 | 0 | 0.11 | 0 | 0 | 0 | 0
Mean | 395.1613 | 7.3129 | 459.5484 | 307.4194 | 1366.9032 | 474.4516 | 53.3374 | 24.1945 | 0.43548 | 9.71 | 3.21 | 300.4839 | 162.0323 | 0.0328 | 175.2 | 16.2 | 206.6 | 0.954 | 86.8 | 0 | 0.10613 | 0.0012903 | 0.061935 | 0.11839 | 3.5952 | 0.29419 | 0.048387 | 0.13645 | 0.32581 | 0.028387 | 0 | 0.003871 | 0.43355 | 0 | 0 | 0 | #DIV/0!
Maximum | 727 | 7.5 | 1984 | 1378 | 2594 | 1462 | 134.25 | 41.98 | 2.19 | 32.45 | 3.89 | 642 | 297 | 0.047 | 339 | 26 | 287 | 1.02 | 110 | 0 | 0.43 | 0.01 | 0.24 | 0.51 | 18.93 | 0.8 | 0.41 | 0.52 | 2.9 | 0.1 | 0 | 0.04 | 1.78 | 0 | 0 | 0 | 0
1996-02-01 | 481 | 7.4 | 388 | 264 | 1054 | 442 | 33.82 | 23.16 | 0.06 | 16.58 | N/S | 280 | 209 | N/S | N/S | N/S |  |  |  | 0 | 0.1 | 0 | 0.05 | 0.1 | 3.05 | 0.08 | 0 | 0.12 | 0.2 | 0.02 | 0 | 0 | 0.55 | N/S | N/S | N/S | N/S
1996-02-02 | 486 | 7.2 | 368 | 228 | 1026 | 354 | 36.64 | 16.35 | 0.05 | 12.82 | N/S | 355 | 155 | N/S | N/S | N/S |  |  |  | 0 | 0.11 | 0 | 0.04 | 0.12 | 4.02 | 0.07 | 0.07 | 0.13 | 0.2 | 0.02 | 0 | 0 | 0.43 | N/S | N/S | N/S | N/S
1996-02-03 | 326 | 7.2 | 566 | 404 | 1136 | 466 | 24.61 | 16.72 | 0.07 | 10.62 | N/S | 365 | 176 | N/S | N/S | N/S |  |  |  | 0 | 0.07 | 0 | 0.05 | 0.11 | 2.45 | 0.16 | 0 | 0.11 | 0.2 | 0.02 | 0 | 0 | 0.36 | N/S | N/S | N/S | N/S
1996-02-04 | 396 | 7.3 | 246 | 178 | 858 | 352 | 22.22 | 15.85 | 0.48 | 10.11 | N/S | 325 | 75 | N/S | N/S | N/S |  |  |  | 0 | 0.06 | 0 | 0.03 | 0.05 | 1.54 | 0.24 | 0 | 0.08 | 0.2 | 0.02 | 0 | 0 | 0.17 | N/S | N/S | N/S | N/S
1996-02-05 | 312 | 7.2 | 356 | 240 | 978 | 372 | 48.24 | 19.66 | 0.26 | 8.53 | N/S | 328 | 105 | 0.033 | 228 | N/S |  |  |  | 0 | 0.11 | 0 | 0.07 | 0.15 | 3.68 | 0.14 | 0 | 0.14 | 0 | 0.03 | 0 | 0 | 0.69 | 0 | 0 | 0 | N/S
1996-02-06 | 375 | 7.3 | 570 | 400 | 1246 | 556 | 35.04 | 18.19 | 0.05 | 8.02 | 2.14 | 360 | 185 | N/S | N/S | N/S | 142 | 1.09 | 76 | 0 | 0.13 | 0 | 0.16 | 0.17 | 4.45 | 0.24 | 0 | 0.14 | 0.6 | 0.04 | 0 | 0 | 0.92 | N/S | N/S | N/S | N/S
1996-02-07 | 379 | 7.4 | 210 | 156 | 980 | 326 | 33.27 | 13.96 | 0.06 | 4.81 | N/S | 97 | 104 | N/S | N/S | 7 |  |  |  | 0 | 0.06 | 0 | 0.08 | 0.08 | 1.64 | 0.24 | 0 | 0.08 | 0 | 0.02 | 0 | 0 | 0.25 | N/S | N/S | N/S | N/S
1996-02-08 | 411 | 7.2 | 368 | 248 | 1582 | 516 | 48.43 | 24.6 | 0.06 | 6.98 | N/S | 368 | 285 | N/S | N/S | N/S |  |  |  | 0 | 0.09 | 0 | 0.04 | 0.1 | 2.69 | 0.34 | 0 | 0.12 | 0 | 0.03 | 0 | 0 | 0.32 | N/S | N/S | N/S | N/S
1996-02-09 | 421 | 7 | 364 | 248 | 1232 | 506 | 53.13 | 22.02 | 0.11 | 9.59 | N/S | 358 | 258 | N/S | N/S | N/S |  |  |  | 0 | 0.1 | 0 | 0.11 | 0.11 | 3.51 | 0.27 | 0 | 0.12 | 0.5 | 0.02 | 0 | 0 | 0.72 | N/S | N/S | N/S | N/S
1996-02-10 | 326 | 7.3 | 176 | 128 | 874 | 276 | 40.36 | 22.27 | 0.05 | 5.64 | N/S | 179 | 143 | N/S | N/S | N/S |  |  |  | 0 | 0.07 | 0 | 0.06 | 0.07 | 1.77 | 0.29 | 0 | 0.1 | 0 | 0.02 | 0 | 0 | 0.21 | N/S | N/S | N/S | N/S
1996-02-11 | 366 | 6.9 | 244 | 178 | 1016 | 324 | 46.09 | 27.04 | 0.04 | 5.9 | N/S | 275 | 73 | N/S | N/S | N/S |  |  |  | 0 | 0.05 | 0 | 0.03 | 0.01 | 1.76 | 0.27 | 0 | 0.08 | 0.1 | 0 | 0 | 0 | 0.13 | N/S | N/S | N/S | N/S
1996-02-12 | 366 | 7.3 | 462 | 342 | 1094 | 466 | 50.38 | 21.73 | 0.03 | 9.87 | N/S | 327 | 203 | 0.129 | 214 | N/S |  |  |  | 0 | 0.11 | 0 | 0.07 | 0.11 | 3.37 | 0.18 | 0 | 0.13 | 0.2 | 0 | 0 | 0 | 0.38 | 0 | 0 | 0 | N/S
1996-02-13 | 384 | 7.5 | 566 | 398 | 1202 | 522 | 61.88 | 24.08 | 0.11 | 11.72 | 3.2 | 458 | 191 | N/S | N/S | N/S | 139 | 0.98 | 84 | 0 | 0.15 | 0 | 0.11 | 0.16 | 6.11 | 0.28 | 0 | 0.17 | 0.2 | 0 | 0 | 0 | 0.51 | N/S | N/S | N/S | N/S
1996-02-14 | 318 | 7.5 | 530 | 372 | 1334 | 552 | 79.9 | 40 | 0.23 | 12.2 | N/S | 450 | 242 | N/S | N/S | 0 |  |  |  | 0 | 0.12 | 0 | 0.07 | 0.1 | 4.6 | 0.19 | 0 | 0.16 | 0.1 | 0 | 0 | 0 | 0.62 | N/S | N/S | N/S | N/S
1996-02-15 | 345 | 7.4 | 398 | 282 | 1202 | 480 | 70.65 | 37.18 | 0.12 | 10.61 | N/S | 354 | 202 | N/S | N/S | N/S |  |  |  | 0 | 0.13 | 0.02 | 0.11 | 0.2 | 3.85 | 0.23 | 0.11 | 0.16 | 0.4 | 0.06 | 0 | 0 | 0.46 | N/S | N/S | N/S | N/S
1996-02-16 | 340 | 7.1 | 412 | 308 | 1148 | 482 | 61.03 | 24.96 | 0.1 | 9.48 | N/S | 483 | 275 | N/S | N/S | N/S |  |  |  | 0 | 0.09 | 0 | 0.06 | 0.13 | 2.78 | 0.54 | 0.06 | 0.13 | 0.3 | 0.03 | 0 | 0 | 0.48 | N/S | N/S | N/S | N/S
1996-02-17 | 361 | 7.2 | 364 | 236 | 1064 | 398 | 55.63 | 25.65 | 0.25 | 6.7 | N/S | 337 | 159 | N/S | N/S | N/S |  |  |  | 0 | 0.08 | 0 | 0.41 | 0.1 | 3.29 | 0.41 | 0 | 0.12 | 0.1 | 0.02 | 0 | 0 | 0.24 | N/S | N/S | N/S | N/S
1996-02-18 | 342 | 7.4 | 320 | 228 | 1074 | 452 | 58.15 | 28.49 | 0.25 | 7.95 | N/S | 280 | 216 | N/S | N/S | N/S |  |  |  | 0 | 0.08 | 0 | 0.1 | 0.1 | 2.53 | 0.25 | 0 | 0.11 | 0.1 | 0.02 | 0 | 0 | 0.38 | N/S | N/S | N/S | N/S
1996-02-19 | 365 | 7.1 | 2138 | 1464 | 3120 | 1878 | 128.76 | 36.13 | 0.07 | 26.46 | N/S | 650 | 192 | 0.014 | 224 | N/S |  |  |  | 0 | 0.38 | 0.01 | 0.33 | 0.62 | 12.72 | 0.45 | 0.22 | 0.42 | 1 | 0.09 | 0 | 0.04 | 1.6 | 0 | 0 | 0 | N/S
1996-02-20 | 374 | 7.4 | 402 | 292 | 1112 | 484 | 77.62 | 41.66 | 0.08 | 9.64 | 4.22 | 390 | 155 | N/S | N/S | N/S | 163 | 0.84 | 106 | 0 | 0.09 | 0 | 0.09 | 0.12 | 2.63 | 0.2 | 0 | 0.13 | 0.2 | 0.02 | 0 | 0 | 0.29 | N/S | N/S | N/S | N/S
1996-02-21 | 323 | 7.3 | 520 | 400 | 1194 | 532 | 74.97 | 38.42 | 0.08 | 12.96 | N/S | 360 | 119 | N/S | N/S | 19 |  |  |  | 0 | 0.111 | 0 | 0.095 | 0.171 | 2.93 | 0.14 | 0 | 0.138 | 0.3 | 0.02 | 0 | 0.03 | 0.324 | N/S | N/S | N/S | N/S
1996-02-22 | 348 | 7.3 | 488 | 372 | 1212 | 530 | 78.96 | 42.91 | 0.06 | 13.22 | N/S | 483 | 160 | N/S | N/S | N/S |  |  |  | 0 | 0.095 | 0 | 0.092 | 0.121 | 2.62 | 0.18 | 0 | 0.136 | 0.2 | 0 | 0 | 0.02 | 0.277 | N/S | N/S | N/S | N/S
1996-02-23 | 339 | 7.3 | 688 | 364 | 1276 | 484 | 54.32 | 26.38 | 0.08 | 10.64 | N/S | 336 | 194 | N/S | N/S | N/S |  |  |  | 0 | 0.141 | 0 | 0.088 | 0.152 | 6.99 | 0.2 | 0.09 | 0.198 | 0.4 | 0.02 | 0 | 0.02 | 0.538 | N/S | N/S | N/S | N/S
1996-02-24 | 335 | 6.9 | 1694 | 1260 | 2422 | 1440 | 114.2 | 26.6 | 0.07 | 25.66 | N/S | 0 | 0 | N/S | N/S | N/S |  |  |  | 0 | 0.308 | 0.004 | 0.319 | 0.454 | 10.78 | 0.48 | 0.14 | 0.351 | 0.9 | 0.05 | 0 | 0.04 | 1.219 | N/S | N/S | N/S | N/S
1996-02-25 | 338 | 7.2 | 808 | 596 | 1532 | 760 | 76.51 | 33.33 | 0.05 | 15.6 | N/S | 320 | 0 | N/S | N/S | N/S |  |  |  | 0 | 0.175 | 0.004 | 0.185 | 0.254 | 5.91 | 0.29 | 0.1 | 0.229 | 0.5 | 0.02 | 0 | 0.02 | 0.588 | N/S | N/S | N/S | N/S
1996-02-26 | 490 | 7.2 | 474 | 356 | 1240 | 586 | 45.89 | 22.54 | 0.12 | 10.74 | N/S | 408 | 185 | 0.034 | 16 | N/S |  |  |  | 0 | 0.115 | 0 | 0.088 | 0.123 | 3.59 | 0.5 | 0.06 | 0.155 | 0.2 | 0 | 0 | 0 | 0.317 | 0 | 0 | 0 | N/S
1996-02-27 | 722 | 7.4 | 736 | 458 | 1460 | 592 | 41.95 | 12.66 | 0.75 | 13.55 | 0.83 | 359 | 178 | N/S | N/S | N/S | 239 | 0.58 | 111 | 0 | 0.195 | 0.002 | 0.159 | 0.201 | 8.84 | 0.39 | 0.15 | 0.23 | 0.7 | 0.03 | 0 | 0 | 0.786 | N/S | N/S | N/S | N/S
1996-02-28 | 503 | 7.7 | 372 | 252 | 1142 | 454 | 39.34 | 22.37 | 0.52 | 7.64 | N/S | 320 | 145 | N/S | N/S | 10 |  |  |  | 0 | 0.128 | 0 | 0.069 | 0.139 | 4.1 | 0.39 | 0.08 | 0.14 | 0.2 | 0 | 0 | 0 | 0.405 | N/S | N/S | N/S | N/S
1996-02-29 | 394 | 7.4 | 522 | 342 | 1206 | 460 | 44.27 | 17.47 | 0.08 | 7.84 | N/S | 355 | 265 | N/S | N/S | N/S |  |  |  | 0 | 0.151 | 0 | 0.118 | 0.168 | 5.24 | 0.13 | 0.09 | 0.185 | 0.5 | 0.02 | 0 | 0 | 0.615 | N/S | N/S | N/S | N/S
Observation | 29 | 29 | 29 | 29 | 29 | 29 | 29 | 29 | 29 | 29 | 4 | 29 | 29 | 4 | 4 | 4 | 4 | 4 | 4 | 29 | 29 | 29 | 29 | 29 | 29 | 29 | 29 | 29 | 29 | 29 | 29 | 29 | 29 | 4 | 4 | 4 | 0
Minimum | 312 | 6.9 | 176 | 128 | 858 | 276 | 22.22 | 12.66 | 0.03 | 4.81 | 0.83 | 0 | 0 | 0.014 | 16 | 0 | 139 | 0.58 | 76 | 0 | 0.05 | 0 | 0.03 | 0.01 | 1.54 | 0.07 | 0 | 0.08 | 0 | 0 | 0 | 0 | 0.13 | 0 | 0 | 0 | 0
Mean | 388.4828 | 7.2759 | 543.1034 | 379.1034 | 1276.4138 | 553.1724 | 56.4228 | 25.5993 | 0.14966 | 11.1062 | 2.5975 | 343.4483 | 167.2069 | 0.0525 | 170.5 | 9 | 170.75 | 0.8725 | 94.25 | 0 | 0.1241 | 0.0013793 | 0.11321 | 0.15493 | 4.2566 | 0.26793 | 0.040345 | 0.15559 | 0.2931 | 0.022069 | 0 | 0.0058621 | 0.50962 | 0 | 0 | 0 | #DIV/0!
Maximum | 722 | 7.7 | 2138 | 1464 | 3120 | 1878 | 128.76 | 42.91 | 0.75 | 26.46 | 4.22 | 650 | 285 | 0.129 | 228 | 19 | 239 | 1.09 | 111 | 0 | 0.38 | 0.02 | 0.41 | 0.62 | 12.72 | 0.54 | 0.22 | 0.42 | 1 | 0.09 | 0 | 0.04 | 1.6 | 0 | 0 | 0 | 0
1996-03-01 | 371 | 7.2 | 434 | 306 | 1202 | 484 | 55.25 | 18.72 | 0.06 | 10.36 | N/S | 370 | 130 | N/S | N/S | N/S |  |  |  | 0 | 0.12 | 0 | 0.11 | 0.1 | 4.47 | 0.17 | 0 | 0.17 | 0.4 | 0 | 0 | 0 | 0.86 | N/S | N/S | N/S | N/S
1996-03-02 | 326 | 7.5 | 330 | 252 | 956 | 368 | 40.32 | 13.13 | 0.14 | 7.23 | N/S | 180 | 92 | N/S | N/S | N/S |  |  |  | 0 | 0.16 | 0 | 0.17 | 0.16 | 6.17 | 0.07 | 0 | 0.18 | 0.8 | 0.03 | 0 | 0.02 | 0.71 | N/S | N/S | N/S | N/S
1996-03-03 | 368 | 7.4 | 608 | 434 | 1316 | 588 | 48.92 | 17.51 | 0.05 | 9.43 | N/S | 419 | 257 | N/S | N/S | N/S |  |  |  | 0 | 0.11 | 0 | 0.1 | 0.11 | 4.36 | 0.08 | 0 | 0.17 | 0.5 | 0 | 0 | 0 | 0.44 | N/S | N/S | N/S | N/S
1996-03-04 | 390 | 7.4 | 370 | 264 | 998 | 390 | 53.13 | 24 | 0.07 | 10.01 | N/S | 332 | 186 | 0.052 | 55 | N/S |  |  |  | 0 | 0.07 | 0 | 0.06 | 0.05 | 2.79 | 0.04 | 0 | 0.12 | 0.2 | 0 | 0 | 0 | 0.29 | 0 | 0 | 0 | N/S
1996-03-05 | 551 | 7.4 | 430 | 306 | 976 | 416 | 49.64 | 21.89 | 0.51 | 7.09 | 1.78 | 277 | 206 | N/S | N/S | N/S | 144 | 0.72 | 62 | 0 | 0.09 | 0 | 0.05 | 0.1 | 3.2 | 0.14 | 0 | 0.12 | 0.6 | 0.02 | 0 | 0 | 0.38 | N/S | N/S | N/S | N/S
1996-03-06 | 438 | 7.5 | 496 | 348 | 1214 | 490 | 40.2 | 20.52 | 2.2 | 7.92 | N/S | 269 | 191 | N/S | N/S | 37 |  |  |  | 0 | 0.12 | 0 | 0.08 | 0.16 | 5.39 | 0.26 | 0.08 | 0.15 | 0.6 | 0.03 | 0 | 0 | 0.63 | N/S | N/S | N/S | N/S
1996-03-07 | 337 | 7.5 | 402 | 274 | 2920 | 448 | 50.23 | 31.06 | 0.84 | 7.42 | N/S | 343 | 249 | N/S | N/S | N/S |  |  |  | 0 | 0.12 | 0 | 0.13 | 0.1 | 3.38 | 0.34 | 0 | 0.14 | 0.5 | 0.03 | 0 | 0.02 | 0.46 | N/S | N/S | N/S | N/S
1996-03-08 | 345 | 6.9 | 466 | 328 | 1796 | 582 | 59.3 | 29.67 | 0.1 | 11.44 | N/S | 575 | 283 | N/S | N/S | N/S |  |  |  | 0 | 0.11 | 0 | 0.08 | 0.09 | 4.1 | 0.37 | 0 | 0.17 | 0.2 | 0.03 | 0 | 0.02 | 1.58 | N/S | N/S | N/S | N/S
1996-03-09 | 453 | 7.3 | 458 | 280 | 1392 | 396 | 39.3 | 16.4 | 0.16 | 6.85 | N/S | 315 | 223 | N/S | N/S | N/S |  |  |  | 0 | 0.13 | 0 | 0.06 | 0.16 | 5.87 | 0.23 | 0.06 | 0.17 | 0.2 | 0.03 | 0 | 0 | 0.61 | N/S | N/S | N/S | N/S
1996-03-10 | 352 | 7.4 | 656 | 432 | 1586 | 556 | 44.64 | 19.69 | 0.24 | 8.5 | N/S | 380 | 163 | N/S | N/S | N/S |  |  |  | 0 | 0.18 | 0 | 0.06 | 0.07 | 7.82 | 0.27 | 0.12 | 0.22 | 0.9 | 0.02 | 0 | 0.02 | 0.6 | N/S | N/S | N/S | N/S
1996-03-11 | 418 | 7.4 | 350 | 236 | 1308 | 374 | 42.8 | 23.51 | 0.32 | 7.55 | N/S | 223 | 148 | 0.032 | 67 | N/S |  |  |  | 0 | 0.11 | 0 | 0.114 | 0.086 | 3.29 | 0.16 | 0.07 | 0.144 | 1.7 | 0.02 | 0 | 0 | 0.407 | 0 | 0 | 0 | N/S
1996-03-12 | 417 | 7.3 | 394 | 294 | 1260 | 444 | 51.6 | 26.02 | 0.27 | 9.33 | 1.3 | 330 | 207 | N/S | N/S | N/S | 255 | 0.97 | 71 | 0 | 0.083 | 0 | 0.112 | 0.073 | 2.25 | 0.14 | 0 | 0.113 | 0.2 | 0.03 | 0 | 0 | 0.303 | N/S | N/S | N/S | N/S
1996-03-13 | 384 | 7.1 | 480 | 364 | 1438 | 612 | 61.68 | 32.98 | 0.07 | 11.75 | N/S | 390 | 198 | N/S | N/S | T/X |  |  |  | 0 | 0.133 | 0 | 0.157 | 0.125 | 3.56 | 0.27 | 0 | 0.16 | 0.9 | 0.02 | 0 | 0.02 | 0.418 | N/S | N/S | N/S | N/S
1996-03-14 | 405 | 7.3 | 512 | 390 | 1358 | 594 | 50.73 | 28.43 | 0.06 | 10.82 | N/S | 323 | 153 | N/S | N/S | N/S |  |  |  | 0 | 0.125 | 0 | 0.124 | 0.131 | 3.41 | 0.19 | 0.06 | 0.14 | 0.3 | 0.02 | 0 | 0 | 0.363 | N/S | N/S | N/S | N/S
1996-03-15 | 337 | 7.1 | 452 | 330 | 1220 | 468 | 43.98 | 22.48 | 0.03 | 8.54 | N/S | 363 | 114 | N/S | N/S | N/S |  |  |  | 0 | 0.114 | 0.004 | 0.06 | 0.04 | 3.63 | 0.57 | 0 | 0.138 | 0.5 | 0.04 | 0 | 0 | 1.023 | N/S | N/S | N/S | N/S
1996-03-16 | 440 | 7.3 | 722 | 412 | 1628 | 554 | 44.84 | 20.72 | 0.07 | 10.34 | N/S | 398 | 169 | N/S | N/S | N/S |  |  |  | 0 | 0.215 | 0.005 | 0.141 | 0.224 | 8.85 | 0.24 | 0.14 | 0.19 | 0.1 | 0.04 | 0 | 0.02 | 0.776 | N/S | N/S | N/S | N/S
1996-03-17 | 360 | 7.4 | 452 | 348 | 1122 | 434 | 44.81 | 25.42 | 0.04 | 7.47 | N/S | 339 | 189 | N/S | N/S | N/S |  |  |  | 0 | 0.108 | 0.002 | 0.088 | 0.119 | 3.07 | 0.28 | 0 | 0.128 | 0 | 0 | 0 | 0.02 | 0.314 | N/S | N/S | N/S | N/S
1996-03-18 | 370 | 7.3 | 438 | 328 | 1186 | 492 | 52.44 | 28.7 | 0.04 | 9.72 | N/S | 335 | 207 | 0.063 | 41 | N/S |  |  |  | 0 | 0.108 | 0.003 | 0.088 | 0.108 | 3.14 | 0.45 | 0 | 0.126 | 0 | 0.03 | 0 | 0 | 0.389 | 0 | 0 | 0 | N/S
1996-03-19 | 419 | 7.3 | 552 | 412 | 1270 | 552 | 59.13 | 24.9 | 0.09 | 10.27 | 0.98 | 369 | 156 | N/S | N/S | N/S | 158 | 1.18 | 105 | 0 | 0.124 | 0.003 | 0.135 | 0.126 | 3.82 | 0.5 | 0 | 0.143 | 0.6 | 0.03 | 0 | 0.02 | 0.511 | N/S | N/S | N/S | N/S
1996-03-20 | 313 | 7.3 | 676 | 506 | 1440 | 672 | 62.88 | 29.21 | 0.18 | 13.12 | N/S | 451 | 217 | N/S | N/S | 43 |  |  |  | 0 | 0.149 | 0.002 | 0.137 | 0.092 | 4.27 | 0.17 | 0 | 0.222 | 0.3 | 0.03 | 0 | 0.02 | 0.745 | N/S | N/S | N/S | N/S
1996-03-21 | 544 | 7.3 | 358 | 218 | 960 | 352 | 30.03 | 15.1 | 0.05 | 7.33 | N/S | 230 | 137 | N/S | N/S | N/S |  |  |  | 0 | 0.09 | 0 | 0.11 | 0.15 | 3.01 | 0.14 | 0 | 0.13 | 0.1 | 0.02 | 0 | 0 | 0.31 | N/S | N/S | N/S | N/S
1996-03-22 | 679 | 6.9 | 436 | 218 | 1086 | 340 | 32.49 | 15.95 | 0.06 | 5.35 | N/S | 267 | 123 | N/S | N/S | N/S |  |  |  | 0 | 0.1 | 0 | 0.1 | 0.15 | 4.34 | 0.14 | 0.06 | 0.17 | 0.5 | 0.03 | 0 | 0 | 0.29 | N/S | N/S | N/S | N/S
1996-03-23 | 502 | 7 | 492 | 274 | 1320 | 436 | 39.79 | 26.92 | 0.07 | 6.06 | N/S | 487 | 245 | N/S | N/S | N/S |  |  |  | 0 | 0.13 | 0 | 0.19 | 0.27 | 6.42 | 0.13 | 0.12 | 0.17 | 0 | 0.03 | 0 | 0 | 0.51 | N/S | N/S | N/S | N/S
1996-03-24 | 296 | 7 | 358 | 248 | 1074 | 438 | 45.29 | 24.29 | 6 | 7.54 | N/S | 280 | 170 | N/S | N/S | N/S |  |  |  | 0 | 0.08 | 0 | 0.06 | 0.09 | 2.73 | 0.17 | 0 | 0.12 | 0 | 0.21 | 0 | 0 | 0.26 | N/S | N/S | N/S | N/S
1996-03-25 | 632 | 7 | 1200 | 772 | 2050 | 1060 | 45.21 | 14.32 | 0.31 | 12.24 | N/S | 617 | 0 | 0.055 | 40 | N/S |  |  |  | 0 | 0.27 | 0.01 | 0.15 | 0.35 | 12.57 | 0.21 | 0 | 0.31 | 0.7 | 0.07 | 0 | 0 | 0.99 | 0 | 0 | 0 | N/S
1996-03-26 | 580 | 7.3 | 604 | 310 | 1318 | 472 | 34.49 | 24.91 | 0.4 | 7.54 | 2.13 | 407 | 231 | N/S | N/S | N/S | 181 | 1.16 | 82 | 0 | 0.08 | 0 | 0.05 | 0.08 | 4.82 | 0.26 | 0 | 0.16 | 0.5 | 0.02 | 0 | 0.02 | 0.22 | N/S | N/S | N/S | N/S
1996-03-27 | 446 | 7.4 | 608 | 372 | 1198 | 460 | 54.33 | 22.78 | 0.21 | 9.78 | N/S | 315 | 187 | N/S | N/S | 18 |  |  |  | 0 | 0.14 | 0 | 0.08 | 0.72 | 6.97 | 0.19 | 0 | 0.19 | 0.3 | 0.05 | 0 | 0 | 0.43 | N/S | N/S | N/S | N/S
1996-03-28 | 408 | 7.4 | 584 | 368 | 1250 | 488 | 56.97 | 27.22 | 0.48 | 10.72 | N/S | 334 | 188 | N/S | N/S | N/S |  |  |  | 0 | 0.13 | 0 | 0.12 | 0.16 | 6.42 | 0.22 | 0 | 0.2 | 0.3 | 0.05 | 0 | 0.02 | 0.56 | N/S | N/S | N/S | N/S
1996-03-29 | 407 | 7.2 | 390 | 252 | 1048 | 366 | 44.43 | 17.24 | 0.02 | 7.19 | N/S | 249 | 155 | N/S | N/S | N/S |  |  |  | 0 | 0.1 | 0 | 0.09 | 0.09 | 3.84 | 0.22 | 0 | 0.14 | 0.4 | 0.03 | 0 | 0 | 0.56 | N/S | N/S | N/S | N/S
1996-03-30 | 386 | 6.9 | 806 | 494 | 1458 | 648 | 49.76 | 14.55 | 0.09 | 8.49 | N/S | 240 | 128 | N/S | N/S | N/S |  |  |  | 0 | 0.15 | 0.01 | 1.63 | 0.08 | 6.96 | 0.38 | 0 | 0.2 | 0.3 | 0.05 | 0 | 0.02 | 0.66 | N/S | N/S | N/S | N/S
1996-03-31 | 441 | 7.3 | 458 | 258 | 1058 | 362 | 42.18 | 19.79 | 0.74 | 7.14 | N/S | 208 | 226 | N/S | N/S | N/S |  |  |  | 0 | 0.11 | 0 | 0.09 | 0.1 | 5.42 | 0.2 | 0.07 | 0.17 | 0.1 | 0.02 | 0 | 0 | 0.33 | N/S | N/S | N/S | N/S
Observation | 31 | 31 | 31 | 31 | 31 | 31 | 31 | 31 | 31 | 31 | 4 | 31 | 31 | 4 | 4 | 3 | 4 | 4 | 4 | 31 | 31 | 31 | 31 | 31 | 31 | 31 | 31 | 31 | 31 | 31 | 31 | 31 | 31 | 4 | 4 | 4 | 0
Minimum | 296 | 6.9 | 330 | 218 | 956 | 340 | 30.03 | 13.13 | 0.02 | 5.35 | 0.98 | 180 | 0 | 0.032 | 40 | 18 | 144 | 0.72 | 62 | 0 | 0.07 | 0 | 0.05 | 0.04 | 2.25 | 0.04 | 0 | 0.113 | 0 | 0 | 0 | 0 | 0.22 | 0 | 0 | 0 | 0
Mean | 423.0645 | 7.2581 | 515.2258 | 342.8387 | 1335.6774 | 494.7097 | 47.4448 | 22.5171 | 0.45065 | 8.8561 | 1.5475 | 342.4194 | 178.3226 | 0.0505 | 50.75 | 32.6667 | 184.5 | 1.0075 | 80 | 0 | 0.12448 | 0.0012581 | 0.15245 | 0.144 | 4.8497 | 0.23226 | 0.025161 | 0.16368 | 0.40968 | 0.033226 | 0 | 0.0077419 | 0.5461 | 0 | 0 | 0 | #DIV/0!
Maximum | 679 | 7.5 | 1200 | 772 | 2920 | 1060 | 62.88 | 32.98 | 6 | 13.12 | 2.13 | 617 | 283 | 0.063 | 67 | 43 | 255 | 1.18 | 105 | 0 | 0.27 | 0.01 | 1.63 | 0.72 | 12.57 | 0.57 | 0.14 | 0.31 | 1.7 | 0.21 | 0 | 0.02 | 1.58 | 0 | 0 | 0 | 0
1996-04-01 | 529 | 7.3 | 654 | 352 | 1212 | 468 | 48.54 | 19.11 | 0.58 | 7.39 | N/S | 475 | 231 | 0.055 | 143 | N/S |  |  |  | 0 | 0.12 | 0 | 0.18 | 0.15 | 5.62 | 0.09 | 0.07 | 0.2 | 0.4 | 0.03 | 0 | 0 | 0.45 | 0 | 0 | 0 | N/S
1996-04-02 | 625 | 7.4 | 336 | 186 | 1000 | 344 | 45.48 | 21.5 | 0.23 | 4.97 | 2.38 | 163 | 129 | N/S | N/S | N/S | 142 | 0.88 | 72 | 0 | 0.08 | 0 | 0.04 | 0.03 | 2.68 | 0.12 | 0 | 0.13 | 0.3 | 0.02 | 0 | 0 | 0.28 | N/S | N/S | N/S | N/S
1996-04-03 | 546 | 7.3 | 828 | 490 | 1562 | 674 | 60.25 | 23.75 | 0.02 | 10.86 | N/S | 461 | 280 | N/S | N/S | 13 |  |  |  | 0 | 0.2 | 0 | 0.32 | 0.19 | 13.02 | 0.13 | 0.08 | 0.32 | 1.1 | 0.05 | 0 | 0.02 | 0.67 | N/S | N/S | N/S | N/S
1996-04-04 | 302 | 7.4 | 486 | 304 | 1152 | 464 | 52.41 | 30.5 | 0.02 | 8.47 | N/S | 411 | 134 | N/S | N/S | N/S |  |  |  | 0 | 0.1 | 0 | 0.07 | 0.06 | 3.5 | 0.19 | 0.06 | 0.14 | 0.3 | 0.04 | 0 | 0 | 0.35 | N/S | N/S | N/S | N/S
1996-04-05 | 354 | 7 | 1084 | 694 | 1744 | 858 | 72.89 | 19.06 | 0 | 19.53 | N/S | 145 | 116 | N/S | N/S | N/S |  |  |  | 0 | 0.21 | 0 | 0.43 | 0.22 | 10.21 | 0.32 | 0 | 0.29 | 0.5 | 0.05 | 0 | 0.04 | 0.77 | N/S | N/S | N/S | N/S
1996-04-06 | 331 | 7 | 832 | 464 | 1496 | 598 | 72.32 | 16.39 | 0.02 | 16.08 | N/S | 310 | 127 | N/S | N/S | N/S |  |  |  | 0 | 0.13 | 0 | 0.17 | 0.12 | 5.2 | 0.44 | 0 | 0.21 | 0.8 | 0.06 | 0 | 0 | 0.36 | N/S | N/S | N/S | N/S
1996-04-07 | 419 | 7.8 | 560 | 328 | 1166 | 456 | 48.5 | 25.16 | 0.29 | 12.49 | N/S | 363 | 163 | N/S | N/S | N/S |  |  |  | 0 | 0.13 | 0 | 0.1 | 0.1 | 6.07 | 0.13 | 0 | 0.18 | 0.8 | 0.03 | 0 | 0 | 0.33 | N/S | N/S | N/S | N/S
1996-04-08 | 324 | 7.3 | 578 | 382 | 1450 | 668 | 68.02 | 33.93 | 0.02 | 11.53 | N/S | 370 | 0 | 0.05 | 304 | N/S |  |  |  | 0 | 0.08 | 0 | 0.06 | 0.01 | 3.08 | 0.28 | 0 | 0.16 | 0.3 | 0.02 | 0 | 0 | 0.97 | 0 | 0 | 0 | N/S
1996-04-09 | 383 | 7.3 | 302 | 186 | 902 | 286 | 25.34 | 22.69 | 0.16 | 6.28 | 1.95 | 173 | 80 | N/S | N/S | N/S | 126 | 0.96 | 73 | 0 | 0.07 | 0 | 0.04 | 0.01 | 2.37 | 0.38 | 0 | 0.13 | 0.5 | 0.02 | 0 | 0 | 0.32 | N/S | N/S | N/S | N/S
1996-04-10 | 342 | 7.1 | 414 | 232 | 1216 | 494 | 52.45 | 26.26 | 0.02 | 6.47 | N/S | 408 | 118 | N/S | N/S | 0 |  |  |  | 0 | 0.11 | 0 | 0.06 | 0.03 | 5.29 | 0.2 | 0.06 | 0.23 | 0.6 | 0.02 | 0 | 0.02 | 0.5 | N/S | N/S | N/S | N/S
1996-04-11 | 355 | 7.1 | 410 | 244 | 1090 | 382 | 49.81 | 22.96 | 0 | 6.81 | N/S | 137 | 109 | N/S | N/S | N/S |  |  |  | 0 | 0.07 | 0 | 0.04 | 0.1 | 1.51 | 0.11 | 0 | 0.12 | 0.2 | 0.02 | 0 | 0 | 0.3 | N/S | N/S | N/S | N/S
1996-04-12 | 444 | 6.9 | 358 | 178 | 1008 | 360 | 68.89 | 29.86 | 0.04 | 5.44 | N/S | 442 | 460 | N/S | N/S | N/S |  |  |  | 0 | 0.06 | 0 | 0.03 | 0.06 | 2.26 | 0.16 | 0 | 0.15 | 0.2 | 0 | 0 | 0 | 0.14 | N/S | N/S | N/S | N/S
1996-04-13 | 358 | 7 | 946 | 590 | 2068 | 1194 | 144.1 | 33.13 | 0.03 | 18.6 | N/S | 488 | 197 | N/S | N/S | N/S |  |  |  | 0 | 0.13 | 0 | 0.09 | 0.2 | 6.09 | 0.22 | 0.08 | 0.22 | 0.3 | 0.03 | 0 | 0 | 0.62 | N/S | N/S | N/S | N/S
1996-04-14 | 392 | 7.3 | 746 | 440 | 1688 | 960 | 112.11 | 24.1 | 0.02 | 10.94 | N/S | 542 | 314 | N/S | N/S | N/S |  |  |  | 0 | 0.05 | 0 | 0.04 | 0.09 | 1.01 | 0.1 | 0 | 0.05 | 1 | 0.02 | 0 | 0 | 0.15 | N/S | N/S | N/S | N/S
1996-04-15 | 613 | 7.3 | 498 | 300 | 1032 | 460 | 48.53 | 14.97 | 0.68 | 8.42 | N/S | 330 | 0 | 0.028 | 84 | N/S |  |  |  | 0 | 0.15 | 0 | 0.11 | 0.19 | 7.43 | 0.11 | 0.12 | 0.21 | 0.6 | 0.04 | 0 | 0 | 0.7 | 0 | 0 | 0 | N/S
1996-04-16 | 634 | 7.4 | 478 | 268 | 1106 | 426 | 54.05 | 26.44 | 0.14 | 6.84 | 2.37 | 374 | 216 | N/S | N/S | N/S | 142 | 0.8 | 92 | 0 | 0.11 | 0 | 0.07 | 0.19 | 4.8 | 0.29 | 0.09 | 0.16 | 0.3 | 0.04 | 0 | 0 | 0.36 | N/S | N/S | N/S | N/S
1996-04-17 | 548 | 7.2 | 264 | 154 | 974 | 304 | 51.88 | 26.55 | 0.05 | 6.84 | N/S | 258 | 178 | N/S | N/S | 9 |  |  |  | 0 | 0.07 | 0 | 0.05 | 0.07 | 3.25 | 0.29 | 0 | 0.14 | 0.2 | 0.02 | 0 | 0 | 0.17 | N/S | N/S | N/S | N/S
1996-04-18 | 585 | 7.3 | 386 | 252 | 1088 | 444 | 30.06 | 20.1 | 0.02 | 7.45 | N/S | 319 | 253 | N/S | N/S | N/S |  |  |  | 0 | 0.12 | 0 | 0.11 | 0.15 | 5.65 | 0.33 | 0.06 | 0.15 | 0.3 | 0.03 | 0 | 0 | 0.65 | N/S | N/S | N/S | N/S
1996-04-19 | 685 | 7.2 | 478 | 254 | 1036 | 324 | 34.74 | 14.06 | 0.03 | 5.5 | N/S | 275 | 0 | N/S | N/S | N/S |  |  |  | 0 | 0.12 | 0 | 0.08 | 0.13 | 5.72 | 0.43 | 0 | 0.18 | 0.3 | 0.03 | 0 | 0.02 | 0.5 | N/S | N/S | N/S | N/S
1996-04-20 | 679 | 7.1 | 1640 | 822 | 2372 | 1102 | 75.61 | 9.74 | 0.05 | 15.55 | N/S | 463 | 218 | N/S | N/S | N/S |  |  |  | 0 | 0.37 | 0 | 0.23 | 0.39 | 20.28 | 0.71 | 0.41 | 0.5 | 1.3 | 0.07 | 0 | 0.02 | 1.52 | N/S | N/S | N/S | N/S
1996-04-21 | 598 | 7.2 | 688 | 406 | 1292 | 508 | 53.02 | 18.42 | 0.13 | 9.21 | N/S | 351 | 156 | N/S | N/S | N/S |  |  |  | 0 | 0.18 | 0.01 | 0.12 | 0.17 | 7.08 | 0.15 | 0.11 | 0.22 | 0.6 | 0.05 | 0 | 0.04 | 0.77 | N/S | N/S | N/S | N/S
1996-04-22 | 553 | 7.2 | 336 | 210 | 890 | 310 | 37.93 | 17.24 | 0.54 | 5.89 | N/S | 243 | 116 | 0.031 | 29 | N/S |  |  |  | 0 | 0.08 | 0 | 0.04 | 0.07 | 3.42 | 0.1 | 0.07 | 0.11 | 0.3 | 0.03 | 0 | 0 | 0.59 | 0 | 0 | 0 | N/S
1996-04-23 | 453 | 7.2 | 572 | 336 | 1272 | 486 | 32.82 | 14.7 | 0.09 | 8.4 | 1.3 | 399 | 254 | N/S | N/S | N/S | 154 | 0.86 | 74 | 0 | 0.09 | 0 | 0.07 | 0.1 | 3.88 | 0.19 | 0.09 | 0.13 | 0.3 | 0.02 | 0 | 0 | 0.31 | N/S | N/S | N/S | N/S
1996-04-24 | 396 | 7.3 | 400 | 236 | 1194 | 428 | 30.78 | 18.07 | 0.09 | 7.74 | N/S | 342 | 275 | N/S | N/S | 15 |  |  |  | 0 | 0.1 | 0 | 0.05 | 0.09 | 3.86 | 0.17 | 0 | 0.13 | 0.2 | 0.03 | 0 | 0 | 0.3 | N/S | N/S | N/S | N/S
1996-04-25 | 438 | 7.2 | 806 | 436 | 1496 | 622 | 51.52 | 18.54 | 0.04 | 11.42 | N/S | 485 | 322 | N/S | N/S | N/S |  |  |  | 0 | 0.17 | 0 | 0.09 | 0.15 | 8.43 | 0.29 | 0.13 | 0.22 | 1.4 | 0.05 | 0 | 0 | 0.59 | N/S | N/S | N/S | N/S
1996-04-26 | 413 | 7.3 | 528 | 320 | 1168 | 482 | 52.83 | 16 | 0.04 | 10.61 | N/S | 300 | 153 | N/S | N/S | N/S |  |  |  | 0 | 0.11 | 0 | 0.06 | 0.07 | 4.72 | 0.3 | 0.08 | 0.18 | 0.5 | 0.02 | 0 | 0 | 0.38 | N/S | N/S | N/S | N/S
1996-04-27 | 416 | 7.4 | 1298 | 720 | 1984 | 896 | 85.78 | 23.53 | 0.07 | 18.58 | N/S | 734 | 206 | N/S | N/S | N/S |  |  |  | 0 | 0.39 | 0 | 0.19 | 0.44 | 13.66 | 0.25 | 0.19 | 0.39 | 2 | 0.06 | 0 | 0.03 | 0.97 | N/S | N/S | N/S | N/S
1996-04-28 | 340 | 7.5 | 640 | 408 | 1384 | 562 | 72.48 | 26.99 | 0.06 | 14.87 | N/S | 483 | 114 | N/S | N/S | N/S |  |  |  | 0 | 0.14 | 0 | 0.08 | 0.13 | 5.03 | 0.25 | 0.09 | 0.21 | 0.5 | 0 | 0 | 0 | 0.4 | N/S | N/S | N/S | N/S
1996-04-29 | 724 | 7.3 | 516 | 304 | 962 | 404 | 33.59 | 10.07 | 0.44 | 7.92 | N/S | 329 | 158 | 0.028 | 180 | N/S |  |  |  | 0 | 0.1 | 0 | 0.05 | 0.09 | 3.67 | 0.49 | 0.06 | 0.13 | 0.4 | 0 | 0 | 0 | 0.37 | 0 | 0 | 0 | N/S
1996-04-30 | 435 | 7.3 | 418 | 310 | 1194 | 454 | 56.1 | 20.57 | 0.05 | 9.96 | 2.28 | 0 | 315 | N/S | N/S | N/S | 183 | 0.83 | 101 | 0 | 0.11 | 0 | 0.08 | 0.1 | 4.21 | 0.3 | 0.06 | 0.15 | 0.3 | 0 | 0 | 0 | 0.31 | N/S | N/S | N/S | N/S
Observation | 30 | 30 | 30 | 30 | 30 | 30 | 30 | 30 | 30 | 30 | 5 | 30 | 30 | 5 | 5 | 4 | 5 | 5 | 5 | 30 | 30 | 30 | 30 | 30 | 30 | 30 | 30 | 30 | 30 | 30 | 30 | 30 | 30 | 5 | 5 | 5 | 0
Minimum | 302 | 6.9 | 264 | 154 | 890 | 286 | 25.34 | 9.74 | 0 | 4.97 | 1.3 | 0 | 0 | 0.028 | 29 | 0 | 126 | 0.8 | 72 | 0 | 0.05 | 0 | 0.03 | 0.01 | 1.01 | 0.09 | 0 | 0.05 | 0.2 | 0 | 0 | 0 | 0.14 | 0 | 0 | 0 | 0
Mean | 473.8 | 7.2533 | 616 | 360.2 | 1306.6 | 547.2667 | 57.4277 | 21.4797 | 0.13233 | 10.0353 | 2.056 | 352.4333 | 179.7333 | 0.0384 | 148 | 9.25 | 149.4 | 0.866 | 82.4 | 0 | 0.13167 | 0.00033333 | 0.105 | 0.13 | 5.7667 | 0.25067 | 0.063667 | 0.19133 | 0.56 | 0.03 | 0 | 0.0063333 | 0.50333 | 0 | 0 | 0 | #DIV/0!
Maximum | 724 | 7.8 | 1640 | 822 | 2372 | 1194 | 144.1 | 33.93 | 0.68 | 19.53 | 2.38 | 734 | 460 | 0.055 | 304 | 15 | 183 | 0.96 | 101 | 0 | 0.39 | 0.01 | 0.43 | 0.44 | 20.28 | 0.71 | 0.41 | 0.5 | 2 | 0.07 | 0 | 0.04 | 1.52 | 0 | 0 | 0 | 0
1996-05-01 | 426 | 7.2 | 1225 | 737 | 2862 | 1418 | 180.3 | 7.17 | 0.13 | 44.78 | N/S | 0 | 354 | N/S | N/S | 21 |  |  |  | 0 | 0.51 | 0.01 | 0.42 | 0.6 | 21.57 | 0.22 | 0.34 | 0.57 | 1.9 | 0.09 | 0 | 0.06 | 1.59 | N/S | N/S | N/S | N/S
1996-05-02 | 415 | 7.4 | 300 | 208 | 1024 | 378 | 50 | 10.35 | 4.12 | 12.89 | N/S | 181 | 84 | N/S | N/S | N/S |  |  |  | 0 | 0.1 | 0 | 0.06 | 0.13 | 3.92 | 0.09 | 0.07 | 0.13 | 0.3 | 0.03 | 0 | 0 | 0.35 | N/S | N/S | N/S | N/S
1996-05-03 | 427 | 7 | 466 | 324 | 1098 | 442 | 52.92 | 17.56 | 0.05 | 10.99 | N/S | 320 | 154 | N/S | N/S | N/S |  |  |  | 0 | 0.11 | 0 | 0.08 | 0.14 | 4.39 | 0.17 | 0.1 | 0.16 | 0.6 | 0.05 | 0 | 0.02 | 0.29 | N/S | N/S | N/S | N/S
1996-05-04 | 407 | 6.9 | 254 | 174 | 1138 | 384 | 64.92 | 39.07 | 0.07 | 7.92 | N/S | 350 | 218 | N/S | N/S | N/S |  |  |  | 0 | 0.08 | 0 | 0.06 | 0.09 | 2.69 | 0.17 | 0 | 0.13 | 0.3 | 0.02 | 0 | 0 | 0.77 | N/S | N/S | N/S | N/S
1996-05-05 | 406 | 7.3 | 440 | 270 | 1182 | 428 | 39.45 | 20.43 | 0.05 | 7.65 | N/S | 318 | 155 | N/S | N/S | N/S |  |  |  | 0 | 0.14 | 0 | 0.07 | 0.18 | 5.81 | 0.11 | 0.09 | 0.18 | 0.8 | 0.03 | 0 | 0 | 0.41 | N/S | N/S | N/S | N/S
1996-05-06 | 354 | 7.3 | 504 | 344 | 1122 | 424 | 52.87 | 26.26 | 0.03 | 10.01 | N/S | 310 | 153 | 0.047 | 32 | N/S |  |  |  | 0 | 0.12 | 0 | 0.07 | 0.13 | 4.46 | 0.16 | 0 | 0.17 | 0.4 | 0.02 | 0 | 0.02 | 0.33 | 0.1 | 0 | 0 | N/S
1996-05-07 | 387 | 7.3 | 788 | 544 | 1514 | 692 | 84.53 | 27.68 | 0 | 18.8 | 4.73 | 380 | 285 | N/S | N/S | N/S | 160 | 0.93 | 134 | 0 | 0.19 | 0 | 0.11 | 0.17 | 6.32 | 0.16 | 0.07 | 0.23 | 0.5 | 0.03 | 0 | 0.02 | 0.41 | N/S | N/S | N/S | N/S
1996-05-08 | 395 | 7.2 | 1216 | 816 | 2124 | 1036 | 86.14 | 22.57 | 0.19 | 19.06 | N/S | 459 | 340 | N/S | N/S | 21 |  |  |  | 0 | 0.3 | 0 | 0.25 | 0.64 | 16.16 | 0.18 | 0.21 | 0.42 | 1.4 | 0.08 | 0 | 0.03 | 1.13 | N/S | N/S | N/S | N/S
1996-05-09 | 799 | 7.3 | 260 | 166 | 754 | 314 | 24.89 | 9.33 | 0.96 | 3.8 | N/S | 161 | 94 | N/S | N/S | N/S |  |  |  | 0 | 0.08 | 0 | 0.06 | 0.09 | 3.09 | 0.36 | 0 | 0.11 | 0.2 | 0.02 | 0 | 0 | 0.2 | N/S | N/S | N/S | N/S
1996-05-10 | 874 | 7.4 | 226 | 126 | 782 | 210 | 19.31 | 7.62 | 0.06 | 2.4 | N/S | 127 | 66 | N/S | N/S | N/S |  |  |  | 0 | 0.08 | 0 | 0.04 | 0.07 | 3.46 | 0.38 | 0.07 | 0.11 | 0.2 | 0.02 | 0 | 0 | 0.25 | N/S | N/S | N/S | N/S
1996-05-11 | 853 | 7.3 | 584 | 218 | 1308 | 344 | 29.4 | 11.27 | 0.29 | 4.46 | N/S | 274 | 166 | N/S | N/S | N/S |  |  |  | 0 | 0.35 | 0.01 | 0.2 | 0.31 | 22.01 | 0.13 | 0.41 | 0.48 | 0.7 | 0.08 | 0 | 0 | 1.59 | N/S | N/S | N/S | N/S
1996-05-12 | 838 | 7.4 | 336 | 188 | 800 | 250 | 123.66 | 6.4 | 1.99 | 18.75 | N/S | 0 | 172 | N/S | N/S | N/S |  |  |  | 0 | 0.11 | 0 | 0.11 | 0.21 | 5.75 | 0.09 | 0.07 | 0.16 | 0.4 | 0.03 | 0 | 0 | 0.47 | N/S | N/S | N/S | N/S
1996-05-13 | 588 | 7.3 | 750 | 406 | 1434 | 638 | 55.47 | 12.16 | 0.39 | 11.54 | N/S | 425 | 253 | 0.025 | 198 | N/S |  |  |  | 0 | 0.23 | 0 | 0.17 | 0.19 | 11.16 | 0.09 | 0.14 | 0.36 | 0.1 | 0.05 | 0 | 0 | 1.28 | 0 | 0 | 0 | N/S
1996-05-14 | 463 | 7.4 | 488 | 306 | 1284 | 498 | 54.88 | 19.62 | 0.02 | 9.88 | 5.06 | 269 | 263 | N/S | N/S | N/S | 137 | 0.86 | 105 | 0 | 0.13 | 0 | 0.09 | 0.1 | 5.84 | 0.15 | 0 | 0.22 | 0.2 | 0.03 | 0 | 0 | 0.84 | N/S | N/S | N/S | N/S
1996-05-15 | 483 | 7.4 | 278 | 178 | 990 | 354 | 36.47 | 16.43 | 0.02 | 5.73 | N/S | 230 | 139 | N/S | N/S | 21 |  |  |  | 0 | 0.06 | 0 | 0.04 | 0.1 | 2.05 | 0.16 | 0 | 0.12 | 0.3 | 0 | 0 | 0 | 0.19 | N/S | N/S | N/S | N/S
1996-05-16 | 509 | 7.1 | 306 | 242 | 1176 | 430 | 43.45 | 26.24 | 0.03 | 6.25 | N/S | 236 | 137 | N/S | N/S | N/S |  |  |  | 0 | 0.09 | 0 | 0.06 | 0.05 | 3.11 | 0.18 | 0 | 0.16 | 0.1 | 0.02 | 0 | 0 | 0.45 | N/S | N/S | N/S | N/S
1996-05-17 | 578 | 7.3 | 476 | 252 | 1132 | 388 | 49.27 | 17.62 | 0.04 | 8.65 | N/S | 255 | 153 | N/S | N/S | N/S |  |  |  | 0 | 0.14 | 0 | 0.1 | 0.23 | 6.77 | 0.36 | 0.08 | 0.27 | 0.4 | 0.03 | 0 | 0 | 0.54 | N/S | N/S | N/S | N/S
1996-05-18 | 485 | 7.1 | 278 | 168 | 988 | 340 | 30.62 | 7.41 | 0.05 | 4.63 | N/S | 177 | 100 | N/S | N/S | N/S |  |  |  | 0 | 0.12 | 0 | 0.06 | 0.12 | 5.2 | 0.55 | 0.09 | 0.18 | 0.3 | 0 | 0 | 0 | 0.45 | N/S | N/S | N/S | N/S
1996-05-19 | 555 | 7.5 | 170 | 112 | 814 | 264 | 26.02 | 7.32 | 2.64 | 3.01 | N/S | 97 | 72 | N/S | N/S | N/S |  |  |  | 0 | 0.07 | 0 | 0.02 | 0 | 2.5 | 0.37 | 0 | 0.1 | 0.8 | 0.02 | 0 | 0 | 0.25 | N/S | N/S | N/S | N/S
1996-05-20 | 597 | 7.3 | 170 | 116 | 854 | 270 | 30.8 | 13.48 | 3.22 | 5.23 | N/S | 175 | 124 | 0.023 | 2808 | N/S |  |  |  | 0 | 0.08 | 0 | 0.04 | 0.03 | 2.73 | 0.16 | 0 | 0.11 | 0.1 | 0 | 0 | 0 | 0.32 | 0.13 | 0 | 0.3 | N/S
1996-05-21 | 480 | 6.4 | 154 | 124 | 884 | 336 | 20.72 | 8.29 | 2.14 | 3.31 | 1.09 | 210 | 206 | N/S | N/S | N/S | 129 | 0.67 | 67 | 0 | 0.05 | 0 | 0.02 | 0.01 | 1.33 | 0.12 | 0 | 0.08 | 0 | 0.04 | 0 | 0 | 0.19 | N/S | N/S | N/S | N/S
1996-05-22 | 665 | 7.4 | 180 | 128 | 814 | 262 | 20.96 | 12.57 | 0.36 | 5.23 | N/S | 146 | 108 | N/S | N/S | 0 |  |  |  | 0 | 0.07 | 0 | 0.03 | 0.04 | 2.27 | 0.11 | 0 | 0.11 | 0.1 | 0.03 | 0 | 0 | 0.32 | N/S | N/S | N/S | N/S
1996-05-23 | 760 | 7.1 | 178 | 126 | 722 | 268 | 22.56 | 9.01 | 0.27 | 3.96 | N/S | 141 | 113 | N/S | N/S | N/S |  |  |  | 0 | 0.06 | 0 | 0.02 | 0.03 | 2.16 | 0.13 | 0.08 | 0.1 | 0.3 | 0.03 | 0 | 0 | 0.31 | N/S | N/S | N/S | N/S
1996-05-24 | 642 | 7.1 | 268 | 132 | 834 | 272 | 25.53 | 11.74 | 0.13 | 3.7 | N/S | 158 | 99 | N/S | N/S | N/S |  |  |  | 0 | 0.1 | 0 | 0.05 | 0.13 | 5.72 | 0.08 | 0.13 | 0.16 | 0.4 | 0.05 | 0 | 0 | 0.4 | N/S | N/S | N/S | N/S
1996-05-25 | 685 | 7.4 | 160 | 106 | 708 | 208 | 21.42 | 8.43 | 1.08 | 3.61 | N/S | 102 | 37 | N/S | N/S | N/S |  |  |  | 0 | 0.08 | 0 | 0.02 | 0.04 | 2.51 | 0.11 | 0 | 0.1 | 0.5 | 0.05 | 0 | 0 | 0.22 | N/S | N/S | N/S | N/S
1996-05-26 | 748 | 7.3 | 182 | 104 | 748 | 242 | 20.63 | 7.51 | 0.03 | 3.93 | N/S | 91 | 68 | N/S | N/S | N/S |  |  |  | 0 | 0.08 | 0 | 0.03 | 0.06 | 4.05 | 0.16 | 0.06 | 0.12 | 0.5 | 0.04 | 0 | 0 | 0.27 | N/S | N/S | N/S | N/S
1996-05-27 | 737 | 7.6 | 268 | 158 | 776 | 304 | 20.25 | 6.92 | 1.18 | 3.94 | N/S | 128 | 84 | 0.038 | 271 | N/S |  |  |  | 0 | 0.07 | 0 | 0.03 | 0.02 | 2.85 | 0.1 | 0 | 0.13 | 0.4 | 0.04 | 0 | 0 | 0.25 | 0 | 0 | 0 | N/S
1996-05-28 | 836 | 7.1 | 170 | 96 | 670 | 236 | 17.14 | 6.32 | 1.8 | 4.06 | 2.94 | 148 | 99 | N/S | N/S | N/S | 100 | 0.5 | 59 | 0 | 0.07 | 0 | 0.03 | 0.03 | 4.7 | 0.12 | 0.08 | 0.13 | 0.1 | 0.04 | 0 | 0 | 0.25 | N/S | N/S | N/S | N/S
1996-05-29 | 914 | 7.5 | 174 | 96 | 720 | 198 | 12 | 4.07 | 4.13 | 2.87 | N/S | 96 | 63 | N/S | N/S | 0 |  |  |  | 0 | 0.09 | 0 | 0.05 | 0.09 | 3.51 | 0.2 | 0 | 0.12 | 0 | 0.02 | 0 | 0 | 0.32 | N/S | N/S | N/S | N/S
1996-05-30 | 720 | 7.3 | 124 | 92 | 730 | 244 | 17.32 | 8.22 | 1.11 | 3.11 | N/S | 113 | 94 | N/S | N/S | N/S |  |  |  | 0 | 0.06 | 0 | 0.02 | 0.1 | 1.66 | 0.24 | 0 | 0.08 | 0 | 0.03 | 0 | 0 | 0.34 | N/S | N/S | N/S | N/S
1996-05-31 | 579 | 7.1 | 98 | 78 | 896 | 238 | 22.22 | 13.82 | 0 | 3.23 | N/S | 0 | 0 | N/S | N/S | N/S |  |  |  | 0 | 0.04 | 0 | 0.01 | 0 | 0.66 | 0.33 | 0 | 0.07 | 0 | 0.02 | 0 | 0 | 0.07 | N/S | N/S | N/S | N/S
Observation | 31 | 31 | 31 | 31 | 31 | 31 | 31 | 31 | 31 | 31 | 4 | 31 | 31 | 4 | 4 | 5 | 4 | 4 | 4 | 31 | 31 | 31 | 31 | 31 | 31 | 31 | 31 | 31 | 31 | 31 | 31 | 31 | 31 | 4 | 4 | 4 | 0
Minimum | 354 | 6.4 | 98 | 78 | 670 | 198 | 12 | 4.07 | 0 | 2.4 | 1.09 | 0 | 0 | 0.023 | 32 | 0 | 100 | 0.5 | 59 | 0 | 0.04 | 0 | 0.01 | 0 | 0.66 | 0.08 | 0 | 0.07 | 0 | 0 | 0 | 0 | 0.07 | 0 | 0 | 0 | 0
Mean | 600.1613 | 7.2484 | 370.0323 | 230.1613 | 1060.7097 | 397.0968 | 43.7458 | 13.6416 | 0.85742 | 8.3026 | 3.455 | 196.0323 | 143.6452 | 0.03325 | 827.25 | 12.6 | 131.5 | 0.74 | 91.25 | 0 | 0.12452 | 0.00064516 | 0.078065 | 0.13323 | 5.4971 | 0.19161 | 0.067419 | 0.17968 | 0.39677 | 0.033548 | 0 | 0.0048387 | 0.48548 | 0.0575 | 0 | 0.075 | #DIV/0!
Maximum | 914 | 7.6 | 1225 | 816 | 2862 | 1418 | 180.3 | 39.07 | 4.13 | 44.78 | 5.06 | 459 | 354 | 0.047 | 2808 | 21 | 160 | 0.93 | 134 | 0 | 0.51 | 0.01 | 0.42 | 0.64 | 22.01 | 0.55 | 0.41 | 0.57 | 1.9 | 0.09 | 0 | 0.06 | 1.59 | 0.13 | 0 | 0.3 | 0
1996-06-01 | 873 | 7.4 | 262 | 174 | 880 | 258 | 24.94 | 5.6 | 0.02 | 3.74 | N/S | 170 | 89 | N/S | N/S | N/S |  |  |  | 0 | 0.08 | 0 | 0.03 | 0.12 | 3.46 | 0.12 | 0.11 | 0.12 | 0.1 | 0.02 | 0 | 0 | 0.39 | N/S | N/S | N/S | N/S
1996-06-02 | 919 | 7.6 | 300 | 142 | 968 | 322 | 20.74 | 4.41 | 3.14 | 3.74 | N/S | 117 | 79 | N/S | N/S | N/S |  |  |  | 0 | 0.11 | 0 | 0.06 | 0.19 | 5.91 | 0.12 | 0.13 | 0.15 | 0.3 | 0.03 | 0 | 0 | 0.42 | N/S | N/S | N/S | N/S
1996-06-03 | 526 | 7.5 | 104 | 70 | 770 | 274 | 17.41 | 9.07 | 1.74 | 3.02 | N/S | 82 | 47 | 0.023 | 629 | N/S |  |  |  | 0 | 0.06 | 0 | 0.02 | 0.1 | 1.76 | 0.21 | 0 | 0.09 | 0 | 0 | 0 | 0 | 0.23 | 0 | 0 | 0 | N/S
1996-06-04 | 802 | 7.3 | 288 | 188 | 960 | 354 | 25.32 | 9.2 | 0.13 | 4.9 | 1.91 | 215 | 148 | N/S | N/S | N/S | 144 | 0.65 | 68 | 0 | 0.1 | 0 | 0.06 | 0.14 | 3.96 | 0.23 | 0.07 | 0.14 | 0 | 0.02 | 0 | 0 | 0.46 | N/S | N/S | N/S | N/S
1996-06-05 | 711 | 7.2 | 174 | 136 | 878 | 306 | 15.71 | 10.78 | 1.43 | 4.31 | N/S | 144 | 110 | N/S | N/S | 8 |  |  |  | 0 | 0.06 | 0 | 0.03 | 0.06 | 1.42 | 0.31 | 0 | 0.08 | 0 | 0.03 | 0 | 0 | 0.96 | N/S | N/S | N/S | N/S
1996-06-06 | 743 | 7.5 | 120 | 84 | 836 | 218 | 22.56 | 10.07 | 1.27 | 3 | N/S | 115 | 81 | N/S | N/S | N/S |  |  |  | 0 | 0.05 | 0 | 0.02 | 0.06 | 1.44 | 0.33 | 0 | 0.09 | 0.2 | 0.02 | 0 | 0 | 0.89 | N/S | N/S | N/S | N/S
1996-06-07 | 693 | 7.2 | 198 | 126 | 886 | 278 | 27.28 | 11.19 | 0.04 | 5 | N/S | 262 | 140 | N/S | N/S | N/S |  |  |  | 0 | 0.08 | 0 | 0.03 | 0.08 | 2.34 | 0.45 | 0.06 | 0.1 | 0.2 | 0.02 | 0 | 0 | 1.27 | N/S | N/S | N/S | N/S
1996-06-08 | 756 | 7.5 | 122 | 82 | 774 | 242 | 22.91 | 9.68 | 0.03 | 3.25 | N/S | 112 | 76 | N/S | N/S | N/S |  |  |  | 0 | 0.06 | 0 | 0.02 | 0.07 | 1.61 | 0.36 | 0 | 0.11 | 0.1 | 0 | 0 | 0 | 0.68 | N/S | N/S | N/S | N/S
1996-06-09 | 601 | 7.4 | 472 | 240 | 1092 | 406 | 37.89 | 10.47 | 0.35 | 7.68 | N/S | 145 | 133 | N/S | N/S | N/S |  |  |  | 0 | 0.14 | 0 | 0.06 | 0.19 | 5.49 | 0.37 | 0.08 | 0.17 | 0.5 | 0.03 | 0 | 0 | 0.69 | N/S | N/S | N/S | N/S
1996-06-10 | 544 | 7.1 | 396 | 222 | 1036 | 384 | 34.16 | 16.05 | 0.02 | 10.86 | N/S | 249 | 176 | 0.049 | 19 | N/S |  |  |  | 0 | 0.12 | 0 | 0.09 | 0.18 | 4.14 | 0.44 | 0.1 | 0.2 | 0.3 | 0.03 | 0 | 0 | 0.7 | 0 | 0 | 0 | N/S
1996-06-11 | 473 | 7.1 | 368 | 216 | 1188 | 434 | 36.21 | 14.65 | 0.04 | 7.61 | 2.61 | 255 | 203 | N/S | N/S | N/S | 163 | 0.78 | 98 | 0 | 0.12 | 0.01 | 0.06 | 0.21 | 4.75 | 0.08 | 0.08 | 0.18 | 0.3 | 0.05 | 0 | 0 | 0.49 | N/S | N/S | N/S | N/S
1996-06-12 | 444 | 7.2 | 238 | 164 | 1070 | 412 | 27.36 | 14.05 | 0.28 | 5.54 | N/S | 182 | 154 | N/S | N/S | 104 |  |  |  | 0 | 0.07 | 0 | 0.03 | 0.05 | 2.89 | 0.29 | 0.09 | 0.11 | 0.2 | 0.03 | 0 | 0 | 0.29 | N/S | N/S | N/S | N/S
1996-06-13 | 448 | 7.5 | 156 | 124 | 766 | 220 | 17.58 | 10.17 | 2.36 | 3.74 | N/S | 94 | 57 | N/S | N/S | N/S |  |  |  | 0 | 0.05 | 0 | 0.01 | 0.02 | 1.47 | 0.1 | 0 | 0.09 | 0.2 | 0.02 | 0 | 0 | 0.2 | N/S | N/S | N/S | N/S
1996-06-14 | 436 | 7.3 | 462 | 292 | 1162 | 600 | 42.82 | 18.52 | 0.09 | 8.04 | N/S | 307 | 235 | N/S | N/S | N/S |  |  |  | 0 | 0.14 | 0.01 | 0.08 | 0.29 | 5.17 | 0.2 | 0.08 | 0.17 | 0.5 | 0.05 | 0 | 0 | 1.24 | N/S | N/S | N/S | N/S
1996-06-15 | 429 | 7.6 | 360 | 214 | 796 | 304 | 26.63 | 13.01 | 0.45 | 4.54 | N/S | 123 | 88 | N/S | N/S | N/S |  |  |  | 0 | 0.06 | 0 | 0.02 | 0.09 | 1.26 | 0.15 | 0.07 | 0.08 | 0.4 | 0.04 | 0 | 0 | 0.22 | N/S | N/S | N/S | N/S
1996-06-16 | 546 | 7.4 | 144 | 100 | 990 | 452 | 32.63 | 12.77 | 0.14 | 5.73 | N/S | 193 | 129 | N/S | N/S | N/S |  |  |  | 0 | 0.1 | 0 | 0.04 | 0.17 | 3.69 | 0.19 | 0.08 | 0.16 | 0.3 | 0.02 | 0 | 0 | 0.49 | N/S | N/S | N/S | N/S
1996-06-17 | 585 | 8 | 284 | 192 | 836 | 394 | 28.23 | 10.72 | 1.6 | 6.4 | N/S | 156 | 93 | 0.059 | 13 | N/S |  |  |  | 0 | 0.11 | 0 | 0.03 | 0.15 | 4.38 | 0.26 | 0.1 | 0.15 | 0.4 | 0.04 | 0 | 0 | 0.38 | 0 | 0 | 0 | N/S
1996-06-18 | 844 | 7.6 | 606 | 330 | 1250 | 566 | 23.7 | 2.36 | 5.37 | 5.96 | 0.65 | 157 | 71 | N/S | N/S | N/S | 114 | 0.62 |  | 0 | 0.18 | 0 | 0.09 | 1.17 | 9.77 | 0.36 | 0.3 | 0.22 | 0.7 | 0.04 | 0 | 0 | 0.95 | N/S | N/S | N/S | N/S
1996-06-19 | 624 | 7.3 | 180 | 118 | 888 | 290 | 22.85 | 6.32 | 0.05 | 3.56 | N/S | 120 | 129 | N/S | N/S | 7 |  |  | 58 | 0 | 0.06 | 0 | 0.02 | 0.12 | 2.05 | 0.41 | 0 | 0.12 | 0.1 | 0.02 | 0 | 0 | 0.81 | N/S | N/S | N/S | N/S
1996-06-20 | 678 | 7.3 | 330 | 210 | 1154 | 526 | 28.02 | 8.79 | 0.56 | 7.58 | N/S | 183 | 126 | N/S | N/S | N/S |  |  |  | 0 | 0.1 | 0 | 0.04 | 0.08 | 4 | 0.25 | 0.1 | 0.15 | 0.4 | 0.02 | 0 | 0 | 0.4 | N/S | N/S | N/S | N/S
1996-06-21 | 645 | 7 | 344 | 228 | 1246 | 542 | 33.28 | 10.49 | 0.05 | 5.33 | N/S | 278 | 199 | N/S | N/S | N/S |  |  |  | 0 | 0.09 | 0 | 0.04 | 0.02 | 4.77 | 0.18 | 0.08 | 0.19 | 0 | 0.02 | 0 | 0 | 0.44 | N/S | N/S | N/S | N/S
1996-06-22 | 663 | 7.4 | 302 | 186 | 1056 | 558 | 27.06 | 11.13 | 0.18 | 3.75 | N/S | 165 | 162 | N/S | N/S | N/S |  |  |  | 0 | 0.09 | 0 | 0.04 | 0.03 | 3.43 | 0.22 | 0.11 | 0.13 | 0.5 | 0.02 | 0 | 0 | 0.29 | N/S | N/S | N/S | N/S
1996-06-23 | 602 | 7.7 | 122 | 76 | 790 | 380 | 22.19 | 9.47 | 1.33 | 3.26 | N/S | 94 | 42 | N/S | N/S | N/S |  |  |  | 0 | 0.05 | 0 | 0.02 | 0.01 | 1.47 | 0.25 | 0 | 0.1 | 0 | 0 | 0 | 0 | 0.14 | N/S | N/S | N/S | N/S
1996-06-24 | 578 | 7.6 | 192 | 136 | 762 | 292 | 19.64 | 7.91 | 0.54 | 5.11 | N/S | 137 | 83 | 0.029 | 2714 | N/S |  |  |  | 0 | 0.07 | 0 | 0.03 | 0.01 | 1.88 | 0.25 | 0 | 0.1 | 0.1 | 0 | 0 | 0 | 0.26 | 0 | 0 | 0 | N/S
1996-06-25 | 462 | 7.4 | 168 | 118 | 918 | 374 | 26.06 | 12.57 | 0.03 | 4.52 | 1.37 | 197 | 106 | N/S | N/S | N/S | 127 | 0.89 | 90 | 0 | 0.08 | 0 | 0.03 | 0.07 | 2.91 | 0.3 | 0.06 | 0.15 | 0.2 | 0.02 | 0 | 0 | 0.25 | N/S | N/S | N/S | N/S
1996-06-26 | 428 | 7.2 | 284 | 184 | 1040 | 420 | 31.34 | 18.2 | 0 | 5.11 | N/S | 283 | 179 | N/S | N/S | 17 |  |  |  | 0 | 0.07 | 0 | 0.03 | 0.05 | 2.51 | 0.39 | 0.06 | 0.13 | 0.1 | 0 | 0 | 0 | 1.04 | N/S | N/S | N/S | N/S
1996-06-27 | 435 | 7.3 | 132 | 106 | 958 | 322 | 31.43 | 18.01 | 0 | 4.46 | N/S | 143 | 125 | N/S | N/S | N/S |  |  |  | 0 | 0.05 | 0 | 0.02 | 0 | 1.2 | 0.31 | 0 | 0.09 | 0 | 0 | 0 | 0 | 0.16 | N/S | N/S | N/S | N/S
1996-06-28 | 421 | 7.1 | 178 | 128 | 876 | 300 | 33.14 | 18.17 | 0.04 | 4.23 | N/S | 208 | 173 | N/S | N/S | N/S |  |  |  | 0 | 0.06 | 0 | 0.04 | 0.01 | 1.63 | 0.36 | 0 | 0.11 | 0.1 | 0.02 | 0 | 0 | 0.72 | N/S | N/S | N/S | N/S
1996-06-29 | 441 | 7.3 | 422 | 252 | 1226 | 502 | 41.46 | 18.63 | 0.02 | 5.35 | N/S | 250 | 220 | N/S | N/S | N/S |  |  |  | 0 | 0.13 | 0 | 0.06 | 0.09 | 4.99 | 0.63 | 0.12 | 0.15 | 0.5 | 0.02 | 0 | 0 | 0.43 | N/S | N/S | N/S | N/S
1996-06-30 | 411 | 7.3 | 810 | 582 | 1480 | 722 | 74.94 | 31.5 | 0 | 11.66 | N/S | 500 | 181 | N/S | N/S | N/S |  |  |  | 0 | 0.19 | 0 | 0.13 | 0.2 | 6.99 | 0.31 | 0.14 | 0.32 | 0.6 | 0.02 | 0 | 0 | 0.68 | N/S | N/S | N/S | N/S
Observation | 30 | 30 | 30 | 30 | 30 | 30 | 30 | 30 | 30 | 30 | 4 | 30 | 30 | 4 | 4 | 4 | 4 | 4 | 4 | 30 | 30 | 30 | 30 | 30 | 30 | 30 | 30 | 30 | 30 | 30 | 30 | 30 | 30 | 4 | 4 | 4 | 0
Minimum | 411 | 7 | 104 | 70 | 762 | 218 | 15.71 | 2.36 | 0 | 3 | 0.65 | 82 | 42 | 0.023 | 13 | 7 | 114 | 0.62 | 58 | 0 | 0.05 | 0 | 0.01 | 0 | 1.2 | 0.08 | 0 | 0.08 | 0 | 0 | 0 | 0 | 0.14 | 0 | 0 | 0 | 0
Mean | 592.0333 | 7.3767 | 283.9333 | 180.6667 | 984.4 | 388.4 | 29.183 | 12.132 | 0.71 | 5.366 | 1.635 | 187.8667 | 127.8 | 0.04 | 843.75 | 34 | 137 | 0.735 | 78.5 | 0 | 0.091 | 0.00066667 | 0.042667 | 0.13433 | 3.4247 | 0.281 | 0.067333 | 0.13833 | 0.24333 | 0.021667 | 0 | 0 | 0.55233 | 0 | 0 | 0 | #DIV/0!
Maximum | 919 | 8 | 810 | 582 | 1480 | 722 | 74.94 | 31.5 | 5.37 | 11.66 | 2.61 | 500 | 235 | 0.059 | 2714 | 104 | 163 | 0.89 | 98 | 0 | 0.19 | 0.01 | 0.13 | 1.17 | 9.77 | 0.63 | 0.3 | 0.32 | 0.7 | 0.05 | 0 | 0 | 1.27 | 0 | 0 | 0 | 0
1996-07-01 | 448 | 7.2 | 388 | 280 | 1156 | 508 | 28.62 | 14.57 | 0.03 | 5.94 | N/S | 210 | 131 | 0.024 | 82 | N/S |  |  |  | 0 | 0.07 | 0 | 0.03 | 0.09 | 2.51 | 0.21 | 0 | 0.12 | 0.5 | 0.02 | 0 | 0 | 0.53 | 0 | 0 | 0 | N/S
1996-07-02 | 421 | 7.3 | 400 | 262 | 1146 | 492 | 37.64 | 16.12 | 0.43 | 7.52 | 2.83 | 272 | 147 | N/S | N/S | N/S | 126 | 1.06 | 185 | 0 | 0.13 | 0 | 0.09 | 0.24 | 7.08 | 0.1 | 0.11 | 0.18 | 0.6 | 0.07 | 0 | 0 | 4.1 | N/S | N/S | N/S | N/S
1996-07-03 | 428 | 7.5 | 168 | 132 | 840 | 306 | 29.64 | 16.62 | 0 | 5.35 | N/S | 190 | 115 | N/S | N/S | 11 |  |  |  | 0 | 0.07 | 0 | 0.03 | 0.07 | 1.82 | 0.21 | 0 | 0.11 | 0.1 | 0 | 0 | 0 | 0.67 | N/S | N/S | N/S | N/S
1996-07-04 | 369 | 7.3 | 454 | 306 | 988 | 454 | 38.25 | 19.34 | 0.04 | 7.67 | N/S | 284 | 196 | N/S | N/S | N/S |  |  |  | 0 | 0.13 | 0 | 0.06 | 0.16 | 4.65 | 0.26 | 0 | 0.24 | 0.2 | 0.02 | 0 | 0 | 0.5 | N/S | N/S | N/S | N/S
1996-07-05 | 383 | 7.2 | 588 | 424 | 1398 | 748 | 75.79 | 32.04 | 0.04 | 15.32 | N/S | 559 | 287 | N/S | N/S | N/S |  |  |  | 0 | 0.13 | 0 | 0.09 | 0.16 | 4.87 | 0.37 | 0 | 0.29 | 0.3 | 0.03 | 0 | 0 | 1.02 | N/S | N/S | N/S | N/S
1996-07-06 | 417 | 7.3 | 1390 | 696 | 2356 | 1226 | 63.85 | 21.59 | 0.03 | 12.59 | N/S | 646 | 405 | N/S | N/S | N/S |  |  |  | 0 | 0.38 | 0.01 | 0.15 | 0.48 | 15.37 | 0.21 | 0.4 | 0.38 | 0.2 | 0.07 | 0 | 0 | 1.32 | N/S | N/S | N/S | N/S
1996-07-07 | 365 | 7.3 | 320 | 210 | 980 | 414 | 40.63 | 20.91 | 0.18 | 5.62 | N/S | 190 | 179 | N/S | N/S | N/S |  |  |  | 0 | 0.08 | 0 | 0.02 | 0.09 | 2.7 | 0.23 | 0 | 0.12 | 0.2 | 0.02 | 0 | 0 | 0.21 | N/S | N/S | N/S | N/S
1996-07-08 | 473 | 7.6 | 142 | 100 | 800 | 304 | 24.68 | 15.93 | 0.04 | 4.53 | N/S | 121 | 109 | 0.019 | 109 | N/S |  |  |  | 0 | 0.06 | 0 | 0.01 | 0.07 | 1.51 | 0.27 | 0 | 0.09 | 0.2 | 0 | 0 | 0 | 0.19 | 0 | 0 | 0 | N/S
1996-07-09 | 409 | 7.6 | 306 | 182 | 930 | 386 | 102.75 | 15.13 | 0.17 | 14.37 | 0.44 | 156 | 133 | N/S | N/S | N/S | 124 | 1.06 | 87 | 0 | 0.09 | 0 | 0.04 | 0.23 | 3.69 | 0.25 | 0 | 0.13 | 0.2 | 0.05 | 0 | 0 | 0.67 | N/S | N/S | N/S | N/S
1996-07-10 | 390 | 7.2 | 250 | 198 | 926 | 410 | 27.75 | 13.05 | 0.06 | 4.5 | N/S | 185 | 149 | N/S | N/S | 23 |  |  |  | 0 | 0.07 | 0 | 0.03 | 0.08 | 1.99 | 0.31 | 0 | 0.1 | 0.3 | 0 | 0 | 0 | 1.48 | N/S | N/S | N/S | N/S
1996-07-11 | 411 | 7.3 | 156 | 126 | 798 | 318 | 32.92 | 19.19 | 0.02 | 3.97 | N/S | 164 | 142 | N/S | N/S | N/S |  |  |  | 0 | 0.06 | 0 | 0.04 | 0.05 | 1.62 | 0.1 | 0 | 0.12 | 0.1 | 0.02 | 0 | 0 | 0.27 | N/S | N/S | N/S | N/S
1996-07-12 | 393 | 7.4 | 160 | 114 | 816 | 332 | 22.81 | 9.95 | 0.07 | 3.83 | N/S | 97 | 88 | N/S | N/S | N/S |  |  |  | 0 | 0.06 | 0 | 0.03 | 0.07 | 1.62 | 0.17 | 0 | 0.11 | 0.1 | 0.04 | 0 | 0 | 0.31 | N/S | N/S | N/S | N/S
1996-07-13 | 445 | 7.6 | 150 | 98 | 746 | 264 | 20.59 | 9 | 0.21 | 3.29 | N/S | 79 | 51 | N/S | N/S | N/S |  |  |  | 0 | 0.06 | 0.02 | 0.03 | 0.06 | 1.99 | 0.17 | 0 | 0.1 | 0.1 | 0.03 | 0 | 0 | 0.31 | N/S | N/S | N/S | N/S
1996-07-14 | 391 | 7.6 | 320 | 180 | 980 | 362 | 37.39 | 22.3 | 0.03 | 6.07 | N/S | 147 | 192 | N/S | N/S | N/S |  |  |  | 0 | 0.1 | 0.03 | 0.04 | 0.12 | 4.17 | 0.12 | 0.08 | 0.16 | 0.4 | 0.05 | 0 | 0 | 0.45 | N/S | N/S | N/S | N/S
1996-07-15 | 410 | 7.2 | 180 | 140 | 786 | 290 | 32.47 | 17.06 | 0.03 | 6.09 | N/S | 225 | 182 | 0.022 | 112 | N/S |  |  |  | 0 | 0.05 | 0 | 0.01 | 0.09 | 1.48 | 0.11 | 0 | 0.11 | 0.3 | 0 | 0 | 0 | 0.2 | 0 | 0.007 | 0 | N/S
1996-07-16 | 406 | 6.8 | 272 | 212 | 1004 | 440 | 38.21 | 19.31 | 0 | 6.17 | 3.26 | 275 | 180 | N/S | N/S | N/S | 134 | 0.97 | 167 | 0 | 0.07 | 0 | 0.04 | 0.07 | 2.25 | 0.19 | 0 | 0.18 | 0.2 | 0.03 | 0 | 0 | 0.33 | N/S | N/S | N/S | N/S
1996-07-17 | 791 | 7.2 | 392 | 276 | 1094 | 576 | 35.95 | 10.46 | 0.21 | 7.15 | N/S | 255 | 230 | N/S | N/S | 16 |  |  |  | 0 | 0.1 | 0.01 | 0.05 | 0.13 | 3.92 | 0.23 | 0.1 | 0.15 | 0.4 | 0.05 | 0 | 0 | 1.56 | N/S | N/S | N/S | N/S
1996-07-18 | 879 | 7 | 320 | 168 | 748 | 380 | 26.37 | 5.65 | 1.84 | 6.14 | N/S | 120 | 88 | N/S | N/S | N/S |  |  |  | 0 | 0.09 | 0.01 | 0.07 | 0.1 | 3.89 | 0.3 | 0.09 | 0.13 | 0.3 | 0.02 | 0 | 0 | 0.38 | N/S | N/S | N/S | N/S
1996-07-19 | 838 | 7.6 | 64 | 34 | 824 | 334 | 21.19 | 3.73 | 0.06 | 4.59 | N/S | 185 | 133 | N/S | N/S | N/S |  |  |  | 0 | 0.1 | 0 | 0.08 | 0.14 | 3.6 | 0.53 | 0.12 | 0.14 | 0.4 | 0.03 | 0 | 0 | 0.42 | N/S | N/S | N/S | N/S
1996-07-20 | 843 | 7.2 | 404 | 178 | 900 | 342 | 26.7 | 7.81 | 0.32 | 6.13 | N/S | 165 | 85 | N/S | N/S | N/S |  |  |  | 0 | 0.16 | 0.01 | 0.1 | 0.27 | 6.96 | 0.37 | 0.15 | 0.26 | 4.9 | 0.07 | 0 | 0.14 | 0.7 | N/S | N/S | N/S | N/S
1996-07-21 | 917 | 7.4 | 102 | 56 | 622 | 200 | 19.12 | 7.07 | 0.79 | 2.82 | N/S | 84 | 35 | N/S | N/S | N/S |  |  |  | 0 | 0.05 | 0 | 0.02 | 0.05 | 1.61 | 0.12 | 0 | 0.09 | 0.1 | 0 | 0 | 0 | 0.13 | N/S | N/S | N/S | N/S
1996-07-22 | 579 | 7.4 | 170 | 102 | 776 | 316 | 25.53 | 8.26 | 1.02 | 3.68 | N/S | 116 | 42 | 0.01 | 307 | N/S |  |  |  | 0 | 0.08 | 0 | 0.04 | 0.08 | 2.9 | 0.18 | 0.08 | 0.12 | 0.2 | 0.02 | 0 | 0 | 0.24 | 0 | 0.009 | 0 | N/S
1996-07-23 | 574 | 7.1 | 262 | 174 | 930 | 370 | 28.69 | 9.99 | 0.25 | 4.74 | 1.48 | 180 | 100 | N/S | N/S | N/S | 119 | 0.95 | 97 | 0 | 0.08 | 0 | 0.05 | 0.07 | 2.95 | 0.23 | 0 | 0.15 | 0.2 | 0 | 0 | 0 | 0.21 | N/S | N/S | N/S | N/S
1996-07-24 | 743 | 7.2 | 224 | 150 | 846 | 318 | 29.84 | 10.1 | 0.02 | 3.82 | N/S | 154 | 86 | N/S | N/S | S/X |  |  |  | 0 | 0.15 | 0 | 0.06 | 0.09 | 3.42 | 0.25 | 0.09 | 0.15 | 0.3 | 0.02 | 0 | 0 | 0.31 | N/S | N/S | N/S | S/X
1996-07-25 | 606 | 7.3 | 278 | 180 | 904 | 366 | 30.08 | 13.7 | 0.13 | 5.98 | N/S | 166 | 70 | N/S | N/S | N/S |  |  |  | 0 | 0.1 | 0 | 0.07 | 0.1 | 3.39 | 0.34 | 0.07 | 0.14 | 0.4 | 0.02 | 0 | 0 | 0.28 | N/S | N/S | N/S | N/S
1996-07-26 | 486 | 7.2 | 418 | 266 | 1088 | 448 | 40.24 | 15.52 | 0.04 | 9.25 | N/S | 243 | 158 | N/S | N/S | 11 |  |  |  | 0 | 0.15 | 0 | 0.11 | 0.16 | 5.69 | 0.61 | 0.1 | 0.21 | 0.7 | 0.03 | 0 | 0 | 0.66 | N/S | N/S | N/S | N/S
1996-07-27 | 665 | 7.4 | 532 | 328 | 1126 | 498 | 50.71 | 11.85 | 0.03 | 11.97 | N/S | 223 | 123 | N/S | N/S | N/S |  |  |  | 0 | 0.17 | 0.01 | 0.11 | 0.17 | 7.16 | 0.49 | 0.14 | 0.26 | 0.7 | 0.03 | 0 | 0 | 0.75 | N/S | N/S | N/S | N/S
1996-07-28 | 654 | 7 | 272 | 164 | 826 | 328 | 24.03 | 9.47 | 0.12 | 4.08 | N/S | 176 | 123 | N/S | N/S | N/S |  |  |  | 0 | 0.08 | 0 | 0.03 | 0.07 | 3.51 | 0.56 | 0.06 | 0.12 | 0.3 | 0 | 0 | 0.03 | 0.22 | N/S | N/S | N/S | N/S
1996-07-29 | 643 | 7.3 | 176 | 112 | 808 | 346 | 21.3 | 7.78 | 0.52 | 4.46 | N/S | 95 | 67 | 0.018 | 278 | N/S |  |  |  | 0 | 0.06 | 0 | 0.03 | 0.07 | 2.44 | 0.3 | 0 | 0.11 | 0.5 | 0.02 | 0 | 0 | 0.21 | 0 | 0 | 0 | N/S
1996-07-30 | 730 | 7.3 | 270 | 156 | 748 | 280 | 30.06 | 7.62 | 0.25 | 9.38 | 1.17 | 117 | 74 | N/S | N/S | N/S | 97 | 0.64 | 97 | 0 | 0.11 | 0 | 0.06 | 0.13 | 4.89 | 0.31 | 0.08 | 0.15 | 0.4 | 0.03 | 0 | 0 | 0.4 | N/S | N/S | N/S | N/S
1996-07-31 | 520 | 7.4 | 198 | 118 | 872 | 350 | 17.84 | 7.64 | 2.23 | 4 | N/S | 100 | 62 | N/S | N/S | 0 |  |  |  | 0 | 0.08 | 0 | 0.04 | 0.09 | 3.03 | 0.17 | 0.06 | 0.1 | 0.6 | 0.03 | 0 | 0 | 0.33 | N/S | N/S | N/S | N/S
Observation | 31 | 31 | 31 | 31 | 31 | 31 | 31 | 31 | 31 | 31 | 5 | 31 | 31 | 5 | 5 | 5 | 5 | 5 | 5 | 31 | 31 | 31 | 31 | 31 | 31 | 31 | 31 | 31 | 31 | 31 | 31 | 31 | 31 | 5 | 5 | 5 | 0
Minimum | 365 | 6.8 | 64 | 34 | 622 | 200 | 17.84 | 3.73 | 0 | 2.82 | 0.44 | 79 | 35 | 0.01 | 82 | 0 | 97 | 0.64 | 87 | 0 | 0.05 | 0 | 0.01 | 0.05 | 1.48 | 0.1 | 0 | 0.09 | 0.1 | 0 | 0 | 0 | 0.13 | 0 | 0 | 0 | 0
Mean | 549.2581 | 7.3032 | 313.7419 | 197.4839 | 960.0645 | 409.871 | 34.8916 | 13.5084 | 0.2971 | 6.4845 | 1.836 | 199.3226 | 134.2581 | 0.0186 | 177.6 | 12.2 | 120 | 0.936 | 126.6 | 0 | 0.10226 | 0.0032258 | 0.053548 | 0.12419 | 3.8284 | 0.26677 | 0.055806 | 0.15548 | 0.46452 | 0.026452 | 0 | 0.0054839 | 0.62452 | 0 | 0.0032 | 0 | #DIV/0!
Maximum | 917 | 7.6 | 1390 | 696 | 2356 | 1226 | 102.75 | 32.04 | 2.23 | 15.32 | 3.26 | 646 | 405 | 0.024 | 307 | 23 | 134 | 1.06 | 185 | 0 | 0.38 | 0.03 | 0.15 | 0.48 | 15.37 | 0.61 | 0.4 | 0.38 | 4.9 | 0.07 | 0 | 0.14 | 4.1 | 0 | 0.009 | 0 | 0
1996-08-01 | 492 | 7.2 | 188 | 134 | 918 | 412 | 31.09 | 11.43 | 0.09 | 4.78 | N/S | 147 | 107 | N/S | N/S | N/S |  |  |  | 0 | 0.06 | 0 | 0.03 | 0.07 | 1.8 | 0.29 | 0 | 0.11 | 0.3 | 0 | 0 | 0 | 0.17 | N/S | N/S | N/S | N/S
1996-08-02 | 483 | 7.1 | 148 | 106 | 840 | 286 | 28.76 | 12.71 | 0.1 | 3.51 | N/S | 136 | 79 | N/S | N/S | N/S |  |  |  | 0 | 0.05 | 0 | 0.02 | 0.05 | 1.39 | 0.17 | 0 | 0.1 | 1.2 | 0.02 | 0 | 0 | 0.15 | N/S | N/S | N/S | N/S
1996-08-03 | 427 | 7.1 | 504 | 296 | 1288 | 636 | 46.03 | 14.39 | 0.03 | 6.96 | N/S | 250 | 164 | N/S | N/S | N/S |  |  |  | 0 | 0.15 | 0 | 0.08 | 0.19 | 5.41 | 0.23 | 0.12 | 0.2 | 0.5 | 0.04 | 0 | 0.03 | 0.57 | N/S | N/S | N/S | N/S
1996-08-04 | 406 | 7.2 | 188 | 134 | 934 | 390 | 40.76 | 18.57 | 0.05 | 5.67 | N/S | 152 | 108 | N/S | N/S | N/S |  |  |  | 0 | 0.06 | 0 | 0.02 | 0.07 | 1.69 | 0.1 | 0 | 0.1 | 0.5 | 0.02 | 0 | 0 | 0.15 | N/S | N/S | N/S | N/S
1996-08-05 | 413 | 7.3 | 114 | 84 | 890 | 348 | 10.61 | 17.21 | 0.04 | 4.14 | N/S | 94 | 115 | 0.02 | 335 | N/S |  |  |  | 0 | 0.04 | 0 | 0.01 | 0.03 | 0.76 | 0.14 | 0 | 0.07 | 0.2 | 0 | 0 | 0 | 0.09 | 0 | 0 | 0 | N/S
1996-08-06 | 464 | 7.2 | 380 | 256 | 1002 | 456 | 41.46 | 14.11 | 0.02 | 6.51 | 2.55 | 144 | 141 | N/S | N/S | N/S | 120 | 1.06 | 109 | 0 | 0.07 | 0 | 0.03 | 0.06 | 2.21 | 0.26 | 0 | 0.16 | 0.2 | 0 | 0 | 0 | 0.19 | N/S | N/S | N/S | N/S
1996-08-07 | 519 | 7 | 226 | 158 | 840 | 330 | 31.6 | 11.33 | 0 | 5.22 | N/S | 157 | 283 | N/S | N/S | 0 |  |  |  | 0 | 0.07 | 0 | 0.03 | 0.08 | 2.12 | 0.24 | 0 | 0.11 | 0.2 | 0.02 | 0 | 0 | 0.18 | N/S | N/S | N/S | N/S
1996-08-08 | 641 | 7 | 234 | 158 | 792 | 250 | 23.9 | 9.06 | 0.03 | 3.4 | N/S | 155 | 137 | N/S | N/S | N/S |  |  |  | 0 | 0.08 | 0 | 0.02 | 0.12 | 2.41 | 0.22 | 0 | 0.12 | 0.3 | 0 | 0 | 0 | 0.34 | N/S | N/S | N/S | N/S
1996-08-09 | 506 | 7.2 | 148 | 118 | 846 | 392 | 32.94 | 14.32 | 0.03 | 3.39 | N/S | 170 | 134 | N/S | N/S | N/S |  |  |  | 0 | 0.05 | 0 | 0.02 | 0.05 | 1.3 | 0.31 | 0 | 0.1 | 0.6 | 0.03 | 0 | 0 | 0.14 | N/S | N/S | N/S | N/S
1996-08-10 | 683 | 7.3 | 346 | 164 | 1038 | 418 | 32.46 | 12.64 | 0.04 | 3.88 | N/S | 72 | 50 | N/S | N/S | N/S |  |  |  | 0 | 0.12 | 0 | 0.05 | 0.13 | 5.26 | 0.41 | 0.14 | 0.14 | 0.4 | 0.02 | 0 | 0.02 | 0.45 | N/S | N/S | N/S | N/S
1996-08-11 | 428 | 7.5 | 246 | 134 | 858 | 290 | 31.79 | 11.39 | 0.04 | 4.57 | N/S | 105 | 94 | N/S | N/S | N/S |  |  |  | 0 | 0.1 | 0 | 0.03 | 0.06 | 3.97 | 0.13 | 0.06 | 0.14 | 0.5 | 0.02 | 0 | 0 | 0.31 | N/S | N/S | N/S | N/S
1996-08-12 | 403 | 7.3 | 222 | 162 | 954 | 432 | 34.79 | 16.66 | 0.04 | 6.15 | N/S | 184 | 145 | 0.031 | 709 | N/S |  |  |  | 0 | 0.09 | 0 | 0.03 | 0.04 | 2.33 | 0.12 | 0 | 0.15 | 0.3 | 0 | 0 | 0 | 0.21 | 0 | 0 | 0 | N/S
1996-08-13 | 409 | 7.2 | 386 | 268 | 1110 | 496 | 34.49 | 15.57 | 0.03 | 7.24 | 3.13 | 282 | 186 | N/S | N/S | N/S | 123 | 1.39 | 128 | 0 | 0.12 | 0 | 0.07 | 0.06 | 3.62 | 0.16 | 0.07 | 0.2 | 0.5 | 0 | 0 | 0 | 0.31 | N/S | N/S | N/S | N/S
1996-08-14 | 400 | 7.2 | 578 | 394 | 1210 | 590 | 37.48 | 16.01 | 0.03 | 7.94 | N/S | 249 | 150 | N/S | N/S | 20 |  |  |  | 0 | 0.22 | 0.01 | 0.11 | 0.18 | 7.68 | 0.2 | 0.08 | 0.35 | 0.6 | 0.03 | 0 | 0 | 0.63 | N/S | N/S | N/S | N/S
1996-08-15 | 425 | 7 | 1066 | 696 | 1954 | 1076 | 64.17 | 15.41 | 0.02 | 13.96 | N/S | 375 | 217 | N/S | N/S | N/S |  |  |  | 0 | 0.2 | 0 | 0.12 | 0.2 | 7 | 0.19 | 0.1 | 0.34 | 0.7 | 0.03 | 0 | 0.02 | 0.53 | N/S | N/S | N/S | N/S
1996-08-16 | 443 | 7.1 | 224 | 166 | 986 | 430 | 34.87 | 17.45 | 0.04 | 5.18 | N/S | 197 | 127 | N/S | N/S | N/S |  |  |  | 0 | 0.06 | 0 | 0.02 | 0.03 | 1.33 | 0.28 | 0 | 0.11 | 0.2 | 0.02 | 0 | 0 | 0.16 | N/S | N/S | N/S | N/S
1996-08-17 | 433 | 7.2 | 260 | 152 | 998 | 414 | 12.18 | 15.54 | 0.04 | 2.72 | N/S | 185 | 133 | N/S | N/S | N/S |  |  |  | 0 | 0.09 | 0 | 0.02 | 0.05 | 2.61 | 0.38 | 0.06 | 0.12 | 0.4 | 0 | 0 | 0 | 0.59 | N/S | N/S | N/S | N/S
1996-08-18 | 414 | 7.2 | 184 | 140 | 892 | 392 | 57.52 | 16.38 | 0.05 | 5.77 | N/S | 118 | 115 | N/S | N/S | N/S |  |  |  | 0 | 0.06 | 0 | 0.01 | 0.02 | 1.32 | 0.27 | 0 | 0.1 | 0.1 | 0 | 0 | 0 | 0.19 | N/S | N/S | N/S | N/S
1996-08-19 | 420 | 7.3 | 294 | 212 | 894 | 376 | 33.29 | 15.08 | 0.03 | 6.29 | N/S | 270 | 152 | 0.024 | 1235 | N/S |  |  |  | 0 | 0.08 | 0 | 0.03 | 0.02 | 2.35 | 0.27 | 0 | 0.12 | 0.4 | 0 | 0 | 0 | 0.38 | 0 | 0 | 0 | N/S
1996-08-20 | 394 | 7 | 362 | 254 | 1118 | 528 | 36.88 | 16.69 | 0.9 | 5.63 | 2.95 | 329 | 220 | N/S | N/S | N/S | 123 | 1.16 | 170 | 0 | 0.11 | 0 | 0.17 | 0.06 | 3.3 | 0.4 | 0 | 0.17 | 0.4 | 0.02 | 0 | 0 | 0.42 | N/S | N/S | N/S | N/S
1996-08-21 | 465 | 7.1 | 366 | 276 | 1084 | 522 | 32.42 | 13.77 | 0.07 | 4.23 | N/S | 194 | 8 | N/S | N/S | 20 |  |  |  | 0 | 0.1 | 0 | 0.04 | 0.07 | 4.26 | 0.11 | 0 | 0.16 | 0.2 | 0.04 | 0 | 0.02 | 0.72 | N/S | N/S | N/S | N/S
1996-08-22 | 494 | 7.2 | 456 | 254 | 1136 | 396 | 39.23 | 13.93 | 0.05 | 5.91 | N/S | 258 | 193 | N/S | N/S | N/S |  |  |  | 0 | 0.16 | 0.01 | 0.06 | 0.11 | 6.54 | 0.1 | 0.08 | 0.23 | 0.3 | 0.03 | 0 | 0.03 | 1.03 | N/S | N/S | N/S | N/S
1996-08-23 | 702 | 7.2 | 918 | 474 | 1568 | 644 | 39.01 | 9.04 | 0.02 | 9.4 | N/S | 340 | 195 | N/S | N/S | N/S |  |  |  | 0 | 0.19 | 0.01 | 0.13 | 0.2 | 9.2 | 0.11 | 0.13 | 0.32 | 0.6 | 0.05 | 0 | 0.04 | 2.61 | N/S | N/S | N/S | N/S
1996-08-24 | 718 | 7.3 | 418 | 250 | 970 | 490 | 30.18 | 7.86 | 0.54 | 7 | N/S | 116 | 63 | N/S | N/S | N/S |  |  |  | 0 | 0.12 | 0.01 | 0.06 | 0.07 | 4.29 | 0.13 | 0 | 0.18 | 0.5 | 0.02 | 0 | 0.03 | 0.65 | N/S | N/S | N/S | N/S
1996-08-25 | 683 | 7.1 | 312 | 174 | 652 | 276 | 21.08 | 6.65 | 0.6 | 4.87 | N/S | 105 | 83 | N/S | N/S | N/S |  |  |  | 0 | 0.08 | 0 | 0.04 | 0.04 | 2.83 | 0.19 | 0.06 | 0.12 | 0.2 | 0.02 | 0 | 0.02 | 0.31 | N/S | N/S | N/S | N/S
1996-08-26 | 472 | 7.2 | 268 | 192 | 946 | 362 | 28.13 | 10.64 | 0.4 | 6.83 | N/S | 146 | 86 | 0.031 | 541 | N/S |  |  |  | 0 | 0.07 | 0 | 0.03 | 0.01 | 1.89 | 0.19 | 0 | 0.11 | 0.2 | 0 | 0 | 0.02 | 0.55 | 0 | 0 | 0 | N/S
1996-08-27 | 440 | 7.3 | 222 | 158 | 942 | 418 | 35.78 | 13.1 | 0.26 | 5.8 | 2.32 | 153 | 99 | N/S | N/S | N/S | 113 | 1.1 | 65 | 0 | 0.06 | 0 | 0.04 | 0 | 1.96 | 0.22 | 0 | 0.11 | 0.2 | 0 | 0 | 0.02 | 0.57 | N/S | N/S | N/S | N/S
1996-08-28 | 430 | 7.3 | 260 | 182 | 922 | 370 | 34.21 | 14.26 | 0.11 | 6.52 | N/S | 205 | 120 | N/S | N/S | 13 |  |  |  | 0 | 0.08 | 0 | 0.05 | 0 | 2.92 | 0.26 | 0 | 0.13 | 0.2 | 0 | 0 | 0.02 | 0.43 | N/S | N/S | N/S | N/S
1996-08-29 | 383 | 7.3 | 262 | 204 | 944 | 384 | 39.49 | 17.21 | 0.02 | 8.01 | N/S | 326 | 137 | N/S | N/S | N/S |  |  |  | 0 | 0.09 | 0 | 0.05 | 0.03 | 2.95 | 0.25 | 0 | 0.16 | 0.2 | 0 | 0 | 0.02 | 0.78 | N/S | N/S | N/S | N/S
1996-08-30 | 386 | 7.3 | 166 | 128 | 900 | 354 | 34.39 | 19.38 | 0.02 | 5.11 | N/S | 157 | 89 | N/S | N/S | N/S |  |  |  | 0 | 0.05 | 0 | 0.02 | 0 | 1.36 | 0.35 | 0 | 0.08 | 0.1 | 0 | 0 | 0 | 0.4 | N/S | N/S | N/S | N/S
1996-08-31 | 367 | 7.1 | 264 | 204 | 974 | 398 | 35.55 | 17.5 | 0.02 | 5.04 | N/S | 194 | 140 | N/S | N/S | N/S |  |  |  | 0 | 0.06 | 0 | 0.02 | 0 | 1.53 | 0.35 | 0 | 0.08 | 0.2 | 0 | 0 | 0 | 0.23 | N/S | N/S | N/S | N/S
Observation | 31 | 31 | 31 | 31 | 31 | 31 | 31 | 31 | 31 | 31 | 4 | 31 | 31 | 4 | 4 | 4 | 4 | 4 | 4 | 31 | 31 | 31 | 31 | 31 | 31 | 31 | 31 | 31 | 31 | 31 | 31 | 31 | 31 | 4 | 4 | 4 | 0
Minimum | 367 | 7 | 114 | 84 | 652 | 250 | 10.61 | 6.65 | 0 | 2.72 | 2.32 | 72 | 8 | 0.02 | 335 | 0 | 113 | 1.06 | 65 | 0 | 0.04 | 0 | 0.01 | 0 | 0.76 | 0.1 | 0 | 0.07 | 0.1 | 0 | 0 | 0 | 0.09 | 0 | 0 | 0 | 0
Mean | 475.5806 | 7.1935 | 329.3548 | 215.5484 | 1012.9032 | 437.2903 | 34.4045 | 14.0416 | 0.12129 | 5.859 | 2.7375 | 192.4194 | 131.2903 | 0.0265 | 705 | 13.25 | 119.75 | 1.1775 | 118 | 0 | 0.094839 | 0.0012903 | 0.047097 | 0.067742 | 3.2126 | 0.22677 | 0.029032 | 0.15129 | 0.36774 | 0.013871 | 0 | 0.0093548 | 0.46581 | 0 | 0 | 0 | #DIV/0!
Maximum | 718 | 7.5 | 1066 | 696 | 1954 | 1076 | 64.17 | 19.38 | 0.9 | 13.96 | 3.13 | 375 | 283 | 0.031 | 1235 | 20 | 123 | 1.39 | 170 | 0 | 0.22 | 0.01 | 0.17 | 0.2 | 9.2 | 0.41 | 0.14 | 0.35 | 1.2 | 0.05 | 0 | 0.04 | 2.61 | 0 | 0 | 0 | 0
1996-09-01 | 369 | 7.1 | 200 | 152 | 908 | 384 | 35.26 | 15.84 | 0.02 | 5.05 | N/S | 135 | 110 | N/S | N/S | N/S |  |  |  | 0 | 0.06 | 0 | 0.02 | 0.03 | 1.49 | 0.14 | 0 | 0.08 | 0.1 | 0.02 | 0 | 0 | 0.15 | N/S | N/S | N/S | N/S
1996-09-02 | 447 | 7.2 | 738 | 284 | 1318 | 462 | 32.51 | 12.71 | 0.04 | 6.21 | N/S | 225 | 106 | 0.032 | 66 | N/S |  |  |  | 0 | 0.22 | 0 | 0.08 | 0.23 | 10.7 | 0.13 | 0.23 | 0.21 | 1.1 | 0.04 | 0 | 0.02 | 0.79 | 0 | 0 | 0 | N/S
1996-09-03 | 418 | 7.3 | 480 | 278 | 1224 | 548 | 40.61 | 15.94 | 0 | 6.45 | 1.72 | 194 | 139 | N/S | N/S | N/S | 109 | 1.02 | 94 | 0 | 0.15 | 0 | 0.06 | 0.13 | 4.97 | 0.09 | 0.13 | 0.17 | 1.4 | 0.03 | 0 | 0.02 | 0.52 | N/S | N/S | N/S | N/S
1996-09-04 | 442 | 7.2 | 292 | 190 | 940 | 358 | 33.86 | 14.49 | 0.03 | 4.91 | N/S | 184 | 110 | N/S | N/S | 16 |  |  |  | 0 | 0.11 | 0.01 | 0.05 | 0.17 | 4.2 | 0.11 | 0.1 | 0.15 | 0.3 | 0.03 | 0 | 0 | 1.02 | N/S | N/S | N/S | N/S
1996-09-05 | 328 | 7.2 | 202 | 140 | 956 | 362 | 36.24 | 17.92 | 0.02 | 5.23 | N/S | 219 | 131 | N/S | N/S | N/S |  |  |  | 0 | 0.06 | 0 | 0.04 | 0.04 | 1.65 | 0.18 | 0 | 0.09 | 0.1 | 0 | 0 | 0 | 0.48 | N/S | N/S | N/S | N/S
1996-09-06 | 445 | 6.9 | 350 | 266 | 996 | 434 | 44.63 | 14.43 | 0.08 | 6.91 | N/S | 274 | 261 | N/S | N/S | N/S |  |  |  | 0 | 0.1 | 0 | 0.05 | 0.09 | 3.59 | 0.44 | 0 | 0.12 | 0.4 | 0.04 | 0 | 0 | 0.79 | N/S | N/S | N/S | N/S
1996-09-07 | 617 | 7.2 | 228 | 154 | 804 | 286 | 30.3 | 11.38 | 0.05 | 4.08 | N/S | 155 | 128 | N/S | N/S | N/S |  |  |  | 0 | 0.08 | 0 | 0.03 | 0.05 | 3.51 | 0.49 | 0.06 | 0.13 | 0.4 | 0.02 | 0 | 0 | 0.89 | N/S | N/S | N/S | N/S
1996-09-08 | 653 | 7 | 1854 | 722 | 2244 | 802 | 57.58 | 10.67 | 0.05 | 10.32 | N/S | 676 | 312 | N/S | N/S | N/S |  |  |  | 0 | 0.69 | 0.01 | 0.42 | 0.95 | 41.3 | 0.36 | 0.91 | 0.72 | 2.8 | 0.18 | 0 | 0.04 | 4.77 | N/S | N/S | N/S | N/S
1996-09-09 | 451 | 6.8 | 3670 | 2116 | 4226 | 2296 | 147.32 | 14.12 | 0.05 | 38.63 | N/S | 1022 | 399 | 0.081 | 113 | N/S |  |  |  | 0 | 1.19 | 0.03 | 0.56 | 1.25 | 48.39 | 1.18 | 0.91 | 1.22 | 6.7 | 0.19 | 0 | 0.1 | 4.62 | 0 | 0 | 0 | N/S
1996-09-10 | 447 | 7.1 | 250 | 168 | 856 | 310 | 35.52 | 14.41 | 0.06 | 5.52 | 1.94 | 218 | 107 | N/S | N/S | N/S | 125 | 1.02 | 59 | 0 | 0.09 | 0 | 0.04 | 0.08 | 3.08 | 0.47 | 0 | 0.13 | 0.3 | 0.02 | 0 | 0 | 0.35 | N/S | N/S | N/S | N/S
1996-09-11 | 638 | 7.1 | 368 | 192 | 886 | 390 | 26.43 | 9.77 | 0.04 | 5.49 | N/S | 190 | 100 | N/S | N/S | 8 |  |  |  | 0 | 0.13 | 0 | 0.04 | 0.05 | 4.59 | 0.14 | 0.07 | 0.15 | 0.3 | 0.02 | 0 | 0.02 | 0.45 | N/S | N/S | N/S | N/S
1996-09-12 | 446 | 7.1 | 284 | 200 | 712 | 282 | 29.78 | 9.22 | 0.04 | 6.89 | N/S | 190 | 101 | N/S | N/S | N/S |  |  |  | 0 | 0.09 | 0 | 0.04 | 0.04 | 3.81 | 0.14 | 0.06 | 0.15 | 0.4 | 0.02 | 0 | 0 | 0.53 | N/S | N/S | N/S | N/S
1996-09-13 | 395 | 7 | 876 | 498 | 1380 | 614 | 57.78 | 13.17 | 0.1 | 13.01 | N/S | 382 | 228 | N/S | N/S | N/S |  |  |  | 0 | 0.22 | 0 | 0.12 | 0.3 | 9.52 | 0.12 | 0.21 | 0.29 | 1 | 0.04 | 0 | 0 | 1.32 | N/S | N/S | N/S | N/S
1996-09-14 | 392 | 7 | 152 | 94 | 684 | 250 | 29.97 | 12 | 0.05 | 5.13 | N/S | 167 | 91 | N/S | N/S | N/S |  |  |  | 0 | 0.04 | 0 | 0.01 | 0 | 1.21 | 0.25 | 0 | 0.13 | 0 | 0 | 0 | 0 | 0.19 | N/S | N/S | N/S | N/S
1996-09-15 | 320 | 7.1 | 770 | 484 | 1406 | 616 | 62.02 | 18.85 | 0.06 | 12.68 | N/S | 274 | 133 | N/S | N/S | N/S |  |  |  | 0 | 0.08 | 0 | 0.03 | 0.04 | 2.59 | 0.09 | 0 | 0.15 | 0.2 | 0.02 | 0 | 0 | 0.38 | N/S | N/S | N/S | N/S
1996-09-16 | 355 | 7 | 144 | 116 | 742 | 240 | 37.75 | 18.22 | 0 | 6.28 | N/S | 203 | 160 | 0.027 | 1389 | N/S |  |  |  | 0 | 0.05 | 0 | 0.03 | 0.04 | 1.32 | 0.14 | 0 | 0.09 | 0 | 0.02 | 0 | 0 | 0.35 | 0 | 0 | 0 | N/S
1996-09-17 | 387 | 7.2 | 174 | 126 | 734 | 294 | 32.89 | 16.5 | 0.03 | 4.74 | 2.36 | 154 | 139 | N/S | N/S | N/S | 107 | 1.17 | 88 | 0 | 0.06 | 0 | 0.03 | 0 | 1.62 | 0.14 | 0 | 0.09 | 0.1 | 0.02 | 0 | 0 | 0.22 | N/S | N/S | N/S | N/S
1996-09-18 | 404 | 7.1 | 396 | 288 | 1036 | 418 | 41.1 | 19.69 | 0.05 | 7.53 | N/S | 281 | 214 | N/S | N/S | 8 |  |  |  | 0 | 0.09 | 0 | 0.07 | 0.1 | 3.56 | 0.14 | 0 | 0.14 | 0.3 | 0.02 | 0 | 0 | 0.49 | N/S | N/S | N/S | N/S
1996-09-19 | 450 | 7.1 | 894 | 380 | 1530 | 520 | 43.6 | 16.04 | 0 | 8.46 | N/S | 276 | 225 | N/S | N/S | N/S |  |  |  | 0 | 0.25 | 0 | 0.14 | 0.37 | 12.09 | 0.16 | 0.28 | 0.28 | 2.6 | 0.05 | 0 | 0 | 1.99 | N/S | N/S | N/S | N/S
1996-09-20 | 361 | 7.1 | 216 | 146 | 860 | 292 | 32.91 | 20.47 | 0.02 | 5.22 | N/S | 249 | 202 | N/S | N/S | N/S |  |  |  | 0 | 0.06 | 0 | 0.02 | 0.06 | 1.85 | 0.28 | 0 | 0.11 | 0.1 | 0.02 | 0 | 0 | 0.19 | N/S | N/S | N/S | N/S
1996-09-21 | 351 | 7.3 | 122 | 96 | 782 | 250 | 29.75 | 20.42 | 0.13 | 4.45 | N/S | 146 | 90 | N/S | N/S | N/S |  |  |  | 0 | 0.04 | 0 | 0.01 | 0.04 | 1.16 | 0.17 | 0 | 0.08 | 0.1 | 0 | 0 | 0 | 0.3 | N/S | N/S | N/S | N/S
1996-09-22 | 385 | 7.2 | 170 | 108 | 836 | 272 | 34 | 22.88 | 4.44 | 4.69 | N/S | 189 | 166 | N/S | N/S | N/S |  |  |  | 0 | 0.05 | 0 | 0.02 | 0.05 | 1.35 | 0.12 | 0 | 0.08 | 0.1 | 0 | 0 | 0 | 0.15 | N/S | N/S | N/S | N/S
1996-09-23 | 413 | 7.1 | 278 | 196 | 952 | 390 | 37.15 | 20.99 | 0 | 6.75 | N/S | 271 | 204 | 0.045 | 1732 | N/S |  |  |  | 0 | 0.08 | 0 | 0.04 | 0.1 | 2.43 | 0.12 | 0 | 0.12 | 0.2 | 0 | 0 | 0 | 0.3 | 0 | 0 | 0 | N/S
1996-09-24 | 396 | 7.1 | 158 | 128 | 816 | 328 | 48.61 | 18.44 | 0 | 8.84 | 2.13 | 158 | 185 | N/S | N/S | N/S | 108 | 0.99 | 64 | 0 | 0.05 | 0 | 0.02 | 0.07 | 1.34 | 0.18 | 0 | 0.08 | 0.2 | 0 | 0 | 0 | 0.18 | N/S | N/S | N/S | N/S
1996-09-25 | 419 | 7.1 | 362 | 294 | 996 | 500 | 63.24 | 18.99 | 0.06 | 5.38 | N/S | 315 | 0 | N/S | N/S | 11 |  |  |  | 0 | 0.06 | 0 | 0.03 | 0.07 | 2.11 | 0.34 | 0 | 0.11 | 0 | 0 | 0 | 0 | 0.71 | N/S | N/S | N/S | N/S
1996-09-26 | 768 | 7.2 | 242 | 152 | 666 | 180 | 22.96 | 11.54 | 0.03 | 3.86 | N/S | 158 | 122 | N/S | N/S | N/S |  |  |  | 0 | 0.08 | 0 | 0.04 | 0.11 | 2.89 | 0.22 | 0.06 | 0.11 | 0.4 | 0.02 | 0 | 0 | 0.45 | N/S | N/S | N/S | N/S
1996-09-27 | 764 | 7 | 1186 | 422 | 1836 | 598 | 27.86 | 7.01 | 0.07 | 5.65 | N/S | 657 | 364 | N/S | N/S | N/S |  |  |  | 0 | 0.36 | 0.01 | 0.17 | 0.33 | 26.14 | 1.31 | 0.3 | 0.51 | 0.9 | 0.08 | 0 | 0 | 2.43 | N/S | N/S | N/S | N/S
1996-09-28 | 832 | 7.3 | 670 | 300 | 1098 | 414 | 31.9 | 8.28 | 0.19 | 6.27 | N/S | 206 | 102 | N/S | N/S | N/S |  |  |  | 0 | 0.2 | 0.01 | 0.1 | 0.24 | 8.51 | 0.46 | 0.23 | 0.2 | 0.6 | 0.04 | 0 | 0 | 0.86 | N/S | N/S | N/S | N/S
1996-09-29 | 647 | 7.3 | 144 | 84 | 514 | 176 | 16.23 | 7.7 | 0.19 | 2.72 | N/S | 74 | 72 | N/S | N/S | N/S |  |  |  | 0 | 0.05 | 0 | 0.02 | 0.06 | 1.48 | 0.35 | 0 | 0.08 | 0.3 | 0 | 0 | 0 | 0.17 | N/S | N/S | N/S | N/S
1996-09-30 | 434 | 7.3 | 354 | 244 | 916 | 378 | 46.04 | 14.35 | 0.23 | 8.73 | N/S | 281 | 117 | 0.035 | 641 | N/S |  |  |  | 0 | 0.1 | 0 | 0.05 | 0.1 | 3.42 | 0.39 | 0.07 | 0.17 | 0.6 | 0.02 | 0 | 0 | 0.63 | 0 | 0 | 0 | N/S
Observation | 30 | 30 | 30 | 30 | 30 | 30 | 30 | 30 | 30 | 30 | 4 | 30 | 30 | 5 | 5 | 4 | 4 | 4 | 4 | 30 | 30 | 30 | 30 | 30 | 30 | 30 | 30 | 30 | 30 | 30 | 30 | 30 | 30 | 5 | 5 | 5 | 0
Minimum | 320 | 6.8 | 122 | 84 | 514 | 176 | 16.23 | 7.01 | 0 | 2.72 | 1.72 | 74 | 0 | 0.027 | 66 | 8 | 107 | 0.99 | 59 | 0 | 0.04 | 0 | 0.01 | 0 | 1.16 | 0.09 | 0 | 0.08 | 0 | 0 | 0 | 0 | 0.15 | 0 | 0 | 0 | 0
Mean | 472.4667 | 7.1233 | 540.8 | 300.6 | 1128.4667 | 454.8 | 41.5267 | 14.8813 | 0.20433 | 7.536 | 2.0375 | 270.7667 | 160.6 | 0.044 | 788.2 | 10.75 | 112.25 | 1.05 | 76.25 | 0 | 0.163 | 0.0023333 | 0.079333 | 0.173 | 7.1957 | 0.295 | 0.12067 | 0.20467 | 0.73333 | 0.032 | 0 | 0.0066667 | 0.889 | 0 | 0 | 0 | #DIV/0!
Maximum | 832 | 7.3 | 3670 | 2116 | 4226 | 2296 | 147.32 | 22.88 | 4.44 | 38.63 | 2.36 | 1022 | 399 | 0.081 | 1732 | 16 | 125 | 1.17 | 94 | 0 | 1.19 | 0.03 | 0.56 | 1.25 | 48.39 | 1.31 | 0.91 | 1.22 | 6.7 | 0.19 | 0 | 0.1 | 4.77 | 0 | 0 | 0 | 0
1996-10-01 | 574 | 7 | 366 | 230 | 950 | 390 | 38.23 | 14.57 | 0.04 | 4.63 | 1.37 | 213 | 148 | N/S | N/S | N/S | 111 | 1.18 | 67 | 0 | 0.1 | 0 | 0.07 | 0.15 | 4.21 | 0.08 | 0.14 | 0.14 | 0.4 | 0.03 | 0 | 0.02 | 0.76 | N/S | N/S | N/S | N/S
1996-10-02 | 554 | 7.1 | 184 | 144 | 774 | 286 | 34.41 | 14 | 0 | 5.21 | N/S | 145 | 113 | N/S | N/S | 9 |  |  |  | 0 | 0.05 | 0 | 0.05 | 0.11 | 1.44 | 0.09 | 0 | 0.07 | 0.2 | 0.02 | 0 | 0.02 | 0.33 | N/S | N/S | N/S | N/S
1996-10-03 | 449 | 6.9 | 268 | 178 | 892 | 336 | 37.63 | 18.94 | 0.02 | 4.29 | N/S | 190 | 144 | N/S | N/S | N/S |  |  |  | 0 | 0.05 | 0 | 0.02 | 0.06 | 1.42 | 0.09 | 0 | 0.09 | 0.1 | 0.02 | 0 | 0 | 0.35 | N/S | N/S | N/S | N/S
1996-10-04 | 341 | 6.8 | 300 | 206 | 1012 | 422 | 47.58 | 19.16 | 0.08 | 8.24 | N/S | 260 | 230 | N/S | N/S | N/S |  |  |  | 0 | 0.08 | 0 | 0.04 | 0.09 | 2.82 | 0.18 | 0 | 0.12 | 0.3 | 0.05 | 0 | 0.02 | 0.73 | N/S | N/S | N/S | N/S
1996-10-05 | 430 | 6.9 | 808 | 452 | 1782 | 756 | 76.23 | 16.95 | 0.05 | 15.43 | N/S | 483 | 209 | N/S | N/S | N/S |  |  |  | 0 | 0.22 | 0 | 0.12 | 0.24 | 10.36 | 0.13 | 0.2 | 0.32 | 0.8 | 0.08 | 0 | 0.02 | 1.98 | N/S | N/S | N/S | N/S
1996-10-06 | 384 | 7 | 218 | 152 | 856 | 320 | 40.85 | 17.33 | 0.07 | 6.32 | N/S | 184 | 157 | N/S | N/S | N/S |  |  |  | 0 | 0.07 | 0 | 0.02 | 0.07 | 1.91 | 0.09 | 0.06 | 0.1 | 0.7 | 0 | 0 | 0 | 0.28 | N/S | N/S | N/S | N/S
1996-10-07 | 304 | 7 | 288 | 186 | 916 | 364 | 43.62 | 19.84 | 0.32 | 6.88 | N/S | 219 | 162 | 0.021 | 107 | N/S |  |  |  | 0 | 0.07 | 0 | 0.02 | 0.06 | 2.52 | 0.11 | 0 | 0.12 | 0.1 | 0 | 0 | 0 | 0.57 | 0 | 0 | 0 | N/S
1996-10-08 | 401 | 6.8 | 176 | 132 | 890 | 334 | 38.55 | 18.48 | 0.02 | 5.8 | 2.65 | 213 | 158 | N/S | N/S | 19 | 120 | 1.1 | 99 | 0 | 0.05 | 0 | 0.03 | 0.05 | 1.67 | 0.15 | 0 | 0.09 | 0 | 0 | 0 | 0.02 | 0.34 | N/S | N/S | N/S | N/S
1996-10-09 | 425 | 7.1 | 952 | 516 | 1582 | 736 | 61.45 | 20.18 | 0.04 | 12.58 | N/S | 318 | 211 | N/S | N/S | T/X |  |  |  | 0 | 0.25 | 0 | 0.18 | 0.34 | 12.96 | 0.18 | 0.26 | 0.31 | 0.8 | 0.05 | 0 | 0.03 | 1.23 | N/S | N/S | N/S | N/S
1996-10-10 | 606 | 7 | 1590 | 896 | 1722 | 910 | 72.81 | 13.8 | 0.03 | 15.72 | N/S | 575 | 442 | N/S | N/S | N/S |  |  |  | 0 | 0.33 | 0.01 | 0.24 | 0.49 | 15.58 | 0.42 | 0.26 | 0.38 | 1.1 | 0.08 | 0 | 0.03 | 1.67 | N/S | N/S | N/S | N/S
1996-10-11 | 418 | 7 | 988 | 486 | 1290 | 484 | 51.45 | 17.33 | 0.15 | 10.65 | N/S | 357 | 220 | N/S | N/S | N/S |  |  |  | 0 | 0.28 | 0 | 0.15 | 0.33 | 12.79 | 0.15 | 0.25 | 0.36 | 1.3 | 0.06 | 0 | 0.02 | 1.15 | N/S | N/S | N/S | N/S
1996-10-12 | 429 | 7.1 | 514 | 284 | 952 | 404 | 44.36 | 14.27 | 0 | 8.79 | N/S | 240 | 156 | N/S | N/S | N/S |  |  |  | 0 | 0.14 | 0.01 | 0.07 | 0.21 | 5.44 | 0.12 | 0.08 | 0.18 | 0.3 | 0.03 | 0 | 0 | 0.54 | N/S | N/S | N/S | N/S
1996-10-13 | 311 | 7.1 | 534 | 296 | 1058 | 416 | 46.13 | 17.15 | 0.06 | 9.72 | N/S | 203 | 130 | N/S | N/S | N/S |  |  |  | 0 | 0.14 | 0 | 0.06 | 0.2 | 5.85 | 0.16 | 0.1 | 0.19 | 0.5 | 0.03 | 0 | 0 | 0.57 | N/S | N/S | N/S | N/S
1996-10-14 | 359 | 7 | 444 | 244 | 1116 | 442 | 52.43 | 21.04 | 0 | 8.64 | N/S | 337 | 244 | 0.019 | 1171 | N/S |  |  |  | 0 | 0.1 | 0 | 0.03 | 0.12 | 3.72 | 0.14 | 0 | 0.13 | 0.4 | 0.02 | 0 | 0 | 0.57 | 0 | 0 | 0 | N/S
1996-10-15 | 269 | 7 | 582 | 300 | 1294 | 486 | 146.98 | 23.3 | 0.05 | 28.48 | 4.03 | 292 | 215 | N/S | N/S | N/S | 123 | 1.1 | 74 | 0 | 0.17 | 0 | 0.07 | 0.25 | 7.11 | 0.13 | 0.14 | 0.22 | 0.7 | 0.03 | 0 | 0.02 | 0.82 | N/S | N/S | N/S | N/S
1996-10-16 | 565 | 6.7 | 942 | 492 | 1578 | 690 | 53.38 | 19.57 | 0.02 | 11.47 | N/S | 417 | 357 | N/S | N/S | 18 |  |  |  | 0 | 0.07 | 0 | 0.06 | 0.06 | 2.25 | 0.23 | 0 | 0.08 | 0.7 | 0.04 | 0 | 0 | 0.24 | N/S | N/S | N/S | N/S
1996-10-17 | 527 | 7 | 460 | 248 | 994 | 426 | 41.49 | 18.23 | 0.76 | 0.84 | N/S | 254 | 200 | N/S | N/S | N/S |  |  |  | 0 | 0.11 | 0 | 0.07 | 0.12 | 4.44 | 0.24 | 0.1 | 0.12 | 0.2 | 0 | 0 | 0 | 0.39 | N/S | N/S | N/S | N/S
1996-10-18 | 506 | 6.9 | 192 | 118 | 706 | 306 | 29.03 | 12.41 | 0.06 | 4.07 | N/S | 125 | 80 | N/S | N/S | N/S |  |  |  | 0 | 0.06 | 0 | 0.03 | 0.08 | 2.4 | 0.45 | 0 | 0.1 | 0.2 | 0.02 | 0 | 0 | 0.46 | N/S | N/S | N/S | N/S
1996-10-19 | 421 | 7.3 | 122 | 78 | 600 | 204 | 34.31 | 14.11 | 0.33 | 5.87 | N/S | 121 | 148 | N/S | N/S | N/S |  |  |  | 0 | 0.04 | 0 | 0.01 | 0.05 | 1.08 | 0.46 | 0 | 0.07 | 0 | 0.02 | 0 | 0 | 0.25 | N/S | N/S | N/S | N/S
1996-10-20 | 312 | 7.3 | 268 | 154 | 804 | 294 | 22.14 | 9.52 | 0.03 | 3.07 | N/S | 158 | 101 | N/S | N/S | N/S |  |  |  | 0 | 0.09 | 0 | 0.03 | 0.08 | 2.9 | 0.29 | 0.06 | 0.11 | 0.1 | 0 | 0 | 0 | 0.33 | N/S | N/S | N/S | N/S
1996-10-21 | 359 | 7.3 | 494 | 334 | 1126 | 524 | 53.46 | 19.68 | 0.02 | 11.19 | N/S | 286 | 199 | 0.013 | 673 | N/S |  |  |  | 0 | 0.13 | 0 | 0.07 | 0.11 | 4.56 | 0.08 | 0.09 | 0.17 | 0.3 | 0 | 0 | 0 | 0.55 | 0 | 0 | 0 | N/S
1996-10-22 | 450 | 7.2 | 776 | 500 | 1358 | 666 | 60.83 | 17.92 | 0.04 | 12.48 | 3.41 | 401 | 295 | N/S | N/S | N/S | 118 | 1.1 | 769 | 0 | 0.18 | 0.01 | 0.18 | 0.2 | 7.35 | 0.1 | 0.08 | 0.27 | 0.2 | 0.03 | 0 | 0 | 0.83 | N/S | N/S | N/S | N/S
1996-10-23 | 401 | 7 | 850 | 580 | 1396 | 714 | 67.38 | 17.24 | 0.03 | 16.56 | N/S | 492 | 240 | N/S | N/S | 7 |  |  |  | 0 | 0.22 | 0.01 | 0.19 | 0.23 | 9 | 0.2 | 0.14 | 0.29 | 0.8 | 0.03 | 0 | 0.02 | 1.11 | N/S | N/S | N/S | N/S
1996-10-24 | 437 | 7.2 | 634 | 352 | 1270 | 486 | 49.8 | 20.1 | 0.05 | 9.29 | N/S | 331 | 356 | N/S | N/S | N/S |  |  |  | 0 | 0.15 | 0 | 0.1 | 0.17 | 7.2 | 0.08 | 0.09 | 0.21 | 0.4 | 0.02 | 0 | 0 | 0.7 | N/S | N/S | N/S | N/S
1996-10-25 | 607 | 7.2 | 182 | 112 | 726 | 288 | 29.23 | 14.36 | 0.13 | 3.78 | N/S | 149 | 92 | N/S | N/S | N/S |  |  |  | 0 | 0.06 | 0 | 0.07 | 0.07 | 1.75 | 0.23 | 0 | 0.08 | 0.1 | 0 | 0 | 0 | 0.3 | N/S | N/S | N/S | N/S
1996-10-26 | 351 | 7.3 | 210 | 138 | 730 | 304 | 31.55 | 17.94 | 0.02 | 6.18 | N/S | 235 | 155 | N/S | N/S | N/S |  |  |  | 0 | 0.06 | 0 | 0.03 | 0.07 | 1.8 | 0.22 | 0 | 0.1 | 0.1 | 0 | 0 | 0 | 0.42 | N/S | N/S | N/S | N/S
1996-10-27 | 279 | 7.3 | 300 | 214 | 886 | 370 | 53.22 | 25.58 | 0.14 | 9.95 | N/S | 239 | 195 | N/S | N/S | N/S |  |  |  | 0 | 0.08 | 0 | 0.06 | 0.08 | 2.25 | 0.15 | 0 | 0.12 | 0.1 | 0 | 0 | 0 | 0.38 | N/S | N/S | N/S | N/S
1996-10-28 | 350 | 7.3 | 380 | 262 | 928 | 370 | 47.81 | 20.19 | 0 | 9.15 | N/S | 268 | 199 | 0.014 | 160 | N/S |  |  |  | 0 | 0.09 | 0 | 0.05 | 0.12 | 3.4 | 0.18 | 0 | 0.14 | 2.1 | 0 | 0 | 0 | 0.39 | 0 | 0 | 0 | N/S
1996-10-29 | 617 | 7.2 | 394 | 262 | 1026 | 438 | 50.55 | 19.51 | 0 | 8.71 | 2.63 | 297 | 174 | N/S | N/S | N/S | 137 | 0.91 | 108 | 0 | 0.1 | 0 | 0.06 | 0.14 | 4.54 | 0.39 | 0.08 | 0.14 | 0.3 | 0.02 | 0 | 0 | 0.94 | N/S | N/S | N/S | N/S
1996-10-30 | 454 | 7.2 | 392 | 216 | 814 | 360 | 30.25 | 12.21 | 0.25 | 5.11 | N/S | 140 | 94 | N/S | N/S | 19 |  |  |  | 0 | 0.1 | 0 | 0.07 | 0.16 | 6.03 | 0.48 | 0.11 | 0.16 | 0.3 | 0 | 0 | 0 | 0.53 | N/S | N/S | N/S | N/S
1996-10-31 | 361 | 7.4 | 636 | 358 | 1228 | 482 | 59.29 | 27.76 | 0.02 | 11.54 | N/S | 350 | 190 | N/S | N/S | N/S |  |  |  | 0 | 0.2 | 0 | 0.11 | 0.25 | 9.39 | 0.31 | 0.14 | 0.25 | 0.6 | 0.03 | 0 | 0 | 0.81 | N/S | N/S | N/S | N/S
Observation | 31 | 31 | 31 | 31 | 31 | 31 | 31 | 31 | 31 | 31 | 5 | 31 | 31 | 4 | 4 | 5 | 5 | 5 | 5 | 31 | 31 | 31 | 31 | 31 | 31 | 31 | 31 | 31 | 31 | 31 | 31 | 31 | 31 | 4 | 4 | 4 | 0
Minimum | 269 | 6.7 | 122 | 78 | 600 | 204 | 22.14 | 9.52 | 0 | 0.84 | 1.37 | 121 | 80 | 0.013 | 107 | 7 | 111 | 0.91 | 67 | 0 | 0.04 | 0 | 0.01 | 0.05 | 1.08 | 0.08 | 0 | 0.07 | 0 | 0 | 0 | 0 | 0.24 | 0 | 0 | 0 | 0
Mean | 427.4516 | 7.0839 | 498.1935 | 294.1935 | 1072.7742 | 451.871 | 49.8848 | 17.8281 | 0.09129 | 9.0529 | 2.818 | 273.9355 | 194 | 0.01675 | 527.75 | 14.4 | 121.8 | 1.078 | 223.4 | 0 | 0.12387 | 0.0012903 | 0.076129 | 0.15355 | 5.1658 | 0.20355 | 0.076774 | 0.16871 | 0.45806 | 0.022903 | 0 | 0.0070968 | 0.66194 | 0 | 0 | 0 | #DIV/0!
Maximum | 617 | 7.4 | 1590 | 896 | 1782 | 910 | 146.98 | 27.76 | 0.76 | 28.48 | 4.03 | 575 | 442 | 0.021 | 1171 | 19 | 137 | 1.18 | 769 | 0 | 0.33 | 0.01 | 0.24 | 0.49 | 15.58 | 0.48 | 0.26 | 0.38 | 2.1 | 0.08 | 0 | 0.03 | 1.98 | 0 | 0 | 0 | 0
1996-11-01 | 402 | 7.2 | 358 | 246 | 920 | 398 | 44.42 | 17.24 | 0.13 | 7.48 | N/S | 308 | 168 | N/S | N/S | N/S |  |  |  | 0 | 0.1 | 0.02 | 0.06 | 0.17 | 3.18 | 0.1 | 0 | 0.14 | 0.2 | 0.02 | 0 | 0 | 0.44 | N/S | N/S | N/S | N/S
1996-11-02 | 478 | 7.2 | 460 | 318 | 960 | 474 | 49.08 | 13.35 | 0.05 | 10.99 | N/S | 317 | 156 | N/S | N/S | N/S |  |  |  | 0 | 0.15 | 0 | 0.1 | 0.23 | 4.56 | 0.13 | 0.1 | 0.22 | 0.4 | 0.02 | 0 | 0.02 | 0.61 | N/S | N/S | N/S | N/S
1996-11-03 | 302 | 7.4 | 352 | 246 | 982 | 418 | 42.74 | 18.78 | 0 | 8.1 | N/S | 246 | 136 | N/S | N/S | N/S |  |  |  | 0 | 0.11 | 0 | 0.05 | 0.15 | 3.29 | 0.16 | 0 | 0.14 | 0.3 | 0.02 | 0 | 0.02 | 0.42 | N/S | N/S | N/S | N/S
1996-11-04 | 345 | 7.6 | 290 | 204 | 1060 | 430 | 51.45 | 28.86 | 0.03 | 9.21 | N/S | 240 | 166 | 0.038 | 181 | N/S |  |  |  | 0 | 0.08 | 0 | 0.04 | 0.11 | 2.58 | 0.12 | 0 | 0.12 | 0.3 | 0.02 | 0 | 0.02 | 0.45 | 0 | 0 | 0 | N/S
1996-11-05 | 338 | 7.4 | 184 | 134 | 794 | 298 | 40.56 | 25.27 | 0.04 | 4.95 | 3.29 | 180 | 158 | N/S | N/S | N/S | 130 | 1.1 | 187 | 0 | 0.06 | 0 | 0.02 | 0.08 | 1.58 | 0.12 | 0 | 0.09 | 0.2 | 0 | 0 | 0 | 0.53 | N/S | N/S | N/S | N/S
1996-11-06 | 576 | 7.5 | 332 | 192 | 872 | 322 | 35.77 | 15.44 | 0 | 6.16 | N/S | 214 | 154 | N/S | N/S | 22 |  |  |  | 0 | 0.08 | 0 | 0.06 | 0.11 | 3.79 | 0.13 | 0 | 0.12 | 0.3 | 0.02 | 0 | 0 | 0.6 | N/S | N/S | N/S | N/S
1996-11-07 | 579 | 7.3 | 392 | 238 | 836 | 308 | 29.02 | 9 | 0.55 | 5.38 | N/S | 263 | 156 | N/S | N/S | N/S |  |  |  | 0 | 0.11 | 0 | 0.07 | 0.18 | 6.07 | 0.15 | 0.09 | 0.16 | 0.3 | 0.02 | 0 | 0 | 0.94 | N/S | N/S | N/S | N/S
1996-11-08 | 417 | 7.3 | 298 | 208 | 822 | 332 | 33.97 | 18.33 | 0.06 | 6.6 | N/S | 238 | 181 | N/S | N/S | N/S |  |  |  | 0 | 0.07 | 0 | 0.05 | 0.11 | 2.99 | 0.32 | 0 | 0.12 | 0.2 | 0.03 | 0 | 0 | 0.71 | N/S | N/S | N/S | N/S
1996-11-09 | 549 | 7.2 | 226 | 184 | 662 | 266 | 31.29 | 15.3 | 0.08 | 4.99 | N/S | 214 | 126 | N/S | N/S | N/S |  |  |  | 0 | 0.06 | 0 | 0.04 | 0.05 | 2.02 | 0.38 | 0 | 0.09 | 0.2 | 0 | 0 | 0 | 0.38 | N/S | N/S | N/S | N/S
1996-11-10 | 555 | 7.4 | 98 | 76 | 560 | 172 | 22.93 | 13.16 | 0.12 | 3.25 | N/S | 130 | 94 | N/S | N/S | N/S |  |  |  | 0 | 0.04 | 0 | 0.01 | 0.05 | 1.31 | 0.38 | 0 | 0.07 | 0 | 0 | 0 | 0 | 0.12 | N/S | N/S | N/S | N/S
1996-11-11 | 325 | 7.2 | 190 | 138 | 782 | 274 | 33.1 | 19.6 | 0.06 | 4.55 | N/S | 240 | 127 | 0.024 | 351 | N/S |  |  |  | 0 | 0.05 | 0 | 0.02 | 0.05 | 1.94 | 0.24 | 0 | 0.08 | 0 | 0.04 | 0 | 0 | 0.61 | 0 | 0 | 0 | N/S
1996-11-12 | 325 | 7.2 | 246 | 182 | 982 | 388 | 44.25 | 27.89 | 0.03 | 5.96 | 2.03 | 308 | 158 | N/S | N/S | N/S | 125 | 1.04 | 117 | 0 | 0.06 | 0 | 0.03 | 0.08 | 1.99 | 0.16 | 0 | 0.08 | 0.3 | 0 | 0 | 0 | 0.98 | N/S | N/S | N/S | N/S
1996-11-13 | 242 | 7.3 | 186 | 126 | 858 | 282 | 48.04 | 34.34 | 0.03 | 6.01 | N/S | 198 | 118 | N/S | N/S | 22 |  |  |  | 0 | 0.06 | 0 | 0.01 | 0.1 | 1.35 | 0.14 | 0 | 0.07 | 0 | 0 | 0 | 0 | 0.47 | N/S | N/S | N/S | N/S
1996-11-14 | 305 | 7.3 | 272 | 160 | 864 | 248 | 41.54 | 20.23 | 0.06 | 7.38 | N/S | 268 | 149 | N/S | N/S | N/S |  |  |  | 0 | 0.09 | 0 | 0.07 | 0.12 | 3.22 | 0.14 | 0.06 | 0.13 | 0.3 | 0 | 0 | 0 | 0.58 | N/S | N/S | N/S | N/S
1996-11-15 | 336 | 7.1 | 222 | 160 | 860 | 316 | 40.94 | 22.16 | 0.07 | 6.17 | N/S | 240 | 0 | N/S | N/S | N/S |  |  |  | 0 | 0.06 | 0 | 0.03 | 0.09 | 1.53 | 0.27 | 0 | 0.08 | 0.2 | 0.02 | 0 | 0.02 | 0.49 | N/S | N/S | N/S | N/S
1996-11-16 | 394 | 7.1 | 262 | 172 | 892 | 322 | 41.27 | 22.04 | 0.07 | 5.84 | N/S | 250 | 175 | N/S | N/S | N/S |  |  |  | 0 | 0.08 | 0 | 0.03 | 0.09 | 2.83 | 0.35 | 0 | 0.11 | 0.2 | 0.02 | 0 | 0 | 0.42 | N/S | N/S | N/S | N/S
1996-11-17 | 359 | 7.1 | 352 | 250 | 972 | 426 | 56.8 | 25.67 | 0.05 | 9.04 | N/S | 291 | 188 | N/S | N/S | N/S |  |  |  | 0 | 0.09 | 0 | 0.05 | 0.11 | 2.66 | 0.27 | 0 | 0.12 | 0.2 | 0.03 | 0 | 0.02 | 0.35 | N/S | N/S | N/S | N/S
1996-11-18 | 305 | 7.2 | 386 | 278 | 1036 | 408 | 49.33 | 22.55 | 1.68 | 8.02 | N/S | 283 | 153 | 0.033 | 395 | N/S |  |  |  | 0 | 0.12 | 0 | 0.05 | 0.17 | 3.46 | 0.33 | 0.06 | 0.13 | 0.2 | 0.03 | 0 | 0.02 | 0.59 | 0 | 0 | 0 | N/S
1996-11-19 | 267 | 7 | 444 | 334 | 1198 | 514 | 50.31 | 27.97 | 0.06 | 7.38 | 4.33 | 386 | 270 | N/S | N/S | N/S | 147 | 1.04 | 176 | 0 | 0.09 | 0 | 0.05 | 0.12 | 2.53 | 0.56 | 0 | 0.14 | 0.1 | 0.03 | 0 | 0.02 | 0.92 | N/S | N/S | N/S | 0
1996-11-20 | 353 | 7.1 | 436 | 260 | 1172 | 454 | 46.62 | 23.86 | 0.04 | 7.5 | N/S | 349 | 232 | N/S | N/S | 27 |  |  |  | 0 | 0.12 | 0 | 0.06 | 0.15 | 4.22 | 0.52 | 0.08 | 0.15 | 0.3 | 0.03 | 0 | 0.02 | 0.87 | N/S | N/S | N/S | N/S
1996-11-21 | 284 | 7.1 | 390 | 300 | 1480 | 502 | 49.99 | 20.34 | 0.05 | 8.81 | N/S | 414 | 225 | N/S | N/S | N/S |  |  |  | 0 | 0.1 | 0 | 0.07 | 0.16 | 3.45 | 0.15 | 0 | 0.15 | 0.2 | 0.03 | 0 | 0.04 | 0.48 | N/S | N/S | N/S | N/S
1996-11-22 | 347 | 6.5 | 712 | 526 | 1724 | 778 | 75.05 | 26.8 | 0.06 | 13.38 | N/S | 575 | 335 | N/S | N/S | N/S |  |  |  | 0 | 0.18 | 0.01 | 0.14 | 0.22 | 6.24 | 0.24 | 0 | 0.25 | 0.5 | 0.03 | 0 | 0.04 | 0.86 | N/S | N/S | N/S | N/S
1996-11-23 | 294 | 7.2 | 318 | 254 | 1060 | 414 | 53.69 | 24.05 | 0.18 | 7.45 | N/S | 354 | 154 | N/S | N/S | N/S |  |  |  | 0 | 0.08 | 0 | 0.06 | 0.1 | 2.6 | 0.16 | 0 | 0.12 | 0.3 | 0.02 | 0 | 0.02 | 0.53 | N/S | N/S | N/S | N/S
1996-11-24 | 442 | 7.3 | 264 | 196 | 940 | 338 | 37.67 | 17.34 | 0.51 | 5.76 | N/S | 198 | 123 | N/S | N/S | N/S |  |  |  | 0 | 0.08 | 0 | 0.05 | 0.09 | 2.58 | 0.14 | 0 | 0.11 | 0.2 | 0.02 | 0 | 0 | 0.29 | N/S | N/S | N/S | N/S
1996-11-25 | 299 | 7.5 | 416 | 312 | 1134 | 446 | 54.69 | 27.18 | 0.05 | 9.26 | N/S | 325 | 181 | 0.028 | 78 | N/S |  |  |  | 0 | 0.09 | 0 | 0.06 | 0.14 | 2.64 | 0.13 | 0 | 0.14 | 0.2 | 0 | 0 | 0 | 0.35 | 0 | 0 | 0 | N/S
1996-11-26 | 294 | 7.3 | 236 | 194 | 1034 | 418 | 86.14 | 27.39 | 0.06 | 6.84 | 2.68 | 249 | 155 | N/S | N/S | N/S | 141 | 0.99 | 152 | 0 | 0.08 | 0 | 0.06 | 0.09 | 2.23 | 0.27 | 0 | 0.1 | 0.4 | 0.02 | 0 | 0.02 | 0.46 | N/S | N/S | N/S | 0
1996-11-27 | 272 | 7 | 726 | 556 | 1526 | 788 | 101.95 | 38.12 | 0 | 15.24 | N/S | 609 | 269 | N/S | N/S | 11 |  |  |  | 0 | 0.18 | 0.01 | 0.16 | 0.23 | 6.6 | 0.47 | 0.08 | 0.25 | 0.5 | 0.05 | 0 | 0.03 | 0.91 | N/S | N/S | N/S | N/S
1996-11-28 | 356 | 7.1 | 274 | 214 | 1046 | 384 | 51.08 | 26.34 | 0.03 | 7.31 | N/S | 245 | 185 | N/S | N/S | N/S |  |  |  | 0 | 0.08 | 0 | 0.04 | 0.1 | 2.02 | 0.25 | 0 | 0.11 | 0.3 | 0.03 | 0 | 0 | 0.28 | N/S | N/S | N/S | N/S
1996-11-29 | 382 | 7 | 1136 | 770 | 1818 | 878 | 91.18 | 25.03 | 0.04 | 20.08 | N/S | 656 | 286 | N/S | N/S | N/S |  |  |  | 0 | 0.32 | 0.01 | 0.2 | 0.45 | 11.48 | 0.35 | 0.14 | 0.31 | 1.2 | 0.07 | 0 | 0.03 | 1.09 | N/S | N/S | N/S | N/S
1996-11-30 | 463 | 7.3 | 1186 | 396 | 2030 | 534 | 47.03 | 20.48 | 0.04 | 7.9 | N/S | 303 | 228 | N/S | N/S | N/S |  |  |  | 0 | 0.34 | 0.01 | 0.11 | 0.39 | 15.06 | 0.27 | 0.32 | 0.38 | 1.3 | 0.04 | 0 | 0.02 | 0.9 | N/S | N/S | N/S | N/S
Observation | 30 | 30 | 30 | 30 | 30 | 30 | 30 | 30 | 30 | 30 | 4 | 30 | 30 | 4 | 4 | 4 | 4 | 4 | 4 | 30 | 30 | 30 | 30 | 30 | 30 | 30 | 30 | 30 | 30 | 30 | 30 | 30 | 30 | 4 | 4 | 4 | 2
Minimum | 242 | 6.5 | 98 | 76 | 560 | 172 | 22.93 | 9 | 0 | 3.25 | 2.03 | 130 | 0 | 0.024 | 78 | 11 | 125 | 0.99 | 117 | 0 | 0.04 | 0 | 0.01 | 0.05 | 1.31 | 0.1 | 0 | 0.07 | 0 | 0 | 0 | 0 | 0.12 | 0 | 0 | 0 | 0
Mean | 372.8333 | 7.2133 | 388.1333 | 260.8 | 1062.5333 | 417.6667 | 49.3967 | 22.4703 | 0.141 | 7.8997 | 3.0825 | 303.0333 | 173.5333 | 0.03075 | 251.25 | 20.5 | 135.75 | 1.0425 | 158 | 0 | 0.107 | 0.002 | 0.061667 | 0.143 | 3.7333 | 0.24667 | 0.031 | 0.14267 | 0.31 | 0.022 | 0 | 0.012 | 0.58767 | 0 | 0 | 0 | 0
Maximum | 579 | 7.6 | 1186 | 770 | 2030 | 878 | 101.95 | 38.12 | 1.68 | 20.08 | 4.33 | 656 | 335 | 0.038 | 395 | 27 | 147 | 1.1 | 187 | 0 | 0.34 | 0.02 | 0.2 | 0.45 | 15.06 | 0.56 | 0.32 | 0.38 | 1.3 | 0.07 | 0 | 0.04 | 1.09 | 0 | 0 | 0 | 0
1996-12-01 | 504 | 7.4 | 358 | 228 | 1156 | 366 | 38.21 | 18.74 | 0.25 | 5.84 | N/S | 268 | 174 | N/S | N/S | N/S |  |  |  | 0 | 0.1 | 0 | 0.07 | 0.13 | 3.77 | 0.08 | 0 | 0.12 | 0.2 | 0.29 | 0 | 0 | 0.4 | N/S | N/S | N/S | N/S
1996-12-02 | 314 | 7.3 | 236 | 138 | 994 | 314 | 35.9 | 19.92 | 0.12 | 5.23 | N/S | 232 | 156 | 0.026 | 428 | N/S |  |  |  | 0 | 0.06 | 0 | 0.02 | 0.09 | 2.12 | 0.12 | 0 | 0.1 | 0.2 | 0.1 | 0 | 0 | 0.21 | 0 | 0 | 0 | N/S
1996-12-03 | 430 | 7.2 | 206 | 158 | 1004 | 352 | 34.09 | 21.78 | 0.04 | 4.87 | 2.15 | 280 | 161 | N/S | N/S | N/S | 169 | 0.92 | 103 | 0 | 0.05 | 0 | 0.03 | 0.08 | 1.44 | 0.15 | 0 | 0.07 | 0 | 0.05 | 0 | 0 | 0.49 | N/S | N/S | N/S | 0
1996-12-04 | 350 | 7.3 | 186 | 148 | 1026 | 400 | 42.96 | 27.46 | 0.05 | 5.8 | N/S | 285 | 144 | N/S | N/S | 19 |  |  |  | 0 | 0.05 | 0 | 0.02 | 0.08 | 1.42 | 0.25 | 0 | 0.07 | 0 | 0.03 | 0 | 0 | 0.3 | N/S | N/S | N/S | N/S
1996-12-05 | 451 | 7.3 | 260 | 194 | 1334 | 314 | 40.37 | 19.96 | 0.86 | 6.47 | N/S | 0 | 149 | N/S | N/S | N/S |  |  |  | 0 | 0.07 | 0 | 0.06 | 0.1 | 2.16 | 0.18 | 0 | 0.1 | 0 | 0.03 | 0 | 0 | 0.27 | N/S | N/S | N/S | N/S
1996-12-06 | 428 | 7.2 | 140 | 112 | 1210 | 264 | 30.5 | 20.14 | 0 | 3.57 | N/S | 186 | 114 | N/S | N/S | N/S |  |  |  | 0 | 0.06 | 0 | 0.02 | 0.05 | 1.28 | 0.34 | 0 | 0.07 | 0.2 | 0.02 | 0 | 0 | 0.35 | N/S | N/S | N/S | N/S
1996-12-07 | 431 | 7.1 | 276 | 192 | 1040 | 410 | 43.53 | 23.86 | 0 | 7.73 | N/S | 633 | 258 | N/S | N/S | N/S |  |  |  | 0 | 0.07 | 0 | 0.05 | 0.06 | 2.32 | 0.32 | 0 | 0.13 | 0.2 | 0.03 | 0 | 0 | 0.38 | N/S | N/S | N/S | N/S
1996-12-08 | 373 | 7.3 | 222 | 184 | 942 | 360 | 40.03 | 23.16 | 0.02 | 6.33 | N/S | 207 | 126 | N/S | N/S | N/S |  |  |  | 0 | 0.07 | 0 | 0.05 | 0.05 | 1.7 | 0.28 | 0 | 0.09 | 0.2 | 0 | 0 | 0 | 0.21 | N/S | N/S | N/S | N/S
1996-12-09 | 349 | 7.4 | 206 | 148 | 898 | 264 | 38.19 | 24.28 | 0 | 5.16 | N/S | 186 | 134 | 0.029 | 320 | N/S |  |  |  | 0 | 0.07 | 0 | 0.03 | 0.06 | 1.79 | 0.22 | 0 | 0.08 | 0.2 | 0 | 0 | 0.02 | 0.22 | 0 | 0 | 0 | N/S
1996-12-10 | 374 | 7.3 | 202 | 166 | 970 | 396 | 41.68 | 26.11 | 0.02 | 5.95 | 3.04 | 249 | 203 | N/S | N/S | N/S | 143 | 1 | 93 | 0 | 0.05 | 0 | 0.02 | 0.05 | 1.19 | 0.16 | 0 | 0.08 | 0.1 | 0.02 | 0 | 0 | 0.43 | N/S | N/S | N/S | 0
1996-12-11 | 631 | 7.3 | 294 | 212 | 934 | 398 | 35.98 | 17.11 | 0.66 | 5.8 | N/S | 219 | 147 | N/S | N/S | 17 |  |  |  | 0 | 0.07 | 0 | 0.04 | 0.08 | 2.47 | 0.12 | 0 | 0.1 | 0.6 | 0 | 0 | 0 | 0.45 | N/S | N/S | N/S | N/S
1996-12-12 | 440 | 7.5 | 386 | 286 | 1082 | 466 | 41.46 | 20.09 | 1.42 | 6.76 | N/S | 305 | 199 | N/S | N/S | N/S |  |  |  | 0 | 0.08 | 0 | 0.05 | 0.09 | 2.63 | 0.11 | 0 | 0.11 | 0.7 | 0 | 0 | 0 | 0.89 | N/S | N/S | N/S | N/S
1996-12-13 | 404 | 7 | 368 | 212 | 1126 | 416 | 50.39 | 20.87 | 0.03 | 9.35 | N/S | 390 | 227 | N/S | N/S | N/S |  |  |  | 0 | 0.11 | 0 | 0.06 | 0.15 | 4.12 | 0.14 | 0.07 | 0.13 | 1.4 | 0.02 | 0 | 0 | 0.53 | N/S | N/S | N/S | N/S
1996-12-14 | 466 | 7.1 | 162 | 126 | 812 | 260 | 32.76 | 16.93 | 0 | 4.37 | N/S | 199 | 134 | N/S | N/S | N/S |  |  |  | 0 | 0.05 | 0 | 0.03 | 0.06 | 1.51 | 0.12 | 0 | 0.07 | 0.2 | 0 | 0 | 0 | 0.28 | N/S | N/S | N/S | N/S
1996-12-15 | 465 | 7.3 | 238 | 166 | 830 | 284 | 28.85 | 16.19 | 0.03 | 4.48 | N/S | 167 | 94 | N/S | N/S | N/S |  |  |  | 0 | 0.05 | 0 | 0.02 | 0.07 | 1.59 | 0.11 | 0 | 0.08 | 0.2 | 0 | 0 | 0 | 0.16 | N/S | N/S | N/S | N/S
1996-12-16 | 357 | 7.3 | 390 | 288 | 1076 | 434 | 43.22 | 23.1 | 0.28 | 9.53 | N/S | 366 | 236 | 0.018 | 843 | N/S |  |  |  | 0 | 0.1 | 0 | 0.07 | 0.12 | 3.32 | 0.15 | 0 | 0.16 | 0.4 | 0.02 | 0 | 0 | 0.75 | 0 | 0 | 0 | N/S
1996-12-17 | 350 | 7.3 | 308 | 240 | 1078 | 448 | 46.33 | 24.32 | 0.03 | 7.67 | 2.9 | 330 | 410 | N/S | N/S | N/S | 153 | 0.98 | 114 | 0 | 0.08 | 0 | 0.04 | 0.09 | 1.93 | 0.24 | 0.07 | 0.12 | 0.2 | 0.02 | 0 | 0 | 0.54 | N/S | N/S | N/S | 0
1996-12-18 | 363 | 7.3 | 180 | 142 | 974 | 328 | 32.92 | 20.85 | 0.02 | 6.53 | N/S | 271 | 167 | N/S | N/S | 11 |  |  |  | 0 | 0.05 | 0 | 0.02 | 0.07 | 1.4 | 0.17 | 0 | 0.09 | 0.2 | 0 | 0 | 0 | 0.54 | N/S | N/S | N/S | N/S
1996-12-19 | 313 | 7.3 | 198 | 170 | 1008 | 344 | 29.24 | 16.62 | 0.03 | 5.99 | N/S | 210 | 136 | N/S | N/S | N/S |  |  |  | 0 | 0.05 | 0 | 0.02 | 0.06 | 1.61 | 0.22 | 0 | 0.09 | 0.2 | 0 | 0 | 0 | 0.94 | N/S | N/S | N/S | N/S
1996-12-20 | 310 | 7.1 | 216 | 166 | 986 | 344 | 33.85 | 17.05 | 0 | 6.43 | N/S | 280 | 143 | N/S | N/S | N/S |  |  |  | 0 | 0.12 | 0 | 0.07 | 0.14 | 3.5 | 0.29 | 0 | 0.17 | 0.3 | 0.02 | 0 | 0 | 1.13 | N/S | N/S | N/S | N/S
1996-12-21 | 295 | 7.3 | 214 | 150 | 950 | 308 | 30.32 | 17.05 | 0.02 | 4.69 | N/S | 196 | 110 | N/S | N/S | N/S |  |  |  | 0 | 0.06 | 0 | 0.02 | 0.09 | 1.64 | 0.1 | 0 | 0.08 | 0.3 | 0.02 | 0 | 0 | 0.32 | N/S | N/S | N/S | N/S
1996-12-22 | 264 | 7.3 | 208 | 168 | 968 | 360 | 40.56 | 27.89 | 0.03 | 6.77 | N/S | 249 | 145 | N/S | N/S | N/S |  |  |  | 0 | 0.06 | 0 | 0.02 | 0.06 | 1.37 | 0.08 | 0 | 0.08 | 0.3 | 0.02 | 0 | 0 | 0.21 | N/S | N/S | N/S | N/S
1996-12-23 | 558 | 7.4 | 232 | 156 | 844 | 278 | 36.03 | 19.13 | 0.04 | 5.8 | N/S | 216 | 127 | 0.013 | 303 | N/S |  |  |  | 0 | 0.07 | 0 | 0.03 | 0.09 | 2.69 | 0.15 | 0 | 0.1 | 0.2 | 0 | 0 | 0 | 0.26 | 0 | 0 | 0 | N/S
1996-12-24 | 448 | 7.3 | 382 | 222 | 986 | 360 | 42.51 | 16.13 | 0.04 | 7.3 | 1.53 | 349 | 251 | N/S | N/S | N/S | 161 | 0.71 | 72 | 0 | 0.12 | 0 | 0.05 | 0.15 | 5.05 | 0.11 | 0.11 | 0.16 | 0.2 | 0.02 | 0 | 0 | 0.43 | N/S | N/S | N/S | 0
1996-12-25 | 588 | 7.4 | 102 | 74 | 734 | 220 | 17.31 | 9.28 | 0.47 | 2.39 | N/S | 120 | 103 | N/S | N/S | 9 |  |  |  | 0 | 0.06 | 0 | 0.02 | 0.06 | 1.63 | 0.11 | 0 | 0.08 | 0.1 | 0 | 0 | 0 | 0.17 | N/S | N/S | N/S | N/S
1996-12-26 | 348 | 7.5 | 118 | 82 | 736 | 248 | 18.46 | 8.92 | 0.4 | 2.85 | N/S | 122 | 82 | N/S | N/S | N/S |  |  |  | 0 | 0.05 | 0 | 0.02 | 0.07 | 1.08 | 0.17 | 0 | 0.07 | 0.1 | 0 | 0 | 0 | 0.19 | N/S | N/S | N/S | N/S
1996-12-27 | 325 | 7.1 | 220 | 170 | 1068 | 338 | 28.23 | 11.28 | 0.03 | 4.58 | N/S | 209 | 150 | N/S | N/S | N/S |  |  |  | 0 | 0.07 | 0 | 0.03 | 0.09 | 1.64 | 0.3 | 0 | 0.1 | 0.2 | 0.03 | 0 | 0 | 0.26 | N/S | N/S | N/S | N/S
1996-12-28 | 300 | 7 | 192 | 164 | 1144 | 326 | 30.91 | 14.22 | 0 | 4.06 | N/S | 370 | 0 | N/S | N/S | N/S |  |  |  | 0 | 0.07 | 0 | 0.02 | 0.07 | 0.96 | 0.27 | 0 | 0.08 | 0 | 0.02 | 0 | 0 | 0.23 | N/S | N/S | N/S | N/S
1996-12-29 | 434 | 7.4 | 188 | 132 | 884 | 226 | 24.45 | 15.89 | 0.16 | 3.77 | N/S | 131 | 73 | N/S | N/S | N/S |  |  |  | 0 | 0.06 | 0 | 0.02 | 0.07 | 1.45 | 0.2 | 0 | 0.09 | 0.1 | 0 | 0 | 0 | 0.18 | N/S | N/S | N/S | N/S
1996-12-30 | 297 | 7.4 | 188 | 142 | 984 | 354 | 34.95 | 21.7 | 0.11 | 4.63 | N/S | 205 | 158 | 0.019 | 78 | N/S |  |  |  | 0 | 0.06 | 0 | 0.02 | 0.08 | 1.1 | 0.3 | 0 | 0.09 | 0.1 | 0.02 | 0 | 0 | 0.26 | 0 | 0 | 0 | N/S
1996-12-31 | N/S | N/S | N/S | N/S | N/S | N/S | N/S | N/S | N/S | N/S | N/S | N/S | N/S | N/S | N/S | N/S |  |  |  | N/S | N/S | N/S | N/S | N/S | N/S | N/S | N/S | N/S | N/S | N/S | N/S | N/S | N/S | N/S | N/S | N/S | N/S
Observation | 30 | 30 | 30 | 30 | 30 | 30 | 30 | 30 | 30 | 30 | 4 | 30 | 30 | 5 | 5 | 4 | 4 | 4 | 4 | 30 | 30 | 30 | 30 | 30 | 30 | 30 | 30 | 30 | 30 | 30 | 30 | 30 | 30 | 5 | 5 | 5 | 4
Minimum | 264 | 7 | 102 | 74 | 734 | 220 | 17.31 | 8.92 | 0 | 2.39 | 1.53 | 0 | 0 | 0.013 | 78 | 9 | 143 | 0.71 | 72 | 0 | 0.05 | 0 | 0.02 | 0.05 | 0.96 | 0.08 | 0 | 0.07 | 0 | 0 | 0 | 0 | 0.16 | 0 | 0 | 0 | 0
Mean | 398.6667 | 7.28 | 235.8667 | 171.2 | 992.6 | 339.3333 | 35.473 | 19.3343 | 0.172 | 5.69 | 2.405 | 247.6667 | 157.0333 | 0.021 | 394.4 | 14 | 156.5 | 0.9025 | 95.5 | 0 | 0.069667 | 0 | 0.034667 | 0.083667 | 2.0627 | 0.18533 | 0.0083333 | 0.098667 | 0.24333 | 0.026 | 0 | 0.00066667 | 0.39933 | 0 | 0 | 0 | 0
Maximum | 631 | 7.5 | 390 | 288 | 1334 | 466 | 50.39 | 27.89 | 1.42 | 9.53 | 3.04 | 633 | 410 | 0.029 | 843 | 19 | 169 | 1 | 114 | 0 | 0.12 | 0 | 0.07 | 0.15 | 5.05 | 0.34 | 0.11 | 0.17 | 1.4 | 0.29 | 0 | 0.02 | 1.13 | 0 | 0 | 0 | 0
MDL |  |  | 4 | 4 | 18 | 18 | 0.03 | 0.01 | 0.02 | 0.03 | 0.03 | 2 | 2 | 0.002 | 4 | 7 |  | 0.05 | 0 | 0.3 | 0.001 | 0.002 | 0.005 | 0.008 | 0.02 | 0.02 | 0.06 | 0.002 | 0.07 | 0.02 | 0.2 | 0.02 | 0.006 | 0.1 | 0.004 | 0.2 | 4
ANNUAL:
Observation | 365 | 365 | 365 | 365 | 365 | 365 | 365 | 365 | 365 | 365 | 52 | 365 | 365 | 53 | 53 | 51 | 52 | 52 | 52 | 365 | 365 | 365 | 365 | 365 | 365 | 365 | 365 | 365 | 365 | 365 | 365 | 365 | 365 | 53 | 53 | 53 | 6
Minimum | 242 | 6.4 | 64 | 34 | 514 | 172 | 10.61 | 2.36 | 0 | 0.84 | 0.44 | 0 | 0 | 0.01 | 13 | 0 | 97 | 0.5 | 58 | 0 | 0.04 | 0 | 0.01 | 0 | 0.66 | 0.04 | 0 | 0.05 | 0 | 0 | 0 | 0 | 0.07 | 0 | 0 | 0 | 0
Mean | 464.5233 | 7.2433 | 424.0027 | 269.6301 | 1129.6822 | 446.8219 | 44.3875 | 18.4356 | 0.31501 | 7.9839 | 2.4537 | 267.0027 | 159.0685 | 0.033491 | 413.6226 | 16.0392 | 145.7885 | 0.94769 | 110.8269 | 0 | 0.1135 | 0.0013123 | 0.075422 | 0.12983 | 4.3823 | 0.24493 | 0.052822 | 0.15725 | 0.40082 | 0.026027 | 0 | 0.0058356 | 0.55471 | 0.0043396 | 0.00030189 | 0.0056604 | 0
Maximum | 919 | 8 | 3670 | 2116 | 4226 | 2296 | 180.3 | 42.91 | 6 | 44.78 | 5.06 | 1022 | 460 | 0.129 | 2808 | 104 | 287 | 1.39 | 769 | 0 | 1.19 | 0.03 | 1.63 | 1.25 | 48.39 | 1.31 | 0.91 | 1.22 | 6.7 | 0.29 | 0 | 0.14 | 4.77 | 0.13 | 0.009 | 0.3 | 0
Std Dev | 144.0633 | 0.18705 | 344.6311 | 201.9947 | 405.9574 | 222.4517 | 22.1942 | 7.5426 | 0.72924 | 4.835 | 1.0412 | 136.5538 | 74.757 | 0.019547 | 595.9395 | 15.4168 | 38.2932 | 0.17575 | 98.8194 | 0 | 0.093003 | 0.0039829 | 0.10644 | 0.13513 | 4.5834 | 0.1449 | 0.097488 | 0.10162 | 0.56269 | 0.0286 | 0 | 0.013675 | 0.51144 | 0.022318 | 0.0015515 | 0.041208 | 0

## Southwest Raw 1997
| FLOW | pH | SS | VSS | TS | TVS | TKN | NH3-N | NO2+NO3-N | P-TOT | P-SOL | BOD5 | CBOD5 | CN | PHENOL | FOG | Cl | F | SO4 | As | Ba | Cd | Cr | Cu | Fe | Sol Fe | Pb | Mn | Hg | Ni | Se | Ag | Zn | Sb | Be | Tl | Cr+6
Date | MGD |  | mg/L | mg/L | mg/L | mg/L | mg/L | mg/L | mg/L | mg/L | mg/L | mg/L | mg/L | mg/L | ug/L | mg/L | mg/L | mg/L | mg/L | mg/L | mg/L | mg/L | mg/L | mg/L | mg/L | mg/L | mg/L | mg/L | ug/L | mg/L | mg/L | mg/L | mg/L | mg/L | mg/L | mg/L | ug/L
1997-01-01 | 275 | 7.1 | 198 | 148 | 1010 | 354 | 31.09 | 18.47 | 0.02 | 3.75 | N/S | 210 | 157 | N/S | N/S | 11 |  |  |  | 0 | 0.05 | 0 | 0.02 | 0.06 | 0.96 | 0.18 | 0 | 0.08 | 0.1 | 0.02 | 0 | 0 | 0.15 | N/S | N/S | N/S | N/S
1997-01-02 | 299 | 7.2 | 260 | 218 | 1088 | 340 | 54.4 | 26.3 | 0 | 7.85 | N/S | 266 | 148 | N/S | N/S | N/S |  |  |  | 0 | 0.06 | 0 | 0.02 | 0.08 | 1.28 | 0.2 | 0 | 0.09 | 0.2 | 0.01 | 0 | 0.01 | 0.28 | N/S | N/S | N/S | N/S
1997-01-03 | 383 | 7 | 142 | 104 | 896 | 266 | 52.44 | 31.7 | 0.1 | 5.91 | N/S | 182 | 145 | N/S | N/S | N/S |  |  |  | 0 | 0.06 | 0 | 0.02 | 0.08 | 1.34 | 0.19 | 0 | 0.09 | 0.3 | 0.02 | 0 | 0.01 | 0.2 | N/S | N/S | N/S | N/S
1997-01-04 | 550 | 7.1 | 1718 | 884 | 2216 | 952 | 87.83 | 18.97 | 0.02 | 19.31 | N/S | 0 | 385 | N/S | N/S | N/S |  |  |  | 0 | 0.38 | 0.01 | 0.14 | 0.46 | 17.13 | 0.38 | 0.34 | 0.44 | 1.9 | 0.09 | 0 | 0.03 | 1.35 | N/S | N/S | N/S | N/S
1997-01-05 | 489 | 7.2 | 1370 | 740 | 2184 | 958 | 54.15 | 17.05 | 0.36 | 7.76 | N/S | 634 | 293 | N/S | N/S | N/S |  |  |  | 0 | 0.31 | 0.01 | 0.13 | 0.4 | 15.72 | 0.22 | 0.27 | 0.36 | 1.1 | 0.07 | 0 | 0.02 | 1.22 | N/S | N/S | N/S | N/S
1997-01-06 | 340 | 7 | 1204 | 886 | 2628 | 1620 | 77.65 | 17.14 | 0.2 | 14.57 | N/S | 573 | 357 | 0.037 | 156 | N/S |  |  |  | 0 | 0.21 | 0.01 | 0.1 | 0.26 | 9.93 | 0.21 | 0.17 | 0.26 | 0.4 | 0.08 | 0 | 0 | 0.81 | 0 | 0 | 0 | N/S
1997-01-07 | 352 | 7.4 | 252 | 194 | 1030 | 390 | 31.04 | 14.47 | 0.35 | 4.33 | 0.89 | 257 | 185 | N/S | N/S | N/S | 156 | 0.89 | 90 | 0 | 0.06 | 0 | 0.02 | 0.06 | 1.47 | 0.16 | 0.06 | 0.08 | 0 | 0.01 | 0 | 0 | 0.2 | N/S | N/S | N/S | 0
1997-01-08 | 333 | 7.5 | 162 | 118 | 866 | 294 | 26.1 | 13.94 | 0.17 | 3.87 | N/S | 183 | 155 | N/S | N/S | 15 |  |  |  | 0 | 0.05 | 0 | 0.01 | 0.03 | 0.97 | 0.16 | 0 | 0.08 | 0 | 0.02 | 0 | 0 | 0.14 | N/S | N/S | N/S | N/S
1997-01-09 | 324 | 7.4 | 268 | 190 | 1522 | 432 | 31.63 | 16.59 | 0.03 | 4.26 | N/S | 290 | 236 | N/S | N/S | N/S |  |  |  | 0 | 0.07 | 0 | 0.02 | 0.07 | 1.71 | 0.27 | 0 | 0.11 | 0 | 0.02 | 0 | 0 | 0.21 | N/S | N/S | N/S | N/S
1997-01-10 | 361 | 7 | 226 | 160 | 1744 | 310 | 42.4 | 19.58 | 0.03 | 5.1 | N/S | 248 | 189 | N/S | N/S | N/S |  |  |  | 0 | 0.08 | 0 | 0.02 | 0.09 | 2.36 | 0.37 | 0 | 0.13 | 0.2 | 0.02 | 0 | 0 | 0.34 | N/S | N/S | N/S | N/S
1997-01-11 | 320 | 7 | 224 | 184 | 1402 | 324 | 33.96 | 17.51 | 0.02 | 4.96 | N/S | 242 | 172 | N/S | N/S | N/S |  |  |  | 0 | 0.06 | 0 | 0.03 | 0.08 | 1.22 | 0.09 | 0 | 0.1 | 0.2 | 0.02 | 0 | 0.02 | 0.47 | N/S | N/S | N/S | N/S
1997-01-12 | 275 | 7 | 1064 | 850 | 1962 | 1066 | 79.59 | 21.35 | 0 | 15.2 | N/S | 717 | 326 | N/S | N/S | N/S |  |  |  | 0 | 0.2 | 0 | 0.15 | 0.27 | 6.59 | 0.1 | 0.08 | 0.32 | 0.5 | 0.04 | 0 | 0.03 | 0.71 | N/S | N/S | N/S | N/S
1997-01-13 | 278 | 7.2 | 258 | 206 | 1000 | 348 | 32.62 | 16.44 | 0.02 | 5.48 | N/S | 265 | 161 | 0.023 | 183 | N/S |  |  |  | 0 | 0.07 | 0 | 0.03 | 0.1 | 1.62 | 0.11 | 0 | 0.11 | 0.2 | 0.02 | 0 | 0.02 | 0.22 | 0 | 0 | 0 | N/S
1997-01-14 | 306 | 7.3 | 230 | 178 | 986 | 332 | 29.3 | 14.94 | 0.14 | 4.78 | 1.38 | 194 | 146 | N/S | N/S | N/S | 158 | 0.97 | 81 | 0 | 0.06 | 0 | 0.03 | 0.1 | 1.36 | 0.22 | 0 | 0.09 | 0.1 | 0.03 | 0 | 0.02 | 0.31 | N/S | N/S | N/S | 0
1997-01-15 | 299 | 7.2 | 370 | 288 | 1262 | 476 | 35.1 | 16.13 | 0.03 | 6.48 | N/S | 324 | 205 | N/S | N/S | 19 |  |  |  | 0 | 0.08 | 0 | 0.06 | 0.09 | 2.44 | 0.22 | 0 | 0.13 | 0.2 | 0.02 | 0 | 0.02 | 0.38 | N/S | N/S | N/S | N/S
1997-01-16 | 297 | 7.2 | 228 | 164 | 1814 | 376 | 31.22 | 21.07 | 0.07 | 4.97 | N/S | 244 | 197 | N/S | N/S | N/S |  |  |  | 0 | 0.06 | 0 | 0.03 | 0.06 | 1.24 | 0.21 | 0 | 0.08 | 0.2 | 0.02 | 0 | 0.01 | 0.32 | N/S | N/S | N/S | N/S
1997-01-17 | 332 | 6.9 | 196 | 150 | 1168 | 320 | 28.34 | 18.17 | 0.03 | 3.8 | N/S | 350 | 233 | N/S | N/S | N/S |  |  |  | 0 | 0.05 | 0 | 0.02 | 0.04 | 1.15 | 0.33 | 0 | 0.08 | 0 | 0.02 | 0 | 0.01 | 0.27 | N/S | N/S | N/S | N/S
1997-01-18 | 360 | 7 | 164 | 110 | 1104 | 300 | 28.68 | 16.87 | 0.04 | 4.74 | N/S | 217 | 170 | N/S | N/S | N/S |  |  |  | 0 | 0.07 | 0 | 0.03 | 0.1 | 1.74 | 0.35 | 0 | 0.09 | 0.1 | 0 | 0 | 0.01 | 0.31 | N/S | N/S | N/S | N/S
1997-01-19 | 303 | 6.7 | 138 | 102 | 950 | 344 | 24.97 | 15.3 | 0.18 | 3.18 | N/S | 208 | 173 | N/S | N/S | N/S |  |  |  | 0 | 0.04 | 0 | 0.01 | 0.04 | 0.72 | 0.24 | 0 | 0.06 | 0 | 0 | 0 | 0.01 | 0.1 | N/S | N/S | N/S | N/S
1997-01-20 | 285 | 7.4 | 136 | 108 | 1002 | 262 | 31.17 | 18.89 | 0.1 | 3.87 | N/S | 166 | 131 | 0.018 | 696 | N/S |  |  |  | 0 | 0.05 | 0 | 0.02 | 0.05 | 0.85 | 0.14 | 0 | 0.07 | 0 | 0 | 0 | 0.01 | 0.2 | 0 | 0 | 0 | N/S
1997-01-21 | 486 | 7.2 | 234 | 172 | 1558 | 312 | 34.86 | 18.53 | 0.02 | 4.83 | 1.81 | 212 | 160 | N/S | N/S | N/S | 517 | 0.96 | 100 | 0 | 0.07 | 0 | 0.03 | 0.06 | 1.76 | 0.16 | 0.04 | 0.09 | 0.3 | 0.01 | 0 | 0 | 0.23 | N/S | N/S | N/S | 0
1997-01-22 | 703 | 7.2 | 638 | 434 | 1854 | 546 | 45.36 | 10.71 | 1.42 | 10.46 | N/S | 395 | 240 | N/S | N/S | 44 |  |  |  | 0 | 0.14 | 0 | 0.12 | 0.15 | 5.97 | 0.11 | 0.07 | 0.23 | 0.2 | 0.03 | 0 | 0.02 | 0.56 | N/S | N/S | N/S | N/S
1997-01-23 | 502 | 7.3 | 1952 | 884 | 3104 | 1078 | 72.43 | 16.9 | 0.67 | 16.86 | N/S | 617 | 355 | N/S | N/S | N/S |  |  |  | 0 | 0.43 | 0.01 | 0.22 | 0.5 | 19.49 | 0.06 | 0.34 | 0.56 | 1 | 0.07 | 0 | 0.03 | 1.44 | N/S | N/S | N/S | N/S
1997-01-24 | 522 | 7.3 | 616 | 418 | 1786 | 494 | 41.45 | 16.57 | 0 | 6.69 | N/S | 292 | 198 | N/S | N/S | N/S |  |  |  | 0 | 0.15 | 0 | 0.08 | 0.27 | 7.43 | 0.17 | 0.05 | 0.19 | 0.9 | 0.04 | 0 | 0 | 0.85 | N/S | N/S | N/S | N/S
1997-01-25 | 514 | 7.3 | 256 | 188 | 1984 | 324 | 30.97 | 13.9 | 0 | 4.38 | N/S | 196 | 132 | N/S | N/S | N/S |  |  |  | 0 | 0.09 | 0 | 0.05 | 0.11 | 2.34 | 0.17 | 0.05 | 0.13 | 0.2 | 0.02 | 0 | 0 | 0.55 | N/S | N/S | N/S | N/S
1997-01-26 | 518 | 7.4 | 236 | 180 | 1814 | 298 | 29.77 | 13.42 | 0.06 | 4.2 | N/S | 186 | 132 | N/S | N/S | N/S |  |  |  | 0 | 0.07 | 0 | 0.05 | 0.08 | 1.86 | 0.22 | 0 | 0.1 | 0 | 0.01 | 0 | 0 | 0.27 | N/S | N/S | N/S | N/S
1997-01-27 | 436 | 7.4 | 338 | 260 | 1850 | 376 | 42.34 | 15.42 | 0.17 | 5.88 | N/S | 219 | 138 | 0.033 | 179 | N/S |  |  |  | 0 | 0.08 | 0 | 0.04 | 0.09 | 2.33 | 0.19 | 0 | 0.12 | 0.2 | 0.02 | 0 | 0 | 0.29 | 0 | 0 | 0 | N/S
1997-01-28 | 201 | 7.4 | 472 | 362 | 2140 | 574 | 54.68 | 25.4 | 0.12 | 8.61 | 2.64 | 371 | 215 | N/S | N/S | N/S | 670 | 0.88 | 110 | 0 | 0.11 | 0 | 0.08 | 0.18 | 3.9 | 0.19 | 0 | 0.17 | 0.3 | 0.02 | 0 | 0 | 0.49 | N/S | N/S | N/S | 0
1997-01-29 | 184 | 7.4 | 464 | 378 | 1440 | 554 | 43.58 | 29.8 | 0.38 | 7.69 | N/S | 374 | 197 | N/S | N/S | S/X |  |  |  | 0 | 0.09 | 0 | 0.08 | 0.15 | 3.31 | 0.37 | 0 | 0.15 | 0.2 | 0.02 | 0 | 0 | 0.53 | N/S | N/S | N/S | S/X
1997-01-30 | 380 | 7.4 | 538 | 410 | 1398 | 516 | 62.68 | 25.31 | 0.02 | 11.21 | N/S | 450 | 260 | N/S | N/S | 29 |  |  |  | 0 | 0.07 | 0 | 0.05 | 0.13 | 2.27 | 0.28 | 0 | 0.14 | 0.1 | 0.02 | 0 | 0 | 0.33 | N/S | N/S | N/S | N/S
1997-01-31 | 528 | 7.1 | 878 | 638 | 2552 | 824 | 81.08 | 12.8 | 0 | 14.25 | N/S | 725 | 243 | N/S | N/S | N/S |  |  |  | 0 | 0.18 | 0 | 0.47 | 0.24 | 7.66 | 0.49 | 0.12 | 0.28 | 0.4 | 0.04 | 0 | 0.02 | 0.72 | N/S | N/S | N/S | N/S
Observation | 31 | 31 | 31 | 31 | 31 | 31 | 31 | 31 | 31 | 31 | 4 | 31 | 31 | 4 | 4 | 5 | 4 | 4 | 4 | 31 | 31 | 31 | 31 | 31 | 31 | 31 | 31 | 31 | 31 | 31 | 31 | 31 | 31 | 4 | 4 | 4 | 4
Minimum | 184 | 6.7 | 136 | 102 | 866 | 262 | 24.97 | 10.71 | 0 | 3.18 | 0.89 | 0 | 131 | 0.018 | 156 | 11 | 156 | 0.88 | 81 | 0 | 0.04 | 0 | 0.01 | 0.03 | 0.72 | 0.06 | 0 | 0.06 | 0 | 0 | 0 | 0 | 0.1 | 0 | 0 | 0 | 0
Mean | 378.5484 | 7.2 | 497.7419 | 332.4516 | 1590.7742 | 514.8387 | 44.609 | 18.3755 | 0.15387 | 7.3945 | 1.68 | 316.3548 | 207.5484 | 0.02775 | 303.5 | 23.6 | 375.25 | 0.925 | 95.25 | 0 | 0.11452 | 0.0012903 | 0.070323 | 0.14452 | 4.1974 | 0.21806 | 0.05129 | 0.16161 | 0.30645 | 0.026774 | 0 | 0.0096774 | 0.46613 | 0 | 0 | 0 | 0
Maximum | 703 | 7.5 | 1952 | 886 | 3104 | 1620 | 87.83 | 31.7 | 1.42 | 19.31 | 2.64 | 725 | 385 | 0.037 | 696 | 44 | 670 | 0.97 | 110 | 0 | 0.43 | 0.01 | 0.47 | 0.5 | 19.49 | 0.49 | 0.34 | 0.56 | 1.9 | 0.09 | 0 | 0.03 | 1.44 | 0 | 0 | 0 | 0
1997-02-01 | 344 | 7.2 | 274 | 212 | 1946 | 326 | 40.23 | 16.63 | 0.72 | 5.88 | N/S | 226 | 137 | N/S | N/S | N/S |  |  |  | 0 | 0.09 | 0 | 0.05 | 0.09 | 2.39 | 0.13 | 0.05 | 0.12 | 0.3 | 0.01 | 0 | 0.02 | 0.29 | N/S | N/S | N/S | N/S
1997-02-02 | 432 | 7.3 | 162 | 112 | 1338 | 246 | 24.89 | 10.52 | 2.73 | 2.45 | N/S | 79 | 52 | N/S | N/S | N/S |  |  |  | 0 | 0.06 | 0 | 0.02 | 0.07 | 1.59 | 0.16 | 0 | 0.06 | 0.2 | 0 | 0 | 0.01 | 0.27 | N/S | N/S | N/S | N/S
1997-02-03 | 386 | 7.4 | 338 | 274 | 1158 | 384 | 34.84 | 15.37 | 0 | 5.48 | N/S | 249 | 128 | 0.027 | 202 | N/S |  |  |  | 0 | 0.07 | 0 | 0.05 | 0.07 | 2.11 | 0.14 | 0 | 0.1 | 0 | 0.02 | 0 | 0.01 | 0.5 | 0 | 0 | 0 | N/S
1997-02-04 | 688 | 7.3 | 462 | 360 | 1524 | 462 | 57.1 | 12.19 | 1.19 | 10.58 | 1.49 | 319 | 109 | N/S | N/S | N/S | 431 | 0.64 | 84 | 0 | 0.12 | 0.01 | 0.12 | 0.17 | 4.73 | 0.28 | 0.07 | 0.16 | 0.4 | 0.03 | 0 | 0.02 | 0.77 | N/S | N/S | N/S | 0
1997-02-05 | 474 | 7.3 | 196 | 134 | 1374 | 334 | 27.76 | 14.07 | 2.04 | 4 | N/S | 144 | 104 | N/S | N/S | 20 |  |  |  | 0 | 0.07 | 0 | 0.03 | 0.05 | 1.68 | 0.18 | 0.05 | 0.08 | 0 | 0.01 | 0 | 0.01 | 0.23 | N/S | N/S | N/S | N/S
1997-02-06 | 346 | 7.4 | 182 | 128 | 1252 | 292 | 37.47 | 24.1 | 0.59 | 4.93 | N/S | 192 | 106 | N/S | N/S | N/S |  |  |  | 0 | 0.06 | 0 | 0.03 | 0.07 | 1.35 | 0.26 | 0 | 0.07 | 0 | 0.01 | 0 | 0.01 | 0.32 | N/S | N/S | N/S | N/S
1997-02-07 | 312 | 7.1 | 348 | 252 | 1410 | 514 | 54.07 | 33.09 | 0 | 8.41 | N/S | 338 | 250 | N/S | N/S | N/S |  |  |  | 0 | 0.06 | 0 | 0.03 | 0.36 | 1.78 | 0.52 | 0.1 | 0.09 | 0 | 0.01 | 0 | 0.01 | 0.67 | N/S | N/S | N/S | N/S
1997-02-08 | 411 | 7.2 | 218 | 164 | 1064 | 316 | 46.87 | 29.14 | 0 | 5.22 | N/S | 210 | 137 | N/S | N/S | N/S |  |  |  | 0 | 0.06 | 0 | 0.03 | 0.05 | 1.23 | 0.46 | 0 | 0.08 | 0 | 0.01 | 0 | 0.01 | 0.15 | N/S | N/S | N/S | N/S
1997-02-09 | 330 | 7.2 | 392 | 276 | 1464 | 488 | 40.03 | 27.25 | 0.27 | 7.28 | N/S | 232 | 149 | N/S | N/S | N/S |  |  |  | 0 | 0.1 | 0 | 0.06 | 0.09 | 3.3 | 0.57 | 0 | 0.13 | 0.2 | 0.01 | 0 | 0.01 | 0.28 | N/S | N/S | N/S | N/S
1997-02-10 | 275 | 7.2 | 250 | 208 | 1152 | 356 | 49.98 | 30.67 | 0.24 | 6.69 | N/S | 230 | 147 | 0.024 | 100 | N/S |  |  |  | 0 | 0.06 | 0 | 0.04 | 0.04 | 1.62 | 0.17 | 0 | 0.09 | 0.1 | 0.01 | 0 | 0 | 0.16 | 0 | 0 | 0 | N/S
1997-02-11 | 279 | 7.3 | 266 | 208 | 1198 | 398 | 51.01 | 31.1 | 0 | 6.45 | 3.27 | 259 | 158 | N/S | N/S | N/S | 242 | 0.99 | 145 | 0 | 0.07 | 0 | 0.04 | 0.07 | 2.03 | 0.22 | 0 | 0.1 | 0 | 0.02 | 0 | 0.01 | 0.22 | N/S | N/S | N/S | 0
1997-02-12 | 307 | 7.3 | 510 | 400 | 1680 | 552 | 38.54 | 17.2 | 1.17 | 8.05 | N/S | 343 | 189 | N/S | N/S | 22 |  |  |  | 0 | 0.09 | 0 | 0.06 | 0.1 | 2.77 | 0.14 | 0 | 0.12 | 0.3 | 0.03 | 0 | 0.01 | 0.42 | N/S | N/S | N/S | N/S
1997-02-13 | 188 | 7.2 | 304 | 236 | 1732 | 374 | 40.76 | 19.78 | 0.06 | 15.43 | N/S | 248 | 154 | N/S | N/S | N/S |  |  |  | 0 | 0.07 | 0 | 0.04 | 0.14 | 1.58 | 0.19 | 0 | 0.1 | 0.2 | 0.03 | 0 | 0.01 | 0.36 | N/S | N/S | N/S | N/S
1997-02-14 | 69 | 7.4 | 298 | 226 | 1344 | 400 | 59.74 | 36.8 | 0.02 | 9.98 | N/S | 249 | 160 | N/S | N/S | N/S |  |  |  | 0 | 0.06 | 0 | 0.03 | 0.12 | 1.53 | 0.39 | 0 | 0.11 | 1 | 0.06 | 0 | 0.06 | 0.21 | N/S | N/S | N/S | N/S
1997-02-15 | 413 | 7.3 | 512 | 376 | 1392 | 514 | 46.74 | 26.71 | 0.03 | 8.26 | N/S | 248 | 158 | N/S | N/S | N/S |  |  |  | 0 | 0.1 | 0 | 0.05 | 0.09 | 3.46 | 0.21 | 0 | 0.13 | 0.5 | 0.03 | 0 | 0.01 | 0.34 | N/S | N/S | N/S | N/S
1997-02-16 | 287 | 7.2 | 362 | 272 | 1632 | 414 | 40.22 | 19.88 | 0 | 7.38 | N/S | 253 | 130 | N/S | N/S | N/S |  |  |  | 0 | 0.08 | 0 | 0.05 | 0.18 | 2.1 | 0.17 | 0 | 0.12 | 1.9 | 0.05 | 0 | 0.07 | 0.21 | N/S | N/S | N/S | N/S
1997-02-17 | 389 | 7.3 | 220 | 184 | 1950 | 360 | 32.01 | 19.26 | 0.16 | 6.04 | N/S | 225 | 136 | 0.027 | 187 | N/S |  |  |  | 0 | 0.06 | 0 | 0.15 | 0.09 | 1.11 | 0.45 | 0 | 0.08 | 1.1 | 0.05 | 0 | 0.06 | 0.15 | 0 | 0 | 0 | N/S
1997-02-18 | 470 | 7.4 | 178 | 132 | 1684 | 332 | 34.76 | 20.49 | 0.37 | 5.31 | 2.04 | 221 | 146 | N/S | N/S | N/S | 596 | 0.74 | 119 | 0 | 0.05 | 0 | 0.04 | 0.05 | 1.18 | 0.2 | 0 | 0.08 | 0.3 | 0.01 | 0 | 0.01 | 0.13 | N/S | N/S | N/S | 0
1997-02-19 | 458 | 7.5 | 290 | 180 | 1496 | 364 | 41.17 | 24.54 | 0.19 | 6.17 | N/S | 190 | 154 | N/S | N/S | 20 |  |  |  | 0 | 0.09 | 0 | 0.04 | 0.1 | 3.19 | 0.13 | 0.06 | 0.11 | 0.3 | 0.02 | 0 | 0.01 | 0.26 | N/S | N/S | N/S | N/S
1997-02-20 | 592 | 7.5 | 168 | 132 | 1254 | 360 | 35.93 | 19.95 | 0.1 | 4.75 | N/S | 177 | 146 | N/S | N/S | N/S |  |  |  | 0 | 0.06 | 0 | 0.02 | 0.05 | 1.31 | 0.24 | 0 | 0.07 | 0.1 | 0.02 | 0 | 0.01 | 0.12 | N/S | N/S | N/S | N/S
1997-02-21 | 947 | 7.2 | 988 | 618 | 1712 | 846 | 67.9 | 8.28 | 1.74 | 16.93 | N/S | 263 | 210 | N/S | N/S | N/S |  |  |  | 0 | 0.22 | 0 | 0.21 | 0.23 | 9.21 | 0.43 | 0.16 | 0.32 | 0.9 | 0.03 | 0 | 0.02 | 0.69 | N/S | N/S | N/S | N/S
1997-02-22 | 956 | 7.4 | 536 | 346 | 1682 | 540 | 20.33 | 7.46 | 2.7 | 4.58 | N/S | 230 | 50 | N/S | N/S | N/S |  |  |  | 0 | 0.13 | 0.01 | 0.12 | 0.15 | 5.34 | 0.41 | 0.06 | 0.19 | 0.3 | 0.03 | 0 | 0.01 | 0.48 | N/S | N/S | N/S | N/S
1997-02-23 | 936 | 7.4 | 320 | 214 | 1448 | 386 | 33.22 | 9.03 | 3.58 | 6.72 | N/S | 206 | 85 | N/S | N/S | N/S |  |  |  | 0 | 0.07 | 0 | 0.02 | 0.06 | 2.35 | 0.39 | 0.04 | 0.08 | 0.1 | 0 | 0 | 0.01 | 0.17 | N/S | N/S | N/S | N/S
1997-02-24 | 833 | 7.5 | 286 | 188 | 1234 | 378 | 31.5 | 10.54 | 2.42 | 6.85 | N/S | 177 | 70 | 0.01 | 51 | N/S |  |  |  | 0 | 0.08 | 0 | 0.05 | 0 | 2.92 | 0.17 | 0 | 0.13 | 0.2 | 0.01 | 0 | 0.01 | 0.2 | 0 | 0 | 0 | N/S
1997-02-25 | 898 | 7.4 | 504 | 296 | 1456 | 566 | 36.59 | 7.15 | 1.87 | 8.66 | 0.79 | 233 | 95 | N/S | N/S | N/S | 290 | 0.68 | 60 | 0 | 0.12 | 0 | 0.09 | 0.05 | 5.69 | 0.13 | 0.04 | 0.2 | 0.3 | 0.02 | 0 | 0.01 | 0.4 | N/S | N/S | N/S | 0
1997-02-26 | 919 | 7.4 | 204 | 136 | 994 | 264 | 20.73 | 9.31 | 1.57 | 5.38 | N/S | 162 | 87 | N/S | N/S | 22 |  |  |  | 0 | 0.06 | 0 | 0.03 | 0 | 2.08 | 0.23 | 0 | 0.09 | 0.2 | 0 | 0 | 0 | 0.16 | N/S | N/S | N/S | N/S
1997-02-27 | 925 | 7.4 | 636 | 400 | 1334 | 514 | 40.38 | 8.88 | 2.13 | 11.23 | N/S | 349 | 148 | N/S | N/S | N/S |  |  |  | 0 | 0.12 | 0 | 0.11 | 0.03 | 6.25 | 0.28 | 0 | 0.29 | 0.2 | 0.02 | 0 | 0.01 | 0.37 | N/S | N/S | N/S | N/S
1997-02-28 | 930 | 7.3 | 178 | 112 | 1152 | 398 | 20.87 | 8.85 | 0.02 | 4.31 | N/S | 152 | 81 | N/S | N/S | N/S |  |  |  | 0 | 0.05 | 0 | 0.01 | 0 | 0.95 | 0.2 | 0 | 0.07 | 0.1 | 0.01 | 0 | 0 | 0.08 | N/S | N/S | N/S | N/S
Observation | 28 | 28 | 28 | 28 | 28 | 28 | 28 | 28 | 28 | 28 | 4 | 28 | 28 | 4 | 4 | 4 | 4 | 4 | 4 | 28 | 28 | 28 | 28 | 28 | 28 | 28 | 28 | 28 | 28 | 28 | 28 | 28 | 28 | 4 | 4 | 4 | 4
Minimum | 69 | 7.1 | 162 | 112 | 994 | 246 | 20.33 | 7.15 | 0 | 2.45 | 0.79 | 79 | 50 | 0.01 | 51 | 20 | 242 | 0.64 | 60 | 0 | 0.05 | 0 | 0.01 | 0 | 0.95 | 0.13 | 0 | 0.06 | 0 | 0 | 0 | 0 | 0.08 | 0 | 0 | 0 | 0
Mean | 528.3571 | 7.3214 | 342.2143 | 242 | 1430.5714 | 417.0714 | 39.4871 | 18.5086 | 0.92536 | 7.2643 | 1.8975 | 228.7143 | 131.2857 | 0.022 | 135 | 21 | 389.75 | 0.7625 | 102 | 0 | 0.083214 | 0.00071429 | 0.057857 | 0.091786 | 2.7439 | 0.26607 | 0.0225 | 0.12036 | 0.32857 | 0.02 | 0 | 0.015714 | 0.3075 | 0 | 0 | 0 | 0
Maximum | 956 | 7.5 | 988 | 618 | 1950 | 846 | 67.9 | 36.8 | 3.58 | 16.93 | 3.27 | 349 | 250 | 0.027 | 202 | 22 | 596 | 0.99 | 145 | 0 | 0.22 | 0.01 | 0.21 | 0.36 | 9.21 | 0.57 | 0.16 | 0.32 | 1.9 | 0.06 | 0 | 0.07 | 0.77 | 0 | 0 | 0 | 0
1997-03-01 | 953 | 7.4 | 152 | 98 | 996 | 248 | 19.21 | 9.09 | 1.53 | 3.83 | N/S | 94 | 30 | N/S | N/S | N/S |  |  |  | 0 | 0.06 | 0 | 0.03 | 0 | 1.48 | 0.04 | 0 | 0.08 | 0.1 | 0.01 | 0 | 0.01 | 0.12 | N/S | N/S | N/S | N/S
1997-03-02 | 950 | 7.5 | 80 | 58 | 1006 | 272 | 16.6 | 9.25 | 2.01 | 3.41 | N/S | 76 | 61 | N/S | N/S | N/S |  |  |  | 0 | 0.05 | 0 | 0.01 | 0 | 0.7 | 0.04 | 0 | 0.06 | 0 | 0 | 0 | 0 | 0.08 | N/S | N/S | N/S | N/S
1997-03-03 | 787 | 7.5 | 96 | 66 | 850 | 226 | 21.61 | 10.43 | 1.5 | 4.05 | N/S | 65 | 51 | 0.008 | 841 | N/S |  |  |  | 0 | 0.05 | 0 | 0.01 | 0 | 1.08 | 0.13 | 0.04 | 0.07 | 0.1 | 0.01 | 0 | 0 | 0.12 | 0 | 0 | 0 | N/S
1997-03-04 | 724 | 7.4 | 122 | 76 | 1050 | 288 | 23.34 | 12.45 | 0.73 | 2.8 | 0.93 | 94 | 60 | N/S | N/S | N/S | 248 | 0.62 | 88 | 0 | 0.07 | 0 | 0.02 | 0 | 1.38 | 0.17 | 0 | 0.08 | 0 | 0.01 | 0 | 0 | 0.15 | N/S | N/S | N/S | 0
1997-03-05 | 531 | 7.4 | 348 | 196 | 1206 | 376 | 35.18 | 15.63 | 0.72 | 5.3 | N/S | 366 | 228 | N/S | N/S | 20 |  |  |  | 0 | 0.14 | 0 | 0.07 | 0.23 | 6.49 | 0.17 | 0.04 | 0.16 | 0.2 | 0.02 | 0 | 0.02 | 0.32 | N/S | N/S | N/S | N/S
1997-03-06 | 483 | 7.4 | 310 | 208 | 1186 | 394 | 42.21 | 19.19 | 0.92 | 5.9 | N/S | 190 | 139 | N/S | N/S | N/S |  |  |  | 0 | 0.13 | 0 | 0.05 | 0.08 | 3.25 | 0.16 | 0 | 0.13 | 0.3 | 0.02 | 0 | 0.02 | 0.22 | N/S | N/S | N/S | N/S
1997-03-07 | 380 | 7.2 | 396 | 248 | 1290 | 496 | 41.83 | 22.97 | 0.02 | 6.99 | N/S | 283 | 157 | N/S | N/S | N/S |  |  |  | 0 | 0.11 | 0 | 0.07 | 0.02 | 4.34 | 0.51 | 0.05 | 0.17 | 0.3 | 0.02 | 0 | 0.02 | 0.3 | N/S | N/S | N/S | N/S
1997-03-08 | 333 | 7.3 | 332 | 234 | 1190 | 450 | 43.58 | 24.16 | 0.03 | 6.77 | N/S | 318 | 202 | N/S | N/S | N/S |  |  |  | 0 | 0.09 | 0 | 0.06 | 0 | 2.98 | 0.45 | 0 | 0.17 | 0.2 | 0.01 | 0 | 0.03 | 0.2 | N/S | N/S | N/S | N/S
1997-03-09 | 462 | 7.3 | 304 | 212 | 1080 | 390 | 31.72 | 17.46 | 0.53 | 4.9 | N/S | 200 | 102 | N/S | N/S | N/S |  |  |  | 0 | 0.08 | 0 | 0.04 | 0 | 2.79 | 0.45 | 0 | 0.15 | 0.2 | 0.01 | 0 | 0.02 | 0.18 | N/S | N/S | N/S | N/S
1997-03-10 | 401 | 7.4 | 366 | 240 | 1142 | 388 | 42.24 | 17.67 | 0.77 | 8.07 | N/S | 257 | 117 | 0.014 | 67 | N/S |  |  |  | 0 | 0.1 | 0 | 0.05 | 0.01 | 4.11 | 0.19 | 0.04 | 0.19 | 0.3 | 0.01 | 0 | 0.02 | 0.28 | 0 | 0 | 0 | N/S
1997-03-11 | 418 | 7.4 | 320 | 228 | 1156 | 422 | 41.51 | 19.3 | 0.42 | 7.6 | 2.06 | 245 | 149 | N/S | N/S | N/S | 195 | 0.68 | 133 | 0 | 0.09 | 0 | 0.08 | 0.12 | 3.61 | 0.1 | 0.11 | 0.11 | 0.2 | 0.06 | 0 | 0.01 | 0.17 | N/S | N/S | N/S | 0
1997-03-12 | 404 | 7.5 | 180 | 132 | 1042 | 338 | 36.81 | 20.6 | 0.56 | 4.38 | N/S | 179 | 112 | N/S | N/S | 21 |  |  |  | 0 | 0.07 | 0 | 0.03 | 0.08 | 1.98 | 0.11 | 0 | 0.04 | 0.2 | 0.03 | 0 | 0 | 0.05 | N/S | N/S | N/S | N/S
1997-03-13 | 462 | 7.4 | 178 | 124 | 1002 | 292 | 30.6 | 19.93 | 0.51 | 4.24 | N/S | 204 | 107 | N/S | N/S | N/S |  |  |  | 0 | 0.07 | 0 | 0.03 | 0.1 | 1.99 | 0.07 | 0 | 0.03 | 0.4 | 0.02 | 0 | 0 | 0.08 | N/S | N/S | N/S | N/S
1997-03-14 | 322 | 7.2 | 302 | 214 | 1172 | 442 | 50.28 | 26.12 | 0.02 | 7.36 | N/S | 0 | 142 | N/S | N/S | N/S |  |  |  | 0 | 0.08 | 0 | 0.05 | 0.13 | 2.87 | 0.09 | 0.04 | 0.08 | 0.2 | 0.03 | 0 | 0.01 | 0.19 | N/S | N/S | N/S | N/S
1997-03-15 | 379 | 7.3 | 188 | 158 | 1006 | 334 | 50.36 | 19.73 | 0.03 | 7.03 | N/S | 221 | 104 | N/S | N/S | N/S |  |  |  | 0 | 0.08 | 0.08 | 0.09 | 0.1 | 2.17 | 0.18 | 0.11 | 0.16 | 0.1 | 0.1 | 0 | 0 | 0.22 | N/S | N/S | N/S | N/S
1997-03-16 | 431 | 7.3 | 188 | 118 | 1004 | 364 | 41.32 | 22.97 | 0.03 | 5.78 | N/S | 158 | 113 | N/S | N/S | N/S |  |  |  | 0 | 0.06 | 0.02 | 0.04 | 0.07 | 1.48 | 0.13 | 0 | 0.11 | 0 | 0.04 | 0 | 0 | 0.13 | N/S | N/S | N/S | N/S
1997-03-17 | 412 | 7.4 | 244 | 172 | 1064 | 392 | 36.6 | 22.24 | 0.42 | 6.31 | N/S | 178 | 120 | 0.024 | 1083 | N/S |  |  |  | 0 | 0.08 | 0 | 0.04 | 0.19 | 2.15 | 0.21 | 0 | 0.14 | 0.1 | 0.01 | 0 | 0.03 | 0.16 | 0 | 0 | 0 | N/S
1997-03-18 | 424 | 7.3 | 410 | 278 | 1220 | 446 | 38.5 | 20.34 | 0.02 | 6.54 | 1.98 | 269 | 184 | N/S | N/S | N/S | 182 | 0.94 | 122 | 0 | 0.1 | 0 | 0.05 | 0.21 | 3.19 | 0.16 | 0 | 0.15 | 0.2 | 0.02 | 0 | 0.03 | 0.18 | N/S | N/S | N/S | 0
1997-03-19 | 446 | 7.3 | 270 | 190 | 980 | 326 | 31.92 | 17.27 | 0.09 | 5.64 | N/S | 164 | 133 | N/S | N/S | 16 |  |  |  | 0 | 0.07 | 0 | 0.07 | 0.17 | 2.28 | 0.16 | 0.04 | 0.13 | 0 | 0.01 | 0 | 0 | 0.17 | N/S | N/S | N/S | N/S
1997-03-20 | 402 | 7.4 | 260 | 184 | 1100 | 490 | 36.4 | 20.69 | 0.27 | 5.75 | N/S | 213 | 144 | N/S | N/S | N/S |  |  |  | 0 | 0.09 | 0 | 0.04 | 0.17 | 2.49 | 0.22 | 0 | 0.14 | 0.2 | 0.04 | 0 | 0.01 | 0.19 | N/S | N/S | N/S | N/S
1997-03-21 | 390 | 7.2 | 278 | 168 | 1256 | 488 | 43.9 | 26.07 | 0.02 | 6.09 | N/S | 380 | 242 | N/S | N/S | N/S |  |  |  | 0 | 0.07 | 0 | 0.03 | 0.01 | 2.05 | 0.2 | 0 | 0.13 | 0.2 | 0.03 | 0 | 0 | 0.16 | N/S | N/S | N/S | N/S
1997-03-22 | 383 | 7.3 | 220 | 168 | 992 | 326 | 48.24 | 28.26 | 0.02 | 7.71 | N/S | 213 | 126 | N/S | N/S | N/S |  |  |  | 0 | 0.08 | 0 | 0.04 | 0.03 | 2.07 | 0.11 | 0 | 0.15 | 0.3 | 0.02 | 0 | 0 | 0.18 | N/S | N/S | N/S | N/S
1997-03-23 | 330 | 7.4 | 234 | 176 | 1004 | 338 | 44.98 | 29.87 | 0.58 | 7.07 | N/S | 203 | 139 | N/S | N/S | N/S |  |  |  | 0 | 0.07 | 0 | 0.03 | 0.04 | 1.96 | 0.09 | 0 | 0.12 | 0 | 0.02 | 0 | 0 | 0.16 | N/S | N/S | N/S | N/S
1997-03-24 | 444 | 7.3 | 316 | 194 | 1022 | 348 | 43.08 | 26.72 | 0.13 | 6.64 | N/S | 220 | 106 | 0.014 | 127 | N/S |  |  |  | 0 | 0.08 | 0 | 0.04 | 0.04 | 2.63 | 0.13 | 0.08 | 0.14 | 0.3 | 0.01 | 0 | 0 | 0.16 | 0 | 0 | 0 | N/S
1997-03-25 | 369 | 7.1 | 588 | 400 | 1264 | 552 | 50.03 | 21.79 | 0.03 | 9.05 | 2.58 | 406 | 212 | N/S | N/S | N/S | 182 | 0.72 | 98 | 0 | 0.16 | 0 | 0.09 | 0.16 | 6.67 | 0.14 | 0.04 | 0.25 | 0.4 | 0.05 | 0 | 0.01 | 0.45 | N/S | N/S | N/S | 0
1997-03-26 | 421 | 7.4 | 250 | 164 | 996 | 344 | 34.9 | 23.17 | 0.3 | 5.02 | N/S | 214 | 135 | N/S | N/S | 20 |  |  |  | 0 | 0.08 | 0 | 0.05 | 0.02 | 2.42 | 0.19 | 0.07 | 0.12 | 0.1 | 0.03 | 0 | 0 | 0.18 | N/S | N/S | N/S | N/S
1997-03-27 | 370 | 7.1 | 636 | 444 | 1350 | 656 | 58.55 | 27.91 | 0.03 | 10.52 | N/S | 427 | 246 | N/S | N/S | N/S |  |  |  | 0 | 0.15 | 0 | 0.11 | 0.11 | 4.79 | 0.16 | 0 | 0.29 | 0.3 | 0.04 | 0 | 0.01 | 0.4 | N/S | N/S | N/S | N/S
1997-03-28 | 407 | 7.2 | 306 | 238 | 1054 | 410 | 44 | 22.58 | 0.03 | 7.72 | N/S | 400 | 126 | N/S | N/S | N/S |  |  |  | 0 | 0.09 | 0 | 0.05 | 0.03 | 2.34 | 0.5 | 0 | 0.17 | 0.2 | 0.03 | 0 | 0.01 | 0.2 | N/S | N/S | N/S | N/S
1997-03-29 | 652 | 7.3 | 386 | 264 | 920 | 366 | 34.57 | 13.63 | 0.65 | 6.74 | N/S | 236 | 110 | N/S | N/S | N/S |  |  |  | 0 | 0.1 | 0 | 0.06 | 0.11 | 3.45 | 0.4 | 0.09 | 0.19 | 0.3 | 0.04 | 0 | 0.01 | 0.28 | N/S | N/S | N/S | N/S
1997-03-30 | 616 | 7.2 | 464 | 302 | 986 | 430 | 46.12 | 19.82 | 0.05 | 7.81 | N/S | 289 | 248 | N/S | N/S | N/S |  |  |  | 0 | 0.14 | 0 | 0.09 | 0.14 | 5.52 | 0.58 | 0.1 | 0.24 | 0.4 | 0.02 | 0 | 0.04 | 0.37 | N/S | N/S | N/S | N/S
1997-03-31 | 462 | 7.3 | 418 | 318 | 908 | 372 | 40.72 | 15.7 | 0.76 | 6.83 | N/S | 179 | 127 | 0.016 | 39 | N/S |  |  |  | 0 | 0.1 | 0 | 0 | 0.08 | 0 | 0.16 | 0.09 | 0 | 0.2 | 0 | 0 | 0.04 | 0 | 0 | 0 | 0 | N/S
Observation | 31 | 31 | 31 | 31 | 31 | 31 | 31 | 31 | 31 | 31 | 4 | 31 | 31 | 5 | 5 | 4 | 4 | 4 | 4 | 31 | 31 | 31 | 31 | 31 | 31 | 31 | 31 | 31 | 31 | 31 | 31 | 31 | 31 | 5 | 5 | 5 | 4
Minimum | 322 | 7.1 | 80 | 58 | 850 | 226 | 16.6 | 9.09 | 0.02 | 2.8 | 0.93 | 0 | 30 | 0.008 | 39 | 16 | 182 | 0.62 | 88 | 0 | 0.05 | 0 | 0 | 0 | 0 | 0.04 | 0 | 0 | 0 | 0 | 0 | 0 | 0 | 0 | 0 | 0 | 0
Mean | 482.1935 | 7.3258 | 294.9032 | 202.2581 | 1080.4516 | 387.2258 | 38.739 | 20.0971 | 0.4429 | 6.2532 | 1.8875 | 223.9032 | 137.8065 | 0.0152 | 431.4 | 19.25 | 201.75 | 0.74 | 110.25 | 0 | 0.09 | 0.0032258 | 0.049032 | 0.079032 | 2.7971 | 0.20645 | 0.030323 | 0.13387 | 0.19355 | 0.024839 | 0 | 0.01129 | 0.19516 | 0 | 0 | 0 | 0
Maximum | 953 | 7.5 | 636 | 444 | 1350 | 656 | 58.55 | 29.87 | 2.01 | 10.52 | 2.58 | 427 | 248 | 0.024 | 1083 | 21 | 248 | 0.94 | 133 | 0 | 0.16 | 0.08 | 0.11 | 0.23 | 6.67 | 0.58 | 0.11 | 0.29 | 0.4 | 0.1 | 0 | 0.04 | 0.45 | 0 | 0 | 0 | 0
1997-04-01 | 433 | 7.3 | 328 | 244 | 1024 | 416 | 47.98 | 15.98 | 0.67 | 8.67 | 1.86 | 290 | 173 | N/S | N/S | N/S | 160 | 0.8 | 67 | 0 | 0.07 | 0 | 0.03 | 0.03 | 1.51 | 0.13 | 0.05 | 0.17 | 0.2 | 0.01 | 0 | 0 | 0.2 | N/S | N/S | N/S | 0
1997-04-02 | 418 | 7.3 | 308 | 234 | 1042 | 400 | 38.66 | 9.86 | 0.09 | 6.64 | N/S | 226 | 0 | N/S | N/S | 16 |  |  |  | 0 | 0.08 | 0 | 0.04 | 0.03 | 2.34 | 0.28 | 0.04 | 0.15 | 0.3 | 0 | 0 | 0.01 | 0.19 | N/S | N/S | N/S | N/S
1997-04-03 | 426 | 7.2 | 376 | 256 | 1114 | 374 | 42.06 | 21.32 | 0.55 | 6.53 | N/S | 278 | 131 | N/S | N/S | N/S |  |  |  | 0 | 0.1 | 0 | 0.06 | 0.03 | 3.71 | 0.21 | 0.06 | 0.17 | 0.4 | 0.01 | 0 | 0.01 | 0.23 | N/S | N/S | N/S | N/S
1997-04-04 | 390 | 7.1 | 280 | 214 | 1030 | 398 | 51.58 | 24.56 | 0.02 | 7.71 | N/S | 315 | 174 | N/S | N/S | N/S |  |  |  | 0 | 0.07 | 0 | 0.04 | 0 | 1.96 | 0.29 | 0 | 0.15 | 0.3 | 0.01 | 0 | 0 | 0.15 | N/S | N/S | N/S | N/S
1997-04-05 | 504 | 7.3 | 346 | 248 | 958 | 378 | 39.72 | 18.46 | 0.02 | 7.76 | N/S | 341 | 119 | N/S | N/S | N/S |  |  |  | 0 | 0.08 | 0 | 0.04 | 0.12 | 2.83 | 0.22 | 0.09 | 0.16 | 0.5 | 0.02 | 0 | 0.01 | 0.26 | N/S | N/S | N/S | N/S
1997-04-06 | 412 | 7.1 | 692 | 444 | 1370 | 634 | 54.96 | 21.73 | 0.03 | 10.71 | N/S | 437 | 316 | N/S | N/S | N/S |  |  |  | 0 | 0.18 | 0 | 0.08 | 0.25 | 8.03 | 0.19 | 0.14 | 0.28 | 0.4 | 0.03 | 0 | 0.01 | 0.5 | N/S | N/S | N/S | N/S
1997-04-07 | 381 | 7.3 | 328 | 214 | 1018 | 384 | 35.92 | 20 | 0.41 | 5.49 | N/S | 211 | 144 | 0.022 | 286 | N/S |  |  |  | 0 | 0.1 | 0 | 0.04 | 0.13 | 3.93 | 0.27 | 0.06 | 0.15 | 0.3 | 0.02 | 0 | 0 | 0.28 | 0 | 0 | 0 | N/S
1997-04-08 | 385 | 7.5 | 394 | 274 | 998 | 360 | 41.64 | 20.77 | 0.03 | 6.92 | 2.01 | 238 | 128 | N/S | N/S | N/S | 154 | 1.06 | 105 | 0 | 0.07 | 0 | 0.04 | 0.06 | 1.75 | 0.29 | 0 | 0.14 | 0.2 | 0.02 | 0 | 0 | 0.15 | N/S | N/S | N/S | 0
1997-04-09 | 316 | 7.5 | 238 | 184 | 948 | 326 | 64.88 | 28.55 | 0.28 | 27.13 | N/S | 158 | 0 | N/S | N/S | 5 |  |  |  | 0 | 0 | 0 | 0 | 0 | 0 | 0.35 | 0 | 0 | 0.1 | 0 | 0 | 0.06 | 0 | N/S | N/S | N/S | N/S
1997-04-10 | 372 | 7.5 | 270 | 210 | 1012 | 354 | 39.28 | 25.52 | 0.25 | 6.71 | N/S | 180 | 103 | N/S | N/S | N/S |  |  |  | 0 | 0.05 | 0 | 0.13 | 0.06 | 1.12 | 0.25 | 0 | 0.06 | 0.2 | 0.01 | 0 | 0.03 | 0.1 | N/S | N/S | N/S | N/S
1997-04-11 | 628 | 7.3 | 784 | 478 | 1360 | 522 | 41.68 | 14.8 | 0.03 | 7.81 | N/S | 415 | 201 | N/S | N/S | N/S |  |  |  | 0 | 0.19 | 0.01 | 0.1 | 0.26 | 8.35 | 0.25 | 0.1 | 0.24 | 0.7 | 0.06 | 0 | 0.01 | 0.58 | N/S | N/S | N/S | N/S
1997-04-12 | 699 | 7.1 | 294 | 222 | 902 | 364 | 25.76 | 9.4 | 0.02 | 4.17 | N/S | 222 | 109 | N/S | N/S | N/S |  |  |  | 0 | 0.07 | 0 | 0.04 | 0.03 | 2.23 | 0.27 | 0 | 0.12 | 0.2 | 0.01 | 0 | 0.01 | 0.17 | N/S | N/S | N/S | N/S
1997-04-13 | 631 | 7.4 | 220 | 150 | 984 | 362 | 23.67 | 12.06 | 1.01 | 3.24 | N/S | 166 | 128 | N/S | N/S | N/S |  |  |  | 0 | 0.09 | 0 | 0.06 | 0.07 | 3.25 | 0.25 | 0.04 | 0.15 | 0.2 | 0.02 | 0 | 0.01 | 0.24 | N/S | N/S | N/S | N/S
1997-04-14 | 506 | 7.4 | 190 | 128 | 896 | 316 | 25.41 | 11.35 | 0.91 | 4.13 | N/S | 187 | 131 | 0.018 | 188 | N/S |  |  |  | 0 | 0.46 | 0.01 | 0.17 | 0.48 | 22.15 | 0.29 | 0.49 | 0.42 | 0.1 | 0.07 | 0 | 0.03 | 1.66 | 0 | 0 | 0 | N/S
1997-04-15 | 334 | 7.1 | 1696 | 1222 | 2326 | 1254 | 104.78 | 16.29 | 0 | 22.55 | 3.09 | 357 | 269 | N/S | N/S | N/S | 174 | 1.01 | 105 | 0 | 0.14 | 0 | 0.13 | 0.11 | 6.09 | 0.71 | 0.09 | 0.34 | 0.3 | 0.05 | 0 | 0.02 | 0.37 | N/S | N/S | N/S | 0
1997-04-16 | 570 | 7.3 | 256 | 206 | 988 | 316 | 29.77 | 16.53 | 0 | 4.67 | N/S | 181 | 136 | N/S | N/S | 13 |  |  |  | 0 | 0.06 | 0 | 0.06 | 0.03 | 17.46 | 0.43 | 0 | 0.16 | 0.1 | 0.04 | 0 | 0.01 | 0.42 | N/S | N/S | N/S | N/S
1997-04-17 | 604 | 7.2 | 392 | 274 | 1136 | 440 | 42.11 | 16.19 | 0.03 | 7.09 | N/S | 236 | 164 | N/S | N/S | N/S |  |  |  | 0 | 0.09 | 0 | 0.08 | 0.11 | 3.03 | 0.21 | 0.04 | 0.15 | 0.2 | 0.02 | 0 | 0.01 | 0.25 | N/S | N/S | N/S | N/S
1997-04-18 | 351 | 7 | 330 | 254 | 1088 | 420 | 42.61 | 19.19 | 0 | 6.68 | N/S | 335 | 185 | N/S | N/S | N/S |  |  |  | 0 | 0.08 | 0 | 0.05 | 0.11 | 2.54 | 0.53 | 0.05 | 0.14 | 0.1 | 0.02 | 0 | 0.01 | 0.2 | N/S | N/S | N/S | N/S
1997-04-19 | 392 | 7.3 | 372 | 272 | 1096 | 418 | 44.55 | 17.26 | 0 | 7.92 | N/S | 251 | 133 | N/S | N/S | N/S |  |  |  | 0 | 0.09 | 0 | 0.06 | 0.13 | 3.1 | 0.5 | 0.06 | 0.16 | 0.4 | 0.02 | 0 | 0.01 | 0.24 | N/S | N/S | N/S | N/S
1997-04-20 | 268 | 7 | 372 | 304 | 1210 | 520 | 56.46 | 27.05 | 0 | 8.91 | N/S | 81 | 72 | N/S | N/S | N/S |  |  |  | 0 | 0.07 | 0 | 0.04 | 0.12 | 2.16 | 0.47 | 0.09 | 0.16 | 0.2 | 0.02 | 0 | 0.05 | 0.23 | N/S | N/S | N/S | N/S
1997-04-21 | 345 | 7 | 804 | 552 | 1546 | 680 | 74.52 | 19.79 | 0.02 | 14.88 | N/S | 454 | 305 | 0.035 | 344 | N/S |  |  |  | 0 | 0.22 | 0 | 0.16 | 0.31 | 10.48 | 0.43 | 0.12 | 0.34 | 0.4 | 0.05 | 0 | 0.05 | 0.66 | 0 | 0 | 0 | N/S
1997-04-22 | 474 | 7.1 | 368 | 276 | 1106 | 428 | 43.11 | 20.55 | 0.02 | 7.07 | 1.91 | 292 | 225 | N/S | N/S | N/S | 178 | 1.04 | 92 | 0 | 0.09 | 0 | 0.07 | 0.08 | 3.05 | 0.16 | 0.05 | 0.13 | 0.6 | 0.02 | 0 | 0.04 | 0.23 | N/S | N/S | N/S | 0
1997-04-23 | 350 | 7 | 780 | 572 | 1406 | 620 | 53.07 | 22.41 | 0.04 | 9 | N/S | 436 | 307 | N/S | N/S | 32 |  |  |  | 0 | 0.12 | 0 | 0.08 | 0.12 | 5.74 | 0.11 | 0.07 | 0.21 | 0.2 | 0.04 | 0 | 0.04 | 0.3 | N/S | N/S | N/S | N/S
1997-04-24 | 478 | 7.2 | 246 | 182 | 976 | 356 | 71.63 | 19.85 | 0.02 | 5.31 | N/S | 211 | 163 | N/S | N/S | N/S |  |  |  | 0 | 0.07 | 0 | 0.04 | 0.04 | 1.98 | 0.15 | 0 | 0.11 | 0.3 | 0.03 | 0 | 0.03 | 0.19 | N/S | N/S | N/S | N/S
1997-04-25 | 359 | 6.9 | 230 | 176 | 1072 | 356 | 59.61 | 21.22 | 0.04 | 5.02 | N/S | 264 | 166 | N/S | N/S | N/S |  |  |  | 0 | 0.06 | 0 | 0.02 | 0.18 | 1.81 | 0.28 | 0 | 0.1 | 0.2 | 0.03 | 0 | 0.01 | 0.15 | N/S | N/S | N/S | N/S
1997-04-26 | 424 | 7.1 | 1250 | 614 | 1864 | 670 | 74.53 | 20.05 | 0.02 | 9.92 | N/S | 315 | 231 | N/S | N/S | N/S |  |  |  | 0 | 0.28 | 0 | 0.12 | 0.44 | 14.61 | 0.18 | 0.3 | 0.34 | 3.1 | 0.07 | 0 | 0.02 | 0.89 | N/S | N/S | N/S | N/S
1997-04-27 | 382 | 7.3 | 246 | 190 | 872 | 292 | 51.34 | 18.58 | 0.03 | 5.18 | N/S | 140 | 109 | N/S | N/S | N/S |  |  |  | 0 | 0.06 | 0 | 0.02 | 0.06 | 1.42 | 0.19 | 0 | 0.08 | 0.1 | 0.02 | 0 | 0 | 0.17 | N/S | N/S | N/S | N/S
1997-04-28 | 344 | 7.2 | 334 | 248 | 1080 | 400 | 53.1 | 24.68 | 0.03 | 7.71 | N/S | 207 | 139 | 0.024 | 144 | N/S |  |  |  | 0 | 0.08 | 0 | 0.04 | 0.09 | 2.64 | 0.39 | 0 | 0.13 | 0.2 | 0.03 | 0 | 0.01 | 0.18 | 0 | 0 | 0 | N/S
1997-04-29 | 432 | 7.1 | 340 | 252 | 1124 | 442 | 50.56 | 22.08 | 0.03 | 7.11 | 2.14 | 293 | 207 | N/S | N/S | N/S | 170 | 1.15 | 107 | 0 | 0.08 | 0 | 0.04 | 0.13 | 2.11 | 0.46 | 0.04 | 0.13 | 0.2 | 0.02 | 0 | 0.01 | 0.2 | N/S | N/S | N/S | 0
1997-04-30 | 596 | 7.1 | 796 | 500 | 1600 | 810 | 48.56 | 16.11 | 0.03 | 9.51 | N/S | 310 | 206 | N/S | N/S | 18 |  |  |  | 0 | 0.17 | 0.01 | 0.09 | 0.24 | 7.26 | 0.46 | 0.13 | 0.24 | 1.2 | 0.04 | 0 | 0.01 | 0.57 | N/S | N/S | N/S | N/S
Observation | 30 | 30 | 30 | 30 | 30 | 30 | 30 | 30 | 30 | 30 | 5 | 30 | 30 | 4 | 4 | 5 | 5 | 5 | 5 | 30 | 30 | 30 | 30 | 30 | 30 | 30 | 30 | 30 | 30 | 30 | 30 | 30 | 30 | 4 | 4 | 4 | 5
Minimum | 268 | 6.9 | 190 | 128 | 872 | 292 | 23.67 | 9.4 | 0 | 3.24 | 1.86 | 81 | 0 | 0.018 | 144 | 5 | 154 | 0.8 | 67 | 0 | 0 | 0 | 0 | 0 | 0 | 0.11 | 0 | 0 | 0.1 | 0 | 0 | 0 | 0 | 0 | 0 | 0 | 0
Mean | 440.1333 | 7.2067 | 462 | 319.8 | 1171.5333 | 467 | 49.117 | 19.073 | 0.15433 | 8.405 | 2.202 | 267.5667 | 162.4667 | 0.02475 | 240.5 | 16.8 | 167.2 | 1.012 | 95.2 | 0 | 0.11233 | 0.001 | 0.065667 | 0.12833 | 4.9547 | 0.30667 | 0.070333 | 0.176 | 0.39667 | 0.027 | 0 | 0.017333 | 0.332 | 0 | 0 | 0 | 0
Maximum | 699 | 7.5 | 1696 | 1222 | 2326 | 1254 | 104.78 | 28.55 | 1.01 | 27.13 | 3.09 | 454 | 316 | 0.035 | 344 | 32 | 178 | 1.15 | 107 | 0 | 0.46 | 0.01 | 0.17 | 0.48 | 22.15 | 0.71 | 0.49 | 0.42 | 3.1 | 0.07 | 0 | 0.06 | 1.66 | 0 | 0 | 0 | 0
1997-05-01 | 567 | 7.3 | 348 | 248 | 920 | 406 | 30.31 | 11.77 | 0.62 | 5.67 | N/S | 222 | 126 | N/S | N/S | N/S |  |  |  | 0 | 0.08 | 0 | 0.04 | 0.1 | 2.65 | 0.23 | 0.05 | 0.12 | 0.5 | 0.03 | 0.2 | 0.01 | 0.36 | N/S | N/S | N/S | N/S
1997-05-02 | 579 | 7.2 | 280 | 214 | 932 | 356 | 33.04 | 15.86 | 0.03 | 5.48 | N/S | 218 | 131 | N/S | N/S | N/S |  |  |  | 0 | 0.08 | 0 | 0.03 | 0.06 | 2.13 | 0.26 | 0.08 | 0.11 | 0.3 | 0.01 | 0 | 0.01 | 0.2 | N/S | N/S | N/S | N/S
1997-05-03 | 481 | 7.3 | 358 | 272 | 986 | 432 | 39.96 | 15.37 | 0.04 | 7.63 | N/S | 280 | 85 | N/S | N/S | N/S |  |  |  | 0 | 0.09 | 0 | 0.06 | 0.08 | 2.72 | 0.34 | 0.05 | 0.15 | 4 | 0.03 | 0 | 0.01 | 0.27 | N/S | N/S | N/S | N/S
1997-05-04 | 508 | 7.3 | 190 | 136 | 862 | 256 | 32.82 | T/X | T/X | 4.48 | N/S | 158 | 98 | N/S | N/S | N/S |  |  |  | 0 | 0.06 | 0 | 0.02 | 0.05 | 1.35 | 0.26 | 0 | 0.09 | 0.2 | 0.02 | 0 | 0 | 0.13 | N/S | N/S | N/S | N/S
1997-05-05 | 434 | 7.3 | 224 | 184 | 934 | 322 | 39.43 | 17.62 | 0.02 | 5.79 | N/S | 183 | 112 | 0.026 | 508 | N/S |  |  |  | 0 | 0.06 | 0 | 0.03 | 0.042 | 1.58 | 0.31 | 0 | 0.09 | 0.2 | 0.02 | 0 | 0.01 | 0.17 | 0 | 0 | 0 | N/S
1997-05-06 | 410 | 7.3 | 236 | 192 | 988 | 350 | 40.62 | 17.76 | 0.03 | 6.56 | 2.34 | 217 | 153 | N/S | N/S | N/S | 158 | 1.33 | 104 | 0 | 0.06 | 0 | 0.04 | 0.05 | 1.41 | 0.2 | 0.04 | 0.1 | 0.2 | 0.02 | 0 | 0.01 | 0.14 | N/S | N/S | N/S | 0
1997-05-07 | 504 | 7.2 | 450 | 308 | 1236 | 548 | 41.9 | 17.88 | 0.02 | 7.22 | N/S | 257 | 174 | N/S | N/S | 8 |  |  |  | 0.2 | 0.1 | 0 | 0.05 | 0.14 | 3.26 | 0.17 | 0.12 | 0.14 | 0.3 | 0.05 | 0 | 0.01 | 0.29 | N/S | N/S | N/S | N/S
1997-05-08 | 555 | 7.3 | 294 | 208 | 854 | 312 | 29.98 | 12.5 | 0.44 | 5.41 | N/S | 204 | 118 | N/S | N/S | N/S |  |  |  | 0 | 0.08 | 0 | 0.04 | 0.07 | 1.95 | 0.16 | 0.08 | 0.11 | 0.2 | 0.02 | 0 | 0 | 0.2 | N/S | N/S | N/S | N/S
1997-05-09 | 434 | 7 | 202 | 156 | 918 | 320 | 35.36 | 15.76 | 0.05 | 5.21 | N/S | 197 | 80 | N/S | N/S | N/S |  |  |  | 0 | 0.07 | 0 | 0.04 | 0.06 | 1.83 | 0.33 | 0.04 | 0.1 | 0.1 | 0 | 0 | 0.01 | 0.16 | N/S | N/S | N/S | N/S
1997-05-10 | 445 | 7.3 | 178 | 136 | 842 | 278 | 33.83 | 15.97 | 0.06 | 4.83 | N/S | 131 | 96 | N/S | N/S | N/S |  |  |  | 0 | 0.06 | 0 | 0.03 | 0.06 | 1.74 | 0.34 | 0.07 | 0.11 | 0.1 | 0 | 0 | 0 | 0.15 | N/S | N/S | N/S | N/S
1997-05-11 | 437 | 7.3 | 250 | 174 | 892 | 266 | 35.48 | 16.84 | 0.04 | 5.53 | N/S | 159 | 120 | N/S | N/S | N/S |  |  |  | 0 | 0.07 | 0 | 0.02 | 0.05 | 2.02 | 0.25 | 0.05 | 0.11 | 0.2 | 0 | 0 | 0 | 0.16 | N/S | N/S | N/S | N/S
1997-05-12 | 371 | 7.3 | 228 | 180 | 920 | 306 | 38.33 | 21.84 | 0.02 | 5.24 | N/S | 214 | 158 | 0.029 | 139 | N/S |  |  |  | 0 | 0.06 | 0 | 0.1 | 0.07 | 1.46 | 0.34 | 0 | 0.09 | 0.2 | 0 | 0 | 0.01 | 0.17 | 0 | 0 | 0 | N/S
1997-05-13 | 389 | 7.3 | 188 | 162 | 898 | 290 | 33.72 | 20.47 | 0 | 5.59 | 1.84 | 191 | 148 | N/S | N/S | N/S | 169 | 1.31 | 102 | 0 | 0.05 | 0 | 0.03 | 0.05 | 1.11 | 0.15 | 0 | 0.08 | 0.1 | 0.01 | 0 | 0.01 | 0.1 | N/S | N/S | N/S | 0
1997-05-14 | 420 | 7.2 | 356 | 242 | 1086 | 448 | 39.45 | 20.96 | 0.02 | 6.84 | N/S | 325 | 188 | N/S | N/S | 18 |  |  |  | 0 | 0.1 | 0 | 0.05 | 0.11 | 2.9 | 0.15 | 0.12 | 0.13 | 0.3 | 0.02 | 0 | 0.01 | 0.24 | N/S | N/S | N/S | N/S
1997-05-15 | 411 | 7.2 | 364 | 268 | 1090 | 394 | 46.35 | 22.47 | 0.02 | 7.72 | N/S | 567 | 226 | N/S | N/S | N/S |  |  |  | 0 | 0.1 | 0 | 0.09 | 0.11 | 3.21 | 0.21 | 0.07 | 0.14 | 0.4 | 0.02 | 0 | 0.01 | 0.23 | N/S | N/S | N/S | N/S
1997-05-16 | 325 | 7.2 | 348 | 266 | 1096 | 416 | 56.37 | 27.15 | 0.03 | 7.71 | N/S | 300 | 199 | N/S | N/S | N/S |  |  |  | 0 | 0.1 | 0.01 | 0.08 | 0.11 | 2.86 | 0.37 | 0.05 | 0.13 | 0.2 | 0.02 | 0 | 0.01 | 0.22 | N/S | N/S | N/S | N/S
1997-05-17 | 330 | 7.3 | 1128 | 506 | 1798 | 656 | 56.89 | 21.12 | 0.04 | 10.66 | N/S | 350 | 141 | N/S | N/S | N/S |  |  |  | 0 | 0.26 | 0.01 | 0.16 | 0.38 | 14.84 | 0.2 | 0.33 | 0.35 | 0.3 | 0.06 | 0 | 0.02 | 0.91 | N/S | N/S | N/S | N/S
1997-05-18 | 537 | 7.1 | 436 | 270 | 1080 | 388 | 38.91 | 19.64 | 0.02 | 6.75 | N/S | 211 | 142 | N/S | N/S | N/S |  |  |  | 0 | 0.11 | 0 | 0.05 | 0.15 | 4.47 | 0.21 | 0.13 | 0.14 | 0.4 | 0.02 | 0 | 0.01 | 0.32 | N/S | N/S | N/S | N/S
1997-05-19 | 520 | 7.3 | 434 | 276 | 956 | 378 | 34.64 | 21.04 | 0.02 | 6.61 | N/S | 225 | 157 | 0.034 | 356 | N/S |  |  |  | 0 | 0.12 | 0 | 0.06 | 0.13 | 4.99 | 0.33 | 0.14 | 0.17 | 0.5 | 0.02 | 0 | 0.01 | 0.37 | 0 | 0 | 0 | N/S
1997-05-20 | 455 | 7.2 | 820 | 492 | 1554 | 736 | 64.28 | 18.44 | 0.03 | 12.19 | 2.55 | 379 | 185 | N/S | N/S | N/S | 143 | 0.9 | 57 | 0 | 0.19 | 0.01 | 0.12 | 0.23 | 7.72 | 0.39 | 0.19 | 0.25 | 0 | 0.04 | 0 | 0.01 | 0.52 | N/S | N/S | N/S | 0
1997-05-21 | 401 | 7.2 | 326 | 214 | 960 | 368 | 38.09 | 18.12 | 0.02 | 7.11 | N/S | 202 | 156 | N/S | N/S | 11 |  |  |  | 0 | 0.1 | 0 | 0.04 | 0.08 | 3.24 | 0.08 | 0.05 | 0.14 | 0.1 | 0.01 | 0 | 0.01 | 0.23 | N/S | N/S | N/S | N/S
1997-05-22 | 462 | 7.3 | 278 | 192 | 836 | 314 | 19.69 | 12.02 | 0.02 | 6.24 | N/S | 179 | 111 | N/S | N/S | N/S |  |  |  | 0 | 0.08 | 0 | 0.04 | 0.09 | 2.54 | 0.11 | 0.05 | 0.13 | 0.1 | 0.02 | 0 | 0.01 | 0.21 | N/S | N/S | N/S | N/S
1997-05-23 | 440 | 7.1 | 544 | 336 | 1272 | 522 | 40.86 | 19.83 | 2.03 | 10.19 | N/S | 352 | 190 | N/S | N/S | N/S |  |  |  | 0 | 0.14 | 0 | 0.1 | 0.18 | 5.1 | 0.13 | 0.14 | 0.19 | 1.9 | 0.02 | 0 | 0.01 | 0.63 | N/S | N/S | N/S | N/S
1997-05-24 | 463 | 7 | 2208 | 1400 | 2756 | 1610 | 99.47 | 22.75 | 0.02 | 29.25 | N/S | 887 | 259 | N/S | N/S | N/S |  |  |  | 0 | 0.51 | 0.01 | 0.38 | 0.7 | 20.83 | 0.36 | 0.49 | 0.59 | 0.4 | 0.11 | 0 | 0.02 | 1.75 | N/S | N/S | N/S | N/S
1997-05-25 | 743 | 7.2 | 320 | 196 | 836 | 334 | 30.61 | 16.5 | 0.12 | 5.81 | N/S | 191 | 115 | N/S | N/S | N/S |  |  |  | 0 | 0.1 | 0 | 0.04 | 0.11 | 3.59 | 0.1 | 0.09 | 0.15 | 0.2 | 0.02 | 0 | 0 | 0.3 | N/S | N/S | N/S | N/S
1997-05-26 | 430 | 7.2 | 352 | 228 | 920 | 392 | 32.3 | 15.24 | 0.03 | 7.08 | N/S | 241 | 140 | 0.016 | 49 | N/S |  |  |  | 0 | 0.11 | 0 | 0.05 | 0.1 | 3.41 | 0.16 | 0.08 | 0.14 | 1 | 0.02 | 0 | 0.01 | 0.3 | 0 | 0 | 0 | N/S
1997-05-27 | 360 | 7.3 | 484 | 338 | 1054 | 442 | 31.32 | 13.61 | 0 | 7.45 | 0.73 | 268 | 132 | N/S | N/S | N/S | 138 | 0.96 | 70 | 0 | 0.12 | 0 | 0.07 | 0.13 | 3.86 | 0.16 | 0.08 | 0.14 | 0.7 | 0.03 | 0 | 0.01 | 0.34 | N/S | N/S | N/S | 0
1997-05-28 | 421 | 7.2 | 856 | 474 | 1610 | 700 | 40.79 | 13.92 | 0 | 9.08 | N/S | 335 | 202 | N/S | N/S | 29 |  |  |  | 0 | 0.27 | 0.01 | 0.1 | 0.3 | 9.48 | 0.1 | 0.27 | 0.24 | 2.4 | 0.03 | 0 | 0.02 | 0.81 | N/S | N/S | N/S | N/S
1997-05-29 | 407 | 7.2 | 1000 | 564 | 1596 | 664 | 54.71 | 8.13 | 0.22 | 13.72 | N/S | 425 | 198 | N/S | N/S | N/S |  |  |  | 0 | 0.27 | 0 | 0.13 | 0.41 | 12.44 | 0.19 | 0.23 | 0.33 | 0.9 | 0.05 | 0 | 0.01 | 0.88 | N/S | N/S | N/S | N/S
1997-05-30 | 384 | 7.3 | 396 | 252 | 1044 | 382 | 43.61 | 20.93 | 0.02 | 8.16 | N/S | 329 | 159 | N/S | N/S | N/S |  |  |  | 0 | 0.11 | 0 | 0.05 | 0.13 | 3.42 | 0.28 | 0.08 | 0.13 | 0.5 | 0.01 | 0 | 0 | 0.33 | N/S | N/S | N/S | N/S
1997-05-31 | 363 | 7.2 | 290 | 214 | 1016 | 380 | 38.46 | 24.33 | 0.02 | 7.18 | N/S | 225 | 143 | N/S | N/S | N/S |  |  |  | 0 | 0.08 | 0 | 0.04 | 0.11 | 2.02 | 0.32 | 0 | 0.1 | 2.43 | 0.06 | 0 | 0 | 0.19 | N/S | N/S | N/S | N/S
Observation | 31 | 31 | 31 | 31 | 31 | 31 | 31 | 30 | 30 | 31 | 4 | 31 | 31 | 4 | 4 | 4 | 4 | 4 | 4 | 31 | 31 | 31 | 31 | 31 | 31 | 31 | 31 | 31 | 31 | 31 | 31 | 31 | 31 | 4 | 4 | 4 | 4
Minimum | 325 | 7 | 178 | 136 | 836 | 256 | 19.69 | 8.13 | 0 | 4.48 | 0.73 | 131 | 80 | 0.016 | 49 | 8 | 138 | 0.9 | 57 | 0 | 0.05 | 0 | 0.02 | 0.042 | 1.11 | 0.08 | 0 | 0.08 | 0 | 0 | 0 | 0 | 0.1 | 0 | 0 | 0 | 0
Mean | 451.1613 | 7.229 | 463.4194 | 299.9355 | 1120.7097 | 450.5161 | 41.0187 | 17.8613 | 0.135 | 7.8835 | 1.865 | 278.129 | 149.7419 | 0.02625 | 263 | 16.5 | 152 | 1.125 | 83.25 | 0.0064516 | 0.12226 | 0.0016129 | 0.070323 | 0.14329 | 4.3913 | 0.23194 | 0.10226 | 0.16097 | 0.62355 | 0.025484 | 0.0064516 | 0.0087097 | 0.36387 | 0 | 0 | 0 | 0
Maximum | 743 | 7.3 | 2208 | 1400 | 2756 | 1610 | 99.47 | 27.15 | 2.03 | 29.25 | 2.55 | 887 | 259 | 0.034 | 508 | 29 | 169 | 1.33 | 104 | 0.2 | 0.51 | 0.01 | 0.38 | 0.7 | 20.83 | 0.39 | 0.49 | 0.59 | 4 | 0.11 | 0.2 | 0.02 | 1.75 | 0 | 0 | 0 | 0
1997-06-01 | 410 | 7.3 | 198 | 138 | 868 | 288 | 29.11 | 17.75 | 0.05 | 4.72 | N/S | 127 | 88 | N/S | N/S | N/S |  |  |  | 0 | 0.06 | 0 | 0.02 | 0.1 | 1.3 | 0.22 | 0.06 | 0.07 | 0.2 | 0.01 | 0 | 0 | 0.12 | N/S | N/S | N/S | N/S
1997-06-02 | 419 | 7.2 | 148 | 124 | 754 | 252 | 26.73 | 17.31 | 0.03 | 4.61 | N/S | 137 | 75 | 0.02 | 434 | N/S |  |  |  | 0 | 0.05 | 0 | 0.01 | 0.05 | 0.96 | 0.15 | 0.04 | 0.06 | 0.1 | 0.01 | 0 | 0.01 | 0.11 | 0 | 0 | 0 | N/S
1997-06-03 | 541 | 7.2 | 312 | 214 | 904 | 340 | 37.19 | 17.35 | 0.02 | 6.04 | 1.74 | 232 | 109 | N/S | N/S | N/S | 145 | 0.87 | 45 | 0 | 0.1 | 0 | 0.03 | 0.13 | 2.66 | 0.12 | 0.07 | 0.1 | 0.3 | 0.03 | 0 | 0.01 | 0.24 | N/S | N/S | N/S | 0
1997-06-04 | 660 | 7.1 | 260 | 186 | 862 | 350 | 30.6 | 16.02 | 0 | 5 | N/S | 236 | 126 | N/S | N/S | 22 |  |  |  | 0 | 0.1 | 0 | 0.07 | 0.09 | 1.9 | 0.15 | 0.06 | 0.09 | 0.3 | 0.03 | 0 | 0.01 | 0.17 | N/S | N/S | N/S | N/S
1997-06-05 | 452 | 7.2 | 296 | 228 | 950 | 346 | 37.22 | 19.66 | 0 | 5.4 | N/S | 197 | 102 | N/S | N/S | N/S |  |  |  | 0 | 0.07 | 0 | 0.04 | 0.09 | 1.69 | 0.2 | 0 | 0.08 | 0.2 | 0.05 | 0 | 0.01 | 0.14 | N/S | N/S | N/S | N/S
1997-06-06 | 620 | 7.2 | 604 | 316 | 1130 | 420 | 38.68 | 15.69 | 0.02 | 6.68 | N/S | 230 | 112 | N/S | N/S | N/S |  |  |  | 0 | 0.17 | 0 | 0.11 | 0.18 | 9.48 | 0.31 | 0.18 | 0.19 | 2.08 | 0.08 | 0 | 0.01 | 0.6 | N/S | N/S | N/S | N/S
1997-06-07 | 793 | 7.3 | 104 | 64 | 728 | 270 | 26.11 | 13.34 | 0.02 | 4.46 | N/S | 94 | 62 | N/S | N/S | N/S |  |  |  | 0 | 0.07 | 0 | 0.03 | 0.07 | 2.59 | 0.39 | 0.08 | 0.09 | 0.8 | 0.02 | 0 | 0.01 | 0.21 | N/S | N/S | N/S | N/S
1997-06-08 | 585 | 7.3 | 262 | 160 | 762 | 306 | 27.8 | 10.99 | 0.65 | 4.68 | N/S | 157 | 103 | N/S | N/S | N/S |  |  |  | 0 | 0.09 | 0 | 0.04 | 0.09 | 2.72 | 0.33 | 0.08 | 0.09 | 0.8 | 0.01 | 0 | 0.01 | 0.25 | N/S | N/S | N/S | N/S
1997-06-09 | 418 | 7.2 | 232 | 162 | 800 | 270 | 32.89 | 14.63 | 0.02 | 5.93 | N/S | 139 | 161 | 0.019 | 1193 | N/S |  |  |  | 0 | 0.07 | 0 | 0.03 | 0.06 | 1.89 | 0.43 | 0 | 0.08 | 0.4 | 0.01 | 0 | 0.01 | 0.22 | 0 | 0 | 0.09 | N/S
1997-06-10 | 350 | 7.1 | 244 | 180 | 1010 | 394 | 31.38 | 18.71 | 0 | 6.08 | 1.08 | 223 | 169 | N/S | N/S | N/S | 152 | 1.1 | 58 | 0 | 0.07 | 0 | 0.05 | 0.09 | 1.74 | 0.27 | 0 | 0.09 | 0 | 0.02 | 0 | 0.01 | 0.17 | N/S | N/S | N/S | 0
1997-06-11 | 610 | 7.1 | 1060 | 502 | 1646 | 728 | 55.8 | 11.29 | 0 | 11.76 | N/S | 585 | 270 | N/S | N/S | 39 |  |  |  | 0 | 0.35 | 0.01 | 0.2 | 0.49 | 13.51 | 0.1 | 0.37 | 0.34 | 1.25 | 0.08 | 0 | 0.03 | 1.05 | N/S | N/S | N/S | N/S
1997-06-12 | 448 | 7.4 | 408 | 206 | 996 | 346 | 38.81 | 15.17 | 0.11 | 6.84 | N/S | 199 | 136 | N/S | N/S | N/S |  |  |  | 0 | 0.12 | 0 | 0.06 | 0.1 | 4.42 | 0.13 | 0.15 | 0.15 | 0.4 | 0.03 | 0 | 0.01 | 0.37 | N/S | N/S | N/S | N/S
1997-06-13 | 430 | 7.1 | 274 | 200 | 1012 | 430 | 47.38 | 17.83 | 0.02 | 10.9 | N/S | 390 | 138 | N/S | N/S | N/S |  |  |  | 0 | 0.11 | 0 | 0.07 | 0.1 | 3.25 | 0.2 | 0.07 | 0.12 | 0.5 | 0.03 | 0 | 0.01 | 0.3 | N/S | N/S | N/S | N/S
1997-06-14 | 503 | 7.3 | 306 | 190 | 864 | 332 | 39.03 | 11.68 | 0 | 8.06 | N/S | 171 | 106 | N/S | N/S | N/S |  |  |  | 0 | 0.1 | 0 | 0.04 | 0.07 | 3.14 | 0.14 | 0.07 | 0.12 | 0.3 | 0.02 | 0 | 0 | 0.42 | N/S | N/S | N/S | N/S
1997-06-15 | 352 | 7.2 | 272 | 184 | 932 | 328 | 34.52 | 18.69 | 0 | 7.53 | N/S | 190 | 118 | N/S | N/S | N/S |  |  |  | 0 | 0.09 | 0 | 0.03 | 0.04 | 2.31 | 0.07 | 0.06 | 0.1 | 0.2 | 0.02 | 0 | 0 | 0.19 | N/S | N/S | N/S | N/S
1997-06-16 | 726 | 7 | 2876 | 1508 | 3242 | 1688 | 135.21 | 12.97 | 0 | 36.99 | N/S | 912 | 267 | 0.052 | 232 | N/S |  |  |  | 0 | 0.78 | 0.02 | 0.42 | 0.89 | 31.89 | 0.31 | 0.88 | 0.71 | 7.6 | 0.13 | 0 | 0.06 | 2.43 | 0 | 0 | 0 | N/S
1997-06-17 | 666 | 7.4 | 176 | 106 | 694 | 252 | 20.26 | 8.99 | 1.39 | 5.09 | 1.25 | 113 | 72 | N/S | N/S | N/S | 112 | 0.64 | 63 | 0 | 0.07 | 0 | 0.03 | 0.02 | 2.15 | 0.17 | 0.06 | 0.09 | 0.2 | 0.02 | 0 | 0 | 0.18 | N/S | N/S | N/S | 0
1997-06-18 | 678 | 7.3 | 172 | 110 | 704 | 262 | 12.65 | 11.73 | 0.11 | 2.31 | N/S | 119 | 103 | N/S | N/S | 5 |  |  |  | 0 | 0.06 | 0 | 0.06 | 0.02 | 1.7 | 0.2 | 0 | 0.08 | 0.1 | 0.01 | 0 | 0 | 0.15 | N/S | N/S | N/S | N/S
1997-06-19 | 501 | 7.2 | 182 | 114 | 938 | 464 | 32.91 | 12.35 | 0.1 | 5.64 | N/S | 121 | 115 | N/S | N/S | N/S |  |  |  | 0 | 0.06 | 0 | 0.03 | 0.02 | 2.52 | 0.37 | 0 | 0.08 | 0.2 | 0.01 | 0 | 0 | 0.14 | N/S | N/S | N/S | N/S
1997-06-20 | 613 | 7.1 | 592 | 414 | 1106 | 532 | 38.45 | 12.9 | 0.17 | 7.11 | N/S | 320 | 0 | N/S | N/S | N/S |  |  |  | 0 | 0.13 | 0 | 0.07 | 0.1 | 5.06 | 0.54 | 0.05 | 0.13 | 0.6 | 0.03 | 0 | 0 | 0.46 | N/S | N/S | N/S | N/S
1997-06-21 | 659 | 7.1 | 254 | 162 | 762 | 328 | 32.88 | 9.2 | 0 | 6.46 | N/S | 152 | 92 | N/S | N/S | N/S |  |  |  | 0 | 0.07 | 0 | 0.03 | 0.02 | 2.45 | 0.39 | 0.06 | 0.09 | 0.4 | 0.01 | 0 | 0 | 0.26 | N/S | N/S | N/S | N/S
1997-06-22 | 815 | 7.2 | 294 | 188 | 792 | 276 | 29.44 | 8.68 | 0.02 | 5.04 | N/S | 129 | 79 | N/S | N/S | N/S |  |  |  | 0 | 0.08 | 0 | 0.05 | 0.11 | 2.65 | 0.41 | 0 | 0.11 | 0.2 | 0.03 | 0 | 0.01 | 0.2 | N/S | N/S | N/S | N/S
1997-06-23 | 772 | 7.3 | 224 | 152 | 744 | 304 | 37.15 | 8.33 | 0.7 | 7.34 | N/S | 126 | 0 | 0.029 | 269 | N/S |  |  |  | 0 | 0.05 | 0 | 0 | 0.01 | 1.84 | 0.07 | 0.05 | 0.14 | 0.2 | 0 | 0 | 0 | 0.14 | 0 | 0 | 0.15 | N/S
1997-06-24 | 761 | 7.1 | 208 | 146 | 758 | 298 | 25.36 | 10.38 | 0 | 4.1 | 1.1 | 100 | 79 | N/S | N/S | N/S | 103 | 1.01 | 77 | 0 | 0.05 | 0 | 0.02 | 0.03 | 1.36 | 0.16 | 0 | 0.06 | 2.6 | 0 | 0 | 0 | 0.11 | N/S | N/S | N/S | 0
1997-06-25 | 697 | 7 | 366 | 212 | 1046 | 464 | 50.06 | 11.86 | 0.14 | 8.11 | N/S | 183 | 131 | N/S | N/S | 9 |  |  |  | 0 | 0.11 | 0 | 0.03 | 0.11 | 4.16 | 0.16 | 0.06 | 0.12 | 0.5 | 0.02 | 0 | 0 | 0.32 | N/S | N/S | N/S | N/S
1997-06-26 | 543 | 7 | 270 | 184 | 732 | 252 | 42.98 | 13.58 | 0 | 9.26 | N/S | 158 | 110 | N/S | N/S | N/S |  |  |  | 0 | 0.07 | 0 | 0.03 | 0.06 | 2.27 | 0.16 | 0 | 0.09 | 0.3 | 0 | 0 | 0 | 0.17 | N/S | N/S | N/S | N/S
1997-06-27 | 613 | 7.3 | 102 | 76 | 766 | 258 | 21.09 | 11.83 | 0.02 | 3.43 | N/S | 102 | 88 | N/S | N/S | N/S |  |  |  | 0 | 0.04 | 0 | 0.02 | 0.02 | 0.98 | 0.33 | 0 | 0.06 | 0.2 | 0.01 | 0 | 0 | 0.09 | N/S | N/S | N/S | N/S
1997-06-28 | 716 | 7.3 | 108 | 94 | 696 | 252 | 18.82 | 12.34 | 0.53 | 3.29 | N/S | 87 | 61 | N/S | N/S | N/S |  |  |  | 0 | 0.04 | 0 | 0.01 | 0.03 | 0.94 | 0.35 | 0 | 0.06 | 0.2 | 0.01 | 0 | 0 | 0.09 | N/S | N/S | N/S | N/S
1997-06-29 | 444 | 7.2 | 230 | 160 | 888 | 342 | 26.21 | 8.91 | 0 | 5.91 | N/S | 171 | 83 | N/S | N/S | N/S |  |  |  | 0 | 0.07 | 0 | 0.03 | 0.05 | 1.97 | 0.26 | 0 | 0.09 | 0.4 | 0.02 | 0 | 0 | 0.16 | N/S | N/S | N/S | N/S
1997-06-30 | 656 | 7 | 778 | 398 | 1300 | 570 | 41.24 | 10.79 | 0.03 | 9.69 | N/S | 358 | 158 | 0.036 | 101 | N/S |  |  |  | 0 | 0.22 | 0 | 0.1 | 0.29 | 9.52 | 0.56 | 0.25 | 0.26 | 1.6 | 0.03 | 0 | 0.01 | 0.72 | 0 | 0 | 0 | N/S
Observation | 30 | 30 | 30 | 30 | 30 | 30 | 30 | 30 | 30 | 30 | 4 | 30 | 30 | 5 | 5 | 4 | 4 | 4 | 4 | 30 | 30 | 30 | 30 | 30 | 30 | 30 | 30 | 30 | 30 | 30 | 30 | 30 | 30 | 5 | 5 | 5 | 4
Minimum | 350 | 7 | 102 | 64 | 694 | 252 | 12.65 | 8.33 | 0 | 2.31 | 1.08 | 87 | 0 | 0.019 | 101 | 5 | 103 | 0.64 | 45 | 0 | 0.04 | 0 | 0 | 0.01 | 0.94 | 0.07 | 0 | 0.06 | 0 | 0 | 0 | 0 | 0.09 | 0 | 0 | 0 | 0
Mean | 581.7 | 7.19 | 393.7333 | 235.9333 | 979.5333 | 398.0667 | 36.5987 | 13.365 | 0.13833 | 7.282 | 1.2925 | 215.2667 | 110.4333 | 0.0312 | 445.8 | 18.75 | 128 | 0.905 | 60.75 | 0 | 0.11733 | 0.001 | 0.058667 | 0.11767 | 4.1673 | 0.255 | 0.09 | 0.13133 | 0.771 | 0.026 | 0 | 0.0073333 | 0.33933 | 0 | 0 | 0.048 | 0
Maximum | 815 | 7.4 | 2876 | 1508 | 3242 | 1688 | 135.21 | 19.66 | 1.39 | 36.99 | 1.74 | 912 | 270 | 0.052 | 1193 | 39 | 152 | 1.1 | 77 | 0 | 0.78 | 0.02 | 0.42 | 0.89 | 31.89 | 0.56 | 0.88 | 0.71 | 7.6 | 0.13 | 0 | 0.06 | 2.43 | 0 | 0 | 0.15 | 0
1997-07-01 | 474 | 6.7 | 814 | 440 | 1310 | 584 | 54.29 | 12.22 | 0.04 | 12 | 2.73 | 669 | 218 | N/S | N/S | N/S | 124 | 0.85 | 69 | 0 | 0.21 | 0.01 | 0.14 | 0.28 | 10.14 | 0.15 | 0.18 | 0.25 | 0.9 | 0.05 | 0 | 0.02 | 0.91 | N/S | N/S | N/S | 0
1997-07-02 | 426 | 7.2 | 254 | 172 | 870 | 330 | 38.62 | 11.37 | 0.09 | 6.14 | N/S | 215 | 89 | N/S | N/S | 15 |  |  |  | 0 | 0.09 | 0 | 0.06 | 0.06 | 2.75 | 0.1 | 0.08 | 0.11 | 0.2 | 0.02 | 0 | 0.01 | 0.24 | N/S | N/S | N/S | N/S
1997-07-03 | 415 | 7 | 338 | 232 | 946 | 382 | 42.8 | 14.34 | 0.04 | 7.88 | N/S | 234 | 185 | N/S | N/S | N/S |  |  |  | 0 | 0.11 | 0 | 0.06 | 0.09 | 3.51 | 0.18 | 0.09 | 0.13 | 2.18 | 0.03 | 0 | 0.01 | 0.33 | N/S | N/S | N/S | N/S
1997-07-04 | 339 | 7.1 | 292 | 220 | 890 | 336 | 42.89 | 15.8 | 0.1 | 9.09 | N/S | 203 | 115 | N/S | N/S | N/S |  |  |  | 0 | 0.09 | 0 | 0.05 | 0.04 | 2.44 | 0.26 | 0.05 | 0.11 | 0.4 | 0.02 | 0 | 0.01 | 0.21 | N/S | N/S | N/S | N/S
1997-07-05 | 347 | 6.9 | 558 | 330 | 1248 | 564 | 52.05 | 11.78 | 0.04 | 10.89 | N/S | 350 | 152 | N/S | N/S | N/S |  |  |  | 0 | 0.17 | 0 | 0.11 | 0.17 | 6.26 | 0.2 | 0.17 | 0.2 | 2.42 | 0.03 | 0.2 | 0.01 | 0.5 | N/S | N/S | N/S | N/S
1997-07-06 | 315 | 6.5 | 474 | 294 | 2408 | 1474 | 129.03 | 14.72 | 0 | 34.57 | N/S | 1000 | 407 | N/S | N/S | N/S |  |  |  | 0 | 0.46 | 0.01 | 0.36 | 0.48 | 15.13 | 0.38 | 0.26 | 0.6 | 1.7 | 0.07 | 0 | 0.04 | 1.04 | N/S | N/S | N/S | N/S
1997-07-07 | 388 | 6.8 | 428 | 344 | 1070 | 506 | 54.86 | 16.29 | 0.04 | 14.41 | N/S | 274 | 336 | 0.048 | 115 | N/S |  |  |  | 0 | 0.1 | 0 | 0.05 | 0.06 | 3.29 | 0.52 | 0.07 | 0.12 | 0.3 | 0.03 | 0.2 | 0 | 0.25 | 0 | 0 | 0.63 | N/S
1997-07-08 | 437 | 6.8 | 984 | 596 | 1624 | 732 | 48.26 | 19 | 0 | 12.78 | 0.95 | 383 | 253 | N/S | N/S | N/S | 137 | 1.01 | 85 | 0 | 0.26 | 0.01 | 0.17 | 0.29 | 10.27 | 0.35 | 0.26 | 0.23 | 1.33 | 0.05 | 0 | 0.02 | 0.83 | N/S | N/S | N/S | 0
1997-07-09 | 450 | 6.8 | 1230 | 746 | 1772 | 894 | 74.36 | 22.14 | 0.03 | 18.42 | N/S | 588 | 320 | N/S | N/S | 14 |  |  |  | 0 | 0.29 | 0.01 | 0.21 | 0.31 | 11.74 | 0.41 | 0.23 | 0.31 | 0.9 | 0.06 | 0 | 0.02 | 0.85 | N/S | N/S | N/S | N/S
1997-07-10 | 703 | 7 | 310 | 230 | 910 | 350 | 82.19 | 15 | 0.05 | 8.21 | N/S | 206 | 178 | N/S | N/S | N/S |  |  |  | 0 | 0.09 | 0 | 0.05 | 0.04 | 2.96 | 0.4 | 0.04 | 0.1 | 0.3 | 0.02 | 0 | 0.01 | 0.26 | N/S | N/S | N/S | N/S
1997-07-11 | 534 | 6.9 | 566 | 312 | 1180 | 506 | 44.59 | 14.21 | 0.07 | 7.5 | N/S | 446 | 380 | N/S | N/S | N/S |  |  |  | 0 | 0.18 | 0 | 0.12 | 0.22 | 7.04 | 0.18 | 0.19 | 0.17 | 0 | 0.04 | 0 | 0.02 | 1.16 | N/S | N/S | N/S | N/S
1997-07-12 | 425 | 7 | 476 | 314 | 1204 | 562 | 54.65 | 21.6 | 0.03 | 10.04 | N/S | 291 | 157 | N/S | N/S | N/S |  |  |  | 0 | 0.12 | 0 | 0.09 | 0.19 | 4.19 | 0.11 | 0.06 | 0.16 | 0.1 | 0.04 | 0 | 0.01 | 0.34 | N/S | N/S | N/S | N/S
1997-07-13 | 392 | 7 | 424 | 308 | 1080 | 520 | 49.64 | 13.23 | 0.05 | 9.12 | N/S | 247 | 188 | N/S | N/S | N/S |  |  |  | 0 | 0.12 | 0 | 0.05 | 0.15 | 3.51 | 0.12 | 0.04 | 0.13 | 0.1 | 0.02 | 0 | 0.01 | 0.29 | N/S | N/S | N/S | N/S
1997-07-14 | 527 | 6.8 | 684 | 482 | 1394 | 694 | 61.92 | 11.82 | 0.02 | 12.78 | N/S | 339 | 204 | 0.101 | 73 | N/S |  |  |  | 0 | 0.18 | 0 | 0.13 | 0.23 | 6.22 | 0.19 | 0.1 | 0.2 | 0.8 | 0.03 | 0 | 0.02 | 0.49 | 0.11 | 0 | 0.14 | N/S
1997-07-15 | 381 | 6.7 | 912 | 678 | 1726 | 924 | 95.12 | 21.17 | 0.03 | 22.53 | 6.86 | 485 | 294 | N/S | N/S | N/S | 143 | 1 | 74 | 0 | 0.22 | 0 | 0.17 | 0.28 | 7.36 | 0.19 | 0.11 | 0.3 | 1.63 | 0.05 | 0 | 0.03 | 0.63 | N/S | N/S | N/S | 0
1997-07-16 | 506 | 7 | 690 | 380 | 1308 | 544 | 51.11 | 13.08 | 0.03 | 9.67 | N/S | 275 | 225 | N/S | N/S | 14 |  |  |  | 0 | 0.2 | 0.01 | 0.12 | 0.29 | 7.7 | 0.2 | 0.19 | 0.18 | 0.9 | 0.04 | 0 | 0.02 | 0.68 | N/S | N/S | N/S | N/S
1997-07-17 | 422 | 6.5 | 348 | 264 | 1150 | 494 | 46.34 | 13.74 | 0.03 | 7.95 | N/S | 293 | 201 | N/S | N/S | N/S |  |  |  | 0 | 0.1 | 0 | 0.12 | 0.12 | 4.44 | 0.24 | 0.07 | 0.13 | 0.9 | 0.06 | 0 | 0.01 | 0.33 | N/S | N/S | N/S | N/S
1997-07-18 | 587 | 6.8 | 232 | 112 | 800 | 388 | 18.78 | 10.42 | 0.02 | 3.93 | N/S | 339 | 171 | N/S | N/S | N/S |  |  |  | 0 | 0.05 | 0 | 0.01 | 0.03 | 2.38 | 0.48 | 0.08 | 0.11 | 0.2 | 0.03 | 0 | 0 | 0.17 | N/S | N/S | N/S | N/S
1997-07-19 | 743 | 6.9 | 194 | 122 | 702 | 310 | 20.09 | 8.43 | 0.04 | 3.71 | N/S | 114 | 85 | N/S | N/S | N/S |  |  |  | 0 | 0.06 | 0 | 0.02 | 0.03 | 2.46 | 0.57 | 0 | 0.09 | 0.2 | 0.03 | 0 | 0.01 | 0.17 | N/S | N/S | N/S | N/S
1997-07-20 | 861 | 7 | 262 | 124 | 704 | 316 | 20.19 | 4.77 | 0.36 | 3.89 | N/S | 107 | 80 | N/S | N/S | N/S |  |  |  | 0 | 0.07 | 0 | 0.03 | 0.09 | 3.02 | 0.46 | 0.09 | 0.09 | 1.1 | 0.02 | 0 | 0 | 0.22 | N/S | N/S | N/S | N/S
1997-07-21 | 642 | 7 | 332 | 202 | 914 | 402 | 32.2 | 9.25 | 0.33 | 5.92 | N/S | 189 | 125 | 0.036 | 167 | N/S |  |  |  | 0 | 0.15 | 0 | 0.04 | 0.11 | 3.86 | 0.1 | 0.05 | 0.12 | 0.2 | 0.01 | 0 | 0 | 0.33 | 0 | 0 | 0 | N/S
1997-07-22 | 475 | 7.1 | 368 | 234 | 1120 | 532 | 40.06 | 15.29 | 0.04 | 7.1 | 1.2 | 190 | 140 | N/S | N/S | N/S | 114 | 0.97 | 80 | 0 | 0.1 | 0 | 0.04 | 0.1 | 3.69 | 0.16 | 0.09 | 0.13 | 0.2 | 0.01 | 0 | 0.01 | 0.31 | N/S | N/S | N/S | 0
1997-07-23 | 427 | 7.1 | 308 | 174 | 992 | 374 | 34.48 | 14.16 | 0.02 | 7.36 | N/S | 198 | 155 | N/S | N/S | 22 |  |  |  | 0 | 0.11 | 0 | 0.04 | 0.12 | 4.17 | 0.18 | 0.09 | 0.16 | 0.2 | 0.02 | 0 | 0 | 0.34 | N/S | N/S | N/S | N/S
1997-07-24 | 506 | 6.9 | 800 | 364 | 1426 | 510 | 44.46 | 16.66 | 0.04 | 9.28 | N/S | 603 | 155 | N/S | N/S | N/S |  |  |  | 0 | 0.23 | 0 | 0.1 | 0.34 | 12.15 | 0.12 | 0.34 | 0.27 | 0.6 | 0.05 | 0 | 0.01 | 0.76 | N/S | N/S | N/S | N/S
1997-07-25 | 420 | 7 | 144 | 106 | 746 | 304 | 26.41 | 17.74 | 0.05 | 4.2 | N/S | 148 | 96 | N/S | N/S | N/S |  |  |  | 0 | 0.05 | 0 | 0.01 | 0.04 | 1.33 | 0.37 | 0.06 | 0.07 | 0 | 0.01 | 0 | 0.01 | 0.12 | N/S | N/S | N/S | N/S
1997-07-26 | 485 | 6.8 | 808 | 586 | 1588 | 902 | 50.5 | 22.26 | 0.04 | 11.57 | N/S | 480 | 255 | N/S | N/S | N/S |  |  |  | 0 | 0.16 | 0 | 0.13 | 0.21 | 5.49 | 0.28 | 0.07 | 0.16 | 0.2 | 0.03 | 0 | 0.01 | 0.51 | N/S | N/S | N/S | N/S
1997-07-27 | 814 | 7 | 814 | 406 | 1228 | 522 | 30.52 | 6.09 | 0.1 | 7.62 | N/S | 200 | 130 | N/S | N/S | N/S |  |  |  | 0 | 0.21 | 0 | 0.09 | 0.26 | 9.52 | 0.23 | 0.26 | 0.23 | 0.6 | 0.03 | 0 | 0.01 | 1.19 | N/S | N/S | N/S | N/S
1997-07-28 | 491 | 7 | 504 | 220 | 928 | 348 | 24.18 | 9.5 | 0.04 | 4.81 | N/S | 160 | 118 | 0.015 | 71 | N/S |  |  |  | 0 | 0.13 | 0 | 0.04 | 0.14 | 5.63 | 0.28 | 0.21 | 0.17 | 0.6 | 0.02 | 0 | 0.01 | 0.43 | 0 | 0 | 0 | N/S
1997-07-29 | 427 | 6.9 | 418 | 192 | 1104 | 380 | 44.06 | 24 | 0.03 | 6.61 | 2.31 | 268 | 295 | N/S | N/S | N/S | 143 | 0.9 | 110 | 0 | 0.12 | 0 | 0.05 | 0.37 | 6 | 0.38 | 0.14 | 0.18 | 0.2 | 0.04 | 0 | 0 | 0.47 | N/S | N/S | N/S | 0
1997-07-30 | 417 | 6.9 | 260 | 160 | 876 | 308 | 30.5 | 15.82 | 0 | 4.86 | N/S | 163 | 121 | N/S | N/S | 18 |  |  |  | 0 | 0.07 | 0 | 0.02 | 0.07 | 2.22 | 0.43 | 0.06 | 0.1 | 0.5 | 0.01 | 0 | 0.01 | 0.2 | N/S | N/S | N/S | N/S
1997-07-31 | 477 | 6.9 | 228 | 172 | 904 | 314 | 28.66 | 17.37 | 0.04 | 5.23 | N/S | 190 | 145 | N/S | N/S | N/S |  |  |  | 0 | 0.06 | 0 | 0.02 | 0.05 | 1.87 | 0.43 | 0.05 | 0.08 | 0.2 | 0.01 | 0 | 0.01 | 0.17 | N/S | N/S | N/S | N/S
Observation | 31 | 31 | 31 | 31 | 31 | 31 | 31 | 31 | 31 | 31 | 5 | 31 | 31 | 4 | 4 | 5 | 5 | 5 | 5 | 31 | 31 | 31 | 31 | 31 | 31 | 31 | 31 | 31 | 31 | 31 | 31 | 31 | 31 | 4 | 4 | 4 | 5
Minimum | 315 | 6.5 | 144 | 106 | 702 | 304 | 18.78 | 4.77 | 0 | 3.71 | 0.95 | 107 | 80 | 0.015 | 71 | 14 | 114 | 0.85 | 69 | 0 | 0.05 | 0 | 0.01 | 0.03 | 1.33 | 0.1 | 0 | 0.07 | 0 | 0.01 | 0 | 0 | 0.12 | 0 | 0 | 0 | 0
Mean | 492.0323 | 6.9032 | 498.5161 | 306.9677 | 1165.2258 | 526 | 47.3487 | 14.6216 | 0.059355 | 9.6797 | 2.81 | 317.6452 | 192.6774 | 0.05 | 106.5 | 16.6 | 132.2 | 0.946 | 83.6 | 0 | 0.1471 | 0.0016129 | 0.087097 | 0.16968 | 5.5723 | 0.27903 | 0.12194 | 0.17387 | 0.6471 | 0.031613 | 0.012903 | 0.011613 | 0.47516 | 0.0275 | 0 | 0.1925 | 0
Maximum | 861 | 7.2 | 1230 | 746 | 2408 | 1474 | 129.03 | 24 | 0.36 | 34.57 | 6.86 | 1000 | 407 | 0.101 | 167 | 22 | 143 | 1.01 | 110 | 0 | 0.46 | 0.01 | 0.36 | 0.48 | 15.13 | 0.57 | 0.34 | 0.6 | 2.42 | 0.07 | 0.2 | 0.04 | 1.19 | 0.11 | 0 | 0.63 | 0
1997-08-01 | 405 | 6.8 | 564 | 304 | 1224 | 504 | 43.96 | 20.03 | 0.02 | 7.97 | N/S | 542 | 350 | N/S | N/S | N/S |  |  |  | 0 | 0.17 | 0 | 0.06 | 0.26 | 6.26 | 0.33 | 0.14 | 0.16 | 0.2 | 0.02 | 0 | 0.01 | 0.57 | N/S | N/S | N/S | N/S
1997-08-02 | 350 | 6.8 | 250 | 172 | 906 | 358 | 35.72 | 19.24 | 0.04 | 6.11 | N/S | 270 | 210 | N/S | N/S | N/S |  |  |  | 0 | 0.07 | 0 | 0.13 | 0.07 | 1.89 | 0.45 | 0 | 0.09 | 0.1 | 0.03 | 0 | 0.01 | 0.17 | N/S | N/S | N/S | N/S
1997-08-03 | 402 | 6.7 | 2658 | 1086 | 3286 | 1258 | 67.03 | 18.59 | 0.03 | 16.98 | N/S | 565 | 362 | N/S | N/S | N/S |  |  |  | 0 | 0.6 | 0.01 | 0.24 | 1.06 | 36.6 | 0.39 | 0.83 | 0.6 | 1.97 | 0.14 | 0 | 0.03 | 2.35 | N/S | N/S | N/S | N/S
1997-08-04 | 373 | 7 | 330 | 216 | 942 | 360 | 34.92 | 18.37 | 0.08 | 5.98 | N/S | 197 | 145 | 0.035 | 97 | N/S |  |  |  | 0 | 0.09 | 0 | 0.05 | 0.1 | 3.32 | 0.14 | 0.07 | 0.11 | 0 | 0.03 | 0 | 0.01 | 0.28 | 0 | 0 | 0 | N/S
1997-08-05 | 335 | 6.9 | 302 | 208 | 996 | 386 | 46.39 | 16.24 | 0 | 8.99 | 2.82 | 247 | 204 | N/S | N/S | N/S | 120 | 0.79 | 151 | 0 | 0.09 | 0 | 0.06 | 0.1 | 2.97 | 0.2 | 0.07 | 0.12 | 0.1 | 0.03 | 0 | 0.01 | 0.37 | N/S | N/S | N/S | 0
1997-08-06 | 387 | 6.9 | 408 | 286 | 1058 | 402 | 44.33 | 21.46 | 0 | 8.18 | N/S | 254 | 185 | N/S | N/S | 17 |  |  |  | 0 | 0.1 | 0 | 0.06 | 0.11 | 2.95 | 0.2 | 0.06 | 0.13 | 0.3 | 0.03 | 0 | 0.01 | 0.29 | N/S | N/S | N/S | N/S
1997-08-07 | 393 | 6.9 | 232 | 160 | 930 | 318 | 33.24 | 14.07 | 0.02 | 5.58 | N/S | 197 | 161 | N/S | N/S | N/S |  |  |  | 0 | 0.08 | 0 | 0.03 | 0.13 | 2.18 | 0.33 | 0.05 | 0.09 | 0.1 | 0.02 | 0 | 0.01 | 0.22 | N/S | N/S | N/S | N/S
1997-08-08 | 412 | 6.9 | 298 | 180 | 976 | 366 | 38.27 | 16.98 | 0 | 5.67 | N/S | 219 | 184 | N/S | N/S | N/S |  |  |  | 0 | 0.09 | 0 | 0.03 | 0.2 | 2.86 | 0.28 | 0.05 | 0.11 | 0.8 | 0.03 | 0 | 0.01 | 0.26 | N/S | N/S | N/S | N/S
1997-08-09 | 415 | 6.9 | 342 | 238 | 1026 | 428 | 37.82 | 16.81 | 0 | 6.61 | N/S | 232 | 215 | N/S | N/S | N/S |  |  |  | 0 | 0.08 | 0 | 0.03 | 0.26 | 2.36 | 0.29 | 0.06 | 0.1 | 0.2 | 0.03 | 0 | 0.01 | 0.29 | N/S | N/S | N/S | N/S
1997-08-10 | 382 | 6.9 | 382 | 252 | 1006 | 412 | 40.38 | 15.23 | 0.02 | 7.35 | N/S | 235 | 171 | N/S | N/S | N/S |  |  |  | 0 | 0.09 | 0.01 | 0.04 | 0.09 | 2.67 | 0.22 | 0 | 0.13 | 1.26 | 0.02 | 0 | 0.01 | 0.24 | N/S | N/S | N/S | N/S
1997-08-11 | 637 | 6.9 | 1100 | 674 | 1638 | 880 | 56.23 | 13.32 | 0 | 16.86 | N/S | 492 | 230 | 0.151 | 118 | N/S |  |  |  | 0 | 0.29 | 0 | 0.18 | 0.33 | 11.32 | 0.36 | 0.25 | 0.31 | 0.1 | 0.05 | 0 | 0.03 | 0.86 | 0 | 0 | 0 | N/S
1997-08-12 | 644 | 7 | 224 | 158 | 686 | 252 | 25.39 | 11.03 | 0 | 4.41 | 1.15 | 143 | 100 | N/S | N/S | N/S | 89 | 0.65 | 202 | 0 | 0.07 | 0 | 0.04 | 0.08 | 2.54 | 0.17 | 0.09 | 0.1 | 0.3 | 0.03 | 0 | 0.01 | 0.34 | N/S | N/S | N/S | 0
1997-08-13 | 503 | 7.1 | 226 | 152 | 818 | 280 | 24.24 | 7.74 | 0 | 5.13 | N/S | 128 | 103 | N/S | N/S | 11 |  |  |  | 0 | 0.09 | 0 | 0.04 | 0.1 | 3.19 | 0.2 | 0.05 | 0.1 | 0.2 | 0.03 | 0 | 0.01 | 0.26 | N/S | N/S | N/S | N/S
1997-08-14 | 536 | 7.1 | 122 | 98 | 714 | 192 | 23.84 | 10.52 | 0.29 | 6.3 | N/S | 109 | 121 | N/S | N/S | N/S |  |  |  | 0 | 0.05 | 0 | 0.02 | 0.02 | 1.15 | 0.32 | 0.05 | 0.07 | 0.3 | 0.02 | 0 | 0.01 | 0.12 | N/S | N/S | N/S | N/S
1997-08-15 | 678 | 6.9 | 240 | 124 | 680 | 250 | 23.42 | 8.08 | 0.02 | 3.73 | N/S | 117 | 118 | N/S | N/S | N/S |  |  |  | 0 | 0.07 | 0 | 0.04 | 0.08 | 2.91 | 0.29 | 0.1 | 0.11 | 0.2 | 0.01 | 0 | 0.01 | 0.24 | N/S | N/S | N/S | N/S
1997-08-16 | 774 | 7.2 | 116 | 68 | 562 | 190 | 19.46 | 8 | 0.03 | 2.74 | N/S | 64 | 54 | N/S | N/S | N/S |  |  |  | 0 | 0.04 | 0 | 0.02 | 0.02 | 1.34 | 0.34 | 0.04 | 0.07 | 0.1 | 0.02 | 0 | 0 | 0.11 | N/S | N/S | N/S | N/S
1997-08-17 | 839 | 7.1 | 362 | 196 | 788 | 346 | 27.16 | 6.71 | 2.07 | 9.65 | N/S | 97 | 0 | N/S | N/S | N/S |  |  |  | 0 | 0.12 | 0 | 0.1 | 0.11 | 4.59 | 0.44 | 0.1 | 0.18 | 0.4 | 0.03 | 0 | 0.01 | 0.4 | N/S | N/S | N/S | N/S
1997-08-18 | 789 | 6.9 | 1634 | 740 | 2204 | 976 | 103.18 | 7.97 | 0.56 | 36.25 | N/S | 439 | 209 | 0.054 | 129 | N/S |  |  |  | 0 | 0.58 | 0.02 | 0.51 | 0.84 | 28.4 | 0.36 | 0.59 | 0.77 | 1.5 | 0.13 | 0 | 0.05 | 2.03 | 0 | 0 | 0 | N/S
1997-08-19 | 730 | 7.4 | 142 | 98 | 770 | 264 | 17.18 | 6.37 | 0.9 | 3.22 | 0.79 | 97 | 66 | N/S | N/S | N/S | 123 | 0.58 | 52 | 0 | 0.06 | 0 | 0.03 | 0.05 | 1.7 | 0.46 | 0.05 | 0.09 | 0.2 | 0.03 | 0 | 0.01 | 0.15 | N/S | N/S | N/S | 0
1997-08-20 | 732 | 7.5 | 194 | 130 | 840 | 300 | 27.02 | 8.16 | 0.44 | 4.07 | N/S | 114 | 91 | N/S | N/S | 7 |  |  |  | 0 | 0.07 | 0 | 0.04 | 0.08 | 2.42 | 0.23 | 0.04 | 0.09 | 0.3 | 0.02 | 0 | 0.01 | 0.24 | N/S | N/S | N/S | N/S
1997-08-21 | 659 | 7.3 | 214 | 136 | 922 | 302 | 32.08 | 12.33 | 0 | 3.86 | N/S | 106 | 79 | N/S | N/S | N/S |  |  |  | 0 | 0.08 | 0 | 0.03 | 0.09 | 2.54 | 0.14 | 0.09 | 0.1 | 0.2 | 0.02 | 0 | 0.01 | 0.21 | N/S | N/S | N/S | N/S
1997-08-22 | 461 | 7.4 | 128 | 84 | 888 | 338 | 33.44 | 10.12 | 0.04 | 4.4 | N/S | 123 | 87 | N/S | N/S | N/S |  |  |  | 0 | 0.05 | 0 | 0.01 | 0.04 | 1.16 | 0.18 | 0 | 0.08 | 0.1 | 0.01 | 0 | 0 | 0.11 | N/S | N/S | N/S | N/S
1997-08-23 | 450 | 7 | 1048 | 664 | 1960 | 1024 | 145.88 | 15.59 | 0.03 | 28.97 | N/S | 598 | 254 | N/S | N/S | N/S |  |  |  | 0 | 0.31 | 0.01 | 0.25 | 0.33 | 11.37 | 0.11 | 0.15 | 0.46 | 1.6 | 0.06 | 0 | 0.03 | 0.68 | N/S | N/S | N/S | N/S
1997-08-24 | 534 | 7.4 | 236 | 158 | 866 | 314 | 32.63 | 8.71 | 0.04 | 5.57 | N/S | 159 | 108 | N/S | N/S | N/S |  |  |  | 0 | 0.08 | 0 | 0.03 | 0.09 | 2.41 | 0.08 | 0.07 | 0.13 | 0.2 | 0.02 | 0 | 0 | 0.18 | N/S | N/S | N/S | N/S
1997-08-25 | 371 | 7.2 | 298 | 200 | 1000 | 396 | 39.35 | 7.27 | 0.62 | 6.39 | N/S | 190 | 0 | 0.03 | 186 | N/S |  |  |  | 0 | 0.1 | 0 | 0.05 | 0.1 | 3.25 | 0.19 | 0.06 | 0.14 | 0.6 | 0.02 | 0 | 0 | 0.22 | 0 | 0 | 0 | N/S
1997-08-26 | 424 | 7.3 | 124 | 86 | 932 | 368 | 28.42 | 12.38 | 0.03 | 3.58 | 0.5 | 123 | 104 | N/S | N/S | N/S | 146 | 1.01 | 105 | 0 | 0.05 | 0 | 0.02 | 0.04 | 0.97 | 0.25 | 0.06 | 0.07 | 0.3 | 0.01 | 0 | 0 | 0.1 | N/S | N/S | N/S | 0
1997-08-27 | 698 | 7 | 274 | 170 | 916 | 354 | 29.47 | 9.84 | 0.02 | 4.64 | N/S | 178 | 143 | N/S | N/S | 55 |  |  |  | 0 | 0.08 | 0 | 0.03 | 0.11 | 3.21 | 0.22 | 0.06 | 0.1 | 0.3 | 0.04 | 0 | 0 | 0.25 | N/S | N/S | N/S | N/S
1997-08-28 | 746 | 7.4 | 150 | 102 | 760 | 252 | 21.39 | 8.1 | 0.02 | 3.22 | N/S | 127 | 100 | N/S | N/S | N/S |  |  |  | 0 | 0.06 | 0 | 0.03 | 0.06 | 1.41 | 0.22 | 0.05 | 0.07 | 0.3 | 0.01 | 0 | 0 | 0.12 | N/S | N/S | N/S | N/S
1997-08-29 | 493 | 7.2 | 224 | 172 | 966 | 444 | 27.13 | 10.56 | 0.02 | 5.21 | N/S | 338 | 141 | N/S | N/S | N/S |  |  |  | 0 | 0.06 | 0 | 0.06 | 0.12 | 1.44 | 0.28 | 0.05 | 0.07 | 0.2 | 0.01 | 0 | 0 | 0.12 | N/S | N/S | N/S | N/S
1997-08-30 | 469 | 7.2 | 426 | 264 | 1018 | 412 | 38.14 | 13.57 | 0 | 10.43 | N/S | 255 | 137 | N/S | N/S | N/S |  |  |  | 0 | 0.09 | 0 | 0.05 | 0.1 | 2.77 | 0.25 | 0.05 | 0.12 | 0.3 | 0.01 | 0 | 0 | 0.21 | N/S | N/S | N/S | N/S
1997-08-31 | 333 | 7 | 360 | 274 | 1066 | 508 | 34.98 | 13.79 | 0.05 | 7.71 | N/S | 173 | 130 | N/S | N/S | N/S |  |  |  | 0 | 0.11 | 0 | 0.06 | 0.1 | 2.98 | 0.31 | 0.06 | 0.16 | 0.3 | 0.01 | 0 | 0.01 | 0.2 | N/S | N/S | N/S | N/S
Observation | 31 | 31 | 31 | 31 | 31 | 31 | 31 | 31 | 31 | 31 | 4 | 31 | 31 | 4 | 4 | 4 | 4 | 4 | 4 | 31 | 31 | 31 | 31 | 31 | 31 | 31 | 31 | 31 | 31 | 31 | 31 | 31 | 31 | 4 | 4 | 4 | 4
Minimum | 333 | 6.7 | 116 | 68 | 562 | 190 | 17.18 | 6.37 | 0 | 2.74 | 0.5 | 64 | 0 | 0.03 | 97 | 7 | 89 | 0.58 | 52 | 0 | 0.04 | 0 | 0.01 | 0.02 | 0.97 | 0.08 | 0 | 0.07 | 0 | 0.01 | 0 | 0 | 0.1 | 0 | 0 | 0 | 0
Mean | 527.5484 | 7.071 | 438.9677 | 253.2258 | 1075.6129 | 433.3548 | 39.7448 | 12.4897 | 0.17387 | 8.2503 | 1.315 | 229.9355 | 147.1613 | 0.0675 | 132.5 | 22.5 | 119.5 | 0.7575 | 127.5 | 0 | 0.12806 | 0.0016129 | 0.076452 | 0.17 | 5.0687 | 0.26548 | 0.10935 | 0.16226 | 0.42032 | 0.03129 | 0 | 0.010323 | 0.39323 | 0 | 0 | 0 | 0
Maximum | 839 | 7.5 | 2658 | 1086 | 3286 | 1258 | 145.88 | 21.46 | 2.07 | 36.25 | 2.82 | 598 | 362 | 0.151 | 186 | 55 | 146 | 1.01 | 202 | 0 | 0.6 | 0.02 | 0.51 | 1.06 | 36.6 | 0.46 | 0.83 | 0.77 | 1.97 | 0.14 | 0 | 0.05 | 2.35 | 0 | 0 | 0 | 0
1997-09-01 | 433 | 7.2 | 342 | 202 | 972 | 364 | 36.32 | 9.13 | 0 | 6.82 | N/S | 174 | 94 | 0.031 | 101 | N/S |  |  |  | 0 | 0.11 | 0.01 | 0.06 | 0.16 | 3.76 | 0.28 | 0.06 | 0.16 | 0.5 | 0.01 | 0 | 0 | 0.26 | 0 | 0 | 0 | N/S
1997-09-02 | 387 | 7.1 | 326 | 234 | 978 | 378 | 46.77 | 13.87 | 0 | 8.94 | 1.51 | 202 | 166 | N/S | N/S | N/S | 124 | 0.98 | 71 | 0 | 0.1 | 0 | 0.07 | 0.11 | 3.47 | 0.12 | 0 | 0.17 | 0.7 | 0.01 | 0 | 0.01 | 0.24 | N/S | N/S | N/S | 0
1997-09-03 | 361 | 7.1 | 244 | 188 | 934 | 342 | 43.5 | 15.3 | 0 | 7.29 | N/S | 172 | 137 | N/S | N/S | 13 |  |  |  | 0 | 0.07 | 0 | 0.04 | 0.09 | 1.91 | 0.15 | 0 | 0.13 | 0.5 | 0.01 | 0 | 0.01 | 0.16 | N/S | N/S | N/S | N/S
1997-09-04 | 604 | 7.1 | 356 | 242 | 974 | 362 | 41.47 | 13.77 | 0 | 6.3 | N/S | 237 | 191 | N/S | N/S | N/S |  |  |  | 0 | 0.09 | 0.02 | 0.06 | 0.1 | 3.02 | 0.21 | 0.06 | 0.13 | 0.3 | 0.02 | 0 | 0.01 | 0.23 | N/S | N/S | N/S | N/S
1997-09-05 | 420 | 7 | 178 | 138 | 818 | 310 | 61.52 | 14.81 | 0.02 | 4.83 | N/S | 0 | 0 | N/S | N/S | N/S |  |  |  | 0 | 0.05 | 0 | 0.09 | 0.08 | 1.56 | 0.27 | 0.05 | 0.14 | 0.1 | 0.01 | 0 | 0.01 | 0.14 | N/S | N/S | N/S | N/S
1997-09-06 | 428 | 7 | 244 | 160 | 868 | 310 | 64.43 | 12.76 | 0.03 | 5.02 | N/S | 285 | 245 | N/S | N/S | N/S |  |  |  | 0 | 0.06 | 0 | 0.03 | 0.11 | 1.97 | 0.29 | 0.05 | 0.09 | 0.1 | 0.01 | 0 | 0.01 | 0.18 | N/S | N/S | N/S | N/S
1997-09-07 | 434 | 7.4 | 206 | 136 | 750 | 232 | 71.94 | 11.23 | 0 | 4.26 | N/S | 149 | 91 | N/S | N/S | N/S |  |  |  | 0 | 0.07 | 0 | 0.02 | 0.09 | 1.97 | 0.17 | 0 | 0.09 | 0.1 | 0 | 0 | 0.01 | 0.16 | N/S | N/S | N/S | N/S
1997-09-08 | 406 | 7.1 | 876 | 624 | 1414 | 744 | 60.61 | 16.62 | 0.03 | 11.99 | N/S | 335 | 167 | 0.043 | 151 | N/S |  |  |  | 0 | 0.21 | 0.01 | 0.15 | 0.26 | 7.3 | 0.18 | 0.12 | 0.24 | 0.7 | 0.04 | 0 | 0.02 | 1.17 | 0 | 0 | 0 | N/S
1997-09-09 | 381 | 7.1 | 382 | 282 | 970 | 424 | 47.35 | 8.12 | 0.06 | 8.56 | 3.31 | 240 | 185 | N/S | N/S | N/S | 128 | 1.07 | 58 | 0 | 0.11 | 0 | 0.1 | 0.12 | 4.1 | 0.25 | 0 | 0.17 | 0.2 | 0.02 | 0 | 0.01 | 0.29 | N/S | N/S | N/S | 0
1997-09-10 | 436 | 7.2 | 454 | 292 | 992 | 382 | 41.05 | 18.3 | 0 | 7.85 | N/S | 0 | 0 | N/S | N/S | 24 |  |  |  | 0 | 0.11 | 0.01 | 0.05 | 0.19 | 5.09 | 0.29 | 0.07 | 0.15 | 1.49 | 0.02 | 0 | 0.01 | 0.36 | N/S | N/S | N/S | N/S
1997-09-11 | 432 | 6.9 | 1184 | 616 | 1816 | 778 | 75.88 | 15.5 | 0 | 16.59 | N/S | 440 | 218 | N/S | N/S | N/S |  |  |  | 0 | 0.3 | 0 | 0.17 | 0.29 | 16.94 | 0.1 | 0.3 | 0.36 | 0.3 | 0.06 | 0 | 0.02 | 1.02 | N/S | N/S | N/S | N/S
1997-09-12 | 396 | 6.6 | 1768 | 1184 | 2330 | 1306 | 110.11 | 17.08 | 0 | 26.85 | N/S | 0 | 0 | N/S | N/S | N/S |  |  |  | 0 | 0.45 | 0 | 0.38 | 0.44 | 17.54 | 0.25 | 0.21 | 0.57 | 1.38 | 0.07 | 0 | 0.04 | 1.07 | N/S | N/S | N/S | N/S
1997-09-13 | 394 | 7.1 | 312 | 208 | 912 | 342 | 43.11 | 15.49 | 0.02 | 8.14 | N/S | 206 | 147 | N/S | N/S | N/S |  |  |  | 0 | 0.1 | 0 | 0.05 | 0.05 | 3.02 | 0.11 | 0.06 | 0.11 | 0.2 | 0.02 | 0 | 0 | 0.23 | N/S | N/S | N/S | N/S
1997-09-14 | 348 | 7.2 | 406 | 300 | 1002 | 396 | 60.51 | 18.7 | 0 | 11.14 | N/S | 308 | 146 | N/S | N/S | N/S |  |  |  | 0 | 0.11 | 0 | 0.07 | 0.02 | 2.99 | 0.12 | 0.06 | 0.15 | 0.3 | 0.01 | 0 | 0.01 | 0.24 | N/S | N/S | N/S | N/S
1997-09-15 | 438 | 7 | 282 | 176 | 858 | 310 | 29.39 | 11.04 | 0.02 | 5.53 | N/S | 211 | 134 | 0.023 | 57 | N/S |  |  |  | 0 | 0.08 | 0 | 0.04 | 0 | 2.65 | 0.11 | 0.05 | 0.1 | 0.2 | 0 | 0 | 0 | 0.15 | 0 | 0 | 0 | N/S
1997-09-16 | 404 | 7.1 | 404 | 202 | 968 | 360 | 33.78 | 13.93 | 0.06 | 6.09 | 2.9 | 197 | 126 | N/S | N/S | N/S | 113 | 1.02 | 76 | 0 | 0.12 | 0 | 0.04 | 0 | 4.94 | 0.11 | 0.14 | 0.13 | 0.2 | 0.02 | 0 | 0 | 0.29 | N/S | N/S | N/S | 0
1997-09-17 | 649 | 7.1 | 304 | 170 | 906 | 342 | 26.12 | 9.39 | 0.39 | 6.35 | N/S | 309 | 335 | N/S | N/S | 5 |  |  |  | 0 | 0.1 | 0 | 0.06 | 0.03 | 5.51 | 0.21 | 0.17 | 0.13 | 0.7 | 0.04 | 0 | 0.01 | 0.48 | N/S | N/S | N/S | N/S
1997-09-18 | 571 | 7.1 | 120 | 84 | 536 | 136 | 21.2 | 10.01 | 0.25 | 3.11 | N/S | 100 | 76 | N/S | N/S | N/S |  |  |  | 0 | 0.05 | 0 | 0.02 | 0 | 1.34 | 0.27 | 0 | 0.05 | 0 | 0.01 | 0 | 0.01 | 0.09 | N/S | N/S | N/S | N/S
1997-09-19 | 640 | 7.1 | 188 | 134 | 636 | 208 | 15.68 | 10.81 | 0.04 | 3.17 | N/S | 108 | 74 | N/S | N/S | N/S |  |  |  | 0 | 0.07 | 0 | 0.03 | 0 | 2.25 | 0.36 | 0.1 | 0.07 | 0.1 | 0.02 | 0 | 0.01 | 0.22 | N/S | N/S | N/S | N/S
1997-09-20 | 663 | 7.2 | 142 | 94 | 618 | 218 | 21.64 | 10.67 | 0.04 | 3.4 | N/S | 147 | 85 | N/S | N/S | N/S |  |  |  | 0 | 0.06 | 0 | 0.02 | 0 | 1.94 | 0.48 | 0 | 0.06 | 0.1 | 0.01 | 0 | 0.01 | 0.13 | N/S | N/S | N/S | N/S
1997-09-21 | 501 | 7.4 | 114 | 96 | 580 | 174 | 23.27 | 9.7 | 0.25 | 3.77 | N/S | 85 | 63 | N/S | N/S | N/S |  |  |  | 0 | 0.06 | 0 | 0.02 | 0 | 1.67 | 0.31 | 0.04 | 0.06 | 0.1 | 0.01 | 0 | 0 | 0.1 | N/S | N/S | N/S | N/S
1997-09-22 | 396 | 7.1 | 714 | 398 | 1270 | 520 | 47.07 | 15.17 | 0.17 | 9.11 | N/S | 625 | 203 | 0.048 | 39 | N/S |  |  |  | 0 | 0.17 | 0 | 0.09 | 0.16 | 7.14 | 0.07 | 0.15 | 0.17 | 0.6 | 0.04 | 0 | 0.01 | 0.6 | 0 | 0 | 0 | N/S
1997-09-23 | 413 | 6.9 | 786 | 214 | 1046 | 432 | 44.16 | 16.26 | 0.04 | 8.94 | 2.92 | 392 | 229 | N/S | N/S | N/S | 116 | 0.98 | 77 | 0 | 0.1 | 0 | 0.05 | 0.11 | 3.96 | 0.12 | 0.07 | 0.14 | 0.2 | 0.04 | 0 | 0.01 | 0.36 | N/S | N/S | N/S | 0
1997-09-24 | 531 | 7 | 428 | 242 | 1096 | 462 | 33.09 | 15.07 | 0.06 | 7.42 | N/S | 327 | 183 | N/S | N/S | 11 |  |  |  | 0 | 0.11 | 0 | 0.07 | 0.11 | 4.54 | 0.11 | 0.07 | 0.15 | 1.56 | 0.03 | 0 | 0.01 | 0.41 | N/S | N/S | N/S | N/S
1997-09-25 | 603 | 7.2 | 462 | 280 | 984 | 368 | 35.56 | 11.89 | 0.02 | 11.77 | N/S | 237 | 137 | N/S | N/S | N/S |  |  |  | 0 | 0.11 | 0 | 0.11 | 0.15 | 4.03 | 0.16 | 0.09 | 0.17 | 0.3 | 0.04 | 0 | 0.02 | 0.35 | N/S | N/S | N/S | N/S
1997-09-26 | 484 | 7.1 | 488 | 324 | 1036 | 452 | 52.59 | 9.63 | 0.13 | 13.07 | N/S | 290 | 124 | N/S | N/S | N/S |  |  |  | 0 | 0.13 | 0 | 0.13 | 0.11 | 4.35 | 0.21 | 0.04 | 0.23 | 0.6 | 0.02 | 0 | 0.01 | 0.36 | N/S | N/S | N/S | N/S
1997-09-27 | 413 | 7.2 | 980 | 588 | 1504 | 650 | 72.48 | 8.12 | 0.03 | 18.59 | N/S | 352 | 226 | N/S | N/S | N/S |  |  |  | 0 | 0.25 | 0 | 0.2 | 0.26 | 9.87 | 0.17 | 0.18 | 0.38 | 0.8 | 0.05 | 0 | 0.02 | 0.76 | N/S | N/S | N/S | N/S
1997-09-28 | 325 | 7.4 | 278 | 206 | 852 | 314 | 42.1 | 8.34 | 0.04 | 8.97 | N/S | 164 | 110 | N/S | N/S | N/S |  |  |  | 0 | 0.08 | 0 | 0.05 | 0.03 | 2.2 | 0.18 | 0 | 0.12 | 0.3 | 0.02 | 0 | 0.01 | 0.19 | N/S | N/S | N/S | N/S
1997-09-29 | 364 | 7 | 1132 | 740 | 2016 | 1110 | 85.64 | 60.51 | 0.09 | 20.35 | N/S | 565 | 336 | 0.073 | 81 | N/S |  |  |  | 0 | 0.18 | 0 | 0.11 | 0.2 | 6.21 | 0.25 | 0.09 | 0.22 | 1 | 0.04 | 0 | 0.02 | 0.46 | 0 | 0 | 0 | N/S
1997-09-30 | 385 | 7.1 | 596 | 374 | 1352 | 638 | 58.34 | 17.42 | 0.02 | 12.71 | 0.94 | 382 | 0 | N/S | N/S | N/S | 98 | 1.19 | 158 | 0 | 0.31 | 0 | 0.22 | 0.32 | 11.83 | 0.35 | 0.17 | 0.34 | 0.9 | 0.06 | 0 | 0.03 | 0.9 | N/S | N/S | N/S | 0
Observation | 30 | 30 | 30 | 30 | 30 | 30 | 30 | 30 | 30 | 30 | 5 | 30 | 30 | 5 | 5 | 4 | 5 | 5 | 5 | 30 | 30 | 30 | 30 | 30 | 30 | 30 | 30 | 30 | 30 | 30 | 30 | 30 | 30 | 5 | 5 | 5 | 5
Minimum | 325 | 6.6 | 114 | 84 | 536 | 136 | 15.68 | 8.12 | 0 | 3.11 | 0.94 | 0 | 0 | 0.023 | 39 | 5 | 98 | 0.98 | 58 | 0 | 0.05 | 0 | 0.02 | 0 | 1.34 | 0.07 | 0 | 0.05 | 0 | 0 | 0 | 0 | 0.09 | 0 | 0 | 0 | 0
Mean | 454.6667 | 7.1033 | 489.8667 | 304.2667 | 1066.2667 | 445.4667 | 48.2227 | 14.6213 | 0.060333 | 9.231 | 2.316 | 241.3 | 140.9333 | 0.0436 | 85.8 | 13.25 | 115.8 | 1.048 | 88 | 0 | 0.13067 | 0.0016667 | 0.086667 | 0.11967 | 4.969 | 0.20867 | 0.08 | 0.17267 | 0.48433 | 0.025333 | 0 | 0.011667 | 0.38667 | 0 | 0 | 0 | 0
Maximum | 663 | 7.4 | 1768 | 1184 | 2330 | 1306 | 110.11 | 60.51 | 0.39 | 26.85 | 3.31 | 625 | 336 | 0.073 | 151 | 24 | 128 | 1.19 | 158 | 0 | 0.45 | 0.02 | 0.38 | 0.44 | 17.54 | 0.48 | 0.3 | 0.57 | 1.56 | 0.07 | 0 | 0.04 | 1.17 | 0 | 0 | 0 | 0
1997-10-01 | 455 | 7.2 | 684 | 352 | 1348 | 540 | 46.42 | 19.04 | 0.02 | 11.35 | N/S | 259 | 189 | N/S | N/S | 36 |  |  |  | 0 | 0.199 | 0 | 0.093 | 0.198 | 8.66 | 0.07 | 0.13 | 0.231 | 1.3 | 0.04 | 0 | 0.02 | 0.687 | N/S | N/S | N/S | N/S
1997-10-02 | T/X | 7 | 868 | 540 | 1580 | 722 | 63.46 | 21.61 | 0.05 | 13.95 | N/S | 351 | 272 | N/S | N/S | N/S |  |  |  | 0 | 0.239 | 0 | 0.127 | 0.254 | 8.42 | 0.03 | 0.12 | 0.277 | 0.8 | 0.05 | 0 | 0.02 | 0.708 | N/S | N/S | N/S | N/S
1997-10-03 | 424 | 7 | 294 | 212 | 1018 | 410 | 43.67 | 19.35 | 0.04 | 10.17 | N/S | 315 | 149 | N/S | N/S | N/S |  |  |  | 0 | 0.093 | 0 | 0.047 | 0.083 | 2.76 | 0.07 | 0 | 0.144 | 0.3 | 0.03 | 0 | 0.01 | 0.284 | N/S | N/S | N/S | N/S
1997-10-04 | 418 | 7 | 292 | 196 | 966 | 406 | 35.96 | 16.07 | 0.11 | 7.17 | N/S | 253 | 126 | N/S | N/S | N/S |  |  |  | 0 | 0.089 | 0 | 0.031 | 0.054 | 2.48 | 0.06 | 0 | 0.119 | 0.5 | 0.03 | 0 | 0.01 | 0.232 | N/S | N/S | N/S | N/S
1997-10-05 | 347 | 7 | 1206 | 740 | 1916 | 956 | 76.91 | 16.68 | 0.42 | 21.11 | N/S | 410 | 268 | N/S | N/S | N/S |  |  |  | 0 | 0.334 | 0 | 0.21 | 0.396 | 15.56 | 0.1 | 0.16 | 0.401 | 1.2 | 0.12 | 0 | 0.03 | 1.056 | N/S | N/S | N/S | N/S
1997-10-06 | 330 | 6.8 | 426 | 260 | 1148 | 478 | 49.56 | 22.22 | 0.04 | 9.15 | N/S | 269 | 194 | 0.036 | 50 | N/S |  |  |  | 0 | 0.118 | 0 | 0.066 | 0.127 | 4.74 | 0.12 | 0 | 0.161 | 0.4 | 0.03 | 0 | 0.01 | 0.371 | 0 | 0 | 0 | N/S
1997-10-07 | 373 | 6.9 | 334 | 228 | 1050 | 440 | 50.35 | 18.88 | 0.03 | 6.75 | 0.41 | 219 | 114 | N/S | N/S | N/S | 134 | 1.41 | 86 | 0 | 0.091 | 0 | 0.041 | 0.069 | 3.26 | 0.11 | 0 | 0.114 | 0.2 | 0.02 | 0 | 0.01 | 0.249 | N/S | N/S | N/S | 0
1997-10-08 | 429 | 7 | 270 | 180 | 968 | 346 | 36.82 | 17.15 | 0.03 | 6.04 | N/S | 204 | 176 | N/S | N/S | 28 |  |  |  | 0 | 0.073 | 0 | 0.021 | 0.031 | 2.52 | 0.14 | 0 | 0.085 | 0.2 | 0.02 | 0 | 0 | 0.192 | N/S | N/S | N/S | N/S
1997-10-09 | 478 | 6.9 | 624 | 372 | 1248 | 528 | 48.11 | 17.53 | 0.11 | 8.37 | N/S | 342 | 197 | N/S | N/S | N/S |  |  |  | 0 | 0.17 | 0 | 0.067 | 0.141 | 6.57 | 0.16 | 0 | 0.192 | 0.6 | 0.03 | 0 | 0.01 | 0.476 | N/S | N/S | N/S | N/S
1997-10-10 | 415 | 7 | 750 | 454 | 1442 | 610 | 47.1 | 22.62 | 0.07 | 11.27 | N/S | 392 | 223 | N/S | N/S | N/S |  |  |  | 0 | 0.23 | 0 | 0.128 | 0.227 | 10.42 | 0.27 | 0.05 | 0.278 | 1.7 | 0.05 | 0 | 0.02 | 0.569 | N/S | N/S | N/S | N/S
1997-10-11 | 408 | 6.6 | 698 | 458 | 1388 | 646 | 45.38 | 17.33 | 0.05 | 10.13 | N/S | 417 | 320 | N/S | N/S | N/S |  |  |  | 0 | 0.141 | 0 | 0.062 | 0.137 | 6.22 | 0.47 | 0.07 | 0.208 | 0.4 | 0.02 | 0 | 0.02 | 0.339 | N/S | N/S | N/S | N/S
1997-10-12 | 419 | 7.1 | 486 | 308 | 1094 | 468 | 37.83 | 16.09 | 0 | 7.74 | N/S | 151 | 146 | N/S | N/S | N/S |  |  |  | 0 | 0.117 | 0.004 | 0.034 | 0.115 | 5.07 | 0.12 | 0.08 | 0.174 | 0.2 | 0.01 | 0.2 | 0.01 | 0.253 | N/S | N/S | N/S | N/S
1997-10-13 | 509 | 6.8 | 398 | 258 | 964 | 404 | 39.36 | 14.82 | 0.02 | 7.33 | N/S | 286 | 236 | 0.024 | 37 | N/S |  |  |  | 0 | 0.108 | 0 | 0.048 | 0.118 | 4.3 | 0.12 | 0.08 | 0.136 | 1.5 | 0.03 | 0 | 0 | 0.367 | 0 | 0 | 0 | N/S
1997-10-14 | 395 | 6.9 | 296 | 206 | 944 | 376 | 15.1 | 14.87 | 0.02 | 7.58 | 1.67 | 296 | 63 | N/S | N/S | N/S | 113 | 1.28 | 71 | 0 | 0.096 | 0 | 0.074 | 0.154 | 3.77 | 0.11 | 0.05 | 0.135 | 0.1 | 0.02 | 0 | 0.01 | 0.27 | N/S | N/S | N/S | 0
1997-10-15 | 432 | 6.9 | 460 | 274 | 1148 | 474 | 39.1 | 21.1 | 0.02 | 7.39 | N/S | 319 | 240 | N/S | N/S | 20 |  |  |  | 0 | 0.116 | 0 | 0.076 | 0.16 | 4.97 | 0.19 | 0.07 | 0.155 | 0.4 | 0.04 | 0 | 0.01 | 0.522 | N/S | N/S | N/S | N/S
1997-10-16 | 420 | 7.2 | 484 | 294 | 1082 | 466 | 40.33 | 12.91 | 0 | 7.51 | N/S | 269 | 197 | N/S | N/S | N/S |  |  |  | 0 | 0.115 | 0 | 0.059 | 0.152 | 4.63 | 0.17 | 0.07 | 0.196 | 0.3 | 0.02 | 0 | 0.01 | 0.315 | N/S | N/S | N/S | N/S
1997-10-17 | 371 | 6.8 | 298 | 182 | 942 | 350 | 53.2 | 17.54 | 0.02 | 7.03 | N/S | 280 | 0 | N/S | N/S | N/S |  |  |  | 0 | 0.081 | 0 | 0.08 | 0.127 | 3.46 | 0.37 | 0.07 | 0.114 | 0.2 | 0.02 | 0 | 0 | 0.257 | N/S | N/S | N/S | N/S
1997-10-18 | 416 | 7.1 | 734 | 432 | 1316 | 590 | 53.76 | 16.92 | 0.1 | 10.88 | N/S | 340 | 285 | N/S | N/S | N/S |  |  |  | 0 | 0.172 | 0 | 0.276 | 0.269 | 9.36 | 0.23 | 0.08 | 0.234 | 0.6 | 0.04 | 0 | 0.01 | 0.593 | N/S | N/S | N/S | N/S
1997-10-19 | 354 | 6.8 | 284 | 224 | 942 | 366 | 55.61 | 16.51 | 0.02 | 12.72 | N/S | 350 | 182 | N/S | N/S | N/S |  |  |  | 0 | 0.077 | 0 | 0.096 | 0.078 | 2.1 | 0.35 | 0 | 0.116 | 0.3 | 0.02 | 0 | 0 | 0.161 | N/S | N/S | N/S | N/S
1997-10-20 | 315 | 7.1 | 294 | 218 | 884 | 326 | 43.1 | 19.32 | 0 | 7.64 | N/S | 300 | 136 | 0.026 | 44 | N/S |  |  |  | 0 | 0.1 | 0 | 0.071 | 0.137 | 3.13 | 0.24 | 0.08 | 0.136 | 0.2 | 0.02 | 0 | 0 | 0.395 | 0 | 0 | 0 | N/S
1997-10-21 | 360 | 6.4 | 284 | 222 | 956 | 414 | 57.05 | 18.56 | 0 | 11.11 | 3 | 0 | 0 | N/S | N/S | N/S | 132 | 1.47 | 106 | 0 | 0.06 | 0.003 | 0.046 | 0.095 | 1.69 | 0.17 | 0 | 0.085 | 0.2 | 0.02 | 0 | 0 | 0.386 | N/S | N/S | N/S | 0
1997-10-22 | 407 | 6.7 | 300 | 224 | 1134 | 564 | 40.73 | 14.78 | 0.03 | 6.9 | N/S | 370 | 144 | N/S | N/S | 19 |  |  |  | 0 | 0.07 | 0 | 0.063 | 0.078 | 2.25 | 0.16 | 0 | 0.129 | 0.2 | 0.02 | 0 | 0.01 | 0.277 | N/S | N/S | N/S | N/S
1997-10-23 | 413 | 6.4 | 848 | 576 | 1456 | 706 | 57.03 | 11.19 | 0 | 12.93 | N/S | 517 | 300 | N/S | N/S | N/S |  |  |  | 0 | 0.144 | 0.006 | 0.115 | 0.184 | 6.54 | 0.17 | 0.28 | 0.206 | 0.5 | 0.06 | 0 | 0.02 | 0.475 | N/S | N/S | N/S | N/S
1997-10-24 | 464 | 7 | 768 | 522 | 1288 | 648 | 69.49 | 11.54 | 0.02 | 15.66 | N/S | 423 | 235 | N/S | N/S | N/S |  |  |  | 0 | 0.151 | 0.004 | 0.114 | 0.232 | 5.61 | 0.18 | 0.11 | 0.231 | 0.6 | 0.04 | 0 | 0.03 | 0.455 | N/S | N/S | N/S | N/S
1997-10-25 | 425 | 7.2 | 834 | 584 | 1462 | 742 | 72.32 | 17.88 | 0.02 | 17.47 | N/S | 405 | 290 | N/S | N/S | N/S |  |  |  | 0 | 0.153 | 0.005 | 0.14 | 0.193 | 5.78 | 0.18 | 0.12 | 0.254 | 0.4 | 0.05 | 0 | 0.02 | 0.445 | N/S | N/S | N/S | N/S
1997-10-26 | 501 | 7.2 | 704 | 498 | 1146 | 576 | 55.38 | 13.23 | 0.03 | 12.76 | N/S | 353 | 175 | N/S | N/S | N/S |  |  |  | 0 | 0.235 | 0.021 | 0.183 | 0.301 | 12.64 | 0.11 | 0.22 | 0.406 | 0.39 | 0.06 | 0 | 0.02 | 0.926 | N/S | N/S | N/S | N/S
1997-10-27 | 706 | 7.3 | 1286 | 590 | 1722 | 750 | 69.46 | 9.88 | 0.53 | 19.76 | N/S | 439 | 198 | 0.094 | 28 | N/S |  |  |  | 0 | 0.146 | 0 | 0.093 | 0.249 | 6.2 | 0.17 | 0.13 | 0.199 | 0.2 | 0.02 | 0 | 0.01 | 0.518 | 0 | 0 | 0 | N/S
1997-10-28 | 531 | 7.3 | 292 | 212 | 784 | 320 | 43.89 | 11.27 | 0.1 | 10.25 | 2.81 | 189 | 82 | N/S | N/S | N/S | 91 | 0.7 | 91 | 0 | 0.074 | 0.003 | 0.05 | 0.072 | 3.12 | 0.16 | 0 | 0.121 | 0.19 | 0.01 | 0 | 0 | 0.245 | N/S | N/S | N/S | 0
1997-10-29 | 492 | 7.1 | 930 | 586 | 1348 | 702 | 65.43 | 10.59 | 0 | 16.69 | N/S | 475 | 172 | N/S | N/S | 8 |  |  |  | 0 | 0.219 | 0.01 | 0.192 | 0.279 | 10.69 | 0.24 | 0.15 | 0.311 | 0.68 | 0.04 | 0 | 0.02 | 0.839 | N/S | N/S | N/S | N/S
1997-10-30 | 499 | 6.9 | 360 | 218 | 886 | 374 | 35.97 | 11.29 | 0.07 | 7.86 | N/S | 217 | 163 | N/S | N/S | N/S |  |  |  | 0 | 0.077 | 0 | 0.058 | 0.089 | 3.84 | 0.3 | 0.05 | 0.122 | 0.21 | 0.01 | 0 | 0 | 0.282 | N/S | N/S | N/S | N/S
1997-10-31 | 500 | 7 | 272 | 140 | 840 | 286 | 40.71 | 10.49 | 0 | 5.37 | N/S | 175 | 131 | N/S | N/S | N/S |  |  |  | 0 | 0.086 | 0 | 0.035 | 0.219 | 4.81 | 0.44 | 0.1 | 0.123 | 0.3 | 0.03 | 0 | 0.01 | 0.311 | N/S | N/S | N/S | N/S
Observation | 30 | 31 | 31 | 31 | 31 | 31 | 31 | 31 | 31 | 31 | 4 | 31 | 31 | 4 | 4 | 5 | 4 | 4 | 4 | 31 | 31 | 31 | 31 | 31 | 31 | 31 | 31 | 31 | 31 | 31 | 31 | 31 | 31 | 4 | 4 | 4 | 4
Minimum | 315 | 6.4 | 270 | 140 | 784 | 286 | 15.1 | 9.88 | 0 | 5.37 | 0.41 | 0 | 0 | 0.024 | 28 | 8 | 91 | 0.7 | 71 | 0 | 0.06 | 0 | 0.021 | 0.031 | 1.69 | 0.03 | 0 | 0.085 | 0.1 | 0.01 | 0 | 0 | 0.161 | 0 | 0 | 0 | 0
Mean | 433.5333 | 6.9548 | 550.2581 | 347.0968 | 1174.5161 | 515.6129 | 49.3094 | 16.1052 | 0.063548 | 10.5819 | 1.9725 | 309.1935 | 180.7419 | 0.045 | 39.75 | 22.2 | 117.5 | 1.215 | 88.5 | 0 | 0.13465 | 0.0018065 | 0.090194 | 0.16187 | 5.6635 | 0.18645 | 0.073226 | 0.18687 | 0.49258 | 0.032903 | 0.0064516 | 0.01129 | 0.43403 | 0 | 0 | 0 | 0
Maximum | 706 | 7.3 | 1286 | 740 | 1916 | 956 | 76.91 | 22.62 | 0.53 | 21.11 | 3 | 517 | 320 | 0.094 | 50 | 36 | 134 | 1.47 | 106 | 0 | 0.334 | 0.021 | 0.276 | 0.396 | 15.56 | 0.47 | 0.28 | 0.406 | 1.7 | 0.12 | 0.2 | 0.03 | 1.056 | 0 | 0 | 0 | 0
1997-11-01 | 445 | 7.2 | 262 | 168 | 776 | 266 | 37.26 | 6.74 | 0 | 4.42 | N/S | 132 | 101 | N/S | N/S | N/S |  |  |  | 0 | 0.069 | 0 | 0.026 | 0.135 | 2.29 | 0.3 | 0.05 | 0.086 | 0.3 | 0.03 | 0 | 0 | 0.245 | N/S | N/S | N/S | N/S
1997-11-02 | 320 | 7.1 | 366 | 240 | 898 | 372 | 39.33 | 10.34 | 0 | 6.99 | N/S | 228 | 176 | N/S | N/S | N/S |  |  |  | 0 | 0.083 | 0 | 0.037 | 0.16 | 2.8 | 0.31 | 0.05 | 0.107 | 0.2 | 0.03 | 0 | 0.01 | 0.246 | N/S | N/S | N/S | N/S
1997-11-03 | 443 | 7.3 | 388 | 236 | 980 | 340 | 27.13 | 12.48 | 0 | 5.9 | N/S | 188 | 150 | 0.023 | 29 | N/S |  |  |  | 0 | 0.114 | 0 | 0.038 | 0.11 | 4.32 | 0.07 | 0.07 | 0.128 | 0.56 | 0.01 | 0 | 0 | 0.328 | 0 | 0 | 0 | N/S
1997-11-04 | 402 | 6.9 | 302 | 226 | 864 | 338 | 41.51 | 14.99 | 0.02 | 9.9 | 2.48 | 260 | 183 | N/S | N/S | N/S | 114 | 1.07 | 79 | 0 | 0.079 | 0.025 | 0.037 | 0.091 | 2.5 | 0.16 | 0.06 | 0.105 | 0.28 | 0.01 | 0 | 0 | 0.229 | N/S | N/S | N/S | 0
1997-11-05 | 440 | 7.2 | 360 | 244 | 976 | 368 | 36.32 | 15.44 | 0.83 | 8.18 | N/S | 217 | 154 | N/S | N/S | 20 |  |  |  | 0 | 0.091 | 0.018 | 0.038 | 0.128 | 3 | 0.24 | 0.08 | 0.12 | 0.28 | 0.02 | 0 | 0 | 0.279 | N/S | N/S | N/S | N/S
1997-11-06 | 446 | 7.1 | 366 | 268 | 920 | 410 | 35.49 | 17.02 | 0.02 | 9.06 | N/S | 248 | 161 | N/S | N/S | N/S |  |  |  | 0 | 0.085 | 0.016 | 0.038 | 0.065 | 3.09 | 0.24 | 0.08 | 0.135 | 0.22 | 0.02 | 0 | 0 | 0.29 | N/S | N/S | N/S | N/S
1997-11-07 | 410 | 7.1 | 576 | 338 | 1248 | 510 | 61.72 | 21.37 | 0.03 | 12.32 | N/S | 290 | 230 | N/S | N/S | N/S |  |  |  | 0 | 0.151 | 0.01 | 0.105 | 0.2 | 6.77 | 0.29 | 0.15 | 0.227 | 0.72 | 0.04 | 0 | 0 | 0.661 | N/S | N/S | N/S | N/S
1997-11-08 | 387 | 7.2 | 214 | 120 | 832 | 278 | 39.56 | 18.59 | 0.04 | 6.55 | N/S | 278 | 199 | N/S | N/S | N/S |  |  |  | 0 | 0.074 | 0.007 | 0.033 | 0.053 | 2.91 | 0.34 | 0.05 | 0.119 | 0.9 | 0.01 | 0 | 0 | 1.362 | N/S | N/S | N/S | N/S
1997-11-09 | 339 | 7.2 | 174 | 120 | 770 | 228 | 33.34 | 18.02 | 0.07 | 5.6 | N/S | 180 | 153 | N/S | N/S | N/S |  |  |  | 0 | 0.058 | 0 | 0.018 | 0.039 | 1.72 | 0.27 | 0 | 0.073 | 0.2 | 0.02 | 0 | 0 | 0.122 | N/S | N/S | N/S | N/S
1997-11-10 | 374 | 7.3 | 162 | 106 | 754 | 258 | 33.62 | 18.84 | 0.05 | 4.49 | N/S | 145 | 92 | 0.025 | 24 | N/S |  |  |  | 0 | 0.063 | 0 | 0.019 | 0.043 | 2.43 | 0.2 | 0 | 0.095 | 0.12 | 0 | 0 | 0 | 0.15 | 0 | 0 | 0 | N/S
1997-11-11 | 333 | 6.9 | 610 | 440 | 1298 | 646 | 76.67 | 28.41 | 0 | 15.82 | 2.46 | 425 | 270 | N/S | N/S | N/S | 129 | 1.1 | 119 | 0 | 0.15 | 0.01 | 0.101 | 0.18 | 5.68 | 0.46 | 0.06 | 0.221 | 0.44 | 0.02 | 0 | 0.01 | 0.424 | N/S | N/S | N/S | 0
1997-11-12 | 478 | 7.2 | 466 | 292 | 1038 | 440 | 62.08 | 20.06 | 0.03 | 9.3 | N/S | 267 | 209 | N/S | N/S | 16 |  |  |  | 0 | 0.096 | 0.003 | 0.082 | 0.13 | 3.76 | 0.11 | 0.06 | 0.162 | 0.47 | 0.03 | 0 | 0.01 | 0.317 | N/S | N/S | N/S | N/S
1997-11-13 | 590 | 7.1 | 394 | 248 | 1016 | 400 | 26.14 | 17.7 | 0.03 | 10.46 | N/S | 268 | 253 | N/S | N/S | N/S |  |  |  | 0 | 0.077 | 0.003 | 0.091 | 0.083 | 3.12 | 0.17 | 0 | 0.137 | 2.38 | 0.03 | 0 | 0.01 | 0.265 | N/S | N/S | N/S | N/S
1997-11-14 | 538 | 7 | 384 | 258 | 1006 | 380 | 53.3 | 20.62 | 0.04 | 13.58 | N/S | 223 | 177 | N/S | N/S | N/S |  |  |  | 0 | 0.088 | 0 | 0.083 | 0.127 | 3.55 | 0.34 | 0 | 0.163 | 0.24 | 0.03 | 0 | 0.01 | 0.251 | N/S | N/S | N/S | N/S
1997-11-15 | 543 | 7.2 | 492 | 348 | 1250 | 456 | 51.28 | 20.41 | 0.06 | 12.38 | N/S | 336 | 187 | N/S | N/S | N/S |  |  |  | 0 | 0.088 | 0 | 0.055 | 0.089 | 2.8 | 0.21 | 0 | 0.161 | 0.46 | 0.03 | 0 | 0.01 | 0.259 | N/S | N/S | N/S | N/S
1997-11-16 | 453 | 7.2 | 474 | 360 | 1386 | 492 | 64.64 | 13.26 | 0.04 | 11.96 | N/S | 309 | 172 | N/S | N/S | N/S |  |  |  | 0 | 0.104 | 0 | 0.079 | 0.124 | 3.41 | 0.33 | 0.05 | 0.18 | 0.5 | 0.06 | 0 | 0.01 | 0.293 | N/S | N/S | N/S | N/S
1997-11-17 | 400 | 7.2 | 500 | 350 | 1204 | 522 | 85.35 | 20.39 | 0.03 | 8.87 | N/S | 353 | 216 | 0.055 | 44 | N/S |  |  |  | 0 | 0.088 | 0 | 0.057 | 0.064 | 3.02 | 0.21 | 0 | 0.176 | 0.47 | 0.12 | 0 | 0.01 | 0.259 | 0 | 0 | 0 | N/S
1997-11-18 | 431 | 7.2 | 470 | 342 | 1174 | 524 | 75.28 | 20.08 | 0.04 | 14.01 | 4.87 | 330 | 205 | N/S | N/S | N/S | 162 | 1.17 | 110 | 0 | 0.074 | 0.003 | 0.047 | 0.045 | 2.08 | 0.42 | 0 | 0.16 | 0.48 | 0.05 | 0 | 0 | 0.234 | N/S | N/S | N/S | 0
1997-11-19 | 427 | 7.2 | 600 | 434 | 1296 | 600 | 101.81 | 18.83 | 0.04 | 20.78 | N/S | 392 | 217 | N/S | N/S | 27 |  |  |  | 0 | 0.105 | 0.003 | 0.069 | 0.111 | 3.16 | 0.44 | 0 | 0.173 | 0.7 | 0.07 | 0 | 0.01 | 0.286 | N/S | N/S | N/S | N/S
1997-11-20 | 368 | 7.2 | 586 | 376 | 1212 | 522 | 74.84 | 19.02 | 0.02 | 14.48 | N/S | 359 | 214 | N/S | N/S | N/S |  |  |  | 0 | 0.115 | 0 | 0.093 | 0.156 | 4.72 | 0.25 | 0 | 0.2 | 0.63 | 0.05 | 0 | 0.01 | 0.379 | N/S | N/S | N/S | N/S
1997-11-21 | 344 | 7.3 | 470 | 354 | 1072 | 464 | 69.46 | 18.88 | 0.02 | 13.08 | N/S | 376 | 179 | N/S | N/S | N/S |  |  |  | 0 | 0.106 | 0 | 0.072 | 0.143 | 3.6 | 0.18 | 0 | 0.174 | 0.21 | 0.03 | 0 | 0.01 | 0.296 | N/S | N/S | N/S | N/S
1997-11-22 | 416 | 7.1 | 430 | 290 | 1074 | 438 | 81.29 | 12.3 | 0 | 13.87 | N/S | 320 | 161 | N/S | N/S | N/S |  |  |  | 0 | 0.086 | 0 | 0.075 | 0.129 | 3.34 | 0.12 | 0.04 | 0.151 | 0.2 | 0.03 | 0 | 0.01 | 0.277 | N/S | N/S | N/S | N/S
1997-11-23 | 367 | 7.2 | 242 | 158 | 820 | 294 | 48.23 | 15.75 | 0.02 | 7.55 | N/S | 120 | 125 | N/S | N/S | N/S |  |  |  | 0 | 0.052 | 0 | 0.031 | 0.076 | 1.83 | 0.14 | 0 | 0.092 | 0 | 0.01 | 0 | 0.01 | 0.162 | N/S | N/S | N/S | N/S
1997-11-24 | 410 | 7.3 | 244 | 168 | 808 | 304 | 34.04 | 12.64 | 0.02 | 6 | N/S | 170 | 112 | 0.017 | 23 | N/S |  |  |  | 0 | 0.052 | 0 | 0.028 | 0.078 | 1.67 | 0.15 | 0 | 0.084 | 0.1 | 0.03 | 0 | 0 | 0.138 | 0 | 0 | 0 | N/S
1997-11-25 | 369 | 7.2 | 444 | 326 | 1032 | 436 | 49.71 | 18.6 | 0.02 | 8.55 | 2.35 | 315 | 201 | N/S | N/S | N/S | 128 | 1.02 | 83 | 0 | 0.081 | 0.003 | 0.072 | 0.135 | 2.7 | 0.15 | 0 | 0.143 | 0.2 | 0.03 | 0 | 0.01 | 0.225 | N/S | N/S | N/S | 0
1997-11-26 | 399 | 7.1 | 338 | 234 | 1030 | 422 | 41.31 | 19.6 | 0.04 | 8.34 | N/S | 265 | 188 | N/S | N/S | 22 |  |  |  | 0 | 0.077 | 0 | 0.04 | 0.077 | 2.99 | 0.26 | 0.21 | 0.123 | 0.49 | 0.03 | 0 | 0.03 | 0.249 | N/S | N/S | N/S | N/S
1997-11-27 | 512 | 7.2 | 456 | 240 | 1090 | 462 | 32.24 | 13.49 | 0.03 | 6.34 | N/S | 240 | 173 | N/S | N/S | N/S |  |  |  | 0 | 0.106 | 0 | 0.042 | 0.157 | 5.74 | 0.2 | 0.08 | 0.153 | 0.13 | 0.03 | 0 | 0 | 0.353 | N/S | N/S | N/S | N/S
1997-11-28 | 561 | 7.1 | 434 | 250 | 898 | 364 | 34.44 | 9.86 | 0.04 | 6.63 | N/S | 191 | 124 | N/S | N/S | N/S |  |  |  | 0 | 0.088 | 0 | 0.035 | 0.098 | 3.74 | 0.35 | 0.05 | 0.137 | 0.4 | 0.03 | 0 | 0 | 0.287 | N/S | N/S | N/S | N/S
1997-11-29 | 609 | 7.3 | 270 | 174 | 762 | 286 | 28.38 | 13.55 | 0.04 | 5.22 | N/S | 172 | 108 | N/S | N/S | N/S |  |  |  | 0 | 0.064 | 0 | 0.029 | 0.092 | 2.32 | 0.23 | 0 | 0.104 | 0.2 | 0.02 | 0 | 0 | 0.188 | N/S | N/S | N/S | N/S
1997-11-30 | 431 | 7.3 | 350 | 206 | 932 | 342 | 28.74 | 12.2 | 0.03 | 6.29 | N/S | 162 | 133 | N/S | N/S | N/S |  |  |  | 0 | 0.079 | 0 | 0.029 | 0.136 | 2.59 | 0.23 | 0.14 | 0.113 | 0.2 | 0.01 | 0 | 0.03 | 0.23 | N/S | N/S | N/S | N/S
Observation | 30 | 30 | 30 | 30 | 30 | 30 | 30 | 30 | 30 | 30 | 4 | 30 | 30 | 4 | 4 | 4 | 4 | 4 | 4 | 30 | 30 | 30 | 30 | 30 | 30 | 30 | 30 | 30 | 30 | 30 | 30 | 30 | 30 | 4 | 4 | 4 | 4
Minimum | 320 | 6.9 | 162 | 106 | 754 | 228 | 26.14 | 6.74 | 0 | 4.42 | 2.35 | 120 | 92 | 0.017 | 23 | 16 | 114 | 1.02 | 79 | 0 | 0.052 | 0 | 0.018 | 0.039 | 1.67 | 0.07 | 0 | 0.073 | 0 | 0 | 0 | 0 | 0.122 | 0 | 0 | 0 | 0
Mean | 432.8333 | 7.17 | 394.1333 | 263.8 | 1013.8667 | 405.4 | 50.1503 | 16.6493 | 0.055 | 9.564 | 3.04 | 258.6333 | 174.1 | 0.03 | 30 | 21.25 | 133.25 | 1.09 | 97.75 | 0 | 0.0881 | 0.0033667 | 0.0533 | 0.10847 | 3.255 | 0.24567 | 0.042667 | 0.14007 | 0.42267 | 0.031 | 0 | 0.0066667 | 0.30947 | 0 | 0 | 0 | 0
Maximum | 609 | 7.3 | 610 | 440 | 1386 | 646 | 101.81 | 28.41 | 0.83 | 20.78 | 4.87 | 425 | 270 | 0.055 | 44 | 27 | 162 | 1.17 | 119 | 0 | 0.151 | 0.025 | 0.105 | 0.2 | 6.77 | 0.46 | 0.21 | 0.227 | 2.38 | 0.12 | 0 | 0.03 | 1.362 | 0 | 0 | 0 | 0
1997-12-01 | 436 | 7.2 | 530 | 330 | 1126 | 468 | 47.71 | 18.73 | 0.05 | 9.74 | N/S | 305 | 164 | 0.062 | 31 | N/S |  |  |  | 0 | 0.105 | 0.004 | 0.069 | 0.195 | 4.12 | 0.14 | 0 | 0.161 | 1.26 | 0.03 | 0 | 0 | 0.261 | 0 | 0 | 0 | N/S
1997-12-02 | 457 | 7.2 | 480 | 302 | 1152 | 462 | 57.7 | 18.7 | 0.03 | 13.18 | 2.99 | 285 | 158 | N/S | N/S | N/S | 136 | 1.09 | 114 | 0 | 0.092 | 0 | 0.041 | 0.157 | 3.39 | 0.15 | 0 | 0.14 | 0.6 | 0.02 | 0 | 0 | 0.259 | N/S | N/S | N/S | 0
1997-12-03 | 440 | 7.3 | 424 | 288 | 1066 | 442 | 42.54 | 18.74 | 0.02 | 8.05 | N/S | 266 | 175 | N/S | N/S | 23 |  |  |  | 0 | 0.092 | 0.004 | 0.042 | 0.208 | 3.2 | 0.23 | 0 | 0.127 | 0.26 | 0.02 | 0 | 0 | 0.244 | N/S | N/S | N/S | N/S
1997-12-04 | 393 | 7.3 | 418 | 310 | 1134 | 436 | 49.12 | 23.32 | 0.04 | 9.12 | N/S | 245 | 213 | N/S | N/S | N/S |  |  |  | 0 | 0.082 | 0 | 0.038 | 0.182 | 2.7 | 0.4 | 0 | 0.138 | 0.25 | 0.02 | 0 | 0 | 0.209 | N/S | N/S | N/S | N/S
1997-12-05 | 406 | 7.2 | 372 | 226 | 1058 | 396 | 39.34 | 15.92 | 0.07 | 7.91 | N/S | 301 | 171 | N/S | N/S | N/S |  |  |  | 0 | 0.088 | 0.003 | 0.034 | 0.179 | 3.47 | 0.4 | 0 | 0.128 | 0.24 | 0.01 | 0 | 0 | 0.231 | N/S | N/S | N/S | N/S
1997-12-06 | 396 | 7.2 | 406 | 268 | 1030 | 418 | 34.55 | 14.37 | 0.06 | 7.62 | N/S | 258 | 171 | N/S | N/S | N/S |  |  |  | 0 | 0.089 | 0.004 | 0.041 | 0.173 | 3.34 | 0.37 | 0 | 0.137 | 1.89 | 0.03 | 0 | 0 | 0.24 | N/S | N/S | N/S | N/S
1997-12-07 | 427 | 7.2 | 340 | 228 | 940 | 376 | 38.49 | 17.76 | 0.07 | 7.42 | N/S | 197 | 270 | N/S | N/S | N/S |  |  |  | 0 | 0.074 | 0 | 0.032 | 0.152 | 4.59 | 1.46 | 0 | 0.129 | 0.15 | 0.02 | 0 | 0 | 0.165 | N/S | N/S | N/S | N/S
1997-12-08 | 402 | 7.2 | 264 | 200 | 852 | 314 | 39.25 | 21.15 | 0.06 | 7.18 | N/S | 203 | 140 | 0.028 | 24 | N/S |  |  |  | 0 | 0.061 | 0 | 0.022 | 0.144 | 1.83 | 0.23 | 0 | 0.089 | 0.13 | 0.01 | 0 | 0 | 0.133 | 0 | 0 | 0 | N/S
1997-12-09 | 450 | 7.2 | 244 | 180 | 1008 | 314 | 39 | 18.82 | 0.04 | 6.11 | 2.53 | 205 | 170 | N/S | N/S | N/S | 233 | 1.05 | 77 | 0 | 0.056 | 0 | 0.037 | 0.13 | 1.71 | 0.36 | 0 | 0.087 | 0.62 | 0.02 | 0 | 0 | 0.138 | N/S | N/S | N/S | 0
1997-12-10 | 731 | 7.3 | 242 | 170 | 1454 | 268 | 24.01 | 9.32 | 0.17 | 3.99 | N/S | 154 | 112 | N/S | N/S | 27 |  |  |  | 0 | 0.064 | 0 | 0.024 | 0.083 | 2.01 | 0.22 | 0 | 0.093 | 0.14 | 0.01 | 0 | 0.02 | 0.194 | N/S | N/S | N/S | N/S
1997-12-11 | 630 | 7.4 | 338 | 146 | 1384 | 282 | 25.86 | 10.47 | 0.43 | 4.32 | N/S | 154 | 129 | N/S | N/S | N/S |  |  |  | 0 | 0.094 | 0 | 0.055 | 0.128 | 5.2 | 0.27 | 0.09 | 0.158 | 0.27 | 0.03 | 0 | 0.01 | 0.338 | N/S | N/S | N/S | N/S
1997-12-12 | 616 | 6.9 | 452 | 288 | 1162 | 332 | 24.02 | 8.88 | 0.03 | 4.59 | N/S | 188 | 167 | N/S | N/S | N/S |  |  |  | 0 | 0.076 | 0.004 | 0.049 | 0.126 | 4.37 | 0.41 | 0.06 | 0.121 | 0.23 | 0.03 | 0 | 0 | 0.376 | N/S | N/S | N/S | N/S
1997-12-13 | 643 | 7.2 | 108 | 68 | 1002 | 256 | 21.48 | 10.18 | 0.04 | 4.34 | N/S | 140 | 100 | N/S | N/S | N/S |  |  |  | 0 | 0.045 | 0 | 0.018 | 0.076 | 1.17 | 0.32 | 0 | 0.07 | 0.17 | 0.01 | 0 | 0 | 0.262 | N/S | N/S | N/S | N/S
1997-12-14 | 437 | 7.4 | 350 | 256 | 1094 | 414 | 42.58 | 15.12 | 0.07 | 8.48 | N/S | 296 | 163 | N/S | N/S | N/S |  |  |  | 0 | 0.076 | 0 | 0.042 | 0.115 | 2.77 | 0.36 | 0 | 0.119 | 0.22 | 0.02 | 0 | 0.01 | 0.252 | N/S | N/S | N/S | N/S
1997-12-15 | 454 | 7.3 | 318 | 214 | 962 | 374 | 32.1 | 14.76 | 0.07 | 6.14 | N/S | 235 | 144 | 0.023 | 17 | N/S |  |  |  | 0 | 0.057 | 0 | 0.023 | 0.072 | 1.8 | 0.21 | 0 | 0.101 | 0.63 | 0.02 | 0 | 0 | 0.177 | 0 | 0 | 0 | N/S
1997-12-16 | 409 | 7.2 | 430 | 290 | 1174 | 432 | 46.98 | 19.7 | 0.06 | 9.27 | 2.69 | 302 | 201 | N/S | N/S | N/S | 168 | 1.22 | 88 | 0 | 0.081 | 0 | 0.042 | 0.131 | 3.16 | 0.44 | 0 | 0.138 | 0.15 | 0.03 | 0 | 0.02 | 0.29 | N/S | N/S | N/S | 0
1997-12-17 | 390 | S/X | S/X | S/X | S/X | S/X | S/X | S/X | S/X | S/X | S/X | S/X | S/X | S/X | S/X | 20 |  |  |  | S/X | S/X | S/X | S/X | S/X | S/X | S/X | S/X | S/X | S/X | S/X | S/X | S/X | S/X | S/X | S/X | S/X | N/S
1997-12-18 | 426 | 7.1 | 524 | 330 | 1212 | 508 | 40.77 | 11.6 | 2.97 | 8.87 | N/S | 355 | 178 | N/S | N/S | N/S |  |  |  | 0 | 0.107 | 0 | 0.056 | 0.176 | 4.67 | 0.3 | 0.06 | 0.17 | 0.33 | 0.03 | 0 | 0.01 | 0.317 | N/S | N/S | N/S | N/S
1997-12-19 | 417 | 7.1 | 540 | 348 | 1226 | 536 | 45.58 | 15.35 | 0.05 | 9.07 | N/S | 357 | 205 | N/S | N/S | N/S |  |  |  | 0 | 0.113 | 0 | 0.056 | 0.189 | 5.26 | 0.34 | 0.08 | 0.179 | 0.36 | 0.03 | 0 | 0.02 | 0.357 | N/S | N/S | N/S | N/S
1997-12-20 | 432 | 7.2 | 382 | 250 | 1082 | 520 | 40.22 | 14.79 | 0.05 | 7.62 | N/S | 308 | 185 | N/S | N/S | N/S |  |  |  | 0 | 0.083 | 0 | 0.031 | 0.118 | 3.17 | 0.31 | 0.04 | 0.125 | 0.4 | 0.02 | 0 | 0.01 | 0.4 | N/S | N/S | N/S | N/S
1997-12-21 | 371 | 7.3 | 300 | 240 | 940 | 372 | 45.38 | 20.01 | 0.04 | 6.98 | N/S | 193 | 116 | N/S | N/S | N/S |  |  |  | 0 | 0.067 | 0 | 0.048 | 0.099 | 2.24 | 0.2 | 0 | 0.112 | 0.28 | 0.01 | 0 | 0 | 0.186 | N/S | N/S | N/S | N/S
1997-12-22 | 513 | 7.4 | 364 | 262 | 944 | 376 | 41.26 | 13.05 | 0.04 | 6.92 | N/S | 190 | 122 | 0.036 | 51 | N/S |  |  |  | 0 | 0.085 | 0 | 0.04 | 0.109 | 2.78 | 0.15 | 0 | 0.141 | 0.8 | 0.02 | 0 | 0.01 | 0.249 | 0 | 0 | 0 | N/S
1997-12-23 | 453 | 7.3 | 320 | 202 | 968 | 336 | 52.63 | 15.66 | 0.03 | 7.34 | 1.85 | 187 | 133 | N/S | N/S | N/S | 144 | 0.9 | 83 | 0 | 0.086 | 0 | 0.031 | 0.254 | 3.45 | 0.21 | 0.04 | 0.139 | 0.6 | 0.02 | 0 | 0.01 | 0.291 | N/S | N/S | N/S | 0
1997-12-24 | 579 | 6.9 | 278 | 184 | 986 | 318 | 29.98 | 8.05 | 0.04 | 5.63 | N/S | 198 | 147 | N/S | N/S | 10 |  |  |  | 0 | 0.069 | 0 | 0.022 | 0.091 | 2.58 | 0.25 | 0 | 0.124 | 0.6 | 0.02 | 0 | 0.01 | 0.219 | N/S | N/S | N/S | N/S
1997-12-25 | 818 | 7.3 | 294 | 214 | 1210 | 308 | 25.37 | 5.46 | 0.33 | 5.27 | N/S | 178 | 105 | N/S | N/S | N/S |  |  |  | 0 | 0.078 | 0.003 | 0.028 | 0.096 | 2.21 | 0.27 | 0 | 0.12 | 0.9 | 0.01 | 0 | 0.01 | 0.194 | N/S | N/S | N/S | N/S
1997-12-26 | 502 | 7.4 | 276 | 190 | 1016 | 294 | 31.38 | 10.31 | 0.09 | 5.43 | N/S | 139 | 85 | N/S | N/S | N/S |  |  |  | 0 | 0.072 | 0.003 | 0.028 | 0.096 | 2.28 | 0.34 | 0 | 0.118 | 0.17 | 0.02 | 0 | 0.01 | 0.192 | N/S | N/S | N/S | N/S
1997-12-27 | 427 | 7.4 | 200 | 150 | 1000 | 288 | 28.16 | 10.86 | 0.17 | 4.16 | N/S | 141 | 99 | N/S | N/S | N/S |  |  |  | 0 | 0.058 | 0 | 0.015 | 0.083 | 1.62 | 0.27 | 0 | 0.092 | 0.17 | 0.01 | 0 | 0 | 0.14 | N/S | N/S | N/S | N/S
1997-12-28 | 362 | 7.5 | 244 | 178 | 968 | 324 | 42.27 | 21.11 | 0.12 | 7.22 | N/S | 207 | 139 | N/S | N/S | N/S |  |  |  | 0 | 0.059 | 0 | 0.014 | 0.065 | 3.22 | 0.87 | 0 | 0.118 | 0.13 | 0.01 | 0 | 0 | 0.135 | N/S | N/S | N/S | N/S
1997-12-29 | 427 | 7.6 | 178 | 126 | 912 | 258 | 30.27 | 17.13 | 0.44 | 4.5 | N/S | 146 | 100 | 0.061 | 13 | N/S |  |  |  | 0 | 0.049 | 0 | 0.016 | 0.051 | 1.57 | 0.12 | 0 | 0.085 | 0.17 | 0.02 | 0 | 0 | 0.162 | 0 | 0 | 0 | N/S
1997-12-30 | 337 | 7.3 | 252 | 180 | 1158 | 382 | 39.78 | 19.46 | 0.08 | 6.62 | 2.06 | 229 | 179 | N/S | N/S | N/S | 225 | 1.06 | 100 | 0 | 0.057 | 0 | 0.027 | 0.108 | 1.97 | 0.37 | 0 | 0.113 | 0.13 | 0.02 | 0 | 0.01 | 0.185 | N/S | N/S | N/S | 0
1997-12-31 | 367 | 6.9 | 446 | 320 | 1262 | 514 | 39.81 | 16.97 | 0.06 | 6.73 | N/S | 360 | 290 | N/S | N/S | 18 |  |  |  | 0 | 0.069 | 0 | 0.027 | 0.159 | 2.77 | 0.43 | 0 | 0.133 | 0.3 | 0.02 | 0 | 0.01 | 0.207 | N/S | N/S | N/S | N/S
Observation | 31 | 30 | 30 | 30 | 30 | 30 | 30 | 30 | 30 | 30 | 5 | 30 | 30 | 5 | 5 | 5 | 5 | 5 | 5 | 30 | 30 | 30 | 30 | 30 | 30 | 30 | 30 | 30 | 30 | 30 | 30 | 30 | 30 | 5 | 5 | 5 | 5
Minimum | 337 | 6.9 | 108 | 68 | 852 | 256 | 21.48 | 5.46 | 0.02 | 3.99 | 1.85 | 139 | 85 | 0.023 | 13 | 10 | 136 | 0.9 | 77 | 0 | 0.045 | 0 | 0.014 | 0.051 | 1.17 | 0.12 | 0 | 0.07 | 0.13 | 0.01 | 0 | 0 | 0.133 | 0 | 0 | 0 | 0
Mean | 469.2903 | 7.2467 | 343.8 | 231.2667 | 1082.7333 | 377.2667 | 37.9197 | 15.1917 | 0.194 | 6.994 | 2.424 | 230.7333 | 157.7 | 0.042 | 27.2 | 19.6 | 181.2 | 1.064 | 92.4 | 0 | 0.076133 | 0.00083333 | 0.034933 | 0.1315 | 2.954 | 0.34667 | 0.012333 | 0.1235 | 0.41833 | 0.019667 | 0 | 0.0056667 | 0.23343 | 0 | 0 | 0 | 0
Maximum | 818 | 7.6 | 540 | 348 | 1454 | 536 | 57.7 | 23.32 | 2.97 | 13.18 | 2.99 | 360 | 290 | 0.062 | 51 | 27 | 233 | 1.22 | 114 | 0 | 0.113 | 0.004 | 0.069 | 0.254 | 5.26 | 1.46 | 0.09 | 0.179 | 1.89 | 0.03 | 0 | 0.02 | 0.4 | 0 | 0 | 0 | 0
MDL |  |  | 1 | 1 | 18 | 18 | 0.03 | 0.01 | 0.02 | 0.03 | 0.03 | 2 | 2 | 0.002 | 4 | 2 |  | 0.05 | 1 | 0.2 | 0.001 | 0.003 | 0.004 | 0.009 | 0.01 | 0.01 | 0.04 | 0.002 | 0.03 | 0.01 | 0.2 | 0.01 | 0.005 | 0.09 | 0.004 | 0.08 | 5
ANNUAL:
Observation | 364 | 364 | 364 | 364 | 364 | 364 | 364 | 363 | 363 | 364 | 52 | 364 | 364 | 52 | 52 | 53 | 52 | 52 | 52 | 364 | 364 | 364 | 364 | 364 | 364 | 364 | 364 | 364 | 364 | 364 | 364 | 364 | 364 | 52 | 52 | 52 | 52
Minimum | 69 | 6.4 | 80 | 58 | 536 | 136 | 12.65 | 4.77 | 0 | 2.31 | 0.41 | 0 | 0 | 0.008 | 13 | 5 | 89 | 0.58 | 45 | 0 | 0 | 0 | 0 | 0 | 0 | 0.03 | 0 | 0 | 0 | 0 | 0 | 0 | 0 | 0 | 0 | 0 | 0
Mean | 472.2637 | 7.1585 | 431.7198 | 278.6484 | 1161.8132 | 445.4066 | 43.5433 | 16.4007 | 0.2086 | 8.2391 | 2.0877 | 260.272 | 158.0522 | 0.03525 | 191.4231 | 19.3208 | 181.7308 | 0.96981 | 93.4038 | 0.00054945 | 0.11237 | 0.0016538 | 0.066876 | 0.13093 | 4.2424 | 0.25093 | 0.067665 | 0.15396 | 0.45929 | 0.026896 | 0.0021978 | 0.010577 | 0.35382 | 0.0021154 | 0 | 0.019423 | 0
Maximum | 956 | 7.6 | 2876 | 1508 | 3286 | 1688 | 145.88 | 60.51 | 3.58 | 36.99 | 6.86 | 1000 | 407 | 0.151 | 1193 | 55 | 670 | 1.47 | 202 | 0.2 | 0.78 | 0.08 | 0.51 | 1.06 | 36.6 | 1.46 | 0.88 | 0.77 | 7.6 | 0.14 | 0.2 | 0.07 | 2.43 | 0.11 | 0 | 0.63 | 0
Std Dev | 144.8735 | 0.19837 | 347.2175 | 192.1999 | 398.9124 | 213.8619 | 18.2178 | 5.8535 | 0.48342 | 4.885 | 1.1093 | 134.8747 | 71.229 | 0.025098 | 252.6611 | 9.687 | 118.279 | 0.20504 | 29.1186 | 0.010483 | 0.086824 | 0.0057127 | 0.064967 | 0.12324 | 4.3147 | 0.13883 | 0.10169 | 0.09881 | 0.64108 | 0.021073 | 0.020879 | 0.011376 | 0.31327 | 0.015254 | 0 | 0.091553 | 0

## Southwest Raw 1998
Date | FLOW MGD | pH | SS mg/L | VSS mg/L | TS mg/L | TVS mg/L | NH3-N mg/L | TKN mg/L | NO2+NO3-N mg/L | P-TOT mg/L | P-SOL mg/L | BOD5 mg/L | CBOD5 mg/L | CN mg/L | PHENOL ug/L | FOG mg/L | Cl mg/L | F mg/L | SO4 mg/L | As mg/L | Ba mg/L | Cd mg/L | Cr mg/L | Cu mg/L | Fe mg/L | Sol Fe mg/L | Pb mg/L | Mn mg/L | Hg ug/L | Ni mg/L | Se mg/L | Ag mg/L | Zn mg/L | Sb mg/L | Be mg/L | Tl mg/L | Cr+6 ug/L
1998-01-01 | 438 | 7.3 | 486 | 330 | 1416 | 550 | 15.21 | 47.25 | 0.09 | 9.62 | N/S | 421 | 283 | N/S | N/S | N/S |  |  |  | 0 | 0.132 | 0.005 | 0.048 | 0.178 | 5.07 | 0.12 | 0.09 | 0.184 | 0.85 | 0.02 | 0 | 0.01 | 0.409 | N/S | N/S | N/S | N/S
1998-01-02 | 376 | 7.1 | 414 | 310 | 1110 | 464 | 15.62 | 46.42 | 0.03 | 9.53 | N/S | 308 | 220 | N/S | N/S | N/S |  |  |  | 0 | 0.085 | 0.003 | 0.03 | 0.101 | 2.83 | 0.46 | 0 | 0.144 | 0.42 | 0.01 | 0 | 0.01 | 0.212 | N/S | N/S | N/S | N/S
1998-01-03 | 454 | 7.1 | 150 | 112 | 956 | 286 | 13.23 | 28.62 | 0.03 | 5.65 | N/S | 275 | 209 | N/S | N/S | N/S |  |  |  | 0 | 0.04 | 0.003 | 0.009 | 0.045 | 0.92 | 0.34 | 0 | 0.094 | 0.33 | 0.01 | 0 | 0.01 | 0.076 | N/S | N/S | N/S | N/S
1998-01-04 | 698 | 7.4 | 278 | 202 | 1000 | 296 | 9.91 | 24.5 | 0.3 | 5.01 | N/S | 223 | 109 | N/S | N/S | N/S |  |  |  | 0 | 0.068 | 0 | 0.022 | 0.079 | 2.46 | 0.32 | 0.04 | 0.107 | 0.5 | 0.02 | 0 | 0.01 | 0.213 | N/S | N/S | N/S | N/S
1998-01-05 | 691 | 7.5 | 206 | 132 | 816 | 254 | 8.28 | 24.42 | 0.68 | 4.47 | N/S | 139 | 90 | 0.019 | 4 | N/S |  |  |  | 0 | 0.065 | 0 | 0.025 | 0.069 | 2.03 | 0.34 | 0.04 | 0.096 | 0.28 | 0.01 | 0 | 0.01 | 0.185 | 0 | 0 | 0 | N/S
1998-01-06 | 707 | 7.6 | 236 | 158 | 868 | 302 | 10.6 | 23.82 | 1.47 | 4.21 | 0.79 | 142 | 104 | N/S | N/S | N/S | 155 | 0.68 | 58 | 0 | 0.069 | 0 | 0.023 | 0.085 | 2.32 | 0.11 | 0.06 | 0.105 | 0.53 | 0.02 | 0 | 0 | 0.214 | N/S | N/S | N/S | 0
1998-01-07 | 685 | 7.5 | 174 | 114 | 834 | 252 | 11.8 | 24.95 | 0.88 | 3.54 | N/S | 120 | 78 | N/S | N/S | 8 |  |  |  | 0 | 0.051 | 0 | 0.015 | 0.06 | 1.52 | 0.17 | 0 | 0.083 | 0.22 | 0.02 | 0 | 0 | 0.126 | N/S | N/S | N/S | N/S
1998-01-08 | 801 | 7.5 | 216 | 124 | 1418 | 234 | 4.4 | 15.73 | 1.39 | 2.74 | N/S | 121 | 89 | N/S | N/S | N/S |  |  |  | 0 | 0.063 | 0 | 0.021 | 0.07 | 2.04 | 0.37 | 0.06 | 0.101 | 0.26 | 0.02 | 0 | 0 | 0.191 | N/S | N/S | N/S | N/S
1998-01-09 | 702 | 7.4 | 266 | 164 | 1140 | 270 | 6.69 | 20.78 | 0.2 | 3.38 | N/S | 157 | 110 | N/S | N/S | N/S |  |  |  | 0 | 0.064 | 0.003 | 0.024 | 0.067 | 2.34 | 0.15 | 0 | 0.098 | 1.05 | 0.02 | 0 | 0 | 0.165 | N/S | N/S | N/S | N/S
1998-01-10 | 743 | 7.4 | 180 | 114 | 996 | 246 | 18.59 | 20.69 | 0.67 | 3.09 | N/S | 117 | 84 | N/S | N/S | N/S |  |  |  | 0 | 0.059 | 0 | 0.02 | 0.079 | 1.91 | 0.11 | 0 | 0.101 | 0.09 | 0.01 | 0 | 0.01 | 0.156 | N/S | N/S | N/S | N/S
1998-01-11 | 827 | 7.5 | 102 | 60 | 884 | 188 | 6.64 | 16.73 | 0.63 | 2.19 | N/S | 85 | 48 | N/S | N/S | N/S |  |  |  | 0 | 0.043 | 0 | 0.01 | 0.06 | 0.87 | 0.08 | 0.04 | 0.064 | 0.1 | 0.02 | 0 | 0 | 0.088 | N/S | N/S | N/S | N/S
1998-01-12 | 638 | 7.4 | 206 | 138 | 1076 | 282 | 10.99 | 30.06 | 0.73 | 4.34 | N/S | 200 | 136 | 0.015 | 21 | N/S |  |  |  | 0 | 0.098 | 0 | 0.037 | 0.11 | 3.94 | 0.26 | 0.06 | 0.151 | 0.58 | 0.02 | 0 | 0 | 0.332 | 0 | 0 | 0.2 | N/S
1998-01-13 | 638 | 7.5 | 172 | 118 | 1016 | 298 | 9.85 | 33.35 | 0.55 | 5.72 | 0.82 | 136 | 108 | N/S | N/S | N/S | 230 | 0.8 | 77 | 0 | 0.053 | 0 | 0.029 | 0.068 | 1.8 | 0.43 | 0.06 | 0.099 | 0.3 | 0.01 | 0 | 0.01 | 0.126 | N/S | N/S | N/S | 0
1998-01-14 | 584 | 7.4 | 196 | 138 | 1082 | 354 | 13.46 | 32.87 | 0.42 | 4.45 | N/S | 165 | 122 | N/S | N/S | 17 |  |  |  | 0 | 0.056 | 0 | 0.02 | 0.079 | 1.88 | 0.39 | 0.06 | 0.113 | 0.32 | 0 | 0 | 0.01 | 0.134 | N/S | N/S | N/S | N/S
1998-01-15 | 541 | 7.4 | 324 | 224 | 1594 | 278 | 16.06 | 39.37 | 0.11 | 6.01 | N/S | 208 | 130 | N/S | N/S | N/S |  |  |  | 0 | 0.078 | 0 | 0.039 | 0.106 | 3 | 0.08 | 0.06 | 0.151 | 0.34 | 0.03 | 0 | 0.01 | 0.258 | N/S | N/S | N/S | N/S
1998-01-16 | 369 | 7 | 226 | 188 | 1450 | 304 | 18.23 | 44.45 | 0.1 | 5.35 | N/S | 211 | N/A | N/S | N/S | N/S |  |  |  | 0 | 0.057 | 0.003 | 0.019 | 0.05 | 1.34 | 0.46 | 0 | 0.136 | 0.09 | 0.02 | 0 | 0 | 0.173 | N/S | N/S | N/S | N/S
1998-01-17 | 478 | 7.2 | 226 | 182 | 1220 | 316 | 18.63 | 44.26 | 0.03 | 4.69 | N/S | 190 | 136 | N/S | N/S | N/S |  |  |  | 0 | 0.063 | 0.005 | 0.031 | 0.102 | 1.81 | 0.39 | 0 | 0.139 | 0.23 | 0.01 | 0 | 0 | 0.164 | N/S | N/S | N/S | N/S
1998-01-18 | 378 | 7 | 302 | 222 | 1178 | 422 | 25.03 | 46.99 | 0.03 | 7.6 | N/S | 230 | 152 | N/S | N/S | N/S |  |  |  | 0 | 0.069 | 0.004 | 0.037 | 0.094 | 4.32 | 0.42 | 0 | 0.165 | 0.13 | 0.02 | 0 | 0 | 0.199 | N/S | N/S | N/S | N/S
1998-01-19 | 441 | 7.4 | 308 | 216 | 1048 | 372 | 19.84 | 47.22 | 0.34 | 5.78 | N/S | 224 | 131 | 0.024 | 17 | N/S |  |  |  | 0 | 0.046 | 0.004 | 0.046 | 0.053 | 1.23 | 1.19 | 0 | 0.07 | 0.15 | 0.01 | 0 | 0 | 0.114 | 0 | 0 | 0 | N/S
1998-01-20 | 481 | 7.2 | 432 | 314 | 1278 | 456 | 22.35 | 62.18 | 0.05 | 9.22 | 2.45 | 360 | 261 | N/S | N/S | N/S | 216 | 0.94 | 100 | 0 | 0.097 | 0 | 0.039 | 0.114 | 3.42 | 0.39 | 0.04 | 0.175 | 0.22 | 0.02 | 0 | 0 | 0.273 | N/S | N/S | N/S | 0
1998-01-21 | 397 | 7.2 | 284 | 230 | 1128 | 400 | 18.7 | 41.62 | 0 | 6.29 | N/S | 230 | 148 | N/S | N/S | 29 |  |  |  | 0 | 0.058 | 0 | 0.024 | 0.063 | 1.61 | 0.15 | 0 | 0.129 | 0.14 | 0.02 | 0 | 0 | 0.189 | N/S | N/S | N/S | N/S
1998-01-22 | 451 | 7.3 | 370 | 266 | 1536 | 442 | 16.53 | 36.85 | 0.02 | 5.4 | N/S | 314 | 244 | N/S | N/S | N/S |  |  |  | 0 | 0.09 | 0 | 0.03 | 0.128 | 3.19 | 0.3 | 0 | 0.139 | 0.22 | 0.02 | 0 | 0.01 | 0.286 | N/S | N/S | N/S | N/S
1998-01-23 | 409 | 7 | 314 | 236 | 2002 | 430 | 15.61 | 40.71 | 0.03 | 6.95 | N/S | 322 | 233 | N/S | N/S | N/S |  |  |  | 0 | 0.073 | 0 | 0.039 | 0.087 | 1.96 | 0.64 | 0 | 0.146 | 0.35 | 0.02 | 0 | 0 | 0.18 | N/S | N/S | N/S | N/S
1998-01-24 | 312 | 6.8 | 960 | 724 | 2328 | 898 | 32.83 | 101.59 | 0.04 | 18.33 | N/S | 583 | 315 | N/S | N/S | N/S |  |  |  | 0 | 0.15 | 0.003 | 0.078 | 0.15 | 4.94 | 0.97 | 0 | 0.313 | 1.14 | 0.04 | 0 | 0.01 | 0.374 | N/S | N/S | N/S | N/S
1998-01-25 | 413 | 7.2 | 608 | 452 | 1704 | 598 | 24.52 | 65.45 | 0.04 | 11.79 | N/S | 419 | 294 | N/S | N/S | N/S |  |  |  | 0 | 0.1 | 0.003 | 0.055 | 0.142 | 3.67 | 0.51 | 0 | 0.213 | 0.35 | 0.03 | 0 | 0 | 0.312 | N/S | N/S | N/S | N/S
1998-01-26 | 449 | 7.3 | 384 | 284 | 1236 | 410 | 20.68 | 43.86 | 0.03 | 7.88 | N/S | 274 | 200 | 0.034 | 59 | N/S |  |  |  | 0 | 0.073 | 0 | 0.046 | 0.115 | 2.35 | 0.41 | 0 | 0.137 | 0.2 | 0.03 | 0 | 0.01 | 0.203 | 0 | 0 | 0 | N/S
1998-01-27 | 323 | 7.3 | 264 | 206 | 1198 | 406 | 23.91 | 49.42 | 0.04 | 6.69 | 1.64 | 240 | 235 | N/S | N/S | N/S | 263 | 1 | 160 | 0 | 0.056 | 0 | 0.026 | 0.082 | 1.62 | 0.26 | 0 | 0.116 | 0.19 | 0.02 | 0 | 0 | 0.177 | N/S | N/S | N/S | 0
1998-01-28 | 430 | 7.2 | 232 | 176 | 1096 | 412 | 18.38 | 37.82 | 0.03 | 5.48 | N/S | 255 | 213 | N/S | N/S | 17 |  |  |  | 0 | 0.056 | 0 | 0.025 | 0.067 | 1.5 | 0.3 | 0 | 0.101 | 0.13 | 0.01 | 0 | 0.01 | 0.157 | N/S | N/S | N/S | N/S
1998-01-29 | 448 | 7.4 | 166 | 126 | 1338 | 420 | 18.58 | 47.05 | 0.02 | 7.47 | N/S | 280 | 173 | N/S | N/S | N/S |  |  |  | 0 | 0.087 | 0 | 0.038 | 0.109 | 2.73 | 0.3 | 0 | 0.154 | 0.22 | 0.02 | 0 | 0.01 | 0.246 | N/S | N/S | N/S | N/S
1998-01-30 | 383 | 7.3 | 170 | 118 | 1136 | 318 | 17.22 | 35.16 | 0 | 4 | N/S | 228 | 162 | N/S | N/S | N/S |  |  |  | 0 | 0.053 | 0 | 0.017 | 0.061 | 1.14 | 0.22 | 0 | 0.079 | 0.04 | 0 | 0 | 0 | 0.112 | N/S | N/S | N/S | N/S
1998-01-31 | 547 | 7.3 | 318 | 224 | 1178 | 382 | 19.29 | 50.94 | 0 | 8.38 | N/S | 227 | 141 | N/S | N/S | N/S |  |  |  | 0 | 0.087 | 0 | 0.039 | 0.173 | 3.11 | 0.33 | 0.05 | 0.191 | 0.1 | 0.01 | 0 | 0.01 | 0.212 | N/S | N/S | N/S | N/S
Observation | 31 | 31 | 31 | 31 | 31 | 31 | 31 | 31 | 31 | 31 | 4 | 31 | 30 | 4 | 4 | 4 | 4 | 4 | 4 | 31 | 31 | 31 | 31 | 31 | 31 | 31 | 31 | 31 | 31 | 31 | 31 | 31 | 31 | 4 | 4 | 4 | 4
Minimum | 312 | 6.8 | 102 | 60 | 816 | 188 | 4.4 | 15.73 | 0 | 2.19 | 0.79 | 85 | 48 | 0.015 | 4 | 8 | 155 | 0.68 | 58 | 0 | 0.04 | 0 | 0.009 | 0.045 | 0.87 | 0.08 | 0 | 0.064 | 0.04 | 0 | 0 | 0 | 0.076 | 0 | 0 | 0 | 0
Mean | 523.6129 | 7.2935 | 295.8065 | 212.9677 | 1234.1935 | 372.2581 | 16.1826 | 39.5203 | 0.28968 | 6.2984 | 1.425 | 238.8387 | 165.2667 | 0.023 | 25.25 | 17.75 | 216 | 0.855 | 98.75 | 0 | 0.072226 | 0.0011613 | 0.031 | 0.091806 | 2.4152 | 0.35387 | 0.02129 | 0.13206 | 0.32484 | 0.017419 | 0 | 0.0048387 | 0.20181 | 0 | 0 | 0.05 | 0
Maximum | 827 | 7.6 | 960 | 724 | 2328 | 898 | 32.83 | 101.59 | 1.47 | 18.33 | 2.45 | 583 | 315 | 0.034 | 59 | 29 | 263 | 1 | 160 | 0 | 0.15 | 0.005 | 0.078 | 0.178 | 5.07 | 1.19 | 0.09 | 0.313 | 1.14 | 0.04 | 0 | 0.01 | 0.409 | 0 | 0 | 0.2 | 0
1998-02-01 | 445 | 7.4 | 484 | 352 | 1366 | 554 | 19.34 | 63.64 | 0.02 | 11.11 | N/S | 304 | 162 | N/S | N/S | N/S |  |  |  | 0 | 0.11 | 0 | 0.047 | 0.153 | 3.44 | 0.2 | 0.05 | 0.187 | 0.23 | 0.02 | 0 | 0.01 | 0.276 | N/S | N/S | N/S | N/S
1998-02-02 | 423 | 7.5 | 322 | 246 | 1110 | 380 | 19.35 | 54.83 | 0.81 | 9.03 | N/S | 211 | 152 | 0.027 | 42 | N/S |  |  |  | 0 | 0.081 | 0 | 0.034 | 0.11 | 2.27 | 0.07 | 0.04 | 0.138 | 0.06 | 0.01 | 0 | 0 | 0.195 | 0 | 0 | 0 | N/S
1998-02-03 | 419 | 7.5 | 302 | 228 | 1154 | 388 | 20.79 | 49.25 | 0.35 | 6.92 | 1.68 | 238 | 158 | N/S | N/S | N/S | 215 | 0.87 | 120 | 0 | 0.081 | 0.003 | 0.03 | 0.132 | 2.15 | 0.18 | 0.06 | 0.131 | 0.06 | 0.02 | 0 | 0.01 | 0.175 | N/S | N/S | N/S | 0
1998-02-04 | 441 | 7.4 | 266 | 206 | 1080 | 358 | 20.86 | 40.02 | 0.08 | 6.64 | N/S | 207 | 119 | N/S | N/S | 8 |  |  |  | 0 | 0.068 | 0.004 | 0.032 | 0.095 | 1.71 | 0.23 | 0 | 0.121 | 0.09 | 0.02 | 0 | 0.01 | 0.145 | N/S | N/S | N/S | N/S
1998-02-05 | 440 | 7.4 | 340 | 266 | 1154 | 412 | 23.53 | 45.03 | 0.02 | 8.05 | N/S | 236 | 160 | N/S | N/S | N/S |  |  |  | 0 | 0.079 | 0 | 0.035 | 0.109 | 2.02 | 0.22 | 0 | 0.147 | 0.12 | 0.01 | 0.28 | 0 | 0.174 | N/S | N/S | N/S | N/S
1998-02-06 | 471 | 7.2 | 390 | 286 | 1170 | 452 | 18.23 | 58.56 | 0.03 | 9.33 | N/S | 313 | 160 | N/S | N/S | N/S |  |  |  | 0 | 0.102 | 0 | 0.048 | 0.13 | 2.92 | 0.36 | 0.07 | 0.173 | 0.21 | 0.04 | 0 | 0.01 | 0.22 | N/S | N/S | N/S | N/S
1998-02-07 | 483 | 7.3 | 536 | 384 | 1324 | 550 | 20.07 | 68.01 | 0.04 | 12.39 | N/S | 323 | 205 | N/S | N/S | N/S |  |  |  | 0 | 0.138 | 0.003 | 0.065 | 0.208 | 4.42 | 0.32 | 0.11 | 0.237 | 0.24 | 0.03 | 0 | 0.01 | 0.361 | N/S | N/S | N/S | N/S
1998-02-08 | 425 | 7.5 | 396 | 314 | 1126 | 466 | 21.48 | 66.22 | 0.05 | 10.51 | N/S | 300 | 159 | N/S | N/S | N/S |  |  |  | 0 | 0.097 | 0.003 | 0.047 | 0.115 | 2.84 | 0.21 | 0 | 0.2 | 0.14 | 0.02 | 0 | 0.01 | 0.209 | N/S | N/S | N/S | N/S
1998-02-09 | 446 | 7.4 | 528 | 396 | 1276 | 548 | 20.69 | 51.89 | 0.03 | 11.5 | N/S | 375 | 193 | 0.045 | 27 | N/S |  |  |  | 0 | 0.119 | 0 | 0.056 | 0.153 | 3.35 | 0.28 | 0 | 0.224 | 0.29 | 0.02 | 0 | 0.01 | 0.278 | 0 | 0 | 0 | N/S
1998-02-10 | 450 | 7.4 | 472 | 356 | 1226 | 462 | 22.31 | 60.35 | 0.02 | 11.34 | 1.95 | 349 | 185 | N/S | N/S | N/S | 193 | 1 | 110 | 0 | 0.107 | 0.003 | 0.058 | 0.131 | 3.4 | 0.14 | 0.05 | 0.212 | 0.73 | 0.04 | 0 | 0.01 | 0.275 | N/S | N/S | N/S | 0
1998-02-11 | 776 | 7.3 | 608 | 388 | 1180 | 466 | 12.27 | 31.8 | 0.34 | 6.76 | N/S | 342 | 217 | N/S | N/S | 26 |  |  |  | 0 | 0.137 | 0 | 0.069 | 0.175 | 5.73 | 0.24 | 0.13 | 0.236 | 0.95 | 0.01 | 0 | 0 | 0.409 | N/S | N/S | N/S | N/S
1998-02-12 | 628 | 7.3 | 290 | 198 | 960 | 286 | 13.18 | 22.95 | 1.58 | 3.97 | N/S | 194 | 112 | N/S | N/S | N/S |  |  |  | 0 | 0.072 | 0 | 0.031 | 0.08 | 2.2 | 0.16 | 0 | 0.124 | 0.16 | 0.02 | 0 | 0 | 0.192 | N/S | N/S | N/S | N/S
1998-02-13 | 548 | 7.3 | 120 | 86 | 916 | 226 | 13.64 | 22.93 | 0.04 | 3.07 | N/S | 193 | 161 | N/S | N/S | N/S |  |  |  | 0 | 0.049 | 0 | 0.013 | 0.062 | 1.11 | 0.26 | 0 | 0.082 | 0.2 | 0.01 | 0 | 0 | 0.113 | N/S | N/S | N/S | N/S
1998-02-14 | 791 | 7.3 | 136 | 92 | 810 | 188 | 7.55 | 17.6 | 0.03 | 3.35 | N/S | 118 | 78 | N/S | N/S | N/S |  |  |  | 0 | 0.051 | 0 | 0.02 | 0.064 | 1.69 | 0.29 | 0 | 0.082 | 0.21 | 0.01 | 0 | 0 | 0.144 | N/S | N/S | N/S | N/S
1998-02-15 | 608 | 7.4 | 154 | 114 | 838 | 238 | 7.85 | 18.48 | 0.69 | 3.35 | N/S | 122 | 91 | N/S | N/S | N/S |  |  |  | 0 | 0.047 | 0 | 0.01 | 0.056 | 0.78 | 0.22 | 0.05 | 0.079 | 0.25 | 0.01 | 0 | 0 | 0.111 | N/S | N/S | N/S | N/S
1998-02-16 | 521 | 7.5 | 176 | 120 | 910 | 262 | 8.56 | 20.64 | 0.97 | 3.41 | N/S | 122 | 79 | 0.007 | 30 | N/S |  |  |  | 0 | 0.052 | 0 | 0.013 | 0.044 | 1.36 | 0.28 | 0.05 | 0.08 | 0.19 | 0 | 0 | 0 | 0.137 | 0 | 0 | 0 | N/S
1998-02-17 | 675 | 7.4 | 394 | 210 | 1012 | 322 | 9.49 | 27.3 | 0.52 | 5.19 | 1.27 | 168 | 88 | N/S | N/S | N/S | 161 | 0.65 | 94 | 0 | 0.09 | 0 | 0.031 | 0.363 | 3.59 | 0.21 | 0.1 | 0.154 | 0.33 | 0.02 | 0 | 0 | 0.454 | N/S | N/S | N/S | 0
1998-02-18 | 700 | 7.4 | 262 | 156 | 840 | 292 | 7.67 | 25.75 | 3.2 | 5.04 | N/S | 146 | 96 | N/S | N/S | 11 |  |  |  | 0 | 0.062 | 0 | 0.019 | 0.096 | 1.59 | 0.12 | 0.08 | 0.117 | 0.27 | 0 | 0 | 0 | 0.305 | N/S | N/S | N/S | N/S
1998-02-19 | 628 | 7.6 | 126 | 90 | 918 | 258 | 13.38 | 22.34 | 1.53 | 3.71 | N/S | 137 | 112 | N/S | N/S | N/S |  |  |  | 0 | 0.051 | 0 | 0.013 | 0.062 | 1.52 | 0.16 | 0.08 | 0.076 | 0.21 | 0.01 | 0 | 0 | 0.149 | N/S | N/S | N/S | N/S
1998-02-20 | 730 | 7.3 | 220 | 142 | 888 | 286 | 11.38 | 28.36 | 0.67 | 4.82 | N/S | 149 | 134 | N/S | N/S | N/S |  |  |  | 0 | 0.075 | 0 | 0.036 | 0.099 | 2.38 | 0.23 | 0.04 | 0.107 | 0.17 | 0.02 | 0 | 0 | 0.207 | N/S | N/S | N/S | N/S
1998-02-21 | 739 | 7.4 | 186 | 130 | 760 | 246 | 10.49 | 24.35 | 0.04 | 4.82 | N/S | 157 | 82 | N/S | N/S | N/S |  |  |  | 0 | 0.058 | 0 | 0.026 | 0.083 | 1.84 | 0.22 | 0 | 0.094 | 0.13 | 0 | 0 | 0 | 0.143 | N/S | N/S | N/S | N/S
1998-02-22 | 630 | 7.6 | 182 | 128 | 902 | 264 | 12.38 | 24.27 | 0.54 | 4.77 | N/S | 129 | 65 | N/S | N/S | N/S |  |  |  | 0 | 0.064 | 0 | 0.026 | 0.079 | 1.65 | 0.16 | 0 | 0.119 | 0.11 | 0.01 | 0 | 0 | 0.138 | N/S | N/S | N/S | N/S
1998-02-23 | 388 | 7.4 | 390 | 270 | 1150 | 412 | 21.31 | 46.42 | 0.11 | 8.29 | N/S | N/A | 141 | 0.019 | 61 | N/S |  |  |  | 0 | 0.097 | 0.005 | 0.053 | 0.127 | 3.02 | 0.13 | 0.05 | 0.176 | 0.38 | 0.03 | 0 | 0.01 | 0.292 | 0 | 0 | 0 | N/S
1998-02-24 | 486 | 7.4 | 382 | 276 | 1118 | 430 | 18.66 | 42.87 | 0.02 | 7.97 | 2.11 | 270 | 146 | N/S | N/S | N/S | 163 | 0.91 | 82 | 0 | 0.076 | 0 | 0.032 | 0.073 | 2.33 | 0.32 | 0 | 0.158 | 0.58 | 0.02 | 0 | 0 | 0.269 | N/S | N/S | N/S | 0
1998-02-25 | 457 | 7.2 | 662 | 410 | 1412 | 576 | 15.49 | 52.11 | 0 | 10.82 | N/S | 380 | 239 | N/S | N/S | 32 |  |  |  | 0 | 0.168 | 0 | 0.083 | 0.232 | 6.07 | 0.4 | 0.09 | 0.249 | 0.72 | 0.02 | 0 | 0.02 | 0.474 | N/S | N/S | N/S | N/S
1998-02-26 | 440 | 7.4 | 432 | 286 | 1196 | 454 | 17.21 | 46.17 | 4.62 | 7.31 | N/S | 301 | 165 | N/S | N/S | N/S |  |  |  | 0 | 0.086 | 0 | 0.04 | 0.061 | 2.58 | 0.2 | 0 | 0.175 | 0.91 | 0.01 | 0 | 0 | 0.233 | N/S | N/S | N/S | N/S
1998-02-27 | 384 | 7.2 | 390 | 288 | 1214 | 464 | 17.73 | 77.79 | 0 | 14.43 | N/S | 658 | 312 | N/S | N/S | N/S |  |  |  | 0 | 0.085 | 0 | 0.056 | 0.114 | 2.82 | 0.55 | 0.06 | 0.226 | 0.22 | 0.02 | 0 | 0.01 | 0.2 | N/S | N/S | N/S | N/S
1998-02-28 | 453 | 7.4 | 262 | 184 | 1028 | 352 | 18.12 | 45.09 | 0.02 | 7.25 | N/S | 333 | 158 | N/S | N/S | N/S |  |  |  | 0 | 0.07 | 0 | 0.036 | 0.089 | 2.08 | 0.21 | 0 | 0.164 | 0.24 | 0.02 | 0 | 0.01 | 0.172 | N/S | N/S | N/S | N/S
Observation | 28 | 28 | 28 | 28 | 28 | 28 | 28 | 28 | 28 | 28 | 4 | 27 | 28 | 4 | 4 | 4 | 4 | 4 | 4 | 28 | 28 | 28 | 28 | 28 | 28 | 28 | 28 | 28 | 28 | 28 | 28 | 28 | 28 | 4 | 4 | 4 | 4
Minimum | 384 | 7.2 | 120 | 86 | 760 | 188 | 7.55 | 17.6 | 0 | 3.07 | 1.27 | 118 | 65 | 0.007 | 27 | 8 | 161 | 0.65 | 82 | 0 | 0.047 | 0 | 0.01 | 0.044 | 0.78 | 0.07 | 0 | 0.076 | 0.06 | 0 | 0 | 0 | 0.111 | 0 | 0 | 0 | 0
Mean | 536.6071 | 7.3857 | 336 | 235.7857 | 1072.7857 | 378.2857 | 15.8218 | 41.2507 | 0.58464 | 7.3268 | 1.7525 | 250.9259 | 147.4643 | 0.0245 | 40 | 19.25 | 183 | 0.8575 | 101.5 | 0 | 0.084714 | 0.00075 | 0.037821 | 0.11768 | 2.6021 | 0.23464 | 0.039643 | 0.15243 | 0.3 | 0.016786 | 0.01 | 0.0046429 | 0.23036 | 0 | 0 | 0 | 0
Maximum | 791 | 7.6 | 662 | 410 | 1412 | 576 | 23.53 | 77.79 | 4.62 | 14.43 | 2.11 | 658 | 312 | 0.045 | 61 | 32 | 215 | 1 | 120 | 0 | 0.168 | 0.005 | 0.083 | 0.363 | 6.07 | 0.55 | 0.13 | 0.249 | 0.95 | 0.04 | 0.28 | 0.02 | 0.474 | 0 | 0 | 0 | 0
1998-03-01 | 358 | 7.4 | 452 | 340 | 1178 | 472 | 21.49 | 56.8 | 0.03 | 8.99 | N/S | 305 | 128 | N/S | N/S | N/S |  |  |  | 0 | 0.097 | 0 | 0.059 | 0.089 | 4.7 | 0.5 | 0 | 0.2 | 0.25 | 0.01 | 0 | 0 | 0.283 | N/S | N/S | N/S | N/S
1998-03-02 | 399 | 7.2 | 606 | 458 | 1362 | 636 | 15.96 | 65.2 | 0.02 | 13.31 | N/S | N/A | 189 | 0.055 | 86 | N/S |  |  |  | 0 | 0 | 0 | 0 | 0 | 0 | 0.17 | 0 | 0 | 0.41 | 0 | 0 | 0 | 0 | 0 | 0 | 0 | N/S
1998-03-03 | 453 | 7.1 | 566 | 416 | 1340 | 580 | 20.94 | 82.76 | 0.02 | 17.3 | 2.78 | 385 | 197 | N/S | N/S | N/S | 161 | 0.96 | 133 | 0 | 0.144 | 0 | 0.085 | 0.141 | 4.87 | 0.22 | 0.07 | 0.254 | 0.4 | 0.01 | 0 | 0 | 0.349 | N/S | N/S | N/S | 0
1998-03-04 | 457 | 7.3 | 422 | 310 | 1106 | 458 | 15.86 | 59.7 | 0.02 | 9.84 | N/S | 330 | 132 | N/S | N/S | 18 |  |  |  | 0 | 0.097 | 0 | 0.049 | 0.096 | 2.98 | 0.1 | 0.05 | 0.176 | 0.22 | 0 | 0 | 0 | 0.239 | N/S | N/S | N/S | N/S
1998-03-05 | 425 | 7.2 | 428 | 300 | 1134 | 416 | 16.06 | 61.88 | 0 | 8.9 | N/S | 325 | 164 | N/S | N/S | N/S |  |  |  | 0 | 0.098 | 0.005 | 0.049 | 0.117 | 3.05 | 0.24 | 0 | 0.187 | 0.43 | 0.02 | 0 | 0.01 | 0.256 | N/S | N/S | N/S | N/S
1998-03-06 | 343 | 7.2 | 484 | 370 | 1236 | 532 | 31.19 | 75.19 | 0.13 | 11.31 | N/S | 475 | 217 | N/S | N/S | N/S |  |  |  | 0 | 0.106 | 0 | 0.06 | 0.115 | 3.4 | 0.44 | 0 | 0.221 | 0.58 | 0.02 | 0 | 0.01 | 0.261 | N/S | N/S | N/S | N/S
1998-03-07 | 476 | 7.2 | 302 | 228 | 1078 | 402 | 21.73 | 53.18 | 0.1 | 7.1 | N/S | 296 | 156 | N/S | N/S | N/S |  |  |  | 0 | 0.075 | 0 | 0.031 | 0.09 | 2.03 | 0.38 | 0 | 0.138 | 0.26 | 0.01 | 0 | 0.01 | 0.191 | N/S | N/S | N/S | N/S
1998-03-08 | 767 | 7.1 | 292 | 192 | 706 | 270 | 7.89 | 26.84 | 0.07 | 4.31 | N/S | 221 | 118 | N/S | N/S | N/S |  |  |  | 0 | 0.075 | 0 | 0.053 | 0.094 | 3.19 | 0.37 | 0.05 | 0.113 | 0.53 | 0.01 | 0 | 0 | 0.252 | N/S | N/S | N/S | N/S
1998-03-09 | 908 | 7.3 | 280 | 152 | 1326 | 326 | 6.61 | 28.89 | 2.05 | 4.8 | N/S | 152 | 95 | 0.019 | 75 | N/S |  |  |  | 0 | 0.086 | 0 | 0.094 | 0.097 | 2.8 | 0.05 | 0 | 0.125 | 1.37 | 0.02 | 0 | 0 | 0.207 | 0 | 0 | 0 | N/S
1998-03-10 | 806 | 7.4 | 108 | 66 | 1718 | 238 | 9.37 | 21.03 | 1.22 | 3.28 | 0.65 | 137 | 82 | N/S | N/S | N/S | 714 | 0.67 | 65 | 0 | 0.058 | 0 | 0.022 | 0.084 | 1.77 | 0.1 | 0 | 0.095 | 0.11 | 0 | 0 | 0 | 0.162 | N/S | N/S | N/S | 0
1998-03-11 | 761 | 7.4 | 242 | 92 | 1522 | 278 | 8.12 | 20.11 | 1.27 | 3.19 | N/S | 141 | 101 | N/S | N/S | 10 |  |  |  | 0 | 0.062 | 0 | 0.03 | 0.069 | 3.43 | 0.16 | 0 | 0.118 | 0.08 | 0.01 | 0 | 0 | 0.119 | N/S | N/S | N/S | T/X
1998-03-12 | 753 | 7.4 | 224 | 144 | 1478 | 328 | 11.85 | 34.39 | 0.95 | 5.32 | N/S | 231 | 136 | N/S | N/S | N/S |  |  |  | 0 | 0.066 | 0 | 0.028 | 0.068 | 2.15 | 0 | 0 | 0.105 | 0.11 | 0.01 | 0 | 0 | 0.157 | N/S | N/S | N/S | N/S
1998-03-13 | 647 | 7.3 | 238 | 164 | 1410 | 310 | 12.53 | 32.38 | 0.1 | 5.95 | N/S | 227 | 180 | N/S | N/S | N/S |  |  |  | 0 | 0.061 | 0 | 0.023 | 0.024 | 1.7 | 0.16 | 0 | 0.096 | 0.07 | 0.01 | 0 | 0 | 0.156 | N/S | N/S | N/S | N/S
1998-03-14 | 727 | 7.4 | 806 | 540 | 1902 | 696 | 9.18 | 78.04 | 0.04 | 17.5 | N/S | 405 | 184 | N/S | N/S | N/S |  |  |  | 0 | 0.187 | 0 | 0.122 | 0.208 | 6.92 | 0.1 | 0.05 | 0.367 | 0.07 | 0.03 | 0 | 0.01 | 0.523 | N/S | N/S | N/S | N/S
1998-03-15 | 613 | 7.6 | 204 | 130 | 1192 | 276 | 13.45 | 33.54 | 0.74 | 5.35 | N/S | 160 | 106 | N/S | N/S | N/S |  |  |  | 0 | 0.062 | 0 | 0.019 | 0.022 | 1.52 | 0.09 | 0 | 0.085 | 0.08 | 0.01 | 0 | 0 | 0.107 | N/S | N/S | N/S | N/S
1998-03-16 | 517 | 7.5 | 158 | 112 | 1110 | 290 | 20.46 | 39.75 | 1.3 | 5.4 | N/S | 164 | 117 | 0.054 | 20 | N/S |  |  |  | 0 | 0.056 | 0 | 0.016 | 0.023 | 1.37 | 0.09 | 0 | 0.091 | 0.1 | 0 | 0 | 0 | 0.104 | 0 | 0 | 0 | N/S
1998-03-17 | 900 | 7.4 | 414 | 238 | 1390 | 394 | 11.98 | 36.16 | 0.83 | 6.7 | 0.9 | 192 | 114 | N/S | N/S | N/S | 334 | 0.76 | 102 | 0 | 0.091 | 0 | 0.037 | 0.095 | 3.84 | 0.13 | 0 | 0.142 | 0.13 | 0.02 | 0 | 0 | 0.27 | N/S | N/S | N/S | 0
1998-03-18 | 914 | 7.5 | 540 | 340 | 1234 | 480 | 5.1 | 43.01 | 1.33 | 10.65 | N/S | 191 | 123 | N/S | N/S | 15 |  |  |  | 0 | 0.12 | 0 | 0.078 | 0.104 | 5.02 | 0.25 | 0 | 0.237 | 0.45 | 0.02 | 0 | 0 | 0.422 | N/S | N/S | N/S | N/S
1998-03-19 | 833 | 7.6 | 258 | 178 | 1014 | 274 | 10.71 | 25.18 | 2.25 | 4.44 | N/S | 126 | 70 | N/S | N/S | N/S |  |  |  | 0 | 0.061 | 0 | 0.022 | 0.029 | 1.85 | 0.21 | 0 | 0.077 | 0.07 | 0 | 0 | 0 | 0.141 | N/S | N/S | N/S | N/S
1998-03-20 | 787 | 7.5 | 142 | 96 | 1004 | 254 | 13.22 | 22.06 | 0.44 | 3.55 | N/S | 338 | 195 | N/S | N/S | N/S |  |  |  | 0 | 0.051 | 0 | 0.017 | 0.015 | 1.52 | 0.05 | 0 | 0.061 | 0.08 | 0.02 | 0 | 0 | 0.128 | N/S | N/S | N/S | N/S
1998-03-21 | 854 | 7.5 | 134 | 82 | 900 | 212 | 9.92 | 50.4 | 0.57 | 8.5 | N/S | 97 | 59 | N/S | N/S | N/S |  |  |  | 0 | 0.047 | 0 | 0.02 | 0.046 | 1.69 | 0.18 | 0 | 0.085 | 0.06 | 0 | 0 | 0.01 | 0.112 | N/S | N/S | N/S | N/S
1998-03-22 | 903 | 7.4 | 126 | 76 | 896 | 230 | 8.71 | 17.49 | 1.66 | 3.17 | N/S | 88 | 43 | N/S | N/S | N/S |  |  |  | 0 | 0.058 | 0 | 0.015 | 0.048 | 1.54 | 0.09 | 0 | 0.085 | 0.06 | 0 | 0 | 0.01 | 0.127 | N/S | N/S | N/S | N/S
1998-03-23 | 613 | 7.6 | 306 | 180 | 1102 | 348 | 15.19 | 38.03 | 0.94 | 5.53 | N/S | 164 | 140 | 0.05 | 70 | N/S |  |  |  | 0 | 0.089 | 0 | 0.045 | 0.1 | 3.47 | 0.14 | 0 | 0.145 | 0.07 | 0 | 0 | 0.01 | 0.248 | 0 | 0 | 0 | N/S
1998-03-24 | 491 | 7.5 | 330 | 226 | 1206 | 456 | 20.86 | 58.75 | 0.45 | 7.44 | 2.15 | 256 | 147 | N/S | N/S | N/S | 211 | 0.85 | 113 | 0 | 0.077 | 0 | 0.037 | 0.103 | 2.65 | 0.17 | 0.07 | 0.158 | 0.14 | 0.02 | 0 | 0.01 | 0.218 | N/S | N/S | N/S | 0
1998-03-25 | 461 | 7.1 | 818 | 518 | 1794 | 842 | 13.97 | 73.77 | 0.03 | 15.65 | N/S | 558 | 232 | N/S | N/S | 102 |  |  |  | 0 | 0.161 | 0.005 | 0.085 | 0.243 | 7.87 | 0.22 | 0.12 | 0.356 | 0.52 | 0.02 | 0 | 0.02 | 0.5 | N/S | N/S | N/S | N/S
1998-03-26 | 434 | 7.4 | 432 | 304 | 1336 | 534 | 10.26 | 44.98 | 7.15 | 8.53 | N/S | 290 | 155 | N/S | N/S | N/S |  |  |  | 0 | 0.093 | 0 | 0.04 | 0.136 | 3.5 | 0.2 | 0 | 0.19 | 0.25 | 0.03 | 0 | 0.01 | 0.238 | N/S | N/S | N/S | N/S
1998-03-27 | 446 | 7.2 | 502 | 330 | 1394 | 604 | 18.3 | 50.31 | 0.06 | 9.52 | N/S | 345 | 178 | N/S | N/S | N/S |  |  |  | 0 | 0.108 | 0 | 0.049 | 0.116 | 4.26 | 0.57 | 0.08 | 0.228 | 1.48 | 0 | 0 | 0.01 | 0.304 | N/S | N/S | N/S | N/S
1998-03-28 | 667 | 7.1 | 494 | 300 | 1262 | 530 | 14.55 | 31.86 | 0.05 | 6.93 | N/S | N/A | 145 | N/S | N/S | N/S |  |  |  | 0 | 0.097 | 0 | 0.038 | 0.095 | 4.19 | 0.48 | 0 | 0.193 | 0.28 | 0.02 | 0 | 0.01 | 0.307 | N/S | N/S | N/S | N/S
1998-03-29 | 596 | 6.8 | 646 | 468 | 1598 | 742 | 9.97 | 35.32 | 0.06 | 7.13 | N/S | 355 | 239 | N/S | N/S | N/S |  |  |  | 0 | 0.131 | 0 | 0.066 | 0.16 | 8.23 | 0.78 | 0.14 | 0.215 | 0.27 | 0.02 | 0 | 0.01 | 0.381 | N/S | N/S | N/S | N/S
1998-03-30 | 434 | 6.9 | 540 | 364 | 1480 | 656 | 21.13 | 44.61 | 0.05 | 8.61 | N/S | 368 | 227 | 0.042 | 136 | N/S |  |  |  | 0 | 0.116 | 0 | 0.058 | 0.133 | 5.12 | 0.31 | 0.08 | 0.233 | 0.24 | 0.02 | 0 | 0.02 | 0.283 | 0 | 0 | 0 | N/S
1998-03-31 | 756 | 7.1 | 428 | 268 | 1294 | 610 | 10.8 | 23.04 | 0.29 | 6.25 | 0.42 | 235 | 128 | N/S | N/S | N/S | 142 | 0.76 | 135 | 0 | 0.102 | 0.005 | 0.042 | 0.143 | 5.51 | 0.29 | 0.09 | 0.21 | 0.23 | 0.02 | 0 | 0.02 | 0.336 | N/S | N/S | N/S | 0
Observation | 31 | 31 | 31 | 31 | 31 | 31 | 31 | 31 | 31 | 31 | 5 | 29 | 31 | 5 | 5 | 4 | 5 | 5 | 5 | 31 | 31 | 31 | 31 | 31 | 31 | 31 | 31 | 31 | 31 | 31 | 31 | 31 | 31 | 5 | 5 | 5 | 5
Minimum | 343 | 6.8 | 108 | 66 | 706 | 212 | 5.1 | 17.49 | 0 | 3.17 | 0.42 | 88 | 43 | 0.019 | 20 | 10 | 142 | 0.67 | 65 | 0 | 0 | 0 | 0 | 0 | 0 | 0 | 0 | 0 | 0.06 | 0 | 0 | 0 | 0 | 0 | 0 | 0 | 0
Mean | 629 | 7.3097 | 384.5806 | 257.4839 | 1280.7097 | 441.0968 | 14.1084 | 44.021 | 0.78129 | 7.8855 | 1.38 | 260.5862 | 145.0645 | 0.044 | 77.4 | 36.25 | 312.4 | 0.8 | 109.6 | 0 | 0.088129 | 0.00048387 | 0.044806 | 0.093645 | 3.4239 | 0.23355 | 0.025806 | 0.16084 | 0.30323 | 0.012258 | 0 | 0.0058065 | 0.2381 | 0 | 0 | 0 | 0
Maximum | 914 | 7.6 | 818 | 540 | 1902 | 842 | 31.19 | 82.76 | 7.15 | 17.5 | 2.78 | 558 | 239 | 0.055 | 136 | 102 | 714 | 0.96 | 135 | 0 | 0.187 | 0.005 | 0.122 | 0.243 | 8.23 | 0.78 | 0.14 | 0.367 | 1.48 | 0.03 | 0 | 0.02 | 0.523 | 0 | 0 | 0 | 0
1998-04-01 | 793 | 7.3 | 518 | 310 | 1090 | 458 | 12.48 | 34.82 | 0.96 | 6.56 | N/S | 210 | 120 | N/S | N/S | 29 |  |  |  | 0 | 0.113 | 0 | 0.048 | 0.15 | 4.96 | 0.13 | 0.07 | 0.183 | 0.72 | 0.03 | 0 | 0.01 | 0.421 | N/S | N/S | N/S | N/S
1998-04-02 | 544 | 7.4 | 150 | 106 | 868 | 228 | 12.82 | 23.16 | 1.5 | 3.39 | N/S | 107 | 65 | N/S | N/S | N/S |  |  |  | 0 | 0.053 | 0 | 0.016 | 0.064 | 1.51 | 0.12 | 0 | 0.089 | 0.94 | 0.02 | 0 | 0 | 0.629 | N/S | N/S | N/S | N/S
1998-04-03 | 521 | 7.4 | 178 | 132 | 912 | 260 | 16.86 | 32.25 | 0.2 | 5.34 | N/S | 153 | 92 | N/S | N/S | N/S |  |  |  | 0 | 0.059 | 0 | 0.019 | 0.068 | 1.53 | 0.31 | 0 | 0.11 | 0.16 | 0 | 0 | 0 | 0.171 | N/S | N/S | N/S | N/S
1998-04-04 | 685 | 7.3 | 154 | 122 | 752 | 222 | 11.8 | 23.06 | 0.06 | 4.67 | N/S | 145 | 81 | N/S | N/S | N/S |  |  |  | 0 | 0.054 | 0.005 | 0.023 | 0.075 | 1.44 | 0.26 | 0 | 0.113 | 0.12 | 0.03 | 0 | 0 | 0.172 | N/S | N/S | N/S | N/S
1998-04-05 | 480 | 7.3 | 282 | 202 | 1092 | 388 | 11.72 | 29.75 | 0.65 | 5.8 | N/S | 221 | 88 | N/S | N/S | N/S |  |  |  | 0 | 0.075 | 0 | 0.024 | 0.098 | 2.37 | 0.32 | 0 | 0.14 | 0.3 | 0 | 0 | 0 | 0.215 | N/S | N/S | N/S | N/S
1998-04-06 | 371 | 7.4 | 250 | 186 | 1068 | 338 | 18.92 | 38 | 0.35 | 6.18 | N/S | 194 | 87 | 0.029 | 44 | N/S |  |  |  | 0 | 0.06 | 0 | 0.013 | 0.117 | 1.33 | 0.38 | 0 | 0.122 | 0.14 | 0.02 | 0 | 0 | 0.302 | 0 | 0 | 0 | N/S
1998-04-07 | 484 | 7.3 | 420 | 294 | 1246 | 502 | 19.22 | 38.51 | 0.37 | 7.11 | 1.83 | 350 | 126 | N/S | N/S | N/S | 171 | 0.96 | 120 | 0 | 0.077 | 0 | 0.02 | 0.086 | 1.88 | 0.2 | 0 | 0.165 | 0.42 | 0.03 | 0 | 0 | 0.401 | N/S | N/S | N/S | 0
1998-04-08 | 825 | 7.3 | 380 | 254 | 814 | 314 | 3.52 | 23.72 | 0.02 | 4.32 | N/S | 215 | 67 | N/S | N/S | 25 |  |  |  | 0 | 0.082 | 0.006 | 0.027 | 0.084 | 2.57 | 0.4 | 0 | 0.135 | 0.18 | 0.03 | 0 | 0 | 0.395 | N/S | N/S | N/S | N/S
1998-04-09 | 769 | 7.3 | 508 | 234 | 1118 | 368 | 10.03 | 62.03 | 1.18 | 6.08 | N/S | 185 | 77 | N/S | N/S | N/S |  |  |  | 0 | 0.092 | 0 | 0.027 | 0.078 | 4.03 | 0.1 | 0 | 0.184 | 0.18 | 0.03 | 0 | 0 | 0.278 | N/S | N/S | N/S | N/S
1998-04-10 | 676 | 7.2 | 386 | 202 | 1140 | 428 | 11.01 | 56.99 | 0.04 | 5.31 | N/S | 205 | 129 | N/S | N/S | N/S |  |  |  | 0 | 0.1 | 0 | 0.031 | 0.138 | 4.65 | 0.29 | 0.07 | 0.177 | 1.07 | 0.04 | 0 | 0.01 | 0.261 | N/S | N/S | N/S | N/S
1998-04-11 | 711 | 7.3 | 142 | 76 | 726 | 238 | 6.86 | 42.51 | 0.52 | 2.94 | N/S | T/X | T/X | N/S | N/S | N/S |  |  |  | 0 | 0.042 | 0 | 0.012 | 0.055 | 1.01 | 0.25 | 0 | 0.072 | 1 | 0.02 | 0 | 0.01 | 0.111 | N/S | N/S | N/S | N/S
1998-04-12 | 711 | 7.5 | 156 | 122 | 794 | 244 | 6.64 | 18.32 | 0.66 | 4.33 | N/S | 108 | 56 | N/S | N/S | N/S |  |  |  | 0 | 0.059 | 0 | 0.018 | 0.067 | 1.6 | 0.25 | 0 | 0.102 | 1.07 | 0.02 | 0 | 0.01 | 0.137 | N/S | N/S | N/S | N/S
1998-04-13 | 573 | 7.4 | 354 | 204 | 1022 | 372 | 9.47 | 27.67 | 0.64 | 5.12 | N/S | T/X | T/X | 0.049 | 40 | N/S |  |  |  | 0 | 0.093 | 0 | 0.026 | 0.108 | 3.62 | 0.17 | 0 | 0.138 | 0.26 | 0.03 | 0 | 0.01 | 0.402 | 0 | 0 | 0 | N/S
1998-04-14 | 700 | 7.3 | 286 | 182 | 926 | 346 | 10.05 | 30.03 | 0.82 | 5.37 | 0.9 | T/X | T/X | N/S | N/S | N/S | 135 | 0.7 | 67 | 0 | 0.083 | 0 | 0.037 | 0.137 | 4.23 | 0.07 | 0.09 | 0.146 | 0.14 | 0.03 | 0 | 0.01 | 0.35 | N/S | N/S | N/S | 0
1998-04-15 | 624 | 7.4 | 322 | 176 | 1090 | 336 | 13.69 | 34.95 | 0.6 | 6.02 | N/S | T/X | T/X | N/S | N/S | 15 |  |  |  | 0 | 0.082 | 0 | 0.031 | 0.083 | 3.53 | 0.13 | 0 | 0.154 | 0.18 | 0.04 | 0 | 0.01 | 0.219 | N/S | N/S | N/S | N/S
1998-04-16 | 568 | 7.3 | 966 | 488 | 1388 | 518 | 14.06 | 47.14 | 1.36 | 9.21 | N/S | T/X | T/X | N/S | N/S | N/S |  |  |  | 0 | 0.145 | 0 | 0.062 | 0.171 | 6.76 | 0.16 | 0 | 0.227 | 0.32 | 0.05 | 0 | 0.01 | 0.427 | N/S | N/S | N/S | N/S
1998-04-17 | 763 | 7.3 | 194 | 130 | 878 | 288 | 11.62 | 28.56 | 0.03 | 4.71 | N/S | 219 | 136 | N/S | N/S | N/S |  |  |  | 0 | 0.057 | 0 | 0.018 | 0.065 | 1.94 | 0.32 | 0 | 0.1 | 0.5 | 0.03 | 0 | 0 | 0.14 | N/S | N/S | N/S | N/S
1998-04-18 | 836 | 7.5 | 262 | 122 | 922 | 294 | 6.59 | 21.71 | 0.18 | 5.56 | N/S | 145 | 61 | N/S | N/S | N/S |  |  |  | 0 | 0.083 | 0 | 0.03 | 0.165 | 3.93 | 0.18 | 0.07 | 0.193 | 0.51 | 0.03 | 0 | 0 | 0.273 | N/S | N/S | N/S | N/S
1998-04-19 | 517 | 7.5 | 238 | 148 | 922 | 312 | 9.69 | 30.09 | 0.22 | 6.41 | N/S | 158 | 79 | N/S | N/S | N/S |  |  |  | 0 | 0.074 | 0 | 0.025 | 0.083 | 2.44 | 0.28 | 0 | 0.136 | 0.21 | 0.02 | 0 | 0 | 0.16 | N/S | N/S | N/S | N/S
1998-04-20 | 569 | 7.3 | 530 | 318 | 1142 | 458 | 11.6 | 54 | 0.24 | 12.65 | N/S | 300 | 110 | 0.05 | 56 | N/S |  |  |  | 0 | 0.105 | 0 | 0.033 | 0.084 | 4.06 | 0.2 | 0 | 0.211 | 0.58 | 0.04 | 0 | 0 | 0.387 | 0 | 0 | 0 | N/S
1998-04-21 | 738 | 7.3 | 294 | 166 | 836 | 298 | 9.54 | 34.46 | 0.92 | 4.94 | 0.84 | 151 | 91 | N/S | N/S | N/S | 117 | 0.7 | 39 | 0 | 0.077 | 0 | 0.033 | 0.099 | 3.32 | 0.14 | 0.1 | 0.144 | 0.29 | 0.02 | 0 | 0 | 0.246 | N/S | N/S | N/S | 0
1998-04-22 | 1041 | 7.3 | 812 | 412 | 1476 | 618 | 12.53 | 52.8 | 0.16 | 10.59 | N/S | 328 | 149 | N/S | N/S | 13 |  |  |  | 0 | 0.204 | 0 | 0.088 | 0.212 | 10.23 | 0.13 | 0.18 | 0.398 | 0.57 | 0.03 | 0 | 0 | 0.586 | N/S | N/S | N/S | N/S
1998-04-23 | 742 | 7.2 | 386 | 258 | 950 | 378 | 10.96 | 35.52 | 0.54 | 7.3 | N/S | 235 | 132 | N/S | N/S | N/S |  |  |  | 0 | 0.092 | 0 | 0.035 | 0.127 | 3.25 | 0.25 | 0.1 | 0.163 | 0.16 | 0.02 | 0 | 0 | 0.227 | N/S | N/S | N/S | N/S
1998-04-24 | 523 | 7 | 204 | 126 | 820 | 266 | 11.08 | 28.16 | 0 | 3.97 | N/S | 175 | 123 | N/S | N/S | N/S |  |  |  | 0 | 0.057 | 0 | 0.016 | 0.063 | 1.93 | 0.39 | 0.09 | 0.108 | 0.09 | 0 | 0 | 0 | 0.153 | N/S | N/S | N/S | N/S
1998-04-25 | 639 | 7.5 | 286 | 190 | 952 | 338 | 8.6 | 24.82 | 0.04 | 5.37 | N/S | 165 | 96 | N/S | N/S | N/S |  |  |  | 0 | 0.076 | 0 | 0.022 | 0.054 | 2.57 | 0.31 | 0.08 | 0.138 | 0.12 | 0 | 0 | 0 | 0.16 | N/S | N/S | N/S | N/S
1998-04-26 | 568 | 7.4 | 510 | 300 | 1180 | 444 | 8.85 | 36.08 | 0.22 | 8.65 | N/S | 282 | 149 | N/S | N/S | N/S |  |  |  | 0 | 0.133 | 0 | 0.046 | 0.133 | 5.83 | 0.41 | 0.09 | 0.235 | 0.39 | 0 | 0 | 0.01 | 0.398 | N/S | N/S | N/S | N/S
1998-04-27 | 567 | 7.4 | 586 | 324 | 1138 | 444 | 9.7 | 47.02 | 0.7 | 8.51 | N/S | 245 | 208 | 0.046 | 39 | N/S |  |  |  | 0 | 0.14 | 0 | 0.046 | 0.143 | 6.42 | 0.17 | 0.13 | 0.251 | 0.5 | 0.02 | 0 | 0 | 0.408 | 0 | 0 | 0 | N/S
1998-04-28 | 505 | 7.3 | 494 | 304 | 1140 | 442 | 18.01 | 47.24 | 0.02 | 8.89 | 2.16 | 270 | 120 | N/S | N/S | N/S | 184 | 1.06 | 88 | 0 | 0.111 | 0 | 0.041 | 0.12 | 4.95 | 0.32 | 0.12 | 0.211 | 0.28 | 0.02 | 0 | 0.01 | 0.306 | N/S | N/S | N/S | 0
1998-04-29 | 655 | 7.2 | 486 | 298 | 1106 | 452 | 11.76 | 36.46 | 0.22 | 6.99 | N/S | 250 | 127 | N/S | N/S | 16 |  |  |  | 0 | 0.11 | 0 | 0.038 | 0.112 | 4.51 | 0.43 | 0.11 | 0.187 | 0.28 | 0.03 | 0 | 0 | 0.301 | N/S | N/S | N/S | N/S
1998-04-30 | 548 | 7.3 | 614 | 328 | 1306 | 506 | 13.04 | 38.73 | 0.51 | 4.02 | N/S | 264 | 154 | N/S | N/S | N/S |  |  |  | 0 | 0.133 | 0 | 0.049 | 0.153 | 6.68 | 0.2 | 0.18 | 0.254 | 0.46 | 0.03 | 0 | 0 | 0.369 | N/S | N/S | N/S | N/S
Observation | 30 | 30 | 30 | 30 | 30 | 30 | 30 | 30 | 30 | 30 | 4 | 25 | 25 | 4 | 4 | 5 | 4 | 4 | 4 | 30 | 30 | 30 | 30 | 30 | 30 | 30 | 30 | 30 | 30 | 30 | 30 | 30 | 30 | 4 | 4 | 4 | 4
Minimum | 371 | 7 | 142 | 76 | 726 | 222 | 3.52 | 18.32 | 0 | 2.94 | 0.84 | 107 | 56 | 0.029 | 39 | 13 | 117 | 0.7 | 39 | 0 | 0.042 | 0 | 0.012 | 0.054 | 1.01 | 0.07 | 0 | 0.072 | 0.09 | 0 | 0 | 0 | 0.111 | 0 | 0 | 0 | 0
Mean | 641.5333 | 7.33 | 378.2667 | 223.8 | 1027.1333 | 369.9333 | 11.424 | 35.952 | 0.46433 | 6.2103 | 1.4325 | 211.2 | 108.92 | 0.0435 | 44.75 | 19.6 | 151.75 | 0.855 | 78.5 | 0 | 0.0907 | 0.00036667 | 0.0318 | 0.1064 | 3.636 | 0.24233 | 0.049333 | 0.1662 | 0.40467 | 0.023667 | 0 | 0.0033333 | 0.30017 | 0 | 0 | 0 | 0
Maximum | 1041 | 7.5 | 966 | 488 | 1476 | 618 | 19.22 | 62.03 | 1.5 | 12.65 | 2.16 | 350 | 208 | 0.05 | 56 | 29 | 184 | 1.06 | 120 | 0 | 0.204 | 0.006 | 0.088 | 0.212 | 10.23 | 0.43 | 0.18 | 0.398 | 1.07 | 0.05 | 0 | 0.01 | 0.629 | 0 | 0 | 0 | 0
1998-05-01 | 407 | 7.3 | 312 | 210 | 1068 | 386 | 18.21 | 40.01 | 0.07 | 4.99 | N/S | 210 | 114 | N/S | N/S | N/S |  |  |  | 0 | 0.075 | 0 | 0.036 | 0.079 | 2.62 | 0.19 | 0 | 0.133 | 0.23 | 0 | 0 | 0.02 | 0.223 | N/S | N/S | N/S | N/S
1998-05-02 | 479 | 7.3 | 456 | 258 | 1222 | 480 | 13.38 | 30.58 | 0.02 | 5.95 | N/S | 200 | 126 | N/S | N/S | N/S |  |  |  | 0 | 0.083 | 0 | 0.035 | 0.077 | 3.35 | 0.11 | 0 | 0.165 | 0.37 | 0 | 0 | 0.02 | 0.229 | N/S | N/S | N/S | N/S
1998-05-03 | 355 | 7.3 | 440 | 300 | 1200 | 498 | 15.54 | 45.61 | 0.03 | 6.35 | N/S | 260 | 149 | N/S | N/S | N/S |  |  |  | 0 | 0.087 | 0 | 0.043 | 0.077 | 2.86 | 0.15 | 0 | 0.19 | 0.55 | 0 | 0 | 0.02 | 0.215 | N/S | N/S | N/S | N/S
1998-05-04 | 508 | 7.1 | 602 | 380 | 1224 | 528 | 14.44 | 43.06 | 0.02 | 8.65 | N/S | 290 | 168 | 0.05 | 54 | N/S |  |  |  | 0 | 0.114 | 0 | 0.051 | 0.115 | 5.83 | 0.14 | 0 | 0.221 | 0.26 | 0 | 0 | 0.02 | 0.318 | 0 | 0 | 0 | N/S
1998-05-05 | 540 | 7 | 716 | 426 | 1484 | 674 | 18.9 | 55.49 | 0.02 | 10.91 | 2.23 | 360 | 300 | N/S | N/S | N/S | 158 | 1.07 | 76 | 0 | 0.114 | 0 | 0.052 | 0.114 | 4.76 | 0.19 | 0 | 0.254 | 0.27 | 0 | 0 | 0.02 | 0.327 | N/S | N/S | N/S | 0
1998-05-06 | 443 | 7.3 | 562 | 354 | 1116 | 494 | 16.95 | 50.63 | 0.04 | 9.05 | N/S | 295 | 119 | N/S | N/S | 14 |  |  |  | 0 | 0.115 | 0 | 0.05 | 0.122 | 3.98 | 0.21 | 0 | 0.228 | 0.25 | 0 | 0 | 0.02 | 0.32 | N/S | N/S | N/S | N/S
1998-05-07 | 909 | 7.2 | 554 | 306 | 992 | 406 | 10.34 | 34.32 | 0.34 | 7.87 | N/S | 194 | 136 | N/S | N/S | N/S |  |  |  | 0 | 0.129 | 0 | 0.081 | 0.185 | 7.43 | 0.16 | 0.09 | 0.243 | 0.18 | 0 | 0 | 0.02 | 0.418 | N/S | N/S | N/S | N/S
1998-05-08 | 906 | 7.3 | 372 | 178 | 954 | 354 | 6.14 | 25.48 | 2.18 | 6.37 | N/S | 136 | 83 | N/S | N/S | N/S |  |  |  | 0 | 0.098 | 0 | 0.053 | 0.11 | 4.43 | 0.17 | 0 | 0.143 | 0.28 | 0 | 0 | 0.02 | 0.291 | N/S | N/S | N/S | N/S
1998-05-09 | 822 | 7.4 | 180 | 98 | 768 | 250 | 4.82 | 14.26 | 2.18 | 4.56 | N/S | 91 | 56 | N/S | N/S | N/S |  |  |  | 0 | 0.061 | 0 | 0.026 | 0.048 | 2.37 | 0.08 | 0 | 0.089 | 1.05 | 0 | 0 | 0.01 | 0.132 | N/S | N/S | N/S | N/S
1998-05-10 | 905 | 7.4 | 82 | 60 | 642 | 198 | 5.49 | 13.51 | 1.31 | 3.15 | N/S | 73 | 49 | N/S | N/S | N/S |  |  |  | 0 | 0.038 | 0 | 0.016 | 0.016 | 0.97 | 0.13 | 0 | 0.048 | 0 | 0 | 0 | 0.03 | 0.075 | N/S | N/S | N/S | N/S
1998-05-11 | 703 | 7.4 | 92 | 62 | 750 | 206 | 8.1 | 20.49 | 1.22 | 2.58 | N/S | 109 | 57 | 0.019 | 22 | N/S |  |  |  | 0 | 0.043 | 0 | 0.012 | 0 | 1.12 | 0.09 | 0 | 0.029 | 0.05 | 0 | 0 | 0.01 | 0.083 | 0 | 0 | 0 | N/S
1998-05-12 | 802 | 7.4 | 90 | 60 | 756 | 210 | 8.21 | 17.58 | 1.27 | 2.61 | 0.92 | 79 | 62 | N/S | N/S | N/S | 140 | 0.63 | 51 | 0 | 0.038 | 0 | 0.006 | 0 | 0.84 | 0.12 | 0 | 0.016 | 0.04 | 0 | 0 | 0.01 | 0.044 | N/S | N/S | N/S | 0
1998-05-13 | 775 | 7.3 | 214 | 136 | 988 | 378 | 10.92 | 22.69 | 0.05 | 5.98 | N/S | 275 | 142 | N/S | N/S | 14 |  |  |  | 0 | 0.081 | 0 | 0.046 | 0.044 | 3.45 | 0.12 | 0 | 0.11 | 0.27 | 0 | 0 | 0.02 | 0.204 | N/S | N/S | N/S | N/S
1998-05-14 | 510 | 7.3 | 168 | 102 | 1068 | 372 | 16.03 | 40.28 | 0 | 6.74 | N/S | 168 | 103 | N/S | N/S | N/S |  |  |  | 0 | 0.072 | 0 | 0.026 | 0.049 | 2.76 | 0.18 | 0 | 0.083 | 0.1 | 0 | 0 | 0.01 | 0.174 | N/S | N/S | N/S | N/S
1998-05-15 | 434 | 7.1 | 172 | 134 | 930 | 292 | 14.06 | 23.29 | 0.03 | 4.51 | N/S | 178 | 132 | N/S | N/S | N/S |  |  |  | 0 | 0.115 | 0 | 0.117 | 0.066 | 4.03 | 0.34 | 0 | 0.207 | 1.86 | 0.02 | 0 | 0.02 | 0.242 | N/S | N/S | N/S | N/S
1998-05-16 | 441 | 7.2 | 474 | 298 | 1222 | 450 | 14.44 | 34.18 | 0.03 | 7.81 | N/S | 221 | 117 | N/S | N/S | N/S |  |  |  | 0 | 0.043 | 0 | 0.012 | 0 | 1 | 0.24 | 0 | 0.042 | 0.15 | 0 | 0 | 0.02 | 0.066 | N/S | N/S | N/S | N/S
1998-05-17 | 449 | 7.3 | 536 | 378 | 1258 | 546 | 12.19 | 51.51 | 0.03 | 13.84 | N/S | 328 | 141 | N/S | N/S | N/S |  |  |  | 0 | 0.108 | 0 | 0.139 | 0.082 | 4.64 | 0.22 | 0 | 0.185 | 0.59 | 0.02 | 0 | 0.02 | 0.301 | N/S | N/S | N/S | N/S
1998-05-18 | 390 | 7 | 416 | 298 | 1216 | 518 | 11.76 | 38.45 | 0.03 | 7.91 | N/S | 300 | 180 | 0.047 | 43 | N/S |  |  |  | 0 | 0.091 | 0 | 0.07 | 0.053 | 3.49 | 0.46 | 0 | 0.17 | 0.2 | 0 | 0 | 0.02 | 0.227 | 0 | 0 | 0 | N/S
1998-05-19 | 438 | 6.9 | 2676 | 1840 | 3168 | 1830 | 17.93 | 231.68 | 0 | 66.05 | 6.05 | 136 | T/X | N/S | N/S | N/S | 166 | 0.93 | 117 | 0 | 0.52 | 0 | 0.456 | 0.622 | 23.15 | 1.09 | 0.14 | 1.043 | 2.09 | 0.07 | 0 | 0.07 | 1.348 | N/S | N/S | N/S | 0
1998-05-20 | 443 | 7.3 | 652 | 432 | 1340 | 550 | 21.21 | 59.11 | 0.03 | 13.59 | N/S | 333 | 155 | N/S | N/S | 23 |  |  |  | 0 | 0.134 | 0 | 0.079 | 0.098 | 5.04 | 0.29 | 0 | 0.242 | 0.51 | 0.02 | 0 | 0.03 | 0.338 | N/S | N/S | N/S | N/S
1998-05-21 | 322 | 7.1 | 662 | 482 | 1378 | 586 | 26.54 | 68.46 | 0.06 | 14.53 | N/S | 518 | 218 | N/S | N/S | N/S |  |  |  | 0 | 0.137 | 0 | 0.104 | 0.172 | 5.01 | 0.26 | 0 | 0.338 | 0.43 | 0.03 | 0 | 0.02 | 0.344 | N/S | N/S | N/S | N/S
1998-05-22 | 368 | 7.1 | 616 | 488 | 1472 | 686 | 26.14 | 76.34 | 0.02 | 16.65 | N/S | 480 | 255 | N/S | N/S | N/S |  |  |  | 0 | 0.154 | 0 | 0.109 | 0.204 | 5.71 | 0.47 | 0.11 | 0.33 | 0.51 | 0.04 | 0 | 0.02 | 0.41 | N/S | N/S | N/S | N/S
1998-05-23 | 429 | 7.3 | 404 | 274 | 1142 | 434 | 17.16 | 51.57 | 0.03 | 11.72 | N/S | 268 | 139 | N/S | N/S | N/S |  |  |  | 0 | 0.091 | 0 | 0.054 | 0.155 | 3.41 | 0.28 | 0 | 0.231 | 0.55 | 0.03 | 0 | 0.01 | 0.292 | N/S | N/S | N/S | N/S
1998-05-24 | 681 | 7.2 | 1072 | 536 | 1622 | 716 | 9.82 | 29.65 | 0.03 | 6.17 | N/S | 165 | 150 | N/S | N/S | N/S |  |  |  | 0 | 0.08 | 0 | 0.03 | 0.129 | 3.1 | 0.35 | 0 | 0.133 | 0.42 | 0.03 | 0 | 0.01 | 0.245 | N/S | N/S | N/S | N/S
1998-05-25 | 699 | 7.3 | 502 | 240 | 974 | 352 | 7.79 | 34.72 | 0.3 | 7.64 | N/S | 243 | 143 | 0.028 | 43 | N/S |  |  |  | 0 | 0.141 | 0 | 0.058 | 0.185 | 7.82 | 0.27 | 0.13 | 0.214 | 0.46 | 0.04 | 0 | 0.01 | 0.459 | 0 | 0 | 0 | N/S
1998-05-26 | 403 | 7.2 | 278 | 196 | 1028 | 416 | 15.47 | 35.5 | 0 | 7.23 | 2.05 | 198 | 134 | N/S | N/S | N/S | 143 | 1.14 | 136 | 0 | 0.074 | 0 | 0.024 | 0.094 | 2.63 | 0.26 | 0 | 0.127 | 0.12 | 0.03 | 0 | 0.01 | 0.265 | N/S | N/S | N/S | 2
1998-05-27 | 424 | 7.2 | 584 | 394 | 1290 | 552 | 15.9 | 44.45 | 0.04 | 10.7 | N/S | 303 | 188 | N/S | N/S | 49 |  |  |  | 0 | 0.137 | 0 | 0.078 | 0.194 | 5.52 | 0.3 | 0.21 | 0.239 | 0.26 | 0.05 | 0 | 0.02 | 0.42 | N/S | N/S | N/S | N/S
1998-05-28 | 454 | 7 | 808 | 510 | 1488 | 658 | 16.85 | 58.15 | 0.09 | 12.9 | N/S | 435 | 220 | N/S | N/S | N/S |  |  |  | 0 | 0.177 | 0 | 0.088 | 0.212 | 7.56 | 0.36 | 0.15 | 0.308 | 0 | 0.04 | 0 | 0.02 | 0.612 | N/S | N/S | N/S | N/S
1998-05-29 | 348 | 7.2 | 728 | 496 | 1384 | 630 | 16.63 | 51.5 | 0.03 | 10.1 | N/S | 233 | 188 | N/S | N/S | N/S |  |  |  | 0 | 0.124 | 0 | 0.054 | 0.155 | 4.74 | 0.3 | 0 | 0.218 | 0.34 | 0.03 | 0 | 0.02 | 0.387 | N/S | N/S | N/S | N/S
1998-05-30 | 392 | 7.1 | 468 | 308 | 1154 | 434 | 21.4 | 78.33 | 0 | 15.86 | N/S | 230 | 151 | N/S | N/S | N/S |  |  |  | 0 | 0.171 | 0 | 0.095 | 0.23 | 6.25 | 0.39 | 0 | 0.321 | 0.44 | 0.04 | 0 | 0.02 | 0.496 | N/S | N/S | N/S | N/S
1998-05-31 | 331 | 7.3 | 362 | 266 | 1028 | 386 | 18.01 | 54.87 | 0.03 | 10.05 | N/S | 225 | 129 | N/S | N/S | N/S |  |  |  | 0 | 0.09 | 0 | 0.031 | 0.108 | 2.44 | 0.25 | 0 | 0.171 | 0.37 | 0.03 | 0 | 0.01 | 0.231 | N/S | N/S | N/S | N/S
Observation | 31 | 31 | 31 | 31 | 31 | 31 | 31 | 31 | 31 | 31 | 4 | 31 | 30 | 4 | 4 | 4 | 4 | 4 | 4 | 31 | 31 | 31 | 31 | 31 | 31 | 31 | 31 | 31 | 31 | 31 | 31 | 31 | 31 | 4 | 4 | 4 | 4
Minimum | 322 | 6.9 | 82 | 60 | 642 | 198 | 4.82 | 13.51 | 0 | 2.58 | 0.92 | 73 | 49 | 0.019 | 22 | 14 | 140 | 0.63 | 51 | 0 | 0.038 | 0 | 0.006 | 0 | 0.84 | 0.08 | 0 | 0.016 | 0 | 0 | 0 | 0.01 | 0.044 | 0 | 0 | 0 | 0
Mean | 532.5806 | 7.2194 | 524.1935 | 338.7097 | 1204.0645 | 499.0323 | 14.541 | 47.6048 | 0.30742 | 10.42 | 2.8125 | 243.0323 | 143.4667 | 0.036 | 40.5 | 25 | 151.75 | 0.9425 | 95 | 0 | 0.11403 | 0 | 0.068742 | 0.12242 | 4.5906 | 0.26355 | 0.026774 | 0.20874 | 0.42581 | 0.016774 | 0 | 0.019355 | 0.31406 | 0 | 0 | 0 | 0.5
Maximum | 909 | 7.4 | 2676 | 1840 | 3168 | 1830 | 26.54 | 231.68 | 2.18 | 66.05 | 6.05 | 518 | 300 | 0.05 | 54 | 49 | 166 | 1.14 | 136 | 0 | 0.52 | 0 | 0.456 | 0.622 | 23.15 | 1.09 | 0.21 | 1.043 | 2.09 | 0.07 | 0 | 0.07 | 1.348 | 0 | 0 | 0 | 2
1998-06-01 | 682 | 7.2 | 210 | 160 | 908 | 268 | 22.15 | 48.9 | 0 | 10.06 | N/S | 230 | 158 | 0.043 | 61 | N/S |  |  |  | 0 | 0.055 | 0 | 0.015 | 0.081 | 1.7 | 0.17 | 0 | 0.113 | 0 | 0 | 0 | 0 | 0.166 | 0 | 0 | 0 | N/S
1998-06-02 | 372 | 7.2 | 280 | 214 | 966 | 358 | 21.23 | 46.1 | 0.03 | 8.47 | 3.09 | 248 | 150 | N/S | N/S | N/S | 149 | 1.27 | 174 | 0 | 0.064 | 0 | 0.024 | 0.091 | 2.12 | 0.17 | 0 | 0.148 | 0.26 | 0 | 0 | 0 | 0.183 | N/S | N/S | N/S | 0
1998-06-03 | 484 | 7 | 336 | 228 | 1038 | 382 | 18.89 | 51.74 | 0 | 8.48 | N/S | 342 | 241 | N/S | N/S | 22 |  |  |  | 0 | 0.085 | 0 | 0.039 | 0.119 | 3.18 | 0.13 | 0 | 0.157 | 0.42 | 0.02 | 0 | 0 | 0.263 | N/S | N/S | N/S | N/S
1998-06-04 | 356 | 7.1 | 196 | 148 | 926 | 292 | 24.55 | 49.87 | 0.02 | 7.32 | N/S | 190 | 163 | N/S | N/S | N/S |  |  |  | 0 | 0.039 | 0 | 0.013 | 0.071 | 1.14 | 0.22 | 0 | 0.093 | 0.1 | 0 | 0 | 0 | 0.129 | N/S | N/S | N/S | N/S
1998-06-05 | 420 | 6.9 | 178 | 144 | 944 | 326 | 20.42 | 30.01 | 0.03 | 5.9 | N/S | 188 | 132 | N/S | N/S | N/S |  |  |  | 0 | 0.036 | 0 | 0.007 | 0.054 | 1.02 | 0.25 | 0 | 0.077 | 0.3 | 0 | 0 | 0 | 0.147 | N/S | N/S | N/S | N/S
1998-06-06 | 363 | 7 | 164 | 122 | 930 | 322 | 20.39 | 45.12 | 0.03 | 6.1 | N/S | 245 | 187 | N/S | N/S | N/S |  |  |  | 0 | 0.039 | 0 | 0.008 | 0.067 | 1.27 | 0.5 | 0 | 0.097 | 0.2 | 0 | 0 | 0 | 0.127 | N/S | N/S | N/S | N/S
1998-06-07 | 335 | 6.9 | 350 | 250 | 1044 | 428 | 22.85 | 54.65 | 0.02 | 10.23 | N/S | 289 | 156 | N/S | N/S | N/S |  |  |  | 0 | 0.073 | 0 | 0.03 | 0.113 | 2.44 | 0.31 | 0 | 0.193 | 0.2 | 0 | 0 | 0 | 0.198 | N/S | N/S | N/S | N/S
1998-06-08 | 436 | 7.1 | 262 | 212 | 966 | 376 | 20.68 | 50.74 | 0.04 | 8.07 | N/S | 295 | 167 | 0.031 | 52 | N/S |  |  |  | 0 | 0.058 | 0 | 0.026 | 0.074 | 1.67 | 0.23 | 0 | 0.139 | 0.13 | 0 | 0 | 0 | 0.151 | 0 | 0 | 0 | N/S
1998-06-09 | 766 | 7.1 | 338 | 194 | 846 | 306 | 12.15 | 39.62 | 0.29 | 4.94 | 1.92 | 219 | 79 | N/S | N/S | N/S | 103 | 0.83 | 37 | 0 | 0.085 | 0 | 0.029 | 0.129 | 3.67 | 0.26 | 0 | 0.169 | 0.23 | 0 | 0 | 0 | 0.385 | N/S | N/S | N/S | 0
1998-06-10 | 601 | 7.2 | 264 | 178 | 864 | 326 | 15.42 | 38.34 | 0.04 | 5.12 | N/S | 190 | 89 | N/S | N/S | 8 |  |  |  | 0 | 0.063 | 0 | 0.017 | 0.062 | 2.75 | 0.31 | 0 | 0.133 | 0.15 | 0 | 0 | 0 | 0.223 | N/S | N/S | N/S | N/S
1998-06-11 | 882 | 7.3 | 246 | 142 | 644 | 236 | 8.98 | 27.47 | 1.44 | 5.02 | N/S | 110 | 52 | N/S | N/S | N/S |  |  |  | 0 | 0.072 | 0 | 0.029 | 0.09 | 3.13 | 0.06 | 0.07 | 0.129 | 0.15 | 0 | 0 | 0.01 | 0.232 | N/S | N/S | N/S | N/S
1998-06-12 | 671 | 7.2 | 348 | 192 | 890 | 324 | 8.96 | 35.57 | 0.06 | 6.22 | N/S | 146 | 76 | N/S | N/S | N/S |  |  |  | 0 | 0.107 | 0 | 0.05 | 0.18 | 5.01 | 0.11 | 0.11 | 0.16 | 0.73 | 0.03 | 0 | 0.02 | 0.37 | N/S | N/S | N/S | N/S
1998-06-13 | 866 | 7.3 | 91 | 66 | 652 | 204 | 8.96 | 27.74 | 0.42 | 3.48 | N/S | 72 | 43 | N/S | N/S | N/S |  |  |  | 0 | 0.036 | 0 | 0.008 | 0.04 | 0.71 | 0.15 | 0 | 0.063 | 0.05 | 0.02 | 0 | 0.02 | 0.087 | N/S | N/S | N/S | N/S
1998-06-14 | 699 | 7.3 | 82 | 54 | 570 | 204 | 5.99 | 16.72 | 0.94 | 2.63 | N/S | 54 | 42 | N/S | N/S | N/S |  |  |  | 0 | 0.038 | 0 | 0.007 | 0.05 | 0.97 | 0.14 | 0 | 0.057 | 0.06 | 0 | 0 | 0.01 | 0.095 | N/S | N/S | N/S | N/S
1998-06-15 | 394 | 7.2 | 226 | 154 | 856 | 256 | 16.23 | 36.26 | 0.03 | 5.38 | N/S | 159 | 130 | 0.028 | 49 | N/S |  |  |  | 0 | 0.059 | 0 | 0.023 | 0.09 | 1.83 | 0.16 | 0 | 0.104 | 0 | 0.02 | 0 | 0.02 | 0.165 | 0 | 0 | 0 | N/S
1998-06-16 | 437 | 7.2 | 188 | 144 | 862 | 280 | 18.08 | 40.53 | 0.02 | 6.27 | 2.96 | 150 | 165 | N/S | N/S | N/S | 139 | 1.58 | 131 | 0 | 0.056 | 0 | 0.021 | 0.07 | 1.39 | 0.26 | 0 | 0.093 | 0.4 | 0 | 0 | 0.01 | 0.15 | N/S | N/S | N/S | 0
1998-06-17 | 476 | 7.1 | 356 | 234 | 1136 | 468 | 21.47 | 54.02 | 0.05 | 9.78 | N/S | 288 | 187 | N/S | N/S | 16 |  |  |  | 0 | 0.102 | 0 | 0.06 | 0.12 | 4.06 | 0.17 | 0 | 0.174 | 0.1 | 0.02 | 0 | 0.01 | 0.362 | N/S | N/S | N/S | N/S
1998-06-18 | 501 | 7.3 | 226 | 164 | 914 | 296 | 14.94 | 33.19 | 0.03 | 5.67 | N/S | 169 | 106 | N/S | N/S | N/S |  |  |  | 0 | 0.065 | 0 | 0.024 | 0.07 | 1.76 | 0.24 | 0 | 0.118 | 0 | 0.02 | 0 | 0.01 | 0.172 | N/S | N/S | N/S | N/S
1998-06-19 | 615 | 7.2 | 310 | 200 | 880 | 336 | 11.48 | 29.57 | 0.04 | 5.95 | N/S | 262 | 134 | N/S | N/S | N/S |  |  |  | 0 | 0.096 | 0 | 0.056 | 0.18 | 3.65 | 0.28 | 0.14 | 0.159 | 0.3 | 0.03 | 0 | 0.01 | 0.411 | N/S | N/S | N/S | N/S
1998-06-20 | 782 | 7.2 | 202 | 120 | 746 | 278 | 8.19 | 20.6 | 0.03 | 3.68 | N/S | 158 | 127 | N/S | N/S | N/S |  |  |  | 0 | 0.067 | 0 | 0.022 | 0.1 | 2.3 | 0.32 | 0 | 0.1 | 0.2 | 0.02 | 0 | 0.01 | 0.244 | N/S | N/S | N/S | N/S
1998-06-21 | 487 | 7.2 | 204 | 130 | 794 | 304 | 9.02 | 19.59 | 0.02 | 4.34 | N/S | 123 | 80 | N/S | N/S | N/S |  |  |  | 0 | 0.071 | 0 | 0.027 | 0.09 | 2.66 | 0.38 | 0 | 0.072 | 0.3 | 0.02 | 0 | 0 | 0.141 | N/S | N/S | N/S | N/S
1998-06-22 | 404 | 7.3 | 352 | 222 | 984 | 376 | 14.46 | 32.57 | 0.02 | 7.25 | N/S | 215 | 115 | 0.012 | 66 | N/S |  |  |  | 0 | 0.098 | 0 | 0.036 | 0.13 | 3.83 | 0.05 | 0 | 0.101 | 0.15 | 0.02 | 0 | 0 | 0.275 | 0 | 0 | 0 | N/S
1998-06-23 | 364 | 7.1 | 248 | 180 | 972 | 382 | 19.14 | 40.9 | 0 | 7.11 | 3.29 | 223 | 146 | N/S | N/S | N/S | 133 | 1.33 | 119 | 0 | 0.067 | 0 | 0.022 | 0.06 | 1.96 | 0.1 | 0 | 0.068 | 0.43 | 0.02 | 0 | 0 | 0.12 | N/S | N/S | N/S | 0
1998-06-24 | 405 | 7.3 | 468 | 276 | 1112 | 434 | 16.06 | 42.65 | 0 | 8.1 | N/S | 205 | 160 | N/S | N/S | 36 |  |  |  | 0 | 0.13 | 0 | 0.047 | 0.005 | 5.28 | 0.11 | 0.08 | 0.128 | 0.64 | 0.04 | 0 | 0 | 0.384 | N/S | N/S | N/S | N/S
1998-06-25 | 411 | 7.3 | 314 | 214 | 986 | 416 | 15.18 | 42.87 | 0.03 | 6.81 | N/S | 273 | 160 | N/S | N/S | N/S |  |  |  | 0 | 0.1 | 0.025 | 0.055 | 0.217 | 3.13 | 0.11 | 0 | 0.186 | 0.18 | 0.04 | 0 | 0 | 0.281 | N/S | N/S | N/S | N/S
1998-06-26 | 696 | 7 | 456 | 262 | 984 | 406 | 9.58 | 22.58 | 0.04 | 5.23 | N/S | 458 | 119 | N/S | N/S | N/S |  |  |  | 0 | 0.12 | 0.005 | 0.058 | 0.154 | 5.24 | 0.32 | 0.11 | 0.177 | 0.2 | 0.02 | 0 | 0.01 | 0.415 | N/S | N/S | N/S | N/S
1998-06-27 | 701 | 7.3 | 206 | 128 | 770 | 322 | 10.2 | 19.44 | 0.03 | 3.76 | N/S | 197 | 111 | N/S | N/S | N/S |  |  |  | 0 | 0.063 | 0 | 0.026 | 0.076 | 2.21 | 0.28 | 0 | 0.098 | 0.2 | 0 | 0 | 0.01 | 0.237 | N/S | N/S | N/S | N/S
1998-06-28 | 799 | 7.4 | 198 | 120 | 640 | 252 | 6.28 | 20.6 | 0.31 | 2.33 | N/S | 111 | 53 | N/S | N/S | N/S |  |  |  | 0 | 0.061 | 0 | 0.04 | 0.077 | 2.45 | 0.37 | 0 | 0.113 | 0.2 | 0 | 0 | 0.01 | 0.183 | N/S | N/S | N/S | N/S
1998-06-29 | 545 | 7.3 | 182 | 114 | 694 | 250 | 11.16 | 25.98 | 0.02 | 2.22 | N/S | 100 | 75 | 0.024 | 86 | N/S |  |  |  | 0 | 0.064 | 0 | 0.024 | 0.076 | 2.01 | 0.22 | 0 | 0.094 | 0.22 | 0 | 0 | 0.01 | 0.212 | 0 | 0 | 0 | N/S
1998-06-30 | 538 | 7.3 | 150 | 116 | 726 | 228 | 17.69 | 30.88 | 0.04 | 4.7 | 2.49 | 132 | 107 | N/S | N/S | N/S | 125 | 1.07 | 150 | 0 | 0.045 | 0 | 0.013 | 0.049 | 1.15 | 0.15 | 0 | 0.076 | 0.18 | 0 | 0 | 0.01 | 0.173 | N/S | N/S | N/S | 0
Observation | 30 | 30 | 30 | 30 | 30 | 30 | 30 | 30 | 30 | 30 | 5 | 30 | 30 | 5 | 5 | 4 | 5 | 5 | 5 | 30 | 30 | 30 | 30 | 30 | 30 | 30 | 30 | 30 | 30 | 30 | 30 | 30 | 30 | 5 | 5 | 5 | 5
Minimum | 335 | 6.9 | 82 | 54 | 570 | 204 | 5.99 | 16.72 | 0 | 2.22 | 1.92 | 54 | 42 | 0.012 | 49 | 8 | 103 | 0.83 | 37 | 0 | 0.036 | 0 | 0.007 | 0.005 | 0.71 | 0.05 | 0 | 0.057 | 0 | 0 | 0 | 0 | 0.087 | 0 | 0 | 0 | 0
Mean | 549.6 | 7.1833 | 254.3667 | 169.4 | 874.8 | 321.2 | 15.026 | 35.8273 | 0.13567 | 6.0207 | 2.75 | 201.3667 | 123.6667 | 0.0276 | 62.8 | 20.5 | 129.8 | 1.216 | 122.2 | 0 | 0.070467 | 0.001 | 0.028533 | 0.092833 | 2.523 | 0.21767 | 0.017 | 0.11963 | 0.22267 | 0.011333 | 0 | 0.006 | 0.2227 | 0 | 0 | 0 | 0
Maximum | 882 | 7.4 | 468 | 276 | 1136 | 468 | 24.55 | 54.65 | 1.44 | 10.23 | 3.29 | 458 | 241 | 0.043 | 86 | 36 | 149 | 1.58 | 174 | 0 | 0.13 | 0.025 | 0.06 | 0.217 | 5.28 | 0.5 | 0.14 | 0.193 | 0.73 | 0.04 | 0 | 0.02 | 0.415 | 0 | 0 | 0 | 0
1998-07-01 | 688 | 7.2 | 128 | 84 | 848 | 326 | 12.2 | 29.97 | 0.03 | 4.85 | N/S | 166 | 128 | N/S | N/S | 46 |  |  |  | 0 | 0.093 | 0 | 0.038 | 0.086 | 3.73 | 0.15 | 0 | 0.106 | 0.18 | 0 | 0 | 0.01 | 0.341 | N/S | N/S | N/S | N/S
1998-07-02 | 561 | 7.1 | 122 | 94 | 706 | 260 | 13.09 | 27.9 | 0.04 | 4.6 | N/S | 139 | 113 | N/S | N/S | N/S |  |  |  | 0 | 0.044 | 0 | 0.019 | 0.145 | 1.1 | 0.36 | 0 | 0.064 | 0 | 0 | 0 | 0.01 | 0.138 | N/S | N/S | N/S | N/S
1998-07-03 | 488 | 7.2 | 158 | 122 | 750 | 278 | 10.22 | 33.81 | 0.04 | 5.44 | N/S | 135 | 99 | N/S | N/S | N/S |  |  |  | 0 | 0.053 | 0 | 0.011 | 0.019 | 1.39 | 0.24 | 0 | 0.078 | 0.08 | 0 | 0 | 0 | 0.129 | N/S | N/S | N/S | N/S
1998-07-04 | 898 | 7.1 | 236 | 142 | 610 | 242 | 5.58 | 21.79 | 0.31 | 4.44 | N/S | 112 | 64 | N/S | N/S | N/S |  |  |  | 0 | 0.073 | 0 | 0.032 | 0.055 | 2.9 | 0.3 | 0 | 0.109 | 0.34 | 0 | 0 | 0.01 | 0.237 | N/S | N/S | N/S | N/S
1998-07-05 | 904 | 7.2 | 156 | 96 | 526 | 212 | 4.28 | 10.14 | 0.62 | 2.95 | N/S | 83 | 50 | N/S | N/S | N/S |  |  |  | 0 | 0.059 | 0.006 | 0.022 | 0.102 | 2.09 | 0.38 | 0 | 0.097 | 0 | 0 | 0 | 0.01 | 0.146 | N/S | N/S | N/S | N/S
1998-07-06 | 565 | 7.2 | 200 | 132 | 690 | 236 | 11.22 | 21.04 | 0.04 | 4.19 | N/S | 112 | 70 | 0.024 | 30 | N/S |  |  |  | 0 | 0.059 | 0 | 0.022 | 0.084 | 2.09 | 0.28 | 0 | 0.094 | 0.06 | 0 | 0 | 0.01 | 0.173 | 0 | 0 | 0 | N/S
1998-07-07 | 457 | 7.3 | 186 | 124 | 798 | 292 | 14.41 | 34 | 0.12 | 4.34 | 2.1 | 131 | 95 | N/S | N/S | N/S | 129 | 0.91 | 57 | 0 | 0.063 | 0 | 0.02 | 0.092 | 1.87 | 0.14 | 0 | 0.101 | 0.06 | 0 | 0 | 0.01 | 0.614 | N/S | N/S | N/S | 0
1998-07-08 | 599 | 7.3 | 348 | 224 | 784 | 330 | 11.18 | 32.38 | 0.03 | 6.03 | N/S | 193 | 119 | N/S | N/S | 9 |  |  |  | 0 | 0.101 | 0 | 0.046 | 0.138 | 4.68 | 0.34 | 0 | 0.173 | 0.06 | 0 | 0 | 0.01 | 0.477 | N/S | N/S | N/S | N/S
1998-07-09 | 711 | 7.2 | 146 | 104 | 666 | 228 | 10.61 | 17.3 | 0.02 | 3.39 | N/S | 110 | 81 | N/S | N/S | N/S |  |  |  | 0 | 0.049 | 0 | 0.028 | 0.068 | 1.4 | 0.23 | 0 | 0.081 | 0.07 | 0 | 0 | 0.01 | 0.199 | N/S | N/S | N/S | N/S
1998-07-10 | 429 | 7 | 434 | 294 | 1042 | 436 | 11.71 | 37.16 | 0.03 | 6.56 | N/S | 162 | 133 | N/S | N/S | N/S |  |  |  | 0 | 0.105 | 0 | 0.036 | 0.141 | 4.18 | 0.37 | 0.12 | 0.125 | 1.61 | 0 | 0 | 0.01 | 0.371 | N/S | N/S | N/S | N/S
1998-07-11 | 356 | 7.2 | 176 | 136 | 858 | 296 | 20.03 | 38.12 | 0.03 | 6.86 | N/S | 150 | 120 | N/S | N/S | N/S |  |  |  | 0 | 0.056 | 0 | 0.022 | 0.033 | 1.42 | 0.3 | 0 | 0.098 | 0.1 | 0 | 0 | 0 | 0.172 | N/S | N/S | N/S | N/S
1998-07-12 | 383 | 7.1 | 248 | 176 | 864 | 324 | 15.29 | 35.82 | 0.02 | 6.68 | N/S | 185 | 129 | N/S | N/S | N/S |  |  |  | 0 | 0.08 | 0 | 0.029 | 0.061 | 2.58 | 0.33 | 0 | 0.123 | 0.15 | 0 | 0 | 0 | 0.201 | N/S | N/S | N/S | N/S
1998-07-13 | 364 | 7 | 262 | 180 | 932 | 366 | 15.16 | 36.35 | 0.05 | 6.53 | N/S | 215 | 152 | 0.03 | 66 | N/S |  |  |  | 0 | 0.079 | 0 | 0.028 | 0.072 | 3.04 | 0.22 | 0.07 | 0.147 | 0.11 | 0 | 0 | 0.01 | 0.653 | 0 | 0 | 0 | N/S
1998-07-14 | 414 | 7.2 | 188 | 148 | 806 | 300 | 17.36 | 35.54 | 0.05 | 6.06 | 2.66 | 190 | 143 | N/S | N/S | N/S | 126 | 1.02 | 107 | 0 | 0.06 | 0 | 0.022 | 0.036 | 1.63 | 0.25 | 0.08 | 0.106 | 0.11 | 0.02 | 0 | 0 | 0.308 | N/S | N/S | N/S | 0
1998-07-15 | 457 | 7.1 | 430 | 302 | 1022 | 452 | 15.58 | 43.9 | 0.04 | 8.15 | N/S | 230 | 155 | N/S | N/S | 45 |  |  |  | 0 | 0.11 | 0 | 0.058 | 0.126 | 4.1 | 0.23 | 0 | 0.137 | 0.27 | 0.02 | 0 | 0.01 | 0.612 | N/S | N/S | N/S | N/S
1998-07-16 | 381 | 7.1 | 194 | 136 | 882 | 294 | 17.29 | 37.01 | 0 | 6.07 | N/S | 171 | 113 | N/S | N/S | N/S |  |  |  | 0 | 0.052 | 0 | 0.015 | 0.081 | 1.49 | 0.31 | 0 | 0.105 | 0.06 | 0 | 0 | 0.01 | 0.187 | N/S | N/S | N/S | N/S
1998-07-17 | 356 | 7.1 | 182 | 132 | 880 | 316 | 18.05 | 39.63 | 0.03 | 5.79 | N/S | 293 | 177 | N/S | N/S | N/S |  |  |  | 0 | 0.053 | 0 | 0.039 | 0.05 | 1.39 | 0.28 | 0 | 0.083 | 0.24 | 0 | 0 | 0.01 | 0.155 | N/S | N/S | N/S | N/S
1998-07-18 | 395 | 7.2 | 628 | 368 | 1328 | 530 | 18.17 | 53.03 | 0.04 | 9.53 | N/S | 274 | 238 | N/S | N/S | N/S |  |  |  | 0 | 0.138 | 0 | 0.049 | 0.181 | 6.2 | 0.28 | 0.15 | 0.168 | 0.23 | 0.02 | 0 | 0.02 | 0.719 | N/S | N/S | N/S | N/S
1998-07-19 | 600 | 7.1 | 478 | 236 | 1480 | 584 | 10.33 | 47.02 | 0.02 | 11.93 | N/S | 455 | 275 | N/S | N/S | N/S |  |  |  | 0 | 0.284 | 0.006 | 0.099 | 0.285 | 16.34 | 0.3 | 0.3 | 0.327 | 0.42 | 0.05 | 0 | 0.02 | 1.048 | N/S | N/S | N/S | N/S
1998-07-20 | 573 | 6.9 | 2936 | 1204 | 3484 | 1574 | 12.27 | 98.91 | 0.02 | 31.09 | N/S | 550 | 275 | 0.085 | 74 | N/S |  |  |  | 0 | 0.617 | 0.005 | 0.174 | 0.382 | 30.48 | 0.4 | 0.31 | 0.798 | 4.36 | 0.07 | 0 | 0.03 | 1.478 | 0 | 0 | 0 | N/S
1998-07-21 | 501 | 7 | 274 | 214 | 842 | 356 | 11.7 | 34.02 | 0 | 7.48 | 2.7 | 248 | 179 | N/S | N/S | N/S | 108 | 0.86 | 118 | 0 | 0.089 | 0 | 0.03 | 0.135 | 2.88 | 0.08 | 0 | 0.132 | 0.22 | 0 | 0 | 0.01 | 0.275 | N/S | N/S | N/S | 0
1998-07-22 | 467 | 7.1 | 288 | 204 | 852 | 334 | 12.02 | 23.79 | 0 | 7.8 | N/S | 220 | 139 | N/S | N/S | 12 |  |  |  | 0 | 0.089 | 0 | 0.04 | 0.093 | 2.81 | 0.15 | 0 | 0.132 | 0.31 | 0 | 0 | 0.01 | 0.265 | N/S | N/S | N/S | N/S
1998-07-23 | 450 | 7.1 | 516 | 328 | 1694 | 828 | 15.57 | 76.75 | 0 | 18.8 | N/S | 345 | 238 | N/S | N/S | N/S |  |  |  | 0 | 0.207 | 0 | 0.073 | 0.11 | 9.13 | 0.1 | 0 | 0.342 | 0.6 | 0.03 | 0 | 0.02 | 0.509 | N/S | N/S | N/S | N/S
1998-07-24 | 393 | 7.1 | 628 | 438 | 1246 | 632 | 19.33 | 64.46 | 0.02 | 15.4 | N/S | N/A | 170 | N/S | N/S | N/S |  |  |  | 0 | 0.151 | 0 | 0.068 | 0.067 | 4.66 | 0.19 | 0 | 0.295 | 0.25 | 0.02 | 0 | 0.01 | 0.409 | N/S | N/S | N/S | N/S
1998-07-25 | 402 | 7.1 | 520 | 340 | 1148 | 506 | 17 | 54.94 | 0.08 | 12.24 | N/S | 141 | 161 | N/S | N/S | N/S |  |  |  | 0 | 0.159 | 0 | 0.073 | 0.154 | 5.93 | 0.14 | 0 | 0.216 | 0.83 | 0.02 | 0 | 0.02 | 0.491 | N/S | N/S | N/S | N/S
1998-07-26 | 359 | 7.2 | 442 | 310 | 1076 | 492 | 14.72 | 46.19 | 0 | 11.72 | N/S | 245 | 150 | N/S | N/S | N/S |  |  |  | 0 | 0.108 | 0 | 0.037 | 0.07 | 3.16 | 0.09 | 0 | 0.188 | 0.31 | 0 | 0 | 0.01 | 0.28 | N/S | N/S | N/S | N/S
1998-07-27 | 469 | 7.1 | 524 | 322 | 1086 | 478 | 16.79 | 49.96 | 0 | 11.25 | N/S | 258 | 176 | 0.032 | 129 | N/S |  |  |  | 0 | 0.193 | 0 | 0.059 | 0.227 | 5.49 | 0.1 | 0.1 | 0.301 | 0 | 0.04 | 0 | 0 | 0.628 | 0 | 0 | 0 | N/S
1998-07-28 | 405 | 7.2 | 300 | 216 | 896 | 362 | 18.91 | 49.6 | 0 | 10.9 | 3.93 | 220 | 145 | N/S | N/S | N/S | 117 | 1.34 | 115 | 0 | 0.13 | 0 | 0.043 | 0.132 | 2.66 | 0.21 | 0 | 0.198 | 0.07 | 0.03 | 0 | 0.01 | 0.391 | N/S | N/S | N/S | 0
1998-07-29 | 416 | 7.3 | 792 | 230 | 1116 | 476 | 20.72 | 50.46 | 1.77 | 9.7 | N/S | 303 | 160 | N/S | N/S | 16 |  |  |  | 0 | 0.201 | 0 | 0.067 | 0.227 | 5.67 | 0.14 | 0.12 | 0.283 | 0.07 | 0.04 | 0 | 0.01 | 0.67 | N/S | N/S | N/S | N/S
1998-07-30 | 500 | 7.2 | 270 | 172 | 898 | 326 | 22.93 | 45.98 | 0.05 | 7.61 | N/S | 175 | 128 | N/S | N/S | N/S |  |  |  | 0 | 0.109 | 0 | 0.037 | 0.506 | 2.75 | 0.22 | 0 | 0.15 | 0.1 | 0.02 | 0 | 0 | 0.339 | N/S | N/S | N/S | N/S
1998-07-31 | 452 | 7 | 568 | 400 | 1274 | 586 | 22.28 | 57.74 | 0 | 10.5 | N/S | 313 | 243 | N/S | N/S | N/S |  |  |  | 0 | 0.122 | 0 | 0.094 | 0.158 | 5.35 | 0.32 | 0 | 0.146 | 0.28 | 0.02 | 0 | 0 | 0.48 | N/S | N/S | N/S | N/S
Observation | 31 | 31 | 31 | 31 | 31 | 31 | 31 | 31 | 31 | 31 | 4 | 30 | 31 | 4 | 4 | 5 | 4 | 4 | 4 | 31 | 31 | 31 | 31 | 31 | 31 | 31 | 31 | 31 | 31 | 31 | 31 | 31 | 31 | 4 | 4 | 4 | 4
Minimum | 356 | 6.9 | 122 | 84 | 526 | 212 | 4.28 | 10.14 | 0 | 2.95 | 2.1 | 83 | 50 | 0.024 | 30 | 9 | 108 | 0.86 | 57 | 0 | 0.044 | 0 | 0.011 | 0.019 | 1.1 | 0.08 | 0 | 0.064 | 0 | 0 | 0 | 0 | 0.129 | 0 | 0 | 0 | 0
Mean | 496.5484 | 7.1355 | 418 | 245.4194 | 1034.9677 | 427.4839 | 14.7097 | 41.4423 | 0.1129 | 8.6735 | 2.8475 | 217.4667 | 148.9677 | 0.04275 | 74.75 | 25.6 | 120 | 1.0325 | 99.25 | 0 | 0.12213 | 0.00054839 | 0.046129 | 0.13277 | 4.6642 | 0.23968 | 0.040323 | 0.17752 | 0.37258 | 0.012903 | 0 | 0.0096774 | 0.42242 | 0 | 0 | 0 | 0
Maximum | 904 | 7.3 | 2936 | 1204 | 3484 | 1574 | 22.93 | 98.91 | 1.77 | 31.09 | 3.93 | 550 | 275 | 0.085 | 129 | 46 | 129 | 1.34 | 118 | 0 | 0.617 | 0.006 | 0.174 | 0.506 | 30.48 | 0.4 | 0.31 | 0.798 | 4.36 | 0.07 | 0 | 0.03 | 1.478 | 0 | 0 | 0 | 0
1998-08-01 | 359 | 7.2 | 278 | 214 | 954 | 382 | 22.52 | 45.83 | 0 | 7.91 | N/S | 161 | 130 | N/S | N/S | N/S |  |  |  | 0 | 0.075 | 0 | 0.029 | 0.098 | 1.86 | 0.3 | 0 | 0.089 | 0 | 0 | 0 | 0 | 0.222 | N/S | N/S | N/S | N/S
1998-08-02 | 446 | 7.3 | 442 | 254 | 1016 | 388 | 15.19 | 40.98 | 0 | 7.9 | N/S | 228 | 178 | N/S | N/S | N/S |  |  |  | 0 | 0.127 | 0 | 0.041 | 0.145 | 5.6 | 0.28 | 0.12 | 0.134 | 0.34 | 0 | 0 | 0 | 0.405 | N/S | N/S | N/S | N/S
1998-08-03 | 468 | 7.2 | 330 | 214 | 950 | 364 | 19.09 | 45.48 | 0.04 | 8.08 | N/S | 190 | 126 | 0.047 | 92 | N/S |  |  |  | 0 | 0.076 | 0 | 0.037 | 0.104 | 2.65 | 0.09 | 0 | 0.113 | 0.59 | 0.03 | 0 | 0.01 | 0.257 | 0 | 0 | 0 | N/S
1998-08-04 | 717 | 7.1 | 458 | 270 | 878 | 366 | 11.16 | 31.72 | 0 | 7.9 | 1.97 | 195 | 135 | N/S | N/S | N/S | 83 | 1.1 | 122 | 0 | 0.111 | 0 | 0.06 | 0.153 | 4.42 | 0.21 | 0.07 | 0.143 | 0.46 | 0.04 | 0 | 0.01 | 0.443 | N/S | N/S | N/S | 0
1998-08-05 | 810 | 7.2 | 896 | 416 | 1402 | 580 | 8.01 | 42.04 | 0 | 14.18 | N/S | 238 | 170 | N/S | N/S | 19 |  |  |  | 0 | 0.23 | 0.008 | 0.158 | 0.134 | 12.43 | 0.27 | 0.15 | 0.384 | 0.45 | 0.04 | 0 | 0.01 | 0.986 | N/S | N/S | N/S | N/S
1998-08-06 | 825 | 7.3 | 544 | 228 | 1010 | 316 | 7.37 | 32 | 0.04 | 9.6 | N/S | 135 | N/A | N/S | N/S | N/S |  |  |  | 0 | 0.135 | 0 | 0.069 | 0.095 | 7.29 | 0.21 | 0.12 | 0.206 | 5.5 | 0.03 | 0 | 0.01 | 0.429 | N/S | N/S | N/S | N/S
1998-08-07 | 809 | 7.2 | 412 | 240 | 902 | 408 | 11.21 | 38.02 | 0 | 8.2 | N/S | 183 | 148 | N/S | N/S | N/S |  |  |  | 0 | 0.114 | 0 | 0.058 | 0.134 | 4.63 | 0.24 | 0 | 0.163 | 0.47 | 0.02 | 0 | 0.01 | 0.357 | N/S | N/S | N/S | N/S
1998-08-08 | 852 | 7.4 | 158 | 92 | 616 | 240 | 7.09 | 20.26 | 0.66 | 4.59 | N/S | 61 | 40 | N/S | N/S | N/S |  |  |  | 0 | 0.063 | 0 | 0.033 | 0.082 | 2.2 | 0.18 | 0 | 0.084 | 0.12 | 0.02 | 0 | 0.01 | 0.186 | N/S | N/S | N/S | N/S
1998-08-09 | 900 | 7.4 | 118 | 60 | 560 | 216 | 6.06 | 16.65 | 0.68 | 3.29 | N/S | 45 | 42 | N/S | N/S | N/S |  |  |  | 0 | 0.055 | 0 | 0.023 | 0.075 | 1.98 | 0.26 | 0 | 0.077 | 0.05 | 0 | 0 | 0.01 | 0.156 | N/S | N/S | N/S | N/S
1998-08-10 | 705 | 7.5 | 92 | 50 | 576 | 174 | 7.59 | 19.91 | 1.14 | 2.93 | N/S | 72 | 38 | 0.019 | 60 | N/S |  |  |  | 0 | 0.049 | 0 | 0.014 | 0.064 | 1.17 | 0.11 | 0 | 0.057 | 0 | 0 | 0 | 0 | 0.129 | 0 | 0 | 0 | N/S
1998-08-11 | 542 | 7.4 | 124 | 92 | 648 | 202 | 9.33 | 25.08 | 0.43 | 3.87 | 1.74 | 118 | 76 | N/S | N/S | N/S | 107 | 1.09 | 122 | 0 | 0.054 | 0.007 | 0.027 | 0.06 | 1.47 | 0.17 | 0 | 0.08 | 0.98 | 0.02 | 0 | 0.01 | 0.135 | N/S | N/S | N/S | 0
1998-08-12 | 462 | 7.2 | 1204 | 764 | 1570 | 828 | 16.82 | 103.42 | 0.09 | 23.92 | N/S | 410 | 185 | N/S | N/S | 8 |  |  |  | 0 | 0.343 | 0.008 | 0.182 | 0.331 | 12.86 | 0.15 | 0.18 | 0.514 | 0.43 | 0.05 | 0 | 0.03 | 0.88 | N/S | N/S | N/S | N/S
1998-08-13 | 357 | 7.1 | 1032 | 652 | 1856 | 934 | 20.92 | 100.41 | 0.1 | 21.21 | N/S | 500 | 242 | N/S | N/S | N/S |  |  |  | 0 | 0.366 | 0.006 | 0.264 | 0.421 | 12.87 | 0.19 | 0.2 | 0.514 | 0.89 | 0.06 | 0 | 0.05 | 0.958 | N/S | N/S | N/S | N/S
1998-08-14 | 423 | 7.2 | 216 | 148 | 818 | 304 | 15.91 | 48.23 | 0.03 | 6.38 | N/S | 224 | 160 | N/S | N/S | N/S |  |  |  | 0 | 0.072 | 0 | 0.026 | 0.071 | 2 | 0.2 | 0 | 0.122 | 1.9 | 0 | 0 | 0.02 | 0.161 | N/S | N/S | N/S | N/S
1998-08-15 | 427 | 7 | 904 | 464 | 1498 | 692 | 18.05 | 72.8 | 0.05 | 14.68 | N/S | 367 | 228 | N/S | N/S | N/S |  |  |  | 0 | 0.218 | 0 | 0.14 | 0.184 | 8.63 | 0.15 | 0.08 | 0.328 | 0.96 | 0.04 | 0 | 0.01 | 0.554 | N/S | N/S | N/S | N/S
1998-08-16 | 333 | 7.2 | 276 | 188 | 958 | 354 | 17.38 | 54.3 | 0.03 | 7.72 | N/S | 260 | 143 | N/S | N/S | N/S |  |  |  | 0 | 0.087 | 0 | 0.034 | 0.112 | 2.7 | 0.18 | 0 | 0.149 | 0.29 | 0.02 | 0 | 0.01 | 0.218 | N/S | N/S | N/S | N/S
1998-08-17 | 373 | 7.2 | 336 | 208 | 1044 | 472 | 22.62 | 47.43 | 0 | 7.76 | N/S | 224 | 221 | 0.029 | 93 | N/S |  |  |  | 0 | 0.092 | 0 | 0.054 | 0.107 | 3.73 | 0.19 | 0 | 0.146 | 0.18 | 0.02 | 0 | 0.01 | 0.243 | 0 | 0 | 0 | N/S
1998-08-18 | 543 | 7.3 | 140 | 112 | 748 | 282 | 15.44 | 30.01 | 0 | 3.94 | 2.51 | 238 | 141 | N/S | N/S | N/S | 116 | 1.2 | 67 | 0 | 0.049 | 0 | 0.024 | 0.056 | 1.24 | 0.19 | 0 | 0.074 | 0.07 | 0.03 | 0 | 0 | 0.117 | N/S | N/S | N/S | 0
1998-08-19 | 659 | 7.3 | 582 | 272 | 1018 | 410 | 12.6 | 42.66 | 0 | 10.25 | N/S | 289 | 128 | N/S | N/S | T/X |  |  |  | 0 | 0.156 | 0.006 | 0.132 | 0.22 | 7.11 | 0.27 | 0.11 | 0.211 | 0.61 | 0.05 | 0 | 0.02 | 0.5 | N/S | N/S | N/S | N/S
1998-08-20 | 584 | 7.4 | 198 | 128 | 816 | 328 | 13.28 | 21.16 | 0.02 | 3.94 | N/S | 151 | 100 | N/S | N/S | N/S |  |  |  | 0 | 0.06 | 0 | 0.042 | 0.067 | 1.83 | 0.18 | 0 | 0.088 | 0.08 | 0.02 | 0 | 0 | 0.156 | N/S | N/S | N/S | N/S
1998-08-21 | 434 | 7.1 | 312 | 208 | 1082 | 468 | 17.31 | 42.13 | 0 | 6.61 | N/S | 255 | 192 | N/S | N/S | 11 |  |  |  | 0 | 0.076 | 0 | 0.029 | 0.06 | 2.52 | 0.39 | 0 | 0.109 | 0.15 | 0 | 0 | 0 | 0.171 | N/S | N/S | N/S | N/S
1998-08-22 | 597 | 7.2 | 764 | 440 | 1358 | 684 | 12.04 | 53.22 | 0 | 11.59 | N/S | 241 | 135 | N/S | N/S | N/S |  |  |  | 0 | 0.249 | 0.006 | 0.141 | 0.343 | 9.82 | 0.32 | 0.14 | 0.256 | 0.64 | 0.11 | 0 | 0.01 | 0.784 | N/S | N/S | N/S | N/S
1998-08-23 | 673 | 7 | 1820 | 800 | 2198 | 972 | 5.8 | 72.7 | 0 | 21.89 | N/S | 423 | 255 | N/S | N/S | N/S |  |  |  | 0 | 0.268 | 0 | 0.087 | 0.075 | 11.85 | 0.76 | 0.12 | 0.393 | 1.7 | 0.05 | 0 | 0 | 0.541 | N/S | N/S | N/S | N/S
1998-08-24 | 711 | 7.2 | 610 | 302 | 982 | 444 | 7.65 | 35.23 | 0.03 | 7.86 | N/S | 205 | 122 | 0.032 | 60 | N/S |  |  |  | 0 | 0.174 | 0 | 0.067 | 0.317 | 8.86 | 0.3 | 0.15 | 0.229 | 0.35 | 0.05 | 0 | 0 | 0.702 | 0 | 0 | 0 | N/S
1998-08-25 | 791 | 7.3 | 216 | 110 | 610 | 208 | 6 | 17.31 | 0.43 | 3.42 | 1.43 | 89 | 42 | N/S | N/S | N/S | 75 | 0.61 | 43 | 0 | 0.075 | 0 | 0.034 | 0.083 | 2.88 | 0.33 | 0.07 | 0.11 | 0.11 | 0.02 | 0 | 0 | 0.266 | N/S | N/S | N/S | 0
1998-08-26 | 715 | 7.4 | 258 | 128 | 760 | 256 | 8.46 | 19.79 | 0.07 | 3.94 | N/S | 78 | 63 | N/S | N/S | 9 |  |  |  | 0 | 0.088 | 0 | 0.04 | 0.116 | 3.92 | 0.23 | 0.09 | 0.121 | 0.09 | 0.02 | 0 | 0 | 0.289 | N/S | N/S | N/S | N/S
1998-08-27 | 788 | 7.3 | 164 | 102 | 698 | 280 | 7.34 | 16.09 | 0.03 | 2.65 | N/S | 98 | 86 | N/S | N/S | N/S |  |  |  | 0 | 0.058 | 0 | 0.017 | 0.066 | 2.17 | 0.21 | 0 | 0.08 | 0 | 0 | 0 | 0 | 0.187 | N/S | N/S | N/S | N/S
1998-08-28 | 740 | 7.2 | 378 | 224 | 782 | 320 | 7.51 | 26.18 | 0.02 | 7.18 | N/S | 297 | 123 | N/S | N/S | N/S |  |  |  | 0 | 0.127 | 0 | 0.077 | 0.185 | 4.12 | 0.45 | 0.13 | 0.186 | 0.28 | 0.03 | 0 | 0 | 0.436 | N/S | N/S | N/S | N/S
1998-08-29 | 634 | 7.3 | 446 | 288 | 790 | 344 | 7.92 | 26.76 | 0.4 | 8.54 | N/S | 212 | 114 | N/S | N/S | N/S |  |  |  | 0 | 0.119 | 0.006 | 0.064 | 0.082 | 3.89 | 0.38 | 0.1 | 0.195 | 0.51 | 0.04 | 0 | 0 | 0.355 | N/S | N/S | N/S | N/S
1998-08-30 | 331 | 7.2 | 622 | 404 | 1036 | 446 | 7.57 | 33.39 | 0.03 | 12.63 | N/S | 249 | 145 | N/S | N/S | N/S |  |  |  | 0 | 0.14 | 0.006 | 0.091 | 0.089 | 5.03 | 0.71 | 0.08 | 0.273 | 0.77 | 0.04 | 0 | 0.01 | 0.433 | N/S | N/S | N/S | N/S
1998-08-31 | 342 | 7.2 | 294 | 218 | 892 | 360 | 11.36 | 30.75 | 0.07 | 5.85 | N/S | 296 | 160 | 0.033 | 71 | N/S |  |  |  | 0 | 0.097 | 0.005 | 0.057 | 0.128 | 2.7 | 0.35 | 0 | 0.153 | 0.14 | 0.03 | 0 | 0.01 | 0.242 | 0 | 0 | 0 | N/S
Observation | 31 | 31 | 31 | 31 | 31 | 31 | 31 | 31 | 31 | 31 | 4 | 31 | 30 | 5 | 5 | 4 | 4 | 4 | 4 | 31 | 31 | 31 | 31 | 31 | 31 | 31 | 31 | 31 | 31 | 31 | 31 | 31 | 31 | 5 | 5 | 5 | 4
Minimum | 331 | 7 | 92 | 50 | 560 | 174 | 5.8 | 16.09 | 0 | 2.65 | 1.43 | 45 | 38 | 0.019 | 60 | 8 | 75 | 0.61 | 43 | 0 | 0.049 | 0 | 0.014 | 0.056 | 1.17 | 0.09 | 0 | 0.057 | 0 | 0 | 0 | 0 | 0.117 | 0 | 0 | 0 | 0
Mean | 591.9355 | 7.2419 | 471.7419 | 267.4194 | 1000.8387 | 420.0645 | 12.1484 | 40.3852 | 0.14161 | 8.7229 | 1.9125 | 217.1613 | 135.6 | 0.032 | 75.2 | 11.75 | 95.25 | 1 | 88.5 | 0 | 0.12913 | 0.001871 | 0.069387 | 0.13732 | 5.0461 | 0.27258 | 0.061613 | 0.18648 | 0.61645 | 0.028387 | 0 | 0.0083871 | 0.38381 | 0 | 0 | 0 | 0
Maximum | 900 | 7.5 | 1820 | 800 | 2198 | 972 | 22.62 | 103.42 | 1.14 | 23.92 | 2.51 | 500 | 255 | 0.047 | 93 | 19 | 116 | 1.2 | 122 | 0 | 0.366 | 0.008 | 0.264 | 0.421 | 12.87 | 0.76 | 0.2 | 0.514 | 5.5 | 0.11 | 0 | 0.05 | 0.986 | 0 | 0 | 0 | 0
1998-09-01 | 354 | 7 | 394 | 260 | 1012 | 424 | 15.05 | 34.49 | 0.05 | 8.03 | 3.13 | 312 | 239 | N/S | N/S | N/S | 127 | 1 | 65 | 0 | 0.112 | 0 | 0.065 | 0.184 | 4.93 | 0.28 | 0.07 | 0.176 | 0.45 | 0.02 | 0 | 0 | 0.726 | N/S | N/S | N/S | 0
1998-09-02 | 308 | 6.8 | 394 | 288 | 1068 | 460 | 18.79 | 38.42 | 0.03 | 8.34 | N/S | 346 | 200 | N/S | N/S | 17 |  |  |  | 0 | 0.103 | 0 | 0.061 | 0.156 | 3.15 | 0.43 | 0 | 0.152 | 0.22 | 0.02 | 0 | 0.01 | 0.276 | N/S | N/S | N/S | N/S
1998-09-03 | 385 | 6.9 | 188 | 146 | 834 | 326 | 18.89 | 36.03 | 0 | 5.66 | N/S | 239 | 173 | N/S | N/S | N/S |  |  |  | 0 | 0.065 | 0 | 0.027 | 0.071 | 1.42 | 0.38 | 0 | 0.091 | 0.12 | 0 | 0 | 0 | 0.171 | N/S | N/S | N/S | N/S
1998-09-04 | 485 | 7.3 | 210 | 148 | 808 | 368 | 13.4 | 28.98 | 0.02 | 4.89 | N/S | 204 | 136 | N/S | N/S | N/S |  |  |  | 0 | 0.074 | 0 | 0.027 | 0.066 | 2.02 | 0.21 | 0 | 0.091 | 1.58 | 0 | 0 | 0.01 | 0.17 | N/S | N/S | N/S | N/S
1998-09-05 | 445 | 7.3 | 200 | 134 | 786 | 268 | 15.06 | 28.88 | 0.1 | 5.56 | N/S | 182 | 130 | N/S | N/S | N/S |  |  |  | 0 | 0.073 | 0 | 0.024 | 0.076 | 2.21 | 0.24 | 0 | 0.103 | 0.14 | 0.02 | 0 | 0 | 0.178 | N/S | N/S | N/S | N/S
1998-09-06 | 426 | 7.5 | 198 | 156 | 764 | 330 | 11.61 | 26.46 | 0.06 | 5.47 | N/S | 210 | 104 | N/S | N/S | N/S |  |  |  | 0 | 0.073 | 0 | 0.026 | 0.062 | 1.7 | 0.18 | 0 | 0.093 | 0.12 | 0 | 0 | 0 | 0.135 | N/S | N/S | N/S | N/S
1998-09-07 | 855 | 7 | 994 | 602 | 1292 | 668 | 4.33 | 42.24 | 0.27 | 12.79 | N/S | 365 | 164 | 0.038 | 24 | N/S |  |  |  | 0 | 0.376 | 0.034 | 0.319 | 0.381 | 13.34 | 1.2 | 0.19 | 0.453 | 0.82 | 0.2 | 0 | 0.02 | 1.117 | 0 | 0 | 0 | N/S
1998-09-08 | 641 | 7.4 | 768 | 468 | 1186 | 584 | 13.12 | 49.09 | 0.32 | 15.42 | 3.89 | 315 | 110 | N/S | N/S | N/S | 91 | 0.67 | 54 | 0 | 0.136 | 0.009 | 0.094 | 0.127 | 4.24 | 0.49 | 0 | 0.163 | 0.11 | 0.05 | 0 | 0 | 0.45 | N/S | N/S | N/S | 0
1998-09-09 | 525 | 7.2 | 110 | 60 | 786 | 296 | 13.19 | 25.71 | 0.03 | 6.21 | N/S | 175 | 106 | N/S | N/S | 10 |  |  |  | 0 | 0.252 | 0.008 | 0.175 | 0.305 | 9.34 | 0.42 | 0.14 | 0.348 | 0.81 | 0.06 | 0 | 0.02 | 0.802 | N/S | N/S | N/S | N/S
1998-09-10 | 445 | 7.3 | 338 | 222 | 878 | 332 | 14.51 | 29.84 | 0.04 | 7 | N/S | 183 | 113 | N/S | N/S | N/S |  |  |  | 0 | 0.11 | 0 | 0.055 | 0.124 | 3.94 | 0.33 | 0 | 0.144 | 0.35 | 0.02 | 0 | 0.01 | 0.301 | N/S | N/S | N/S | N/S
1998-09-11 | 388 | 7.3 | 468 | 308 | 954 | 416 | 18.6 | 38.51 | 0.06 | 9.61 | N/S | 230 | 109 | N/S | N/S | N/S |  |  |  | 0 | 0.134 | 0.005 | 0.078 | 0.158 | 4.53 | 0.35 | 0 | 0.183 | 0.35 | 0.02 | 0 | 0.01 | 0.361 | N/S | N/S | N/S | N/S
1998-09-12 | 397 | 7.2 | 748 | 452 | 1358 | 624 | 18.5 | 52.22 | 0.07 | 13.38 | N/S | 388 | 167 | N/S | N/S | N/S |  |  |  | 0 | 0.19 | 0.005 | 0.176 | 0.231 | 7.03 | 0.21 | 0.09 | 0.263 | 0.47 | 0.11 | 0 | 0.01 | 0.703 | N/S | N/S | N/S | N/S
1998-09-13 | 407 | 7.4 | 288 | 206 | 878 | 360 | 14.77 | 30.02 | 0.09 | 7.69 | N/S | 193 | 99 | N/S | N/S | N/S |  |  |  | 0 | 0.095 | 0 | 0.06 | 0.1 | 2.57 | 0.22 | 0 | 0.126 | 0.18 | 0.02 | 0 | 0 | 0.259 | N/S | N/S | N/S | N/S
1998-09-14 | 515 | 7.3 | 410 | 262 | 962 | 416 | 12.63 | 31.04 | 0.03 | 7.96 | N/S | 260 | 117 | 0.043 | 74 | N/S |  |  |  | 0 | 0.124 | 0 | 0.076 | 0.135 | 3.72 | 0.32 | 0 | 0.164 | 0.26 | 0.02 | 0 | 0 | 0.304 | 0 | 0 | 0 | N/S
1998-09-15 | 636 | 7.3 | 346 | 208 | 796 | 308 | 10.59 | 22 | 0.06 | 5.77 | 2.31 | 172 | 98 | N/S | N/S | N/S | 98 | 0.85 | 80 | 0 | 0.089 | 0.009 | 0.056 | 0.122 | 3.45 | 0.14 | 0 | 0.025 | 0.31 | 0.03 | 0 | 0.01 | 0.285 | N/S | N/S | N/S | 0
1998-09-16 | 544 | 7.3 | 270 | 164 | 790 | 294 | 11.77 | 23.9 | 0.04 | 6.57 | N/S | 167 | 87 | N/S | N/S | 15 |  |  |  | 0 | 0.09 | 0 | 0.056 | 0.125 | 3.34 | 0.17 | 0.09 | 0.029 | 0.32 | 0.03 | 0 | 0 | 0.291 | N/S | N/S | N/S | N/S
1998-09-17 | 560 | 7.2 | 322 | 154 | 832 | 310 | 10.75 | 22.41 | 0.02 | 5.22 | N/S | 153 | 99 | N/S | N/S | N/S |  |  |  | 0 | 0.084 | 0 | 0.041 | 0.141 | 4.58 | 0.18 | 0 | 0.041 | 0.25 | 0.03 | 0 | 0 | 0.271 | N/S | N/S | N/S | N/S
1998-09-18 | 428 | 7.3 | 696 | 412 | 1144 | 486 | 14.62 | 46.94 | 0.22 | 14.39 | N/S | 330 | 173 | N/S | N/S | N/S |  |  |  | 0 | 0.189 | 0 | 0.166 | 0.228 | 7.38 | 0.21 | 0.12 | 0.18 | 0.55 | 0.04 | 0 | 0.02 | 0.619 | N/S | N/S | N/S | N/S
1998-09-19 | 393 | 7.2 | 758 | 498 | 2044 | 1114 | 18.52 | 97.18 | 0.04 | 33.49 | N/S | N/A | 300 | N/S | N/S | N/S |  |  |  | 0 | 0.418 | 0 | 0.38 | 0.4 | 15.27 | 0.24 | 0.3 | 0.67 | 1.82 | 0.1 | 0 | 0.04 | 1.26 | N/S | N/S | N/S | N/S
1998-09-20 | 450 | 7.5 | 442 | 308 | 966 | 402 | 15.04 | 38.72 | 0.14 | 10.9 | N/S | 348 | 143 | N/S | N/S | N/S |  |  |  | 0 | 0.119 | 0 | 0.065 | 0.127 | 3.67 | 0.14 | 0 | 0.065 | 0.58 | 0.03 | 0 | 0.01 | 0.314 | N/S | N/S | N/S | N/S
1998-09-21 | 566 | 7 | 476 | 286 | 924 | 400 | 14.72 | 34.97 | 0.02 | 7.58 | N/S | 425 | 229 | 0.037 | 66 | N/S |  |  |  | 0 | 0.116 | 0 | 0.261 | 0.184 | 4.68 | 0.2 | 0 | 0.054 | 0.39 | 0.04 | 0 | 0.01 | 0.515 | 0 | 0 | 0 | N/S
1998-09-22 | 579 | 7.3 | 180 | 124 | 738 | 258 | 13.58 | 25.14 | 0.05 | 4.16 | 2.13 | 164 | 111 | N/S | N/S | N/S | 109 | 1.19 | 143 | 0 | 0.057 | 0 | 0.027 | 0.073 | 1.85 | 0.21 | 0 | 0 | 0.19 | 0.02 | 0 | 0 | 0.191 | N/S | N/S | N/S | 0
1998-09-23 | 423 | 7.3 | 200 | 136 | 744 | 248 | 17.01 | 27.13 | 0.04 | 5.6 | N/S | 192 | 126 | N/S | N/S | 15 |  |  |  | 0 | 0.055 | 0 | 0.036 | 0.077 | 2.06 | 0.24 | 0 | 0 | 0.18 | 0.03 | 0 | 0 | 0.17 | N/S | N/S | N/S | N/S
1998-09-24 | 452 | 7.4 | 210 | 148 | 848 | 308 | 15.98 | 25.11 | 0 | 7.02 | N/S | 186 | 102 | N/S | N/S | N/S |  |  |  | 0 | 0.055 | 0 | 0.033 | 0.067 | 1.56 | 0.25 | 0 | 0 | 0.13 | 0.02 | 0 | 0 | 0.141 | N/S | N/S | N/S | N/S
1998-09-25 | 460 | 7.2 | 310 | 224 | 840 | 306 | 14.23 | 28.8 | 0 | 6.88 | N/S | 297 | 103 | N/S | N/S | N/S |  |  |  | 0 | 0.083 | 0.021 | 0.055 | 0.13 | 2.86 | 0.12 | 0 | 0.115 | 0 | 0.04 | 0 | 0.01 | 0.259 | N/S | N/S | N/S | N/S
1998-09-26 | 436 | 7.3 | 242 | 180 | 784 | 302 | 12.54 | 25.95 | 0.02 | 6.99 | N/S | 245 | 154 | N/S | N/S | N/S |  |  |  | 0 | 0.076 | 0 | 0.046 | 0.094 | 2.44 | 0.24 | 0 | 0.106 | 0.33 | 0.02 | 0 | 0.01 | 0.255 | N/S | N/S | N/S | N/S
1998-09-27 | 407 | 7.1 | 368 | 194 | 868 | 290 | 9.4 | 22.41 | 0.02 | 6.78 | N/S | 208 | 130 | N/S | N/S | N/S |  |  |  | 0 | 0.1 | 0 | 0.045 | 0.138 | 5.51 | 0.18 | 0 | 0.146 | 0.18 | 0 | 0 | 0 | 0.355 | N/S | N/S | N/S | N/S
1998-09-28 | 381 | 7.2 | 534 | 312 | 1040 | 396 | 13.04 | 33 | 0 | 9.17 | N/S | 378 | 146 | 0.04 | 125 | N/S |  |  |  | 0 | 0.146 | 0 | 0.075 | 0.223 | 6.83 | 0.27 | 0.14 | 0.183 | 0.43 | 0.04 | 0 | 0.01 | 0.528 | 0 | 0 | 0 | N/S
1998-09-29 | 447 | 7.3 | 510 | 366 | 1054 | 528 | 15.29 | 33.96 | 0 | 9.29 | 3.05 | 508 | 129 | N/S | N/S | N/S | 103 | 1.2 | 70 | 0 | 0.124 | 0 | 0.099 | 0.174 | 4.32 | 0.18 | 0 | 0.148 | 0.57 | 0.03 | 0 | 0.01 | 0.394 | N/S | N/S | N/S | 0
1998-09-30 | 554 | 7.3 | 206 | 152 | 738 | 270 | 12.88 | 17.82 | 0.03 | 5.67 | N/S | 134 | 85 | N/S | N/S | 24 |  |  |  | 0 | 0.058 | 0 | 0.037 | 0.082 | 1.82 | 0.22 | 0 | 0.084 | 0.23 | 0.02 | 0 | 0.01 | 0.197 | N/S | N/S | N/S | N/S
Observation | 30 | 30 | 30 | 30 | 30 | 30 | 30 | 30 | 30 | 30 | 5 | 29 | 30 | 4 | 4 | 5 | 5 | 5 | 5 | 30 | 30 | 30 | 30 | 30 | 30 | 30 | 30 | 30 | 30 | 30 | 30 | 30 | 30 | 4 | 4 | 4 | 5
Minimum | 308 | 6.8 | 110 | 60 | 738 | 248 | 4.33 | 17.82 | 0 | 4.16 | 2.13 | 134 | 85 | 0.037 | 24 | 10 | 91 | 0.67 | 54 | 0 | 0.055 | 0 | 0.024 | 0.062 | 1.42 | 0.12 | 0 | 0 | 0 | 0 | 0 | 0 | 0.135 | 0 | 0 | 0 | 0
Mean | 476.4 | 7.2367 | 392.6 | 252.6 | 957.2 | 403.0667 | 14.0803 | 33.9123 | 0.062333 | 8.783 | 2.902 | 258.931 | 139.4 | 0.0395 | 72.25 | 16.2 | 105.6 | 0.982 | 82.4 | 0 | 0.12587 | 0.0030333 | 0.091367 | 0.15203 | 4.5253 | 0.28167 | 0.038 | 0.14653 | 0.41467 | 0.036 | 0 | 0.0076667 | 0.39993 | 0 | 0 | 0 | 0
Maximum | 855 | 7.5 | 994 | 602 | 2044 | 1114 | 18.89 | 97.18 | 0.32 | 33.49 | 3.89 | 508 | 300 | 0.043 | 125 | 24 | 127 | 1.2 | 143 | 0 | 0.418 | 0.034 | 0.38 | 0.4 | 15.27 | 1.2 | 0.3 | 0.67 | 1.82 | 0.2 | 0 | 0.04 | 1.26 | 0 | 0 | 0 | 0
1998-10-01 | 401 | 7.2 | 638 | 392 | 1196 | 534 | 15.8 | 34.78 | 0.02 | 10.9 | N/S | 342 | 150 | N/S | N/S | N/S |  |  |  | 0 | 0.148 | 0 | 0.12 | 0.222 | 7.5 | 0.24 | 0.09 | 0.187 | 0.94 | 0.04 | 0 | 0.01 | 0.583 | N/S | N/S | N/S | N/S
1998-10-02 | 641 | 7.3 | 304 | 180 | 866 | 320 | 14.15 | 29.62 | 0.02 | 12.99 | N/S | 190 | 102 | N/S | N/S | N/S |  |  |  | 0 | 0.083 | 0 | 0.073 | 0.127 | 4.07 | 0.28 | 0 | 0.137 | 0.17 | 0 | 0 | 0.01 | 0.464 | N/S | N/S | N/S | N/S
1998-10-03 | 819 | 7.3 | 164 | 106 | 532 | 230 | 4.32 | 13.06 | 0.11 | 6.45 | N/S | 117 | 73 | N/S | N/S | N/S |  |  |  | 0 | 0.046 | 0 | 0.035 | 0.07 | 1.67 | 0.22 | 0 | 0.065 | 0.05 | 0 | 0 | 0 | 0.17 | N/S | N/S | N/S | N/S
1998-10-04 | 672 | 7.4 | 168 | 106 | 600 | 232 | 7.76 | 17.34 | 0.42 | 4.57 | N/S | 106 | 80 | N/S | N/S | N/S |  |  |  | 0 | 0.053 | 0 | 0.088 | 0.058 | 1.88 | 0.22 | 0 | 0.087 | 0.06 | 0 | 0 | 0 | 0.155 | N/S | N/S | N/S | N/S
1998-10-05 | 468 | 7.2 | 174 | 124 | 722 | 264 | 11.01 | 19.19 | 0 | 4.17 | N/S | 129 | 112 | 0.024 | 93 | N/S |  |  |  | 0 | 0.054 | 0 | 0.027 | 0.028 | 1.84 | 0.18 | 0 | 0.051 | 0.06 | 0.03 | 0 | 0 | 0.14 | 0 | 0 | 0 | N/S
1998-10-06 | 687 | 7.3 | 318 | 190 | 792 | 302 | 10.36 | 20.74 | 0.33 | 5.25 | 1.41 | 224 | 131 | N/S | N/S | N/S | 95 | 0.95 | 47 | 0 | 0.092 | 0 | 0.057 | 0.072 | 3.64 | 0.17 | 0.09 | 0.091 | 0.15 | 0.03 | 0 | 0.01 | 0.311 | N/S | N/S | N/S | 0
1998-10-07 | 468 | 7.3 | 268 | 186 | 868 | 314 | 15.42 | 23.9 | 0.03 | 6.04 | N/S | 265 | 152 | N/S | N/S | 31 |  |  |  | 0 | 0.082 | 0 | 0.049 | 0.063 | 2.95 | 0.25 | 0 | 0.092 | 0.18 | 0.03 | 0 | 0 | 0.258 | N/S | N/S | N/S | N/S
1998-10-08 | 398 | 7.1 | 374 | 262 | 1032 | 384 | 19.44 | 37.57 | 0.03 | 9.76 | N/S | 295 | 180 | N/S | N/S | N/S |  |  |  | 0 | 0.1 | 0 | 0.077 | 0.144 | 3.93 | 0.21 | 0.08 | 0.118 | 0.36 | 0.05 | 0 | 0.01 | 0.369 | N/S | N/S | N/S | N/S
1998-10-09 | 367 | 7.2 | 202 | 150 | 894 | 334 | 17.93 | 34.01 | 0.05 | 7.33 | N/S | 257 | 248 | N/S | N/S | N/S |  |  |  | 0 | 0.055 | 0 | 0.035 | 0.027 | 1.79 | 0.26 | 0 | 0.066 | 0.17 | 0.03 | 0 | 0 | 0.153 | N/S | N/S | N/S | N/S
1998-10-10 | 469 | 7.4 | 452 | 298 | 1064 | 460 | 13.53 | 39.68 | 0.23 | 10.43 | N/S | 280 | 112 | N/S | N/S | N/S |  |  |  | 0 | 0.118 | 0 | 0.072 | 0.128 | 4.07 | 0.2 | 0.1 | 0.14 | 0.27 | 0.03 | 0 | 0.01 | 0.381 | N/S | N/S | N/S | N/S
1998-10-11 | 364 | 7.3 | 558 | 384 | 1250 | 586 | 17.43 | 51.72 | 0.14 | 13.13 | N/S | N/A | 168 | N/S | N/S | N/S |  |  |  | 0 | 0.137 | 0 | 0.088 | 0.152 | 4.75 | 0.14 | 0.08 | 0.182 | 0.94 | 0.04 | 0 | 0.01 | 0.411 | N/S | N/S | N/S | N/S
1998-10-12 | 357 | 7.4 | 412 | 296 | 998 | 424 | 19.37 | 41.59 | 0 | 10.73 | N/S | 467 | 145 | 0.04 | 96 | N/S |  |  |  | 0 | 0.12 | 0 | 0.072 | 0.124 | 3.8 | 0.11 | 0 | 0.172 | 0.19 | 0.02 | 0 | 0.01 | 0.324 | 0 | 0 | 0 | N/S
1998-10-13 | 361 | 7.3 | 388 | 284 | 978 | 398 | 19.56 | 44.55 | 0.03 | 10.64 | 4.02 | 393 | 120 | N/S | N/S | N/S | 124 | 1.19 | 53 | 0 | 0.125 | 0 | 0.078 | 0.115 | 3.73 | 0.16 | 0 | 0.174 | 0.05 | 0.03 | 0 | 0.01 | 0.315 | N/S | N/S | N/S | 2.8
1998-10-14 | 402 | 7.3 | 268 | 198 | 876 | 314 | 17.05 | 34.27 | 0.03 | 7.63 | N/S | 290 | 142 | N/S | N/S | 17 |  |  |  | 0 | 0.079 | 0 | 0.045 | 0.061 | 2.38 | 0.18 | 0 | 0.115 | 0.37 | 0.03 | 0 | 0 | 0.213 | N/S | N/S | N/S | N/S
1998-10-15 | 432 | 7.5 | 402 | 280 | 1110 | 440 | 21.4 | 43.91 | 0.03 | 11.36 | N/S | 355 | 174 | N/S | N/S | N/S |  |  |  | 0 | 0.114 | 0.005 | 0.069 | 0.183 | 3.96 | 0.19 | 0 | 0.165 | 0.15 | 0.04 | 0 | 0.01 | 0.338 | N/S | N/S | N/S | N/S
1998-10-16 | 345 | 7.2 | 338 | 248 | 970 | 414 | 21.65 | 50.87 | 0.1 | 9.94 | N/S | 369 | 205 | N/S | N/S | N/S |  |  |  | 0 | 0.094 | 0 | 0.06 | 0.126 | 3.07 | 0.28 | 0 | 0.17 | 0.37 | 0.04 | 0 | 0.01 | 0.289 | N/S | N/S | N/S | N/S
1998-10-17 | 721 | 7.3 | 348 | 226 | 824 | 354 | 12.95 | 37.52 | 0.03 | 6.96 | N/S | 252 | 123 | N/S | N/S | N/S |  |  |  | 0 | 0.098 | 0 | 0.041 | 0.29 | 3.69 | 0.27 | 0 | 0.142 | 0.23 | 0.03 | 0 | 0.01 | 0.33 | N/S | N/S | N/S | N/S
1998-10-18 | 897 | 7.3 | 300 | 154 | 678 | 262 | 0.16 | 20.64 | 3.64 | 4.24 | N/S | 128 | 75 | N/S | N/S | N/S |  |  |  | 0 | 0.106 | 0 | 0.057 | 0.117 | 4.6 | 0.24 | 0.11 | 0.129 | 0.18 | 0.04 | 0 | 0 | 0.377 | N/S | N/S | N/S | N/S
1998-10-19 | 676 | 7.3 | 256 | 144 | 750 | 246 | 6.78 | 23.55 | 0.34 | 5.06 | N/S | 133 | 82 | 0.025 | 67 | N/S |  |  |  | 0 | 0.074 | 0 | 0.027 | 0.044 | 2.82 | 0.29 | 0 | 0.109 | 0.18 | 0.03 | 0 | 0 | 0.254 | 0 | 0 | 0 | N/S
1998-10-20 | 722 | 7.4 | 300 | 182 | 816 | 296 | 10.55 | 25.83 | 0.15 | 5.16 | 1.46 | 166 | 95 | N/S | N/S | N/S | 115 | 1.04 | 60 | 0 | 0.077 | 0 | 0.043 | 0.086 | 3.28 | 0.29 | 0 | 0.094 | 0.38 | 0.05 | 0 | 0 | 0.305 | N/S | N/S | N/S | 0
1998-10-21 | 684 | 7.2 | 184 | 122 | 704 | 242 | 10.44 | 28.61 | 0.13 | 4.41 | N/S | 172 | 127 | N/S | N/S | 8 |  |  |  | 0 | 0.058 | 0 | 0.025 | 0.172 | 2 | 0.13 | 0 | 0.081 | 1 | 0 | 0 | 0.01 | 0.192 | N/S | N/S | N/S | N/S
1998-10-22 | 677 | 7.4 | 122 | 88 | 540 | 156 | 8.56 | 19.94 | 0.41 | 3.46 | N/S | 127 | 62 | N/S | N/S | N/S |  |  |  | 0 | 0.044 | 0 | 0.019 | 0.043 | 1.11 | 0.17 | 0 | 0.06 | 0.05 | 0 | 0 | 0.01 | 0.108 | N/S | N/S | N/S | N/S
1998-10-23 | 644 | 7.3 | 150 | 98 | 630 | 228 | 8.3 | 13.96 | 0.02 | 2.83 | N/S | 125 | 97 | N/S | N/S | N/S |  |  |  | 0 | 0.053 | 0 | 0.022 | 0.055 | 1.98 | 0.22 | 0 | 0.07 | 0.05 | 0 | 0 | 0.01 | 0.2 | N/S | N/S | N/S | N/S
1998-10-24 | 684 | 7.3 | 138 | 102 | 594 | 214 | 10.25 | 16.9 | 0.35 | 3.86 | N/S | 155 | 92 | N/S | N/S | N/S |  |  |  | 0 | 0.045 | 0 | 0.016 | 0.05 | 1.23 | 0.26 | 0 | 0.062 | 0 | 0 | 0 | 0.01 | 0.106 | N/S | N/S | N/S | N/S
1998-10-25 | 546 | 7.4 | 194 | 114 | 626 | 226 | 8.19 | 18.85 | 0.41 | 4.06 | N/S | 138 | 75 | N/S | N/S | N/S |  |  |  | 0 | 0.06 | 0 | 0.027 | 0.065 | 2.07 | 0.2 | 0 | 0.08 | 0.06 | 0 | 0 | 0 | 0.146 | N/S | N/S | N/S | N/S
1998-10-26 | 374 | 7.1 | 250 | 180 | 878 | 370 | 16 | 34.97 | 0.03 | 6.83 | N/S | 307 | 175 | 0.031 | 68 | N/S |  |  |  | 0 | 0.067 | 0 | 0.047 | 0.083 | 1.89 | 0.28 | 0 | 0.107 | 0.17 | 0 | 0 | 0.01 | 0.158 | 0 | 0 | 0 | N/S
1998-10-27 | 564 | 7.2 | 354 | 244 | 906 | 372 | 14.59 | 34.3 | 0.02 | 6.35 | 1.72 | 315 | 160 | N/S | N/S | N/S | 115 | 0.55 | 64 | 0 | 0.085 | 0 | 0.083 | 0.109 | 3.08 | 0.29 | 0 | 0.117 | 0.19 | 0.02 | 0 | 0.01 | 0.224 | N/S | N/S | N/S | 0
1998-10-28 | 612 | 7.3 | 472 | 272 | 996 | 426 | 11.61 | 35.11 | 0.12 | 6.64 | N/S | 330 | 139 | N/S | N/S | 30 |  |  |  | 0 | 0.127 | 0 | 0.073 | 0.181 | 5.19 | 0.37 | 0.08 | 0.166 | 0.23 | 0.02 | 0 | 0.01 | 0.391 | N/S | N/S | N/S | N/S
1998-10-29 | 610 | 7.4 | 438 | 240 | 1066 | 392 | 14.9 | 35.57 | 0.04 | 5.55 | N/S | 269 | 152 | N/S | N/S | N/S |  |  |  | 0 | 0.127 | 0.014 | 0.153 | 0.212 | 6.36 | 0.25 | 0.11 | 0.199 | 0.26 | 0.04 | 0 | 0.01 | 0.448 | N/S | N/S | N/S | N/S
1998-10-30 | 694 | 7.6 | 468 | 268 | 922 | 358 | 9.81 | 29.19 | 0.06 | 5.51 | N/S | 238 | 121 | N/S | N/S | N/S |  |  |  | 0 | 0.126 | 0 | 0.118 | 0.388 | 6.2 | 0.19 | 0.1 | 0.21 | 0.67 | 0.02 | 0 | 0.01 | 0.457 | N/S | N/S | N/S | N/S
1998-10-31 | 775 | 7.4 | 360 | 202 | 822 | 336 | 9.81 | 31.42 | 0.03 | 5.92 | N/S | 270 | 107 | N/S | N/S | N/S |  |  |  | 0 | 0.075 | 0 | 0.117 | 0.122 | 2.41 | 0.26 | 0 | 0.171 | 1.9 | 0 | 0 | 0.01 | 0.215 | N/S | N/S | N/S | N/S
Observation | 31 | 31 | 31 | 31 | 31 | 31 | 31 | 31 | 31 | 31 | 4 | 30 | 31 | 4 | 4 | 4 | 4 | 4 | 4 | 31 | 31 | 31 | 31 | 31 | 31 | 31 | 31 | 31 | 31 | 31 | 31 | 31 | 31 | 4 | 4 | 4 | 4
Minimum | 345 | 7.1 | 122 | 88 | 532 | 156 | 0.16 | 13.06 | 0 | 2.83 | 1.41 | 106 | 62 | 0.024 | 67 | 8 | 95 | 0.55 | 47 | 0 | 0.044 | 0 | 0.016 | 0.027 | 1.11 | 0.11 | 0 | 0.051 | 0 | 0 | 0 | 0 | 0.106 | 0 | 0 | 0 | 0
Mean | 565.5161 | 7.3097 | 314.9032 | 203.871 | 854.8387 | 336.3871 | 12.8735 | 30.4245 | 0.2371 | 7.0374 | 2.1525 | 240.1333 | 128.2581 | 0.03 | 81 | 21.5 | 112.25 | 0.9325 | 56 | 0 | 0.087806 | 0.0006129 | 0.06171 | 0.1199 | 3.3206 | 0.22581 | 0.027097 | 0.12287 | 0.32355 | 0.022258 | 0 | 0.0067742 | 0.28339 | 0 | 0 | 0 | 0.7
Maximum | 897 | 7.6 | 638 | 392 | 1250 | 586 | 21.65 | 51.72 | 3.64 | 13.13 | 4.02 | 467 | 248 | 0.04 | 96 | 31 | 124 | 1.19 | 64 | 0 | 0.148 | 0.014 | 0.153 | 0.388 | 7.5 | 0.37 | 0.11 | 0.21 | 1.9 | 0.05 | 0 | 0.01 | 0.583 | 0 | 0 | 0 | 2.8
1998-11-01 | 761 | 7.4 | 172 | 126 | 602 | 238 | 8.25 | 21.8 | 0.22 | 3.76 | N/S | 185 | 77 | N/S | N/S | N/S |  |  |  | 0 | 0.048 | 0 | 0.022 | 0.056 | 1.2 | 0.26 | 0 | 0.088 | 0.33 | 0 | 0 | 0.01 | 0.133 | N/S | N/S | N/S | N/S
1998-11-02 | 474 | 7.3 | 414 | 272 | 942 | 408 | 11.07 | 36.94 | 0.02 | 7.73 | N/S | 353 | 144 | 0.029 | 147 | N/S |  |  |  | 0 | 0.103 | 0.006 | 0.083 | 0.087 | 4.13 | 0.17 | 0.07 | 0.192 | 0.38 | 0.04 | 0 | 0.01 | 0.612 | 0 | 0 | 0 | N/S
1998-11-03 | 377 | 7.1 | 606 | 432 | 1206 | 588 | 15.35 | 56.04 | 0.03 | 13.16 | 2.52 | 592 | 166 | N/S | N/S | N/S | 128 | 0.14 | 128 | 0 | 0.155 | 0.005 | 0.117 | 0.207 | 5.85 | 0.13 | 0 | 0.27 | 0.39 | 0.03 | 0 | 0.02 | 0.692 | N/S | N/S | N/S | 0
1998-11-04 | 479 | 7.1 | 616 | 424 | 1180 | 560 | 11.66 | 50.79 | 0.02 | 10.91 | N/S | 580 | 197 | N/S | N/S | 21 |  |  |  | 0 | 0.154 | 0.006 | 0.109 | 0.208 | 5.82 | 0.17 | 0.08 | 0.261 | 0.31 | 0.05 | 0 | 0.02 | 0.503 | N/S | N/S | N/S | N/S
1998-11-05 | 628 | 7.1 | 776 | 532 | 1230 | 648 | 9.08 | 45.44 | 0.25 | 10.79 | N/S | 610 | 170 | N/S | N/S | N/S |  |  |  | 0 | 0.178 | 0.006 | 0.123 | 0.2 | 7.19 | 0.3 | 0.13 | 0.281 | 0.43 | 0.04 | 0 | 0.02 | 0.552 | N/S | N/S | N/S | N/S
1998-11-06 | 355 | 7 | 490 | 350 | 1138 | 536 | 19.43 | 60.5 | 0.02 | 10.53 | N/S | 378 | 162 | N/S | N/S | N/S |  |  |  | 0 | 0.107 | 0 | 0.051 | 0.101 | 3.3 | 0.6 | 0 | 0.211 | 0.31 | 0.03 | 0 | 0.01 | 0.264 | N/S | N/S | N/S | N/S
1998-11-07 | 445 | 7.3 | 588 | 322 | 1214 | 484 | 14.93 | 63.1 | 0.03 | 12.84 | N/S | 380 | 172 | N/S | N/S | N/S |  |  |  | 0 | 0.122 | 0.005 | 0.067 | 0.117 | 4.19 | 0.37 | 0.07 | 0.204 | 0.62 | 0.03 | 0 | 0.01 | 0.333 | N/S | N/S | N/S | N/S
1998-11-08 | 387 | 7.3 | 438 | 296 | 1006 | 412 | 18.34 | 56.3 | 0.03 | 11.55 | N/S | 375 | 147 | N/S | N/S | N/S |  |  |  | 0 | 0.092 | 0 | 0.121 | 0.091 | 2.7 | 0.34 | 0 | 0.197 | 0.41 | 0.02 | 0 | 0.01 | 0.214 | N/S | N/S | N/S | N/S
1998-11-09 | 412 | 7.4 | 348 | 226 | 876 | 338 | 17.16 | 43.01 | 0.04 | 6.86 | N/S | 315 | 117 | 0.037 | 99 | N/S |  |  |  | 0 | 0.081 | 0 | 0.054 | 0.101 | 2.86 | 0.18 | 0 | 0.16 | 0.23 | 0.03 | 0 | 0.01 | 0.284 | 0 | 0 | 0 | N/S
1998-11-10 | 412 | 7.3 | 512 | 280 | 986 | 482 | 8.14 | 28.27 | 1.36 | 5.14 | 0.96 | 250 | 98 | N/S | N/S | N/S | 93 | 0.45 | 46 | 0 | 0.112 | 0 | 0.061 | 0.107 | 4.42 | 0.26 | 0.08 | 0.191 | 0.31 | 0.02 | 0 | 0.01 | 0.397 | N/S | N/S | N/S | 2.4
1998-11-11 | 552 | 7.4 | 482 | 348 | 962 | 402 | 8.66 | 33.74 | 2.37 | 6.18 | N/S | 320 | 110 | N/S | N/S | 16 |  |  |  | 0 | 0.114 | 0.005 | 0.063 | 0.119 | 3.67 | 0.25 | 0 | 0.169 | 0.08 | 0.02 | 0 | 0.01 | 0.349 | N/S | N/S | N/S | N/S
1998-11-12 | 696 | 7.5 | 204 | 106 | 746 | 262 | 10.94 | 27.52 | 1.55 | 4.29 | N/S | 143 | 81 | N/S | N/S | N/S |  |  |  | 0 | 0.065 | 0 | 0.039 | 0.049 | 2.67 | 0.08 | 0.1 | 0.1 | 0.19 | 0.03 | 0 | 0 | 0.212 | N/S | N/S | N/S | N/S
1998-11-13 | 621 | 7.3 | 164 | 118 | 700 | 250 | 10.74 | 30.21 | 0.15 | 4.38 | N/S | 157 | 60 | N/S | N/S | N/S |  |  |  | 0 | 0.054 | 0 | 0.028 | 0.025 | 1.59 | 0.13 | 0 | 0.089 | 0.11 | 0.03 | 0 | 0 | 0.137 | N/S | N/S | N/S | N/S
1998-11-14 | 695 | T/X | T/X | T/X | T/X | T/X | T/X | T/X | T/X | T/X | N/S | 141 | 50 | N/S | N/S | N/S |  |  |  | 0 | 0.059 | 0 | 0.032 | 0.042 | 2.07 | 0.04 | 0 | 0.1 | 0.06 | 0.03 | 0 | 0 | 0.23 | N/S | N/S | N/S | N/S
1998-11-15 | 536 | 7.4 | 226 | 168 | 730 | 282 | 7.02 | 29.38 | 1.45 | 5.69 | N/S | 199 | 82 | N/S | N/S | N/S |  |  |  | 0 | 0.07 | 0 | 0.037 | 0.064 | 2.36 | 0.12 | 0 | 0.119 | 0.12 | 0.04 | 0 | 0.01 | 0.191 | N/S | N/S | N/S | N/S
1998-11-16 | 381 | 7.3 | 358 | 248 | 956 | 422 | 14.85 | 43.42 | 0 | 8.31 | N/S | 340 | 112 | 0.035 | 63 | N/S |  |  |  | 0 | 0.09 | 0 | 0.052 | 0.083 | 3.27 | 0.21 | 0 | 0.159 | 0.21 | 0.04 | 0 | 0.01 | 0.261 | 0 | 0 | 0 | N/S
1998-11-17 | 395 | 7.1 | 578 | 376 | 1248 | 556 | 22.01 | 67.75 | 0.03 | 12.35 | 4.11 | 571 | 190 | N/S | N/S | N/S | 140 | 1.08 | 93 | 0 | 0.155 | 0.009 | 0.096 | 0.273 | 6.46 | 0.1 | 0.13 | 0.262 | 0.38 | 0.04 | 0 | 0.02 | 0.521 | N/S | N/S | N/S | 0
1998-11-18 | 395 | 7.2 | 330 | 238 | 962 | 354 | 19.36 | 49.97 | 0.07 | 7.53 | N/S | 313 | 138 | N/S | N/S | 25 |  |  |  | 0 | 0.078 | 0 | 0.041 | 0.076 | 2.72 | 0.15 | 0 | 0.144 | 0.71 | 0.04 | 0 | 0.01 | 0.235 | N/S | N/S | N/S | N/S
1998-11-19 | 428 | 7.3 | 664 | 424 | 1304 | 614 | 25.24 | 64.33 | 0.03 | 11 | N/S | 430 | 200 | N/S | N/S | N/S |  |  |  | 0 | 0.146 | 0.005 | 0.076 | 0.173 | 6.13 | 0.22 | 0.11 | 0.226 | 0.5 | 0.05 | 0 | 0.02 | 0.464 | N/S | N/S | N/S | N/S
1998-11-20 | 341 | 7.5 | 292 | 226 | 880 | 362 | 23.82 | 54.75 | 0.1 | 7.78 | N/S | 351 | 110 | N/S | N/S | N/S |  |  |  | 0 | 0.075 | 0 | 0.032 | 0.085 | 2.28 | 0.23 | 0 | 0.134 | 0.28 | 0.04 | 0 | 0.01 | 0.212 | N/S | N/S | N/S | N/S
1998-11-21 | 284 | 7.2 | 254 | 194 | 922 | 364 | 23.59 | 48.49 | 0.06 | 7.81 | N/S | 295 | 167 | N/S | N/S | N/S |  |  |  | 0 | 0.068 | 0.008 | 0.037 | 0.108 | 1.97 | 0.3 | 0 | 0.12 | 0.61 | 0.03 | 0 | 0 | 0.213 | N/S | N/S | N/S | N/S
1998-11-22 | 348 | 7.3 | 256 | 178 | 860 | 310 | 16.35 | 38.09 | 0.05 | 5.08 | N/S | 242 | 99 | N/S | N/S | N/S |  |  |  | 0 | 0.071 | 0 | 0.03 | 0.051 | 2.14 | 0.22 | 0.1 | 0.107 | 0.22 | 0.04 | 0 | 0 | 0.217 | N/S | N/S | N/S | N/S
1998-11-23 | 261 | 7.1 | 350 | 274 | 996 | 408 | 20.22 | 48.21 | 0.03 | 8.22 | N/S | 373 | 149 | 0.022 | 97 | N/S |  |  |  | 0 | 0.09 | 0 | 0.043 | 0.105 | 2.82 | 0.1 | 0 | 0.162 | 0.25 | 0.02 | 0 | 0.01 | 0.241 | 0 | 0 | 0 | N/S
1998-11-24 | 378 | 6.7 | 3736 | 2428 | 4650 | 2836 | 26.87 | 211.23 | 0.02 | 77.9 | 9.43 | N/A | 416 | N/S | N/S | N/S | 184 | 1.1 | 113 | 0 | 0.963 | 0.021 | 0.622 | 1.28 | 36.69 | 0.34 | 0.54 | 1.67 | 2.7 | 0.16 | 0 | 0.05 | 2.98 | N/S | N/S | N/S | 0
1998-11-25 | 336 | 7.1 | 570 | 420 | 1170 | 558 | 18.48 | 67.62 | 0.06 | 13.6 | N/S | 573 | 189 | N/S | N/S | 19 |  |  |  | 0 | 0.147 | 0.007 | 0.092 | 0.227 | 4.91 | 0.24 | 0 | 0.231 | 0.41 | 0.04 | 0 | 0.03 | 0.431 | N/S | N/S | N/S | N/S
1998-11-26 | 335 | 7.3 | 680 | 482 | 1294 | 640 | 15.68 | 70.48 | 0.03 | 15.1 | N/S | 571 | 185 | N/S | N/S | N/S |  |  |  | 0 | 0.175 | 0.007 | 0.093 | 0.242 | 6.23 | 0.14 | 0 | 0.289 | 0.68 | 0.03 | 0 | 0.03 | 0.501 | N/S | N/S | N/S | N/S
1998-11-27 | 340 | 7.2 | 580 | 410 | 1030 | 518 | 12.87 | 53.86 | 0.09 | 7.61 | N/S | 400 | 136 | N/S | N/S | N/S |  |  |  | 0 | 0.099 | 0 | 0.032 | 0.042 | 3.45 | 0.25 | 0 | 0.173 | 1.82 | 0.02 | 0 | 0.01 | 0.314 | N/S | N/S | N/S | N/S
1998-11-28 | 338 | 7 | 398 | 300 | 978 | 466 | 16.36 | 53.41 | 0.11 | 7.07 | N/S | 360 | 179 | N/S | N/S | N/S |  |  |  | 0 | 0.082 | 0 | 0.029 | 0.051 | 2.16 | 0.49 | 0 | 0.157 | 0.36 | 0.02 | 0 | 0.01 | 0.211 | N/S | N/S | N/S | N/S
1998-11-29 | 391 | 7.4 | 238 | 172 | 806 | 324 | 12.21 | 45.1 | 0.09 | 4.28 | N/S | 244 | 111 | N/S | N/S | N/S |  |  |  | 0 | 0.049 | 0 | 0.013 | 0.035 | 1.12 | 0.28 | 0.09 | 0.107 | 0.23 | 0 | 0 | 0.02 | 0.127 | N/S | N/S | N/S | N/S
1998-11-30 | 472 | 7.2 | 432 | 296 | 976 | 414 | 14.14 | 42.41 | 0.02 | 6.09 | N/S | 329 | 134 | 0.039 | 62 | N/S |  |  |  | 0 | 0.091 | 0 | 0.035 | 0.066 | 2.87 | 0.23 | 0 | 0.149 | 0.42 | 0.02 | 0 | 0.01 | 0.283 | 0 | 0 | 0 | N/S
Observation | 30 | 29 | 29 | 29 | 29 | 29 | 29 | 29 | 29 | 29 | 4 | 29 | 30 | 5 | 5 | 4 | 4 | 4 | 4 | 30 | 30 | 30 | 30 | 30 | 30 | 30 | 30 | 30 | 30 | 30 | 30 | 30 | 30 | 5 | 5 | 5 | 4
Minimum | 261 | 6.7 | 164 | 106 | 602 | 238 | 7.02 | 21.8 | 0 | 3.76 | 0.96 | 141 | 50 | 0.022 | 62 | 16 | 93 | 0.14 | 46 | 0 | 0.048 | 0 | 0.013 | 0.025 | 1.12 | 0.04 | 0 | 0.088 | 0.06 | 0 | 0 | 0 | 0.127 | 0 | 0 | 0 | 0
Mean | 441.7667 | 7.2345 | 543.1724 | 367.7931 | 1122.4138 | 518.4828 | 15.6145 | 53.1779 | 0.28724 | 10.8117 | 4.255 | 357.5862 | 144.9333 | 0.0324 | 93.6 | 20.25 | 136.25 | 0.6925 | 95 | 0 | 0.12977 | 0.003 | 0.077667 | 0.14903 | 4.6413 | 0.23 | 0.05 | 0.22407 | 0.46867 | 0.034333 | 0 | 0.013 | 0.41047 | 0 | 0 | 0 | 0.6
Maximum | 761 | 7.5 | 3736 | 2428 | 4650 | 2836 | 26.87 | 211.23 | 2.37 | 77.9 | 9.43 | 610 | 416 | 0.039 | 147 | 25 | 184 | 1.1 | 128 | 0 | 0.963 | 0.021 | 0.622 | 1.28 | 36.69 | 0.6 | 0.54 | 1.67 | 2.7 | 0.16 | 0 | 0.05 | 2.98 | 0 | 0 | 0 | 2.4
1998-12-01 | 423 | 7.3 | 518 | 362 | 1072 | 502 | 17.46 | 55.48 | 0.02 | 9.53 | 3.18 | 420 | 240 | N/S | N/S | N/S | 122 | 1.02 | 98 | 0 | 0.11 | 0 | 0.052 | 0.112 | 3.89 | 0.12 | 0 | 0.19 | 0.34 | 0.03 | 0 | 0.01 | 0.405 | N/S | N/S | N/S | 0
1998-12-02 | 559 | 7.2 | 754 | 458 | 1290 | 622 | 16.05 | 58.6 | 0.01 | 14.62 | N/S | 448 | 315 | N/S | N/S | 33 |  |  |  | 0 | 0.128 | 0 | 0.06 | 0.123 | 4.59 | 0.15 | 0 | 0.26 | 0.55 | 0.04 | 0 | 0.01 | 0.36 | N/S | N/S | N/S | N/S
1998-12-03 | 501 | 7.2 | 508 | 344 | 1174 | 550 | 17.38 | 54.19 | 0.04 | 7.62 | N/S | 440 | 207 | N/S | N/S | N/S |  |  |  | 0 | 0.095 | 0 | 0.055 | 0.076 | 2.66 | 0.19 | 0 | 0.161 | 0.24 | 0.03 | 0 | 0.01 | 0.258 | N/S | N/S | N/S | N/S
1998-12-04 | 430 | 7.3 | 802 | 510 | 1458 | 758 | 19.31 | 78.3 | 0.02 | 16.37 | N/S | 580 | 265 | N/S | N/S | N/S |  |  |  | 0 | 0.194 | 0 | 0.092 | 0.144 | 7.17 | 0.22 | 0.09 | 0.312 | 0.72 | 0.04 | 0 | 0.01 | 0.584 | N/S | N/S | N/S | N/S
1998-12-05 | 354 | 7.2 | 910 | 622 | 1456 | 764 | 17.27 | 63.19 | 0.03 | 17.66 | N/S | 395 | 135 | N/S | N/S | N/S |  |  |  | 0 | 0.176 | 0.006 | 0.084 | 0.112 | 6.11 | 0.27 | 0 | 0.313 | 0.71 | 0.03 | 0 | 0.01 | 0.553 | N/S | N/S | N/S | N/S
1998-12-06 | 654 | 7.2 | 1266 | 754 | 1562 | 850 | 10.11 | 79.47 | 0.09 | 17.26 | N/S | 660 | 203 | N/S | N/S | N/S |  |  |  | 0 | 0.27 | 0 | 0.122 | 0.279 | 12.03 | 0.32 | 0.1 | 0.418 | 0.75 | 0.05 | 0 | 0.02 | 0.851 | N/S | N/S | N/S | N/S
1998-12-07 | 662 | 7.4 | 742 | 472 | 1096 | 498 | 11.08 | 45.59 | 1.68 | 9.91 | N/S | 438 | 121 | 0.041 | 58 | N/S |  |  |  | 0 | 0.172 | 0 | 0.091 | 0.182 | 6.16 | 0.13 | 0 | 0.27 | 0.63 | 0.03 | 0 | 0.01 | 0.488 | 0 | 0 | 0 | N/S
1998-12-08 | 654 | 7.3 | 464 | 306 | 936 | 406 | 11.4 | 44.72 | 0.37 | 7.81 | 1.35 | 338 | 111 | N/S | N/S | N/S | 93 | 0.75 | 52 | 0 | 0.105 | 0 | 0.047 | 0.074 | 2.75 | 0.26 | 0 | 0.188 | 0.31 | 0.02 | 0 | 0 | 0.298 | N/S | N/S | N/S | 0
1998-12-09 | 604 | 7.2 | 436 | 314 | 948 | 438 | 11.74 | 36.07 | 0.19 | 8.9 | N/S | 387 | 121 | N/S | N/S | 12 |  |  |  | 0 | 0.098 | 0 | 0.043 | 0.066 | 2.47 | 0.52 | 0 | 0.175 | 0.71 | 0.02 | 0 | 0 | 0.28 | N/S | N/S | N/S | N/S
1998-12-10 | 508 | 7 | 792 | 674 | 1302 | 804 | 15.73 | 55.16 | 0.1 | 9.65 | N/S | 487 | 387 | N/S | N/S | N/S |  |  |  | 0 | 0.083 | 0 | 0.029 | 0.029 | 1.57 | 0.32 | 0 | 0.147 | 0.15 | 0 | 0 | 0 | 0.232 | N/S | N/S | N/S | N/S
1998-12-11 | 382 | 7 | 488 | 352 | 1012 | 476 | 17.19 | 46.99 | 0.03 | 9.54 | N/S | 320 | 114 | N/S | N/S | N/S |  |  |  | 0 | 0.12 | 0 | 0.066 | 0.12 | 4.09 | 0.19 | 0 | 0.189 | 0.05 | 0.03 | 0 | 0.02 | 0.361 | N/S | N/S | N/S | N/S
1998-12-12 | 412 | 6.6 | 3324 | 2476 | 3554 | 2390 | 14.88 | 254.65 | 0.02 | 55.32 | N/S | 2600 | 853 | N/S | N/S | N/S |  |  |  | 0 | 0.68 | 0.013 | 0.407 | 0.906 | 21.61 | 1.13 | 0.27 | 1.028 | 2.22 | 0.11 | 0 | 0.05 | 1.817 | N/S | N/S | N/S | N/S
1998-12-13 | 457 | 7.3 | 452 | 332 | 920 | 416 | 13.7 | 39.15 | 0.25 | 8.57 | N/S | 420 | 123 | N/S | N/S | N/S |  |  |  | 0 | 0.107 | 0 | 0.064 | 0.101 | 3.78 | 0.16 | 0 | 0.181 | 0 | 0.03 | 0 | 0.01 | 0.296 | N/S | N/S | N/S | N/S
1998-12-14 | 331 | 7.5 | 606 | 450 | 1140 | 534 | 25.13 | 58.07 | 0.02 | 12.75 | N/S | 517 | 143 | 0.038 | 65 | N/S |  |  |  | 0 | 0.155 | 0.006 | 0.058 | 0.25 | 3.25 | 0.16 | 0 | 0.252 | 0.51 | 0.04 | 0 | 0.01 | 0.458 | 0 | 0 | 0 | N/S
1998-12-15 | 359 | 7 | 350 | 280 | 1004 | 400 | 29.55 | 51.54 | 0.07 | 8.97 | 2.21 | 383 | 208 | N/S | N/S | N/S | 155 | 1.67 | 94 | 0 | 0.095 | 0 | 0.028 | 0.046 | 2.25 | 0.23 | 0 | 0.151 | 0 | 0.04 | 0 | 0.01 | 0.31 | N/S | N/S | N/S | 0
1998-12-16 | 398 | 7.2 | 268 | 206 | 900 | 374 | 24.02 | 37.67 | 0.04 | 6.09 | N/S | 295 | 134 | N/S | N/S | 16 |  |  |  | 0 | 0.177 | 0.007 | 0.077 | 0.152 | 7.56 | 0.2 | 0.13 | 0.194 | 0.18 | 0.04 | 0 | 0.02 | 0.626 | N/S | N/S | N/S | N/S
1998-12-17 | 390 | 7.3 | 720 | 480 | 1246 | 562 | 24.16 | 56.37 | 0.19 | 12.1 | N/S | 550 | 194 | N/S | N/S | N/S |  |  |  | 0 | 0.156 | 0.005 | 0.085 | 0.159 | 5.11 | 0.19 | 0 | 0.221 | 0.86 | 0.04 | 0 | 0.01 | 0.535 | N/S | N/S | N/S | N/S
1998-12-18 | 383 | 7.2 | 648 | 534 | 1286 | 676 | 26.48 | 78.46 | 0.1 | 16.65 | N/S | 493 | 247 | N/S | N/S | N/S |  |  |  | 0 | 0.166 | 0 | 0.11 | 0.168 | 4.85 | 0.53 | 0 | 0.256 | 0.45 | 0.04 | 0 | 0.03 | 0.492 | N/S | N/S | N/S | N/S
1998-12-19 | 336 | 7.3 | 568 | 442 | 1130 | 568 | 19.28 | 71.63 | 0.08 | 17.77 | N/S | 467 | 144 | N/S | N/S | N/S |  |  |  | 0 | 0.137 | 0 | 0.094 | 0.135 | 3.57 | 0.29 | 0 | 0.207 | 0.27 | 0.04 | 0 | 0.02 | 0.431 | N/S | N/S | N/S | N/S
1998-12-20 | 395 | 7.4 | 764 | 500 | 1298 | 630 | 18.69 | 57.05 | 0.15 | 12.26 | N/S | 545 | 176 | N/S | N/S | N/S |  |  |  | 0 | 0.213 | 0 | 0.107 | 0.246 | 6.23 | 0.2 | 0.12 | 0.253 | 0.55 | 0.06 | 0 | 0.02 | 0.764 | N/S | N/S | N/S | N/S
1998-12-21 | 367 | 7.1 | 1062 | 752 | 1614 | 868 | 20.1 | 68.32 | 0.04 | 15.81 | N/S | 833 | 330 | 0.048 | 71 | N/S |  |  |  | 0 | 0.175 | 0 | 0.085 | 0.185 | 5.59 | 0.06 | 0.09 | 0.28 | 2.9 | 0.05 | 0 | 0.01 | 0.624 | 0 | 0 | 0 | N/S
1998-12-22 | 349 | 7.1 | 566 | 438 | 1266 | 606 | 16.19 | 56.88 | 0.03 | 11.84 | 3.18 | 365 | 177 | N/S | N/S | N/S | 172 | 1.24 | 90 | 0 | 0.101 | 0 | 0.072 | 0.209 | 2.75 | 0.09 | 0.07 | 0.188 | 0.34 | 0.03 | 0 | 0.01 | 0.324 | N/S | N/S | N/S | 0
1998-12-23 | 423 | 7.2 | 406 | 314 | 1004 | 444 | 16.52 | 41.23 | 0.02 | 7.86 | N/S | 359 | 183 | N/S | N/S | 24 |  |  |  | 0 | 0.087 | 0 | 0.053 | 0.14 | 2.56 | 0.07 | 0 | 0.139 | 0.26 | 0 | 0 | 0.01 | 0.254 | N/S | N/S | N/S | N/S
1998-12-24 | 362 | 7 | 672 | 478 | 1192 | 602 | 15.95 | 55.88 | 0.03 | 12.86 | N/S | 545 | 288 | N/S | N/S | N/S |  |  |  | 0 | 0.148 | 0 | 0.093 | 0.237 | 4.67 | 0.08 | 0.09 | 0.222 | 1.32 | 0.02 | 0 | 0.02 | 0.448 | N/S | N/S | N/S | N/S
1998-12-25 | 327 | 7 | 800 | 606 | 1282 | 720 | 15.65 | 69.35 | 0.29 | 15.29 | N/S | 650 | 525 | N/S | N/S | N/S |  |  |  | 0 | 0.181 | 0 | 0.11 | 0.28 | 5.46 | 0.12 | 0.1 | 0.25 | 0.36 | 0.04 | 0 | 0.02 | 0.502 | N/S | N/S | N/S | N/S
1998-12-26 | 330 | 6.9 | 1196 | 950 | 1668 | 1042 | 19.61 | 93.59 | 0.03 | 24.4 | N/S | 950 | 282 | N/S | N/S | N/S |  |  |  | 0 | 0.26 | 0 | 0.161 | 0.363 | 7.56 | 0.41 | 0.11 | 0.431 | 0.62 | 0.05 | 0 | 0.03 | 0.601 | N/S | N/S | N/S | N/S
1998-12-27 | 361 | 7.5 | 304 | 226 | 822 | 336 | 17.88 | 40.2 | 0.21 | 7.69 | N/S | 252 | 109 | N/S | N/S | N/S |  |  |  | 0 | 0.075 | 0 | 0.09 | 0.112 | 1.91 | 0.1 | 0 | 0.131 | 0.2 | 0 | 0 | 0.01 | 0.231 | N/S | N/S | N/S | N/S
1998-12-28 | 364 | 7.4 | 562 | 440 | 1088 | 542 | 27.11 | 63.94 | 0.02 | 13.42 | N/S | 531 | 211 | 0.047 | 127 | N/S |  |  |  | 0 | 0.126 | 0 | 0.101 | 0.175 | 3.57 | 0.13 | 0.1 | 0.187 | 0.7 | 0 | 0 | 0.01 | 0.423 | 0 | 0 | 0 | N/S
1998-12-29 | 379 | 7.3 | 362 | 290 | 1094 | 424 | 18.99 | 42.35 | 0.02 | 8.87 | 3.82 | 490 | 280 | N/S | N/S | N/S | 197 | 1.18 | 81 | 0 | 0.078 | 0 | 0.047 | 0.072 | 2.29 | 0.12 | 0 | 0.15 | 0.22 | 0 | 0 | 0.01 | 0.263 | N/S | N/S | N/S | 0
1998-12-30 | 350 | 7.3 | 370 | 268 | 1024 | 364 | 11.22 | 30.5 | 1.36 | 7.42 | N/S | 298 | 129 | N/S | N/S | 27 |  |  |  | 0 | 0.077 | 0 | 0.047 | 0.097 | 2.35 | 0.22 | 0.08 | 0.148 | 0.24 | 0 | 0 | 0.01 | 0.3 | N/S | N/S | N/S | N/S
1998-12-31 | 304 | 7.3 | 256 | 194 | 886 | 336 | 20.13 | 31.02 | 0.16 | 6.13 | N/S | 235 | 138 | N/S | N/S | N/S |  |  |  | 0 | 0.05 | 0 | 0.021 | 0.063 | 1.25 | 0.25 | 0 | 0.108 | 0.13 | 0 | 0 | 0 | 0.235 | N/S | N/S | N/S | N/S
Observation | 31 | 31 | 31 | 31 | 31 | 31 | 31 | 31 | 31 | 31 | 5 | 31 | 31 | 4 | 4 | 5 | 5 | 5 | 5 | 31 | 31 | 31 | 31 | 31 | 31 | 31 | 31 | 31 | 31 | 31 | 31 | 31 | 31 | 4 | 4 | 4 | 5
Minimum | 304 | 6.6 | 256 | 194 | 822 | 336 | 10.11 | 30.5 | 0.01 | 6.09 | 1.35 | 235 | 109 | 0.038 | 58 | 12 | 93 | 0.75 | 52 | 0 | 0.05 | 0 | 0.021 | 0.029 | 1.25 | 0.06 | 0 | 0.108 | 0 | 0 | 0 | 0 | 0.231 | 0 | 0 | 0 | 0
Mean | 422.8387 | 7.2 | 707.6129 | 510.4516 | 1249.1613 | 629.0968 | 18.0632 | 61.7939 | 0.18419 | 13.2561 | 2.748 | 538.4194 | 228.8065 | 0.0435 | 80.25 | 22.4 | 147.8 | 1.172 | 83 | 0 | 0.15468 | 0.0011935 | 0.085516 | 0.17461 | 4.8923 | 0.23968 | 0.043548 | 0.24516 | 0.56419 | 0.030645 | 0 | 0.013548 | 0.4711 | 0 | 0 | 0 | 0
Maximum | 662 | 7.5 | 3324 | 2476 | 3554 | 2390 | 29.55 | 254.65 | 1.68 | 55.32 | 3.82 | 2600 | 853 | 0.048 | 127 | 33 | 197 | 1.67 | 98 | 0 | 0.68 | 0.013 | 0.407 | 0.906 | 21.61 | 1.13 | 0.27 | 1.028 | 2.9 | 0.11 | 0 | 0.05 | 1.817 | 0 | 0 | 0 | 0
MDL |  |  | 1 | 1 | 18 | 18 | 0.01 | 0.03 | 0.02 | 0.03 | 0.03 | 2 | 2 | 0.003 | 4 | 2 | 2 | 0.05 | 1 | 0.2 | 0.001 | 0.005 | 0.005 | 0.005 | 0.02 | 0.02 | 0.07 | 0.003 | 0.04 | 0.02 | 0.6 | 0.01 | 0.01 | 0.1 | 0.001 | 0.9 | 2
ANNUAL:
Observation | 365 | 364 | 364 | 364 | 364 | 364 | 364 | 364 | 364 | 364 | 52 | 353 | 357 | 52 | 52 | 52 | 52 | 52 | 52 | 365 | 365 | 365 | 365 | 365 | 365 | 365 | 365 | 365 | 365 | 365 | 365 | 365 | 365 | 52 | 52 | 52 | 52
Minimum | 261 | 6.6 | 82 | 50 | 526 | 156 | 0.16 | 10.14 | 0 | 2.19 | 0.42 | 45 | 38 | 0.007 | 4 | 8 | 75 | 0.14 | 37 | 0 | 0 | 0 | 0 | 0 | 0 | 0 | 0 | 0 | 0 | 0 | 0 | 0 | 0 | 0 | 0 | 0 | 0
Mean | 534.0466 | 7.2558 | 419.0632 | 274.0879 | 1076.8791 | 426.7637 | 14.5417 | 42.1123 | 0.29739 | 8.4621 | 2.3704 | 270.881 | 147.3557 | 0.034827 | 65 | 21.3077 | 156.5962 | 0.95231 | 93 | 0 | 0.10599 | 0.0011644 | 0.056345 | 0.12425 | 3.8673 | 0.25318 | 0.036658 | 0.17042 | 0.39608 | 0.02189 | 0.00076712 | 0.0086301 | 0.32384 | 0 | 0 | 0.0038462 | 0.13846
Maximum | 1041 | 7.6 | 3736 | 2476 | 4650 | 2836 | 32.83 | 254.65 | 7.15 | 77.9 | 9.43 | 2600 | 853 | 0.085 | 147 | 102 | 714 | 1.67 | 174 | 0 | 0.963 | 0.034 | 0.622 | 1.28 | 36.69 | 1.2 | 0.54 | 1.67 | 5.5 | 0.2 | 0.28 | 0.07 | 2.98 | 0 | 0 | 0.2 | 2.8
Std Dev | 162.2078 | 0.15901 | 369.7252 | 235.6964 | 395.5453 | 243.9363 | 5.2815 | 24.2329 | 0.65622 | 6.8005 | 1.4744 | 181.0919 | 73.1586 | 0.013543 | 31.7638 | 15.1496 | 92.4205 | 0.27265 | 34.294 | 0 | 0.083302 | 0.0034307 | 0.05911 | 0.10686 | 3.5123 | 0.15511 | 0.062439 | 0.13614 | 0.52533 | 0.02175 | 0.014656 | 0.0090958 | 0.25318 | 0 | 0 | 0.027735 | 0.57057

## Southwest Raw 1999
| FLOW | pH | SS | VSS | TS | TVS | TKN | NH3-N | NO2+NO3-N | P-TOT | P-SOL | BOD5 | CBOD5 | CN | PHENOL | FOG | As | Ba | Cd | Cr | Cu | Fe | Sol Fe | Pb | Mn | Hg | Ni | Se | Ag | Zn | Sb | Be | Tl | Cr+6
Date | MGD |  | mg/L | mg/L | mg/L | mg/L | mg/L | mg/L | mg/L | mg/L | mg/L | mg/L | mg/L | mg/L | ug/L | mg/L | mg/L | mg/L | mg/L | mg/L | mg/L | mg/L | mg/L | mg/L | mg/L | ug/L | mg/L | mg/L | mg/L | mg/L | mg/L | mg/L | mg/L | ug/L
1999-01-01 | 447 | 7.2 | 210 | 158 | 726 | 266 | 27.59 | 15.4 | 0.12 | 4.51 | N/S | 180 | 107 | N/S | N/S | N/S | 0 | 0.05 | 0 | 0.023 | 0.075 | 1.31 | 0.21 | 0 | 0.081 | 0.04 | 0 | 0 | 0 | 0.143 | N/S | N/S | N/S | N/S
1999-01-02 | 320 | 7.2 | 238 | 174 | 794 | 290 | 33.31 | 17.42 | 0.07 | 5.25 | N/S | 190 | 125 | N/S | N/S | N/S | 0 | 0.058 | 0 | 0.023 | 0.075 | 1.36 | 0.19 | 0 | 0.097 | 0.06 | 0 | 0 | 0 | 0.135 | N/S | N/S | N/S | N/S
1999-01-03 | 381 | 7.2 | 460 | 340 | 1210 | 488 | 47.63 | 20.03 | 0.07 | 8.75 | N/S | 453 | 315 | N/S | N/S | N/S | 0 | 0.068 | 0 | 0.023 | 0.061 | 1.66 | 0.24 | 0 | 0.136 | 0.12 | 0 | 0 | 0 | 0.196 | N/S | N/S | N/S | N/S
1999-01-04 | 355 | 7.4 | 258 | 194 | 1106 | 364 | 31.56 | 17.2 | 0.02 | 4.9 | N/S | 303 | 158 | 0.007 | 120 | N/S | 0 | 0.052 | 0 | 0.017 | 0.051 | 1.62 | 0.38 | 0.07 | 0.1 | 0.16 | 0.03 | 0 | 0.01 | 0.2 | 0 | 0 | 0 | N/S
1999-01-05 | 421 | 7.2 | 326 | 242 | 992 | 338 | 28.38 | 16.85 | 0.02 | 5.63 | 1.9 | 219 | 134 | N/S | N/S | N/S | 0 | 0.05 | 0 | 0.021 | 0.055 | 1.68 | 0.13 | 0 | 0.09 | 0.2 | 0.03 | 0 | 0.01 | 0.17 | N/S | N/S | N/S | 0
1999-01-06 | 393 | 7.2 | 204 | 150 | 1094 | 296 | 29.27 | 15.07 | 0.03 | 4.33 | N/S | 251 | 129 | N/S | N/S | 33 | 0 | 0.046 | 0 | 0.013 | 0.032 | 1.05 | 0.18 | 0 | 0.07 | 0.1 | 0.03 | 0 | 0 | 0.14 | N/S | N/S | N/S | N/S
1999-01-07 | 331 | 6.7 | 526 | 310 | 1574 | 496 | 38.09 | 14.29 | 0.02 | 7.78 | N/S | 386 | 272 | N/S | N/S | N/S | 0 | 0.097 | 0.006 | 0.06 | 0.181 | 4.7 | 0.35 | 0.08 | 0.16 | 0.13 | 0.06 | 0 | 0.01 | 0.38 | N/S | N/S | N/S | N/S
1999-01-08 | 346 | 6.9 | 292 | 204 | 1276 | 372 | 35.69 | 16.87 | 0.03 | 6.02 | N/S | 327 | 204 | N/S | N/S | N/S | 0 | 0.069 | 0 | 0.025 | 0.086 | 2.46 | 0.39 | 0 | 0.114 | 0.14 | 0.03 | 0 | 0.01 | 0.218 | N/S | N/S | N/S | N/S
1999-01-09 | 451 | 7.2 | 260 | 184 | 1816 | 322 | 32.67 | 14.85 | 0.03 | 5.5 | N/S | 210 | 137 | N/S | N/S | N/S | 0 | 0.065 | 0 | 0.026 | 0.067 | 1.99 | 0.22 | 0 | 0.101 | 0.15 | 0.02 | 0 | 0.01 | 0.21 | N/S | N/S | N/S | N/S
1999-01-10 | 389 | 7.2 | 302 | 216 | 1428 | 360 | 35.9 | 15.14 | 0.07 | 6.43 | N/S | 227 | 144 | N/S | N/S | N/S | 0 | 0.067 | 0 | 0.025 | 0.071 | 2.35 | 0.15 | 0 | 0.112 | 0.14 | 0.02 | 0 | 0.01 | 0.202 | N/S | N/S | N/S | N/S
1999-01-11 | 389 | 7.2 | 410 | 304 | 1144 | 430 | 45.7 | 16.01 | 0.03 | 7.05 | N/S | 215 | 148 | 0.048 | 135 | N/S | 0 | 0.079 | 0 | 0.045 | 0.077 | 2.67 | 0.19 | 0 | 0.128 | 0.25 | 0.03 | 0 | 0.01 | 0.233 | 0 | 0 | 0 | N/S
1999-01-12 | 412 | 7.2 | 364 | 268 | 1404 | 414 | 42.13 | 13.7 | 0.03 | 6.92 | 1.94 | 228 | 198 | N/S | N/S | N/S | 0 | 0.076 | 0 | 0.039 | 0.073 | 2.54 | 0.13 | 0 | 0.121 | 0.17 | 0.03 | 0 | 0.01 | 0.247 | N/S | N/S | N/S | 0
1999-01-13 | 368 | 7.1 | 560 | 422 | 2460 | 634 | 66.93 | 20.32 | 0.04 | 10.55 | N/S | 510 | 318 | N/S | N/S | 26 | 0 | 0.1 | 0 | 0.053 | 0.101 | 3.46 | 0.35 | 0 | 0.162 | 0.42 | 0.03 | 0 | 0.01 | 0.314 | N/S | N/S | N/S | N/S
1999-01-14 | 425 | 7.1 | 474 | 356 | 1804 | 516 | 57.71 | 17.53 | 0.03 | 10.14 | N/S | 338 | 225 | N/S | N/S | N/S | 0 | 0.097 | 0 | 0.048 | 0.099 | 3.13 | 0.4 | 0 | 0.156 | 0.28 | 0.03 | 0 | 0.01 | 0.287 | N/S | N/S | N/S | N/S
1999-01-15 | 443 | 7.1 | 464 | 352 | 1486 | 452 | 54.47 | 19.93 | 0.02 | 8.74 | N/S | 358 | 165 | N/S | N/S | N/S | 0 | 0.092 | 0 | 0.05 | 0.084 | 2.97 | 0.49 | 0 | 0.139 | 0.23 | 0.02 | 0 | 0.01 | 0.276 | N/S | N/S | N/S | N/S
1999-01-16 | 443 | 7 | 466 | 354 | 1806 | 464 | 49.07 | 17.25 | 0.02 | 8.75 | N/S | 330 | 215 | N/S | N/S | N/S | 0 | 0.094 | 0 | 0.049 | 0.082 | 2.83 | 0.51 | 0 | 0.149 | 1.34 | 0.02 | 0 | 0.01 | 0.3 | N/S | N/S | N/S | N/S
1999-01-17 | 596 | 7.1 | 536 | 366 | 2152 | 464 | 38.56 | 10.76 | 0.04 | 7.41 | N/S | 300 | 173 | N/S | N/S | N/S | 0 | 0.127 | 0 | 0.049 | 0.112 | 4.52 | 0.43 | 0 | 0.151 | 0.25 | 0.03 | 0 | 0.01 | 0.425 | N/S | N/S | N/S | N/S
1999-01-18 | 682 | 7.3 | 330 | 232 | 2248 | 346 | 34.04 | 8.93 | 1.08 | 6.09 | N/S | 183 | 111 | 0.031 | 42 | N/S | 0 | 0.101 | 0 | 0.038 | 0.092 | 2.83 | 0.18 | 0 | 0.14 | 0.23 | 0.02 | 0 | 0.01 | 0.313 | 0 | 0 | 0 | N/S
1999-01-19 | 564 | 7.4 | 412 | 296 | 1670 | 440 | 56.06 | 19.76 | 0.23 | 7.36 | 2.67 | 300 | 224 | N/S | N/S | N/S | 0 | 0.123 | 0 | 0.045 | 0.139 | 3.78 | 0.44 | 0 | 0.148 | 0.21 | 0.03 | 0 | 0.01 | 0.323 | N/S | N/S | N/S | 0
1999-01-20 | 656 | 7.4 | 286 | 222 | 1536 | 358 | 31.85 | 14.55 | 0.23 | 6.3 | N/S | 210 | 128 | N/S | N/S | 23 | 0 | 0.072 | 0 | 0.045 | 0.053 | 1.78 | 0.18 | 0 | 0.104 | 0.08 | 0.03 | 0 | 0.01 | 0.197 | N/S | N/S | N/S | N/S
1999-01-21 | 590 | 7.4 | 404 | 296 | 1582 | 434 | 39 | 17.34 | 0.14 | 8.38 | N/S | 325 | 170 | N/S | N/S | N/S | 0 | 0.094 | 0 | 0.047 | 0.096 | 2.29 | 0.09 | 0.09 | 0.128 | 0.53 | 0.03 | 0 | 0.01 | 0.297 | N/S | N/S | N/S | N/S
1999-01-22 | 660 | 7.1 | 1660 | 1188 | 2670 | 1276 | 102.55 | 7.69 | 0 | 29.87 | N/S | 600 | 160 | N/S | N/S | N/S | 0 | 0.313 | 0.005 | 0.209 | 0.353 | 12.04 | 0.41 | 0.17 | 0.574 | 1.14 | 0.07 | 0 | 0.04 | 1.066 | N/S | N/S | N/S | N/S
1999-01-23 | 924 | 7.4 | 468 | 328 | 1396 | 484 | 40.28 | 2.95 | 0.13 | 9.78 | N/S | 425 | 121 | N/S | N/S | N/S | 0 | 0.12 | 0 | 0.07 | 0.13 | 4.19 | 0.23 | 0 | 0.18 | 0.34 | 0 | 0 | 0.01 | 0.34 | N/S | N/S | N/S | N/S
1999-01-24 | 891 | 7.5 | 362 | 220 | 1412 | 398 | 30.72 | 6.31 | 0.73 | 6.57 | N/S | 159 | 101 | N/S | N/S | N/S | 0 | 0.09 | 0 | 0.04 | 0.08 | 2.62 | 0.14 | 0 | 0.13 | 0.32 | 0 | 0 | 0.01 | 0.28 | N/S | N/S | N/S | N/S
1999-01-25 | 914 | 7.5 | 290 | 204 | 1278 | 340 | 39.98 | 11.38 | 2.23 | 6.72 | N/S | 188 | 96 | 0.044 | 44 | N/S | 0 | 0.089 | 0 | 0.039 | 0.081 | 2.68 | 0.22 | 0 | 0.142 | 0.3 | 0.03 | 0 | 0.01 | 0.218 | 0 | 0 | 0 | N/S
1999-01-26 | 780 | 7.6 | 240 | 154 | 1208 | 328 | 23.62 | 9.94 | 1.8 | 4.62 | 1.17 | 145 | 77 | N/S | N/S | N/S | 0 | 0.07 | 0 | 0.05 | 0.06 | 2.76 | 0.33 | 0 | 0.1 | 0.29 | 0 | 0 | 0.01 | 0.2 | N/S | N/S | N/S | 0
1999-01-27 | 901 | 7.6 | 180 | 130 | 1124 | 300 | 22.96 | 9.53 | 1.67 | 4.12 | N/S | 122 | 75 | N/S | N/S | 9 | 0 | 0.06 | 0 | 0.03 | 0.05 | 1.6 | 0.27 | 0 | 0.09 | 0.24 | 0 | 0 | 0 | 0.16 | N/S | N/S | N/S | N/S
1999-01-28 | 924 | 7.5 | 194 | 128 | 1100 | 258 | 17.04 | 9.81 | 1.87 | 3.89 | N/S | 82 | 57 | N/S | N/S | N/S | 0 | 0.07 | 0 | 0.08 | 0.06 | 2.01 | 0.11 | 0 | 0.09 | 0.18 | 0 | 0 | 0 | 0.18 | N/S | N/S | N/S | N/S
1999-01-29 | 762 | 7.3 | 424 | 294 | 1286 | 462 | 34.22 | 10.12 | 0.05 | 7.45 | N/S | 248 | 94 | N/S | N/S | N/S | 0 | 0.11 | 0 | 0.06 | 0.11 | 3.93 | 0.22 | 0 | 0.15 | 0.35 | 0 | 0 | 0.01 | 0.31 | N/S | N/S | N/S | N/S
1999-01-30 | 893 | 7.4 | 150 | 116 | 1032 | 304 | 17.86 | 6.76 | 0.03 | 3.48 | N/S | 135 | 97 | N/S | N/S | N/S | 0 | 0.052 | 0 | 0.02 | 0.052 | 1.23 | 0.09 | 0 | 0.081 | 0.4 | 0.03 | 0 | 0 | 0.13 | N/S | N/S | N/S | N/S
1999-01-31 | 906 | 7.5 | 118 | 86 | 952 | 268 | 18.38 | 8.96 | 1.2 | 2.8 | N/S | 89 | 44 | N/S | N/S | N/S | 0 | 0.05 | 0 | 0.02 | 0.04 | 1.16 | 0.05 | 0 | 0.07 | 0.16 | 0 | 0 | 0 | 0.15 | N/S | N/S | N/S | N/S
Observations | 31 | 31 | 31 | 31 | 31 | 31 | 31 | 31 | 31 | 31 | 4 | 31 | 31 | 4 | 4 | 4 | 31 | 31 | 31 | 31 | 31 | 31 | 31 | 31 | 31 | 31 | 31 | 31 | 31 | 31 | 4 | 4 | 4 | 4
Minimum | 320 | 6.7 | 118 | 86 | 726 | 258 | 17.04 | 2.95 | 0 | 2.8 | 1.17 | 82 | 44 | 0.007 | 42 | 9 | 0 | 0.046 | 0 | 0.013 | 0.032 | 1.05 | 0.05 | 0 | 0.07 | 0.04 | 0 | 0 | 0 | 0.13 | 0 | 0 | 0 | 0
Mean | 579.2581 | 7.2613 | 382.8387 | 273.8065 | 1444.0645 | 418.129 | 38.8135 | 13.6339 | 0.38968 | 7.2932 | 1.92 | 265.6774 | 152.3226 | 0.0325 | 85.25 | 22.75 | 0 | 0.087129 | 0.00035484 | 0.044581 | 0.089613 | 2.8129 | 0.25484 | 0.013226 | 0.13529 | 0.28871 | 0.020968 | 0 | 0.0083871 | 0.26581 | 0 | 0 | 0 | 0
Maximum | 924 | 7.6 | 1660 | 1188 | 2670 | 1276 | 102.55 | 20.32 | 2.23 | 29.87 | 2.67 | 600 | 318 | 0.048 | 135 | 33 | 0 | 0.313 | 0.006 | 0.209 | 0.353 | 12.04 | 0.51 | 0.17 | 0.574 | 1.34 | 0.07 | 0 | 0.04 | 1.066 | 0 | 0 | 0 | 0
1999-02-01 | 711 | 7.2 | 798 | 524 | 1728 | 738 | 56.22 | 15.84 | 0.68 | 12.03 | N/S | 393 | 250 | 0.046 | 167 | N/S | 0 | 0.193 | 0 | 0.117 | 0.24 | 8.86 | 0.08 | 0.17 | 0.246 | 0.52 | 0.07 | 0 | 0.02 | 0.726 | 0 | 0 | 0 | N/S
1999-02-02 | 733 | 7.4 | 316 | 210 | 1160 | 374 | 29.77 | 11.57 | 1.17 | 5.62 | 1.19 | 183 | 101 | N/S | N/S | N/S | 0 | 0.088 | 0 | 0.068 | 0.104 | 2.94 | 0.17 | 0 | 0.149 | 0.27 | 0.03 | 0 | 0.01 | 0.253 | N/S | N/S | N/S | 0
1999-02-03 | 697 | 7.3 | 566 | 396 | 1304 | 410 | 32.68 | 12.76 | 0.96 | 6.79 | N/S | 258 | 115 | N/S | N/S | 23 | 0 | 0.127 | 0 | 0.067 | 0.129 | 4.67 | 0.17 | 0.09 | 0.189 | 0.34 | 0.02 | 0 | 0.01 | 0.407 | N/S | N/S | N/S | N/S
1999-02-04 | 688 | 7.4 | 340 | 232 | 1154 | 330 | 40.92 | 13.43 | 0.97 | 7.35 | N/S | 527 | 152 | N/S | N/S | N/S | 0 | 0.087 | 0 | 0.054 | 0.073 | 2.59 | 0.21 | 0 | 0.165 | 0.19 | 0.03 | 0 | 0.01 | 0.217 | N/S | N/S | N/S | N/S
1999-02-05 | 588 | 7.3 | 838 | 556 | 1662 | 732 | 64.16 | 13.73 | 0.06 | 16.24 | N/S | 460 | 182 | N/S | N/S | N/S | 0 | 0.193 | 0.007 | 0.216 | 0.216 | 7.13 | 0.41 | 0.11 | 0.347 | 0.64 | 0.03 | 0 | 0.02 | 0.53 | N/S | N/S | N/S | N/S
1999-02-06 | 452 | 7.3 | 1258 | 710 | 2142 | 940 | 70.58 | 16.14 | 0.17 | 19.38 | N/S | 328 | 151 | N/S | N/S | N/S | 0 | 0.185 | 0 | 0.118 | 0.109 | 6.4 | 0.46 | 0.11 | 0.387 | 2.87 | 0.04 | 0 | 0.01 | 0.444 | N/S | N/S | N/S | N/S
1999-02-07 | 435 | 7.5 | 524 | 376 | 1354 | 580 | 53.67 | 15.98 | 0.51 | 11.23 | N/S | 290 | 147 | N/S | N/S | N/S | 0 | 0.122 | 0 | 0.092 | 0.116 | 3.59 | 0.4 | 0.08 | 0.231 | 0.39 | 0.03 | 0 | 0.01 | 0.304 | N/S | N/S | N/S | N/S
1999-02-08 | 443 | 7.4 | 430 | 312 | 1230 | 476 | 51.37 | 20.07 | 0.52 | 9.54 | N/S | 280 | 144 | 0.06 | 152 | N/S | 0 | 0.111 | 0 | 0.11 | 0.112 | 3.84 | 0.13 | 0 | 0.203 | 0.19 | 0.03 | 0 | 0.01 | 0.294 | 0 | 0 | 0 | N/S
1999-02-09 | 623 | 7.4 | 254 | 200 | 1008 | 338 | 37.21 | 16.81 | 0.39 | 6.14 | 1.71 | 266 | 139 | N/S | N/S | N/S | 0 | 0.066 | 0 | 0.052 | 0.067 | 1.97 | 0.41 | 0 | 0.121 | 0.1 | 0.02 | 0 | 0 | 0.158 | N/S | N/S | N/S | 0
1999-02-10 | 595 | 7.3 | 408 | 282 | 1250 | 500 | 50.64 | 17.63 | 0.02 | 8.52 | N/S | 300 | 210 | N/S | N/S | 35 | 0 | 0.105 | 0.005 | 0.086 | 0.113 | 3.45 | 0.19 | 0.08 | 0.177 | 0.35 | 0.02 | 0 | 0 | 0.27 | N/S | N/S | N/S | N/S
1999-02-11 | 561 | 7.2 | 358 | 270 | 1096 | 398 | 39.66 | 16.36 | 0.03 | 6.68 | N/S | 257 | 160 | N/S | N/S | N/S | 0 | 0.09 | 0 | 0.05 | 0.06 | 2.72 | 0.13 | 0 | 0.13 | 0.23 | 0 | 0 | 0.01 | 0.22 | N/S | N/S | N/S | N/S
1999-02-12 | 468 | 7.2 | 830 | 542 | 1702 | 864 | 43 | 7.91 | 0.03 | 9.63 | N/S | 253 | 90 | N/S | N/S | N/S | 0 | 0.14 | 0 | 0.09 | 0.13 | 5.24 | 0.05 | 0 | 0.26 | 0.51 | 0.03 | 0 | 0.01 | 0.42 | N/S | N/S | N/S | N/S
1999-02-13 | 571 | 7.2 | 574 | 384 | 1252 | 496 | 45.82 | 12.22 | 0.04 | 9.22 | N/S | 380 | 139 | N/S | N/S | N/S | 0 | 0.14 | 0 | 0.08 | 0.13 | 5.71 | 0.07 | 0 | 0.23 | 0.62 | 0.03 | 0 | 0.01 | 0.46 | N/S | N/S | N/S | N/S
1999-02-14 | 439 | 7.3 | 598 | 410 | 1324 | 576 | 52.61 | 13.07 | 0.09 | 11.59 | N/S | 300 | 157 | N/S | N/S | N/S | 0 | 0.15 | 0 | 0.11 | 0.11 | 5.09 | 0.12 | 0 | 0.26 | 0.5 | 0.03 | 0 | 0.01 | 0.37 | N/S | N/S | N/S | N/S
1999-02-15 | 332 | 7.1 | 654 | 484 | 1400 | 644 | 61.92 | 19.41 | 0 | 12.67 | N/S | 460 | 169 | 0.073 | 154 | N/S | 0 | 0.14 | 0 | 0.12 | 0.11 | 4.68 | 0.1 | 0 | 0.26 | 0.49 | 0.02 | 0 | 0.01 | 0.37 | 0 | 0 | 0 | N/S
1999-02-16 | 441 | 7.4 | 588 | 432 | 1324 | 580 | 54.53 | 18.31 | 0.04 | 11.67 | 3.15 | 425 | 144 | N/S | N/S | N/S | 0 | 0.12 | 0 | 0.07 | 0.07 | 3.34 | 0.13 | 0 | 0.24 | 0.4 | 0.03 | 0 | 0 | 0.31 | N/S | N/S | N/S | 0
1999-02-17 | 436 | 7.4 | 518 | 370 | 1286 | 502 | 56.49 | 19.3 | 0 | 11.13 | N/S | 333 | 120 | N/S | N/S | 21 | 0 | 0.11 | 0 | 0.06 | 0.06 | 3.56 | 0.15 | 0 | 0.21 | 0.44 | 0.03 | 0 | 0 | 0.34 | N/S | N/S | N/S | N/S
1999-02-18 | 380 | 7.2 | 348 | 264 | 1104 | 422 | 51.42 | 18.41 | 0.08 | 8.06 | N/S | 298 | 132 | N/S | N/S | N/S | 0 | 0.08 | 0 | 0.05 | 0.07 | 2.21 | 0.19 | 0 | 0.14 | 0.19 | 0.02 | 0 | 0.01 | 0.19 | N/S | N/S | N/S | N/S
1999-02-19 | 339 | 6.6 | 768 | 514 | 1574 | 728 | 69.96 | 17.25 | 0.03 | 14.44 | N/S | 630 | 275 | N/S | N/S | N/S | 0 | 0.18 | 0 | 0.13 | 0.19 | 7.21 | 0.6 | 0 | 0.32 | 0.57 | 0.03 | 0 | 0.02 | 0.59 | N/S | N/S | N/S | N/S
1999-02-20 | 416 | 7.6 | 562 | 380 | 1324 | 564 | 65.26 | 15.82 | 0.03 | 12.25 | N/S | 375 | 168 | N/S | N/S | N/S | 0 | 0.14 | 0 | 0.09 | 0.13 | 4.57 | 0.42 | 0 | 0.23 | 0.64 | 0.02 | 0 | 0.02 | 0.36 | N/S | N/S | N/S | N/S
1999-02-21 | 325 | 7.2 | 370 | 292 | 1060 | 430 | 44.35 | 16.09 | 0.02 | 8.15 | N/S | 348 | 144 | N/S | N/S | N/S | 0 | 0.08 | 0 | 0.05 | 0.08 | 2.49 | 0.43 | 0 | 0.17 | 0.19 | 0 | 0 | 0.01 | 0.21 | N/S | N/S | N/S | N/S
1999-02-22 | 412 | 7.4 | 298 | 214 | 912 | 336 | 40.28 | 20.64 | 0 | 6.78 | N/S | 235 | 97 | 0.04 | 125 | N/S | 0 | 0.07 | 0 | 0.04 | 0.07 | 2.13 | 0.16 | 0 | 0.14 | 0.17 | 0 | 0 | 0.01 | 0.16 | 0 | 0 | 0 | N/S
1999-02-23 | 416 | 7.3 | 308 | 222 | 1024 | 372 | 50.52 | 24.16 | 0.06 | 7.59 | 2.53 | 275 | 143 | N/S | N/S | N/S | 0 | 0.07 | 0 | 0.04 | 0.09 | 2.05 | 0.19 | 0 | 0.15 | 0.16 | 0 | 0 | 0.01 | 0.23 | N/S | N/S | N/S | 0
1999-02-24 | 440 | 7.3 | 224 | 164 | 958 | 326 | 37.21 | 18.49 | 0.03 | 5 | N/S | 207 | 110 | N/S | N/S | 18 | 0 | 0.06 | 0 | 0.03 | 0.06 | 1.66 | 0.25 | 0 | 0.12 | 0.24 | 0 | 0 | 0 | 0.15 | N/S | N/S | N/S | N/S
1999-02-25 | 391 | 7.2 | 436 | 296 | 1454 | 440 | 46.05 | 21.07 | 0.03 | 7.11 | N/S | 350 | 161 | N/S | N/S | N/S | 0 | 0.1 | 0.01 | 0.05 | 0.17 | 3.65 | 0.27 | 0 | 0.17 | 0.27 | 0.02 | 0 | 0.01 | 0.31 | N/S | N/S | N/S | N/S
1999-02-26 | 356 | 7 | 444 | 338 | 1278 | 526 | 64.74 | 29.4 | 0 | 10.11 | N/S | 480 | 222 | N/S | N/S | N/S | 0 | 0.09 | 0 | 0.06 | 0.12 | 2.82 | 0.43 | 0 | 0.21 | 0.19 | 0.02 | 0 | 0.01 | 0.4 | N/S | N/S | N/S | N/S
1999-02-27 | 685 | 7.3 | 398 | 260 | 1210 | 436 | 32.58 | 11.58 | 0.06 | 5.62 | N/S | 206 | 122 | N/S | N/S | N/S | 0 | 0.1 | 0 | 0.05 | 0.19 | 4.09 | 0.26 | 0.07 | 0.15 | 0.33 | 0.03 | 0 | 0.01 | 0.4 | N/S | N/S | N/S | N/S
1999-02-28 | 647 | 7.6 | 198 | 144 | 952 | 298 | 29.6 | 12.57 | 0.72 | 3.97 | N/S | 179 | 90 | N/S | N/S | N/S | 0 | 0.06 | 0 | 0.02 | 0.05 | 1.41 | 0.14 | 0 | 0.1 | 0.13 | 0 | 0 | 0 | 0.21 | N/S | N/S | N/S | N/S
Observations | 28 | 28 | 28 | 28 | 28 | 28 | 28 | 28 | 28 | 28 | 4 | 28 | 28 | 4 | 4 | 4 | 28 | 28 | 28 | 28 | 28 | 28 | 28 | 28 | 28 | 28 | 28 | 28 | 28 | 28 | 4 | 4 | 4 | 4
Minimum | 325 | 6.6 | 198 | 144 | 912 | 298 | 29.6 | 7.91 | 0 | 3.97 | 1.19 | 179 | 90 | 0.04 | 125 | 18 | 0 | 0.06 | 0 | 0.02 | 0.05 | 1.41 | 0.05 | 0 | 0.1 | 0.1 | 0 | 0 | 0 | 0.15 | 0 | 0 | 0 | 0
Mean | 500.7143 | 7.2857 | 507.3571 | 349.2143 | 1293.7857 | 512.7143 | 49.0436 | 16.6436 | 0.24071 | 9.4468 | 2.145 | 331.2857 | 151.2143 | 0.05475 | 149.5 | 24.25 | 0 | 0.11418 | 0.00078571 | 0.0775 | 0.11318 | 3.9311 | 0.24 | 0.025357 | 0.20375 | 0.43321 | 0.0225 | 0 | 0.0092857 | 0.33225 | 0 | 0 | 0 | 0
Maximum | 733 | 7.6 | 1258 | 710 | 2142 | 940 | 70.58 | 29.4 | 1.17 | 19.38 | 3.15 | 630 | 275 | 0.073 | 167 | 35 | 0 | 0.193 | 0.01 | 0.216 | 0.24 | 8.86 | 0.6 | 0.17 | 0.387 | 2.87 | 0.07 | 0 | 0.02 | 0.726 | 0 | 0 | 0 | 0
1999-03-01 | 415 | 7.4 | 362 | 274 | 1146 | 468 | 43.86 | 20.71 | 0.12 | 7.65 | N/S | 303 | 153 | 0.054 | 40 | N/S | 0 | 0.088 | 0.007 | 0.046 | 0.106 | 2.46 | 0.14 | 0 | 0.169 | 0.14 | 0.02 | 0 | 0.01 | 0.26 | 0 | 0 | 0 | N/S
1999-03-02 | 580 | 7.4 | 356 | 274 | 1064 | 424 | 52.25 | 18.4 | 0.11 | 9.02 | 2.06 | 350 | 153 | N/S | N/S | N/S | 0 | 0.084 | 0.006 | 0.046 | 0.088 | 2.41 | 0.08 | 0 | 0.157 | 0.22 | 0.02 | 0 | 0.01 | 0.216 | N/S | N/S | N/S | 0
1999-03-03 | 480 | 7.3 | 464 | 318 | 1168 | 462 | 53.89 | 16.94 | 0.44 | 9.34 | N/S | 338 | 114 | N/S | N/S | 19 | 0 | 0.116 | 0.006 | 0.059 | 0.174 | 5.24 | 0.1 | 0.08 | 0.196 | 0.17 | 0.03 | 0 | 0.02 | 0.508 | N/S | N/S | N/S | N/S
1999-03-04 | 479 | 7.4 | 428 | 310 | 1212 | 478 | 50.04 | 20.93 | 0.66 | 8.95 | N/S | 333 | 147 | N/S | N/S | N/S | 0 | 0.089 | 0.005 | 0.129 | 0.102 | 2.82 | 0.16 | 0 | 0.184 | 0.19 | 0.03 | 0 | 0.01 | 0.271 | N/S | N/S | N/S | N/S
1999-03-05 | 380 | 7 | 426 | 318 | 1186 | 472 | 60.51 | 21.58 | 0 | 11.12 | N/S | 319 | 213 | N/S | N/S | N/S | 0 | 0.104 | 0 | 0.076 | 0.162 | 3.85 | 0.16 | 0 | 0.183 | 0.18 | 0.04 | 0 | 0.02 | 0.516 | N/S | N/S | N/S | N/S
1999-03-06 | 724 | 7.2 | 456 | 318 | 2170 | 408 | 44.77 | 13.11 | 0.09 | 9.26 | N/S | 276 | 145 | N/S | N/S | N/S | 0 | 0.112 | 0 | 0.151 | 0.13 | 3.98 | 0.26 | 0 | 0.186 | 0.09 | 0.03 | 0 | 0.01 | 0.355 | N/S | N/S | N/S | N/S
1999-03-07 | 522 | 6.9 | 692 | 460 | 2538 | 554 | 50.36 | 12.38 | 0.65 | 13.57 | N/S | 361 | 214 | N/S | N/S | N/S | 0 | 0.143 | 0 | 0.093 | 0.194 | 4.57 | 0.27 | 0 | 0.226 | 0.21 | 0.04 | 0 | 0.02 | 0.439 | N/S | N/S | N/S | N/S
1999-03-08 | 433 | 7.5 | 258 | 178 | 1482 | 338 | 32.11 | 14.39 | 0.85 | 5.56 | N/S | 234 | 126 | 0.019 | 64 | N/S | 0 | 0.07 | 0 | 0.045 | 0.076 | 2.31 | 0.45 | 0 | 0.142 | 0.19 | 0.02 | 0 | 0.01 | 0.159 | 0 | 0 | 0 | N/S
1999-03-09 | 489 | 7.3 | 386 | 276 | 2800 | 446 | 44.06 | 16.03 | 0.32 | 7.54 | 1.35 | 317 | 189 | N/S | N/S | N/S | 0 | 0.103 | 0 | 0.065 | 0.102 | 3.64 | 0.54 | 0 | 0.196 | 0.28 | 0.03 | 0 | 0.01 | 0.282 | N/S | N/S | N/S | 0
1999-03-10 | 583 | 7.4 | 290 | 190 | 2866 | 388 | 41.68 | 18.45 | 0.34 | 7.11 | N/S | 281 | 166 | N/S | N/S | 14 | 0 | 0.08 | 0 | 0.046 | 0.068 | 2.42 | 0.13 | 0 | 0.162 | 0.13 | 0.02 | 0 | 0.01 | 0.18 | N/S | N/S | N/S | N/S
1999-03-11 | 385 | 7.4 | 648 | 460 | 2292 | 560 | 61.47 | 20.47 | 0.08 | 11.87 | N/S | 459 | 166 | N/S | N/S | N/S | 0 | 0.119 | 0 | 0.09 | 0.141 | 5.28 | 0.12 | 0 | 0.257 | 0.39 | 0.05 | 0 | 0.01 | 0.355 | N/S | N/S | N/S | N/S
1999-03-12 | 576 | 7.1 | 388 | 270 | 1636 | 434 | 44.66 | 17.44 | 0.02 | 8.54 | N/S | 283 | 168 | N/S | N/S | N/S | 0 | 0.086 | 0.005 | 0.055 | 0.08 | 3.45 | 0.25 | 0 | 0.181 | 0.31 | 0.06 | 0 | 0 | 0.248 | N/S | N/S | N/S | N/S
1999-03-13 | 622 | 7.3 | 428 | 298 | 1676 | 472 | 49.1 | 18.52 | 0.02 | 10.46 | N/S | 417 | 177 | N/S | N/S | N/S | 0 | 0.1 | 0.005 | 0.063 | 0.099 | 3.93 | 0.38 | 0 | 0.204 | 0.22 | 0.07 | 0 | 0 | 0.278 | N/S | N/S | N/S | N/S
1999-03-14 | 495 | 7.4 | 436 | 306 | 1628 | 472 | 38.93 | 14.74 | 0.42 | 8.28 | N/S | 295 | 128 | N/S | N/S | N/S | 0 | 0.097 | 0.004 | 0.054 | 0.097 | 3.99 | 0.14 | 0 | 0.182 | 0.45 | 0.06 | 0 | 0 | 0.278 | N/S | N/S | N/S | N/S
1999-03-15 | 479 | 7.5 | 502 | 360 | 1416 | 520 | 50.03 | 15.86 | 0.44 | 10.6 | N/S | 330 | 143 | 0.046 | 100 | N/S | 0 | 0.097 | 0.008 | 0.059 | 0.103 | 3.84 | 0.31 | 0 | 0.215 | 0.29 | 0.07 | 0 | 0.01 | 0.245 | 0 | 0 | 0 | N/S
1999-03-16 | 593 | 7.6 | 340 | 234 | 1264 | 436 | 44.55 | 17.2 | 1 | 9.17 | 2.19 | 240 | 91 | N/S | N/S | N/S | 0 | 0.081 | 0.007 | 0.046 | 0.082 | 2.94 | 0.29 | 0 | 0.157 | 0.15 | 0.07 | 0 | 0.01 | 0.193 | N/S | N/S | N/S | 0
1999-03-17 | 690 | 7.5 | 406 | 276 | 1274 | 454 | 17.09 | 6.67 | 0 | 2.81 | N/S | 253 | 107 | N/S | N/S | 13 | 0 | 0.095 | 0.007 | 0.053 | 0.106 | 3.6 | 0.07 | 0 | 0.168 | 0.21 | 0.07 | 0 | 0.01 | 0.28 | N/S | N/S | N/S | N/S
1999-03-18 | 686 | 7.5 | 300 | 196 | 1132 | 336 | 32.72 | 15.91 | 1.17 | 5.59 | N/S | 181 | 71 | N/S | N/S | N/S | 0 | 0.071 | 0.006 | 0.031 | 0.072 | 2.36 | 0.14 | 0 | 0.115 | 0.7 | 0.06 | 0 | 0 | 0.18 | N/S | N/S | N/S | N/S
1999-03-19 | 532 | 7.3 | 366 | 270 | 1240 | 432 | 54.84 | 15.96 | 0.02 | 12.35 | N/S | 297 | 149 | N/S | N/S | N/S | 0 | 0.079 | 0.007 | 0.043 | 0.083 | 2.74 | 0.33 | 0 | 0.146 | 0.48 | 0.07 | 0 | 0.01 | 0.221 | N/S | N/S | N/S | N/S
1999-03-20 | 471 | 7.1 | 2090 | 1492 | 2986 | 1750 | 154.88 | 19.16 | 0.02 | 39.77 | N/S | 665 | 320 | N/S | N/S | N/S | 0 | 0.466 | 0.01 | 0.395 | 0.531 | 17.68 | 0.94 | 0.2 | 1.028 | 1.25 | 0.07 | 0 | 0.05 | 1.186 | N/S | N/S | N/S | N/S
1999-03-21 | 447 | 7.5 | 302 | 220 | 1116 | 374 | 39.64 | 18.53 | 0.6 | 7.25 | N/S | 412 | 136 | N/S | N/S | N/S | 0 | 0.073 | 0 | 0.043 | 0.037 | 2.04 | 0.1 | 0 | 0.148 | 0.2 | 0 | 0 | 0 | 0.176 | N/S | N/S | N/S | N/S
1999-03-22 | 492 | 7.3 | 444 | 298 | 1248 | 520 | 45.51 | 14.88 | 0.05 | 9.25 | N/S | 204 | 83 | 0.033 | 79 | N/S | 0 | 0.107 | 0.005 | 0.053 | 0.058 | 3.78 | 0.14 | 0 | 0.194 | 0.61 | 0 | 0 | 0.01 | 0.222 | 0 | 0 | 0 | N/S
1999-03-23 | 479 | 7.5 | 332 | 242 | 1158 | 394 | 42.15 | 18.4 | 0.04 | 7.27 | 3.04 | 246 | 121 | N/S | N/S | N/S | 0 | 0.084 | 0 | 0.047 | 0.049 | 2.75 | 0.16 | 0 | 0.159 | 0.19 | 0 | 0 | 0.01 | 0.193 | N/S | N/S | N/S | 0
1999-03-24 | 441 | 7.4 | 360 | 246 | 1132 | 392 | 46.26 | 21.72 | 0 | 8.26 | N/S | 317 | 153 | N/S | N/S | 21 | 0 | 0.084 | 0 | 0.051 | 0.05 | 2.88 | 0.16 | 0 | 0.172 | 0.19 | 0 | 0 | 0 | 0.238 | N/S | N/S | N/S | N/S
1999-03-25 | 472 | 7.4 | 372 | 242 | 1150 | 404 | 43 | 19.57 | 0.03 | 6.56 | N/S | 352 | 201 | N/S | N/S | N/S | 0 | 0.092 | 0 | 0.048 | 0.051 | 3.48 | 0.22 | 0 | 0.174 | 0.14 | 0 | 0 | 0 | 0.206 | N/S | N/S | N/S | N/S
1999-03-26 | 469 | 7.2 | 316 | 228 | 1154 | 410 | 50.71 | 23 | 0.04 | 6.45 | N/S | 375 | 229 | N/S | N/S | N/S | 0 | 0.046 | 0 | 0.055 | 0.05 | 1.84 | 0.42 | 0 | 0.078 | 0.08 | 0.02 | 0 | 0 | 0.173 | N/S | N/S | N/S | N/S
1999-03-27 | 451 | 7.4 | 280 | 216 | 1072 | 398 | 60.86 | 22.22 | 0.05 | 7.34 | N/S | 416 | 142 | N/S | N/S | N/S | 0 | 0.051 | 0 | 0.069 | 0.067 | 2.04 | 0.41 | 0 | 0.102 | 0.13 | 0.02 | 0 | 0.01 | 0.193 | N/S | N/S | N/S | N/S
1999-03-28 | 394 | 7.4 | 314 | 244 | 1060 | 398 | 44.1 | 17.5 | 0.44 | 6.55 | N/S | 354 | 120 | N/S | N/S | N/S | 0 | 0.044 | 0 | 0.034 | 0.03 | 1.61 | 0.34 | 0 | 0.064 | 0 | 0 | 0 | 0 | 0.109 | N/S | N/S | N/S | N/S
1999-03-29 | 525 | 7.4 | 382 | 276 | 1068 | 408 | 45.97 | 17.23 | 0.03 | 7.6 | N/S | 356 | 139 | 0.039 | 134 | N/S | 0 | 0.078 | 0 | 0.048 | 0.083 | 3.05 | 0.15 | 0 | 0.165 | 0.08 | 0.02 | 0 | 0.05 | 0.189 | 0 | 0 | 0 | N/S
1999-03-30 | 592 | 7.4 | 302 | 222 | 1026 | 394 | 44.17 | 18.24 | 0 | 6.85 | 3.2 | 267 | 130 | N/S | N/S | N/S | 0 | 0.067 | 0.004 | 0.051 | 0.059 | 2.24 | 0.17 | 0 | 0.142 | 0 | 0.03 | 0 | 0.05 | 0.179 | N/S | N/S | N/S | 0
1999-03-31 | 622 | 7.2 | 270 | 206 | 1010 | 380 | 40.44 | 16.99 | 0 | 5.33 | N/S | 297 | 137 | N/S | N/S | 19 | 0 | 0.06 | 0 | 0.063 | 0.059 | 2.09 | 0.14 | 0 | 0.125 | 0 | 0.02 | 0 | 0.05 | 0.161 | N/S | N/S | N/S | N/S
Observations | 31 | 31 | 31 | 31 | 31 | 31 | 31 | 31 | 31 | 31 | 5 | 31 | 31 | 5 | 5 | 5 | 31 | 31 | 31 | 31 | 31 | 31 | 31 | 31 | 31 | 31 | 31 | 31 | 31 | 31 | 5 | 5 | 5 | 5
Minimum | 380 | 6.9 | 258 | 178 | 1010 | 336 | 17.09 | 6.67 | 0 | 2.81 | 1.35 | 181 | 71 | 0.019 | 40 | 13 | 0 | 0.044 | 0 | 0.031 | 0.03 | 1.61 | 0.07 | 0 | 0.064 | 0 | 0 | 0 | 0 | 0.109 | 0 | 0 | 0 | 0
Mean | 516.0645 | 7.3419 | 441.8065 | 313.4839 | 1495.8065 | 476.6452 | 49.181 | 17.5203 | 0.25968 | 9.2668 | 2.368 | 326.7097 | 152.6129 | 0.0382 | 83.4 | 17.2 | 0 | 0.098903 | 0.0029677 | 0.071194 | 0.10287 | 3.5906 | 0.24742 | 0.0090323 | 0.19281 | 0.25387 | 0.033548 | 0 | 0.013226 | 0.28029 | 0 | 0 | 0 | 0
Maximum | 724 | 7.6 | 2090 | 1492 | 2986 | 1750 | 154.88 | 23 | 1.17 | 39.77 | 3.2 | 665 | 320 | 0.054 | 134 | 21 | 0 | 0.466 | 0.01 | 0.395 | 0.531 | 17.68 | 0.94 | 0.2 | 1.028 | 1.25 | 0.07 | 0 | 0.05 | 1.186 | 0 | 0 | 0 | 0
1999-04-01 | 547 | 7.2 | 358 | 258 | 1082 | 464 | 49.94 | 19.17 | 0.03 | 6.85 | N/S | 389 | 161 | N/S | N/S | N/S | 0 | 0.079 | 0.006 | 0.054 | 0.084 | 2.7 | 0.19 | 0 | 0.151 | 0.17 | 0.02 | 0 | 0.06 | 0.234 | N/S | N/S | N/S | N/S
1999-04-02 | 432 | 7.2 | 654 | 490 | 1358 | 648 | 68.24 | 20.7 | 0.03 | 11.58 | N/S | 735 | 183 | N/S | N/S | N/S | 0 | 0.144 | 0.006 | 0.085 | 0.149 | 4.95 | 0.29 | 0 | 0.28 | 0.45 | 0 | 0 | 0.06 | 0.388 | N/S | N/S | N/S | N/S
1999-04-03 | 449 | 7.2 | 398 | 308 | 1058 | 462 | 52.96 | 18.73 | 0.02 | 7.87 | N/S | 483 | 169 | N/S | N/S | N/S | 0 | 0.089 | 0 | 0.05 | 0.091 | 2.72 | 0.12 | 0 | 0.193 | 0.23 | 0 | 0 | 0.05 | 0.259 | N/S | N/S | N/S | N/S
1999-04-04 | 621 | 7.1 | 1066 | 698 | 1830 | 850 | 82.34 | 12.63 | 0.03 | 15.58 | N/S | 885 | 199 | N/S | N/S | N/S | 0 | 0.218 | 0 | 0.093 | 0.272 | 8.6 | 0.26 | 0.13 | 0.332 | 0.69 | 0.03 | 0 | 0.07 | 0.719 | N/S | N/S | N/S | N/S
1999-04-05 | 449 | 7.4 | 394 | 280 | 1100 | 426 | 44.29 | 16.12 | 0.04 | 5 | N/S | 438 | 107 | 0.035 | 93 | N/S | 0 | 0.096 | 0 | 0.035 | 0.087 | 3.06 | 0.14 | 0 | 0.169 | 0.11 | 0.04 | 0 | 0.01 | 0.282 | 0 | 0 | 0 | N/S
1999-04-06 | 411 | 7.3 | 450 | 338 | 1160 | 466 | 61.71 | 22.99 | 0.03 | 9.31 | 2.43 | 504 | 131 | N/S | N/S | N/S | 0 | 0.093 | 0.004 | 0.048 | 0.101 | 3.45 | 0.09 | 0 | 0.18 | 0.3 | 0.04 | 0 | 0.02 | 0.329 | N/S | N/S | N/S | 0
1999-04-07 | 461 | 7.3 | 462 | 308 | 1032 | 412 | 38.06 | 18.9 | 0.03 | 7.28 | N/S | 830 | 232 | N/S | N/S | 36 | 0 | 0.081 | 0.005 | 0.037 | 0.07 | 2.92 | 0.13 | 0 | 0.155 | 0.1 | 0.04 | 0 | 0.01 | 0.235 | N/S | N/S | N/S | N/S
1999-04-08 | 533 | 7.3 | 628 | 386 | 1202 | 464 | 53.93 | 18.08 | 0.77 | 10.92 | N/S | 870 | 206 | N/S | N/S | N/S | 0 | 0.125 | 0 | 0.065 | 0.11 | 4.36 | 0.17 | 0.07 | 0.255 | 0.32 | 0.04 | 0 | 0.01 | 0.492 | N/S | N/S | N/S | N/S
1999-04-09 | 881 | 7.2 | 664 | 390 | 1102 | 424 | 55.24 | 10.12 | 0.65 | 12.45 | N/S | 473 | 129 | N/S | N/S | N/S | 0 | 0.155 | 0 | 0.117 | 0.204 | 8.32 | 0.67 | 0.08 | 0.268 | 0.5 | 0.05 | 0 | 0.02 | 0.657 | N/S | N/S | N/S | N/S
1999-04-10 | 954 | 7.4 | 234 | 158 | 782 | 246 | 29.94 | 9.55 | 1.37 | 5.92 | N/S | 260 | 84 | N/S | N/S | N/S | 0 | 0.068 | 0 | 0.031 | 0.217 | 2.03 | 0.18 | 0 | 0.128 | 0.38 | 0.02 | 0 | 0.01 | 0.199 | N/S | N/S | N/S | N/S
1999-04-11 | 931 | 7.4 | 472 | 280 | 1032 | 414 | 30.31 | 6.2 | 0.03 | 6.84 | N/S | 196 | 107 | N/S | N/S | N/S | 0 | 0.109 | 0 | 0.07 | 0.156 | 4.78 | 0.22 | 0.09 | 0.194 | 0.28 | 0.02 | 0 | 0.01 | 0.447 | N/S | N/S | N/S | N/S
1999-04-12 | 818 | 7.4 | 420 | 268 | 1010 | 376 | 31.04 | 11.11 | 1.32 | 7.51 | N/S | 473 | 116 | 0.039 | 45 | N/S | 0 | 0.103 | 0 | 0.066 | 0.149 | 3.17 | 0.08 | 0 | 0.214 | 1.28 | 0.05 | 0 | 0 | 0.337 | 0 | 0 | 0 | N/S
1999-04-13 | 693 | 7.4 | 248 | 168 | 850 | 284 | 27.22 | 11.37 | 1.45 | 5.68 | 1.53 | 325 | 73 | N/S | N/S | N/S | 0 | 0.071 | 0 | 0.065 | 0.061 | 1.95 | 0.13 | 0 | 0.143 | 0.54 | 0 | 0 | 0 | 0.178 | N/S | N/S | N/S | 0
1999-04-14 | 646 | 7.3 | 380 | 252 | 1042 | 398 | 35.45 | 10.6 | 0.62 | 6.99 | N/S | 487 | 119 | N/S | N/S | 13 | 0 | 0.094 | 0 | 0.103 | 0.089 | 3.95 | 0.16 | 0 | 0.197 | 0.31 | 0.02 | 0 | 0.01 | 0.246 | N/S | N/S | N/S | N/S
1999-04-15 | 732 | 7.3 | 392 | 270 | 1048 | 420 | 41.54 | 11.25 | 0.55 | 7.21 | N/S | 585 | 149 | N/S | N/S | N/S | 0 | 0.084 | 0 | 0.083 | 0.047 | 2.66 | 0.29 | 0 | 0.19 | 0.28 | 0.03 | 0 | 0 | 0.227 | N/S | N/S | N/S | N/S
1999-04-16 | 930 | 7.2 | 668 | 410 | 1128 | 528 | 46.7 | 5.52 | 1.75 | 12.31 | N/S | 720 | 165 | N/S | N/S | N/S | 0 | 0.144 | 0 | 0.226 | 0.131 | 5.71 | 0.07 | 0.19 | 0.323 | 0.45 | 0 | 0 | 0.01 | 0.54 | N/S | N/S | N/S | N/S
1999-04-17 | 930 | 7.2 | 1144 | 702 | 1648 | 796 | 79.95 | 6.9 | 0.6 | 22.49 | N/S | 754 | 151 | N/S | N/S | N/S | 0 | 0.249 | 0 | 0.439 | 0.235 | 9.22 | 0.07 | 0.13 | 0.573 | 0.95 | 0.04 | 0 | 0.02 | 0.84 | N/S | N/S | N/S | N/S
1999-04-18 | 828 | 7.3 | 450 | 292 | 1048 | 458 | 35.51 | 6.81 | 1.33 | 8.49 | N/S | 383 | 69 | N/S | N/S | N/S | 0 | 0.109 | 0 | 0.174 | 0.094 | 3.8 | 0.08 | 0 | 0.251 | 0.3 | 0 | 0 | 0.01 | 0.34 | N/S | N/S | N/S | N/S
1999-04-19 | 720 | 7.3 | 470 | 312 | 1076 | 434 | 42.97 | 9.42 | 1.43 | 11.04 | N/S | 407 | 88 | 0.042 | 42 | N/S | 0 | 0.115 | 0 | 0.202 | 0.105 | 5.27 | 0.15 | 0.09 | 0.255 | 0.71 | 0 | 0 | 0.01 | 0.37 | 0 | 0 | 0 | N/S
1999-04-20 | 756 | 7.2 | 3064 | 1916 | 3816 | 2170 | 165.08 | 10.27 | 0.22 | 54.32 | 6.17 | 1148 | 423 | N/S | N/S | N/S | 0 | 0.791 | 0.01 | 1.125 | 1.088 | 37.03 | 0.17 | 0.39 | 1.701 | 2.53 | 0.1 | 0 | 0 | 2.14 | N/S | N/S | N/S | 0
1999-04-21 | 631 | 7.3 | 690 | 448 | 1416 | 652 | 50.61 | 13.59 | 0.3 | 12.59 | N/S | 563 | 103 | N/S | N/S | 23 | 0 | 0.144 | 0 | 0.18 | 0.155 | 5.63 | 0.13 | 0.08 | 0.319 | 1.27 | 0 | 0 | 0.01 | 0.58 | N/S | N/S | N/S | N/S
1999-04-22 | 826 | 7.3 | 690 | 414 | 1246 | 568 | 47.53 | 8.67 | 1.23 | 10.65 | N/S | 448 | 120 | N/S | N/S | N/S | 0 | 0.155 | 0 | 0.201 | 0.177 | 6.7 | 0.13 | 0 | 0.329 | 0.61 | 0 | 0 | 0.01 | 0.56 | N/S | N/S | N/S | N/S
1999-04-23 | 927 | 7.2 | 516 | 310 | 1058 | 452 | 30.53 | 3.87 | 2.36 | 7.95 | N/S | 463 | 104 | N/S | N/S | N/S | 0 | 0.11 | 0 | 0.132 | 0.1 | 3.97 | 0.22 | 0.07 | 0.246 | 0.13 | 0 | 0 | 0.01 | 0.35 | N/S | N/S | N/S | N/S
1999-04-24 | 840 | 7.4 | 324 | 206 | 994 | 338 | 22.02 | 4.77 | 1.87 | 5.06 | N/S | 275 | 63 | N/S | N/S | N/S | 0 | 0.081 | 0 | 0.086 | 0.062 | 2.28 | 0.22 | 0.05 | 0.163 | 0.09 | 0 | 0 | 0 | 0.22 | N/S | N/S | N/S | N/S
1999-04-25 | 883 | 7.2 | 356 | 232 | 936 | 340 | 26.56 | 6.14 | 1.4 | 5.75 | N/S | 293 | 62 | N/S | N/S | N/S | 0 | 0.094 | 0 | 0.086 | 0.076 | 2.91 | 0.3 | 0 | 0.223 | 0.17 | 0 | 0 | 0 | 0.23 | N/S | N/S | N/S | N/S
1999-04-26 | 781 | 7.1 | 1312 | 824 | 1942 | 1008 | 74.11 | 10.87 | 0.84 | 20.32 | N/S | 923 | 210 | 0.058 | 84 | N/S | 0 | 0.295 | 0 | 0.316 | 0.295 | 13.38 | 0.24 | 0.06 | 0.723 | 0.92 | 0.03 | 0 | 0.03 | 0.82 | 0 | 0 | 0 | N/S
1999-04-27 | 810 | 7.3 | 316 | 208 | 880 | 336 | 28.24 | 6.91 | 1.36 | 6.56 | 1.12 | 299 | 81 | N/S | N/S | N/S | 0 | 0.084 | 0 | 0.147 | 0.072 | 1.83 | 0.13 | 0.06 | 0.176 | 0.31 | 0.02 | 0 | 0.01 | 0.262 | N/S | N/S | N/S | 0
1999-04-28 | 826 | 7.3 | 438 | 262 | 1032 | 404 | 34.87 | 8.82 | 2.02 | 7.51 | N/S | 338 | 74 | N/S | N/S | 9 | 0 | 0.103 | 0 | 0.145 | 0.093 | 4.56 | 0.16 | 0.09 | 0.255 | 0.37 | 0.02 | 0 | 0.01 | 0.312 | N/S | N/S | N/S | N/S
1999-04-29 | 777 | 7.5 | 370 | 238 | 1104 | 398 | 54.45 | 11.38 | 1.44 | 9.44 | N/S | 278 | 111 | N/S | N/S | N/S | 0 | 0.087 | 0 | 0.096 | 0.094 | 3.06 | 0.14 | 0 | 0.198 | 0.29 | 0.02 | 0 | 0.01 | 0.503 | N/S | N/S | N/S | N/S
1999-04-30 | 781 | 7.5 | 316 | 204 | 970 | 364 | 31.64 | 9.16 | 0.46 | 4.16 | N/S | 382 | 98 | N/S | N/S | N/S | 0 | 0.078 | 0 | 0.072 | 0.047 | 2.16 | 0.07 | 0.07 | 0.176 | 0.24 | 0.02 | 0 | 0.01 | 0.235 | N/S | N/S | N/S | N/S
Observations | 30 | 30 | 30 | 30 | 30 | 30 | 30 | 30 | 30 | 30 | 4 | 30 | 30 | 4 | 4 | 4 | 30 | 30 | 30 | 30 | 30 | 30 | 30 | 30 | 30 | 30 | 30 | 30 | 30 | 30 | 4 | 4 | 4 | 4
Minimum | 411 | 7.1 | 234 | 158 | 782 | 246 | 22.02 | 3.87 | 0.02 | 4.16 | 1.12 | 196 | 62 | 0.035 | 42 | 9 | 0 | 0.068 | 0 | 0.031 | 0.047 | 1.83 | 0.07 | 0 | 0.128 | 0.09 | 0 | 0 | 0 | 0.178 | 0 | 0 | 0 | 0
Mean | 726.8 | 7.29 | 611.4667 | 394.3333 | 1232.7333 | 533.3333 | 49.0993 | 11.354 | 0.85267 | 10.8543 | 2.8125 | 520.2333 | 136.2333 | 0.0435 | 66 | 20.25 | 0 | 0.1416 | 0.0010333 | 0.1543 | 0.15703 | 5.571 | 0.18 | 0.055 | 0.29867 | 0.50933 | 0.021667 | 0 | 0.016333 | 0.45103 | 0 | 0 | 0 | 0
Maximum | 954 | 7.5 | 3064 | 1916 | 3816 | 2170 | 165.08 | 22.99 | 2.36 | 54.32 | 6.17 | 1148 | 423 | 0.058 | 93 | 36 | 0 | 0.791 | 0.01 | 1.125 | 1.088 | 37.03 | 0.67 | 0.39 | 1.701 | 2.53 | 0.1 | 0 | 0.07 | 2.14 | 0 | 0 | 0 | 0
1999-05-01 | 915 | 7.4 | 336 | 218 | 920 | 370 | 34.25 | 5.98 | 0.72 | 5.26 | N/S | 415 | 126 | N/S | N/S | N/S | 0 | 0.083 | 0 | 0.09 | 0.073 | 3 | 0.07 | 0 | 0.188 | 0.19 | 0 | 0 | 0.01 | 0.208 | N/S | N/S | N/S | N/S
1999-05-02 | 687 | 7.2 | 596 | 410 | 1180 | 562 | 46.11 | 4.78 | 0.34 | 9.51 | N/S | 540 | 132 | N/S | N/S | N/S | 0 | 0.12 | 0 | 0.142 | 0.115 | 4.79 | 0.08 | 0.11 | 0.277 | 0.29 | 0.02 | 0 | 0.01 | 0.322 | N/S | N/S | N/S | N/S
1999-05-03 | 354 | 7.3 | 1840 | 1144 | 2648 | 1398 | 106.47 | 15.01 | 0 | 23.52 | N/S | 1480 | 392 | 0.063 | 94 | N/S | 0 | 0.381 | 0.006 | 0.409 | 0.541 | 19.49 | 0.06 | 0.21 | 0.767 | 0.31 | 0.08 | 0 | 0.03 | 1.56 | 0 | 0 | 0 | N/S
1999-05-04 | 433 | 7 | 2572 | 1688 | 3232 | 1720 | 146.49 | 19.25 | 0.03 | 35.11 | 2.49 | 1740 | 385 | N/S | N/S | N/S | 0 | 0.458 | 0.013 | 0.493 | 0.497 | 23.36 | 0 | 0.18 | 0.965 | 4.61 | 0.09 | 0 | 0.05 | 1.83 | N/S | N/S | N/S | 0
1999-05-05 | 426 | 7.2 | 618 | 416 | 1364 | 568 | 54.59 | 16.42 | 0.03 | 10.32 | N/S | 490 | 156 | N/S | N/S | 16 | 0 | 0.127 | 0 | 0.119 | 0.048 | 4.99 | 0.09 | 0 | 0.291 | 0.29 | 0 | 0 | 0.01 | 0.36 | N/S | N/S | N/S | N/S
1999-05-06 | 706 | 7.2 | 582 | 352 | 1214 | 496 | 43.32 | 14.17 | 0.44 | 8.02 | N/S | 350 | 141 | N/S | N/S | N/S | 0 | 0.136 | 0 | 0.106 | 0.05 | 6.39 | 0.09 | 0.09 | 0.247 | 0.41 | 0 | 0 | 0.01 | 0.56 | N/S | N/S | N/S | N/S
1999-05-07 | 631 | 7.2 | 760 | 452 | 1352 | 552 | 45.69 | 12.52 | 0.04 | 9.47 | N/S | 505 | 199 | N/S | N/S | N/S | 0 | 0.146 | 0 | 0.103 | 0.082 | 6.36 | 0.13 | 0.11 | 0.266 | 0.58 | 0.02 | 0 | 0.01 | 0.82 | N/S | N/S | N/S | N/S
1999-05-08 | 509 | 7.2 | 356 | 244 | 992 | 410 | 32.33 | 9.54 | 0.25 | 5.79 | N/S | 298 | 105 | N/S | N/S | N/S | 0 | 0.074 | 0 | 0.041 | 0 | 2.78 | 0.18 | 0 | 0.161 | 0.29 | 0 | 0 | 0 | 0.39 | N/S | N/S | N/S | N/S
1999-05-09 | 356 | 7.3 | 418 | 284 | 1058 | 414 | 37.24 | 11.19 | 0.2 | 8 | N/S | 363 | 137 | N/S | N/S | N/S | 0 | 0.077 | 0 | 0.042 | 0 | 2.01 | 0.13 | 0 | 0.183 | 0.29 | 0 | 0 | 0 | 0.23 | N/S | N/S | N/S | N/S
1999-05-10 | 373 | 7 | 960 | 648 | 1684 | 798 | 66.85 | 21.23 | 0 | 16.4 | N/S | 1440 | 447 | 0.021 | 33 | N/S | 0 | 0.163 | 0 | 0.111 | 0 | 5.86 | 0.19 | 0 | 0.365 | 0.64 | 0.02 | 0 | 0 | 0.76 | 0 | 0 | 0 | N/S
1999-05-11 | 425 | 7.1 | 450 | 312 | 1162 | 470 | 37.01 | 18.07 | 0.04 | 8.19 | 0.83 | 793 | 402 | N/S | N/S | N/S | 0 | 0.088 | 0 | 0.055 | 0 | 3.3 | 0.17 | 0 | 0.192 | 0.76 | 0 | 0 | 0.01 | 0.48 | N/S | N/S | N/S | 6.86
1999-05-12 | 767 | 7.1 | 660 | 376 | 1776 | 870 | 63.51 | 12.49 | 0.34 | 16.12 | N/S | 2347 | 1056 | N/S | N/S | 11 | 0 | 0.263 | 0.005 | 0.149 | 0.395 | 14.93 | 0.38 | 0.16 | 0.489 | 0.48 | 0.07 | 0 | 0.02 | 1.21 | N/S | N/S | N/S | N/S
1999-05-13 | 560 | 7.3 | 206 | 130 | 810 | 256 | 27.59 | 11.61 | 1.93 | 3.26 | N/S | 263 | 103 | N/S | N/S | N/S | 0 | 0.056 | 0 | 0.027 | 0 | 1.89 | 0.18 | 0 | 0.091 | 0.15 | 0 | 0 | 0 | 0.16 | N/S | N/S | N/S | N/S
1999-05-14 | 568 | 6.9 | 604 | 364 | 1358 | 610 | 62.61 | 10.28 | 0 | 17.76 | N/S | 426 | 199 | N/S | N/S | N/S | 0 | 0.132 | 0.013 | 0.081 | 0.18 | 6.04 | 0.36 | 0.06 | 0.3 | 1.79 | 0.07 | 0 | 0.02 | 0.896 | N/S | N/S | N/S | N/S
1999-05-15 | 822 | 6.9 | 364 | 252 | 1006 | 450 | 50.09 | 10.11 | 0 | 21.16 | N/S | 432 | 159 | N/S | N/S | N/S | 0 | 0.081 | 0.005 | 0.038 | 0.09 | 3.01 | 0.47 | 0 | 0.168 | 0.32 | 0.06 | 0 | 0.01 | 0.649 | N/S | N/S | N/S | N/S
1999-05-16 | 472 | 7.2 | 1776 | 1020 | 2166 | 1194 | 87.72 | 9.4 | 0.23 | 32.28 | N/S | 822 | 279 | N/S | N/S | N/S | 0 | 0.281 | 0 | 0.197 | 0.242 | 13.53 | 0.4 | 0.18 | 0.56 | 1.74 | 0.06 | 0 | 0.02 | 0.984 | N/S | N/S | N/S | N/S
1999-05-17 | 758 | 7.2 | 990 | 622 | 1378 | 712 | 49.62 | 9.28 | 0.84 | 15.31 | N/S | 585 | 169 | 0.022 | 35 | N/S | 0 | 0.175 | 0 | 0.121 | 0.302 | 8.52 | 0.42 | 0.19 | 0.346 | 0.35 | 0.04 | 0 | 0.02 | 0.621 | 0 | 0 | 0 | N/S
1999-05-18 | 623 | 7.3 | 884 | 544 | 1480 | 678 | 51.11 | 9.77 | 0.39 | 12.68 | 2.47 | 577 | 159 | N/S | N/S | N/S | 0 | 0.186 | 0.006 | 0.089 | 0.258 | 9.26 | 0.3 | 0.1 | 0.403 | 0.67 | 0.08 | 0 | 0.02 | 0.894 | N/S | N/S | N/S | 0
1999-05-19 | 647 | 7.2 | 354 | 234 | 1000 | 410 | 29.99 | 10.16 | 0.68 | 5.35 | N/S | 236 | 100 | N/S | N/S | 9 | 0 | 0.091 | 0.011 | 0.043 | 0.099 | 3.15 | 0.45 | 0.06 | 0.178 | 0 | 0.03 | 0 | 0.01 | 0.552 | N/S | N/S | N/S | N/S
1999-05-20 | 546 | 7.2 | 826 | 540 | 1416 | 636 | 55.08 | 13.51 | 0.02 | 12 | N/S | 520 | 125 | N/S | N/S | N/S | 0 | 0.146 | 0.004 | 0.083 | 0.072 | 5.29 | 0.32 | 0.12 | 0.369 | 0 | 0.04 | 0 | 0.01 | 1.732 | N/S | N/S | N/S | N/S
1999-05-21 | 595 | 7.3 | 596 | 358 | 1168 | 472 | 41.18 | 14.38 | 0 | 10.01 | N/S | 325 | 104 | N/S | N/S | N/S | 0 | 0.158 | 0 | 0.085 | 0.269 | 7.24 | 0.34 | 0.1 | 0.298 | 0.4 | 0.02 | 0 | 0.01 | 0.685 | N/S | N/S | N/S | N/S
1999-05-22 | 750 | 7.3 | 582 | 334 | 1046 | 458 | 34.79 | 8.74 | 0.1 | 8.71 | N/S | 320 | 100 | N/S | N/S | N/S | 0 | 0.147 | 0 | 0.075 | 0.176 | 6.55 | 0.34 | 0.1 | 0.276 | 0.53 | 0.02 | 0 | 0.01 | 0.616 | N/S | N/S | N/S | N/S
1999-05-23 | 776 | 7.2 | 466 | 242 | 908 | 360 | 22.42 | 6.74 | 0.74 | 6.75 | N/S | 225 | 74 | N/S | N/S | N/S | 0 | 0.114 | 0 | 0.048 | 0.138 | 5.4 | 0.26 | 0.11 | 0.212 | 0.42 | 0.03 | 0 | 0 | 0.442 | N/S | N/S | N/S | N/S
1999-05-24 | 516 | 7.4 | 460 | 292 | 1040 | 404 | 31.75 | 9.47 | 1.16 | 8.74 | N/S | 285 | 84 | 0.022 | 53 | N/S | 0 | 0.112 | 0 | 0.038 | 0.06 | 2.82 | 0.17 | 0.09 | 0.209 | 0.21 | 0.03 | 0 | 0 | 0.68 | 0 | 0 | 0 | N/S
1999-05-25 | 554 | 7.5 | 714 | 424 | 1356 | 568 | 45.31 | 12.2 | 0.65 | 11.61 | 2.63 | 334 | 106 | N/S | N/S | N/S | 0 | 0.167 | 0 | 0.067 | 0.128 | 6.79 | 0.3 | 0.09 | 0.294 | 0.19 | 0.03 | 0 | 0.01 | 0.9 | N/S | N/S | N/S | 0
1999-05-26 | 440 | 7.1 | 708 | 456 | 1364 | 602 | 60.57 | 18.51 | 0.24 | 12.68 | N/S | 506 | 129 | N/S | N/S | 37 | 0 | 0.161 | 0 | 0.069 | 0.089 | 6.11 | 0.89 | 0.07 | 0.306 | 0.61 | 0.04 | 0 | 0.01 | 0.79 | N/S | N/S | N/S | N/S
1999-05-27 | 409 | 7.1 | 626 | 404 | 1332 | 564 | 51.9 | 16.2 | 0.11 | 12.13 | N/S | 446 | 130 | N/S | N/S | N/S | 0 | 0.151 | 0 | 0.08 | 0.084 | 6.04 | 0.41 | 0 | 0.267 | 0.39 | 0.04 | 0 | 0.03 | 0.55 | N/S | N/S | N/S | N/S
1999-05-28 | 319 | 6.8 | 1902 | 1222 | 2646 | 1430 | 115.15 | 23.77 | 0.02 | 27.92 | N/S | N/A | 367 | N/S | N/S | N/S | 0 | 0.427 | 0 | 0.226 | 0.471 | 17.75 | 0.62 | 0.2 | 0.725 | 1.65 | 0.06 | 0 | 0.04 | 1.59 | N/S | N/S | N/S | N/S
1999-05-29 | 308 | 6.8 | 2086 | 1382 | 2762 | 1512 | 128.91 | 20.69 | 0 | 33.26 | N/S | 1765 | 362 | N/S | N/S | N/S | 0 | 0.417 | 0.007 | 0.208 | 0.371 | 16.48 | 0.73 | 0.17 | 0.862 | 1.32 | 0.07 | 0 | 0.03 | 1.53 | N/S | N/S | N/S | N/S
1999-05-30 | 360 | 7.1 | 1210 | 774 | 1864 | 950 | 88.7 | 13.35 | 0.05 | 21.88 | N/S | 940 | 223 | N/S | N/S | N/S | 0 | 0.234 | 0 | 0.109 | 0.129 | 8.7 | 0.26 | 0.1 | 0.474 | 0.77 | 0.06 | 0 | 0.01 | 0.82 | N/S | N/S | N/S | N/S
1999-05-31 | 622 | 7 | 1708 | 968 | 2520 | 1436 | 76.6 | 7.58 | 0.02 | 19.65 | N/S | 950 | 275 | 0.057 | 60 | N/S | 0 | 0.384 | 0 | 0.137 | 0.352 | 16.58 | 0.83 | 0.18 | 0.563 | 2.03 | 0.07 | 0 | 0.03 | 1.28 | 0 | 0 | 0 | N/S
Observations | 31 | 31 | 31 | 31 | 31 | 31 | 31 | 31 | 31 | 31 | 4 | 30 | 31 | 5 | 5 | 4 | 31 | 31 | 31 | 31 | 31 | 31 | 31 | 31 | 31 | 31 | 31 | 31 | 31 | 31 | 5 | 5 | 5 | 4
Minimum | 308 | 6.8 | 206 | 130 | 810 | 256 | 22.42 | 4.78 | 0 | 3.26 | 0.83 | 225 | 74 | 0.021 | 33 | 9 | 0 | 0.056 | 0 | 0.027 | 0 | 1.89 | 0 | 0 | 0.091 | 0 | 0 | 0 | 0 | 0.16 | 0 | 0 | 0 | 0
Mean | 555.7097 | 7.1613 | 877.7419 | 551.8065 | 1522.6452 | 720.3226 | 58.8694 | 12.7871 | 0.31 | 14.479 | 2.105 | 690.6 | 223.3871 | 0.037 | 55 | 18.25 | 0 | 0.18503 | 0.0022581 | 0.11874 | 0.17132 | 8.0132 | 0.31032 | 0.089677 | 0.36426 | 0.73161 | 0.037097 | 0 | 0.014516 | 0.80971 | 0 | 0 | 0 | 1.715
Maximum | 915 | 7.5 | 2572 | 1688 | 3232 | 1720 | 146.49 | 23.77 | 1.93 | 35.11 | 2.63 | 2347 | 1056 | 0.063 | 94 | 37 | 0 | 0.458 | 0.013 | 0.493 | 0.541 | 23.36 | 0.89 | 0.21 | 0.965 | 4.61 | 0.09 | 0 | 0.05 | 1.83 | 0 | 0 | 0 | 6.86
1999-06-01 | 640 | 7.1 | 874 | 526 | 1380 | 644 | 41.97 | 10.32 | 0 | 11.03 | 2.27 | 385 | 159 | N/S | N/S | N/S | 0 | 0.157 | 0 | 0.085 | 0 | 7.49 | 0.11 | 0.11 | 0.329 | 0.7 | 0 | 0 | 0.01 | 0.703 | N/S | N/S | N/S | 0
1999-06-02 | 950 | 7 | 2260 | 1188 | 2706 | 1322 | 87.22 | 7.67 | 1.08 | 25.25 | N/S | 1230 | 184 | N/S | N/S | 14 | 0 | 0.42 | 0 | 0.229 | 0.439 | 21.59 | 0.13 | 0.4 | 0.809 | 2.16 | 0.1 | 0 | 0.03 | 1.95 | N/S | N/S | N/S | N/S
1999-06-03 | 942 | 7.2 | 310 | 192 | 848 | 370 | 21.72 | 6.54 | 1.64 | 4.86 | N/S | 220 | 64 | N/S | N/S | N/S | 0 | 0.096 | 0 | 0.068 | 0.008 | 3.48 | 0.09 | 0.05 | 0.18 | 0.19 | 0.02 | 0 | 0.01 | 0.339 | N/S | N/S | N/S | N/S
1999-06-04 | 928 | 7 | 384 | 230 | 828 | 336 | 23.31 | 7.74 | 0 | 5.12 | N/S | 176 | 64 | N/S | N/S | N/S | 0 | 0.097 | 0 | 0.065 | 0.035 | 3.79 | 0.24 | 0.07 | 0.187 | 0.07 | 0.02 | 0 | 0 | 0.319 | N/S | N/S | N/S | N/S
1999-06-05 | 561 | 6.9 | 6432 | 2904 | 7104 | 3358 | 161.84 | 16.03 | 0.02 | 51.94 | N/S | 740 | 333 | N/S | N/S | N/S | 0 | 1.462 | 0 | 0.721 | 2.001 | 65.97 | 0.97 | 1.5 | 2.123 | 4.56 | 0.25 | 0 | 0.07 | 5.66 | N/S | N/S | N/S | N/S
1999-06-06 | 640 | 7 | 1548 | 888 | 2250 | 1114 | 69.52 | 10.55 | 0.04 | 17.65 | N/S | 685 | 203 | N/S | N/S | N/S | 0 | 0.35 | 0 | 0.184 | 0.397 | 17.02 | 0.18 | 0.32 | 0.61 | 0.91 | 0.07 | 0 | 0.02 | 1.2 | N/S | N/S | N/S | N/S
1999-06-07 | 441 | 7.1 | 1286 | 784 | 1958 | 984 | 79.09 | 25.91 | 0 | 20.4 | N/S | 837 | 287 | 0.072 | 89 | N/S | 0 | 0.22 | 0 | 0.118 | 0 | 9.02 | 0.22 | 0.14 | 0.612 | 1.25 | 0.04 | 0 | 0 | 0.877 | 0 | 0 | 0 | N/S
1999-06-08 | 481 | 7.4 | 470 | 318 | 1164 | 496 | 30.45 | 10.4 | 0.55 | 9.15 | 2.64 | 407 | 254 | N/S | N/S | N/S | 0 | 0.107 | 0 | 0.064 | 0 | 3.73 | 0.26 | 0 | 0.233 | 0.56 | 0.02 | 0 | 0.01 | 0.358 | N/S | N/S | N/S | 0
1999-06-09 | 421 | 7.1 | 1202 | 694 | 1944 | 920 | 72.89 | 17.41 | 0 | 19.2 | N/S | 347 | N/A | N/S | N/S | 25 | 0 | 0.302 | 0 | 0.2 | 0.326 | 13.35 | 0.41 | 0.22 | 0.588 | 0.95 | 0.07 | 0 | 0.03 | 1.01 | N/S | N/S | N/S | N/S
1999-06-10 | 569 | 7 | 1634 | 856 | 2716 | 1232 | 74.72 | 12.62 | 0.11 | 17.76 | N/S | 740 | 305 | N/S | N/S | N/S | 0 | 0.28 | 0 | 0.136 | 0.2 | 12.49 | 0.64 | 0.17 | 0.491 | 1.87 | 0.06 | 0 | 0.02 | 0.87 | N/S | N/S | N/S | N/S
1999-06-11 | 612 | 7.2 | 1168 | 648 | 1658 | 814 | 56.59 | 9.61 | 0.5 | 14.88 | N/S | 448 | 63 | N/S | N/S | N/S | 0 | 0.288 | 0.01 | 0.182 | 0.466 | 15.38 | 0.27 | 0.3 | 0.6 | 1.4 | 0.04 | 0 | 0.03 | 1.17 | N/S | N/S | N/S | N/S
1999-06-12 | 698 | 7.1 | 1356 | 680 | 2096 | 882 | 67.37 | 11.54 | 0.03 | 15.81 | N/S | 462 | 135 | N/S | N/S | N/S | 0 | 0.352 | 0.007 | 0.233 | 0.591 | 19.99 | 0.18 | 0.33 | 0.597 | 0.92 | 0.07 | 0 | 0.03 | 1.33 | N/S | N/S | N/S | N/S
1999-06-13 | 750 | 7.2 | 768 | 402 | 1362 | 542 | 35.64 | 4.71 | 1.15 | 10.94 | N/S | 406 | 103 | N/S | N/S | N/S | 0 | 0.199 | 0.008 | 0.128 | 0.304 | 9.81 | 0.17 | 0.15 | 0.361 | 0.49 | 0.06 | 0 | 0.01 | 0.754 | N/S | N/S | N/S | N/S
1999-06-14 | 1002 | 7.5 | 248 | 132 | 800 | 278 | 19.54 | 6.89 | 1.77 | 3.77 | N/S | 130 | N/A | 0.029 | 84 | N/S | 0 | 0.083 | 0.005 | 0.046 | 0.064 | 3.52 | 0.3 | 0.07 | 0.137 | 0.24 | 0.04 | 0 | 0.01 | 0.271 | 0 | 0.001 | 0 | N/S
1999-06-15 | 809 | 7.3 | 338 | 208 | 820 | 346 | 22.02 | 6.51 | 0.78 | 6.69 | 1.85 | 230 | 76 | N/S | N/S | N/S | 0 | 0.107 | 0.004 | 0.064 | 0.102 | 4.08 | 0.36 | 0.05 | 0.201 | 0.28 | 0.05 | 0 | 0.01 | 0.325 | N/S | N/S | N/S | 0
1999-06-16 | 788 | 7.5 | 318 | 194 | 838 | 320 | 17.62 | 8.67 | 0.87 | 6.65 | N/S | 224 | 64 | N/S | N/S | 16 | 0 | 0.093 | 0.005 | 0.069 | 0.079 | 3.99 | 0.31 | 0.06 | 0.186 | 0.1 | 0.05 | 0 | 0 | 0.31 | N/S | N/S | N/S | N/S
1999-06-17 | 642 | 7.4 | 364 | 246 | 994 | 396 | 27.72 | 10.14 | 0.71 | 7.96 | N/S | 265 | 72 | N/S | N/S | N/S | 0 | 0.101 | 0 | 0.055 | 0.067 | 3.6 | 0.12 | 0.05 | 0.197 | 0.61 | 0.04 | 0 | 0.01 | 0.298 | N/S | N/S | N/S | N/S
1999-06-18 | 462 | 7.3 | 1360 | 856 | 2118 | 1174 | 85.84 | 11.57 | 0.03 | 22.99 | N/S | 665 | 226 | N/S | N/S | N/S | 0 | 0.378 | 0.005 | 0.237 | 0.535 | 15.05 | 0.31 | 0.21 | 0.679 | 1.15 | 0.06 | 0 | 0.03 | 1.15 | N/S | N/S | N/S | N/S
1999-06-19 | 355 | 7.1 | 2204 | 1472 | 3298 | 1996 | 131.31 | 18.55 | 0.02 | 37.75 | N/S | 2180 | 747 | N/S | N/S | N/S | 0 | 0.553 | 0.009 | 0.399 | 0.732 | 23.17 | 1.11 | 0.34 | 1.113 | 1.97 | 0.09 | 0 | 0.06 | 1.89 | N/S | N/S | N/S | N/S
1999-06-20 | 330 | 7.3 | 2400 | 1604 | 3028 | 1826 | 143.7 | 11.48 | 0.02 | 43.69 | N/S | 1460 | 402 | N/S | N/S | N/S | 0 | 0.527 | 0.008 | 0.262 | 0.182 | 16.35 | 0.5 | 0.25 | 1.299 | 2.85 | 0.07 | 0 | 0.02 | 1.34 | N/S | N/S | N/S | N/S
1999-06-21 | 394 | 7.4 | 516 | 354 | 1238 | 502 | 41.53 | 14.65 | 0.03 | 9.17 | N/S | 390 | 140 | 0.023 | 85 | N/S | 0 | 0.084 | 0.005 | 0.049 | 0.082 | 3.24 | 0.15 | 0 | 0.166 | 0.19 | 0.04 | 0 | 0.01 | 0.264 | 0 | 0 | 0 | N/S
1999-06-22 | 587 | 7.2 | 1096 | 592 | 1790 | 816 | 53.71 | 11.32 | 0.03 | 13.26 | 3.02 | 590 | 205 | N/S | N/S | N/S | 0 | 0.055 | 0.005 | 0.035 | 0.048 | 1.81 | 0.16 | 0 | 0.096 | 0.66 | 0.05 | 0 | 0.01 | 0.211 | N/S | N/S | N/S | 0
1999-06-23 | 569 | 7.4 | 430 | 274 | 1100 | 440 | 34.26 | 12.89 | 0.02 | 8 | N/S | 295 | 124 | N/S | N/S | 24 | 0 | 0.252 | 0.01 | 0.144 | 0.295 | 13.35 | 0.2 | 0.24 | 0.449 | 0.81 | 0.08 | 0 | 0.02 | 0.943 | N/S | N/S | N/S | N/S
1999-06-24 | 762 | 7.3 | 268 | 180 | 772 | 278 | 31.78 | 10.11 | 0.04 | 6.31 | N/S | 215 | 87 | N/S | N/S | N/S | 0 | 0.129 | 0.006 | 0.095 | 0.193 | 5.24 | 0.22 | 0.1 | 0.237 | 0.27 | 0.05 | 0 | 0.01 | 0.459 | N/S | N/S | N/S | N/S
1999-06-25 | 676 | 7.3 | 270 | 182 | 908 | 352 | 30.05 | 11.34 | 0.04 | 6.31 | N/S | 180 | 110 | N/S | N/S | N/S | 0 | 0.072 | 0.004 | 0.047 | 0.047 | 2.63 | 0.33 | 0 | 0.15 | 0.29 | 0.04 | 0 | 0.01 | 0.222 | N/S | N/S | N/S | N/S
1999-06-26 | 757 | 7.3 | 176 | 122 | 728 | 268 | 23.29 | 9.79 | 0.03 | 4.6 | N/S | 144 | 76 | N/S | N/S | N/S | 0 | 0.052 | 0.004 | 0.023 | 0.025 | 1.84 | 0.44 | 0 | 0.109 | 0.14 | 0.05 | 0 | 0.01 | 0.147 | N/S | N/S | N/S | N/S
1999-06-27 | 626 | 7.5 | 222 | 140 | 758 | 266 | 26.6 | 9.92 | 0.33 | 5.49 | N/S | 138 | 63 | N/S | N/S | N/S | 0 | 0.063 | 0.004 | 0.026 | 0.049 | 2.53 | 0.32 | 0 | 0.13 | 0.2 | 0.05 | 0 | 0.01 | 0.22 | N/S | N/S | N/S | N/S
1999-06-28 | 648 | 7.3 | 204 | 136 | 796 | 302 | 51.15 | 10.37 | 0.38 | 9.37 | N/S | 140 | 79 | 0.019 | 107 | N/S | 0 | 0.063 | 0.004 | 0.035 | 0.058 | 2.12 | 0.25 | 0 | 0.103 | 0 | 0.04 | 0 | 0 | 0.207 | 0 | 0.001 | 0 | N/S
1999-06-29 | 388 | 7.1 | 372 | 248 | 1056 | 422 | 39.99 | 17.78 | 0.02 | 8.51 | 3.24 | 278 | 173 | N/S | N/S | N/S | 0 | 0.093 | 0.004 | 0.048 | 0.118 | 3.59 | 0.38 | 0 | 0.151 | 0.29 | 0.06 | 0 | 0.01 | 0.503 | N/S | N/S | N/S | 0
1999-06-30 | 432 | 7.2 | 380 | 250 | 1104 | 450 | 47.05 | 18.08 | 0.02 | 8.76 | N/S | 353 | 169 | N/S | N/S | 26 | 0 | 0.099 | 0 | 0.074 | 0.101 | 4.01 | 0.42 | 0.05 | 0.201 | 0.17 | 0.03 | 0 | 0.01 | 0.484 | N/S | N/S | N/S | N/S
Observations | 30 | 30 | 30 | 30 | 30 | 30 | 30 | 30 | 30 | 30 | 5 | 30 | 28 | 4 | 4 | 5 | 30 | 30 | 30 | 30 | 30 | 30 | 30 | 30 | 30 | 30 | 30 | 30 | 30 | 30 | 4 | 4 | 4 | 5
Minimum | 330 | 6.9 | 176 | 122 | 728 | 266 | 17.62 | 4.71 | 0 | 3.77 | 1.85 | 130 | 63 | 0.019 | 84 | 14 | 0 | 0.052 | 0 | 0.023 | 0 | 1.81 | 0.09 | 0 | 0.096 | 0 | 0 | 0 | 0 | 0.147 | 0 | 0 | 0 | 0
Mean | 628.6667 | 7.2233 | 1028.6 | 583.3333 | 1672 | 781.5333 | 54.983 | 11.7037 | 0.342 | 14.4423 | 2.604 | 498.6667 | 177.3929 | 0.03575 | 91.25 | 21 | 0 | 0.2378 | 0.0035667 | 0.13737 | 0.25147 | 10.441 | 0.325 | 0.17267 | 0.44413 | 0.875 | 0.057 | 0 | 0.017 | 0.85947 | 0 | 0.0005 | 0 | 0
Maximum | 1002 | 7.5 | 6432 | 2904 | 7104 | 3358 | 161.84 | 25.91 | 1.77 | 51.94 | 3.24 | 2180 | 747 | 0.072 | 107 | 26 | 0 | 1.462 | 0.01 | 0.721 | 2.001 | 65.97 | 1.11 | 1.5 | 2.123 | 4.56 | 0.25 | 0 | 0.07 | 5.66 | 0 | 0.001 | 0 | 0
1999-07-01 | 750 | 7.3 | 290 | 186 | 778 | 270 | 29.68 | 9.76 | 0.24 | 4.79 | N/S | 253 | 82 | N/S | N/S | N/S | 0 | 0.069 | 0 | 0.052 | 0.071 | 2.66 | 0.22 | 0 | 0.103 | T/X | 0.02 | 0 | 0.01 | 0.301 | N/S | N/S | N/S | N/S
1999-07-02 | 558 | 7.4 | 326 | 224 | 934 | 392 | 26.88 | 13 | 0.03 | 6.07 | N/S | 207 | 112 | N/S | N/S | N/S | 0 | 0.094 | 0 | 0.076 | 0.139 | 3.68 | 0.37 | 0.08 | 0.131 | T/X | 0.04 | 0 | 0 | 0.441 | N/S | N/S | N/S | N/S
1999-07-03 | 534 | 7.2 | 254 | 166 | 732 | 290 | 37.34 | 8.81 | 0.23 | 8.85 | N/S | 110 | 68 | N/S | N/S | N/S | 0 | 0.065 | 0 | 0.041 | 0.073 | 2.65 | 0.53 | 0.06 | 0.098 | T/X | 0.04 | 0 | 0.01 | 0.222 | N/S | N/S | N/S | N/S
1999-07-04 | 347 | 7.5 | 356 | 236 | 918 | 430 | 57.74 | 12.29 | 0.44 | 15.94 | N/S | 338 | 124 | N/S | N/S | N/S | 0 | 0.102 | 0 | 0.064 | 0.113 | 3.7 | 0.24 | 0.09 | 0.172 | T/X | 0.04 | 0 | 0.01 | 0.274 | N/S | N/S | N/S | N/S
1999-07-05 | 452 | 7.2 | 314 | 222 | 890 | 348 | 27.03 | 9.87 | 0.03 | 8.03 | N/S | 205 | 118 | 0.015 | 45 | N/S | 0 | 0.089 | 0 | 0.055 | 0.106 | 2.96 | 0.2 | 0.08 | 0.141 | 0.14 | 0.03 | 0 | 0 | 0.232 | 0 | 0 | 0 | N/S
1999-07-06 | 588 | 7.4 | 426 | 276 | 956 | 426 | 28.49 | 9.81 | 0.07 | 7.93 | 2.37 | 250 | 137 | N/S | N/S | N/S | 0 | 0.091 | 0 | 0.056 | 0.118 | 3.26 | 0.11 | 0.07 | 0.167 | T/X | 0 | 0 | 0.02 | 0.326 | N/S | N/S | N/S | 0
1999-07-07 | 600 | 7.1 | 450 | 278 | 1132 | 480 | 26.88 | 10.16 | 0.03 | 7.09 | N/S | 305 | 187 | N/S | N/S | 14 | 0 | 0.094 | 0 | 0.049 | 0.103 | 4.66 | 0.21 | 0.07 | 0.149 | T/X | 0.03 | 0 | 0.01 | 0.655 | N/S | N/S | N/S | N/S
1999-07-08 | 365 | 7 | 234 | 176 | 902 | 370 | 23.29 | 11.01 | 0 | 5.77 | N/S | 218 | 194 | N/S | N/S | N/S | 0 | 0.054 | 0 | 0.034 | 0.131 | 1.69 | 0.33 | 0 | 0.095 | T/X | 0.02 | 0 | 0.01 | 0.176 | N/S | N/S | N/S | N/S
1999-07-09 | 492 | 7.2 | 300 | 200 | 858 | 322 | 29.89 | 14.33 | 0.03 | 4.86 | N/S | 126 | 101 | N/S | N/S | N/S | 0 | 0.067 | 0 | 0.02 | 0.147 | 2.21 | 0.34 | 0 | 0.096 | T/X | 0 | 0 | 0.01 | 0.239 | N/S | N/S | N/S | N/S
1999-07-10 | 494 | 7.2 | 228 | 132 | 728 | 258 | 24.72 | 12.25 | 0.04 | 5.13 | N/S | 130 | 73 | N/S | N/S | N/S | 0 | 0.06 | 0 | 0.019 | 0.133 | 2.35 | 0.49 | 0.06 | 0.098 | N/S | 0 | 0 | 0.01 | 0.273 | N/S | N/S | N/S | N/S
1999-07-11 | 361 | 7.3 | 300 | 218 | 906 | 368 | 29.13 | 13.36 | 0 | 6.34 | N/S | 185 | 117 | N/S | N/S | N/S | 0 | 0.056 | 0 | 0.016 | 0.106 | 1.74 | 0.33 | 0 | 0.091 | N/S | 0 | 0 | 0.01 | 0.206 | N/S | N/S | N/S | N/S
1999-07-12 | 398 | 7.1 | 170 | 128 | 782 | 288 | 29.85 | 15.37 | 0.03 | 5 | N/S | 176 | 113 | 0.032 | 138 | N/S | 0 | 0.048 | 0 | 0.019 | 0.131 | 1.23 | 0.29 | 0 | 0.077 | 0.09 | 0 | 0 | 0.01 | 0.165 | 0 | 0 | 0 | N/S
1999-07-13 | 351 | 7.1 | 146 | 110 | 768 | 262 | 30.64 | 19.05 | 0.03 | 5.5 | 2.71 | 148 | 107 | N/S | N/S | N/S | 0 | 0.045 | 0 | 0.032 | 0.13 | 1.19 | 0.2 | 0 | 0.081 | N/S | 0.02 | 0 | 0.01 | 0.15 | N/S | N/S | N/S | 0
1999-07-14 | 442 | 7.2 | 210 | 152 | 840 | 314 | 29.27 | 19.43 | 0.02 | 5.56 | N/S | 179 | 132 | N/S | N/S | 17 | 0 | 0.049 | 0 | 0.034 | 0.092 | 1.86 | 0.27 | 0 | 0.091 | N/S | 0.03 | 0 | 0.01 | 0.293 | N/S | N/S | N/S | N/S
1999-07-15 | 540 | 7.3 | 172 | 124 | 836 | 282 | 17.55 | 8.8 | 0 | 4.54 | N/S | 197 | 126 | N/S | N/S | N/S | 0 | 0.049 | 0 | 0.031 | 0.133 | 1.44 | 0.26 | 0 | 0.095 | N/S | 0.02 | 0 | 0.01 | 0.142 | N/S | N/S | N/S | N/S
1999-07-16 | 410 | 7.1 | 258 | 184 | 946 | 422 | 47.02 | 29.64 | 0.33 | 7.38 | N/S | 236 | 136 | N/S | N/S | N/S | 0 | 0.113 | 0 | 0.029 | 0.255 | 2.58 | 0.03 | 0.09 | 0.11 | N/S | 0 | 0 | 0.01 | 0.414 | N/S | N/S | N/S | N/S
1999-07-17 | 667 | 7.3 | 270 | 178 | 792 | 358 | 22.19 | 8.53 | 0.04 | 5.12 | N/S | 188 | 111 | N/S | N/S | N/S | 0 | 0.072 | 0 | 0.021 | 0.102 | 2.54 | 0.32 | 0.06 | 0.097 | N/S | 0.02 | 0 | 0.02 | 0.34 | N/S | N/S | N/S | N/S
1999-07-18 | 506 | 7.2 | 430 | 240 | 1018 | 410 | 27.1 | 8.17 | 0.04 | 7.34 | N/S | 210 | 109 | N/S | N/S | N/S | 0 | 0.119 | 0 | 0.053 | 0.203 | 5.37 | 0.37 | 0.1 | 0.199 | N/S | 0.02 | 0 | 0.02 | 0.446 | N/S | N/S | N/S | N/S
1999-07-19 | 401 | 7 | 592 | 350 | 1176 | 482 | 45.5 | 16.38 | 0.02 | 11.16 | N/S | 359 | 178 | 0.063 | 88 | N/S | 0 | 0.164 | 0 | 0.086 | 0.309 | 6.68 | 0.48 | 0.1 | 0.276 | 0.11 | 0.06 | 0 | 0.02 | 0.557 | 0 | 0 | 0 | N/S
1999-07-20 | 491 | 7 | 780 | 476 | 1426 | 662 | 49.97 | 13.45 | 0.02 | 12.57 | 3.28 | 696 | 200 | N/S | N/S | N/S | 0 | 0.139 | 0.004 | 0.048 | 0.027 | 6.63 | 0.12 | 0.07 | 0.253 | N/S | 0.04 | 0 | 0 | 0.53 | N/S | N/S | N/S | 0
1999-07-21 | 430 | 7.4 | 450 | 226 | 1054 | 396 | 29.71 | 12.52 | 0.02 | 7.11 | N/S | 246 | 130 | N/S | N/S | 22 | 0 | 0.085 | 0.004 | 0.04 | 0.13 | 4.73 | 0.18 | 0.07 | 0.176 | N/S | 0.04 | 0 | 0 | 0.34 | N/S | N/S | N/S | N/S
1999-07-22 | 670 | 7.1 | 472 | 218 | 964 | 372 | 37.2 | 7.28 | 0.03 | 9.26 | N/S | 239 | 76 | N/S | N/S | N/S | 0 | 0.076 | 0 | 0.024 | 0.039 | 3.48 | 0.27 | 0 | 0.153 | N/S | 0.03 | 0 | 0 | 0.22 | N/S | N/S | N/S | N/S
1999-07-23 | 655 | 7.2 | 330 | 216 | 864 | 364 | 31.62 | 10.52 | 0.02 | 7.8 | N/S | 371 | 139 | N/S | N/S | N/S | 0 | 0.074 | 0 | 0.037 | 0.023 | 2.57 | 0.43 | 0.07 | 0.149 | N/S | 0.03 | 0 | 0 | 0.25 | N/S | N/S | N/S | N/S
1999-07-24 | 900 | 7.2 | 938 | 558 | 1400 | 750 | 54.69 | 6.26 | 0.05 | 15.3 | N/S | 381 | 132 | N/S | N/S | N/S | 0 | 0.163 | 0.007 | 0.065 | 0.022 | 7.46 | 0.77 | 0.09 | 0.363 | N/S | 0.04 | 0 | 0 | 0.63 | N/S | N/S | N/S | N/S
1999-07-25 | 790 | 7.1 | 458 | 288 | 826 | 378 | 27.28 | 5.1 | 0.03 | 8.45 | N/S | 230 | 104 | N/S | N/S | N/S | 0 | 0.117 | 0 | 0.062 | 0.079 | 4.79 | 0.44 | 0 | 0.188 | N/S | 0.04 | 0 | 0 | 0.34 | N/S | N/S | N/S | N/S
1999-07-26 | 400 | 7.2 | 434 | 304 | 972 | 474 | 43.1 | 9.88 | 0.02 | 12.39 | N/S | 232 | 116 | 0.039 | 66 | N/S | 0 | 0.121 | 0 | 0.078 | 0.147 | 4.28 | 0.48 | 0.16 | 0.217 | 0.33 | 0.02 | 0 | 0 | 0.35 | 0 | 0 | 0 | N/S
1999-07-27 | 346 | 7.2 | 706 | 472 | 1394 | 654 | 66.91 | 18.01 | 0.04 | 18.58 | 7.21 | 423 | 181 | N/S | N/S | N/S | 0 | 0.187 | 0 | 0.128 | 0.29 | 6.4 | 0.23 | 0.08 | 0.329 | N/S | 0.02 | 0 | 0.02 | 0.63 | N/S | N/S | N/S | 0
1999-07-28 | 454 | 7.2 | 516 | 348 | 1116 | 518 | 47.93 | 13.32 | 0.04 | 12.81 | N/S | 345 | 192 | N/S | N/S | 20 | 0 | 0.112 | 0 | 0.067 | 0.061 | 3.84 | 0.21 | 0.05 | 0.232 | N/S | 0 | 0 | 0 | 0.39 | N/S | N/S | N/S | N/S
1999-07-29 | 470 | 7.1 | 760 | 496 | 1318 | 590 | 74.65 | 15.89 | 0.02 | 16.94 | N/S | 535 | 255 | N/S | N/S | N/S | 0 | 0.178 | 0 | 0.109 | 0.202 | 6.29 | 0.19 | 0.06 | 0.314 | N/S | 0.02 | 0 | 0.01 | 0.49 | N/S | N/S | N/S | N/S
1999-07-30 | 488 | 6.8 | 1402 | 936 | 2016 | 1156 | 121.84 | 19.24 | 0.02 | 27.21 | N/S | 970 | 272 | N/S | N/S | N/S | 0 | 0.305 | 0 | 0.169 | 0.36 | 9.64 | 0.5 | 0.11 | 0.477 | N/S | 0.04 | 0 | 0.02 | 0.71 | N/S | N/S | N/S | N/S
1999-07-31 | 529 | 7.2 | 446 | 280 | 932 | 430 | 54.51 | 12.32 | 0 | 10.49 | N/S | 300 | 181 | N/S | N/S | N/S | 0 | 0.078 | 0 | 0.037 | 0.062 | 2.76 | 0.36 | 0 | 0.142 | N/S | 0 | 0 | 0 | 0.19 | N/S | N/S | N/S | N/S
Observations | 31 | 31 | 31 | 31 | 31 | 31 | 31 | 31 | 31 | 31 | 4 | 31 | 31 | 4 | 4 | 4 | 31 | 31 | 31 | 31 | 31 | 31 | 31 | 31 | 31 | 4 | 31 | 31 | 31 | 31 | 4 | 4 | 4 | 4
Minimum | 346 | 6.8 | 146 | 110 | 728 | 258 | 17.55 | 5.1 | 0 | 4.54 | 2.37 | 110 | 68 | 0.015 | 45 | 14 | 0 | 0.045 | 0 | 0.016 | 0.022 | 1.19 | 0.03 | 0 | 0.077 | 0.09 | 0 | 0 | 0 | 0.142 | 0 | 0 | 0 | 0
Mean | 512.2258 | 7.1871 | 432.8387 | 277.3548 | 1005.6129 | 436 | 39.6645 | 12.7035 | 0.063226 | 9.3971 | 3.8925 | 289.9355 | 138.8065 | 0.03725 | 84.25 | 18.25 | 0 | 0.10113 | 0.00048387 | 0.053258 | 0.13023 | 3.7845 | 0.31516 | 0.052258 | 0.1729 | 0.1675 | 0.022903 | 0 | 0.0083871 | 0.35232 | 0 | 0 | 0 | 0
Maximum | 900 | 7.5 | 1402 | 936 | 2016 | 1156 | 121.84 | 29.64 | 0.44 | 27.21 | 7.21 | 970 | 272 | 0.063 | 138 | 22 | 0 | 0.305 | 0.007 | 0.169 | 0.36 | 9.64 | 0.77 | 0.16 | 0.477 | 0.33 | 0.06 | 0 | 0.02 | 0.71 | 0 | 0 | 0 | 0
1999-08-01 | 483 | 7.1 | 326 | 210 | 922 | 412 | 53.3 | 15.83 | 0.02 | 10.26 | N/S | 265 | 199 | N/S | N/S | N/S | 0 | 0.085 | 0 | 0.038 | 0.059 | 2.59 | 0.4 | 0 | 0.148 | N/S | 0 | 0 | 0 | 0.2 | N/S | N/S | N/S | N/S
1999-08-02 | 468 | 7.2 | 222 | 164 | 788 | 284 | 47.8 | 13.21 | 0.07 | 7.67 | N/S | 203 | 118 | 0.036 | 129 | N/S | 0 | 0.063 | 0 | 0.037 | 0.068 | 1.69 | 0.14 | 0.05 | 0.106 | 0 | 0.04 | 0 | 0 | 0.21 | 0 | 0 | 0 | N/S
1999-08-03 | 451 | 6.5 | 224 | 178 | 846 | 320 | 30.89 | 13.09 | 0.33 | 6.44 | 2.53 | 295 | 238 | N/S | N/S | N/S | 0 | 0.061 | 0 | 0.04 | 0.043 | 1.53 | 0.31 | 0 | 0.114 | N/S | 0.02 | 0 | 0 | 0.44 | N/S | N/S | N/S | 0
1999-08-04 | 439 | 7.1 | 346 | 260 | 886 | 392 | 50.28 | 17.1 | 0.02 | 11.67 | N/S | 328 | 165 | N/S | N/S | 28 | 0 | 0.079 | 0 | 0.07 | 0.048 | 2.41 | 0.16 | 0 | 0.171 | N/S | 0.02 | 0 | 0 | 0.28 | N/S | N/S | N/S | N/S
1999-08-05 | 377 | 7 | 398 | 282 | 1132 | 496 | 49.29 | 19.82 | 0.03 | 10.05 | N/S | 328 | 260 | N/S | N/S | N/S | 0 | 0.087 | 0 | 0.046 | 0.076 | 2.52 | 0.14 | 0 | 0.15 | N/S | 0.02 | 0 | 0 | 0.3 | N/S | N/S | N/S | N/S
1999-08-06 | 449 | 6.9 | 312 | 230 | 894 | 346 | 38.02 | 16.76 | 0.04 | 7.49 | N/S | 263 | 195 | N/S | N/S | N/S | 0 | 0.071 | 0 | 0.043 | 0.092 | 2.3 | 0.27 | 0.05 | 0.115 | N/S | 0.03 | 0 | 0 | 0.41 | N/S | N/S | N/S | N/S
1999-08-07 | 506 | 7 | 452 | 308 | 1006 | 440 | 35.56 | 12.39 | 0.03 | 7.42 | N/S | 285 | 190 | N/S | N/S | N/S | 0 | 0.108 | 0 | 0.064 | 0.219 | 4.49 | 0.28 | 0 | 0.165 | N/S | 0.03 | 0 | 0 | 0.48 | N/S | N/S | N/S | N/S
1999-08-08 | 435 | 7.2 | 160 | 108 | 700 | 234 | 27.96 | 12.13 | 0.03 | 5.21 | N/S | 145 | 120 | N/S | N/S | N/S | 0 | 0.054 | 0 | 0.025 | 0.065 | 1.63 | 0.25 | 0 | 0.091 | N/S | 0.03 | 0 | 0 | 0.17 | N/S | N/S | N/S | N/S
1999-08-09 | 378 | 6.8 | 510 | 384 | 1122 | 456 | 60.6 | 24.81 | 0 | 13.26 | N/S | 296 | 251 | 0.051 | 227 | N/S | 0 | 0.094 | 0.006 | 0.06 | 0.131 | 3.69 | 0.24 | 0 | 0.186 | 1.18 | 0.04 | 0 | 0 | 0.42 | 0 | 0 | 0 | N/S
1999-08-10 | 341 | 7.1 | 306 | 238 | 902 | 340 | 52.75 | 21.84 | 0.02 | 11.48 | 4.67 | 233 | 188 | N/S | N/S | N/S | 0 | 0.059 | 0 | 0.03 | 0.036 | 1.65 | 0.3 | 0 | 0.12 | N/S | 0.03 | 0 | 0 | 0.21 | N/S | N/S | N/S | 0
1999-08-11 | 354 | 6.9 | 652 | 454 | 1290 | 674 | 72.75 | 27.85 | 0.02 | 15.11 | N/S | 495 | 270 | N/S | N/S | 16 | 0 | 0.13 | 0 | 0.069 | 0.105 | 4.54 | 0.13 | 0.11 | 0.192 | N/S | 0.05 | 0 | 0.02 | 0.47 | N/S | N/S | N/S | N/S
1999-08-12 | 517 | 7 | 312 | 208 | 904 | 344 | 35.41 | 17.21 | 0.02 | 7.27 | N/S | 335 | 168 | N/S | N/S | N/S | 0 | 0.072 | 0 | 0.024 | 0.073 | 2.48 | 0.19 | 0.11 | 0.117 | N/S | 0.06 | 0 | 0.01 | 0.23 | N/S | N/S | N/S | N/S
1999-08-13 | 482 | 7.1 | 476 | 294 | 930 | 394 | 40.38 | 15.21 | 0 | 9.67 | N/S | 355 | 186 | N/S | N/S | N/S | 0 | 0.111 | 0 | 0.026 | 0.078 | 4.65 | 0.3 | 0.14 | 0.2 | N/S | 0.05 | 0 | 0.01 | 0.47 | N/S | N/S | N/S | N/S
1999-08-14 | 483 | 7.2 | 414 | 274 | 860 | 368 | 34.46 | 13.46 | 0.05 | 8.91 | N/S | 333 | 134 | N/S | N/S | N/S | 0 | 0.101 | 0.007 | 0.024 | 0.045 | 3.29 | 0.27 | 0.12 | 0.18 | N/S | 0.05 | 0 | 0.01 | 0.38 | N/S | N/S | N/S | N/S
1999-08-15 | 433 | 7.4 | 462 | 324 | 906 | 438 | 40.71 | 9.37 | 0.04 | 12.05 | N/S | 299 | 142 | N/S | N/S | N/S | 0 | 0.123 | 0 | 0.059 | 0.079 | 3.45 | 0.2 | 0.07 | 0.222 | N/S | 0 | 0 | 0 | 0.33 | N/S | N/S | N/S | N/S
1999-08-16 | 455 | 7.2 | 560 | 378 | 1130 | 504 | 62.93 | 24.28 | 0 | 13.71 | N/S | 406 | 233 | 0.06 | 182 | N/S | 0 | 0.141 | 0 | 0.065 | 0.11 | 4.3 | 0.23 | 0.06 | 0.25 | 0.26 | 0.03 | 0 | 0.01 | 0.36 | 0 | 0 | 0 | N/S
1999-08-17 | 431 | 6.9 | 420 | 308 | 1036 | 444 | 52.01 | 21.96 | 0.02 | 9.06 | 4.55 | 434 | 208 | N/S | N/S | N/S | 0 | 0.105 | 0 | 0.057 | 0.036 | 3.27 | 0.45 | 0.08 | 0.191 | N/S | 0.03 | 0 | 0 | 0.33 | N/S | N/S | N/S | 0
1999-08-18 | 429 | 7.1 | 284 | 188 | 840 | 318 | 41.45 | 17.86 | 0.03 | 5.72 | N/S | 219 | 135 | N/S | N/S | 14 | 0 | 0.07 | 0 | 0.034 | 0.039 | 2.53 | 0.31 | 0.07 | 0.13 | N/S | 0.03 | 0 | 0.01 | 0.22 | N/S | N/S | N/S | N/S
1999-08-19 | 641 | 6.8 | 400 | 264 | 864 | 344 | 32.2 | 9.04 | 0.04 | 8.31 | N/S | 680 | 415 | N/S | N/S | N/S | 0 | 0.082 | 0 | 0.035 | 0.052 | 2.89 | 0.51 | 0.06 | 0.141 | N/S | 0.03 | 0 | 0.02 | 0.23 | N/S | N/S | N/S | N/S
1999-08-20 | 595 | 7 | 1172 | 556 | 1778 | 738 | 47.16 | 7.62 | 0.04 | 12.65 | N/S | 464 | 298 | N/S | N/S | N/S | 0 | 0.343 | 0.007 | 0.146 | 0.505 | 17.11 | 0.33 | 0.38 | 0.341 | N/S | 0.08 | 0 | 0.03 | 1.52 | N/S | N/S | N/S | N/S
1999-08-21 | 659 | 7.1 | 170 | 98 | 580 | 220 | 17.46 | 6.33 | 1.27 | 4.33 | N/S | 192 | 81 | N/S | N/S | N/S | 0 | 0.053 | 0 | 0.023 | 0.088 | 1.87 | 0.4 | 0 | 0.081 | N/S | 0 | 0 | 0 | 0.18 | N/S | N/S | N/S | N/S
1999-08-22 | 491 | 7 | 1294 | 694 | 1610 | 736 | 52.77 | 8.06 | 0.02 | 16.58 | N/S | 550 | 162 | N/S | N/S | N/S | 0 | 0.337 | 0.006 | 0.154 | 0.478 | 16.35 | 0.44 | 0.32 | 0.429 | N/S | 0.08 | 0 | 0.03 | 1.2 | N/S | N/S | N/S | N/S
1999-08-23 | 464 | 7.1 | 540 | 330 | 1118 | 476 | 47.3 | 13.48 | 0.02 | 12.9 | N/S | 497 | 159 | 0.038 | 129 | N/S | 0 | 0.17 | 0 | 0.091 | 0.236 | 6.23 | 0.36 | 0.1 | 0.231 | 0.16 | 0.04 | 0 | 0.01 | 0.65 | 0 | 0 | 0 | N/S
1999-08-24 | 711 | 7.2 | 488 | 256 | 956 | 402 | 46.12 | 8.93 | 0 | 12.76 | 2.14 | 216 | 98 | N/S | N/S | N/S | 0 | 0.104 | 0 | 0.042 | 0.05 | 5.17 | 0.19 | 0 | 0.167 | N/S | 0.02 | 0 | 0 | 0.45 | N/S | N/S | N/S | 0
1999-08-25 | 736 | 7.1 | 336 | 188 | 724 | 294 | 25.29 | 7.87 | 0.36 | 6.17 | N/S | 213 | 97 | N/S | N/S | 39 | 0 | 0.088 | 0 | 0.041 | 0.029 | 3.34 | 0.17 | 0 | 0.145 | N/S | 0 | 0 | 0 | 0.33 | N/S | N/S | N/S | N/S
1999-08-26 | 567 | 7 | 462 | 286 | 1032 | 392 | 38.1 | 14.16 | 0.03 | 10.06 | N/S | 288 | 148 | N/S | N/S | N/S | 0 | 0.131 | 0 | 0.073 | 0.092 | 4.99 | 0.2 | 0 | 0.199 | N/S | 0 | 0 | 0.01 | 0.51 | N/S | N/S | N/S | N/S
1999-08-27 | 479 | 7.2 | 334 | 234 | 910 | 366 | 34.66 | 14.14 | 0.04 | 9.23 | N/S | 255 | 149 | N/S | N/S | N/S | 0 | 0.102 | 0 | 0.049 | 0.042 | 3.37 | 0.32 | 0 | 0.152 | N/S | 0 | 0 | 0.01 | 0.71 | N/S | N/S | N/S | N/S
1999-08-28 | 564 | 7.1 | 832 | 510 | 1310 | 634 | 53.95 | 10.17 | 0.02 | 14.25 | N/S | 578 | 331 | N/S | N/S | N/S | 0 | 0.223 | 0 | 0.113 | 0.258 | 8.81 | 0.35 | 0 | 0.284 | N/S | 0 | 0 | 0.02 | 0.7 | N/S | N/S | N/S | N/S
1999-08-29 | 533 | 7 | 496 | 320 | 1042 | 452 | 39.46 | 11.24 | 0 | 10.79 | N/S | 268 | 151 | N/S | N/S | N/S | 0 | 0.153 | 0 | 0.07 | 0.13 | 5.75 | 0.37 | 0 | 0.221 | N/S | 0 | 0 | 0.01 | 0.43 | N/S | N/S | N/S | N/S
1999-08-30 | 365 | 6.7 | 698 | 474 | 1282 | 612 | 70.95 | 19.59 | 0.03 | 18.41 | N/S | 490 | 245 | 0.049 | 57 | N/S | 0 | 0.215 | 0 | 0.104 | 0.259 | 6.98 | 0.36 | 0 | 0.303 | 0.23 | 0 | 0 | 0.02 | 0.8 | 0 | 0 | 0 | N/S
1999-08-31 | 413 | 6.9 | 802 | 512 | 1326 | 586 | 65.19 | 20.93 | 0.04 | 17.34 | 5.73 | 535 | 208 | N/S | N/S | N/S | 0 | 0.211 | 0 | 0.188 | 0.257 | 8.46 | 0.32 | 0 | 0.292 | N/S | 0 | 0 | 0.03 | 0.85 | N/S | N/S | N/S | 0
Observations | 31 | 31 | 31 | 31 | 31 | 31 | 31 | 31 | 31 | 31 | 5 | 31 | 31 | 5 | 5 | 4 | 31 | 31 | 31 | 31 | 31 | 31 | 31 | 31 | 31 | 5 | 31 | 31 | 31 | 31 | 5 | 5 | 5 | 5
Minimum | 341 | 6.5 | 160 | 98 | 580 | 220 | 17.46 | 6.33 | 0 | 4.33 | 2.14 | 145 | 81 | 0.036 | 57 | 14 | 0 | 0.053 | 0 | 0.023 | 0.029 | 1.53 | 0.13 | 0 | 0.081 | 0 | 0 | 0 | 0 | 0.17 | 0 | 0 | 0 | 0
Mean | 488.0323 | 7.029 | 479.3548 | 306.8387 | 1020.1935 | 434.0645 | 45.0697 | 15.0239 | 0.086452 | 10.5235 | 3.924 | 346.5484 | 191.6774 | 0.0468 | 144.8 | 24.25 | 0 | 0.12342 | 0.00083871 | 0.062581 | 0.1251 | 4.6558 | 0.28677 | 0.055484 | 0.18819 | 0.366 | 0.026129 | 0 | 0.0083871 | 0.46677 | 0 | 0 | 0 | 0
Maximum | 736 | 7.4 | 1294 | 694 | 1778 | 738 | 72.75 | 27.85 | 1.27 | 18.41 | 5.73 | 680 | 415 | 0.06 | 227 | 39 | 0 | 0.343 | 0.007 | 0.188 | 0.505 | 17.11 | 0.51 | 0.38 | 0.429 | 1.18 | 0.08 | 0 | 0.03 | 1.52 | 0 | 0 | 0 | 0
1999-09-01 | 417 | 7.1 | 506 | 330 | 1108 | 498 | 57.12 | 21.9 | 0.02 | 11.74 | N/S | 368 | 201 | N/S | N/S | 21 | 0 | 0.147 | 0.005 | 0.091 | 0.152 | 5.77 | 0.13 | 0.07 | 0.221 | N/S | 0.04 | 0 | 0.01 | 0.85 | N/S | N/S | N/S | N/S
1999-09-02 | 439 | 7.1 | 244 | 184 | 910 | 376 | 41.9 | 18.16 | 0.02 | 7.45 | N/S | 243 | 119 | N/S | N/S | N/S | 0 | 0.091 | 0 | 0.055 | 0.115 | 2.71 | 0.14 | 0 | 0.145 | N/S | 0.03 | 0 | 0 | 0.36 | N/S | N/S | N/S | N/S
1999-09-03 | 438 | 7 | 1594 | 778 | 2148 | 866 | 75.77 | 19.97 | 0.03 | 19.58 | N/S | 766 | 259 | N/S | N/S | N/S | 0 | 0.138 | 0 | 0.085 | 0.152 | 5.3 | 0.01 | 0.07 | 0.208 | N/S | 0.04 | 0 | 0.02 | 0.87 | N/S | N/S | N/S | N/S
1999-09-04 | 332 | 7 | 734 | 480 | 1368 | 632 | 66.67 | 30.37 | 0.05 | 17.24 | N/S | 574 | 190 | N/S | N/S | N/S | 0 | 0.241 | 0 | 0.136 | 0.33 | 8.62 | 0.16 | 0.12 | 0.305 | N/S | 0.04 | 0 | 0.02 | 0.83 | N/S | N/S | N/S | N/S
1999-09-05 | 374 | 7 | 826 | 492 | 1426 | 676 | 58.47 | 17.16 | 0.04 | 15.72 | N/S | 760 | 301 | N/S | N/S | N/S | 0 | 0.251 | 0.005 | 0.121 | 0.298 | 9.02 | 0.1 | 0.24 | 0.343 | N/S | 0.03 | 0 | 0.03 | 0.67 | N/S | N/S | N/S | N/S
1999-09-06 | 348 | 7.1 | 464 | 336 | 1004 | 446 | 49.54 | 15.18 | 0.03 | 11.02 | N/S | 155 | 76 | 0.036 | 97 | N/S | 0 | 0.086 | 0 | 0.055 | 0.067 | 4.1 | 0.17 | 0.09 | 0.1 | 0.44 | 0 | 0 | 0.01 | 0.35 | 0 | 0.001 | 0 | N/S
1999-09-07 | 407 | 7.1 | 538 | 352 | 1104 | 520 | 56.91 | 22.1 | 0.03 | 11.93 | 3.58 | 405 | 204 | N/S | N/S | N/S | 0 | 0.207 | 0 | 0.096 | 0.272 | 6.92 | 0.23 | 0.12 | 0.239 | N/S | 0.04 | 0 | 0.01 | 0.56 | N/S | N/S | N/S | 0
1999-09-08 | 422 | 7.1 | 352 | 266 | 976 | 386 | 47.81 | 21.92 | 0.03 | 9.48 | N/S | 377 | 184 | N/S | N/S | 17 | 0 | 0.094 | 0 | 0.038 | 0.115 | 3.01 | 0.16 | 0.05 | 0.142 | N/S | 0.02 | 0 | 0 | 0.91 | N/S | N/S | N/S | N/S
1999-09-09 | 428 | 7.1 | 264 | 172 | 876 | 260 | 40.05 | 19.1 | 0.02 | 6.68 | N/S | 241 | 116 | N/S | N/S | N/S | 0 | 0.082 | 0 | 0.035 | 0.109 | 2.94 | 0.11 | 0 | 0.105 | N/S | 0.02 | 0 | 0 | 0.29 | N/S | N/S | N/S | N/S
1999-09-10 | 340 | 7 | 224 | 164 | 854 | 332 | 39.58 | 23.29 | 0.03 | 6.61 | N/S | 181 | 116 | N/S | N/S | N/S | 0 | 0.067 | 0 | 0.026 | 0.051 | 1.79 | 0.25 | 0.08 | 0.093 | N/S | 0.03 | 0 | 0 | 0.289 | N/S | N/S | N/S | N/S
1999-09-11 | 462 | 7.2 | 262 | 184 | 850 | 320 | 36.23 | 18.71 | 0.03 | 6.85 | N/S | 252 | 144 | N/S | N/S | N/S | 0 | 0.056 | 0 | 0.015 | 0.034 | 1.43 | 0.16 | 0 | 0.091 | N/S | 0.03 | 0 | 0 | 0.27 | N/S | N/S | N/S | N/S
1999-09-12 | 409 | 7.2 | 244 | 166 | 830 | 324 | 35.25 | 16.91 | 0.03 | 7.27 | N/S | 240 | 100 | N/S | N/S | N/S | 0 | 0.062 | 0 | 0.015 | 0.029 | 1.62 | 0.16 | 0 | 0.092 | N/S | 0 | 0 | 0 | 0.28 | N/S | N/S | N/S | N/S
1999-09-13 | 417 | 7.1 | 412 | 278 | 904 | 374 | 38.04 | 18.05 | 0.02 | 7.91 | N/S | 245 | 125 | 0.034 | 109 | N/S | 0 | 0.116 | 0 | 0.042 | 0.138 | 4.01 | 0.24 | 0 | 0.128 | 0.11 | 0.03 | 0 | 0.01 | 0.42 | 0 | 0.001 | 0 | N/S
1999-09-14 | 370 | 7.2 | 688 | 334 | 1322 | 528 | 46.39 | 17.33 | 0.02 | 10.87 | 2.91 | 425 | 213 | N/S | N/S | N/S | 0 | 0.136 | 0 | 0.039 | 0.041 | 6.66 | 0.11 | 0 | 0.204 | N/S | 0.04 | 0 | 0 | 0.588 | N/S | N/S | N/S | 0
1999-09-15 | 334 | 7 | 526 | 354 | 1082 | 464 | 49.42 | 20.99 | 0.03 | 8.72 | N/S | 390 | 202 | N/S | N/S | 14 | 0 | 0.122 | 0 | 0.077 | 0.112 | 5.41 | 0.17 | 0.06 | 0.152 | N/S | 0 | 0 | 0.01 | 0.517 | N/S | N/S | N/S | N/S
1999-09-16 | 397 | 7.2 | 418 | 292 | 1040 | 420 | 41.16 | 18.09 | 0.02 | 7.04 | N/S | 305 | 237 | N/S | N/S | N/S | 0 | 0.089 | 0 | 0.032 | 0.091 | 3.17 | 0.19 | 0.07 | 0.103 | N/S | 0.02 | 0 | 0.01 | 0.237 | N/S | N/S | N/S | N/S
1999-09-17 | 338 | 7.2 | 200 | 146 | 850 | 306 | 34.65 | 14.37 | 0 | 5.25 | N/S | 249 | 190 | N/S | N/S | N/S | 0 | 0.048 | 0 | 0.013 | 0.012 | 1.29 | 0.34 | 0 | 0.07 | N/S | 0 | 0 | 0 | 0.151 | N/S | N/S | N/S | N/S
1999-09-18 | 457 | 7 | 360 | 268 | 990 | 428 | 35.03 | 17.86 | 0 | 5.55 | N/S | 274 | 191 | N/S | N/S | N/S | 0 | 0.076 | 0 | 0.016 | 0.041 | 2.6 | 0.29 | 0 | 0.091 | T/X | 0 | 0 | 0 | 0.327 | N/S | N/S | N/S | N/S
1999-09-19 | 426 | 7 | 714 | 490 | 1332 | 634 | 42.38 | 13.64 | 0.03 | 8.38 | N/S | 258 | 184 | N/S | N/S | N/S | 0 | 0.14 | 0 | 0.245 | 0.335 | 6.53 | 0.24 | 0.07 | 0.171 | N/S | 0.03 | 0 | 0 | 0.53 | N/S | N/S | N/S | N/S
1999-09-20 | 260 | 7.4 | 190 | 136 | 750 | 240 | 44.59 | 16.15 | 0.82 | 9.92 | N/S | 160 | 67 | 0.011 | 63 | N/S | 0 | 0.055 | 0 | 0.026 | 0.043 | 1.65 | 0.17 | 0 | 0.074 | 0.08 | 0 | 0 | 0 | 0.343 | 0 | 0.001 | 0 | N/S
1999-09-21 | 479 | 7.1 | 1498 | 960 | 2074 | 1120 | 93.85 | 14.94 | 0.02 | 32.52 | 5.65 | 1023 | 223 | N/S | N/S | N/S | 0 | 0.386 | 0.009 | 0.28 | 0.489 | 16.11 | 0.15 | 0.17 | 0.693 | N/S | 0.07 | 0 | 0.03 | 1.534 | N/S | N/S | N/S | 0
1999-09-22 | 447 | 6.9 | 2314 | 1500 | 3090 | 1910 | 148.09 | 21.5 | 0.03 | 38.18 | N/S | 1300 | 343 | N/S | N/S | 6 | 0 | 0.566 | 0.01 | 0.393 | 0.72 | 21.75 | 0.17 | 0.22 | 0.71 | N/S | 0.09 | 0 | 0.05 | 2.467 | N/S | N/S | N/S | N/S
1999-09-23 | 423 | 7.1 | 1582 | 1008 | 2138 | 1076 | 95.28 | 19.67 | 0 | 24.06 | N/S | 600 | 180 | N/S | N/S | N/S | 0 | 0.369 | 0.005 | 0.352 | 0.393 | 14.55 | 0.2 | 0.07 | 0.5 | N/S | 0.07 | 0 | 0.04 | 1.886 | N/S | N/S | N/S | N/S
1999-09-24 | 337 | 7 | 874 | 576 | 1422 | 724 | 84.49 | 21.64 | 0.02 | 16.38 | N/S | 657 | 248 | N/S | N/S | N/S | 0 | 0.166 | 0.004 | 0.118 | 0.163 | 5.92 | 0.34 | 0.11 | 0.265 | N/S | 0.03 | 0 | 0.01 | 1.174 | N/S | N/S | N/S | N/S
1999-09-25 | 347 | 7.4 | 352 | 248 | 942 | 394 | 39.67 | 17.77 | 0.02 | 8.21 | N/S | 323 | 179 | N/S | N/S | N/S | 0 | 0.084 | 0.004 | 0.044 | 0.062 | 2.71 | 0.3 | 0 | 0.122 | N/S | 0.03 | 0 | 0.01 | 0.54 | N/S | N/S | N/S | N/S
1999-09-26 | 392 | 6.8 | 2504 | 1744 | 3468 | 2154 | 169.57 | 27.83 | 0.02 | 47.24 | N/S | 1780 | 620 | N/S | N/S | N/S | 0 | 0.572 | 0.008 | 0.363 | 0.628 | 20.39 | 0.3 | 0.29 | 0.672 | N/S | 0.08 | 0 | 0.05 | 2.48 | N/S | N/S | N/S | N/S
1999-09-27 | 488 | 6.9 | 2146 | 1430 | 2636 | 1580 | 119.34 | 18.75 | 2.03 | 34.71 | N/S | 1550 | 495 | 0.076 | 105 | N/S | 0 | 0.508 | 0.01 | 0.328 | 0.593 | 18.17 | 0.3 | 0.21 | 0.616 | 1.95 | 0.07 | 0 | 0.05 | 2.091 | 0 | 0.002 | 0 | N/S
1999-09-28 | 704 | 7.1 | 444 | 242 | 806 | 342 | 32.79 | 7.45 | 0.45 | 7.93 | 1.65 | 203 | 102 | N/S | N/S | N/S | 0 | 0.081 | 0 | 0.044 | 0.017 | 4.52 | 0.29 | 0.08 | 0.147 | N/S | 0.03 | 0 | 0 | 0.458 | N/S | N/S | N/S | 0
1999-09-29 | 743 | 7.3 | 162 | 104 | 636 | 228 | 17.98 | 8.93 | 0.43 | 3.89 | N/S | 107 | 61 | N/S | N/S | 13 | 0 | 0.044 | 0 | 0.022 | 0.033 | 1.72 | 0.13 | 0.05 | 0.063 | N/S | 0.02 | 0 | 0 | 0.322 | N/S | N/S | N/S | N/S
1999-09-30 | 655 | 7.3 | 198 | 108 | 730 | 190 | 21.03 | 10.87 | 0.31 | 3.66 | N/S | 103 | 77 | N/S | N/S | N/S | 0 | 0.06 | 0 | 0.028 | 0.035 | 2.47 | 0.21 | 0.06 | 0.087 | N/S | 0.02 | 0 | 0.01 | 0.211 | N/S | N/S | N/S | N/S
Observations | 30 | 30 | 30 | 30 | 30 | 30 | 30 | 30 | 30 | 30 | 4 | 30 | 30 | 4 | 4 | 5 | 30 | 30 | 30 | 30 | 30 | 30 | 30 | 30 | 30 | 4 | 30 | 30 | 30 | 30 | 4 | 4 | 4 | 4
Minimum | 260 | 6.8 | 162 | 104 | 636 | 190 | 17.98 | 7.45 | 0 | 3.66 | 1.65 | 103 | 61 | 0.011 | 63 | 6 | 0 | 0.044 | 0 | 0.013 | 0.012 | 1.29 | 0.01 | 0 | 0.063 | 0.08 | 0 | 0 | 0 | 0.151 | 0 | 0.001 | 0 | 0
Mean | 427.6667 | 7.1 | 727.8 | 470.7333 | 1322.2 | 624.9333 | 58.635 | 18.3533 | 0.15433 | 13.733 | 3.4475 | 483.8 | 198.2333 | 0.03925 | 93.5 | 14.2 | 0 | 0.17133 | 0.002 | 0.10767 | 0.189 | 6.4287 | 0.19733 | 0.076667 | 0.23173 | 0.645 | 0.031667 | 0 | 0.012667 | 0.76017 | 0 | 0.00125 | 0 | 0
Maximum | 743 | 7.4 | 2504 | 1744 | 3468 | 2154 | 169.57 | 30.37 | 2.03 | 47.24 | 5.65 | 1780 | 620 | 0.076 | 109 | 21 | 0 | 0.572 | 0.01 | 0.393 | 0.72 | 21.75 | 0.34 | 0.29 | 0.71 | 1.95 | 0.09 | 0 | 0.05 | 2.48 | 0 | 0.002 | 0 | 0
1999-10-01 | 572 | 7.1 | 336 | 210 | 886 | 350 | 25.25 | 11.92 | 0.02 | 5.21 | N/S | 220 | 154 | N/S | N/S | N/S | 0 | 0.082 | 0 | 0.026 | 0.039 | 3.69 | 0.29 | 0.05 | 0.105 | N/S | 0.03 | 0 | 0 | 0.278 | N/S | N/S | N/S | N/S
1999-10-02 | 680 | 7.2 | 140 | 86 | 580 | 198 | 18.43 | 8.73 | 0.04 | 3.47 | N/S | 107 | 68 | N/S | N/S | N/S | 0 | 0.04 | 0 | 0.019 | 0.018 | 1.59 | 0.23 | 0 | 0.062 | N/S | 0 | 0 | 0 | 0.195 | N/S | N/S | N/S | N/S
1999-10-03 | 689 | 7.3 | 146 | 110 | 596 | 224 | 15.18 | 7.49 | 0 | 3.03 | N/S | 101 | 69 | N/S | N/S | N/S | 0 | 0.044 | 0 | 0.013 | 0.039 | 1.63 | 0.16 | 0 | 0.068 | N/S | 0 | 0 | 0 | 0.12 | N/S | N/S | N/S | N/S
1999-10-04 | 614 | 7.2 | 346 | 200 | 716 | 312 | 23.84 | 6.61 | 0.92 | 5.6 | N/S | 141 | 77 | 0.019 | 68 | N/S | 0 | 0.072 | 0 | 0.036 | 0.069 | 2.8 | 0.11 | 0 | 0.104 | 0.3 | 0 | 0 | 0 | 0.3 | 0 | 0 | 0 | N/S
1999-10-05 | 584 | 7.3 | 194 | 130 | 638 | 194 | 23.75 | 8.64 | 0.02 | 4.23 | 1.8 | 120 | 81 | N/S | N/S | N/S | 0 | 0.019 | 0 | 0.007 | 0.037 | 0.57 | 0.23 | 0 | 0.04 | N/S | 0 | 0 | 0 | 0.08 | N/S | N/S | N/S | 0
1999-10-06 | 583 | 7.1 | 1628 | 712 | 2154 | 982 | 52.52 | 9.78 | 0.03 | 15.44 | N/S | 363 | 295 | N/S | N/S | 14 | 0 | 0.022 | 0 | 0.007 | 0.022 | 0.81 | 0.15 | 0 | 0.044 | N/S | 0 | 0 | 0 | 0.08 | N/S | N/S | N/S | N/S
1999-10-07 | 411 | 7.3 | 162 | 108 | 690 | 250 | 26.44 | 11.8 | 0 | 4.83 | N/S | 111 | 78 | N/S | N/S | N/S | 0 | 0.041 | 0 | 0.021 | 0.039 | 1.64 | 0.33 | 0 | 0.052 | N/S | 0 | 0 | 0 | 0.17 | N/S | N/S | N/S | N/S
1999-10-08 | 342 | 7.1 | 500 | 314 | 1130 | 364 | 57.53 | 22.65 | 0.02 | 11.46 | N/S | 354 | 225 | N/S | N/S | N/S | 0 | 0.083 | 0 | 0.034 | 0.047 | 3.48 | 0.31 | 0.05 | 0.129 | N/S | 0 | 0 | 0.01 | 0.83 | N/S | N/S | N/S | N/S
1999-10-09 | 414 | 7.3 | 190 | 122 | 794 | 278 | 49.08 | 12.56 | 0 | 7.94 | N/S | 135 | 73 | N/S | N/S | N/S | 0 | 0.052 | 0 | 0.024 | 0.048 | 1.8 | 0.26 | 0 | 0.077 | N/S | 0 | 0 | 0 | 0.23 | N/S | N/S | N/S | N/S
1999-10-10 | 290 | 7.2 | 180 | 132 | 800 | 314 | 30.99 | 12.38 | 0 | 7.33 | N/S | 174 | 125 | N/S | N/S | N/S | 0 | 0.043 | 0 | 0.018 | 0.026 | 1.06 | 0.21 | 0 | 0.083 | N/S | 0 | 0 | 0 | 0.22 | N/S | N/S | N/S | N/S
1999-10-11 | 347 | 7.1 | 600 | 388 | 1174 | 528 | 57.35 | 23.04 | 0 | 12.28 | N/S | 540 | 277 | 0.052 | 84 | N/S | 0 | 0.138 | 0 | 0.071 | 0.167 | 1.18 | 0.17 | 0 | 0.184 | 0.42 | 0.03 | 0 | 0.01 | 0.8 | 0 | 0 | 0 | N/S
1999-10-12 | 339 | 7.2 | 238 | 166 | 832 | 488 | 44.04 | 22.11 | 0 | 7.37 | 4.27 | 205 | 124 | N/S | N/S | N/S | 0 | 0.056 | 0 | 0.034 | 0.079 | 1.55 | 0.28 | 0 | 0.093 | N/S | 0 | 0 | 0 | 0.34 | N/S | N/S | N/S | 0
1999-10-13 | 350 | 6.9 | 1408 | 932 | 2124 | 1182 | 129.21 | 32.16 | 0 | 28.96 | N/S | 897 | 403 | N/S | N/S | 26 | 0 | 0.328 | 0 | 0.209 | 0.433 | 13.65 | 0.3 | 0.09 | 0.421 | N/S | 0.06 | 0 | 0.03 | 1.77 | N/S | N/S | N/S | N/S
1999-10-14 | 402 | 7.2 | 212 | 140 | 802 | 262 | 43.7 | 19.1 | 0 | 9.97 | N/S | 139 | 118 | N/S | N/S | N/S | 0 | 0.049 | 0 | 0.033 | 0.06 | 0.77 | 0.22 | 0 | 0.082 | N/S | 0 | 0 | 0 | 0.3 | N/S | N/S | N/S | N/S
1999-10-15 | 438 | 7.3 | 224 | 142 | 910 | 296 | 35.95 | 21.34 | 0.71 | 6.64 | N/S | 121 | 122 | N/S | N/S | N/S | 0 | 0.048 | 0 | 0.034 | 0.028 | 1.79 | 0.26 | 0 | 0.085 | N/S | 0 | 0 | 0 | 0.362 | N/S | N/S | N/S | N/S
1999-10-16 | 321 | 6.9 | 3968 | 2036 | 4970 | 2456 | 149.83 | 31.07 | 0 | 42.2 | N/S | 1463 | 664 | N/S | N/S | N/S | 0 | 0.729 | 0.014 | 0.418 | 0.875 | 39.81 | 0.26 | 0.45 | 0.785 | N/S | 0.15 | 0 | 0.05 | 4.09 | N/S | N/S | N/S | N/S
1999-10-17 | 242 | 7.3 | 198 | 150 | 848 | 272 | 54.05 | 29.75 | 0 | 9.97 | N/S | 170 | 131 | N/S | N/S | N/S | 0 | 0.049 | 0 | 0.032 | 0.048 | 1.41 | 0.24 | 0.05 | 0.087 | N/S | 0.09 | 0 | 0 | 0.23 | N/S | N/S | N/S | N/S
1999-10-18 | 341 | 7 | 240 | 164 | 948 | 344 | 47.32 | 20.89 | 0.98 | 7.93 | N/S | 263 | 238 | 0.032 | 169 | N/S | 0 | 0.057 | 0 | 0.047 | 0.06 | 1.83 | 0.28 | 0 | 0.092 | 0.42 | 0.07 | 0 | 0 | 0.328 | 0 | 0 | 0 | N/S
1999-10-19 | 319 | 7 | 224 | 164 | 874 | 362 | 44.09 | 20.29 | 0.05 | 8.01 | 4.95 | 235 | 169 | N/S | N/S | N/S | 0 | 0.056 | 0 | 0.125 | 0.08 | 1.85 | 0.19 | 0 | 0.103 | N/S | 0.02 | 0 | 0 | 0.435 | N/S | N/S | N/S | 0
1999-10-20 | 383 | 6.9 | 298 | 212 | 1054 | 416 | 76.79 | 21.55 | 1 | 18.22 | N/S | 373 | 259 | N/S | N/S | 10 | 0 | 0.066 | 0 | 0.051 | 0.069 | 2.4 | 0.23 | 0 | 0.123 | N/S | 0.03 | 0 | 0.01 | 0.584 | N/S | N/S | N/S | N/S
1999-10-21 | 372 | 6.9 | 298 | 252 | 960 | 398 | 46.43 | 27.75 | 0.19 | 7.8 | N/S | 343 | 234 | N/S | N/S | N/S | 0 | 0.055 | 0 | 0.049 | 0.052 | 1.48 | 0.32 | 0 | 0.093 | N/S | 0.02 | 0 | 0 | 0.336 | N/S | N/S | N/S | N/S
1999-10-22 | 335 | 6.8 | 282 | 230 | 972 | 448 | 56.52 | 24.93 | 0.11 | 9.13 | N/S | 375 | 331 | N/S | N/S | N/S | 0 | 0.052 | 0 | 0.046 | 0.074 | 1.35 | 0.36 | 0 | 0.103 | N/S | 0.02 | 0 | 0 | 0.342 | N/S | N/S | N/S | N/S
1999-10-23 | 338 | 7 | 352 | 268 | 846 | 366 | 54.76 | 28.26 | 0.09 | 8.86 | N/S | 240 | 198 | N/S | N/S | N/S | 0 | 0.064 | 0 | 0.047 | 0.095 | 1.99 | 0.39 | 0 | 0.116 | N/S | 0.02 | 0 | 0 | 0.29 | N/S | N/S | N/S | N/S
1999-10-24 | 434 | 6.8 | 326 | 258 | 796 | 310 | 43.87 | 16.69 | 0.09 | 8.25 | N/S | 275 | 228 | N/S | N/S | N/S | 0 | 0.054 | 0 | 0.035 | 0.067 | 1.5 | 0.38 | 0 | 0.099 | N/S | 0 | 0 | 0 | 0.237 | N/S | N/S | N/S | N/S
1999-10-25 | 329 | 6.8 | 204 | 144 | 808 | 320 | 42.59 | 18.79 | 0.07 | 6.28 | N/S | 255 | 220 | 0.047 | 127 | N/S | 0 | 0.052 | 0 | 0.043 | 0.067 | 1.53 | 0.15 | 0 | 0.08 | 0.57 | 0.02 | 0 | 0 | 0.197 | 0 | 0 | 0 | N/S
1999-10-26 | 341 | 6.7 | 220 | 148 | 836 | 362 | 27.79 | 20.43 | 0 | 5.24 | 2.91 | 248 | 205 | N/S | N/S | N/S | 0 | 0.048 | 0 | 0.053 | 0.062 | 1.77 | 0.15 | 0 | 0.084 | N/S | 0.02 | 0 | 0 | 0.197 | N/S | N/S | N/S | 0
1999-10-27 | 330 | 7.3 | 206 | 130 | 792 | 308 | 36.99 | 22.75 | 0 | 4.68 | N/S | 164 | 122 | N/S | N/S | 20 | 0 | 0.051 | 0 | 0.032 | 0.069 | 2.54 | 0.31 | 0 | 0.08 | N/S | 0.02 | 0 | 0 | 0.19 | N/S | N/S | N/S | N/S
1999-10-28 | 309 | 6.9 | 220 | 168 | 954 | 372 | 45.79 | 25.78 | 0.11 | 7.56 | N/S | 250 | 186 | N/S | N/S | N/S | 0 | 0.049 | 0 | 0.033 | 0.099 | 1.38 | 0.26 | 0 | 0.078 | N/S | 0.06 | 0 | 0 | 0.483 | N/S | N/S | N/S | N/S
1999-10-29 | 320 | 6.9 | 288 | 200 | 938 | 358 | 47.35 | 28.8 | 0.05 | 8.01 | N/S | 348 | 217 | N/S | N/S | N/S | 0 | 0.064 | 0 | 0.05 | 0.078 | 2.2 | 0.26 | 0 | 0.106 | N/S | 0.02 | 0 | 0 | 0.266 | N/S | N/S | N/S | N/S
1999-10-30 | 431 | 7.2 | 254 | 164 | 926 | 402 | 34.71 | 27.56 | 0.05 | 6.77 | N/S | 190 | 170 | N/S | N/S | N/S | 0 | 0.057 | 0 | 0.036 | 0.108 | 2.01 | 0.23 | 0 | 0.087 | N/S | 0 | 0 | 0.01 | 0.264 | N/S | N/S | N/S | N/S
1999-10-31 | 365 | 7 | 314 | 220 | 916 | 450 | 32.35 | 20.41 | 0.04 | 7.77 | N/S | 288 | 349 | N/S | N/S | N/S | 0 | 0.066 | 0 | 0.297 | 0.094 | 2.38 | 0.21 | 0 | 0.143 | N/S | 0 | 0 | 0 | 0.218 | N/S | N/S | N/S | N/S
Observations | 31 | 31 | 31 | 31 | 31 | 31 | 31 | 31 | 31 | 31 | 4 | 31 | 31 | 4 | 4 | 4 | 31 | 31 | 31 | 31 | 31 | 31 | 31 | 31 | 31 | 4 | 31 | 31 | 31 | 31 | 4 | 4 | 4 | 4
Minimum | 242 | 6.7 | 140 | 86 | 580 | 194 | 15.18 | 6.61 | 0 | 3.03 | 1.8 | 101 | 68 | 0.019 | 68 | 10 | 0 | 0.019 | 0 | 0.007 | 0.018 | 0.57 | 0.11 | 0 | 0.04 | 0.3 | 0 | 0 | 0 | 0.08 | 0 | 0 | 0 | 0
Mean | 405.3226 | 7.071 | 464.3871 | 283.871 | 1073.0323 | 456.9677 | 47.5642 | 19.8713 | 0.14806 | 9.6916 | 3.4825 | 297.0323 | 200.3226 | 0.0375 | 112 | 17.5 | 0 | 0.086645 | 0.00045161 | 0.063871 | 0.10155 | 3.4013 | 0.24935 | 0.022258 | 0.12542 | 0.4275 | 0.021935 | 0 | 0.003871 | 0.47619 | 0 | 0 | 0 | 0
Maximum | 689 | 7.3 | 3968 | 2036 | 4970 | 2456 | 149.83 | 32.16 | 1 | 42.2 | 4.95 | 1463 | 664 | 0.052 | 169 | 26 | 0 | 0.729 | 0.014 | 0.418 | 0.875 | 39.81 | 0.39 | 0.45 | 0.785 | 0.57 | 0.15 | 0 | 0.05 | 4.09 | 0 | 0 | 0 | 0
1999-11-01 | 522 | 7 | 244 | 172 | 844 | 330 | 45.87 | 25.98 | 0.06 | 7.92 | N/S | 263 | 185 | 0.027 | 86 | N/S | 0 | 0.067 | 0 | 0.081 | 0.092 | 2.08 | 0.17 | 0 | 0.094 | 0 | 0.02 | 0 | 0.01 | 0.265 | 0 | 0 | 0 | N/S
1999-11-02 | 340 | 7.1 | 220 | 160 | 834 | 308 | 45.14 | 26.5 | 0.04 | 6.58 | 2.3 | 245 | 193 | N/S | N/S | N/S | 0 | 0.065 | 0 | 0.042 | 0.052 | 2.39 | 0.16 | 0 | 0.08 | N/S | 0.02 | 0 | 0 | 0.298 | N/S | N/S | N/S | 0
1999-11-03 | 331 | 6.4 | 222 | 188 | 902 | 364 | 41.22 | 21.08 | 0.04 | 6.72 | N/S | 315 | 300 | N/S | N/S | 36 | 0 | 0.053 | 0 | 0.026 | 0.036 | 1.7 | 0.38 | 0 | 0.071 | N/S | 0 | 0 | 0.01 | 0.32 | N/S | N/S | N/S | N/S
1999-11-04 | 293 | 7 | 248 | 174 | 876 | 300 | 42.81 | 24.89 | 0.04 | 7.03 | N/S | 303 | 195 | N/S | N/S | N/S | 0 | 0.057 | 0 | 0.023 | 0.121 | 1.93 | 0.25 | 0 | 0.081 | N/S | 0 | 0 | 0.01 | 0.334 | N/S | N/S | N/S | N/S
1999-11-05 | 345 | 7 | 296 | 192 | 958 | 394 | 48.45 | 24.56 | 0.12 | 9.29 | N/S | 285 | 221 | N/S | N/S | N/S | 0 | 0.07 | 0 | 0.038 | 0.083 | 2.83 | 0.33 | 0 | 0.098 | N/S | 0 | 0 | 0.01 | 0.481 | N/S | N/S | N/S | N/S
1999-11-06 | 313 | 6.9 | 306 | 218 | 964 | 484 | 58.35 | 27.25 | 0.13 | 12.95 | N/S | 383 | 252 | N/S | N/S | N/S | 0 | 0.05 | 0 | 0.024 | 0.041 | 1.79 | 0.35 | 0 | 0.086 | N/S | 0 | 0 | 0.01 | 0.51 | N/S | N/S | N/S | N/S
1999-11-07 | 373 | 7.1 | 484 | 316 | 1084 | 506 | 47.54 | 18.63 | 0.14 | 12.28 | N/S | 184 | 166 | N/S | N/S | N/S | 0 | 0.112 | 0 | 0.054 | 0.145 | 4.09 | 0.22 | 0.06 | 0.148 | N/S | 0 | 0 | 0.01 | 0.397 | N/S | N/S | N/S | N/S
1999-11-08 | 350 | 7.1 | 394 | 276 | 960 | 422 | 42.13 | 20.88 | 0.11 | 10.36 | N/S | 308 | 146 | 0.031 | 83 | N/S | 0 | 0.097 | 0 | 0.06 | 0.087 | 3.51 | 0.23 | 0 | 0.144 | 0.4 | 0 | 0 | 0.01 | 0.415 | 0 | 0 | 0 | N/S
1999-11-09 | 377 | 7.1 | 390 | 266 | 1084 | 468 | 61.46 | 29.42 | 0.14 | 12.45 | 4.99 | 365 | 193 | N/S | N/S | N/S | 0 | 0.092 | 0 | 0.062 | 0.107 | 3.16 | 0.48 | 0 | 0.136 | N/S | 0.02 | 0 | 0.03 | 0.753 | N/S | N/S | N/S | N/S
1999-11-10 | 285 | 7 | 548 | 390 | 1118 | 464 | 53.42 | 23.68 | 0.16 | 12 | N/S | 510 | 323 | N/S | N/S | 29 | 0 | 0.096 | 0 | 0.066 | 0.124 | 3.14 | 0.38 | 0 | 0.147 | N/S | 0 | 0 | 0.01 | 0.596 | N/S | N/S | N/S | N/S
1999-11-11 | 341 | 6.8 | 752 | 500 | 1434 | 672 | 62.9 | 24.2 | 0.11 | 16.04 | N/S | 465 | 211 | N/S | N/S | N/S | 0 | 0.177 | 0 | 0.108 | 0.228 | 6.41 | 0.33 | 0.07 | 0.228 | N/S | 0.02 | 0 | 0.02 | 0.69 | N/S | N/S | N/S | N/S
1999-11-12 | 325 | 7 | 612 | 420 | 1158 | 552 | 57.72 | 26.44 | 0.12 | 13.7 | N/S | 678 | 222 | N/S | N/S | N/S | 0 | 0.132 | 0 | 0.076 | 0.197 | 4.22 | 0.1 | 0 | 0.162 | N/S | 0.03 | 0 | 0.02 | 0.542 | N/S | N/S | N/S | N/S
1999-11-13 | 314 | 7.1 | 830 | 586 | 1334 | 682 | 77.52 | 30.18 | 0.12 | 19.47 | N/S | 760 | 322 | N/S | N/S | N/S | 0 | 0.154 | 0 | 0.099 | 0.222 | 5.37 | 0.09 | 0 | 0.217 | N/S | 0.03 | 0 | 0.02 | 0.561 | N/S | N/S | N/S | N/S
1999-11-14 | 430 | 7.2 | 770 | 560 | 1260 | 662 | 77.75 | 24.2 | 0.12 | 21.02 | N/S | 555 | 237 | N/S | N/S | N/S | 0 | 0.186 | 0 | 0.141 | 0.23 | 6.22 | 0.09 | 0 | 0.258 | N/S | 0.04 | 0 | 0.03 | 0.621 | N/S | N/S | N/S | N/S
1999-11-15 | 382 | 7 | 1578 | 1118 | 2062 | 1208 | 121.33 | 26.76 | 0.1 | 32.07 | N/S | 1030 | 404 | 0.072 | 162 | N/S | 0 | 0.364 | 0.004 | 0.245 | 0.543 | 12.29 | 0.09 | 0.11 | 0.427 | 1.79 | 0.06 | 0 | 0.05 | 1.314 | 0 | 0 | 0 | N/S
1999-11-16 | 523 | 7.2 | 354 | 258 | 900 | 348 | 38.28 | 19.57 | 0.11 | 8.55 | 4.01 | 198 | 93 | N/S | N/S | N/S | 0 | 0.092 | 0 | 0.056 | 0.117 | 2.98 | 0.07 | 0 | 0.115 | N/S | 0.03 | 0 | 0.01 | 0.341 | N/S | N/S | N/S | 0
1999-11-17 | 564 | 7.2 | 220 | 158 | 746 | 298 | 29.71 | 15.67 | 0.1 | 5.89 | N/S | 185 | 127 | N/S | N/S | 26 | 0 | 0.062 | 0 | 0.041 | 0.087 | 2 | 0.15 | 0 | 0.079 | N/S | 0.02 | 0 | 0.01 | 0.236 | N/S | N/S | N/S | N/S
1999-11-18 | 491 | 7.1 | 470 | 270 | 1164 | 500 | 36.32 | 16.46 | 0.29 | 8.08 | N/S | 240 | 205 | N/S | N/S | N/S | 0 | 0.101 | 0 | 0.067 | 0.145 | 4.57 | 0.1 | 0 | 0.132 | N/S | 0.03 | 0 | 0.01 | 0.873 | N/S | N/S | N/S | N/S
1999-11-19 | 516 | 7.3 | 184 | 114 | 658 | 260 | 28.99 | 15.32 | 0.09 | 5.22 | N/S | 244 | 130 | N/S | N/S | N/S | 0 | 0.048 | 0 | 0.032 | 0.062 | 1.46 | 0.21 | 0 | 0.064 | N/S | 0 | 0 | 0 | 0.195 | N/S | N/S | N/S | N/S
1999-11-20 | 502 | 7.4 | 172 | 124 | 774 | 286 | 30.75 | 17.46 | 0.07 | 6.8 | N/S | 173 | 123 | N/S | N/S | N/S | 0 | 0.037 | 0 | 0.022 | 0.028 | 0.92 | 0.26 | 0 | 0.068 | N/S | 0.02 | 0 | 0 | 0.207 | N/S | N/S | N/S | N/S
1999-11-21 | 345 | 7.3 | 244 | 190 | 812 | 338 | 32.7 | 15.78 | 0.08 | 8.26 | N/S | 187 | 81 | N/S | N/S | N/S | 0 | 0.053 | 0 | 0.038 | 0.052 | 1.43 | 0.15 | 0 | 0.096 | N/S | 0.02 | 0 | 0 | 0.3 | N/S | N/S | N/S | N/S
1999-11-22 | 284 | 7.1 | 694 | 480 | 1310 | 634 | 68.2 | 19.71 | 0.13 | 19.04 | N/S | 470 | 175 | 0.041 | 214 | N/S | 0 | 0.146 | 0 | 0.101 | 0.266 | 4.93 | 0.2 | 0.09 | 0.204 | 0.88 | 0.03 | 0 | 0.01 | 1.1 | 0 | 0 | 0 | N/S
1999-11-23 | 728 | 7.2 | 524 | 352 | 1008 | 474 | 40.76 | 11.82 | 0.12 | 9.98 | 2.58 | 325 | 189 | N/S | N/S | N/S | 0 | 0.133 | 0 | 0.094 | 0.213 | 5.71 | 0.27 | 0.05 | 0.183 | N/S | 0.05 | 0 | 0.01 | 0.73 | N/S | N/S | N/S | 0
1999-11-24 | 452 | 6.9 | 578 | 360 | 1094 | 532 | 71.17 | 13.61 | 0.1 | 10.23 | N/S | 358 | 174 | N/S | N/S | 45 | 0 | 0.165 | 0 | 0.125 | 0.299 | 6.85 | 0.19 | 0.09 | 0.19 | N/S | 0.06 | 0 | 0.01 | 0.76 | N/S | N/S | N/S | N/S
1999-11-25 | 592 | 7.1 | 626 | 404 | 1124 | 594 | 69.65 | 9.45 | 0.11 | 11.28 | N/S | 383 | 142 | N/S | N/S | N/S | 0 | 0.134 | 0 | 0.104 | 0.263 | 5.87 | 0.26 | 0.06 | 0.184 | N/S | 0.03 | 0 | 0.01 | 0.6 | N/S | N/S | N/S | N/S
1999-11-26 | 367 | 7.1 | 656 | 454 | 1156 | 572 | 116.87 | 24.25 | 0.12 | 16.03 | N/S | 255 | 140 | N/S | N/S | N/S | 0 | 0.153 | 0.005 | 0.122 | 0.246 | 5.8 | 0.28 | 0 | 0.217 | N/S | 0.03 | 0 | 0.02 | 0.67 | N/S | N/S | N/S | N/S
1999-11-27 | 290 | 7.3 | 512 | 370 | 1032 | 468 | 71.13 | 21.6 | 0.11 | 13.22 | N/S | 507 | 174 | N/S | N/S | N/S | 0 | 0.124 | 0 | 0.084 | 0.172 | 4.12 | 0.27 | 0 | 0.177 | N/S | 0.03 | 0 | 0.05 | 0.53 | N/S | N/S | N/S | N/S
1999-11-28 | 421 | 7.1 | 1510 | 978 | 2006 | 1126 | 146.41 | 17.51 | 0.11 | 31.61 | N/S | 954 | 208 | N/S | N/S | N/S | 0 | 0.348 | 0.007 | 0.229 | 0.542 | 14.42 | 0.37 | 0.17 | 0.449 | N/S | 0.06 | 0 | 0.03 | 1.43 | N/S | N/S | N/S | N/S
1999-11-29 | 295 | 6.8 | 660 | 472 | 1246 | 584 | 135.85 | 24.45 | 0 | 25.16 | N/S | 540 | 230 | 0.061 | 49 | N/S | 0 | 0.126 | 0.004 | 0.069 | 0.126 | 4.03 | 0.58 | 0 | 0.211 | 0.24 | 0.04 | 0 | 0 | 0.55 | 0 | 0 | 0 | N/S
1999-11-30 | 325 | 7.1 | 460 | 334 | 1016 | 440 | 135.41 | 22.22 | 0 | 19.64 | 3.92 | 308 | 155 | N/S | N/S | N/S | 0 | 0.094 | 0 | 0.081 | 0.13 | 2.9 | 0.36 | 0 | 0.156 | N/S | 0.03 | 0 | 0.01 | 0.58 | N/S | N/S | N/S | 0
Observations | 30 | 30 | 30 | 30 | 30 | 30 | 30 | 30 | 30 | 30 | 5 | 30 | 30 | 5 | 5 | 4 | 30 | 30 | 30 | 30 | 30 | 30 | 30 | 30 | 30 | 5 | 30 | 30 | 30 | 30 | 5 | 5 | 5 | 4
Minimum | 284 | 6.4 | 172 | 114 | 658 | 260 | 28.99 | 9.45 | 0 | 5.22 | 2.3 | 173 | 81 | 0.027 | 49 | 26 | 0 | 0.037 | 0 | 0.022 | 0.028 | 0.92 | 0.07 | 0 | 0.064 | 0 | 0 | 0 | 0 | 0.195 | 0 | 0 | 0 | 0
Mean | 400.5333 | 7.0667 | 525.2667 | 361.8 | 1097.2667 | 509 | 64.527 | 21.3177 | 0.103 | 13.2957 | 3.56 | 399.2 | 197.2 | 0.0464 | 118.8 | 34 | 0 | 0.1196 | 0.00066667 | 0.080333 | 0.16853 | 4.304 | 0.24567 | 0.023333 | 0.1634 | 0.662 | 0.024 | 0 | 0.014333 | 0.5733 | 0 | 0 | 0 | 0
Maximum | 728 | 7.4 | 1578 | 1118 | 2062 | 1208 | 146.41 | 30.18 | 0.29 | 32.07 | 4.99 | 1030 | 404 | 0.072 | 214 | 45 | 0 | 0.364 | 0.007 | 0.245 | 0.543 | 14.42 | 0.58 | 0.17 | 0.449 | 1.79 | 0.06 | 0 | 0.05 | 1.43 | 0 | 0 | 0 | 0
1999-12-01 | 315 | 7 | 328 | 240 | 902 | 348 | 69.26 | 23.14 | 0 | 10.36 | N/S | 398 | 194 | N/S | N/S | 24 | 0 | 0.073 | 0 | 0.049 | 0.104 | 2.03 | 0.23 | 0.05 | 0.111 | N/S | 0 | 0 | 0.01 | 0.49 | N/S | N/S | N/S | N/S
1999-12-02 | 410 | 7.1 | 244 | 178 | 824 | 288 | 42.92 | 18.15 | 0 | 7.68 | N/S | 234 | 154 | N/S | N/S | N/S | 0 | 0.046 | 0 | 0.037 | 0.038 | 1.75 | 0.25 | 0 | 0.091 | N/S | 0.03 | 0 | 0 | 0.708 | N/S | N/S | N/S | N/S
1999-12-03 | 532 | 7.2 | 352 | 220 | 902 | 362 | 42.88 | 13.74 | 0.02 | 8.29 | N/S | 233 | 137 | N/S | N/S | N/S | 0 | 0.08 | 0 | 0.065 | 0.086 | 3.46 | 0.17 | 0 | 0.124 | N/S | 0.03 | 0 | 0 | 0.634 | N/S | N/S | N/S | N/S
1999-12-04 | 508 | 7 | 336 | 216 | 898 | 364 | 42.17 | 14.52 | 0.02 | 7.94 | N/S | 305 | 164 | N/S | N/S | N/S | 0 | 0.083 | 0 | 0.089 | 0.136 | 3.6 | 0.24 | 0 | 0.138 | N/S | 0.03 | 0 | 0 | 0.547 | N/S | N/S | N/S | N/S
1999-12-05 | 914 | 7.2 | 166 | 104 | 430 | 180 | 17.91 | 6.33 | 0.37 | 4.25 | N/S | 97 | 26 | N/S | N/S | N/S | 0 | 0 | 0 | 0.026 | 0 | 1.39 | 0.38 | 0 | 0.069 | N/S | 0.02 | 0 | 0 | 0.24 | N/S | N/S | N/S | N/S
1999-12-06 | 709 | 7.5 | 226 | 126 | 708 | 226 | 26.95 | 9.21 | 0.3 | 4.73 | N/S | 137 | 56 | 0.022 | 104 | N/S | 0 | 0.055 | 0 | 0.056 | 0.078 | 3.02 | 0.27 | 0 | 0.106 | 0.18 | 0.03 | 0 | 0 | 0.411 | 0 | 0 | 0 | N/S
1999-12-07 | 466 | 7.2 | 158 | 100 | 618 | 184 | 24.71 | 9.89 | 0.08 | 3.6 | 1.35 | 570 | 76 | N/S | N/S | N/S | 0 | 0 | 0 | 0.024 | 0.025 | 1.81 | 0.27 | 0 | 0.073 | N/S | 0.02 | 0 | 0 | 0.221 | N/S | N/S | N/S | 0
1999-12-08 | 578 | 7.2 | 324 | 186 | 810 | 300 | 33.81 | 11.71 | 0.34 | 6.91 | N/S | 262 | 107 | N/S | N/S | 13 | 0 | 0.002 | 0 | 0.006 | 0 | 3.58 | 0.21 | 0 | 0.078 | N/S | 0.03 | 0 | 0 | 0.435 | N/S | N/S | N/S | N/S
1999-12-09 | 572 | 7.4 | 188 | 144 | 676 | 258 | 29.16 | 8.54 | 0.66 | 6.38 | N/S | 52 | N/A | N/S | N/S | N/S | 0 | 0.008 | 0 | 0.028 | 0.055 | 1.93 | 0.3 | 0 | 0.082 | N/S | 0.03 | 0 | 0 | 0.237 | N/S | N/S | N/S | N/S
1999-12-10 | 565 | 7 | 762 | 450 | 1287 | 570 | 67.73 | 14.97 | 0.03 | 17.84 | N/S | 541 | 275 | N/S | N/S | N/S | 0 | 0.005 | 0.005 | 0.126 | 0.143 | 10.03 | 0.49 | 0 | 0.255 | N/S | 0.04 | 0 | 0 | 0.802 | N/S | N/S | N/S | N/S
1999-12-11 | 537 | 7.1 | 234 | 152 | 742 | 256 | 30.02 | 11.5 | 0.03 | 5.78 | N/S | 230 | 100 | N/S | N/S | N/S | 0 | 0.002 | 0 | 0 | 0 | 3.26 | 0.45 | 0 | 0.046 | N/S | 0.04 | 0 | 0 | 0.482 | N/S | N/S | N/S | N/S
1999-12-12 | 348 | 7.2 | 174 | 126 | 782 | 264 | 41.43 | 19.34 | 0.02 | 7.25 | N/S | 214 | 115 | N/S | N/S | N/S | 0 | 0.001 | 0 | 0.005 | 0 | 1.46 | 0.29 | 0 | 0.045 | N/S | 0.02 | 0 | 0 | 0.192 | N/S | N/S | N/S | N/S
1999-12-13 | 374 | 7 | 324 | 244 | 958 | 370 | 53.34 | 24.01 | 0 | 10.26 | N/S | 318 | 189 | 0.027 | 137 | N/S | 0 | 0.004 | 0 | 0.033 | 0 | 2.6 | 0.35 | 0 | 0.105 | 0.27 | 0.05 | 0 | 0 | 0.304 | 0 | 0 | 0 | N/S
1999-12-14 | 453 | 7.1 | 244 | 170 | 772 | 296 | 30.52 | 13.19 | 0.05 | 6.13 | 2.49 | 207 | 115 | N/S | N/S | N/S | 0 | 0.006 | 0 | 0.075 | 0.12 | 4.83 | 0.37 | 0 | 0.167 | N/S | 0.05 | 0 | 0 | 0.446 | N/S | N/S | N/S | 0
1999-12-15 | 494 | 7.1 | 520 | 342 | 1051 | 442 | 42.74 | 13.94 | 0.04 | 10.27 | N/S | 273 | 110 | N/S | N/S | 22 | 0 | 0.014 | 0 | 0.08 | 0.1 | 4.65 | 0.16 | 0.05 | 0.156 | N/S | 0.05 | 0 | 0 | 0.413 | N/S | N/S | N/S | N/S
1999-12-16 | 406 | 7.1 | 540 | 356 | 1156 | 452 | 55.12 | 21.9 | 0.17 | 11 | N/S | 358 | 171 | N/S | N/S | N/S | 0 | 0.002 | 0 | 0.007 | 0 | 2.14 | 0.2 | 0 | 0.082 | N/S | 0.04 | 0 | 0 | 0.213 | N/S | N/S | N/S | N/S
1999-12-17 | 363 | 7.5 | 286 | 216 | 1216 | 354 | 49.45 | 25.53 | 0.07 | 8.22 | N/S | 336 | 182 | N/S | N/S | N/S | 0 | 0.148 | 0 | 0.081 | 0.19 | 5.79 | 0.12 | 0.18 | 0.152 | N/S | 0.02 | 0 | 0.01 | 0.634 | N/S | N/S | N/S | N/S
1999-12-18 | 368 | 7.2 | 240 | 180 | 1276 | 340 | 45.06 | 22.76 | 0.05 | 7.72 | N/S | 270 | 145 | N/S | N/S | N/S | 0 | 0.042 | 0 | 0.063 | 0.043 | 0.91 | 0.26 | 0 | 0.052 | N/S | 0 | 0 | 0.01 | 0.14 | N/S | N/S | N/S | N/S
1999-12-19 | 389 | 6.9 | 398 | 282 | 1041 | 442 | 48.7 | 21.18 | 0.04 | 8.58 | N/S | 305 | 185 | N/S | N/S | N/S | 0 | 0.06 | 0 | 0.03 | 0.075 | 1.56 | 0.1 | 0 | 0.1 | N/S | 0 | 0 | 0 | 0.204 | N/S | N/S | N/S | N/S
1999-12-20 | 289 | 6.7 | 222 | 180 | 898 | 334 | 32.67 | 14.71 | 0.08 | 5.92 | N/S | 230 | 165 | 0.032 | 116 | N/S | 0 | 0.095 | 0 | 0.054 | 0.143 | 3 | 0.36 | 0 | 0.129 | 0 | 0.02 | 0 | 0.01 | 0.324 | 0 | 0 | 0 | N/S
1999-12-21 | 325 | 6.6 | 218 | 180 | 868 | 338 | 29.81 | 10.38 | 0.04 | 5.42 | 2.45 | 233 | 184 | N/S | N/S | N/S | 0 | 0.054 | 0 | 0.028 | 0.061 | 1.21 | 0.3 | 0 | 0.084 | N/S | 0 | 0 | 0.01 | 0.132 | N/S | N/S | N/S | 0
1999-12-22 | 322 | 6.8 | 468 | 356 | 1166 | 532 | 45.38 | 19.1 | 0.02 | 9.2 | N/S | 475 | 275 | N/S | N/S | 32 | 0 | 0.099 | 0 | 0.054 | 0.121 | 2.88 | 0.34 | 0.06 | 0.143 | N/S | 0 | 0 | 0.01 | 0.379 | N/S | N/S | N/S | N/S
1999-12-23 | 351 | 6.6 | 394 | 284 | 1008 | 452 | 39.5 | 14.38 | 0.09 | 8.69 | N/S | 487 | 278 | N/S | N/S | N/S | 0 | 0.059 | 0 | 0.025 | 0.064 | 1.73 | 0.7 | 0 | 0.085 | N/S | 0 | 0 | 0 | 0.198 | N/S | N/S | N/S | N/S
1999-12-24 | 385 | 7.1 | 382 | 290 | 1130 | 498 | 42.42 | 18.85 | 0.06 | 8.73 | N/S | 343 | 170 | N/S | N/S | N/S | 0 | 0.082 | 0 | 0.04 | 0.127 | 2.92 | 0.46 | 0 | 0.13 | N/S | 0.02 | 0 | 0.01 | 0.25 | N/S | N/S | N/S | N/S
1999-12-25 | 353 | 6.5 | 842 | 484 | 1524 | 660 | 77.45 | 15.52 | 0.04 | 19.2 | N/S | 505 | 303 | N/S | N/S | N/S | 0 | 0.076 | 0 | 0.045 | 0.105 | 2.43 | 0.57 | 0.07 | 0.119 | N/S | 0 | 0 | 0.01 | 0.241 | N/S | N/S | N/S | N/S
1999-12-26 | 299 | 6.9 | 254 | 190 | 854 | 340 | 43.78 | 25.1 | 0.03 | 6.78 | N/S | 240 | 138 | N/S | N/S | N/S | 0 | 0.077 | 0 | 0.048 | 0.112 | 2.31 | 0.23 | 0 | 0.115 | N/S | 0 | 0 | 0.01 | 0.282 | N/S | N/S | N/S | N/S
1999-12-27 | 331 | 7.3 | 262 | 192 | 900 | 322 | 47.84 | 31.68 | 0.04 | 6.74 | N/S | 263 | 97 | 0.039 | 138 | N/S | 0 | 0.058 | 0 | 0.02 | 0.067 | 1.72 | 0.21 | 0 | 0.087 | 0.28 | 0.02 | 0 | 0 | 0.7 | 0 | 0 | 0 | N/S
1999-12-28 | 438 | 7.2 | 244 | 178 | 854 | 314 | 43.01 | 24.98 | 0.05 | 6.69 | 3.48 | 225 | 134 | N/S | N/S | N/S | 0 | 0.039 | 0 | 0.043 | 0.087 | 1.08 | 0.18 | 0 | 0.057 | N/S | 0.03 | 0 | 0 | 0.14 | N/S | N/S | N/S | 0
1999-12-29 | 433 | 7 | 496 | 362 | 1190 | 524 | 57.4 | 23.16 | 0.07 | 12.5 | N/S | 448 | 258 | N/S | N/S | 23 | 0 | 0.041 | 0 | 0.055 | 0.063 | 1.26 | 0.32 | 0 | 0.066 | N/S | 0 | 0 | 0 | 0.25 | N/S | N/S | N/S | N/S
1999-12-30 | 429 | 6.9 | 290 | 212 | 926 | 344 | 34.67 | 15.43 | 0.02 | 6.46 | N/S | 310 | 225 | N/S | N/S | N/S | 0 | 0.041 | 0 | 0.051 | 0.064 | 1.26 | 0.24 | 0 | 0.061 | N/S | 0.02 | 0 | 0 | 0.16 | N/S | N/S | N/S | N/S
1999-12-31 | 418 | 7.1 | 306 | 216 | 904 | 368 | 42.53 | 15.72 | 0.02 | 8.11 | N/S | 212 | 151 | N/S | N/S | N/S | 0 | 0.065 | 0 | 0.026 | 0.089 | 2.36 | 0.25 | 0.06 | 0.092 | N/S | 0 | 0 | 0 | 0.24 | N/S | N/S | N/S | N/S
Observations | 31 | 31 | 31 | 31 | 31 | 31 | 31 | 31 | 31 | 31 | 4 | 31 | 30 | 4 | 4 | 5 | 31 | 31 | 31 | 31 | 31 | 31 | 31 | 31 | 31 | 4 | 31 | 31 | 31 | 31 | 4 | 4 | 4 | 4
Minimum | 289 | 6.5 | 158 | 100 | 430 | 180 | 17.91 | 6.33 | 0 | 3.6 | 1.35 | 52 | 26 | 0.022 | 104 | 13 | 0 | 0 | 0 | 0 | 0 | 0.91 | 0.1 | 0 | 0.045 | 0 | 0 | 0 | 0 | 0.132 | 0 | 0 | 0 | 0
Mean | 441.0968 | 7.0548 | 336.1935 | 230.8387 | 944.2258 | 365.2258 | 42.9142 | 17.1794 | 0.091935 | 8.3106 | 2.4425 | 300.3548 | 162.6333 | 0.03 | 123.75 | 22.8 | 0 | 0.04571 | 0.00016129 | 0.044161 | 0.074065 | 2.7084 | 0.29903 | 0.015161 | 0.10323 | 0.1825 | 0.020645 | 0 | 0.0029032 | 0.35642 | 0 | 0 | 0 | 0
Maximum | 914 | 7.5 | 842 | 484 | 1524 | 660 | 77.45 | 31.68 | 0.66 | 19.2 | 3.48 | 570 | 303 | 0.039 | 138 | 32 | 0 | 0.148 | 0.005 | 0.126 | 0.19 | 10.03 | 0.7 | 0.18 | 0.255 | 0.28 | 0.05 | 0 | 0.01 | 0.802 | 0 | 0 | 0 | 0
MDL |  |  | 1 | 1 | 18 | 18 | 0.05 | 0.02 | 0.02 | 0.04 | 0.04 | 2 | 2 | 0.002 | 4 | 2 | 0.2 | 0.001 | 0.004 | 0.004 | 0.008 | 0.01 | 0.01 | 0.05 | 0.001 | 0.04 | 0.02 | 0.4 | 0.01 | 0.01 | 0.2 | 0.001 | 0.4 | 4
ANNUAL:
Observations | 365 | 365 | 365 | 365 | 365 | 365 | 365 | 365 | 365 | 365 | 52 | 364 | 362 | 52 | 52 | 52 | 365 | 365 | 365 | 365 | 365 | 365 | 365 | 365 | 365 | 207 | 365 | 365 | 365 | 365 | 52 | 52 | 52 | 51
Minimum | 242 | 6.4 | 118 | 86 | 430 | 180 | 15.18 | 2.95 | 0 | 2.8 | 0.83 | 52 | 26 | 0.007 | 33 | 6 | 0 | 0 | 0 | 0 | 0 | 0.57 | 0 | 0 | 0.04 | 0 | 0 | 0 | 0 | 0.08 | 0 | 0 | 0 | 0
Mean | 514.9562 | 7.1718 | 566.7671 | 365.6493 | 1259.2466 | 521.5014 | 49.7943 | 15.6662 | 0.25238 | 10.8824 | 2.909 | 394.6841 | 173.6547 | 0.040077 | 100.6154 | 21.0385 | 0 | 0.12568 | 0.0012959 | 0.084301 | 0.13914 | 4.9599 | 0.26304 | 0.050712 | 0.21805 | 0.50237 | 0.028329 | 0 | 0.01074 | 0.49823 | 0 | 0.00013462 | 0 | 0.13451
Maximum | 1002 | 7.6 | 6432 | 2904 | 7104 | 3358 | 169.57 | 32.16 | 2.36 | 54.32 | 7.21 | 2347 | 1056 | 0.076 | 227 | 45 | 0 | 1.462 | 0.014 | 1.125 | 2.001 | 65.97 | 1.11 | 1.5 | 2.123 | 4.61 | 0.25 | 0 | 0.07 | 5.66 | 0 | 0.002 | 0 | 6.86
Std Dev | 168.5397 | 0.20082 | 575.2599 | 322.859 | 638.5437 | 354.2443 | 26.4197 | 5.9712 | 0.44774 | 7.6365 | 1.3741 | 300.9189 | 101.4562 | 0.016894 | 46.1571 | 8.729 | 0 | 0.12713 | 0.0027864 | 0.099248 | 0.16919 | 5.8063 | 0.15182 | 0.10819 | 0.21357 | 0.64841 | 0.026545 | 0 | 0.012892 | 0.51075 | 0 | 0.00039748 | 0 | 0.96059

## Southwest Raw 2000
| FLOW |  | SS | VSS | TS | TVS | TKN | NH3-N | NO2+NO3-N | P-TOT | P-SOL | BOD5 | CBOD5 | CN | PHENOL | FOG | Cl | F | SO4 | As | Ba | Cd | Cr | Cu | Fe | Sol Fe | Pb | Mn | Hg | Ni | Se | Ag | Zn | Sb | Be | Tl | Cr+6
Date | MGD | pH | mg/L | mg/L | mg/L | mg/L | mg/L | mg/L | mg/L | mg/L | mg/L | mg/L | mg/L | mg/L | ug/L | mg/L | mg/L | mg/L | mg/L | mg/L | mg/L | mg/L | mg/L | mg/L | mg/L | mg/L | mg/L | mg/L | ug/L | mg/L | mg/L | mg/L | mg/L | mg/L | mg/L | mg/L | ug/L
2000-01-01 | 275 | 7.2 | 228 | 168 | 806 | 314 | 41.72 | 23.05 | 0.04 | 6.54 | N/S | 218 | 118 | N/S | N/S | N/S |  |  |  | 0 | 0.049 | 0 | 0.019 | 0.062 | 1.37 | 0.2 | 0 | 0.08 | N/S | 0 | 0 | 0 | 0.14 | N/S | N/S | N/S | N/S
2000-01-02 | 324 | 7.3 | 194 | 144 | 848 | 340 | 45.66 | 28.77 | 0 | 6.12 | N/S | 184 | 102 | N/S | N/S | N/S |  |  |  | 0 | 0.044 | 0 | 0.021 | 0.048 | 1.13 | 0.17 | 0 | 0.069 | N/S | 0 | 0 | 0 | 0.15 | N/S | N/S | N/S | N/S
2000-01-03 | 384 | 7.1 | 868 | 620 | 1572 | 802 | 68.5 | 31.15 | 0.02 | 14.8 | N/S | 490 | 276 | 0.032 | 218 | N/S |  |  |  | 0 | 0.146 | 0 | 0.067 | 0.212 | 5.3 | 0.21 | 0.08 | 0.144 | 0.27 | 0.04 | 0 | 0.01 | 0.967 | 0 | 0 | 0 | N/S
2000-01-04 | 453 | 7.2 | 248 | 176 | 1127 | 294 | 37.95 | 20.91 | 0.02 | 2.7 | 1.44 | 204 | 101 | N/S | N/S | N/S | 292 | 1.12 | 60 | 0 | 0.059 | 0 | 0.029 | 0.045 | 1.91 | 0.17 | 0.05 | 0.088 | N/S | 0.02 | 0 | 0 | 0.436 | N/S | N/S | N/S | 0
2000-01-05 | 343 | 7.3 | 284 | 214 | 1001 | 412 | 48.32 | 22.27 | 0.02 | 4.83 | N/S | 253 | 130 | N/S | N/S | 34 |  |  |  | 0 | 0.059 | 0 | 0.034 | 0.093 | 1.87 | 0.17 | 0 | 0.097 | N/S | 0.02 | 0 | 0 | 0.414 | N/S | N/S | N/S | N/S
2000-01-06 | 362 | 7.2 | 234 | 174 | 898 | 334 | 42.51 | 24.67 | 0.02 | 4.09 | N/S | 213 | 133 | N/S | N/S | N/S |  |  |  | 0 | 0.052 | 0 | 0.057 | 0.058 | 1.78 | 0.22 | 0 | 0.084 | N/S | 0 | 0 | 0 | 0.296 | N/S | N/S | N/S | N/S
2000-01-07 | 359 | 6.9 | 302 | 202 | 1020 | 404 | 46.94 | 25.82 | 0.04 | 4.45 | N/S | 282 | 219 | N/S | N/S | N/S |  |  |  | 0 | 0.054 | 0 | 0.037 | 0.099 | 2.02 | 0.45 | 0 | 0.083 | N/S | 0.03 | 0 | 0 | 0.25 | N/S | N/S | N/S | N/S
2000-01-08 | 324 | 7.1 | 406 | 304 | 982 | 412 | 50.55 | 24.33 | 0.02 | 5.74 | N/S | 295 | 198 | N/S | N/S | N/S |  |  |  | 0 | 0.055 | 0 | 0.049 | 0.046 | 1.8 | 0.33 | 0 | 0.091 | N/S | 0 | 0 | 0 | 0.246 | N/S | N/S | N/S | N/S
2000-01-09 | 442 | 7.4 | 218 | 162 | 980 | 338 | 41.53 | 19.02 | 0.46 | 2.59 | N/S | 226 | 114 | N/S | N/S | N/S |  |  |  | 0 | 0.054 | 0 | 0.039 | 0.057 | 1.59 | 0.22 | 0 | 0.092 | N/S | 0 | 0 | 0 | 0.181 | N/S | N/S | N/S | N/S
2000-01-10 | 394 | 7.2 | 964 | 672 | 1685 | 820 | 83.98 | 22.79 | 0.03 | 16.71 | N/S | 685 | 363 | 0.018 | 240 | N/S |  |  |  | 0 | 0.212 | 0.004 | 0.152 | 0.272 | 8.27 | 0.45 | 0.08 | 0.312 | 0.47 | 0.05 | 0 | 0.016 | 0.846 | 0 | 0 | 0 | N/S
2000-01-11 | 297 | 7.3 | 494 | 370 | 1161 | 574 | 65.69 | 27.81 | 0.03 | 10.47 | 3.85 | 385 | 162 | N/S | N/S | N/S | 171 | 1.26 | 75 | 0 | 0.097 | 0 | 0.07 | 0.131 | 3.21 | 0.26 | 0.06 | 0.16 | N/S | 0.02 | 0 | 0.006 | 0.527 | N/S | N/S | N/S | 0
2000-01-12 | 333 | 7.2 | 526 | 402 | 1195 | 570 | 59.85 | 25.74 | 0.03 | 10 | N/S | 790 | 449 | N/S | N/S | 62 |  |  |  | 0 | 0.115 | 0 | 0.074 | 0.133 | 3.54 | 0.14 | 0.05 | 0.147 | N/S | 0 | 0 | 0.01 | 0.4 | N/S | N/S | N/S | N/S
2000-01-13 | 324 | 7.2 | 296 | 226 | 996 | 378 | 47.94 | 25.21 | 0.03 | 6.83 | N/S | 263 | 214 | N/S | N/S | N/S |  |  |  | 0 | 0.067 | 0 | 0.048 | 0.091 | 2.28 | 0.38 | 0 | 0.104 | N/S | 0 | 0 | 0.035 | 0.379 | N/S | N/S | N/S | N/S
2000-01-14 | 395 | 7.1 | 298 | 210 | 986 | 348 | 47.66 | 23.71 | 0.03 | 6.67 | N/S | 298 | 147 | N/S | N/S | N/S |  |  |  | 0 | 0.076 | 0 | 0.066 | 0.113 | 3.14 | 0.45 | 0 | 0.131 | N/S | 0.02 | 0 | 0.01 | 0.43 | N/S | N/S | N/S | N/S
2000-01-15 | 377 | 7.1 | 486 | 352 | 1462 | 682 | 86.22 | 25.99 | 0.04 | 15.09 | N/S | 620 | 219 | N/S | N/S | N/S |  |  |  | 0 | 0.175 | 0 | 0.121 | 0.266 | 7.89 | 0.27 | 0.09 | 0.218 | N/S | 0.04 | 0 | 0.013 | 0.69 | N/S | N/S | N/S | N/S
2000-01-16 | 314 | 7.3 | 228 | 178 | 870 | 326 | 47.61 | 25.2 | 0.06 | 6.02 | N/S | 174 | 101 | N/S | N/S | N/S |  |  |  | 0 | 0.061 | 0 | 0.051 | 0.094 | 1.96 | 0.26 | 0 | 0.098 | N/S | 0.02 | 0 | 0 | 0.25 | N/S | N/S | N/S | N/S
2000-01-17 | 353 | 7.3 | 298 | 200 | 890 | 330 | 44.24 | 23.39 | 0 | 6.18 | N/S | 302 | 150 | 0.029 | 112 | N/S |  |  |  | 0 | 0.084 | 0 | 0.063 | 0.132 | 3.08 | 0.34 | 0 | 0.126 | 0.3 | 0.03 | 0 | 0 | 0.93 | 0 | 0 | 0 | N/S
2000-01-18 | 305 | 7.1 | 684 | 512 | 1815 | 686 | 65.16 | 27.74 | 0.05 | 10.68 | 3.84 | 625 | 246 | N/S | N/S | N/S | 440 | 1.62 | 151 | 0 | 0.084 | 0 | 0.061 | 0.054 | 3.14 | 0.38 | 0 | 0.137 | N/S | 0.04 | 0 | 0 | 0.46 | N/S | N/S | N/S | 0
2000-01-19 | 348 | 7.3 | 238 | 174 | 1222 | 368 | 38.44 | 22.7 | 0.07 | 5.89 | N/S | 216 | 132 | N/S | N/S | 24 |  |  |  | 0 | 0.051 | 0 | 0.054 | 0.057 | 1.33 | 0.4 | 0 | 0.1 | N/S | 0.02 | 0 | 0 | 0.3 | N/S | N/S | N/S | N/S
2000-01-20 | 344 | 7.1 | 610 | 414 | 2224 | 650 | 36.15 | 16.58 | 0.06 | 7.9 | N/S | 308 | 205 | N/S | N/S | N/S |  |  |  | 0 | 0.074 | 0 | 0.049 | 0.174 | 2.65 | 0.34 | 0 | 0.132 | N/S | 0.03 | 0 | 0 | 0.34 | N/S | N/S | N/S | N/S
2000-01-21 | 279 | 7.1 | 276 | 206 | 1554 | 366 | 37.29 | 12.97 | 0.06 | 5.25 | N/S | 268 | 195 | N/S | N/S | N/S |  |  |  | 0 | 0.06 | 0 | 0.056 | 0.086 | 1.57 | 0.45 | 0 | 0.092 | N/S | 0.04 | 0 | 0 | 0.32 | N/S | N/S | N/S | N/S
2000-01-22 | 317 | 7.1 | 1082 | 718 | 2331 | 834 | 62.31 | 16.04 | 0.09 | 12.26 | N/S | 559 | 286 | N/S | N/S | N/S |  |  |  | 0 | 0.143 | 0 | 0.101 | 0.203 | 6.86 | 0.37 | 0 | 0.206 | N/S | 0.08 | 0 | 0.006 | 0.78 | N/S | N/S | N/S | N/S
2000-01-23 | 413 | 7 | 724 | 384 | 2072 | 536 | 46.33 | 15.39 | 0.04 | 8.01 | N/S | 337 | 192 | N/S | N/S | N/S |  |  |  | 0 | 0.168 | 0 | 0.092 | 0.273 | 8.27 | 0.4 | 0.09 | 0.184 | N/S | 0.05 | 0 | 0 | 0.67 | N/S | N/S | N/S | N/S
2000-01-24 | 351 | 7.1 | 340 | 252 | 1238 | 398 | 44.88 | 13.67 | 0.05 | 6.29 | N/S | 270 | 157 | 0.032 | 86 | N/S |  |  |  | 0 | 0.076 | 0 | 0.066 | 0.122 | 2.44 | 0.28 | 0 | 0.12 | 0.35 | 0.03 | 0 | 0 | 0.39 | 0 | 0 | 0 | N/S
2000-01-25 | 338 | 7.3 | 250 | 212 | 1021 | 358 | 38.88 | 16.78 | 0.05 | 5.62 | 2.03 | 250 | 132 | N/S | N/S | N/S | 215 | 1.32 | 177 | 0 | 0.048 | 0 | 0.026 | 0.039 | 1.34 | 0.23 | 0 | 0.09 | N/S | 0 | 0 | 0 | 0.3 | N/S | N/S | N/S | 0
2000-01-26 | 342 | 7.3 | 496 | 404 | 1133 | 458 | 43.55 | 15.75 | 0.04 | 6.48 | N/S | 307 | 149 | N/S | N/S | 14 |  |  |  | 0 | 0.068 | 0 | 0.04 | 0.072 | 1.79 | 0.33 | 0 | 0.115 | N/S | 0 | 0 | 0 | 0.33 | N/S | N/S | N/S | N/S
2000-01-27 | 340 | 7.3 | 298 | 224 | 1047 | 346 | 45.84 | 16.28 | 0.04 | 6.4 | N/S | 255 | 132 | N/S | N/S | N/S |  |  |  | 0 | 0.055 | 0 | 0.026 | 0.052 | 1.14 | 0.31 | 0 | 0.09 | N/S | 0 | 0 | 0.008 | 0.28 | N/S | N/S | N/S | N/S
2000-01-28 | 335 | 7.2 | 354 | 248 | 1166 | 430 | 40.25 | 15.53 | 0.02 | 6.51 | N/S | 368 | 228 | N/S | N/S | N/S |  |  |  | 0 | 0.067 | 0 | 0.036 | 0.071 | 2.37 | 0.41 | 0 | 0.115 | N/S | 0.02 | 0 | 0.008 | 0.51 | N/S | N/S | N/S | N/S
2000-01-29 | 322 | 7.3 | 294 | 214 | 1025 | 368 | 40.68 | 18.02 | 0 | 5.98 | N/S | 238 | 133 | N/S | N/S | N/S |  |  |  | 0 | 0.063 | 0 | 0.028 | 0.084 | 2.1 | 0.32 | 0 | 0.099 | N/S | 0 | 0 | 0 | 0.3 | N/S | N/S | N/S | N/S
2000-01-30 | 369 | 7.2 | 322 | 224 | 3174 | 818 | 38.76 | 16.49 | 0.02 | 5.43 | N/S | 228 | 160 | N/S | N/S | N/S |  |  |  | 0 | 0.062 | 0 | 0.024 | 0.049 | 1.86 | 0.26 | 0 | 0.099 | N/S | 0 | 0 | 0 | 0.18 | N/S | N/S | N/S | N/S
2000-01-31 | 394 | 7.1 | 400 | 276 | 2421 | 428 | 35.88 | 12.25 | 0.02 | 5.47 | N/S | 325 | 150 | 0.032 | 105 | N/S |  |  |  | 0 | 0.075 | 0 | 0.025 | 0.061 | 2.28 | 0.25 | 0 | 0.11 | 0.08 | 0 | 0 | 0 | 0.29 | 0 | 0 | 0 | N/S
2000-02-01 | 399 | 7 | 438 | 254 | 1434 | 366 | 53.95 | 21.19 | 0 | 9.11 | 2.29 | 527 | 217 | N/S | N/S | N/S | 410 | 1.23 | 89 | 0 | 0.108 | 0 | 0.101 | 0.038 | 3.9 | 0.11 | 0 | 0.175 | N/S | 0 | 0 | 0.006 | 0.53 | N/S | N/S | N/S | 0
2000-02-02 | 330 | 7.2 | 284 | 212 | 1079 | 352 | 49.84 | 23.72 | 0 | 6.13 | N/S | 260 | 126 | N/S | N/S | 14 |  |  |  | 0 | 0.046 | 0 | 0.018 | 0.021 | 1.04 | 0.22 | 0 | 0.075 | N/S | 0 | 0 | 0 | 0.21 | N/S | N/S | N/S | N/S
2000-02-03 | 372 | 7.1 | 548 | 364 | 1302 | 496 | 63.88 | 21.76 | 0 | 9.89 | N/S | 378 | 188 | N/S | N/S | N/S |  |  |  | 0 | 0.078 | 0 | 0.055 | 0.082 | 3.23 | 0.33 | 0 | 0.131 | N/S | 0 | 0 | 0 | 0.3 | N/S | N/S | N/S | N/S
2000-02-04 | 335 | 6.7 | 2068 | 1508 | 3029 | 1628 | 174.89 | 27.02 | 0 | 34.35 | N/S | 1257 | 563 | N/S | N/S | N/S |  |  |  | 0 | 0.208 | 0 | 0.089 | 0.013 | 7.14 | 0.72 | 0 | 0.503 | N/S | 0 | 0 | 0 | 0.66 | N/S | N/S | N/S | N/S
2000-02-05 | 436 | 7.1 | 452 | 322 | 1715 | 402 | 59.07 | 19.97 | 0.02 | 8.84 | N/S | 335 | 204 | N/S | N/S | N/S |  |  |  | 0 | 0.076 | 0 | 0.034 | 0.009 | 2.2 | 0.28 | 0 | 0.122 | N/S | 0 | 0 | 0 | 0.25 | N/S | N/S | N/S | N/S
2000-02-06 | 323 | 7.1 | 236 | 186 | 1008 | 318 | 41.46 | 20.77 | 0.44 | 5.5 | N/S | 217 | 119 | N/S | N/S | N/S |  |  |  | 0 | 0.044 | 0 | 0.018 | 0.028 | 0.84 | 0.14 | 0 | 0.066 | N/S | 0 | 0 | 0 | 0.14 | N/S | N/S | N/S | N/S
2000-02-07 | 360 | 7 | 214 | 160 | 926 | 302 | 43.09 | 24.34 | 0 | 5.27 | N/S | 225 | 143 | 0.024 | 122 | N/S |  |  |  | 0 | 0.046 | 0 | 0.019 | 0.038 | 1.15 | 0.08 | 0 | 0.064 | 0.57 | 0 | 0 | 0 | 0.48 | 0 | 0 | 0 | N/S
2000-02-08 | 331 | 6.9 | 288 | 218 | 1054 | 364 | 43.52 | 18.82 | 0 | 5.72 | 1.95 | 290 | 150 | N/S | N/S | N/S | 221 | 1.39 | 86 | 0 | 0.053 | 0 | 0.026 | 0.044 | 1.28 | 0.21 | 0 | 0.09 | N/S | 0 | 0 | 0 | 0.24 | N/S | N/S | N/S | 0
2000-02-09 | 393 | 7.1 | 372 | 260 | 1156 | 396 | 41.7 | 20.74 | 0 | 6.28 | N/S | 300 | 190 | N/S | N/S | T/X |  |  |  | 0 | 0.084 | 0 | 0.041 | 0.073 | 2.46 | 0.15 | 0 | 0.096 | N/S | 0 | 0 | 0 | 0.24 | N/S | N/S | N/S | N/S
2000-02-10 | 397 | 6.8 | 528 | 398 | 1603 | 748 | 50.46 | 21.09 | 0.07 | 8.55 | N/S | 268 | 159 | N/S | N/S | N/S |  |  |  | 0 | 0.103 | 0 | 0.052 | 0.073 | 2.94 | 0.48 | 0 | 0.136 | N/S | 0 | 0 | 0.007 | 0.36 | N/S | N/S | N/S | N/S
2000-02-11 | 422 | 6.9 | 402 | 228 | 1342 | 396 | 38.7 | 20.04 | 0 | 5.86 | N/S | 368 | 194 | N/S | N/S | N/S |  |  |  | 0 | 0.083 | 0 | 0.039 | 0.038 | 3.24 | 0.33 | 0 | 0.128 | N/S | 0 | 0 | 0 | 0.28 | N/S | N/S | N/S | N/S
2000-02-12 | 470 | 7 | 236 | 176 | 1153 | 386 | 35.42 | 18.73 | 0 | 4.64 | N/S | 277 | 190 | N/S | N/S | N/S |  |  |  | 0 | 0.053 | 0 | 0.022 | 0.032 | 1.08 | 0.27 | 0 | 0.079 | N/S | 0 | 0 | 0 | 0.34 | N/S | N/S | N/S | N/S
2000-02-13 | 370 | 7.3 | 212 | 160 | 980 | 318 | 31.55 | 19.89 | 0 | 4.38 | N/S | 167 | 70 | N/S | N/S | N/S |  |  |  | 0 | 0.053 | 0 | 0.02 | 0.035 | 1.3 | 0.14 | 0 | 0.079 | N/S | 0 | 0 | 0 | 0.16 | N/S | N/S | N/S | N/S
2000-02-14 | 336 | 7.1 | 256 | 196 | 970 | 326 | 42.92 | 24.51 | 0 | 5.46 | N/S | 226 | 105 | 0.038 | 133 | N/S |  |  |  | 0 | 0.052 | 0 | 0.023 | 0.042 | 1.15 | 0.09 | 0 | 0.076 | 0 | 0 | 0 | 0 | 0.2 | 0 | 0 | 0 | N/S
2000-02-15 | 312 | 6.9 | 1512 | 1148 | 2116 | 1196 | 87.81 | 27.92 | 0 | 15.75 | 4.37 | 625 | 318 | N/S | N/S | N/S | 216 | 1.11 | 94 | 0 | 0.149 | 0 | 0.075 | 0.05 | 5.89 | 0.34 | 0 | 0.271 | N/S | 0.04 | 0 | 0 | 0.63 | N/S | N/S | N/S | 0
2000-02-16 | 313 | 7 | 682 | 518 | 1636 | 784 | 78.38 | 32.84 | 0 | 14.2 | N/S | 620 | 280 | N/S | N/S | 24 |  |  |  | 0 | 0.111 | 0 | 0.059 | 0.064 | 3.66 | 0.23 | 0 | 0.208 | N/S | 0.04 | 0 | 0 | 0.36 | N/S | N/S | N/S | N/S
2000-02-17 | 359 | 7 | 512 | 388 | 1310 | 582 | 61.3 | 21.69 | 0.06 | 11.26 | N/S | 520 | 225 | N/S | N/S | N/S |  |  |  | 0 | 0.085 | 0 | 0.039 | 0.054 | 2.01 | 0.21 | 0 | 0.15 | N/S | 0.03 | 0 | 0 | 0.22 | N/S | N/S | N/S | N/S
2000-02-18 | 478 | 7 | 252 | 186 | 1928 | 358 | 44.2 | 21.98 | 0 | 5.21 | N/S | 270 | 183 | N/S | N/S | N/S |  |  |  | 0 | 0.063 | 0 | 0.025 | 0.047 | 1.69 | 0.43 | 0 | 0.105 | N/S | 0.02 | 0 | 0.007 | 0.18 | N/S | N/S | N/S | N/S
2000-02-19 | 551 | 7.1 | 132 | 102 | 4548 | 1655 | 34.29 | 20.3 | 0 | 4.1 | N/S | 217 | 163 | N/S | N/S | N/S |  |  |  | 0 | 0.064 | 0 | 0.024 | 0.039 | 1.5 | 0.4 | 0 | 0.099 | N/S | 0.03 | 0 | 0 | 0.21 | N/S | N/S | N/S | N/S
2000-02-20 | 460 | 7.2 | 248 | 174 | 2203 | 444 | 34.08 | 19.53 | 0.21 | 3.98 | N/S | 210 | 104 | N/S | N/S | N/S |  |  |  | 0 | 0.065 | 0 | 0.02 | 0.05 | 3.31 | 0.99 | 0 | 0.113 | N/S | 0.02 | 0 | 0 | 0.19 | N/S | N/S | N/S | N/S
2000-02-21 | 513 | 7 | 446 | 282 | 1955 | 516 | 34.84 | 19.04 | 0 | 5.3 | N/S | 353 | 248 | 0.028 | 152 | N/S |  |  |  | 0 | 0.172 | 0 | 0.036 | 0.157 | 3.74 | 0.52 | 0.05 | 0.129 | 0.31 | 0.03 | 0 | 0.018 | 0.31 | 0 | 0 | 0 | N/S
2000-02-22 | 586 | 7.4 | 224 | 182 | 1363 | 334 | 24.69 | 16.16 | 1.05 | 3.73 | 1.34 | 183 | 109 | N/S | N/S | N/S | 444 | 0.72 | 70 | 0 | 0.078 | 0 | 0.031 | 0.079 | 0.87 | 0.14 | 0 | 0.087 | N/S | 0 | 0 | 0 | 0.16 | N/S | N/S | N/S | 0
2000-02-23 | 534 | 7.5 | 264 | 204 | 1317 | 452 | 26.03 | 14.95 | 1.08 | 4.5 | N/S | 238 | 132 | N/S | N/S | 17 |  |  |  | 0 | 0.07 | 0 | 0.059 | 0.076 | 1.47 | 0.37 | 0 | 0.101 | N/S | 0 | 0 | 0 | 0.2 | N/S | N/S | N/S | N/S
2000-02-24 | 860 | 7.3 | 730 | 462 | 2520 | 1150 | 72.76 | 11.87 | 0.04 | 19.97 | N/S | 655 | 475 | N/S | N/S | N/S |  |  |  | 0 | 0.18 | 0 | 0.078 | 0.064 | 5.01 | 0.73 | 0.05 | 0.372 | N/S | 0.03 | 0 | 0 | 0.42 | N/S | N/S | N/S | N/S
2000-02-25 | 692 | 7.3 | 340 | 244 | 1360 | 406 | 33.15 | 13.76 | 0 | 6 | N/S | 305 | 110 | N/S | N/S | N/S |  |  |  | 0 | 0.08 | 0 | 0.039 | 0.057 | 2.81 | 0.28 | 0 | 0.129 | N/S | 0.03 | 0 | 0 | 0.24 | N/S | N/S | N/S | N/S
2000-02-26 | 923 | 7.4 | 216 | 142 | 1192 | 320 | 22.07 | 10.82 | 0.36 | 4.08 | N/S | 141 | 90 | N/S | N/S | N/S |  |  |  | 0 | 0.06 | 0 | 0.023 | 0.048 | 1.64 | 0.25 | 0 | 0.098 | N/S | 0.03 | 0 | 0 | 0.25 | N/S | N/S | N/S | N/S
2000-02-27 | 606 | 7.4 | 272 | 240 | 1009 | 260 | 22.2 | 11.31 | 0.62 | 2.9 | N/S | 126 | 70 | N/S | N/S | N/S |  |  |  | 0 | 0.047 | 0 | 0.019 | 0.045 | 0.76 | 0.39 | 0 | 0.074 | N/S | 0 | 0 | 0 | 0.12 | N/S | N/S | N/S | N/S
2000-02-28 | 414 | 7.4 | 272 | 210 | 1180 | 404 | 34.38 | 21.3 | 0 | 5.53 | N/S | 248 | 137 | 0.029 | 110 | N/S |  |  |  | 0 | 0.066 | 0 | 0.045 | 0.069 | 1.85 | 0.41 | 0 | 0.112 | 0.09 | 0.04 | 0 | 0.007 | 0.21 | 0 | 0 | 0 | N/S
2000-02-29 | 399 | 7.4 | 406 | 300 | 1287 | 526 | 48.24 | 24.27 | 0.03 | 7.59 | 2.85 | 318 | 145 | N/S | N/S | N/S | 228 | 0.97 | 85 | 0 | 0.076 | 0 | 0.047 | 0.072 | 2.06 | 0.35 | 0 | 0.139 | N/S | 0 | 0 | 0.014 | 0.27 | N/S | N/S | N/S | 0
2000-03-01 | 425 | 7.1 | 516 | 370 | 1299 | 520 | 49.98 | 23.13 | 0 | 10 | N/S | 398 | 192 | N/S | N/S | 39 |  |  |  | 0 | 0.091 | 0 | 0.042 | 0.062 | 2.74 | 0.3 | 0 | 0.181 | N/S | 0.03 | 0 | 0 | 0.3 | N/S | N/S | N/S | N/S
2000-03-02 | 644 | 7.3 | 420 | 308 | 1277 | 450 | 41.55 | 18.49 | 0 | 7.93 | N/S | 353 | 139 | N/S | N/S | N/S |  |  |  | 0 | 0.085 | 0 | 0.033 | 0.064 | 2.33 | 0.22 | 0 | 0.147 | N/S | 0.03 | 0 | 0 | 0.21 | N/S | N/S | N/S | N/S
2000-03-03 | 605 | 7.2 | 282 | 218 | 1094 | 430 | 33.53 | 16.44 | 0 | 6.09 | N/S | 352 | 152 | N/S | N/S | N/S |  |  |  | 0 | 0.062 | 0 | 0.021 | 0.03 | 1.76 | 0.51 | 0 | 0.126 | N/S | 0.03 | 0 | 0 | 0.2 | N/S | N/S | N/S | 0
2000-03-04 | 730 | 7.4 | 244 | 182 | 1025 | 400 | 27.69 | 14.72 | 0.05 | 5.4 | N/S | 240 | 191 | N/S | N/S | N/S |  |  |  | 0 | 0.061 | 0 | 0.026 | 0.03 | 1.66 | 0.41 | 0 | 0.12 | N/S | 0.04 | 0 | 0 | 0.21 | N/S | N/S | N/S | N/S
2000-03-05 | 672 | 7.2 | 1060 | 700 | 1873 | 994 | 62.56 | 15.22 | 0 | 15.27 | N/S | 750 | 236 | N/S | N/S | N/S |  |  |  | 0 | 0.153 | 0.005 | 0.075 | 0.029 | 6.74 | 0.43 | 0.07 | 0.299 | N/S | 0.06 | 0 | 0 | 0.64 | N/S | N/S | N/S | N/S
2000-03-06 | 579 | 7.2 | 626 | 364 | 1150 | 524 | 42.82 | 16.83 | 0 | 10.31 | N/S | 265 | 101 | 0.023 | 147 | N/S |  |  |  | 0 | 0.086 | 0 | 0.037 | 0.033 | 2.21 | 0.48 | 0 | 0.166 | 0 | 0.05 | 0 | 0 | 0.42 | 0 | 0 | 0 | N/S
2000-03-07 | 500 | 7.2 | 1002 | 668 | 1689 | 868 | 79.2 | 20.35 | 0 | 17.85 | 3.52 | 850 | 195 | N/S | N/S | N/S | 192 | 1 | 65 | 0 | 0.172 | 0 | 0.119 | 0.232 | 6.57 | 0.17 | 0.07 | 0.292 | N/S | 0.04 | 0 | 0.023 | 0.73 | N/S | N/S | N/S | 0
2000-03-08 | 246 | 7.1 | 768 | 518 | 1525 | 734 | 72.02 | 24.66 | 0 | 15.61 | N/S | 867 | 473 | N/S | N/S | 8 |  |  |  | 0 | 0.105 | 0 | 0.045 | 0.06 | 3.54 | 0.24 | 0 | 0.266 | N/S | 0.04 | 0 | 0 | 0.64 | N/S | N/S | N/S | N/S
2000-03-09 | 223 | 7 | 2014 | 1454 | 2857 | 1800 | 160.87 | 36.96 | 0 | 41.93 | N/S | 1540 | 363 | N/S | N/S | N/S |  |  |  | 0 | 0.343 | 0.009 | 0.203 | 0.393 | 12.43 | 0.39 | 0.11 | 0.6 | N/S | 0.09 | 0 | 0.033 | 1.42 | N/S | N/S | N/S | N/S
2000-03-10 | 228 | 7 | 1952 | 1516 | 2772 | 1688 | 145.13 | 33.73 | 0 | 38.67 | N/S | 875 | 329 | N/S | N/S | N/S |  |  |  | 0 | 0.388 | 0.007 | 0.249 | 0.469 | 14.26 | 0.88 | 0.1 | 0.649 | N/S | 0.07 | 0 | 0.043 | 1.88 | N/S | N/S | N/S | N/S
2000-03-11 | 251 | 7.1 | 1892 | 1468 | 2661 | 1625 | 134.87 | 20.3 | 0 | 36.97 | N/S | 1680 | 432 | N/S | N/S | N/S |  |  |  | 0 | 0.329 | 0.007 | 0.192 | 0.302 | 11.36 | 0.64 | 0.06 | 0.594 | N/S | 0.07 | 0 | 0.028 | 1.73 | N/S | N/S | N/S | N/S
2000-03-12 | 309 | 7.3 | 680 | 516 | 1378 | 688 | 67.61 | 27.06 | 0 | 15.17 | N/S | 875 | 179 | N/S | N/S | N/S |  |  |  | 0 | 0.13 | 0 | 0.07 | 0.109 | 4.54 | 0.33 | 0 | 0.249 | N/S | 0.03 | 0 | 0 | 0.51 | N/S | N/S | N/S | N/S
2000-03-13 | 243 | 7.2 | 644 | 458 | 1500 | 812 | 70.3 | 28.08 | 0 | 16.66 | N/S | 1300 | 187 | 0.023 | 94 | N/S |  |  |  | 0 | 0.174 | 0.005 | 0.127 | 0.24 | 5.94 | 0.36 | 0 | 0.298 | 0.13 | 0.04 | 0 | 0.015 | 0.82 | 0 | 0 | 0 | N/S
2000-03-14 | 299 | 7.1 | 776 | 612 | 1550 | 750 | 56.62 | 30.81 | 0 | 16.14 | 4.67 | 888 | 280 | N/S | N/S | N/S | 202 | 1.22 | 71 | 0 | 0.115 | 0 | 0.058 | 0.017 | 4.5 | 0.33 | 0 | 0.256 | N/S | 0.03 | 0 | 0 | 0.97 | N/S | N/S | N/S | 0
2000-03-15 | 453 | 7.1 | 556 | 414 | 1247 | 588 | 47.48 | 24.4 | 0 | 11.82 | N/S | 1013 | 277 | N/S | N/S | 14 |  |  |  | 0 | 0.092 | 0 | 0.048 | 0.035 | 3.09 | 0.35 | 0 | 0.192 | N/S | 0.03 | 0 | 0 | 0.53 | N/S | N/S | N/S | N/S
2000-03-16 | 379 | 7.2 | 760 | 330 | 1497 | 722 | 48.82 | 18.84 | 0 | 10.92 | N/S | 877 | 191 | N/S | N/S | N/S |  |  |  | 0 | 0.097 | 0 | 0.074 | 0.064 | 3.06 | 0.42 | 0 | 0.179 | N/S | 0.03 | 0 | 0 | 0.36 | N/S | N/S | N/S | N/S
2000-03-17 | 400 | 7.2 | 546 | 386 | 1285 | 572 | 42.14 | 21.5 | 0 | 9.89 | N/S | 960 | 187 | N/S | N/S | N/S |  |  |  | 0 | 0.126 | 0 | 0.09 | 0.149 | 4.56 | 0.34 | 0 | 0.182 | N/S | 0 | 0 | 0.009 | 0.58 | N/S | N/S | N/S | N/S
2000-03-18 | 483 | 7.2 | 400 | 300 | 1115 | 438 | 35.37 | 17.52 | 0 | 8.53 | N/S | 737 | 186 | N/S | N/S | N/S |  |  |  | 0 | 0.081 | 0 | 0.099 | 0.087 | 2.77 | 0.3 | 0 | 0.151 | N/S | 0 | 0 | 0.008 | 0.36 | N/S | N/S | N/S | N/S
2000-03-19 | 383 | 7.2 | 836 | 590 | 1431 | 708 | 60.82 | 23.1 | 0 | 13.86 | N/S | 923 | 173 | N/S | N/S | N/S |  |  |  | 0 | 0.16 | 0 | 0.128 | 0.182 | 7.42 | 0.39 | 0 | 0.245 | N/S | 0 | 0 | 0.015 | 0.54 | N/S | N/S | N/S | N/S
2000-03-20 | 531 | 7.3 | 806 | 600 | 1393 | 722 | 57.48 | 20.83 | 0 | 15.22 | N/S | 1193 | 211 | 0.062 | 117 | N/S |  |  |  | 0 | 0.165 | 0 | 0.15 | 0.195 | 6.68 | 0.54 | 0 | 0.241 | 0.64 | 0 | 0 | 0.019 | 0.78 | 0 | 0 | 0 | N/S
2000-03-21 | 311 | 7.2 | 800 | 656 | 1868 | 968 | 84.76 | 27.39 | 0 | 17.76 | 6.18 | 1700 | 251 | N/S | N/S | N/S | 213 | 0.87 | 77 | 0 | 0.138 | 0 | 0.103 | 0.172 | 5.51 | 0.49 | 0 | 0.226 | N/S | 0 | 0 | 0.015 | 0.63 | N/S | N/S | N/S | 0
2000-03-22 | 255 | 6.8 | 2792 | 2088 | 6611 | 4565 | 425.51 | 36.02 | 0 | 118.84 | N/S | 6400 | 1083 | N/S | N/S | 13 |  |  |  | 0 | 0.73 | 0.023 | 0.905 | 1.001 | 45.07 | 4.6 | 0.36 | 1.359 | N/S | 0 | 0 | 0.038 | 9.87 | N/S | N/S | N/S | N/S
2000-03-23 | 310 | 7.1 | 3244 | 2308 | 3701 | 2323 | 227.31 | 24.6 | 0 | 56.27 | N/S | 3540 | 483 | N/S | N/S | N/S |  |  |  | 0 | 0.587 | 0.012 | 0.469 | 0.869 | 25.05 | 1.27 | 0.17 | 0.732 | N/S | 0 | 0 | 0.048 | 4.22 | N/S | N/S | N/S | N/S
2000-03-24 | 335 | 7.1 | 976 | 688 | 1775 | 932 | 76.79 | 24.94 | 0 | 18.69 | N/S | 1425 | 270 | N/S | N/S | N/S |  |  |  | 0 | 0.185 | 0 | 0.127 | 0.019 | 6.37 | 0.73 | 0 | 0.296 | N/S | 0 | 0 | 0 | 1.29 | N/S | N/S | N/S | N/S
2000-03-25 | 220 | 6.9 | 1428 | 1060 | 2308 | 1313 | 130.14 | 31.68 | 0 | 27.68 | N/S | 1103 | 295 | N/S | N/S | N/S |  |  |  | 0 | 0.158 | 0 | 0.138 | 0.037 | 5.55 | 0.96 | 0 | 0.269 | N/S | 0 | 0 | 0 | 0.8 | N/S | N/S | N/S | N/S
2000-03-26 | 276 | 7.1 | 544 | 400 | 1839 | 992 | 88.66 | 29.47 | 0 | 24.97 | N/S | 1460 | 238 | N/S | N/S | N/S |  |  |  | 0 | 0.17 | 0 | 0.144 | 0.017 | 4.94 | 0.64 | 0 | 0.29 | N/S | 0 | 0 | 0.008 | 0.64 | N/S | N/S | N/S | N/S
2000-03-27 | 407 | 7.1 | 818 | 590 | 1486 | 764 | 65.62 | 21.95 | 0 | 16.99 | N/S | 1013 | 214 | 0.034 | 79 | N/S |  |  |  | 0 | 0.149 | 0 | 0.122 | 0.144 | 5.23 | 0.51 | 0 | 0.209 | 0.33 | 0.02 | 0 | 0.014 | 0.65 | 0 | 0 | 0 | N/S
2000-03-28 | 361 | 7.2 | 716 | 528 | 1281 | 614 | 65.78 | 24.18 | 0 | 13.08 | 3.99 | 893 | 226 | N/S | N/S | N/S | 174 | 0.91 | 64 | 0 | 0.104 | 0 | 0.084 | 0.017 | 3.22 | 0.23 | 0 | 0.173 | N/S | 0.02 | 0 | 0.006 | 0.49 | N/S | N/S | N/S | 0
2000-03-29 | 214 | 7.2 | 1280 | 896 | 2066 | 1090 | 108.01 | 28.82 | 0 | 24.2 | N/S | 1424 | 331 | N/S | N/S | 9 |  |  |  | 0 | 0.19 | 0 | 0.131 | 0.022 | 5.66 | 0.33 | 0 | 0.29 | N/S | 0.03 | 0 | 0.009 | 0.59 | N/S | N/S | N/S | N/S
2000-03-30 | 197 | 7.1 | 840 | 604 | 1644 | 822 | 83.03 | 25.04 | 0 | 18 | N/S | 1114 | 87 | N/S | N/S | N/S |  |  |  | 0 | 0.777 | 0 | 0.544 | 0.846 | 39.24 | 0.27 | 0 | 0.599 | N/S | 0.15 | 0 | 0.074 | 3.63 | N/S | N/S | N/S | N/S
2000-03-31 | 330 | 7.1 | 374 | 274 | 1193 | 500 | 52.7 | 24.81 | 0 | 8.84 | N/S | 534 | 239 | N/S | N/S | N/S |  |  |  | 0 | 0.1 | 0 | 0.081 | 0.121 | 9.28 | 0.49 | 0.53 | 0.122 | N/S | 0.02 | 0 | 0.014 | 0.39 | N/S | N/S | N/S | N/S
2000-04-01 | 317 | 7.2 | 722 | 504 | 1440 | 712 | 71.9 | 25.64 | 0 | 15.33 | N/S | 1040 | 252 | N/S | N/S | N/S |  |  |  | 0 | 0.126 | 0 | 0.095 | 0.032 | 4.17 | 0.62 | 0 | 0.197 | N/S | 0.03 | 0 | 0 | 0.71 | N/S | N/S | N/S | N/S
2000-04-02 | 230 | 7.3 | 730 | 552 | 1359 | 688 | 84.63 | 25.95 | 0 | 16.26 | N/S | 964 | 187 | N/S | N/S | N/S |  |  |  | 0 | 0.116 | 0 | 0.098 | 0.073 | 4.16 | 0.4 | 0 | 0.189 | N/S | 0.03 | 0 | 0.014 | 0.44 | N/S | N/S | N/S | N/S
2000-04-03 | 228 | 7.3 | 630 | 486 | 1333 | 610 | 82.5 | 28.71 | 0 | 16.87 | N/S | 980 | 179 | 0.033 | 116 | N/S |  |  |  | 0 | 0.13 | 0 | 0.117 | 0.157 | 6.13 | 0.48 | 0 | 0.189 | 0.31 | 0.02 | 0 | 0.022 | 0.47 | 0 | 0 | 0 | N/S
2000-04-04 | 273 | 7.1 | 732 | 552 | 1471 | 686 | 80.47 | 31.22 | 0 | 20.46 | 4.4 | 1027 | 237 | N/S | N/S | N/S | 161 | 1.03 | 120 | 0 | 0.13 | 0 | 0.098 | 0.049 | 4.72 | 0.34 | 0 | 0.214 | N/S | 0.02 | 0 | 0.006 | 0.595 | N/S | N/S | N/S | 0
2000-04-05 | 344 | 7.2 | 404 | 292 | 1139 | 468 | 41.04 | 23.61 | 0 | 8.25 | N/S | 550 | 194 | N/S | N/S | 21 |  |  |  | 0 | 0.077 | 0 | 0.049 | 0.037 | 2.59 | 0.27 | 0 | 0.122 | N/S | 0 | 0 | 0.009 | 0.296 | N/S | N/S | N/S | N/S
2000-04-06 | 365 | 7.1 | 258 | 186 | 968 | 374 | 30.72 | 15.44 | 0 | 6.45 | N/S | 313 | 204 | N/S | N/S | N/S |  |  |  | 0 | 0.061 | 0 | 0.074 | 0.092 | 2.09 | 0.45 | 0 | 0.086 | N/S | 0 | 0 | 0.012 | 0.198 | N/S | N/S | N/S | N/S
2000-04-07 | 597 | 7 | 266 | 170 | 946 | 340 | 50.97 | 28.16 | 0 | 6.75 | N/S | 346 | 221 | N/S | N/S | N/S |  |  |  | 0 | 0.053 | 0 | 0.034 | 0.021 | 1.95 | 0.49 | 0 | 0.084 | N/S | 0 | 0 | 0.006 | 0.187 | N/S | N/S | N/S | N/S
2000-04-08 | 567 | 7.1 | 844 | 548 | 1323 | 564 | 37.71 | 10.9 | 0 | 8.57 | N/S | 444 | 163 | N/S | N/S | N/S |  |  |  | 0 | 0.126 | 0 | 0.073 | 0.093 | 6.2 | 0.37 | 0.08 | 0.164 | N/S | 0.02 | 0 | 0.007 | 0.509 | N/S | N/S | N/S | N/S
2000-04-09 | 381 | 7.2 | 252 | 184 | 988 | 316 | 35.4 | 20.24 | 0 | 6.12 | N/S | 468 | 146 | N/S | N/S | N/S |  |  |  | 0 | 0.053 | 0 | 0.079 | 0.024 | 1.66 | 0.45 | 0 | 0.099 | N/S | 0 | 0 | 0 | 0.169 | N/S | N/S | N/S | N/S
2000-04-10 | 354 | 7.1 | 1116 | 812 | 1906 | 972 | 92.75 | 23.64 | 0 | 23.62 | N/S | 1197 | 383 | 0.044 | 80 | N/S |  |  |  | 0 | 0.161 | 0 | 0.136 | 0.148 | 6.04 | 0.72 | 0.05 | 0.223 | 0 | 0.02 | 0 | 0.013 | 0.507 | 0 | 0 | 0 | N/S
2000-04-11 | 446 | 7.2 | 320 | 244 | 1046 | 390 | 40.5 | 19.29 | 0 | 7.72 | 2.59 | 505 | 198 | N/S | N/S | N/S | 201 | 0.83 | 63 | 0 | 0.074 | 0 | 0.057 | 0.077 | 2.67 | 0.21 | 0 | 0.118 | N/S | 0 | 0 | 0.008 | 0.262 | N/S | N/S | N/S | 0
2000-04-12 | 432 | 7.3 | 394 | 280 | 1089 | 426 | 43.99 | 15.87 | 0 | 7.87 | N/S | 390 | 199 | N/S | N/S | 9 |  |  |  | 0 | 0.091 | 0 | 0.08 | 0.098 | 3.62 | 0.24 | 0 | 0.147 | N/S | 0.02 | 0 | 0.009 | 0.287 | N/S | N/S | N/S | N/S
2000-04-13 | 403 | 7.2 | 922 | 576 | 1639 | 732 | 52.81 | 17.44 | 0 | 14.02 | N/S | 736 | 313 | N/S | N/S | N/S |  |  |  | 0 | 0.23 | 0.004 | 0.16 | 0.288 | 10.38 | 0.29 | 0.1 | 0.238 | N/S | 0.04 | 0 | 0.019 | 0.783 | N/S | N/S | N/S | N/S
2000-04-14 | 352 | 7.5 | 1164 | 796 | 2008 | 1107 | 75.21 | 26.21 | 0 | 17.55 | N/S | 1057 | 370 | N/S | N/S | N/S |  |  |  | 0 | 0.24 | 0.004 | 0.163 | 0.286 | 9.47 | 0.46 | 0.08 | 0.257 | N/S | 0.06 | 0 | 0.024 | 0.848 | N/S | N/S | N/S | N/S
2000-04-15 | 425 | 7.1 | 804 | 564 | 1505 | 760 | 57.59 | 22.8 | 0 | 13.46 | N/S | 810 | 304 | N/S | N/S | N/S |  |  |  | 0 | 0.144 | 0 | 0.099 | 0.096 | 5.43 | 0.5 | 0.05 | 0.202 | N/S | 0.04 | 0 | 0.009 | 0.494 | N/S | N/S | N/S | N/S
2000-04-16 | 439 | 7.4 | 662 | 478 | 1294 | 624 | 55.25 | 17.64 | 0.25 | 12.54 | N/S | 645 | 172 | N/S | N/S | N/S |  |  |  | 0 | 0.109 | 0 | 0.065 | 0.052 | 5.14 | 0.73 | 0.05 | 0.188 | N/S | 0.02 | 0 | 0 | 0.337 | N/S | N/S | N/S | N/S
2000-04-17 | 862 | 7.4 | 748 | 440 | 1234 | 544 | 37.01 | 7.5 | 1.62 | 10.91 | N/S | 696 | 123 | 0.041 | 101 | N/S |  |  |  | 0 | 0.157 | 0.004 | 0.112 | 0.196 | 7.67 | 0.37 | 0.12 | 0.229 | 0.44 | 0.03 | 0 | 0.017 | 0.548 | 0 | 0 | 0 | N/S
2000-04-18 | 685 | 7.4 | 470 | 324 | 1158 | 490 | 58.51 | 11.78 | 0.83 | 13.43 | 3.03 | 440 | 98 | N/S | N/S | N/S | 182 | 0.93 | 67 | 0 | 0.102 | 0 | 0.077 | 0.08 | 4.38 | 0.29 | 0.05 | 0.097 | N/S | 0 | 0 | 0.008 | 0.288 | N/S | N/S | N/S | 0
2000-04-19 | 794 | 7.2 | 586 | 396 | 1156 | 522 | 41.21 | 9.79 | 1.08 | 10.04 | N/S | 638 | 187 | N/S | N/S | 6 |  |  |  | 0 | 0.12 | 0 | 0.086 | 0.079 | 4.01 | 0.54 | 0 | 0.136 | N/S | 0.02 | 0 | 0.007 | 0.371 | N/S | N/S | N/S | N/S
2000-04-20 | 856 | 7.2 | 1146 | 664 | 1527 | 698 | 82.91 | 5.45 | 2.25 | 23.81 | N/S | 870 | 166 | N/S | N/S | N/S |  |  |  | 0 | 0.029 | 0 | 0.016 | 0 | 1.1 | 0.14 | 0 | 0 | N/S | 0 | 0 | 0 | 0.07 | N/S | N/S | N/S | N/S
2000-04-21 | 904 | 7.2 | 844 | 468 | 1436 | 654 | 66.24 | 7.8 | 2.74 | 19.1 | N/S | 613 | 90 | N/S | N/S | N/S |  |  |  | 0 | 0.189 | 0 | 0.144 | 0.167 | 9.05 | 0.46 | 0.12 | 0.244 | N/S | 0.04 | 0 | 0.013 | 0.599 | N/S | N/S | N/S | N/S
2000-04-22 | 664 | 7.2 | 378 | 226 | 1042 | 394 | 34.04 | 7.43 | 1.84 | 8.91 | N/S | 412 | 120 | N/S | N/S | N/S |  |  |  | 0 | 0.088 | 0 | 0.053 | 0.028 | 2.79 | 0.55 | 0 | 0.084 | N/S | 0 | 0 | 0 | 0.178 | N/S | N/S | N/S | N/S
2000-04-23 | 892 | 7.3 | 524 | 284 | 1092 | 470 | 44.4 | 4.91 | 1.39 | 14.28 | N/S | 343 | 98 | N/S | N/S | N/S |  |  |  | 0 | 0.131 | 0 | 0.096 | 0.097 | 6.67 | 0.39 | 0.06 | 0.174 | N/S | 0.02 | 0 | 0.011 | 0.372 | N/S | N/S | N/S | N/S
2000-04-24 | 707 | 7.3 | 582 | 294 | 1073 | 446 | 49.38 | 8.19 | 1.22 | 14.44 | N/S | 330 | 74 | 0.034 | 40 | N/S |  |  |  | 0 | 0.11 | 0 | 0.065 | 0.026 | 5 | 0.21 | 0 | 0.138 | 0.75 | 0 | 0 | 0 | 0.202 | 0 | 0 | 0 | N/S
2000-04-25 | 708 | 7.4 | 134 | 92 | 772 | 230 | 25.1 | 10.31 | 1.33 | 4.18 | 1.17 | 139 | 63 | N/S | N/S | N/S | 169 | 1.01 | 54 | 0 | 0.049 | 0 | 0.031 | 0 | 1.11 | 0.22 | 0 | 0.072 | N/S | 0.02 | 0 | 0 | 0.133 | N/S | N/S | N/S | 0
2000-04-26 | 608 | 7.4 | 108 | 74 | 776 | 238 | 24.02 | 9.83 | 1.31 | 3.58 | N/S | 128 | 63 | N/S | N/S | 4 |  |  |  | 0 | 0.045 | 0 | 0.028 | 0 | 1.14 | 0.32 | 0 | 0.077 | N/S | 0.02 | 0 | 0 | 0.103 | N/S | N/S | N/S | N/S
2000-04-27 | 525 | 7.4 | 172 | 122 | 900 | 286 | 32.18 | 13.01 | 0.83 | 4.9 | N/S | 208 | 79 | N/S | N/S | N/S |  |  |  | 0 | 0.06 | 0 | 0.036 | 0.032 | 1.68 | 0.33 | 0 | 0.105 | N/S | 0 | 0 | 0.006 | 0.135 | N/S | N/S | N/S | N/S
2000-04-28 | 484 | 7.3 | 452 | 298 | 1247 | 536 | 30.78 | 14.35 | 0 | 6.99 | N/S | 235 | 142 | N/S | N/S | N/S |  |  |  | 0 | 0.102 | 0 | 0.068 | 0.082 | 5.19 | 0.46 | 0.05 | 0.163 | N/S | 0.02 | 0 | 0.009 | 0.298 | N/S | N/S | N/S | N/S
2000-04-29 | 399 | 7.1 | 448 | 314 | 1340 | 550 | 41.92 | 20.59 | 0 | 9.15 | N/S | 447 | 156 | N/S | N/S | N/S |  |  |  | 0 | 0.117 | 0 | 0.058 | 0.083 | 5.32 | 0.63 | 0 | 0.199 | N/S | 0.02 | 0 | 0.011 | 0.285 | N/S | N/S | N/S | N/S
2000-04-30 | 398 | 7.1 | 450 | 314 | 1235 | 502 | 40.63 | 18.8 | 0 | 8.55 | N/S | 397 | 150 | N/S | N/S | N/S |  |  |  | 0 | 0.093 | 0 | 0.047 | 0.029 | 4.44 | 0.54 | 0 | 0.198 | N/S | 0 | 0 | 0 | 0.206 | N/S | N/S | N/S | N/S
2000-05-01 | 496 | 7.2 | 372 | 260 | 984 | 400 | 29.19 | 15.65 | 0.07 | 7.43 | N/S | 328 | 122 | 0.028 | 96 | N/S |  |  |  | 0 | 0.077 | 0 | 0.028 | 0.008 | 2.19 | 0.47 | 0 | 0.17 | 0.19 | 0 | 0 | 0.006 | 0.209 | 0 | 0 | 0 | N/S
2000-05-02 | 372 | 7.3 | 618 | 402 | 1377 | 550 | 38.25 | 20.32 | 0 | 10.52 | 3.2 | 378 | 191 | N/S | N/S | N/S | 187 | 1 | 137 | 0 | 0.136 | 0 | 0.078 | 0.204 | 7.33 | 0.41 | 0.06 | 0.252 | N/S | 0.03 | 0 | 0.014 | 0.508 | N/S | N/S | N/S | T/X
2000-05-03 | S/X | 7.3 | 904 | 514 | 1654 | 706 | 48.23 | 15.01 | 0.02 | 12.86 | N/S | 460 | 258 | N/S | N/S | 18 |  |  |  | 0 | 0.21 | 0.004 | 0.105 | 0.288 | 10.11 | 0.52 | 0.12 | 0.323 | N/S | 0.05 | 0 | 0.018 | 0.607 | N/S | N/S | N/S | N/S
2000-05-04 | 380 | 7.4 | 338 | 224 | 1119 | 390 | 38.79 | 14.8 | 0.47 | 7.24 | N/S | 235 | 101 | N/S | N/S | N/S |  |  |  | 0 | 0.086 | 0 | 0.042 | 0.171 | 3.09 | 0.28 | 0.05 | 0.155 | N/S | 0.03 | 0 | 0.016 | 0.249 | N/S | N/S | N/S | N/S
2000-05-05 | 392 | 6.9 | 1080 | 674 | 1902 | 900 | 74.99 | 22.24 | 0 | 17.23 | N/S | 617 | 312 | N/S | N/S | N/S |  |  |  | 0 | 0.234 | 0 | 0.116 | 0.29 | 11.47 | 0.25 | 0.13 | 0.37 | N/S | 0.06 | 0 | 0.019 | 0.737 | N/S | N/S | N/S | N/S
2000-05-06 | 413 | 7.1 | 762 | 478 | 1624 | 742 | 61.51 | 20.01 | 0 | 13.32 | N/S | 382 | 160 | N/S | N/S | N/S |  |  |  | 0 | 0.169 | 0.004 | 0.077 | 0.217 | 8.15 | 0.39 | 0.08 | 0.268 | N/S | 0.03 | 0 | 0.014 | 0.494 | N/S | N/S | N/S | N/S
2000-05-07 | 330 | 7 | 1632 | 1002 | 2328 | 1124 | 86 | 24.29 | 0 | 20.81 | N/S | T/X | T/X | N/S | N/S | N/S |  |  |  | 0 | 0.287 | 0.007 | 0.138 | 0.345 | 14.78 | 0.2 | 0.15 | 0.449 | N/S | 0.05 | 0 | 0.022 | 0.952 | N/S | N/S | N/S | N/S
2000-05-08 | 378 | 7 | 1200 | 804 | 1978 | 974 | 85.87 | 23.68 | 0 | 22.54 | N/S | 1267 | 402 | 0.075 | 162 | N/S |  |  |  | 0 | 0.315 | 0.005 | 0.188 | 0.393 | 16.01 | 0.44 | 0.17 | 0.458 | 0.98 | 0.06 | 0 | 0.028 | 0.948 | 0 | 0 | 0 | N/S
2000-05-09 | 858 | 7.1 | 418 | 250 | 894 | 392 | 24.03 | 5.56 | 0.79 | 5.52 | 0.8 | 705 | 263 | N/S | N/S | N/S | 121 | 0.62 | 54 | 0 | 0.103 | 0 | 0.043 | 0.155 | 4.73 | 0.53 | 0.08 | 0.168 | N/S | 0 | 0 | 0.009 | 0.363 | N/S | N/S | N/S | 0
2000-05-10 | 782 | 7.3 | 224 | 134 | 966 | 430 | 22.1 | 8.56 | 1.61 | 3.69 | N/S | 165 | 69 | N/S | N/S | 12 |  |  |  | 0 | 0.068 | 0 | 0.025 | 0.087 | 2.65 | 0.23 | 0 | 0.111 | N/S | 0 | 0 | 0.006 | 0.189 | N/S | N/S | N/S | N/S
2000-05-11 | 804 | 7.4 | 198 | 134 | 874 | 366 | 21.1 | 7.94 | 0.46 | 3.45 | N/S | 160 | 79 | N/S | N/S | N/S |  |  |  | 0 | 0.067 | 0 | 0.024 | 0.072 | 2.61 | 0.27 | 0 | 0.107 | N/S | 0 | 0 | 0 | 0.2 | N/S | N/S | N/S | N/S
2000-05-12 | 686 | 7.3 | 132 | 86 | 768 | 204 | 20.68 | 10.56 | 0.09 | 3.14 | N/S | 133 | 77 | N/S | N/S | N/S |  |  |  | 0 | 0.047 | 0 | 0.011 | 0.036 | 1.43 | 0.29 | 0 | 0.087 | N/S | 0 | 0 | 0 | 0.109 | N/S | N/S | N/S | N/S
2000-05-13 | 839 | 7.2 | 270 | 110 | 780 | 316 | 16.88 | 5.39 | 0.39 | 3.5 | N/S | 180 | 76 | N/S | N/S | N/S |  |  |  | 0 | 0.112 | 0 | 0.044 | 0.144 | 5.89 | 0.35 | 0.12 | 0.206 | N/S | 0.03 | 0 | 0.006 | 0.399 | N/S | N/S | N/S | N/S
2000-05-14 | 706 | 7.3 | 78 | 26 | 604 | 204 | 16.25 | 6.26 | 0.84 | 2.2 | N/S | 75 | 53 | N/S | N/S | N/S |  |  |  | 0 | 0.038 | 0.004 | 0.007 | 0.023 | 1.03 | 0.29 | 0 | 0.074 | N/S | 0 | 0 | 0 | 0.086 | N/S | N/S | N/S | N/S
2000-05-15 | N/S | 7.3 | 210 | 128 | 868 | 320 | 23.59 | 11.55 | 0.02 | 3.84 | N/S | 170 | 82 | 0.018 | 90 | N/S |  |  |  | 0 | 0.055 | 0 | 0.016 | 0.035 | 2.58 | 0.53 | 0.05 | 0.102 | 0.24 | 0.02 | 0 | 0 | 0.135 | 0 | 0 | 0 | N/S
2000-05-16 | 409 | 7.2 | 202 | 148 | 952 | 316 | 26.85 | 11.53 | 0 | 4.45 | 1.66 | 285 | 107 | N/S | N/S | N/S | 174 | 1.09 | 98 | 0 | 0.003 | 0 | 0 | 0 | 1.63 | 0 | 0 | 0 | N/S | 0 | 0 | 0 | 0 | N/S | N/S | N/S | 0
2000-05-17 | 472 | 7.3 | 330 | 192 | 1049 | 360 | 28.47 | 10.87 | 0.03 | 5.16 | N/S | 264 | 107 | N/S | N/S | 18 |  |  |  | 0 | 0.073 | 0 | 0.023 | 0.051 | 2.83 | 0.22 | 0.06 | 0.134 | N/S | 0.02 | 0 | 0 | 0.217 | N/S | N/S | N/S | N/S
2000-05-18 | 523 | 7.3 | 228 | 154 | 944 | 310 | 30.12 | 14.87 | 0.06 | 5.44 | N/S | 240 | 104 | N/S | N/S | N/S |  |  |  | 0 | 0.058 | 0 | 0.019 | 0.034 | 1.63 | 0.22 | 0 | 0.107 | N/S | 0.02 | 0 | 0 | 0.13 | N/S | N/S | N/S | N/S
2000-05-19 | 616 | 6.9 | 340 | 192 | 908 | 350 | 20.79 | 6.8 | 0.03 | 3.12 | N/S | 130 | 86 | N/S | N/S | N/S |  |  |  | 0 | 0.059 | 0 | 0.014 | 0.012 | 2.72 | 0.47 | 0 | 0.12 | N/S | 0 | 0 | 0 | 0.209 | N/S | N/S | N/S | N/S
2000-05-20 | 652 | 7.3 | 210 | 120 | 858 | 328 | 24.12 | 10.32 | 0.28 | 4.13 | N/S | 180 | 91 | N/S | N/S | N/S |  |  |  | 0 | 0.046 | 0 | 0.013 | 0.014 | 1.63 | 0.42 | 0 | 0.097 | N/S | 0 | 0 | 0 | 0.12 | N/S | N/S | N/S | N/S
2000-05-21 | 542 | 7.2 | 114 | 72 | 738 | 294 | 17.84 | 9.04 | 0.79 | 2.45 | N/S | 90 | 46 | N/S | N/S | N/S |  |  |  | 0 | 0.042 | 0.011 | 0.013 | 0.025 | 0.88 | 0.36 | 0 | 0.076 | N/S | 0.02 | 0 | 0 | 0.092 | N/S | N/S | N/S | N/S
2000-05-22 | 410 | 7 | 830 | 542 | 1359 | 578 | 43.78 | 11.76 | 0.02 | 8.59 | N/S | 293 | 174 | 0.016 | 106 | N/S |  |  |  | 0 | 0.136 | 0 | 0.071 | 0.147 | 6.27 | 0.44 | 0.07 | 0.206 | 0.69 | 0.03 | 0 | 0.008 | 0.441 | 0 | 0 | 0 | N/S
2000-05-23 | 427 | 7.1 | 186 | 140 | 890 | 346 | 30.78 | 13.69 | 0.04 | 5.23 | 1.81 | 218 | 123 | N/S | N/S | N/S | 163 | 0.9 | 100 | 0 | 0.048 | 0 | 0.023 | 0.049 | 1.23 | 0.45 | 0 | 0.096 | N/S | 0 | 0 | 0 | 0.129 | N/S | N/S | N/S | 0
2000-05-24 | 585 | 7.1 | 420 | 300 | 1117 | 448 | 40.19 | 15.95 | 0.05 | 7.34 | N/S | 283 | 137 | N/S | N/S | 13 |  |  |  | 0 | 0.086 | 0 | 0.057 | 0.086 | 3.21 | 0.37 | 0.07 | 0.141 | N/S | 0 | 0 | 0 | 0.243 | N/S | N/S | N/S | N/S
2000-05-25 | 724 | 7.2 | 266 | 186 | 922 | 332 | 29.44 | 12.66 | 0.03 | 5.19 | N/S | 243 | 123 | N/S | N/S | N/S |  |  |  | 0 | 0.065 | 0 | 0.036 | 0.076 | 2.62 | 0.2 | 0 | 0.117 | N/S | 0 | 0 | 0.007 | 0.175 | N/S | N/S | N/S | N/S
2000-05-26 | 483 | 7.1 | 280 | 198 | 958 | 372 | 30.64 | 14.21 | 0.07 | 6.06 | N/S | 240 | 128 | N/S | N/S | N/S |  |  |  | 0 | 0.073 | 0 | 0.041 | 0.09 | 3.06 | 0.34 | 0.08 | 0.127 | N/S | 0 | 0 | 0.007 | 0.193 | N/S | N/S | N/S | N/S
2000-05-27 | 334 | 6.8 | 656 | 456 | 1272 | 602 | 37.71 | 13.35 | 0.04 | 8.11 | N/S | 355 | 145 | N/S | N/S | N/S |  |  |  | 0 | 0.082 | 0 | 0.035 | 0.07 | 3.96 | 0.46 | 0.06 | 0.19 | N/S | 0 | 0 | 0 | 0.305 | N/S | N/S | N/S | N/S
2000-05-28 | 838 | 7.3 | 1040 | 460 | 1664 | 706 | 48.05 | 10.76 | 0.12 | 11.61 | N/S | 710 | 183 | N/S | N/S | N/S |  |  |  | 0 | 0.154 | 0 | 0.061 | 0.139 | 8.16 | 0.23 | 0.13 | 0.228 | N/S | 0.03 | 0 | 0.007 | 0.47 | N/S | N/S | N/S | N/S
2000-05-29 | 818 | 7.2 | 1256 | 628 | 2098 | 942 | 66.38 | 6.69 | 0.52 | 18.88 | N/S | 560 | T/X | 0.011 | 40 | N/S |  |  |  | 0 | 0.265 | 0.004 | 0.112 | 0.237 | 12.49 | 0.56 | 0.13 | 0.375 | 1.55 | 0.04 | 0 | 0.01 | 0.718 | 0 | 0 | 0 | N/S
2000-05-30 | 648 | 7.2 | 676 | 432 | 1347 | 682 | 35.71 | 9.72 | 0.63 | 8.73 | 1.94 | 340 | 152 | N/S | N/S | N/S | 122 | 1.02 | 46 | 0 | 0.124 | 0 | 0.055 | 0.094 | 5.78 | 0.64 | 0.11 | 0.239 | N/S | 0 | 0 | 0 | 0.387 | N/S | N/S | N/S | 0
2000-05-31 | 700 | 7.2 | 596 | 366 | 1246 | 634 | 43.47 | 10.49 | 0.1 | 11.2 | N/S | 560 | 480 | N/S | N/S | 13 |  |  |  | 0 | 0.162 | 0 | 0.091 | 0.197 | 7.98 | 0.42 | 0.13 | 0.282 | N/S | 0.03 | 0 | 0.012 | 0.552 | N/S | N/S | N/S | N/S
2000-06-01 | 598 | 7.3 | 424 | 250 | 948 | 388 | 30.42 | 8.67 | 1.24 | 5.82 | N/S | 213 | 145 | N/S | N/S | N/S |  |  |  | 0 | 0.114 | 0 | 0.057 | 0.18 | 5.52 | 0.4 | 0.05 | 0.19 | N/S | 0.02 | 0 | 0.013 | 0.366 | N/S | N/S | N/S | N/S
2000-06-02 | 632 | 7.1 | 644 | 416 | 2492 | 1667 | 54.07 | 9.68 | 0.37 | 11.99 | N/S | 167 | 86 | N/S | N/S | N/S |  |  |  | 0 | 0.136 | 0 | 0.076 | 0.145 | 7.93 | 0.48 | 0.08 | 0.17 | N/S | 0.03 | 0 | 0.008 | 0.414 | N/S | N/S | N/S | N/S
2000-06-03 | 628 | 7.1 | 182 | 130 | 722 | 284 | 24.03 | 10.18 | 0.04 | 3.37 | N/S | 139 | T/X | N/S | N/S | N/S |  |  |  | 0 | 0.049 | 0 | 0.016 | 0 | 2.22 | 0.58 | 0.03 | 0.039 | N/S | 0 | 0 | 0 | 0.044 | N/S | N/S | N/S | N/S
2000-06-04 | 378 | 6.9 | 606 | 332 | 1280 | 502 | 46.25 | 17.51 | 0.04 | 9.18 | N/S | 283 | 243 | N/S | N/S | N/S |  |  |  | 0 | 0.109 | 0 | 0.044 | 0.087 | 6.32 | 0.37 | 0.07 | 0.13 | N/S | 0.03 | 0 | 0 | 0.21 | N/S | N/S | N/S | N/S
2000-06-05 | 698 | 7.2 | 162 | 104 | 624 | 224 | 21.9 | 8.81 | 0.91 | 3.07 | N/S | 112 | 72 | 0.015 | 46 | N/S |  |  |  | 0 | 0.04 | 0 | 0.016 | 0 | 1.58 | 0.12 | 0 | 0.004 | 0 | 0 | 0 | 0 | 0.038 | 0 | 0 | 0 | N/S
2000-06-06 | 310 | 7.2 | 216 | 156 | 856 | 288 | 38.37 | 15.84 | 0.09 | 5.82 | 2.43 | 144 | 104 | N/S | N/S | N/S | 153 | 1.03 | 123 | 0 | 0.064 | 0 | 0.019 | 0.051 | 1.99 | 0.27 | 0.04 | 0.103 | N/S | 0 | 0 | 0 | 0.143 | N/S | N/S | N/S | 0
2000-06-07 | 453 | 7.2 | 528 | 290 | 1201 | 448 | 38.28 | 14.81 | 0.04 | 7.16 | N/S | 265 | 173 | N/S | N/S | 26 |  |  |  | 0 | 0.129 | 0 | 0.062 | 0.135 | 6.84 | 0.19 | 0.13 | 0.167 | N/S | 0 | 0 | 0.011 | 0.492 | N/S | N/S | N/S | N/S
2000-06-08 | 563 | 7.2 | 228 | 152 | 888 | 326 | 29.73 | 14.12 | 0.03 | 4.68 | N/S | 108 | 99 | N/S | N/S | N/S |  |  |  | 0 | 0.056 | 0 | 0 | 0 | 1.82 | 0.39 | 0 | 0 | N/S | 0 | 0 | 0 | 0.152 | N/S | N/S | N/S | N/S
2000-06-09 | 453 | 7.1 | 126 | 88 | 824 | 300 | 21.43 | 11.04 | 0.02 | 3.36 | N/S | 202 | 154 | N/S | N/S | N/S |  |  |  | 0 | 0.033 | 0 | 0 | 0.019 | 0.98 | 0.53 | 0 | 0.067 | N/S | 0 | 0 | 0 | 0.068 | N/S | N/S | N/S | N/S
2000-06-10 | 388 | 7.3 | 182 | 130 | 894 | 342 | 26.26 | 12.24 | 0.02 | 4.58 | N/S | 167 | 139 | N/S | N/S | N/S |  |  |  | 0 | 0.052 | 0 | 0 | 0.037 | 1.61 | 0.52 | 0.03 | 0.083 | N/S | 0 | 0 | 0.004 | 0.126 | N/S | N/S | N/S | N/S
2000-06-11 | 602 | 7.1 | 1304 | 684 | 1758 | 818 | 45.02 | 10.87 | 0.3 | 12.24 | N/S | 575 | 267 | N/S | N/S | N/S |  |  |  | 0 | 0.288 | 0 | 0.113 | 0.366 | 15.64 | 0.56 | 0.26 | 0.291 | N/S | 0.04 | 0 | 0.017 | 1.081 | N/S | N/S | N/S | N/S
2000-06-12 | 702 | 7.2 | 208 | 144 | 728 | 324 | 18.08 | 7.78 | 0.19 | 4.02 | N/S | 137 | 85 | 0.023 | 68 | N/S |  |  |  | 0 | 0.045 | 0 | 0 | 0.038 | 1.55 | 0.25 | 0.03 | 0.077 | 0 | 0 | 0 | 0 | 0.133 | 0 | 0 | 0 | N/S
2000-06-13 | 614 | 7.3 | 196 | 120 | 696 | 240 | 19.51 | 7.18 | 0.71 | 3.41 | 1.13 | 110 | 70 | N/S | N/S | N/S | 103 | 0.49 | 68 | 0 | 0.05 | 0 | 0 | 0.036 | 1.83 | 0.42 | 0.04 | 0.083 | N/S | 0 | 0 | 0 | 0.149 | N/S | N/S | N/S | 0
2000-06-14 | 750 | 7.2 | 452 | 244 | 1028 | 300 | 23.02 | 7.48 | 0.42 | 4.97 | N/S | 200 | 118 | N/S | N/S | 8 |  |  |  | 0 | 0.093 | 0 | 0.048 | 0.063 | 4.77 | 0.33 | 0.08 | 0.127 | N/S | 0 | 0 | 0.009 | 0.328 | N/S | N/S | N/S | N/S
2000-06-15 | 821 | 7.2 | 100 | 66 | 674 | 214 | 20.18 | 7.4 | 1.73 | 1.47 | N/S | 42 | N/A | N/S | N/S | N/S |  |  |  | 0 | 0.037 | 0 | 0 | 0.013 | 1.04 | 0.25 | 0 | 0.054 | N/S | 0 | 0 | 0 | 0.078 | N/S | N/S | N/S | N/S
2000-06-16 | 699 | 7.3 | 102 | 78 | 716 | 182 | 15.6 | 7.41 | 0.04 | 1.57 | N/S | 88 | 67 | N/S | N/S | N/S |  |  |  | 0 | 0.042 | 0 | 0.011 | 0.033 | 1.14 | 0.26 | 0 | 0.06 | N/S | 0 | 0 | 0 | 0.096 | N/S | N/S | N/S | N/S
2000-06-17 | 583 | 7.4 | 130 | 94 | 696 | 216 | 20.22 | 9.61 | 0.04 | 2.84 | N/S | 125 | 76 | N/S | N/S | N/S |  |  |  | 0 | 0.042 | 0 | 0.012 | 0.042 | 1.3 | 0.31 | 0.03 | 0.067 | N/S | 0 | 0 | 0 | 0.098 | N/S | N/S | N/S | N/S
2000-06-18 | 396 | 7.2 | 768 | 512 | 1377 | 638 | 48.79 | 15.02 | 0.28 | 13.52 | N/S | 220 | 125 | N/S | N/S | N/S |  |  |  | 0 | 0.183 | 0.004 | 0.101 | 0.21 | 12.02 | 1.22 | 0.04 | 0.262 | N/S | 0.02 | 0 | 0.036 | 0.466 | N/S | N/S | N/S | N/S
2000-06-19 | 377 | 7.3 | 140 | 100 | 946 | 346 | 35.91 | 19.21 | 0 | 3.67 | N/S | 188 | 112 | 0.017 | 79 | N/S |  |  |  | 0 | 0.048 | 0 | 0.014 | 0.043 | 1.33 | 0.17 | 0 | 0.083 | 0 | 0 | 0 | 0 | 0.091 | 0 | 0 | 0 | N/S
2000-06-20 | 658 | 7.2 | 408 | 234 | 1012 | 376 | 36.17 | 11.91 | 0.02 | 4.44 | 1.59 | 217 | 135 | N/S | N/S | N/S | 141 | 0.73 | 81 | 0 | 0.084 | 0.003 | 0.032 | 0.058 | 3.71 | 0.4 | 0 | 0.145 | N/S | 0 | 0 | 0 | 0.337 | N/S | N/S | N/S | 4.1
2000-06-21 | 437 | 7.1 | 288 | 208 | 922 | 344 | 50.13 | 15.25 | 0 | 7.02 | N/S | 265 | 143 | N/S | N/S | 12 |  |  |  | 0 | 0.069 | 0 | 0.03 | 0.077 | 2.61 | 0.48 | 0 | 0.125 | N/S | 0 | 0 | 0 | 0.208 | N/S | N/S | N/S | N/S
2000-06-22 | 516 | 7.3 | 474 | 300 | 1137 | 444 | 44.15 | 17.57 | 0 | 5.72 | N/S | 235 | 145 | N/S | N/S | N/S |  |  |  | 0 | 0.089 | 0.003 | 0.037 | 0.079 | 3.28 | 0.32 | 0 | 0.129 | N/S | 0 | 0 | 0 | 0.236 | N/S | N/S | N/S | N/S
2000-06-23 | T/X | 7.2 | 320 | 218 | 1064 | 416 | 42.02 | 17.92 | 0 | 11.21 | N/S | 209 | 130 | N/S | N/S | N/S |  |  |  | 0 | 0.08 | 0 | 0.034 | 0.109 | 2.84 | 0.56 | 0.04 | 0.133 | N/S | 0 | 0 | 0 | 0.24 | N/S | N/S | N/S | N/S
2000-06-24 | 432 | 7.1 | 728 | 410 | 1445 | 578 | 59.21 | 19.42 | 0 | 18.41 | N/S | 415 | 169 | N/S | N/S | N/S |  |  |  | 0 | 0.184 | 0.006 | 0.096 | 0.278 | 11.19 | 0.35 | 0.21 | 0.317 | N/S | 0.04 | 0 | 0.011 | 0.742 | N/S | N/S | N/S | N/S
2000-06-25 | 790 | 7.3 | 278 | 154 | 650 | 212 | 138.87 | 12.79 | 0.99 | 27.87 | N/S | 118 | 55 | N/S | N/S | N/S |  |  |  | 0 | 0.083 | 0.004 | 0.045 | 0.093 | 4.51 | 0.3 | 0.04 | 0.137 | N/S | 0.02 | 0 | 0.004 | 0.253 | N/S | N/S | N/S | N/S
2000-06-26 | 519 | 7.4 | 148 | 102 | 780 | 292 | 29.11 | 13.48 | 0 | 2.17 | N/S | 120 | 76 | 0.011 | 80 | N/S |  |  |  | 0 | 0.045 | 0.004 | 0.019 | 0.069 | 1.27 | 0.22 | 0.03 | 0.074 | 0.32 | 0 | 0 | 0 | 0.103 | 0 | 0 | 0 | N/S
2000-06-27 | 569 | 7.2 | 118 | 80 | 726 | 224 | 27.3 | 12.16 | 0.11 | 2.13 | 1.6 | 106 | 77 | N/S | N/S | N/S | 125 | 0.92 | 44 | 0 | 0.045 | 0 | 0.018 | 0.024 | 1.17 | 0.32 | 0 | 0.058 | N/S | 0 | 0 | 0.004 | 0.2 | N/S | N/S | N/S | 0
2000-06-28 | 423 | 7.3 | 106 | 82 | 678 | 190 | 21.36 | 11.85 | 0.02 | 1.99 | N/S | 100 | 67 | N/S | N/S | 4 |  |  |  | 0 | 0.035 | 0 | 0.016 | 0.02 | 0.84 | 0.28 | 0.03 | 0.052 | N/S | 0 | 0 | 0 | 0.075 | N/S | N/S | N/S | N/S
2000-06-29 | 498 | 7.1 | 130 | 100 | 772 | 236 | 29.51 | 15.44 | 0 | 2.41 | N/S | 145 | 141 | N/S | N/S | N/S |  |  |  | 0 | 0.04 | 0 | 0.014 | 0.018 | 0.96 | 0.32 | 0 | 0.063 | N/S | 0 | 0 | 0 | 0.082 | N/S | N/S | N/S | N/S
2000-06-30 | 475 | 7.2 | 96 | 60 | 816 | 220 | 29.17 | 14.45 | 0.02 | 4.43 | N/S | 189 | 106 | N/S | N/S | N/S |  |  |  | 0 | 0.055 | 0 | 0.039 | 0.053 | 1.43 | 0.35 | 0 | 0.076 | N/S | 0 | 0 | 0.005 | 0.129 | N/S | N/S | N/S | N/S
2000-07-01 | 356 | 7.2 | 132 | 94 | 774 | 280 | 29.34 | 16.06 | 0.02 | 4.07 | N/S | 210 | 156 | N/S | N/S | N/S |  |  |  | 0 | 0.047 | 0 | 0.014 | 0.023 | 1.19 | 0.47 | 0 | 0.088 | N/S | 0 | 0 | 0 | 0.096 | N/S | N/S | N/S | N/S
2000-07-02 | 331 | 7.3 | 166 | 122 | 822 | 290 | 38.5 | 15.4 | 0 | 4.58 | N/S | 179 | 137 | N/S | N/S | N/S |  |  |  | 0 | 0.053 | 0 | 0.015 | 0.034 | 2.74 | 0.74 | 0.03 | 0.11 | N/S | 0 | 0 | 0.005 | 0.101 | N/S | N/S | N/S | N/S
2000-07-03 | 846 | 7.3 | 146 | 82 | 926 | 330 | 25.08 | 8.26 | 0.96 | 4.61 | N/S | 131 | 68 | 0.012 | 53 | N/S |  |  |  | 0 | 0.096 | 0.003 | 0.036 | 0.126 | 5.04 | 0.33 | 0.09 | 0.168 | 0.16 | 0.02 | 0 | 0.006 | 0.401 | 0 | 0 | 0 | N/S
2000-07-04 | 648 | 7.3 | 70 | 50 | 710 | 256 | 22.15 | 6.3 | 0.64 | 3.83 | 1.03 | 133 | 52 | N/S | N/S | N/S | 84 | 0.46 | 51 | 0 | 0.089 | 0.003 | 0.051 | 0.106 | 3.8 | 0.29 | 0.08 | 0.14 | N/S | 0 | 0 | 0.008 | 0.232 | N/S | N/S | N/S | 0
2000-07-05 | 473 | 7.4 | 244 | 160 | 832 | 300 | 29.89 | 11.87 | 0.02 | 5.46 | N/S | 285 | 96 | N/S | N/S | 5 |  |  |  | 0 | 0.086 | 0.003 | 0.028 | 0.055 | 2.54 | 0.34 | 0.04 | 0.134 | N/S | 0 | 0 | 0.006 | 0.184 | N/S | N/S | N/S | N/S
2000-07-06 | 644 | 7.2 | 186 | 138 | 752 | 286 | 30.59 | 11.69 | 0.02 | 4.61 | N/S | 145 | 80 | N/S | N/S | N/S |  |  |  | 0 | 0.059 | 0.003 | 0.034 | 0.033 | 1.83 | 0.39 | 0 | 0.099 | N/S | 0.03 | 0 | 0.007 | 0.124 | N/S | N/S | N/S | N/S
2000-07-07 | 552 | 7.1 | 224 | 150 | 1106 | 490 | 36.24 | 14.37 | 0 | 4.84 | N/S | 190 | 153 | N/S | N/S | N/S |  |  |  | 0 | 0.063 | 0 | 0.036 | 0.036 | 2.21 | 0.46 | 0.04 | 0.104 | N/S | 0.02 | 0 | 0.004 | 0.238 | N/S | N/S | N/S | N/S
2000-07-08 | 507 | 7.2 | 174 | 144 | 966 | 414 | 31.46 | 12.35 | 0.03 | 3.83 | N/S | 192 | 106 | N/S | N/S | N/S |  |  |  | 0 | 0.057 | 0 | 0.04 | 0.043 | 1.75 | 0.8 | 0.03 | 0.092 | N/S | 0 | 0 | 0.004 | 0.135 | N/S | N/S | N/S | N/S
2000-07-09 | 427 | 7.3 | 150 | 98 | 836 | 290 | 28.51 | 12.22 | 0 | 3.59 | N/S | 122 | 87 | N/S | N/S | N/S |  |  |  | 0 | 0.055 | 0 | 0.023 | 0.036 | 1.63 | 0.28 | 0 | 0.085 | N/S | 0.02 | 0 | 0.004 | 0.135 | N/S | N/S | N/S | N/S
2000-07-10 | 785 | 7.3 | 692 | 316 | 1116 | 448 | 26.85 | 6.85 | 0.2 | 4.5 | N/S | 187 | 127 | 0.026 | 88 | N/S |  |  |  | 0 | 0.182 | 0.005 | 0.091 | 0.214 | 9.57 | 0.53 | 0.15 | 0.191 | 1.55 | 0.04 | 0 | 0.01 | 0.769 | 0 | 0.0003 | 0.2 | N/S
2000-07-11 | 689 | 7.3 | 170 | 104 | 700 | 240 | 22.5 | 9.57 | 0.27 | 3.52 | 1.25 | 140 | 76 | N/S | N/S | N/S | 115 | 0.73 | 44 | 0 | 0.064 | 0 | 0.034 | 0.062 | 2.55 | 0.27 | 0.03 | 0.092 | N/S | 0.02 | 0 | 0 | 0.186 | N/S | N/S | N/S | 0
2000-07-12 | 602 | 7.1 | 280 | 196 | 732 | 296 | 35.51 | 13.27 | 0 | 6.5 | N/S | 197 | 109 | N/S | N/S | 4 |  |  |  | 0 | 0.082 | 0 | 0.051 | 0.084 | 3.53 | 0.47 | 0.04 | 0.144 | N/S | 0.03 | 0 | 0.013 | 0.219 | N/S | N/S | N/S | N/S
2000-07-13 | 554 | 7.2 | 114 | 86 | 720 | 218 | 29.47 | 20 | 0.03 | 4.26 | N/S | 115 | 79 | N/S | N/S | N/S |  |  |  | 0 | 0.044 | 0 | 0.03 | 0.038 | 1.3 | 0.34 | 0 | 0.074 | N/S | 0.03 | 0 | 0 | 0.08 | N/S | N/S | N/S | N/S
2000-07-14 | 428 | 7.2 | 118 | 82 | 814 | 280 | 32.98 | 15.86 | 0.02 | 5.21 | N/S | 122 | 108 | N/S | N/S | N/S |  |  |  | 0 | 0.049 | 0 | 0.026 | 0.064 | 1.32 | 0.37 | 0 | 0.072 | N/S | 0 | 0 | 0 | 0.101 | N/S | N/S | N/S | N/S
2000-07-15 | 550 | 7.3 | 98 | 70 | 704 | 244 | 29.74 | 12.85 | 0 | 4.59 | N/S | 109 | 74 | N/S | N/S | N/S |  |  |  | 0 | 0.048 | 0 | 0.032 | 0.054 | 1.4 | 0.51 | 0 | 0.074 | N/S | 0 | 0 | 0 | 0.106 | N/S | N/S | N/S | N/S
2000-07-16 | 374 | 7.3 | 84 | 60 | 762 | 246 | 24.1 | 11.7 | 0.27 | 4.14 | N/S | 110 | 87 | N/S | N/S | N/S |  |  |  | 0 | 0.042 | 0 | 0.018 | 0.031 | 0.95 | 0.37 | 0.03 | 0.064 | N/S | 0 | 0 | 0 | 0.05 | N/S | N/S | N/S | N/S
2000-07-17 | 343 | 6.9 | 162 | 126 | 874 | 296 | 43.33 | 21.4 | 0 | 5.96 | N/S | 215 | 157 | 0.023 | 67 | N/S |  |  |  | 0 | 0.048 | 0 | 0.031 | 0.057 | 1.12 | 0.33 | 0 | 0.085 | 0.13 | 0 | 0 | 0.006 | 0.141 | 0 | 0 | 0 | N/S
2000-07-18 | 360 | 7.3 | 164 | 118 | 864 | 310 | 37.06 | 17.36 | 0 | 6.07 | 2.56 | 178 | 123 | N/S | N/S | N/S | 143 | 1.03 | 114 | 0 | 0.057 | 0 | 0.042 | 0.06 | 1.72 | 0.19 | 0.05 | 0.084 | N/S | 0.02 | 0 | 0.005 | 0.156 | N/S | N/S | N/S | 0
2000-07-19 | 361 | 7 | 220 | 160 | 852 | 328 | 44.32 | 15.47 | 0.02 | 7.31 | N/S | 177 | 127 | N/S | N/S | 15 |  |  |  | 0 | 0.056 | 0 | 0.026 | 0.043 | 1.67 | 0.28 | 0.07 | 0.096 | N/S | 0 | 0 | 0 | 0.206 | N/S | N/S | N/S | N/S
2000-07-20 | 367 | 7 | 150 | 118 | 840 | 270 | 31.5 | 17.89 | 0 | 4.4 | N/S | 185 | 147 | N/S | N/S | N/S |  |  |  | 0 | 0.049 | 0 | 0.026 | 0.048 | 1.08 | 0.15 | 0.03 | 0.081 | N/S | 0 | 0 | 0.004 | 0.091 | N/S | N/S | N/S | N/S
2000-07-21 | 379 | 7.1 | 170 | 130 | 834 | 264 | 36.74 | 19.52 | 0 | 4.96 | N/S | 189 | 139 | N/S | N/S | N/S |  |  |  | 0 | 0.053 | 0 | 0.027 | 0.06 | 1.31 | 0.35 | 0.05 | 0.086 | N/S | 0 | 0 | 0.004 | 0.174 | N/S | N/S | N/S | N/S
2000-07-22 | 388 | 7.2 | 312 | 188 | 932 | 366 | 37.08 | 17.27 | 0 | 6.37 | N/S | 224 | 128 | N/S | N/S | N/S |  |  |  | 0 | 0.084 | 0 | 0.045 | 0.085 | 2.85 | 0.3 | 0.03 | 0.108 | N/S | 0 | 0 | 0.007 | 0.246 | N/S | N/S | N/S | N/S
2000-07-23 | 366 | 6.7 | 160 | 120 | 856 | 336 | 27.43 | 15.87 | 0 | 3.97 | N/S | 195 | 175 | N/S | N/S | N/S |  |  |  | 0 | 0.046 | 0 | 0.02 | 0.035 | 1 | 0.2 | 0.03 | 0.068 | N/S | 0 | 0 | 0 | 0.085 | N/S | N/S | N/S | N/S
2000-07-24 | 272 | 7.2 | 158 | 108 | 880 | 308 | 36.37 | 21.9 | 0 | 5 | N/S | 159 | 121 | 0.02 | 119 | N/S |  |  |  | 0 | 0.055 | 0 | 0.052 | 0.068 | 1.47 | 0.46 | 0 | 0.087 | 0 | 0 | 0 | 0 | 0.103 | 0 | 0 | 0 | N/S
2000-07-25 | 331 | 7.2 | 272 | 200 | 914 | 344 | 39.31 | 19.89 | 0 | 7.47 | 3.7 | 250 | 148 | N/S | N/S | N/S | 141 | 1.02 | 138 | 0 | 0.076 | 0 | 0 | 0.093 | 2.52 | 0.26 | 0 | 0.137 | N/S | 0.04 | 0 | 0.013 | 0.364 | N/S | N/S | N/S | 0
2000-07-26 | 361 | 7.2 | 196 | 120 | 886 | 374 | 37.42 | 24.19 | 0 | 5.66 | N/S | 193 | 155 | N/S | N/S | 10 |  |  |  | 0.16 | 0.072 | 0 | 0 | 0.098 | 2.35 | 0.33 | 0 | 0.108 | N/S | 0.03 | 0 | 0.008 | 0.235 | N/S | N/S | N/S | N/S
2000-07-27 | 436 | 7.1 | 174 | 128 | 866 | 342 | 39.15 | 27.42 | 0.02 | 5.7 | N/S | 185 | 169 | N/S | N/S | N/S |  |  |  | 0.19 | 0.052 | 0 | 0.024 | 0.07 | 1.47 | 0.33 | 0 | 0.092 | N/S | 0.03 | 0 | 0.01 | 0.14 | N/S | N/S | N/S | N/S
2000-07-28 | 457 | 7.2 | 396 | 236 | 950 | 442 | 32.9 | 15.48 | 0 | 5.8 | N/S | 238 | 196 | N/S | N/S | N/S |  |  |  | 0 | 0.091 | 0 | 0.029 | 0.102 | 3.96 | 0.35 | 0.05 | 0.136 | N/S | 0.02 | 0 | 0.014 | 0.319 | N/S | N/S | N/S | N/S
2000-07-29 | 455 | 7.4 | 416 | 204 | 988 | 394 | 45.72 | 26.69 | 0 | 6.58 | N/S | 515 | 168 | N/S | N/S | N/S |  |  |  | 0.11 | 0.117 | 0 | 0.055 | 0.159 | 5.69 | 0.3 | 0.11 | 0.151 | N/S | 0.04 | 0 | 0.011 | 0.465 | N/S | N/S | N/S | N/S
2000-07-30 | 478 | 7.3 | 146 | 96 | 704 | 280 | 17.32 | 11.74 | 0 | 3.81 | N/S | 102 | 84 | N/S | N/S | N/S |  |  |  | 0.19 | 0.046 | 0 | 0.011 | 0.032 | 2.02 | 0.57 | 0 | 0.089 | N/S | 0 | 0 | 0 | 0.131 | N/S | N/S | N/S | N/S
2000-07-31 | 497 | 7.3 | 220 | 144 | 788 | 314 | 22.45 | 9.81 | 0 | 5.07 | N/S | 134 | 106 | 0.025 | 45 | N/S |  |  |  | 0.16 | 0.071 | 0 | 0.028 | 0.098 | 2.88 | 0.38 | 0.03 | 0.125 | 0.31 | 0.03 | 0 | 0 | 0.202 | 0 | 0 | 0 | N/S
2000-08-01 | 312 | 7.1 | 706 | 472 | 1281 | 628 | 55.24 | 14.87 | 0.02 | 13.94 | 3.96 | 315 | 204 | N/S | N/S | N/S | 117 | 0.77 | 95 | 0 | 0.199 | 0.005 | 0.099 | 0.234 | 8.14 | 0.23 | 0.11 | 0.327 | N/S | 0.02 | 0 | 0.013 | 0.564 | N/S | N/S | N/S | 0
2000-08-02 | 486 | 7.1 | 700 | 470 | 1352 | 672 | 67.65 | 19.51 | 0.02 | 16.66 | N/S | 351 | 248 | N/S | N/S | 14 |  |  |  | 0 | 0.204 | 0.005 | 0.104 | 0.265 | 7.92 | 0.22 | 0.11 | 0.31 | N/S | 0.04 | 0 | 0.014 | 0.535 | N/S | N/S | N/S | N/S
2000-08-03 | 570 | 7.2 | 342 | 216 | 928 | 356 | 35.22 | 12.08 | 0 | 6.79 | N/S | 198 | 149 | N/S | N/S | N/S |  |  |  | 0 | 0.112 | 0.003 | 0.056 | 0.128 | 4.14 | 0.17 | 0.06 | 0.146 | N/S | 0.02 | 0 | 0.008 | 0.311 | N/S | N/S | N/S | N/S
2000-08-04 | 654 | 7.2 | 160 | 114 | 772 | 260 | 29.42 | 15.7 | 0.11 | 4.6 | N/S | 148 | 120 | N/S | N/S | N/S |  |  |  | 0 | 0.063 | 0 | 0.037 | 0.054 | 1.38 | 0.31 | 0.03 | 0.088 | N/S | 0 | 0 | 0.005 | 0.128 | N/S | N/S | N/S | N/S
2000-08-05 | 639 | 7.1 | 172 | 124 | 792 | 292 | 35.2 | 16.98 | 0.09 | 4.48 | N/S | 173 | 166 | N/S | N/S | N/S |  |  |  | 0 | 0.063 | 0.003 | 0.011 | 0.078 | 1.87 | 0.33 | 0.03 | 0.093 | N/S | 0 | 0 | 0 | 0.141 | N/S | N/S | N/S | N/S
2000-08-06 | 561 | 7 | 648 | 298 | 1233 | 578 | 39.81 | 14.19 | 0.06 | 6.45 | N/S | 253 | 258 | N/S | N/S | N/S |  |  |  | 0 | 0.159 | 0.009 | 0.04 | 0.219 | 13 | 1.03 | 0.11 | 0.274 | N/S | 0.02 | 0 | 0 | 0.505 | N/S | N/S | N/S | N/S
2000-08-07 | 484 | 7.1 | 258 | 176 | 824 | 334 | 31.94 | 10.35 | 0 | 6.44 | N/S | 173 | 115 | 0.026 | 56 | N/S |  |  |  | 0 | 0.094 | 0.005 | 0.035 | 0.12 | 3.97 | 0.55 | 0.08 | 0.145 | 0.14 | 0 | 0 | 0.005 | 0.251 | 0 | 0 | 0 | N/S
2000-08-08 | 437 | 7.1 | 162 | 118 | 788 | 262 | 34.19 | 18.32 | 0.02 | 6 | 3.33 | 164 | 128 | N/S | N/S | N/S | 123 | 1.11 | 60 | 0 | 0.066 | 0.004 | 0.016 | 0.08 | 1.79 | 0.24 | 0.03 | 0.109 | N/S | 0 | 0 | 0.009 | 0.135 | N/S | N/S | N/S | 0
2000-08-09 | 488 | 7.3 | 162 | 116 | 732 | 256 | 33 | 17.23 | 0.02 | 5.82 | N/S | 180 | 164 | N/S | N/S | 5 |  |  |  | 0 | 0.063 | 0.004 | 0.029 | 0.087 | 1.81 | 0.44 | 0.03 | 0.105 | N/S | 0 | 0 | 0.007 | 0.137 | N/S | N/S | N/S | N/S
2000-08-10 | 427 | 7.2 | 112 | 90 | 794 | 244 | 33.03 | 19.66 | 0.07 | 5.6 | N/S | 137 | 104 | N/S | N/S | N/S |  |  |  | 0 | 0.049 | 0.003 | 0 | 0.062 | 1.02 | 0.3 | 0 | 0.08 | N/S | 0 | 0 | 0 | 0.083 | N/S | N/S | N/S | N/S
2000-08-11 | N/S | 7.2 | 186 | 124 | 826 | 348 | 35.53 | 15.87 | 0.04 | 6.13 | N/S | 150 | 95 | N/S | N/S | N/S |  |  |  | 0 | 0.063 | 0.005 | 0.012 | 0.08 | 2.15 | 0.43 | 0.03 | 0.089 | N/S | 0 | 0 | 0.008 | 0.145 | N/S | N/S | N/S | N/S
2000-08-12 | N/S | 7.3 | 218 | 138 | 802 | 308 | 28.29 | 14.29 | 0 | 5.58 | N/S | 236 | 126 | N/S | N/S | N/S |  |  |  | 0 | 0.066 | 0.006 | 0.007 | 0.093 | 2.05 | 0.37 | 0 | 0.084 | N/S | 0 | 0 | 0 | 0.21 | N/S | N/S | N/S | N/S
2000-08-13 | N/S | 7.2 | 106 | 86 | 674 | 216 | 23.28 | 12.31 | 0 | 3.61 | N/S | 108 | 81 | N/S | N/S | N/S |  |  |  | 0 | 0.049 | 0.003 | 0 | 0.061 | 0.71 | 0.28 | 0 | 0.056 | N/S | 0 | 0 | 0 | 0.068 | N/S | N/S | N/S | N/S
2000-08-14 | N/S | 7.1 | 148 | 110 | 834 | 322 | 30.84 | 19.55 | 0 | 5.07 | N/S | 162 | 108 | 0.025 | 126 | N/S |  |  |  | 0 | 0.052 | 0.004 | 0.007 | 0.067 | 1.1 | 0.3 | 0 | 0.067 | 0 | 0 | 0 | 0 | 0.111 | 0 | 0 | 0 | N/S
2000-08-15 | N/S | 7.2 | 136 | 100 | 762 | 284 | 31.77 | 16.43 | 0.06 | 4.49 | 2.35 | 141 | 86 | N/S | N/S | N/S | 131 | 1.14 | 82 | 0 | 0.052 | 0 | 0.03 | 0.073 | 1.42 | 0.3 | 0 | 0.074 | N/S | 0 | 0 | 0 | 0.113 | N/S | N/S | N/S | 0
2000-08-16 | N/S | 7.1 | 168 | 128 | 790 | 298 | 35.81 | 19.1 | 0 | 5.67 | N/S | 157 | 135 | N/S | N/S | 8 |  |  |  | 0 | 0.048 | 0 | 0.03 | 0.063 | 1.24 | 0.15 | 0 | 0.072 | N/S | 0 | 0 | 0 | 0.12 | N/S | N/S | N/S | N/S
2000-08-17 | N/S | 7.1 | 302 | 170 | 838 | 394 | 26.72 | 9.82 | 0 | 4.82 | N/S | 143 | 78 | N/S | N/S | N/S |  |  |  | 0 | 0.093 | 0 | 0.048 | 0.119 | 4.19 | 0.56 | 0.12 | 0.119 | N/S | 0.04 | 0 | 0.01 | 0.306 | N/S | N/S | N/S | N/S
2000-08-18 | N/S | 7.1 | 374 | 222 | 858 | 362 | 33.59 | 11.73 | 0.08 | 7.1 | N/S | 165 | 128 | N/S | N/S | N/S |  |  |  | 0 | 0.128 | 0.003 | 0.065 | 0.151 | 4.89 | 0.35 | 0.11 | 0.154 | N/S | 0.03 | 0 | 0 | 0.436 | N/S | N/S | N/S | N/S
2000-08-19 | N/S | 7.2 | 166 | 116 | 654 | 302 | 26.26 | 10.35 | 0.02 | 5 | N/S | 115 | 84 | N/S | N/S | N/S |  |  |  | 0 | 0.054 | 0 | 0.033 | 0.069 | 1.94 | 0.4 | 0 | 0.096 | N/S | 0 | 0 | 0 | 0.165 | N/S | N/S | N/S | N/S
2000-08-20 | N/S | 7.1 | 314 | 198 | 808 | 346 | 36.82 | 16.64 | 0.02 | 7.29 | N/S | 167 | 105 | N/S | N/S | N/S |  |  |  | 0 | 0.094 | 0 | 0.05 | 0.106 | 7.31 | 0.76 | 0.04 | 0.186 | N/S | 0 | 0 | 0.007 | 0.28 | N/S | N/S | N/S | N/S
2000-08-21 | N/S | 7.1 | 362 | 256 | 1009 | 484 | 42.64 | 20.73 | 0 | 10.1 | N/S | 280 | 172 | 0.03 | 74 | N/S |  |  |  | 0 | 0.107 | 0 | 0.065 | 0.14 | 3.67 | 0.46 | 0.06 | 0.175 | 0.37 | 0 | 0 | 0.006 | 0.275 | 0 | 0 | 0 | N/S
2000-08-22 | N/S | 7.2 | 178 | 130 | 778 | 280 | 25.19 | 15.07 | 0 | 5.63 | 2.8 | 236 | 191 | N/S | N/S | N/S | 121 | 1.02 | 78 | 0 | 0.062 | 0 | 0.046 | 0.07 | 1.87 | 0.32 | 0.03 | 0.097 | N/S | 0.02 | 0 | 0 | 0.146 | N/S | N/S | N/S | 0
2000-08-23 | 437 | 7.1 | 1196 | 648 | 1886 | 906 | 72.98 | 18.64 | 0 | 16.81 | N/S | 723 | 443 | N/S | N/S | 17 |  |  |  | 0 | 0.348 | 0.006 | 0.218 | 0.539 | 18.3 | 0.49 | 0.29 | 0.471 | N/S | 0.08 | 0 | 0.019 | 1.225 | N/S | N/S | N/S | N/S
2000-08-24 | 568 | 7.2 | 468 | 280 | 1109 | 414 | 44.79 | 17.77 | 0.05 | 8.04 | N/S | 382 | 259 | N/S | N/S | N/S |  |  |  | 0 | 0.135 | 0 | 0.095 | 0.191 | 5.33 | 0.08 | 0.09 | 0.196 | N/S | 0.03 | 0 | 0.012 | 0.438 | N/S | N/S | N/S | N/S
2000-08-25 | 499 | 7.1 | 146 | 106 | 762 | 286 | 28.81 | 15.12 | 0 | 4.68 | S/X | 301 | 230 | S/X | S/X | N/S |  |  |  | 0 | 0.046 | 0 | 0.042 | 0.05 | 1.15 | 0.18 | 0 | 0.07 | S/X | 0.02 | 0 | 0.006 | 0.103 | S/X | S/X | S/X | N/S
2000-08-26 | 376 | 7.4 | 216 | 154 | 796 | 306 | 37.87 | 21.05 | 0.01 | 7.05 | N/S | 156 | 124 | N/S | N/S | N/S |  |  |  | 0.09 | 0.061 | 0 | 0.069 | 0.074 | 2.27 | 0.09 | 0.05 | 0.096 | N/S | 0.02 | 0 | 0.005 | 0.231 | N/S | N/S | N/S | N/S
2000-08-27 | 315 | 7 | 146 | 114 | 812 | 286 | 43.12 | 27.01 | 0 | 6.58 | N/S | 201 | 141 | N/S | N/S | N/S |  |  |  | 0.08 | 0.042 | 0 | 0.032 | 0.045 | 0.98 | 0.08 | 0.03 | 0.076 | N/S | 0.02 | 0 | 0.005 | 0.105 | N/S | N/S | N/S | N/S
2000-08-28 | 386 | 7.2 | 162 | 112 | 734 | 268 | 32.77 | 18.29 | 0.04 | 5.53 | N/S | 155 | 117 | 0.02 | 104 | N/S |  |  |  | 0 | 0.059 | 0 | 0.035 | 0.059 | 1.4 | 0.13 | 0.04 | 0.085 | 0.23 | 0 | 0 | 0.009 | 0.128 | 0 | 0 | 0 | N/S
2000-08-29 | 383 | 7.1 | 210 | 132 | 822 | 278 | 34.08 | 22.72 | 0 | 5.85 | 2.97 | 183 | 135 | N/S | N/S | N/S | 129 | 1.26 | 77 | 0 | 0.065 | 0 | 0.04 | 0.082 | 2.58 | 0.23 | 0.06 | 0.099 | N/S | 0 | 0 | 0.01 | 0.208 | N/S | N/S | N/S | 0
2000-08-30 | 372 | 7.2 | 500 | 278 | 1131 | 472 | 82.5 | 21.89 | 0.07 | 9.94 | S/X | 240 | 123 | S/X | S/X | 17 |  |  |  | 0 | 0.172 | 0 | 0.092 | 0.207 | 6.32 | 0.1 | 0.14 | 0.188 | S/X | 0.03 | 0 | 0.01 | 0.495 | S/X | S/X | S/X | N/S
2000-08-31 | 412 | 7.1 | 254 | 180 | 828 | 306 | 43.85 | 19.65 | 0.07 | 6.89 | N/S | 212 | 145 | N/S | N/S | N/S |  |  |  | 0 | 0.07 | 0 | 0.043 | 0.242 | 2.32 | 0.11 | 0.05 | 0.113 | N/S | 0.03 | 0 | 0.005 | 0.21 | N/S | N/S | N/S | N/S
2000-09-01 | 341 | 7 | 536 | 342 | 1152 | 500 | 50.87 | 19.58 | 0.15 | 9.85 | N/S | 374 | 236 | N/S | N/S | N/S |  |  |  | 0 | 0.189 | 0 | 0.1 | 0.247 | 8.49 | 0.29 | 0.07 | 0.233 | N/S | 0.04 | 0 | 0.017 | 0.536 | N/S | N/S | N/S | N/S
2000-09-02 | 346 | 7.3 | 618 | 418 | 1137 | 572 | 47.09 | 15.61 | 0.11 | 10.89 | N/S | 574 | 223 | N/S | N/S | N/S |  |  |  | 0 | 0.211 | 0.003 | 0.113 | 0.35 | 8.04 | 0.2 | 0.1 | 0.252 | N/S | 0.04 | 0 | 0.016 | 0.628 | N/S | N/S | N/S | N/S
2000-09-03 | 346 | 7.2 | 242 | 172 | 776 | 312 | 37.77 | 19.17 | 0.13 | 7.01 | N/S | 162 | 110 | N/S | N/S | N/S |  |  |  | 0 | 0.079 | 0 | 0.034 | 0.086 | 2.42 | 0.23 | 0.06 | 0.114 | N/S | 0 | 0 | 0.008 | 0.177 | N/S | N/S | N/S | N/S
2000-09-04 | 416 | 7.3 | 244 | 122 | 754 | 276 | 30.67 | 15.51 | 0.18 | 5.41 | N/S | 184 | 103 | 0.018 | 79 | N/S |  |  |  | 0 | 0.061 | 0 | 0.021 | 0.094 | 1.97 | 0.21 | 0.05 | 0.085 | 0 | 0 | 0 | 0 | 0.155 | 0 | 0 | 0 | N/S
2000-09-05 | 337 | 7 | 196 | 144 | 848 | 324 | 40.2 | 23.96 | 0.09 | 6.51 | 3.65 | 237 | 153 | N/S | N/S | N/S | 118 | 1.09 | 74 | 0 | 0.057 | 0 | 0.03 | 0.026 | 1.76 | 0.09 | 0 | 0.055 | N/S | 0 | 0 | 0.006 | 0.048 | N/S | N/S | N/S | 0
2000-09-06 | 505 | 7.1 | 190 | 124 | 828 | 334 | 32.96 | 20.57 | 0.05 | 6.01 | N/S | 255 | 144 | N/S | N/S | 10 |  |  |  | 0 | 0.058 | 0 | 0.039 | 0.027 | 1.92 | 0.12 | 0 | 0.059 | N/S | 0.02 | 0 | 0 | 0.047 | N/S | N/S | N/S | N/S
2000-09-07 | 294 | 7 | 206 | 144 | 870 | 308 | 36.29 | 26.69 | 0.1 | 6.89 | N/S | 199 | 160 | N/S | N/S | N/S |  |  |  | 0 | 0.06 | 0 | 0.02 | 0.025 | 1.84 | 0.12 | 0 | 0.049 | N/S | 0 | 0 | 0.004 | 0.073 | N/S | N/S | N/S | N/S
2000-09-08 | 332 | 7.1 | 170 | 122 | 912 | 384 | 43.56 | 22.16 | 0.2 | 6.76 | N/S | 208 | 135 | N/S | N/S | N/S |  |  |  | 0 | 0.047 | 0 | 0.018 | 0.021 | 1.61 | 0.59 | 0 | 0.036 | N/S | 0.02 | 0 | 0.044 | 0.039 | N/S | N/S | N/S | N/S
2000-09-09 | 423 | 7 | 246 | 154 | 938 | 396 | 36.45 | 14.61 | 0.21 | 6.23 | N/S | 243 | 159 | N/S | N/S | N/S |  |  |  | 0 | 0.068 | 0 | 0.14 | 0.043 | 3.11 | 0.47 | 0 | 0.056 | N/S | 0.03 | 0 | 0.005 | 0.111 | N/S | N/S | N/S | N/S
2000-09-10 | 414 | 7.2 | 170 | 118 | 790 | 336 | 31.58 | 13.31 | 0.14 | 5.25 | N/S | 126 | 95 | N/S | N/S | N/S |  |  |  | 0 | 0.053 | 0 | 0.012 | 0.012 | 1.63 | 0.24 | 0 | 0.036 | N/S | 0 | 0 | 0 | 0.036 | N/S | N/S | N/S | N/S
2000-09-11 | 564 | 7.3 | 294 | 148 | 746 | 298 | 30.11 | 12.22 | 0.07 | 6.53 | N/S | 123 | 84 | 0.015 | 99 | N/S |  |  |  | 0 | 0.079 | 0 | 0.032 | 0.047 | 3.59 | 0.24 | 0 | 0.073 | 0 | 0.02 | 0 | 0 | 0.158 | 0 | 0.0003 | 0 | N/S
2000-09-12 | 863 | 7.4 | 176 | 78 | 704 | 258 | 23.71 | 6.09 | 2.51 | 3.2 | 0.97 | 68 | 48 | N/S | N/S | N/S | 102 | 0.5 | 51 | 0 | 0.058 | 0 | 0.032 | 0.073 | 2.9 | 0.18 | 0.06 | 0.089 | N/S | 0 | 0 | 0 | 0.157 | N/S | N/S | N/S | 0
2000-09-13 | 665 | 7.5 | 222 | 142 | 872 | 392 | 30.16 | 13.47 | 0.06 | 5.41 | N/S | 117 | 91 | N/S | N/S | 12 |  |  |  | 0.06 | 0.072 | 0 | 0.037 | 0.093 | 2.59 | 0.31 | 0 | 0.107 | N/S | 0 | 0 | 0.006 | 0.178 | N/S | N/S | N/S | N/S
2000-09-14 | 755 | 7.3 | 234 | 112 | 690 | 216 | 20.23 | 9.07 | 0.08 | 4.14 | N/S | 121 | 80 | N/S | N/S | N/S |  |  |  | 0 | 0.076 | 0 | 0.046 | 0.132 | 4.46 | 0.23 | 0.04 | 0.115 | N/S | 0.05 | 0 | 0 | 0.207 | N/S | N/S | N/S | N/S
2000-09-15 | 522 | 7.1 | 134 | 108 | 744 | 280 | 24.63 | 13.55 | 0.02 | 3.87 | N/S | 181 | 117 | N/S | N/S | N/S |  |  |  | 0 | 0.047 | 0 | 0.021 | 0.052 | 1.29 | 0.38 | 0 | 0.069 | N/S | 0 | 0 | 0 | 0.087 | N/S | N/S | N/S | N/S
2000-09-16 | 695 | 7.1 | 84 | 56 | 544 | 244 | 13.49 | 8.46 | 0.05 | 2.41 | N/S | 81 | 43 | N/S | N/S | N/S |  |  |  | 0 | 0.041 | 0 | 0.023 | 0.059 | 1.62 | 0.42 | 0.05 | 0.072 | N/S | 0.02 | 0 | 0 | 0.112 | N/S | N/S | N/S | N/S
2000-09-17 | 546 | 7.3 | 876 | 364 | 1343 | 522 | 41.69 | 8.81 | 0.07 | 12.37 | N/S | 205 | 107 | N/S | N/S | N/S |  |  |  | 0 | 0.24 | 0.007 | 0.149 | 0.319 | 12 | 0.38 | 0.13 | 0.327 | N/S | 0.05 | 0 | 0.022 | 0.725 | N/S | N/S | N/S | N/S
2000-09-18 | 304 | 7.4 | 800 | 394 | 1294 | 524 | 55.43 | 14.61 | 0.09 | 12.98 | N/S | 353 | 129 | 0.032 | 122 | N/S |  |  |  | 0 | 0.214 | 0.005 | 0.133 | 0.27 | 10.29 | 0.27 | 0.13 | 0.308 | 1.05 | 0.03 | 0 | 0.015 | 0.685 | 0 | 0.0005 | 0 | N/S
2000-09-19 | 376 | 7.3 | 754 | 430 | 1332 | 626 | 57.83 | 18.49 | 0 | 13.31 | 3.65 | 405 | 204 | N/S | N/S | N/S | 120 | 0.97 | 68 | 0 | 0.246 | 0.004 | 0.157 | 0.329 | 9.82 | 0.27 | 0.08 | 0.35 | N/S | 0.04 | 0 | 0.022 | 0.62 | N/S | N/S | N/S | 0
2000-09-20 | 510 | 7.2 | 374 | 242 | 924 | 372 | 45.45 | 15.9 | 0.25 | 8.63 | N/S | 259 | 133 | N/S | N/S | 17 |  |  |  | 0 | 0.126 | 0 | 0.072 | 0.153 | 4.97 | 0.45 | 0.06 | 0.182 | N/S | 0 | 0 | 0.008 | 0.301 | N/S | N/S | N/S | N/S
2000-09-21 | 370 | 7.2 | 708 | 364 | 1220 | 476 | 69.04 | 20.42 | 0.08 | 12.62 | N/S | 430 | 203 | N/S | N/S | N/S |  |  |  | 0 | 0.172 | 0 | 0.162 | 0.238 | 8.47 | 0.52 | 0.13 | 0.246 | N/S | 0.02 | 0 | 0.011 | 0.514 | N/S | N/S | N/S | N/S
2000-09-22 | 545 | 7.2 | 402 | 236 | 854 | 332 | 36.33 | 11.49 | 0.12 | 6.61 | N/S | 327 | 145 | N/S | N/S | N/S |  |  |  | 0 | 0.111 | 0 | 0.109 | 0.126 | 4.87 | 0.35 | 0.09 | 0.178 | N/S | 0.03 | 0 | 0.009 | 0.303 | N/S | N/S | N/S | N/S
2000-09-23 | 531 | 7.2 | 922 | 442 | 1302 | 582 | 45.78 | 10.37 | 0 | 10.63 | N/S | 403 | 162 | N/S | N/S | N/S |  |  |  | 0 | 0.21 | 0.003 | 0.152 | 0.296 | 10.75 | 0.33 | 0.15 | 0.322 | N/S | 0.06 | 0 | 0.016 | 0.694 | N/S | N/S | N/S | N/S
2000-09-24 | 697 | 7.1 | 1004 | 446 | 1449 | 654 | 57.49 | 8.51 | 0 | 13.54 | N/S | 308 | 159 | N/S | N/S | N/S |  |  |  | 0 | 0.275 | 0.005 | 0.221 | 0.361 | 15.21 | 0.37 | 0.31 | 0.426 | N/S | 0.05 | 0 | 0.017 | 0.829 | N/S | N/S | N/S | N/S
2000-09-25 | 540 | 7.2 | 504 | 244 | 1092 | 484 | 39.15 | 11.33 | 0 | 8.14 | N/S | 218 | 123 | 0.025 | 109 | N/S |  |  |  | 0 | 0.19 | 0 | 0.133 | 0.257 | 9.62 | 0.44 | 0.18 | 0.295 | 0.79 | 0.04 | 0 | 0.014 | 0.957 | 0 | 0.0005 | 0 | N/S
2000-09-26 | 333 | 7.1 | 732 | 424 | 756 | T/X | 46.97 | 16.52 | 0 | 9.63 | 3.52 | 263 | 179 | N/S | N/S | N/S | 121 | 0.6 | 91 | 0 | 0.159 | 0.004 | 0.137 | 0.216 | 7.38 | 0.27 | 0.13 | 0.246 | N/S | 0.07 | 0 | 0.014 | 0.472 | N/S | N/S | N/S | 0
2000-09-27 | 337 | 7.2 | 580 | 344 | 1142 | 504 | 42.1 | 19.71 | 0 | 9.91 | N/S | 308 | 166 | N/S | N/S | 20 |  |  |  | 0 | 0.14 | 0.004 | 0.115 | 0.192 | 6.18 | 0.41 | 0.09 | 0.219 | N/S | 0.04 | 0 | 0.01 | 0.441 | N/S | N/S | N/S | N/S
2000-09-28 | 343 | 7.2 | 754 | 474 | 1253 | N/R | 92.48 | 21.94 | 0 | 18.86 | N/S | 370 | 193 | N/S | N/S | N/S |  |  |  | 0 | 0.198 | 0 | 0.147 | 0.267 | 8.52 | 0.49 | 0.12 | 0.356 | N/S | 0.04 | 0 | 0.02 | 0.726 | N/S | N/S | N/S | N/S
2000-09-29 | 374 | 7.1 | 1046 | 592 | 1751 | 834 | 67.55 | 18.29 | 0 | 17.81 | N/S | 484 | 261 | N/S | N/S | N/S |  |  |  | 0.07 | 0.603 | 0.004 | 0.218 | 0.51 | 13.84 | 0.29 | 0.2 | 0.482 | N/S | 0.06 | 0 | 0.029 | 0.852 | N/S | N/S | N/S | N/S
2000-09-30 | 431 | 7.1 | 592 | 350 | 1311 | 604 | 49.22 | 19.39 | 0 | 10.9 | N/S | 258 | 136 | N/S | N/S | N/S |  |  |  | 0 | 0.037 | 0 | 0.085 | 0.053 | 1.23 | 1.25 | 0.04 | 0.057 | N/S | 0.03 | 0 | 0 | 0.164 | N/S | N/S | N/S | N/S
2000-10-01 | 296 | 7.1 | 450 | 294 | 1036 | 460 | 46.26 | 20.36 | 0 | 11.19 | N/S | 354 | 177 | N/S | N/S | N/S |  |  |  | 0 | 0.12 | 0 | 0.067 | 0.151 | 4.36 | 0.22 | 0.08 | 0.197 | N/S | 0.03 | 0 | 0.007 | 0.264 | N/S | N/S | N/S | N/S
2000-10-02 | 358 | 7.2 | 724 | 448 | 1325 | 618 | 60.42 | 21.86 | 0 | 16.13 | N/S | 422 | 193 | 0.033 | 109 | N/S |  |  |  | 0 | 0.17 | 0 | 0.109 | 0.215 | 6.81 | 0.28 | 0.06 | 0.295 | 0.37 | 0.05 | 0 | 0.014 | 0.4 | 0 | 0.0003 | 0 | N/S
2000-10-03 | 417 | 7.1 | 502 | 330 | 1126 | 484 | 49.32 | 24.16 | 0 | 11.03 | 3.8 | 373 | 226 | N/S | N/S | N/S | 128 | 1.1 | 99 | 0 | 0.097 | 0 | 0.048 | 0.129 | 5.05 | 0.29 | 0.05 | 0.127 | N/S | 0.02 | 0 | 0 | 0.366 | N/S | N/S | N/S | 4
2000-10-04 | 767 | 7 | 378 | 224 | 728 | 288 | 20.45 | 7.55 | 0.02 | 4.32 | N/S | 187 | 101 | N/S | N/S | 15 |  |  |  | 0 | 0.051 | 0 | 0.025 | 0.066 | 1.44 | 0.64 | 0 | 0.078 | N/S | 0 | 0 | 0 | 0.13 | N/S | N/S | N/S | N/S
2000-10-05 | 665 | 7.2 | 156 | 124 | 614 | 216 | 15.72 | 9.17 | 0 | 3.16 | N/S | 108 | 65 | N/S | N/S | N/S |  |  |  | 0.08 | 0.121 | 0 | 0.067 | 0.165 | 4.92 | 0.26 | 0.05 | 0.186 | N/S | 0.04 | 0 | 0.006 | 0.309 | N/S | N/S | N/S | N/S
2000-10-06 | 606 | 7.1 | 128 | 94 | 648 | 254 | 27.86 | 14.2 | 0 | 4.27 | N/S | 152 | 108 | N/S | N/S | N/S |  |  |  | 0 | 0.048 | 0 | 0.026 | 0.06 | 1.57 | 0.41 | 0 | 0.078 | N/S | 0 | 0 | 0 | 0.229 | N/S | N/S | N/S | N/S
2000-10-07 | 696 | 7.2 | 118 | 80 | 476 | 198 | 16.79 | 7.78 | 0 | 2.84 | N/S | 89 | 64 | N/S | N/S | N/S |  |  |  | 0 | 0.043 | 0 | 0.019 | 0.056 | 2.03 | 0.42 | 0 | 0.07 | N/S | 0 | 0 | 0 | 0.125 | N/S | N/S | N/S | N/S
2000-10-08 | 664 | 7.2 | 130 | 86 | 530 | 204 | 14.48 | 6.15 | 0.21 | 3.27 | N/S | 117 | 78 | N/S | N/S | N/S |  |  |  | 0 | 0.06 | 0 | 0.025 | 0.068 | 2.4 | 0.47 | 0 | 0.091 | N/S | 0 | 0 | 0 | 0.144 | N/S | N/S | N/S | N/S
2000-10-09 | 394 | 7.1 | 316 | 180 | 872 | 318 | 29.54 | 15.11 | 0.05 | 5.97 | N/S | 216 | 115 | 0.039 | 113 | N/S |  |  |  | 0 | 0.089 | 0 | 0.052 | 0.113 | 3.92 | 0.35 | 0 | 0.124 | 0 | 0.02 | 0 | 0.006 | 0.241 | 0 | 0 | 0 | N/S
2000-10-10 | 638 | 7.2 | 220 | 148 | 810 | 242 | 30.41 | 16.4 | 0.04 | 4.76 | 1.91 | 187 | 147 | N/S | N/S | N/S | 145 | 1.02 | 70 | 0 | 0.056 | 0 | 0.041 | 0.069 | 1.89 | 0.34 | 0.03 | 0.096 | N/S | 0 | 0 | 0.004 | 0.126 | N/S | N/S | N/S | 0
2000-10-11 | 559 | 7.1 | 264 | 158 | 920 | 300 | 30.9 | 15.96 | 0.03 | 5.58 | N/S | 225 | 150 | N/S | N/S | 15 |  |  |  | 0 | 0.075 | 0 | 0.056 | 0.095 | 2.76 | 0.45 | 0 | 0.111 | N/S | 0.02 | 0 | 0 | 0.224 | N/S | N/S | N/S | N/S
2000-10-12 | 301 | 7.1 | 216 | 158 | 950 | 328 | 37.92 | 21.47 | 0.08 | 8.38 | N/S | 218 | 152 | N/S | N/S | N/S |  |  |  | 0 | 0.058 | 0 | 0.034 | 0.082 | 1.62 | 0.39 | 0 | 0.114 | N/S | 0.02 | 0 | 0.004 | 0.155 | N/S | N/S | N/S | N/S
2000-10-13 | 356 | 7.2 | 260 | 180 | 936 | 334 | 32.64 | 20.07 | 0.07 | 6.4 | N/S | 218 | 132 | N/S | N/S | N/S |  |  |  | 0 | 0.066 | 0.003 | 0.033 | 0.079 | 2.1 | 0.37 | 0 | 0.1 | N/S | 0 | 0 | 0.004 | 0.253 | N/S | N/S | N/S | N/S
2000-10-14 | 218 | 7.1 | 452 | 320 | 1153 | 454 | 41.6 | 27.2 | 0.08 | 8.4 | N/S | 275 | 159 | N/S | N/S | N/S |  |  |  | 0.06 | 0.089 | 0.003 | 0.055 | 0.12 | 3.16 | 0.36 | 0.04 | 0.132 | N/S | 0 | 0 | 0.006 | 0.622 | N/S | N/S | N/S | N/S
2000-10-15 | 335 | 7.3 | 248 | 174 | 884 | 308 | 32 | 23.85 | 0.05 | 6.05 | N/S | 175 | 112 | N/S | N/S | N/S |  |  |  | 0 | 0.062 | 0 | 0.026 | 0.081 | 1.92 | 0.34 | 0 | 0.098 | N/S | 0 | 0 | 0 | 0.156 | N/S | N/S | N/S | N/S
2000-10-16 | 370 | 7.2 | 404 | 276 | 1013 | 436 | 43.65 | 25.2 | 0.08 | 9.55 | N/S | 307 | 170 | 0.031 | 100 | N/S |  |  |  | 0 | 0.106 | 0 | 0.059 | 0.139 | 3.9 | 0.34 | 0.04 | 0.17 | 0.24 | 0.03 | 0 | 0 | 0.517 | 0 | 0 | 0 | N/S
2000-10-17 | 340 | 7 | 318 | 216 | 960 | 370 | 34.64 | 19.18 | 0.08 | 6.95 | 3.12 | 288 | 187 | N/S | N/S | N/S | 128 | 1.02 | 145 | 0 | 0.08 | 0 | 0.036 | 0.093 | 2.74 | 0.3 | 0.04 | 0.208 | N/S | 0 | 0 | 0 | 0.318 | N/S | N/S | N/S | 0
2000-10-18 | 345 | 7.1 | 292 | 200 | 934 | 382 | 32.18 | 18.29 | 0.01 | 6.29 | N/S | 253 | 183 | N/S | N/S | 18 |  |  |  | 0 | 0.063 | 0 | 0.028 | 0.095 | 2.33 | 0.35 | 0 | 0.18 | N/S | 0 | 0 | 0 | 0.171 | N/S | N/S | N/S | N/S
2000-10-19 | 358 | 7.2 | 348 | 246 | 906 | 276 | 43.48 | 26.14 | 0.01 | 8.17 | N/S | 300 | 171 | N/S | N/S | N/S |  |  |  | 0 | 0.074 | 0 | 0.041 | 0.102 | 2.69 | 0 | 0 | 0.145 | N/S | 0 | 0 | 0 | 0.209 | N/S | N/S | N/S | N/S
2000-10-20 | 337 | 7.1 | 382 | 288 | 1016 | 392 | 38.02 | 21.45 | 0.04 | 6.97 | N/S | 268 | 156 | N/S | N/S | N/S |  |  |  | 0 | 0.059 | 0.003 | 0.032 | 0.053 | 1.78 | 0 | 0.03 | 0.143 | N/S | 0.03 | 0 | 0.005 | 0.278 | N/S | N/S | N/S | N/S
2000-10-21 | 304 | 7.2 | 278 | 208 | 962 | 404 | 40.23 | 24.15 | 0.04 | 6.92 | N/S | 244 | 148 | N/S | N/S | N/S |  |  |  | 0 | 0.058 | 0 | 0.032 | 0.049 | 1.5 | 0 | 0 | 0.114 | N/S | 0 | 0 | 0 | 0.187 | N/S | N/S | N/S | N/S
2000-10-22 | 373 | 7.3 | 288 | 194 | 902 | 338 | 34.67 | 23.04 | 0.16 | 6.24 | N/S | 69 | 62 | N/S | N/S | N/S |  |  |  | 0 | 0.063 | 0 | 0.02 | 0.064 | 5 | 0.64 | 0 | 0.122 | N/S | 0 | 0 | 0 | 0.177 | N/S | N/S | N/S | N/S
2000-10-23 | 281 | 7.3 | 158 | 116 | 804 | 278 | 28.67 | 20.41 | 0.04 | 4.74 | N/S | 141 | 100 | 0.016 | 129 | N/S |  |  |  | 0 | 0.042 | 0 | 0.022 | 0.049 | 1.83 | 0.48 | 0 | 0.091 | 0.22 | 0 | 0 | 0 | 0.385 | 0 | 0 | 0 | N/S
2000-10-24 | 321 | 7 | 504 | 340 | 1174 | 546 | 56.13 | 19.76 | 0.04 | 8.99 | 3.28 | 370 | 236 | N/S | N/S | N/S | 129 | 0.88 | 75 | 0 | 0.099 | 0 | 0.052 | 0.105 | 4.17 | 0.49 | 0.08 | 0.151 | N/S | 0.02 | 0 | 0.006 | 0.354 | N/S | N/S | N/S | 0
2000-10-25 | 339 | 7.1 | 572 | 416 | 1193 | 532 | 62.78 | 21.27 | 0.03 | 11.77 | N/S | 505 | 203 | N/S | N/S | 11 |  |  |  | 0 | 0.114 | 0 | 0.067 | 0.117 | 3.83 | 0.45 | 0.05 | 0.161 | N/S | 0.03 | 0 | 0.013 | 1.08 | N/S | N/S | N/S | N/S
2000-10-26 | 324 | 7 | 468 | 340 | 1119 | 492 | 47.01 | 18.97 | 0 | 9.9 | N/S | 355 | 197 | N/S | N/S | N/S |  |  |  | 0 | 0.102 | 0 | 0.152 | 0.109 | 3.71 | 0.21 | 0.07 | 0.183 | N/S | 0.04 | 0 | 0.009 | 0.464 | N/S | N/S | N/S | N/S
2000-10-27 | 352 | 7.3 | 432 | 326 | 978 | 418 | 53.29 | 22.02 | 0.04 | 8.76 | N/S | 402 | 232 | N/S | N/S | N/S |  |  |  | 0 | 0.087 | 0 | 0.069 | 0.092 | 3.28 | 0.35 | 0.07 | 0.155 | N/S | 0.03 | 0 | 0.006 | 0.255 | N/S | N/S | N/S | N/S
2000-10-28 | 313 | 7.3 | 272 | 210 | 934 | 386 | 48.51 | 21.68 | 0 | 7.03 | N/S | 225 | 140 | N/S | N/S | N/S |  |  |  | 0 | 0.059 | 0 | 0.042 | 0.039 | 2.22 | 0.31 | 0.06 | 0.108 | N/S | 0.02 | 0 | 0.004 | 0.285 | N/S | N/S | N/S | N/S
2000-10-29 | 414 | 7.5 | 312 | 206 | 942 | 358 | 38.61 | 16.73 | 0.98 | 6.91 | N/S | 162 | 85 | N/S | N/S | N/S |  |  |  | 0.07 | 0.068 | 0 | 0.035 | 0.075 | 2.86 | 0.21 | 0 | 0.11 | N/S | 0.03 | 0 | 0 | 0.377 | N/S | N/S | N/S | N/S
2000-10-30 | 309 | 7.4 | 200 | 144 | 964 | 424 | 37.68 | 21.16 | 0 | 6.04 | N/S | 164 | 108 | 0.024 | 136 | N/S |  |  |  | 0 | 0.045 | 0 | 0.041 | 0.059 | 2.77 | 0.44 | 0.05 | 0.106 | 0.18 | 0 | 0 | 0.005 | 0.413 | 0 | 0 | 0 | N/S
2000-10-31 | 439 | N/S | N/S | N/S | N/S | N/S | N/S | N/S | N/S | N/S | N/S | N/S | N/S | N/S | N/S | N/S |  |  | 94 | N/S | N/S | N/S | N/S | N/S | N/S | N/S | N/S | N/S | N/S | N/S | N/S | N/S | N/S | N/S | N/S | N/S | 0
2000-11-01 | 438 | 7.3 | 344 | 214 | 978 | 426 | 45.88 | 17.13 | 0 | 7.3 | N/S | 245 | 150 | N/S | N/S | 11 |  |  |  | 0 | 0.079 | 0 | 0.052 | 0.102 | 3.16 | 0.13 | 0 | 0.133 | N/S | 0.05 | 0 | 0.006 | 0.405 | N/S | N/S | N/S | N/S
2000-11-02 | 249 | 7.2 | 234 | 170 | 920 | 446 | 37.47 | 23.97 | 0.04 | 6.09 | N/S | 215 | 156 | N/S | N/S | N/S |  |  |  | 0 | 0.059 | 0 | 0.023 | 0.064 | 2.01 | 0.19 | 0 | 0.118 | N/S | 0 | 0 | 0 | 0.377 | N/S | N/S | N/S | N/S
2000-11-03 | 246 | 7.2 | 236 | 178 | 906 | 330 | 42.64 | 23.34 | 0.02 | 6.7 | N/S | 229 | 210 | N/S | N/S | N/S |  |  |  | 0 | 0.063 | 0 | 0.026 | 0.065 | 1.97 | 0.15 | 0 | 0.127 | N/S | 0 | 0 | 0 | 0.363 | N/S | N/S | N/S | N/S
2000-11-04 | 336 | 7.4 | 354 | 242 | 1028 | 398 | 49.84 | 21.65 | 0.14 | 8.71 | N/S | 286 | 196 | N/S | N/S | N/S |  |  |  | 0 | 0.074 | 0 | 0.04 | 0.093 | 3.03 | 0.14 | 0.05 | 0.15 | N/S | 0.02 | 0 | 0 | 0.37 | N/S | N/S | N/S | N/S
2000-11-05 | 275 | 7.3 | 338 | 260 | 1019 | 442 | 48.61 | 24.21 | 0 | 11.23 | N/S | 300 | 157 | N/S | N/S | N/S |  |  |  | 0 | 0.095 | 0 | 0.052 | 0.112 | 3.14 | 0.11 | 0 | 0.198 | N/S | 0.02 | 0 | 0 | 0.273 | N/S | N/S | N/S | N/S
2000-11-06 | 367 | 7.2 | 420 | 290 | 1059 | 466 | 48.69 | 22.5 | 0 | 8.98 | N/S | 300 | 147 | 0.029 | 130 | N/S |  |  |  | 0 | 0.1 | 0 | 0.049 | 0.1 | 3.67 | 0.16 | 0.06 | 0.175 | 0.5 | 0.02 | 0 | 0 | 0.41 | 0 | 0 | 0 | N/S
2000-11-07 | 425 | 7.2 | 508 | 316 | 1001 | 464 | 36.79 | 14.77 | 0 | 8.08 | 2.1 | 314 | 158 | N/S | N/S | N/S | 90 | 0.66 |  | 0 | 0.137 | 0 | 0.069 | 0.165 | 6.28 | 0.23 | 0.04 | 0.209 | N/S | 0.03 | 0 | 0.005 | 0.523 | N/S | N/S | N/S | N/S
2000-11-08 | 234 | 7.2 | 364 | 250 | 942 | 584 | 51.33 | 18.18 | 0 | 6.85 | N/S | 234 | 128 | N/S | N/S | 15 |  |  | 54 | 0 | 0.088 | 0 | 0.058 | 0.125 | 3.91 | 0.18 | 0 | 0.16 | N/S | 0.02 | 0 | 0 | 0.399 | N/S | N/S | N/S | 0
2000-11-09 | 687 | 7.1 | 354 | 218 | 764 | 354 | 34.35 | 9.49 | 0.22 | 5.92 | N/S | 165 | 92 | N/S | N/S | N/S |  |  |  | 0 | 0.094 | 0 | 0.069 | 0.128 | 4.46 | 0.16 | 0 | 0.157 | N/S | 0.02 | 0 | 0.004 | 0.439 | N/S | N/S | N/S | N/S
2000-11-10 | 544 | 7.3 | 194 | 128 | 690 | 248 | 24.29 | 10.94 | 0.01 | 3.93 | N/S | 173 | 99 | N/S | N/S | N/S |  |  |  | 0 | 0.068 | 0 | 0.035 | 0.057 | 2.74 | 0.11 | 0 | 0.103 | N/S | 0.03 | 0 | 0 | 0.235 | N/S | N/S | N/S | N/S
2000-11-11 | 609 | 7.3 | 126 | 94 | 548 | 196 | 23.8 | 6.99 | 0.46 | 3.08 | N/S | 127 | 80 | N/S | N/S | N/S |  |  |  | 0 | 0.042 | 0 | 0.023 | 0.065 | 1.67 | 0.13 | 0 | 0.081 | N/S | 0.02 | 0 | 0 | 0.123 | N/S | N/S | N/S | N/S
2000-11-12 | 424 | 7.3 | 778 | 466 | 1671 | 924 | 48.75 | 19.05 | 0 | 12.38 | N/S | 373 | 158 | N/S | N/S | N/S |  |  |  | 0 | 0.206 | 0 | 0.13 | 0.251 | 9.75 | 0.1 | 0.11 | 0.291 | N/S | 0.03 | 0 | 0.005 | 0.687 | N/S | N/S | N/S | N/S
2000-11-13 | 472 | 7.2 | 480 | 308 | 950 | 470 | 43.2 | 10.84 | 0.49 | 8.56 | N/S | 257 | 115 | 0.033 | 180 | N/S |  |  |  | 0.07 | 0.138 | 0 | 0.102 | 0.152 | 6.11 | 0.08 | 0.07 | 0.214 | 0.44 | 0.02 | 0 | 0 | 0.47 | 0 | 0 | 0 | N/S
2000-11-14 | 230 | 7.3 | 462 | 334 | 1088 | 478 | 43.64 | 18.68 | 0.03 | 10.03 | 3.21 | 308 | 125 | N/S | N/S | N/S | 112 | 0.85 | 76 | 0 | 0.108 | 0 | 0.076 | 0.061 | 4.73 | 0.13 | 0.07 | 0.109 | N/S | 0.03 | 0 | 0.017 | 0.372 | N/S | N/S | N/S | 0
2000-11-15 | 232 | 7.3 | 508 | 348 | 1136 | 512 | 61.94 | 18.99 | 0.85 | 11.89 | N/S | 383 | 144 | N/S | N/S | 17 |  |  |  | 0 | 0.121 | 0 | 0.122 | 0.077 | 5.37 | 0.13 | 0.08 | 0.183 | N/S | 0.04 | 0 | 0.017 | 0.339 | N/S | N/S | N/S | N/S
2000-11-16 | 232 | 7.3 | 434 | 300 | 1167 | 454 | 43.83 | 22.92 | 0 | 8.92 | N/S | 333 | 130 | N/S | N/S | N/S |  |  |  | 0 | 0.109 | 0 | 0.089 | 0.048 | 4.2 | 0.1 | 0.06 | 0.118 | N/S | 0 | 0 | 0.013 | 0.266 | N/S | N/S | N/S | N/S
2000-11-17 | 327 | 7.3 | 254 | 182 | 936 | 312 | 56.47 | 23.45 | 0.03 | 6.56 | N/S | 320 | 223 | N/S | N/S | N/S |  |  |  | 0 | 0.059 | 0 | 0.036 | 0 | 1.91 | 0.12 | 0 | 0.024 | N/S | 0 | 0 | 0.008 | 0.098 | N/S | N/S | N/S | N/S
2000-11-18 | 460 | 7.4 | 280 | 184 | 918 | 340 | 45.1 | 16.86 | 0.05 | 6.87 | N/S | 200 | 151 | N/S | N/S | N/S |  |  |  | 0 | 0.071 | 0 | 0.045 | 0.011 | 2.92 | 0.13 | 0 | 0.029 | N/S | 0 | 0 | 0.009 | 0.192 | N/S | N/S | N/S | N/S
2000-11-19 | 331 | 7.4 | 300 | 220 | 912 | 412 | 52.93 | 19.33 | 0.12 | 8.18 | N/S | 308 | 156 | N/S | N/S | N/S |  |  |  | 0 | 0.078 | 0 | 0.05 | 0.01 | 2.92 | 0.07 | 0.03 | 0.063 | N/S | 0 | 0 | 0.012 | 0.133 | N/S | N/S | N/S | N/S
2000-11-20 | 322 | 7.2 | 320 | 246 | 988 | 390 | 50.49 | 19.76 | 0 | 8.02 | N/S | 359 | 199 | 0.026 | 199 | N/S |  |  |  | 0 | 0.077 | 0 | 0.047 | 0.01 | 2.68 | 0.08 | 0.05 | 0.061 | 0.36 | 0 | 0 | 0.011 | 0.306 | 0 | 0 | 0 | N/S
2000-11-21 | 386 | 7.2 | 306 | 216 | 1007 | 504 | 38.21 | 19.28 | 0.02 | 7.17 | 2.91 | 294 | 188 | N/S | N/S | N/S | 143 | 1.09 | 84 | 0 | 0.086 | 0 | 0.05 | 0.111 | 2.91 | 1.79 | 0 | 0.144 | N/S | 0 | 0 | 0.01 | 0.495 | N/S | N/S | N/S | 0
2000-11-22 | 351 | 7.2 | 376 | 258 | 1050 | 428 | 44.58 | 19.65 | 0 | 8 | N/S | 316 | 142 | N/S | N/S | 18 |  |  |  | 0 | 0.089 | 0 | 0.07 | 0.1 | 3.04 | 0.23 | 0.03 | 0.159 | N/S | 0.03 | 0 | 0.011 | 0.479 | N/S | N/S | N/S | N/S
2000-11-23 | 217 | 7 | 422 | 310 | 1073 | 478 | 52.2 | 17.2 | 0 | 10.32 | N/S | 338 | 172 | N/S | N/S | N/S |  |  |  | 0 | 0.103 | 0 | 0.069 | 0.106 | 3.1 | 0.11 | 0.04 | 0.182 | N/S | 0 | 0 | 0.009 | 0.304 | N/S | N/S | N/S | N/S
2000-11-24 | 222 | 7.2 | 472 | 354 | 1103 | 506 | 60.88 | 26.33 | 0.02 | 10.53 | N/S | 368 | 194 | N/S | N/S | N/S |  |  |  | 0 | 0.108 | 0 | 0.077 | 0.123 | 3.55 | 0.12 | 0.05 | 0.198 | N/S | 0 | 0 | 0.009 | 0.286 | N/S | N/S | N/S | N/S
2000-11-25 | 316 | 7.1 | 692 | 500 | 1337 | 634 | 68.13 | 30.61 | 0.01 | 12.33 | N/S | 435 | 181 | N/S | N/S | N/S |  |  |  | 0 | 0.149 | 0 | 0.092 | 0.185 | 5.21 | 0.14 | 0.07 | 0.23 | N/S | 0.03 | 0 | 0.012 | 0.421 | N/S | N/S | N/S | N/S
2000-11-26 | 377 | 7.2 | 634 | 444 | 1276 | 586 | 59.76 | 20.26 | 0 | 10.76 | N/S | 345 | 138 | N/S | N/S | N/S |  |  |  | 0 | 0.158 | 0 | 0.093 | 0.197 | 5.88 | 0.16 | 0.05 | 0.231 | N/S | 0.03 | 0 | 0.012 | 0.459 | N/S | N/S | N/S | N/S
2000-11-27 | 493 | 7.2 | 312 | 234 | 910 | 414 | 47.88 | 17.22 | 0.04 | 6.01 | N/S | 269 | 123 | 0.033 | 99 | N/S |  |  |  | 0 | 0.081 | 0 | 0.047 | 0.089 | 2.33 | 0.11 | 0.03 | 0.112 | 0.18 | 0.03 | 0 | 0.004 | 0.273 | 0 | 0 | 0 | N/S
2000-11-28 | 508 | 7.2 | 306 | 186 | 918 | 334 | 31.66 | 17.15 | 0.01 | 4.07 | 2.26 | 228 | 128 | N/S | N/S | N/S | 120 | 1.08 | 71 | 0 | 0.068 | 0 | 0.059 | 0.103 | 3.16 | 0.09 | 0.04 | 0.134 | N/S | 0 | 0 | 0.009 | 0.239 | N/S | N/S | N/S | 0
2000-11-29 | 442 | 7.1 | 188 | 140 | 814 | 298 | 31.83 | 19.04 | 0 | 5.03 | N/S | 183 | 105 | N/S | N/S | 17 |  |  |  | 0 | 0.058 | 0 | 0.03 | 0.086 | 1.98 | 0.12 | 0 | 0.103 | N/S | 0.03 | 0 | 0 | 0.325 | N/S | N/S | N/S | N/S
2000-11-30 | 184 | 7.2 | 244 | 198 | 908 | 340 | 44.58 | 22.46 | 0 | 6.44 | N/S | 228 | 125 | N/S | N/S | N/S |  |  |  | 0 | 0.069 | 0 | 0.036 | 0.083 | 2.26 | 0.12 | 0 | 0.125 | N/S | 0.03 | 0 | 0.006 | 0.331 | N/S | N/S | N/S | N/S
2000-12-01 | 147 | 7.1 | 242 | 196 | 984 | 378 | 53.69 | 21.1 | 0.05 | 8.19 | N/S | 292 | 193 | N/S | N/S | N/S |  |  |  | 0 | 0.068 | 0 | 0.039 | 0.065 | 1.99 | 0.13 | 0 | 0.112 | N/S | 0.03 | 0 | 0.008 | 0.323 | N/S | N/S | N/S | N/S
2000-12-02 | 249 | 7.1 | 388 | 260 | 1222 | 574 | 60.29 | 21.98 | 0.05 | 10.47 | N/S | 348 | 182 | N/S | N/S | N/S |  |  |  | 0 | 0.098 | 0 | 0.059 | 0.106 | 3.16 | 0.12 | 0 | 0.155 | N/S | 0 | 0 | 0.01 | 0.345 | N/S | N/S | N/S | N/S
2000-12-03 | 277 | 6.6 | 544 | 428 | 1318 | 664 | 62.66 | 23.74 | 0.04 | 12.2 | N/S | 370 | 286 | N/S | N/S | N/S |  |  |  | 0 | 0.129 | 0 | 0.084 | 0.144 | 11.34 | 0.59 | 0.05 | 0.267 | N/S | 0.03 | 0 | 0.013 | 0.35 | N/S | N/S | N/S | N/S
2000-12-04 | 153 | 7.2 | 432 | 332 | 1098 | 470 | 69.31 | 25.67 | 0 | 11.45 | N/S | 373 | 222 | 0.034 | 181 | N/S |  |  |  | 0 | 0.092 | 0 | 0.072 | 0.115 | 7.47 | 0.13 | 0 | 0.22 | 0.24 | 0 | 0 | 0.004 | 0.846 | 0 | 0 | 0 | N/S
2000-12-05 | 212 | 7.3 | 330 | 224 | 1033 | 408 | 40.05 | 22.29 | 1.36 | 8.11 | 3.51 | 255 | 166 | N/S | N/S | N/S | 139 | 1.23 | 126 | 0 | 0.076 | 0 | 0.054 | 0.094 | 3.01 | 0.12 | 0 | 0.111 | N/S | 0 | 0 | 0 | 0.595 | N/S | N/S | N/S | 0
2000-12-06 | 204 | 7.3 | 242 | 182 | 1006 | 416 | 65.4 | 22.41 | 0.13 | 6.62 | N/S | 189 | 121 | N/S | N/S | 23 |  |  |  | 0 | 0.063 | 0 | 0.035 | 0.056 | 1.97 | 0.16 | 0 | 0.09 | N/S | 0 | 0 | 0.004 | 0.348 | N/S | N/S | N/S | N/S
2000-12-07 | 160 | 7.2 | 192 | 144 | 1152 | 276 | 41.25 | 25.53 | 0.01 | 6.32 | N/S | 184 | 139 | N/S | N/S | N/S |  |  |  | 0.07 | 0.052 | 0 | 0.023 | 0.04 | 1.17 | 0.15 | 0 | 0.078 | N/S | 0 | 0 | 0 | 0.255 | N/S | N/S | N/S | N/S
2000-12-08 | 183 | 6.9 | 264 | 206 | 1381 | 392 | 53.49 | 27.36 | 0 | 7.2 | N/S | 271 | 219 | N/S | N/S | N/S |  |  |  | 0 | 0.062 | 0 | 0.024 | 0.078 | 1.76 | 0.23 | 0 | 0.091 | N/S | 0 | 0 | 0 | 0.321 | N/S | N/S | N/S | N/S
2000-12-09 | 270 | 7.2 | 294 | 224 | 1051 | 364 | 61.89 | 27.03 | 0 | 7.23 | N/S | 254 | 161 | N/S | N/S | N/S |  |  |  | 0 | 0.075 | 0 | 0.037 | 0.091 | 2.32 | 0.15 | 0 | 0.102 | N/S | 0.02 | 0 | 0.005 | 0.352 | N/S | N/S | N/S | N/S
2000-12-10 | 225 | 7.3 | 158 | 130 | 860 | 292 | 43.21 | 24.63 | 0 | 5.43 | N/S | 220 | 195 | N/S | N/S | N/S |  |  |  | 0 | 0.051 | 0 | 0.027 | 0.05 | 1.18 | 0.11 | 0 | 0.079 | N/S | 0 | 0 | 0.006 | 0.215 | N/S | N/S | N/S | N/S
2000-12-11 | 153 | 7.4 | 128 | 86 | 786 | 232 | 32.93 | 21.4 | 0 | 4.75 | N/S | 185 | 116 | 0.016 | 122 | N/S |  |  |  | 0 | 0.042 | 0 | 0.016 | 0.038 | 0.82 | 0.1 | 0 | 0.073 | 0 | 0 | 0 | 0 | 0.111 | 0 | 0 | 0 | N/S
2000-12-12 | 140 | 7 | 408 | 308 | 1985 | 462 | 32.75 | 18.22 | 0.03 | 4.82 | 3.01 | 318 | 182 | N/S | N/S | N/S | 671 | 0.75 | 141 | 0 | 0.108 | 0 | 0.078 | 0.147 | 2.82 | 0.18 | 0 | 0.174 | N/S | 0.02 | 0 | 0.01 | 0.473 | N/S | N/S | N/S | 0
2000-12-13 | 137 | 7.2 | 342 | 274 | 1700 | 432 | 67.18 | 16.53 | 0 | 13.6 | N/S | 340 | 230 | N/S | N/S | 11 |  |  |  | 0 | 0.094 | 0 | 0.064 | 0.122 | 2.54 | 0.14 | 0 | 0.164 | N/S | 0.02 | 0 | 0.014 | 0.355 | N/S | N/S | N/S | N/S
2000-12-14 | 183 | 7.1 | 272 | 200 | 2462 | 392 | 40.02 | 21.63 | 0.05 | 7.12 | N/S | 360 | 248 | N/S | N/S | N/S |  |  |  | 0 | 0.084 | 0 | 0.04 | 0.093 | 2.21 | 0.19 | 0 | 0.141 | N/S | 0 | 0 | 0.009 | 0.304 | N/S | N/S | N/S | N/S
2000-12-15 | 167 | 6.8 | 188 | 150 | 2484 | 382 | 48.57 | 28.47 | 0.04 | 6.46 | N/S | 333 | 274 | N/S | N/S | N/S |  |  |  | 0 | 0.06 | 0 | 0.03 | 0.048 | 1.28 | 0.17 | 0 | 0.125 | N/S | 0 | 0 | 0.005 | 0.225 | N/S | N/S | N/S | N/S
2000-12-16 | 314 | 7.1 | 264 | 216 | 2501 | 400 | 49.5 | 27.06 | 0.05 | 6 | N/S | 261 | 226 | N/S | N/S | N/S |  |  |  | 0 | 0.077 | 0 | 0.029 | 0.116 | 2.25 | 0.17 | 0 | 0.123 | N/S | 0 | 0 | 0.004 | 0.25 | N/S | N/S | N/S | N/S
2000-12-17 | 360 | 7.3 | 220 | 184 | 1914 | 344 | 36.14 | 18.51 | 0.04 | 5.36 | N/S | 298 | 157 | N/S | N/S | N/S |  |  |  | 0 | 0.076 | 0 | 0.038 | 0.064 | 1.97 | 0.05 | 0.03 | 0.107 | N/S | 0 | 0 | 0.004 | 0.173 | N/S | N/S | N/S | N/S
2000-12-18 | 350 | 7.3 | 236 | 198 | 1678 | 480 | 40.06 | 15.7 | 0.05 | 6.67 | N/S | 266 | 177 | 0.03 | 97 | N/S |  |  |  | 0 | 0.085 | 0 | 0.063 | 0.083 | 2.51 | 0.08 | 0.04 | 0.129 | 0.12 | 0.02 | 0 | 0.004 | 0.274 | 0 | 0 | 0 | N/S
2000-12-19 | 151 | N/S | N/S | N/S | N/S | N/S | N/S | N/S | N/S | N/S | N/S | N/S | N/S | N/S | N/S | N/S |  |  | 129 | N/S | N/S | N/S | N/S | N/S | N/S | N/S | N/S | N/S | N/S | N/S | N/S | N/S | N/S | N/S | N/S | N/S | 0
2000-12-20 | 136 | 7 | 798 | 628 | 2486 | 928 | 95.2 | 29.39 | 0.04 | 17.56 | N/S | 640 | 402 | N/S | N/S | 11 |  |  |  | 0 | 0.153 | 0 | 0.18 | 0.2 | 4.94 | 0.16 | 0.03 | 0.264 | N/S | 0.02 | 0 | 0.019 | 0.863 | N/S | N/S | N/S | N/S
2000-12-21 | 156 | 7.2 | 744 | 598 | 2630 | 820 | 79.46 | 27.62 | 0.07 | 15.46 | N/S | 1055 | 282 | N/S | N/S | N/S |  |  |  | 0 | 0.144 | 0 | 0.152 | 0.176 | 4.58 | 0.13 | 0 | 0.248 | N/S | 0.03 | 0 | 0.011 | 0.765 | N/S | N/S | N/S | N/S
2000-12-22 | 218 | 7 | 808 | 636 | 2199 | 780 | 539.63 | 33.79 | 0.1 | 87.74 | N/S | 643 | 255 | N/S | N/S | N/S |  |  |  | 0 | 0.168 | 0.003 | 0.183 | 0.201 | 5.45 | 0.19 | 0.05 | 0.262 | N/S | 0.03 | 0 | 0.014 | 0.873 | N/S | N/S | N/S | N/S
2000-12-23 | 203 | 6.6 | 2860 | 2232 | 4006 | 2560 | 421.4 | 33.65 | 0.07 | 92.05 | N/S | 2440 | 770 | N/S | N/S | N/S |  |  |  | 0 | 0.409 | 0 | 0.498 | 0.534 | 16.11 | 0.17 | 0.14 | 0.734 | N/S | 0.06 | 0 | 0.047 | 2.048 | N/S | N/S | N/S | N/S
2000-12-24 | 219 | 7 | 720 | 600 | 1884 | 670 | 68.39 | 17.62 | 0.06 | 13.91 | N/S | 485 | 223 | N/S | N/S | N/S |  |  |  | 0 | 0.133 | 0 | 0.122 | 0.162 | 3.95 | 0.16 | 0 | 0.213 | N/S | 0 | 0 | 0.012 | 0.395 | N/S | N/S | N/S | N/S
2000-12-25 | 224 | 7.1 | 482 | 466 | 1400 | 636 | 73.07 | 22.77 | 0.05 | 14.12 | N/S | 410 | 223 | 0.025 | 135 | N/S |  |  |  | 0 | 0.125 | 0 | 0.107 | 0.162 | 3.39 | 0.06 | 0 | 0.203 | 0.25 | 0 | 0 | 0.009 | 0.34 | 0 | 0 | 0 | N/S
2000-12-26 | 240 | 7.2 | 544 | 420 | 1389 | 684 | 74.09 | 26.08 | 0.05 | 15.03 | 3.95 | 435 | 206 | N/S | N/S | N/S | 212 | 0.85 | 62 | 0 | 0.128 | 0 | 0.101 | 0.152 | 4.04 | 0 | 0 | 0.202 | N/S | 0 | 0 | 0.012 | 0.347 | N/S | N/S | N/S | 0
2000-12-27 | 230 | 6.8 | 592 | 472 | 1711 | 852 | 82.03 | 30.23 | 0.05 | 17.96 | N/S | 462 | 282 | N/S | N/S | 35 |  |  |  | 0 | 0.159 | 0 | 0.143 | 0.196 | 5.35 | 0.09 | 0.04 | 0.26 | N/S | 0.02 | 0 | 0.014 | 0.643 | N/S | N/S | N/S | N/S
2000-12-28 | 288 | 7.2 | 362 | 268 | 1501 | 690 | 75.9 | 26.41 | 0.07 | 15.36 | N/S | 515 | 255 | N/S | N/S | N/S |  |  |  | 0 | 0.152 | 0 | 0.129 | 0.183 | 5.25 | 0.35 | 0 | 0.212 | N/S | 0.02 | 0 | 0.019 | 0.635 | N/S | N/S | N/S | N/S
2000-12-29 | 294 | 6.6 | 5604 | 4344 | 6821 | 4633 | 376.11 | 36.97 | 0.07 | 88.2 | N/S | 3025 | 1225 | N/S | N/S | N/S |  |  |  | 0 | 0.88 | 0.008 | 0.894 | 1.116 | N/S | 0.13 | 0.27 | 1.069 | N/S | 0.16 | 0 | 0.052 | 2.768 | N/S | N/S | N/S | N/S
2000-12-30 | 333 | 7.1 | 554 | 428 | 3071 | 672 | 66.17 | 22.42 | 0.08 | 12.48 | N/S | 584 | 336 | N/S | N/S | N/S |  |  |  | 0 | 0.112 | 0 | 0.085 | 0.118 | 3.64 | 0.08 | 0.04 | 0.176 | N/S | 0 | 0 | 0.007 | 0.301 | N/S | N/S | N/S | N/S
2000-12-31 | 432 | 7.1 | 352 | 256 | 2355 | 458 | 44.94 | 23.74 | 0.04 | 7.74 | N/S | 363 | 236 | N/S | N/S | N/S |  |  |  | 0 | 0.086 | 0 | 0.069 | 0.077 | 2.43 | 0.11 | 0 | 0.132 | N/S | 0 | 0 | 0 | 0.192 | N/S | N/S | N/S | N/S
MDL |  |  | 2 | 2 | 10 | 10 | 0.04 | 0.01 | 0.01 | 0.03 | 0.03 | 2 | 2 | 0.003 | 4 | 1 | 1 | 0.03 | 1 | 0.06 | 0.002 | 0.003 | 0.006 | 0.005 | 0.03 | 0.03 | 0.03 | 0.001 | 0.1 | 0.02 | 0.2 | 0.004 | 0.006 | 0.1 | 0.0003 | 0.2 | 3