## Stickney Outfall 1990
3 | Flow | pH | DO | Temp. | BOD5 | CBOD5 | COD | TS | TVS | VSS | SS | TKN | NH3-N | Un-ion NH3 | NO2-N | NO3-N | P-Tot. | P-Sol. | Cl | Cond. | F | FOG | Phenol | Fecal col. | SO4 | SO2 | SO3 | CN | As | Ba | Cd | Cr | Cu | Fe-Tot. | Fe-Sol. | Pb | Mn | Hg | Ni | Se | Ag | Zn | Sb | Be | Tl | Cr+6 | Ca | Mg | Hardness
Date | MGD |  | mg/L | Deg. F | mg/L | mg/L | mg/L | mg/L | mg/L | mg/L | mg/L | mg/L | mg/L | mg/L | mg/L | mg/L | mg/L | mg/L | mg/L | µmohs | mg/L | mg/L | ug/L | cfu/100ml | mg/L | mg/L | mg/L | mg/L | mg/L | mg/L | mg/L | mg/L | mg/L | mg/L | mg/L | mg/L | mg/L | µg/L | mg/L | mg/L | mg/L | mg/L | mg/L | mg/L | mg/L | ug/L | mg/L | mg/L | mg/L CaCO3
1990-01-01 | 471 | 7.1 | 8.6 | 51 | 10 | 5 | 35 | 856 | 132 | 9 | 10 | 2.7 | 0.8 | 0 | [6 empty] | 0.88 |  | 2 |  | 78 | 0.01 | 0.69 | 0.008 | 0 | 0 | 0 | 0 | 0 | 0 | 0 | 0 | 0 | 0 | 0 | 0 | 0 | 0 | 0 | 0 | 0 | 0 | 56 | 18 | 214
1990-01-02 | 546 | 6.7 | 9.4 | 51 | 11 | 4 | 36 | 563 | 150 | 8 | 10 | 3.2 | 0.8 | 0 | [6 empty] | 0.88 |  | 1 | 21000 |  |  |  | 0.01 | 0 | 0 | 0 | 0 | 0 | 0 | 0 | 0 | 0 | 0 | 0 | 0 | 0 | 0
1990-01-03 | 593 | 6.9 | 8.2 | 52 | 11 | 3 | 39 | 647 | 143 | 8 | 9 | 3.5 | 1.2 | 0 | [6 empty] | 1.16 | 6 | 2 |  |  |  |  | 0.01 | 0 | 0 | 0 | 0 | 0 | 0 | 0 | 0 | 0 | 0 | 0 | 0 | 0 | 0
1990-01-04 | 1079 | 6.8 | 8.4 | 51 | 18 | 8 | 64 | 773 | 100 | 13 | 16 | 6.8 | 4.1 | 0.01 | [6 empty] | 1.03 |  | 6 |  |  |  |  | 0.01 | 0 | 0 | 0 | 0 | 0 | 0 | 0 | 0 | 0.04 | 0 | 0 | 0 | 0 | 0
1990-01-05 | 604 | 6.9 | 9.5 | 51 | 13 | 6 | 64 | 728 | 106 | 16 | 22 | 4 | 1.4 | 0 | [6 empty] | 1.04 |  | 2 |  |  |  |  | 0.009 | 0 | 0 | 0 | 0 | 0 | 0 | 0 | 0 | 0.03 | 0 | 0 | 0 | 0 | 0
1990-01-06 | 655 | 7.1 | 9.4 | 52 | 11 | 3 | 53 | 667 | 100 | 9 | 14 | 4.8 | 3.2 | 0.01 | [6 empty] | 1.12 |  | 0 |  |  |  |  | 0.01 | 0 | 0 | 0 | 0 | 0 | 0 | 0 | 0 | 0.03 | 0 | 0 | 0 | 0 | 0
1990-01-07 | 714 | 7.2 | 8.6 | 52 | 13 | 5 | 59 | 600 | 95 | 8 | 11 | 3.9 | 2.6 | 0.01 | [6 empty] | 0.94 |  | 1 |  |  |  |  | 0.01 | 0 | 0 | 0 | 0 | 0 | 0 | 0 | 0 | 0 | 0 | 0 | 0 | 0 | 0
1990-01-08 | 591 | 6.9 | 8.3 | 52 | 18 | 12 | 32 | 542 | 123 | 7 | 9 | 5.6 | 4.1 | 0.01 | [6 empty] | 0.92 |  | 3 | 19000 |  |  |  | 0.01 | 0 | 0 | 0 | 0 | 0 | 0 | 0 | 0 | 0 | 0 | 0 | 0 | 0 | 0 | 0 | 0 | 0 | 0 | 49 | 16 | 188
1990-01-09 | 558 | 6.9 | 9.1 | 52 | 12 | 6 | 42 | 526 | 128 | 6 | 7 | 6.5 | 3.9 | 0.01 | 2.47 | 3.54 | 0.79 | 0.56 | 114 |  | 0.97 |  | 0 |  | 103 | 0.04 | 0.21 | 0.015 | 0 | 0 | 0 | 0 | 0 | 0 | 0 | 0 | 0 | 0 | 0 | 0 | 0 | 0
1990-01-10 | 570 | 7.1 | 9 | 51 | 14 | 5 | 35 | 601 | 148 | 7 | 9 | 6.2 | 4.3 | 0.01 | [6 empty] | 1.01 | 0 | 5 |  |  |  |  | 0.011 | 0 | 0 | 0 | 0 | 0 | 0 | 0 | 0 | 0.03 | 0 | 0 | 0 | 0 | 0
1990-01-11 | 567 | 7.3 | 8.3 | 52 | 13 | 4 | 62 | 551 | 82 | 8 | 10 | 5.8 | 3.8 | 0.02 | [6 empty] | 1.06 |  | 0 |  |  |  |  | 0.011 | 0 | 0 | 0 | 0 | 0 | 0 | 0 | 0 | 0 | 0 | 0 | 0 | 0 | 0
1990-01-12 | 557 | 6.7 | 8.5 | 51 | 14 | 5 | 44 | 561 | 93 | 9 | 11 | 7.6 | 5.8 | 0.01 | [6 empty] | 1.11 |  | 0 |  |  |  |  | 0.012 | 0 | 0 | 0 | 0 | 0 | 0 | 0 | 0 | 0 | 0 | 0 | 0 | 0 | 0
1990-01-13 | 516 | 7.3 | 8.6 | 50 | 10 | 3 | 42 | 538 | 104 | 8 | 11 | 5 | 3.1 | 0.01 | [6 empty] | 1.01 |  | 2 |  |  |  |  | 0.012 | 0 | 0 | 0 | 0 | 0 | 0 | 0 | 0 | 0 | 0 | 0 | 0 | 0 | 0
1990-01-14 | 503 | 7.2 | 8.6 | 51 | 13 | 3 | 28 | 532 | 137 | 8 | 11 | 4.9 | 3.2 | 0.01 | [6 empty] | 0.97 |  | 2 |  |  |  |  | 0.011 | 0 | 0 | 0 | 0 | 0 | 0 | 0 | 0 | 0 | 0 | 0 | 0 | 0 | 0
1990-01-15 | 538 | 7.1 | 9.7 | 52 | 13 | 3 | 82 | 531 | 162 | 9 | 15 | 5.5 | 3.3 | 0.01 | [6 empty] | 0.89 |  | 0 |  |  |  |  | 0.01 | 0 | 0 | 0 | 0 | 0 | 0 | 0 | 0 | 0 | 0 | 0 | 0 | 0 | 0 | 0 | 0 | 0 | 0 | 48 | 17 | 190
1990-01-16 | 689 | 7 | 7.9 | 52 | 11 | 5 | 39 | 584 | 136 | 7 | 9 | 8 | 6.5 | 0.01 | [6 empty] | 0.81 |  | 3 | 9100 |  |  |  | 0.011 | 0 | 0 | 0 | 0 | 0 | 0 | 0 | 0 | 0 | 0 | 0 | 0 | 0 | 0
1990-01-17 | 1039 | 7 | 8.4 | 53 | 15 | 7 | 44 | 561 | 115 | 11 | 13 | 6.9 | 4.6 | 0.01 | [6 empty] | 0.81 | 19 | 5 |  | 107 | 0.03 | 0.42 | 0.012 | 0 | 0 | 0 | 0 | 0 | 0 | 0 | 0 | 0.04 | 0 | 0 | 0 | 0 | 0
1990-01-18 | 783 | 7.2 | 8.2 | 51 | 14 | 4 | 39 | 624 | 130 | 8 | 9 | 5 | 3.2 | 0.01 | [6 empty] | 0.79 |  | 1 |  |  |  |  | 0.012 | 0 | 0 | 0 | 0 | 0 | 0 | 0 | 0 | 0 | 0 | 0 | 0 | 0 | 0
1990-01-19 | 632 | 7.3 | 8 | 51 | 13 | 5 | 39 | 685 | 172 | 9 | 12 | 6.1 | 3.4 | 0.01 | [6 empty] | 0.88 |  | 1 |  |  |  |  | 0.01 | 0 | 0 | 0 | 0 | 0 | 0 | 0 | 0 | 0 | 0 | 0 | 0 | 0 | 0
1990-01-20 | 689 |  | 8.1 | 51 | 12 | 5 | 41 | 683 | 171 | 8 | 10 | 3.8 | 1.9 | 0.06 | [6 empty] | 1.01 |  | 1 |  |  |  |  | 0.01 | 0 | 0 | 0 | 0 | 0 | 0.3 | 0 | 0 | 0.03 | 0 | 0 | 0 | 0 | 0
1990-01-21 | 636 | 7.3 | 8.2 | 51 | 13 | 4 | 47 | 680 | 178 | 8 | 12 | 3.9 | 1.8 | 0.01 | [6 empty] | 0.88 |  | 2 |  |  |  |  | 0.01 | 0 | 0 | 0 | 0 | 0 | 0 | 0 | 0 | 0 | 0 | 0 | 0 | 0 | 0
1990-01-22 | 595 | 7.3 | 9.4 | 52 | 13 | 13 | 37 | 606 | 143 | 7 | 9 | 4.6 | 2.9 | 0.01 | [6 empty] | 0.77 |  | 0 | 5600 |  |  |  | 0.011 | 0 | 0 | 0 | 0 | 0 | 0 | 0 | 0 | 0 | 0 | 0 | 0 | 0 | 0 | 0 | 0 | 0 | 0 | 57 | 21 | 229
1990-01-23 | 566 | 7.2 | 9.1 | 53 | 10 | 4 | 34 | 637 | 169 | 6 | 7 | 1.3 | 1.6 | 0.01 | [6 empty] | 1.01 | [6 empty] | 0.011 | 0 | 0 | 0 | 0 | 0 | 0 | 0 | 0 | 0 | 0 | 0 | 0 | 0 | 0
1990-01-24 | 616 | 7.1 | 9.3 | 52 | 10 | 5 | 32 | 640 | 185 | 7 | 9 | 3.5 | 1.5 | 0 | [6 empty] | 1.23 | 2 | 0 |  |  |  |  | 0.013 | 0 | 0 | 0 | 0 | 0 | 0 | 0 | 0 | 0 | 0 | 0 | 0 | 0 | 0
1990-01-25 | 1169 | 7.3 | 7.5 | 51 | 13 | 7 | 44 | 520 | 117 | 10 | 13 | 5 | 2.7 | 0.01 | 0.6 | 7.37 | 1.1 | 0.88 | 136 |  | 0.78 |  | 3 |  | 121 | 0 | 0.09 | 0.011 | 0 | 0 | 0 | 0 | 0 | 0 | 0 | 0 | 0 | 0 | 0 | 0 | 0 | 0
1990-01-26 | 950 | 7.3 | 8 | 51 | 12 | 6 | 36 | 945 | 162 | 8 | 10 | 3.4 | 1.7 | 0.01 | [6 empty] | 0.68 |  | 0 |  |  |  |  | 0.019 | 0 | 0 | 0 | 0 | 0 | 0 | 0 | 0 | 0 | 0 | 0 | 0 | 0 | 0
1990-01-27 | 1126 | 7.3 | 8.4 | 51 | 13 | 6 | 46 | 753 | 166 | 9 | 11 | 9.8 | 6.9 | 0.03 | [6 empty] | 0.8 |  | 0 |  |  |  |  | 0.013 | 0 | 0 | 0 | 0 | 0 | 0 | 0 | 0 | 0.04 | 0 | 0 | 0 | 0 | 0
1990-01-28 | 1050 | 7.1 | 8.2 | 51 | 10 | 3 | 29 | 620 | 153 | 9 | 11 | 3.4 | 1.8 | 0 | [6 empty] | 0.73 |  | 0 |  |  |  |  | 0.011 | 0 | 0 | 0 | 0 | 0 | 0 | 0 | 0 | 0 | 0 | 0 | 0 | 0 | 0
1990-01-29 | 787 | 7.3 | 9.4 | 52 | 10 | 3 | 29 | 582 | 144 | 6 | 7 | 2.1 | 1 | 0 | [6 empty] | 0.7 |  | 1 | 4500 |  |  |  | 0.011 | 0 | 0 | 0 | 0 | 0 | 0 | 0 | 0 | 0 | 0 | 0 | 0 | 0 | 0 | 0 | 0 | 0 | 0 | 58 | 21 | 231
1990-01-30 | 628 | 7.3 | 9 | 52 | 10 | 7 | 32 | 661 | 151 | 4 | 5 | 2.3 | 1.1 | 0 | [6 empty] | 1.08 |  | 2 |  |  |  |  | 0.011 | 0 | 0 | 0 | 0 | 0 | 0 | 0 | 0 | 0 | 0 | 0 | 0 | 0 | 0
1990-01-31 | 635 | 7.2 | 6.2 | 53 | 8 | 5 | 29 | 698 | 187 | 6 | 8 | 2.4 | 1.1 | 0 | [6 empty] | 1.01 | 5 | 0 |  |  |  |  | 0.012 | 0 | 0 | 0 | 0 | 0 | 0 | 0 | 0 | 0 | 0 | 0 | 0 | 0 | 0
Observations | 31 | 30 | 31 | 31 | 31 | 31 | 31 | 31 | 31 | 31 | 31 | 31 | 31 | 31 | 2 | 2 | 2 | 2 | 2 | 0 | 31 | 5 | 30 | 5 | 4 | 4 | 4 | 31 | 31 | 31 | 31 | 31 | 31 | 31 | 31 | 31 | 31 | 31 | 31 | 31 | 31 | 31 | 5 | 5 | 5 | 5 | 5 | 5 | 5
Minimum | 471 | 6.7 | 6.2 | 50 | 8 | 3 | 28 | 520 | 82 | 4 | 5 | 1.3 | 0.8 | 0 | 0.6 | 3.54 | 0.79 | 0.56 | 114 |  | 0.68 | 0 | 0 | 4500 | 78 | 0 | 0.09 | 0.008 | 0 | 0 | 0 | 0 | 0 | 0 | 0 | 0 | 0 | 0 | 0 | 0 | 0 | 0 | 0 | 0 | 0 | 0 | 48 | 16 | 188
Mean | 698.4516 | 7.1133 | 8.5645 | 51.5484 | 12.2903 | 5.2903 | 42.3871 | 635.3226 | 138.129 | 8.2581 | 10.6452 | 4.7581 | 2.8806 | 0.0096774 | 1.535 | 5.455 | 0.945 | 0.72 | 125 |  | 0.93419 | 6.4 | 1.5 | 9823.8781 | 102.25 | 0.02 | 0.3525 | 0.011194 | 0 | 0 | 0 | 0 | 0 | 0.0096774 | 0 | 0 | 0.0077419 | 0 | 0 | 0 | 0 | 0 | 0 | 0 | 0 | 0 | 53.6 | 18.6 | 210.4
Maximum | 1169 | 7.3 | 9.7 | 53 | 18 | 13 | 82 | 945 | 187 | 16 | 22 | 9.8 | 6.9 | 0.06 | 2.47 | 7.37 | 1.1 | 0.88 | 136 |  | 1.23 | 19 | 6 | 21000 | 121 | 0.04 | 0.69 | 0.019 | 0 | 0 | 0 | 0 | 0 | 0.3 | 0 | 0 | 0.04 | 0 | 0 | 0 | 0 | 0 | 0 | 0 | 0 | 0 | 58 | 21 | 231
1990-02-01 | 716 | 7.1 | 8.1 | 52 | 8 | 3 | 35 | 644 | 159 | 5 | 7 | 2 | 0.7 | 0 | [6 empty] | 1.06 |  | 2 |  |  |  |  | 0.011 | 0 | 0 | 0 | 0 | 0 | 0.3 | 0 | 0 | 0.04 | 0 | 0 | 0 | 0 | 0
1990-02-02 | 790 | 7.1 | 9.5 | 52 | 11 | 6 | 34 | 671 | 117 | 8 | 10 | 2.5 | 1.3 | 0 | [6 empty] | 0.95 |  | 6 |  | 81 | 0 | 0.08 | 0.009 | 0 | 0 | 0 | 0 | 0 | 0 | 0 | 0 | 0 | 0 | 0 | 0 | 0 | 0
1990-02-03 | 767 |  | 9.3 | 52 | 10 | 4 | 36 | 746 | 125 | 8 | 9 | 5.5 | 3.7 | [7 empty] | 1.1 |  | 10 |  |  |  |  | 0.012 | 0 | 0 | 0 | 0 | 0 | 0 | 0 | 0 | 0.04 | 0 | 0 | 0 | 0 | 0
1990-02-04 | 597 | 7 | 8.5 | 52 | 9 | 2 | 41 | 672 | 161 | 6 | 7 | 2.9 | 1.3 | 0 | [6 empty] | 1.05 |  | 2 |  |  |  |  | 0.01 | 0 | 0 | 0 | 0 | 0 | 0 | 0 | 0 | 0.03 | 0 | 0 | 0 | 0 | 0
1990-02-05 | 591 | 7.1 | 9.6 | 53 | 11 | 7 | 29 | 651 | 183 | 8 | 9 | 2.6 | 1.3 | 0 | [6 empty] | 0.87 |  | 5 | 2800 |  |  |  | 0.01 | 0 | 0 | 0 | 0 | 0 | 0 | 0 | 0 | 0 | 0 | 0 | 0 | 0 | 0 | 0 | 0 | 0 | 0 | 71 | 22 | 268
1990-02-06 | 628 | 7.1 | 8.6 | 51 | 9 | 5 | 40 | 643 | 144 | 4 | 5 | 2.2 | 0.9 | 0 | [6 empty] | 0.94 |  | 6 |  |  |  |  | 0.011 | 0 | 0 | 0 | 0 | 0 | 0 | 0 | 0 | 0.03 | 0 | 0 | 0 | 0 | 0
1990-02-07 | 634 | 7.2 | 8.7 | 52 | 7 | 2 | 33 | 648 | 137 | 5 | 6 | 2.2 | 0.9 | 0 | [6 empty] | 0.98 | 2 | 4 |  |  |  |  | 0.011 | 0 | 0 | 0 | 0 | 0 | 0 | 0 | 0 | 0 | 0 | 0 | 0 | 0 | 0
1990-02-08 | 722 | 7.3 | 9.3 | 53 | 12 | 2 | 39 | 621 | 129 | 7 | 9 | 5.9 | 4.2 | 0.02 | [6 empty] | 1.15 |  | 4 |  |  |  |  | 0.012 | 0 | 0 | 0 | 0 | 0 | 0 | 0 | 0 | 0.03 | 0 | 0 | 0 | 0 | 0
1990-02-09 | 578 | 7.7 | 8.4 | 54 | 9 | 5 | 33 | 566 | 128 | 6 | 7 | 2.6 | 1 | 0.01 | [6 empty] | 1.07 |  | 2 |  |  |  |  | 0.014 | 0 | 0 | 0 | 0 | 0 | 0 | 0 | 0 | 0.03 | 0 | 0 | 0 | 0 | 0
1990-02-10 | 577 |  | 8.1 | 53 | 9 | 3 | 16 | 595 | 107 | 7 | 8 | 3.8 | 2 |  | 1.11 | 7.6 | 1 | 0.88 | 135 |  | 1.13 |  | 10 |  | 124 | 0.01 | 0.14 | 0.029 | 0 | 0 | 0 | 0 | 0 | 0 | 0 | 0 | 0.05 | 0 | 0 | 0 | 0 | 0
1990-02-11 | 553 |  | 9.8 | 52 | 7 | 4 | 34 | 592 | 113 | 8 | 10 | 2 | 0.4 | [7 empty] | 1.13 |  | 4 |  |  |  |  | 0.014 | 0 | 0 | 0 | 0 | 0 | 0 | 0 | 0 | 0 | 0 | 0 | 0 | 0 | 0
1990-02-12 | 575 | 7.4 | 8.2 | 52 | 10 | 2 | 36 | 573 | 162 | 11 | 13 | 2.6 | 0.6 | 0 | [6 empty] | 0.97 |  | 5 |  |  |  |  | 0.011 | 0 | 0 | 0 | 0 | 0 | 0 | 0 | 0 | 0 | 0 | 0 | 0 | 0 | 0 | 0 | 0 | 0 | 0 | 63 | 22 | 248
1990-02-13 | 643 | 7.3 | 8.6 | 53 | 8 | 4 | 43 | 584 | 119 | 8 | 11 | 4.4 | 2.4 | 0.01 | [6 empty] | 1.23 |  | 3 | 7000 |  |  |  | 0.016 | 0 | 0 | 0 | 0 | 0 | 0 | 0 | 0 | 0 | 0 | 0 | 0 | 0 | 0
1990-02-14 | 547 | 7.2 | 9.5 | 53 | 8 | 3 | 32 | 587 | 138 | 9 | 11 | 2.2 | 0.7 | 0 | [6 empty] | 1.2 | 1 | 3 |  |  |  |  | 0.014 | 0 | 0 | 0 | 0 | 0 | 0 | 0 | 0 | 0.03 | 0 | 0 | 0 | 0 | 0
1990-02-15 | 609 | 7.7 | 9 | 53 | 6 | 2 | 42 | 737 | 169 | 8 | 9 | 1.8 | 0.5 | 0.01 | [6 empty] | 1.27 |  | 6 |  |  |  |  | 0.011 | 0 | 0 | 0 | 0.05 | 0 | 0 | 0 | 0 | 0.03 | 0 | 0 | 0 | 0 | 0
1990-02-16 | 627 | 7.4 | 9 | 52 | 10 | 3 | 37 | 1914 | 154 | 8 | 11 | 2.1 | 0.7 | 0 | [6 empty] | 1.05 |  | 7 |  |  |  |  | 0.012 | 0 | 0 | 0 | 0 | 0 | 0 | 0 | 0 | 0.07 | 0 | 0 | 0 | 0 | 0
1990-02-17 | 684 | 7 | 8.1 | 51 | 7 | 2 | 31 | 1470 | 150 | 11 | 17 | 2.1 | 0.7 | 0 | [6 empty] | 1.03 |  | 6 |  |  |  |  | 0.013 | 0 | 0 | 0 | 0 | 0 | 0 | 0 | 0 | 0.09 | 0 | 0 | 0 | 0 | 0
1990-02-18 | 680 | 7.2 | 8.5 | 51 | 9 | 2 | 36 | 1019 | 142 | 10 | 13 | 2.5 | 1 | 0 | [6 empty] | 1.01 |  | 7 |  | 76 | 0.02 | 0.13 | 0.011 | 0 | 0 | 0 | 0 | 0 | 0 | 0 | 0 | 0.06 | 0 | 0 | 0 | 0 | 0
1990-02-19 | 657 | 7.1 | 8.4 | 52 | 7 | 2 | 40 | 965 | 142 | 11 | 15 | 3.1 | 1.5 | 0 | [6 empty] | 0.87 |  | 8 |  |  |  |  | 0.01 | 0 | 0 | 0 | 0 | 0 | 0 | 0 | 0 | 0.05 | 0 | 0 | 0 | 0 | 0 | 0 | 0 | 0 | 0 | 75 | 21 | 274
1990-02-20 | 586 | 7.1 | 9.4 | 53 | 11 | 2 | 36 | 753 | 96 | 5 | 6 | 3.3 | 1.8 | 0.01 | [6 empty] | 1.12 |  | 6 | 7000 |  |  |  | 0.012 | 0 | 0 | 0 | 0 | 0 | 0 | 0 | 0 | 0.05 | 0 | 0 | 0 | 0 | 0
1990-02-21 | 703 | 7.2 | 9.1 | 52 | 6 | 2 | 40 | 792 | 182 | 7 | 9 | 2.6 | 1 | 0 | [6 empty] | 1.03 | 5 | 1 |  |  |  |  | 0.011 | 0 | 0 | 0 | 0 | 0 | 0 | 0 | 0 | 0 | 0 | 0 | 0 | 0 | 0
1990-02-22 | 1248 | 7.3 | 8.4 | 49 | 13 | 4 | 47 | 751 | 120 | 12 | 17 | 3.6 | 1.5 | 0.01 | [6 empty] | 0.83 |  | 7 |  |  |  |  | 0.011 | 0 | 0 | 0 | 0 | 0 | 0.3 | 0 | 0 | 0 | 0 | 0 | 0 | 0 | 0
1990-02-23 | 1246 | 8 | 8.6 | 49 | 11 | 4 | 52 | 1544 | 148 | 18 | 25 | 2.8 | 0.3 | 0.01 | [6 empty] | 0.58 |  | 6 |  |  |  |  | 0.011 | 0 | 0 | 0 | 0 | 0 | 0 | 0 | 0 | 0 | 0 | 0 | 0 | 0 | 0
1990-02-24 | 1068 | 7.2 | 9.6 | 49 | 13 | 1 | 41 | 1431 | 195 | 11 | 15 | 4.3 | 2.3 | 0.01 | [6 empty] | 0.66 |  | 9 |  |  |  |  | 0.021 | 0 | 0 | 0 | 0 | 0 | 0 | 0 | 0 | 0 | 0 | 0 | 0 | 0 | 0
1990-02-25 | 968 | 7.2 | 8.2 | 50 | 12 | 1 | 41 | 1105 | 187 | 9 | 12 | 5 | 3.1 | 0.01 | [6 empty] | 0.7 |  | 4 |  |  |  |  | 0.012 | 0 | 0 | 0 | 0 | 0 | 0 | 0 | 0 | 0 | 0 | 0 | 0 | 0 | 0
1990-02-26 | 884 | 7.2 | 9.1 | 52 | 8 | 3 | 34 | 868 | 268 | 8 | 9 | 1.5 | 0.4 | 0 | 0.12 | 7.58 | 0.18 | 0.15 | 228 |  | 0.72 |  | 3 | 16000 | 98 | 0.04 | 0.14 | 0.008 | 0 | 0 | 0 | 0 | 0 | 0 | 0 | 0 | 0 | 0 | 0 | 0 | 0 | 0 | 0 | 0 | 0 | 0 | 76 | 25 | 293
1990-02-27 | 893 | 6.9 | 9.3 | 52 | 5 | 2 | 30 | 801 | 152 | 4 | 5 | 1.5 | 0.4 | 0 | [6 empty] | 0.9 |  | 2 |  |  |  |  | 0.01 | 0 | 0 | 0 | 0 | 0 | 0 | 0 | 0 | 0 | 0 | 0 | 0 | 0 | 0
1990-02-28 | 849 | 7.5 | 8.6 | 52 | 6 | 3 | 32 | 824 | 167 | 6 | 7 | 2.3 | 1.1 | 0.01 | [6 empty] | 0.86 | 2 | 6 |  |  |  |  | 0.012 | 0 | 0 | 0 | 0 | 0 | 0 | 0 | 0 | 0 | 0 | 0 | 0 | 0 | 0
Observations | 28 | 25 | 28 | 28 | 28 | 28 | 28 | 28 | 28 | 28 | 28 | 28 | 28 | 25 | 2 | 2 | 2 | 2 | 2 | 0 | 28 | 4 | 28 | 4 | 4 | 4 | 4 | 28 | 28 | 28 | 28 | 28 | 28 | 28 | 28 | 28 | 28 | 28 | 28 | 28 | 28 | 28 | 4 | 4 | 4 | 4 | 4 | 4 | 4
Minimum | 547 | 6.9 | 8.1 | 49 | 5 | 1 | 16 | 566 | 96 | 4 | 5 | 1.5 | 0.3 | 0 | 0.12 | 7.58 | 0.18 | 0.15 | 135 |  | 0.58 | 1 | 1 | 2800 | 76 | 0 | 0.08 | 0.008 | 0 | 0 | 0 | 0 | 0 | 0 | 0 | 0 | 0 | 0 | 0 | 0 | 0 | 0 | 0 | 0 | 0 | 0 | 63 | 21 | 248
Mean | 736.4286 | 7.26 | 8.8393 | 51.8214 | 9 | 3.0357 | 36.4286 | 848.8214 | 149.7857 | 8.1429 | 10.4286 | 2.925 | 1.3464 | 0.0044 | 0.615 | 7.59 | 0.59 | 0.515 | 181.5 |  | 0.98071 | 2.5 | 5.1429 | 6844.9223 | 94.75 | 0.0175 | 0.1225 | 0.012464 | 0 | 0 | 0 | 0.0017857 | 0 | 0.021429 | 0 | 0 | 0.0225 | 0 | 0 | 0 | 0 | 0 | 0 | 0 | 0 | 0 | 71.25 | 22.5 | 270.75
Maximum | 1248 | 8 | 9.8 | 54 | 13 | 7 | 52 | 1914 | 268 | 18 | 25 | 5.9 | 4.2 | 0.02 | 1.11 | 7.6 | 1 | 0.88 | 228 |  | 1.27 | 5 | 10 | 16000 | 124 | 0.04 | 0.14 | 0.029 | 0 | 0 | 0 | 0.05 | 0 | 0.3 | 0 | 0 | 0.09 | 0 | 0 | 0 | 0 | 0 | 0 | 0 | 0 | 0 | 76 | 25 | 293
1990-03-01 | 783 |  | 9.1 | 52 | 9 | 3 | 33 | 754 | 155 | 5 | 6 | 2.3 | 0.9 | [7 empty] | 0.9 |  | 8 |  |  |  |  | 0.011 | 0 | 0 | 0 | 0 | 0 | 0 | 0 | 0 | 0.03 | 0 | 0 | 0 | 0 | 0
1990-03-02 | 798 | 7.4 | 8.5 | 52 | 9 | 4 | 30 | 764 | 152 | 4 | 6 | 1.5 | 0.4 | 0 | [6 empty] | 0.91 |  | 3 |  |  |  |  | 0.009 | 0 | 0 | 0 | 0 | 0 | 0 | 0 | 0 | 0 | 0 | 0 | 0 | 0 | 0
1990-03-03 | 726 | 7.1 | 8.1 | 52 | 9 | 4 | 31 | 728 | 148 | 5 | 6 | 1.4 | 0.2 | 0 | [6 empty] | 0.97 |  | 6 |  |  |  |  | 0.013 | 0 | 0 | 0 | 0 | 0 | 0 | 0 | 0 | 0 | 0 | 0 | 0 | 0 | 0
1990-03-04 | 624 | 7.2 | 8.2 | 52 | 9 | 3 | 36 | 733 | 176 | 6 | 8 | 1.7 | 0.5 | 0 | [6 empty] | 0.85 |  | 3 |  |  |  |  | 0.009 | 0 | 0 | 0 | 0 | 0 | 0 | 0 | 0 | 0 | 0 | 0 | 0 | 0 | 0
1990-03-05 | 781 | 7.1 | 8.3 | 51 | 7 | 4 | 32 | 765 | 207 | 9 | 12 | 2.5 | 0.8 | 0 | [6 empty] | 0.78 |  | 2 | 11000 |  |  |  | 0.01 | 0 | 0 | 0 | 0 | 0 | 0.3 | 0 | 0 | 0 | 0 | 0 | 0 | 0 | 0 | 0 | 0 | 0 | 0 | 70 | 25 | 278
1990-03-06 | 640 | 7 | 8.1 | 52 | 6 | 1 | 36 | 1376 | 258 | 6 | 6 | 1.4 | 0.6 | 0 | [6 empty] | 0.88 |  | 5 |  | 115 | 0.01 | 0 | 0.012 | 0 | 0 | 0 | 0 | 0 | 0 | 0 | 0 | 0.03 | 0 | 0 | 0 | 0 | 0
1990-03-07 | 670 | 7.4 | 9.5 | 52 | 7 | 4 | 34 | 935 | 181 | 5 | 7 | 1.8 | 0.2 | 0 | [6 empty] | 0.99 | 4 | 0 |  |  |  |  | 0.009 | 0 | 0 | 0 | 0 | 0 | 0 | 0 | 0 | 0.03 | 0 | 0 | 0 | 0 | 0
1990-03-08 | 1085 | 7.2 | 9.5 | 50 | 13 | 4 | 29 | 776 | 174 | 8 | 10 | 3.1 | 1.5 | 0 | [6 empty] | 0.8 |  | 3 |  |  |  |  | 0.012 | 0 | 0 | 0 | 0 | 0 | 0 | 0 | 0 | 0 | 0 | 0 | 0 | 0 | 0
1990-03-09 | 1211 | 7.1 | 8.6 | 51 | 14 | 7 | 60 | 846 | 234 | 19 | 26 | 4.3 | 1.3 | 0 | [6 empty] | 0.59 |  | 3 |  |  |  |  | 0.009 | 0 | 0 | 0 | 0 | 0 | 0 | 0 | 0 | 0.03 | 0.3 | 0 | 0 | 0 | 0
1990-03-10 | 1271 | 6.9 | 8 | 51 | 11 | 10 | 67 | 874 | 240 | 20 | 29 | 3.8 | 0.7 | 0 | [6 empty] | 0.7 |  | 2 |  |  |  |  | 0.011 | 0 | 0 | 0 | 0 | 0 | 0 | 0 | 0 | 0.04 | 0.3 | 0 | 0 | 0 | 0
1990-03-11 | 1190 | 7.1 | 9.1 | 51 | 10 | 6 | 84 | 828 | 234 | 17 | 25 | 3.1 | 0.7 | 0 | [6 empty] | 0.7 |  | 4 |  |  |  |  | 0.009 | 0 | 0 | 0 | 0 | 0 | 0 | 0 | 0 | 0 | 0.3 | 0 | 0 | 0 | 0
1990-03-12 | 974 | 7.2 | 8.3 | 54 | 13 | 4 | 38 | 936 | 307 | 9 | 13 | 2.2 | 0.4 | 0 | [6 empty] | 0.65 |  | 1 | 14000 |  |  |  | 0.01 | 0 | 0 | 0 | 0 | 0 | 0 | 0 | 0 | 0 | 0 | 0 | 0 | 0 | 0 | 0 | 0 | 0 | 0 | 79 | 29 | 317
1990-03-13 | 932 | 7.2 | 9.2 | 55 | 6 | 4 | 40 | 844 | 238 | 6 | 8 | 2.4 | 0.6 | 0 | [6 empty] | 0.93 |  | 4 |  |  |  |  | 0.012 | 0 | 0 | 0 | 0 | 0 | 0 | 0 | 0 | 0 | 0 | 0 | 0 | 0 | 0
1990-03-14 | 739 | 7.2 | 8.2 | 54 | 4 | 3 | 40 | 766 | 181 | 7 | 9 | 2 | 0.2 | 0 | 0.03 | 8.27 | 0.6 | 1.28 | 170 |  | 1.37 | 0 | 3 |  | 116 | 0 | 0.06 | 0.014 | 0 | 0 | 0 | 0 | 0 | 0 | 0 | 0 | 0.03 | 0 | 0 | 0 | 0 | 0
1990-03-15 | 771 | 7.3 | 8.3 | 54 | 7 | 6 | 34 | 797 | 235 | 7 | 11 | 1.7 | 0.3 | 0 | [6 empty] | 0.96 |  | 5 |  |  |  |  | 0.014 | 0 | 0 | 0 | 0 | 0 | 0 | 0 | 0 | 0 | 0 | 0 | 0 | 0 | 0
1990-03-16 | 912 | 7.2 | 8.7 | 55 | 12 | 7 | 67 | 780 | 200 | 7 | 10 | 2 | 0.4 | 0 | [6 empty] | 0.99 |  | 4 |  |  |  |  | 0.008 | 0 | 0 | 0 | 0 | 0 | 0 | 0 | 0 | 0 | 0 | 0 | 0 | 0 | 0
1990-03-17 | 893 | 7.1 | 9.5 | 54 | 8 | 5 | 24 | 700 | 175 | 7 | 8 | 1.4 | 0.2 | 0 | [6 empty] | 0.87 |  | 6 |  |  |  |  | 0.008 | 0 | 0 | 0 | 0 | 0 | 0 | 0 | 0 | 0 | 0 | 0 | 0 | 0 | 0
1990-03-18 | 1082 | 6.8 | 8.6 | 53 | 6 | 2 | 25 | 625 | 169 | 7 | 12 | 1.7 | 0.1 | 0 | [6 empty] | 0.76 |  | 3 |  |  |  |  | 0.007 | 0 | 0 | 0 | 0 | 0 | 0 | 0 | 0 | 0 | 0 | 0 | 0 | 0 | 0
1990-03-19 | 651 | 7.1 | 9.3 | 55 | 5 | 2 | 22 | 625 | 173 | 4 | 5 | 1.4 | 0.1 | 0 | [6 empty] | 0.84 |  | 2 | 13000 |  |  |  | 0.013 | 0 | 0 | 0 | 0 | 0 | 0 | 0 | 0 | 0 | 0 | 0 | 0 | 0 | 0 | 0 | 0 | 0 | 0 | 63 | 21 | 244
1990-03-20 | 637 | 7.3 | 9.5 | 54 | 2 | 1 | 32 | 655 | 163 | 4 | 6 | 1.3 | 0.1 | 0 | [6 empty] | 1.01 |  | 2 |  |  |  |  | 0.014 | 0 | 0 | 0 | 0 | 0 | 0 | 0 | 0 | 0 | 0 | 0 | 0 | 0 | 0
1990-03-21 | 677 | 7.3 | 8.9 | 54 | 4 | 3 | 34 | 744 | 242 | 4 | 7 | 1.6 | 0.2 | 0 | [6 empty] | 1.21 | 0 | 5 |  |  |  |  | 0.013 | 0 | 0 | 0 | 0 | 0 | 0 | 0 | 0 | 0 | 0 | 0 | 0 | 0 | 0
1990-03-22 | 927 | 7.1 | 8.6 | 55 | 5 | 2 | 40 | 549 | 135 | 9 | 12 | 1.6 | 0.1 | 0 | [6 empty] | 1.01 |  | 2 |  | 120 | 0.04 | 0.24 | 0.012 | 0 | 0 | 0 | 0 | 0 | 0 | 0 | 0 | 0.03 | 0 | 0 | 0 | 0 | 0
1990-03-23 | 806 | 7.2 | 8.2 | 55 | 3 | 0 | 36 | 511 | 134 | 10 | 15 | 1.7 | 0.1 | 0 | [6 empty] | 0.81 |  | 2 |  |  |  |  | 0.011 | 0 | 0 | 0 | 0 | 0 | 0 | 0 | 0 | 0.03 | 0.3 | 0 | 0 | 0 | 0
1990-03-24 | 953 | 7.4 | 9.3 | 54 | 5 | 3 | 31 | 632 | 147 | 7 | 9 | 1.9 | 0.2 | 0 | [6 empty] | 1.06 |  | 5 |  |  |  |  | 0.014 | 0 | 0 | 0 | 0 | 0 | 0 | 0 | 0 | 0.05 | 0 | 0 | 0 | 0 | 0
1990-03-25 | 982 | 7.1 | 8.6 | 55 | 7 | 1 | 40 | 528 | 125 | 11 | 17 | 2.6 | 0.1 | 0 | [6 empty] | 0.77 |  | 5 |  |  |  |  | 0.013 | 0 | 0 | 0 | 0 | 0 | 0 | 0 | 0 | 0 | 0 | 0 | 0 | 0 | 0
1990-03-26 | 653 | 6.7 | 8.5 | 54 | 5 | 4 | 18 | 548 | 118 | 5 | 7 | 1.5 | 0.1 | 0 | [6 empty] | 0.81 |  | 4 | 6000 |  |  |  | 0.01 | 0 | 0 | 0 | 0 | 0 | 0 | 0 | 0 | 0 | 0 | 0 | 0 | 0 | 0 | 0 | 0 | 0 | 0 | 64 | 22 | 250
1990-03-27 | 612 | 7.1 | 8.9 | 55 | 5 | 3 | 30 | 611 | 118 | 2 | 4 | 1.6 | 0.2 | 0 | [6 empty] | 1 |  | 6 |  |  |  |  | 0.012 | 0 | 0 | 0 | 0 | 0 | 0 | 0 | 0 | 0.04 | 0 | 0 | 0 | 0 | 0
1990-03-28 | 623 | 7 | 9.2 | 56 | 7 | 1 | 38 | 628 | 122 | 5 | 6 | 3.2 | 1.7 | 0 | [6 empty] | 1.28 | 7 | 6 |  |  |  |  | 0.012 | 0 | 0 | 0 | 0 | 0 | 0 | 0 | 0 | 0.07 | 0 | 0 | 0 | 0 | 0
1990-03-29 | 993 | 7.1 | 9.1 | 56 | 9 | 1 | 7 | 626 | 127 | 6 | 8 | 2.6 | 1 | 0 | [6 empty] | 1.4 |  | 3 |  |  |  |  | 0.013 | 0 | 0 | 0 | 0 | 0 | 0 | 0 | 0 | 0.08 | 0 | 0 | 0 | 0 | 0
1990-03-30 | 799 | 7.3 | 9.3 | 56 | 5 | 3 | 8 | 517 | 124 | 4 | 5 | 1 | 0.3 | 0 | 0.1 | 6.07 | 0.27 | 0.21 | 114 |  | 0.92 |  | 4 |  | 77 | 0.09 | 0.03 | 0.011 | 0 | 0 | 0 | 0 | 0 | 0 | 0 | 0 | 0.05 | 0 | 0 | 0 | 0 | 0
1990-03-31 | 790 | 7.1 | 8.5 | 56 | 11 | 6 | 23 | 605 | 121 | 6 | 9 | 1.7 | 0.8 | 0 | [6 empty] | 0.96 |  | 4 |  |  |  |  | 0.012 | 0 | 0 | 0 | 0 | 0 | 0 | 0 | 0 | 0 | 0 | 0 | 0 | 0 | 0
Observations | 31 | 30 | 31 | 31 | 31 | 31 | 31 | 31 | 31 | 31 | 31 | 31 | 31 | 30 | 2 | 2 | 2 | 2 | 2 | 0 | 31 | 4 | 31 | 4 | 4 | 4 | 4 | 31 | 31 | 31 | 31 | 31 | 31 | 31 | 31 | 31 | 31 | 31 | 31 | 31 | 31 | 31 | 4 | 4 | 4 | 4 | 4 | 4 | 4
Minimum | 612 | 6.7 | 8 | 50 | 2 | 0 | 7 | 511 | 118 | 2 | 4 | 1 | 0.1 | 0 | 0.03 | 6.07 | 0.27 | 0.21 | 114 |  | 0.59 | 0 | 0 | 6000 | 77 | 0 | 0 | 0.007 | 0 | 0 | 0 | 0 | 0 | 0 | 0 | 0 | 0 | 0 | 0 | 0 | 0 | 0 | 0 | 0 | 0 | 0 | 63 | 21 | 244
Mean | 844.6774 | 7.1433 | 8.7645 | 53.5484 | 7.5161 | 3.5806 | 35.4516 | 729.2258 | 177.8387 | 7.4516 | 10.3871 | 2.0645 | 0.48387 | 0 | 0.065 | 7.17 | 0.435 | 0.745 | 142 |  | 0.92516 | 2.75 | 3.7097 | 10468.967 | 107 | 0.035 | 0.0825 | 0.011194 | 0 | 0 | 0 | 0 | 0 | 0.0096774 | 0 | 0 | 0.017419 | 0.03871 | 0 | 0 | 0 | 0 | 0 | 0 | 0 | 0 | 69 | 24.25 | 272.25
Maximum | 1271 | 7.4 | 9.5 | 56 | 14 | 10 | 84 | 1376 | 307 | 20 | 29 | 4.3 | 1.7 | 0 | 0.1 | 8.27 | 0.6 | 1.28 | 170 |  | 1.4 | 7 | 8 | 14000 | 120 | 0.09 | 0.24 | 0.014 | 0 | 0 | 0 | 0 | 0 | 0.3 | 0 | 0 | 0.08 | 0.3 | 0 | 0 | 0 | 0 | 0 | 0 | 0 | 0 | 79 | 29 | 317
1990-04-01 | 646 | 7.1 | 8.7 | 55 | 11 | 9 | 36 | 569 | 121 | 5 | 7 | 0.8 | 0.1 | 0 | [6 empty] | 0.89 |  | 3 |  |  |  |  | 0.011 | 0 | 0 | 0 | 0 | 0 | 0 | 0 | 0 | 0 | 0 | 0 | 0 | 0 | 0
1990-04-02 | 695 | 7.2 | 8.4 | 57 | 7 | 5 | 26 | 548 | 200 | 3 | 5 | 1.6 | 0.1 | 0 | [6 empty] | 0.73 |  | 2 | 5800 |  |  |  | 0.011 | 0 | 0 | 0 | 0 | 0 | 0 | 0 | 0 | 0 | 0 | 0 | 0 | 0 | 0 | 0 | 0 | 0 | 0 | 57 | 21 | 229
1990-04-03 | 716 | 7.2 | 8.6 | 56 | 6 | 2 | 30 | 621 | 118 | 3 | 5 | 1.4 | 0.3 | 0 | [6 empty] | 1.16 |  | 2 |  |  |  |  | 0.038 | 0 | 0 | 0 | 0 | 0 | 0 | 0 | 0 | 0 | 0 | 0 | 0 | 0 | 0
1990-04-04 | 697 | 7 | 8.2 | 56 | 8 | 2 | 6 | 634 | 128 | 4 | 6 | 2.4 | 1.1 | 0 | [6 empty] | 1.19 | 1 | 7 |  |  |  |  | 0.026 | 0 | 0 | 0 | 0 | 0 | 0 | 0 | 0 | 0 | 0 | 0 | 0 | 0 | 0
1990-04-05 | 607 | 7.1 | 9.1 | 56 | 4 | 3 | 18 | 680 | 200 | 4 | 5 | 1.6 | 0.3 | 0 | [6 empty] | 1.27 |  | 1 |  |  |  |  | 0.01 | 0 | 0 | 0 | 0 | 0 | 0 | 0 | 0 | 0 | 0 | 0 | 0 | 0 | 0
1990-04-06 | 568 | 7 | 8.4 | 56 | 3 | 1 | 32 | 622 | 124 | 4 | 5 | 1.5 | 0.3 | 0 | [6 empty] | 1.31 |  | 4 |  |  |  |  | 0.013 | 0 | 0 | 0 | 0 | 0 | 0 | 0 | 0 | 0 | 0 | 0 | 0 | 0 | 0
1990-04-07 | 520 | 7.2 | 8 | 56 | 4 | 2 | 23 | 591 | 120 | 3 | 5 | 1.4 | 0.2 | 0 | [6 empty] | 1.24 |  | 4 |  | 112 | 0.1 | 0.48 | 0.013 | 0 | 0 | 0 | 0 | 0 | 0 | 0 | 0 | 0 | 0 | 0 | 0 | 0 | 0
1990-04-08 | 674 | 7.2 | 9.3 | 54 | 5 | 2 | 21 | 604 | 122 | 3 | 4 | 1.4 | 0.2 | 0 | [6 empty] | 1.07 |  | 1 |  |  |  |  | 0.01 | 0 | 0 | 0 | 0 | 0 | 0 | 0 | 0 | 0 | 0 | 0 | 0 | 0 | 0
1990-04-09 | 703 | 7 | 9.2 | 56 | 7 | 2 | 16 | 603 | 134 | 6 | 8 | 1.9 | 0.1 | 0 | [6 empty] | 0.99 |  | 1 | 11000 |  |  |  | 0.008 | 0 | 0 | 0 | 0 | 0 | 0 | 0 | 0 | 0 | 0 | 0 | 0 | 0 | 0 | 0 | 0 | 0 | 0 | 59 | 22 | 238
1990-04-10 | 796 | 6.9 | 8.3 | 56 | 10 | 4 | 41 | 478 | 92 | 8 | 11 | 2.5 | 0.8 | 0 | [6 empty] | 0.94 |  | 4 |  |  |  |  | 0.009 | 0 | 0 | 0 | 0 | 0 | 0 | 0 | 0 | 0 | 0 | 0 | 0 | 0 | 0
1990-04-11 | 737 | 6.9 | 9 | 56 | 9 | 4 | 42 | 569 | 141 | 6 | 8 | 2.2 | 0.7 | 0 | [6 empty] | 0.99 | 1 | 0 |  |  |  |  | 0.007 | 0 | 0 | 0 | 0 | 0 | 0 | 0 | 0 | 0.04 | 0 | 0 | 0 | 0 | 0
1990-04-12 | 577 | 7.1 | 8.2 | 55 | 10 | 3 | 26 | 579 | 138 | 4 | 5 | 2.2 | 0.6 | 0 | [6 empty] | 1.08 |  | 2 |  |  |  |  | 0.007 | 0 | 0 | 0 | 0 | 0 | 0 | 0 | 0 | 0.03 | 0 | 0 | 0 | 0 | 0
1990-04-13 | 621 | 7.1 | 8.5 | 56 | 8 | 4 | 29 | 588 | 132 | 3 | 4 | 1.8 | 0.4 | 0 | [6 empty] | 1.18 |  | 4 |  |  |  |  | 0.01 | 0 | 0 | 0 | 0 | 0 | 0 | 0 | 0 | 0 | 0 | 0 | 0 | 0 | 0
1990-04-14 | 1043 | 7.2 | 8.4 | 56 | 13 | 5 | 37 | 490 | 105 | 9 | 12 | 2.8 | 0.8 | 0 | [6 empty] | 0.77 |  | 1 |  |  |  |  | 0.009 | 0 | 0 | 0 | 0 | 0 | 0 | 0 | 0 | 0.03 | 0 | 0 | 0 | 0 | 0
1990-04-15 | 739 | 6.9 | 8.2 | 55 | 11 | 3 | 32 | 569 | 167 | 6 | 8 | 2.5 | 1 | 0 | 0.3 | 6.5 | 0.4 | 0.22 | 108 |  | 0.63 |  | 4 |  | 80 | 0 | 0.11 | 0.008 | 0 | 0 | 0 | 0 | 0 | 0 | 0 | 0 | 0.03 | 0 | 0 | 0 | 0 | 0
1990-04-16 | 599 | 7.1 | 8.5 | 55 | 9 | 8 | 30 | 553 | 106 | 6 | 8 | 1.3 | 0.1 | 0 | [6 empty] | 0.81 |  | 0 | 15000 |  |  |  | 0.008 | 0 | 0 | 0 | 0 | 0 | 0 | 0 | 0 | 0 | 0 | 0 | 0 | 0 | 0 | 0 | 0 | 0 | 0 | 55 | 21 | 224
1990-04-17 | 607 | 7 | 8.4 | 57 | 6 | 2 | 38 | 585 | 116 | 4 | 6 | 1.6 | 0.4 | 0 | [6 empty] | 0.97 |  | 2 |  |  |  |  | 0.012 | 0 | 0 | 0 | 0 | 0 | 0 | 0 | 0 | 0.03 | 0 | 0 | 0 | 0 | 0
1990-04-18 | 558 | 7 | 9.3 | 57 | 5 | 2 | 29 | 605 | 140 | 4 | 5 | 1.7 | 0.1 | 0 | [6 empty] | 1.02 | 12 | 2 |  |  |  |  | 0.012 | 0 | 0 | 0 | 0 | 0 | 0 | 0 | 0 | 0 | 0 | 0 | 0 | 0 | 0
1990-04-19 | 616 | 7.1 | 8 | 57 | 5 | 1 | 31 | 648 | 157 | 5 | 6 | 2 | 0.6 | 0 | [6 empty] | 1.04 |  | 3 |  |  |  |  | 0.012 | 0 | 0 | 0 | 0 | 0 | 0 | 0 | 0 | 0.03 | 0.3 | 0 | 0 | 0 | 0
1990-04-20 | 928 | 7.4 | 9.2 | 57 | 14 | 5 | 51 | 582 | 117 | 6 | 8 | 4.2 | 2.4 | 0.02 | [6 empty] | 0.96 |  | 2 |  |  |  |  | 0.012 | 0 | 0 | 0 | 0 | 0 | 0 | 0 | 0 | 0.03 | 0.3 | 0 | 0 | 0 | 0
1990-04-21 | 999 | 6.8 | 8.6 | 57 | 17 | 5 | 43 | 486 | 117 | 12 | 18 | 3.6 | 1.2 | 0 | [6 empty] | 0.69 |  | 3 |  |  |  |  | 0.014 | 0 | 0 | 0 | 0 | 0 | 0 | 0 | 0 | 0.04 | 0 | 0 | 0 | 0 | 0
1990-04-22 | 800 | 7 | 8.7 | 58 | 11 | 2 | 21 | 536 | 164 | 7 | 11 | 2.7 | 1 | 0 | [6 empty] | 0.67 |  | 2 |  |  |  |  | 0.013 | 0 | 0 | 0 | 0 | 0 | 0 | 0 | 0 | 0.04 | 0 | 0 | 0 | 0 | 0
1990-04-23 | 603 | 7 | 8 | 59 | 4 | 2 | 55 | 641 | 164 | 4 | 7 | 1.5 | 0.2 | 0 | [6 empty] | 0.92 |  | 0 | 24000 | 103 | 0.03 | 0.18 | 0.009 | 0 | 0 | 0 | 0 | 0 | 0 | 0 | 0 | 0.04 | 0 | 0 | 0 | 0 | 0 | 0 | 0 | 0 | 0 | 55 | 21 | 224
1990-04-24 | 587 | 6.9 | 8.1 | 60 | 7 | 2 | 58 | 632 | 146 | 3 | 4 | 3.5 | 1.8 | 0 | [6 empty] | 0.92 |  | 1 |  |  |  |  | 0.011 | 0 | 0 | 0 | 0 | 0 | 0 | 0 | 0 | 0.05 | 0 | 0 | 0 | 0 | 0
1990-04-25 | 676 | 7 | 8.4 | 61 | 10 | 4 | 79 | 616 | 146 | 6 | 8 | 4.2 | 2 | 0.01 | [6 empty] | 0.95 | 6 | 0 |  |  |  |  | 0.01 | 0 | 0 | 0 | 0 | 0 | 0 | 0 | 0 | 0.04 | 0 | 0 | 0 | 0 | 0
1990-04-26 | 654 | 6.8 | 8.6 | 62 | 10 | 5 | 45 | 595 | 130 | 7 | 11 | 4.8 | 2.9 | 0.01 | [6 empty] | 0.97 |  | 1 |  |  |  |  | 0.012 | 0 | 0 | 0 | 0 | 0 | 0 | 0 | 0 | 0.06 | 0 | 0 | 0 | 0 | 0
1990-04-27 | 731 | 6.9 | 8.4 | 65 | 10 | 4 | 21 | 542 | 142 | 4 | 5 | 5.9 | 4.5 | 0.01 | [6 empty] | 0.97 |  | 2 |  |  |  |  | 0.011 | 0 | 0 | 0 | 0 | 0 | 0 | 0 | 0 | 0.04 | 0.3 | 0 | 0 | 0 | 0
1990-04-28 | 530 | 6.8 | 9.3 | 60 | 6 | 3 | 28 | 546 | 153 | 4 | 5 | 2.3 | 0.8 | 0 | [6 empty] | 1.03 |  | 0 |  |  |  |  | 0.013 | 0 | 0 | 0 | 0 | 0 | 0 | 0 | 0 | 0 | 0.3 | 0 | 0 | 0 | 0
1990-04-29 | 536 | 6.9 | 8.2 | 60 | 9 | 3 | 41 | 526 | 147 | 7 | 10 | 3.1 | 1 | 0 | [6 empty] | 0.98 |  | 0 |  |  |  |  | 0.01 | 0 | 0 | 0 | 0 | 0 | 0 | 0 | 0 | 0.04 | 0.4 | 0 | 0 | 0 | 0
1990-04-30 | 563 | 7.1 | 8.6 | 61 | 6 | 2 | 24 | 504 | 129 | 5 | 5 | 1.9 | 0.5 | 0 | [6 empty] | 0.98 |  | 1 |  |  |  |  | 0.011 | 0 | 0 | 0 | 0 | 0 | 0 | 0 | 0 | 0 | 0 | 0 | 0 | 0 | 0 | 0 | 0 | 0 | 0 | 56 | 21 | 226
Observations | 30 | 30 | 30 | 30 | 30 | 30 | 30 | 30 | 30 | 30 | 30 | 30 | 30 | 30 | 1 | 1 | 1 | 1 | 1 | 0 | 30 | 4 | 30 | 4 | 3 | 3 | 3 | 30 | 30 | 30 | 30 | 30 | 30 | 30 | 30 | 30 | 30 | 30 | 30 | 30 | 30 | 30 | 5 | 5 | 5 | 5 | 5 | 5 | 5
Minimum | 520 | 6.8 | 8 | 54 | 3 | 1 | 6 | 478 | 92 | 3 | 4 | 0.8 | 0.1 | 0 | 0.3 | 6.5 | 0.4 | 0.22 | 108 |  | 0.63 | 1 | 0 | 5800 | 80 | 0 | 0.11 | 0.007 | 0 | 0 | 0 | 0 | 0 | 0 | 0 | 0 | 0 | 0 | 0 | 0 | 0 | 0 | 0 | 0 | 0 | 0 | 55 | 21 | 224
Mean | 677.5333 | 7.03 | 8.56 | 57.4 | 8.1667 | 3.3667 | 33.6333 | 578.0667 | 137.2 | 5.1667 | 7.1667 | 2.41 | 0.88333 | 0.0016667 | 0.3 | 6.5 | 0.4 | 0.22 | 108 |  | 0.97733 | 5 | 1.9667 | 12310.6446 | 98.3333 | 0.043333 | 0.25667 | 0.012 | 0 | 0 | 0 | 0 | 0 | 0 | 0 | 0 | 0.019 | 0.053333 | 0 | 0 | 0 | 0 | 0 | 0 | 0 | 0 | 56.4 | 21.2 | 228.2
Maximum | 1043 | 7.4 | 9.3 | 65 | 17 | 9 | 79 | 680 | 200 | 12 | 18 | 5.9 | 4.5 | 0.02 | 0.3 | 6.5 | 0.4 | 0.22 | 108 |  | 1.31 | 12 | 7 | 24000 | 112 | 0.1 | 0.48 | 0.038 | 0 | 0 | 0 | 0 | 0 | 0 | 0 | 0 | 0.06 | 0.4 | 0 | 0 | 0 | 0 | 0 | 0 | 0 | 0 | 59 | 22 | 238
1990-05-01 | 556 | 7 | 9.5 | 60 | 8 | 2 | 33 | 558 | 108 | 4 | 5 | 5.7 | 4.2 | 0.01 | 0.22 | 3.5 | 0.82 | 0.72 | 121 |  | 1.12 |  | 0 |  | 106 | 0 | 0.34 | 0.008 | 0 | 0 | 0 | 0 | 0 | 0 | 0 | 0 | 0.04 | 0 | 0 | 0 | 0 | 0
1990-05-02 | 567 | 7.1 | 9.3 | 61 | 11 | 3 | 50 | 572 | 116 | 6 | 7 | 7.2 | 5.1 | 0.02 | [6 empty] | 1.13 | 1 | 6 |  |  |  |  | 0.011 | 0 | 0 | 0 | 0 | 0 | 0 | 0 | 0 | 0.03 | 0 | 0 | 0 | 0 | 0
1990-05-03 | 644 | 7.3 | 7.3 | 62 | 8 | 3 | 22 | 623 | 167 | 5 | 7 | 2.8 | 1.2 | 0.01 | [6 empty] | 1.23 |  | 4 |  |  |  |  | 0.013 | 0 | 0 | 0 | 0 | 0 | 0 | 0 | 0 | 0 | 0 | 0 | 0 | 0 | 0
1990-05-04 | 1054 | 6.6 | 8.2 | 58 | 13 | 7 | 57 | 503 | 133 | 18 | 25 | 3 | 0.4 | 0 | [6 empty] | 1.04 |  | 0 |  |  |  |  | 0.01 | 0 | 0 | 0 | 0 | 0 | 0 | 0 | 0 | 0 | 0 | 0 | 0 | 0 | 0
1990-05-05 | 901 | 7 | 9.4 | 59 | 7 | 3 | 33 | 555 | 131 | 8 | 12 | 1.6 | 0.1 | 0 | [6 empty] | 0.93 |  | 6 |  |  |  |  | 0.009 | 0 | 0 | 0 | 0 | 0 | 0 | 0 | 0 | 0 | 0 | 0 | 0 | 0 | 0
1990-05-06 | 844 | 7.2 | 8.5 | 60 | 5 | 3 | 35 | 621 | 160 | 11 | 17 | 1.7 | 0.1 | 0 | [6 empty] | 0.89 |  | 2 |  |  |  |  | 0.009 | 0 | 0 | 0 | 0.03 | 0 | 0 | 0 | 0 | 0 | 0 | 0 | 0 | 0 | 0
1990-05-07 | 855 | 7.1 | 9.2 | 61 | 5 | 2 | 28 | 615 | 187 | 6 | 9 | 1.4 | 0.2 | 0 | [6 empty] | 0.82 |  | 1 | 13000 |  |  |  | 0.009 | 0 | 0 | 0 | 0 | 0 | 0 | 0 | 0 | 0 | 0 | 0 | 0 | 0 | 0 | 0 | 0 | 0 | 0 | 56 | 22 | 230
1990-05-08 | 743 | 7.7 | 8.5 | 61 | 4 | 2 | 24 | 622 | 145 | 6 | 8 | 1.5 | 0.2 | 0 | [6 empty] | 1.08 |  | 1 |  |  |  |  | 0.01 | 0 | 0 | 0 | 0 | 0 | 0 | 0 | 0 | 0 | 0 | 0 | 0 | 0 | 0
1990-05-09 | 835 | 7.4 | 8.2 | 62 | 7 | 3 | 35 | 581 | 137 | 9 | 22 | 1.9 | 0.4 | 0 | [6 empty] | 0.92 | 2 | 0 |  | 109 | 0.03 | 0.5 | 0.011 | 0 | 0 | 0 | 0 | 0 | 0.3 | 0 | 0 | 0 | 0 | 0 | 0 | 0 | 0
1990-05-10 | 1255 | 7.1 | 8.4 | 61 | 7 | 2 | 37 | 431 | 118 | 9 | 14 | 1.7 | 0.1 | 0 | [6 empty] | 0.59 |  | 3 |  |  |  |  | 0.012 | 0 | 0 | 0 | 0 | 0 | 0 | 0 | 0 | 0 | 0 | 0 | 0 | 0 | 0
1990-05-11 | 1214 | 7 | 8.3 | 61 | 3 | 2 | 31 | 702 | 220 | 6 | 11 | 1.5 | 0.2 | 0 | [6 empty] | 0.67 |  | 0 |  |  |  |  | 0.01 | 0 | 0 | 0 | 0 | 0 | 0 | 0 | 0 | 0 | 0 | 0 | 0 | 0 | 0
1990-05-12 | 1162 | 7.3 | 8.5 | 60 | 5 | 3 | 45 | 664 | 187 | 9 | 15 | 1.5 | 0.1 | 0 | [6 empty] | 0.76 |  | 0 |  |  |  |  | 0.009 | 0 | 0 | 0 | 0 | 0 | 0 | 0 | 0 | 0 | 0 | 0 | 0 | 0 | 0
1990-05-13 | 1217 | 7 | 8.5 | 61 | 5 | 3 | 31 | 566 | 166 | 7 | 13 | 1.6 | 0.1 | 0 | [6 empty] | 0.59 |  | 0 |  |  |  |  | 0.009 | 0 | 0 | 0 | 0 | 0 | 0 | 0 | 0 | 0 | 0 | 0 | 0 | 0 | 0
1990-05-14 | 1236 | 7 | 9.1 | 62 | 4 | 2 | 24 | 634 | 169 | 6 | 11 | 1.4 | 0.2 | 0 | [6 empty] | 0.64 |  | 0 | 13000 |  |  |  | 0.009 | 0 | 0 | 0 | 0 | 0 | 0 | 0 | 0 | 0 | 0 | 0 | 0 | 0 | 0 | 0 | 0 | 0 | 0 | 69 | 27 | 283
1990-05-15 | 1276 | 7.3 | 9.1 | 60 | 5 | 2 | 25 | 699 | 225 | 6 | 8 | 1.3 | 0.1 | 0 | [6 empty] | 0.93 |  | 0 |  |  |  |  | 0.011 | 0 | 0 | 0 | 0 | 0 | 0 | 0 | 0 | 0 | 0.3 | 0 | 0 | 0 | 0
1990-05-16 | 1064 | 7 | 8.9 | 62 | 2 | 1 | 31 | 555 | 103 | 3 | 5 | 1.1 | 0.1 | 0 | [6 empty] | 0.88 | 5 | 0 |  |  |  |  | 0.01 | 0 | 0 | 0 | 0 | 0 | 0 | 0 | 0 | 0 | 0 | 0 | 0 | 0 | 0
1990-05-17 | 941 | 7 | 9.2 | 63 | 4 | 2 | 29 | 570 | 113 | 5 | 9 | 1.6 | 0.1 | 0 | 0 | 4.4 | 0.03 | 0.17 | 123 |  | 1 |  | 0 |  | 114 | 0 | 0.29 | 0.01 | 0 | 0 | 0 | 0 | 0 | 0 | 0 | 0 | 0 | 0 | 0 | 0 | 0 | 0
1990-05-18 | 792 | 7 | 8.5 | 62 | 5 | 4 | 30 | 617 | 132 | 7 | 9 | 1.5 | 0.1 | 0 | [6 empty] | 0.98 |  | 0 |  |  |  |  | 0.01 | 0 | 0 | 0 | 0 | 0 | 0 | 0 | 0 | 0 | 0 | 0 | 0 | 0 | 0
1990-05-19 | 904 | 7.1 | 8 | 63 | 6 | 2 | 28 | 627 | 141 | 6 | 7 | 2 | 0.1 | 0 | [6 empty] | 0.93 |  | 1 |  |  |  |  | 0.011 | 0 | 0 | 0 | 0 | 0 | 0 | 0 | 0 | 0 | 0 | 0 | 0 | 0 | 0
1990-05-20 | 988 | 6.9 | 9.1 | 62 | 6 | 2 | 31 | 508 | 125 | 8 | 12 | 1.4 | 0.1 | 0 | [6 empty] | 0.69 |  | 0 |  |  |  |  | 0.01 | 0 | 0 | 0 | 0 | 0 | 0 | 0 | 0 | 0 | 0 | 0 | 0 | 0 | 0
1990-05-21 | 837 | 7.2 | 9.2 | 62 | 5 | 3 | 27 | 578 | 152 | 8 | 10 | 1.3 | 0 | 0 | [6 empty] | 0.72 |  | 1 | 14000 |  |  |  | 0.01 | 0 | 0 | 0 | 0 | 0 | 0 | 0 | 0 | 0 | 0 | 0 | 0 | 0 | 0 | 0 | 0 | 0 | 0 | 59 | 23 | 242
1990-05-22 | 700 | 7.2 | 9.4 | 64 | 4 | 2 | 27 | 624 | 131 | 4 | 5 | 1.5 | 0.1 | 0 | [6 empty] | 0.98 |  | 4 |  |  |  |  | 0.011 | 0 | 0 | 0 | 0 | 0 | 0 | 0 | 0 | 0 | 0 | 0 | 0 | 0 | 0
1990-05-23 | 672 | 7.3 | 9.3 | 63 | 7 | 3 | 34 | 622 | 123 | 5 | 6 | 2.1 | 0.8 | 0.01 | [6 empty] | 1 | 4 | 2 |  |  |  |  | 0.012 | 0 | 0 | 0 | 0 | 0 | 0 | 0 | 0 | 0 | 0 | 0 | 0 | 0 | 0
1990-05-24 | 702 | 7.3 | 8.5 | 63 | 7 | 2 | 30 | 613 | 472 | 6 | 8 | 2.9 | 1.6 | 0.01 | [6 empty] | 0.97 |  | 4 |  |  |  |  | 0.012 | 0 | 0 | 0 | 0 | 0 | 0 | 0 | 0 | 0 | 0 | 0 | 0 | 0 | 0
1990-05-25 | 1013 | 7.1 | 9.3 | 64 | 10 | 2 | 29 | 574 | 128 | 9 | 10 | 2.9 | 1.6 | 0.01 | [6 empty] | 0.92 |  | 1 |  | 127 | 0 | 0.3 | 0.014 | 0 | 0 | 0 | 0 | 0 | 0 | 0 | 0 | 0 | 0 | 0 | 0 | 0 | 0
1990-05-26 | 1152 | 7 | 9.3 | 63 | 6 | 3 | 21 | 461 | 120 | 8 | 9 | 1.1 | 0.2 | 0 | [6 empty] | 0.63 |  | 4 |  |  |  |  | 0.01 | 0 | 0 | 0 | 0 | 0 | 0 | 0 | 0 | 0 | 0 | 0 | 0 | 0 | 0
1990-05-27 | 1021 | 7.1 | 9.8 | 63 | 6 | 0 | 17 | 519 | 134 | 3 | 5 | 1.3 | 0.3 | 0 | [6 empty] | 0.86 |  | 0 |  |  |  |  | 0.011 | 0 | 0 | 0 | 0 | 0 | 0 | 0 | 0 | 0 | 0 | 0 | 0 | 0 | 0
1990-05-28 | 618 | 7 | 9.4 | 63 | 3 | 1 | 17 | 506 | 151 | 3 | 5 | 1.1 | 0.1 | 0 | [6 empty] | 0.81 |  | 0 |  |  |  |  | 0.012 | 0 | 0 | 0 | 0 | 0 | 0 | 0 | 0 | 0 | 0 | 0 | 0 | 0 | 0 | 0 | 0 | 0 | 0 | 58 | 23 | 240
1990-05-29 | 668 | 7.3 | 8.5 | 63 | 4 | 3 | 27 | 583 | 145 | 3 | 5 | 1.4 | 0.3 | 0 | [6 empty] | 0.84 |  | 0 | 3400 |  |  |  | 0.012 | 0 | 0 | 0 | 0 | 0 | 0 | 0 | 0 | 0 | 0 | 0 | 0 | 0 | 0
1990-05-30 | 647 | 7.3 | 8.3 | 64 | 5 | 2 | 26 | 601 | 125 | 5 | 7 | 1.9 | 0.6 | 0 | [6 empty] | 0.97 | 24 | 4 |  |  |  |  | 0.013 | 0 | 0 | 0 | 0 | 0 | 0 | 0 | 0 | 0 | 0 | 0 | 0 | 0 | 0
1990-05-31 | 669 | 7.1 | 9.3 | 64 | 5 | 1 | 25 | 650 | 174 | 4 | 6 | 1.8 | 0.4 | 0 | [6 empty] | 1.02 |  | 0 |  |  |  |  | 0.012 | 0 | 0 | 0 | 0 | 0 | 0 | 0 | 0 | 0 | 0 | 0 | 0 | 0 | 0
Observations | 31 | 31 | 31 | 31 | 31 | 31 | 31 | 31 | 31 | 31 | 31 | 31 | 31 | 31 | 2 | 2 | 2 | 2 | 2 | 0 | 31 | 5 | 31 | 4 | 4 | 4 | 4 | 31 | 31 | 31 | 31 | 31 | 31 | 31 | 31 | 31 | 31 | 31 | 31 | 31 | 31 | 31 | 4 | 4 | 4 | 4 | 4 | 4 | 4
Minimum | 556 | 6.6 | 7.3 | 58 | 2 | 0 | 17 | 431 | 103 | 3 | 5 | 1.1 | 0 | 0 | 0 | 3.5 | 0.03 | 0.17 | 121 |  | 0.59 | 1 | 0 | 3400 | 106 | 0 | 0.29 | 0.008 | 0 | 0 | 0 | 0 | 0 | 0 | 0 | 0 | 0 | 0 | 0 | 0 | 0 | 0 | 0 | 0 | 0 | 0 | 56 | 22 | 230
Mean | 895.0645 | 7.129 | 8.8387 | 61.8387 | 5.871 | 2.4194 | 30.2903 | 585.6129 | 156.0645 | 6.5484 | 9.7419 | 2.0226 | 0.61935 | 0.0022581 | 0.11 | 3.95 | 0.425 | 0.445 | 122 |  | 0.88839 | 7.2 | 1.4194 | 9470.511 | 114 | 0.0075 | 0.3575 | 0.010645 | 0 | 0 | 0 | 0.00096774 | 0 | 0.0096774 | 0 | 0 | 0.0022581 | 0.0096774 | 0 | 0 | 0 | 0 | 0 | 0 | 0 | 0 | 60.5 | 23.75 | 248.75
Maximum | 1276 | 7.7 | 9.8 | 64 | 13 | 7 | 57 | 702 | 472 | 18 | 25 | 7.2 | 5.1 | 0.02 | 0.22 | 4.4 | 0.82 | 0.72 | 123 |  | 1.23 | 24 | 6 | 14000 | 127 | 0.03 | 0.5 | 0.014 | 0 | 0 | 0 | 0.03 | 0 | 0.3 | 0 | 0 | 0.04 | 0.3 | 0 | 0 | 0 | 0 | 0 | 0 | 0 | 0 | 69 | 27 | 283
1990-06-01 | 643 | 6.9 | 9.4 | 65 | 8 | 4 | 35 | 574 | 116 | 4 | 6 | 2.2 | 0.7 | 0 | [6 empty] | 1.02 |  | 0 |  |  |  |  | 0.011 | 0 | 0 | 0 | 0 | 0 | 0 | 0 | 0 | 0 | 0 | 0 | 0 | 0 | 0
1990-06-02 | 785 | 6.8 | 9.3 | 63 | 7 | 3 | 34 | 551 | 107 | 7 | 10 | 2.4 | 0.8 | 0 | 0.19 | 4.09 | 0.38 | 0.37 | 114 |  | 1 |  | 10 |  | 107 | 0 | 0.25 | 0.012 | 0 | 0 | 0 | 0 | 0 | 0 | 0 | 0 | 0 | 0 | 0 | 0 | 0 | 0
1990-06-03 | 699 | 7.1 | 9.4 | 63 | 4 | 4 | 36 | 528 | 96 | 7 | 8 | 2.2 | 0.5 | 0 | [6 empty] | 0.73 |  | 2 |  |  |  |  | 0.01 | 0 | 0 | 0 | 0 | 0 | 0 | 0 | 0 | 0 | 0 | 0 | 0 | 0 | 0
1990-06-04 | 522 | 7.1 | 8.5 | 65 | 4 | 2 | 23 | 578 | 172 | 5 | 8 | 1.4 | 0 | 0 | [6 empty] | 0.87 |  | 0 | 6400 |  |  |  | 0.008 | 0 | 0 | 0 | 0 | 0 | 0 | 0 | 0 | 0 | 0 | 0 | 0 | 0 | 0 | 0 | 0 | 0 | 0 | 57 | 22 | 233
1990-06-05 | 675 | 7 | 8.3 | 64 | 6 | 4 | 26 | 575 | 137 | 6 | 9 | 1.7 | 0.5 | 0 | [6 empty] | 1.11 |  | 4 |  |  |  |  | 0.011 | 0 | 0 | 0 | 0 | 0 | 0.3 | 0 | 0 | 0 | 0 | 0 | 0 | 0 | 0
1990-06-06 | 620 | 6.9 | 9.4 | 65 | 5 | 2 | 31 | 547 | 131 | 5 | 6 | 2.2 | 0.6 | 0 | [6 empty] | 1.15 | 19 | 6 |  |  |  |  | 0.013 | 0 | 0 | 0 | 0 | 0 | 0.4 | 0 | 0 | 0 | 0 | 0 | 0 | 0 | 0
1990-06-07 | 743 | 7.3 | 8.4 | 66 | 6 | 2 | 28 | 620 | 160 | 6 | 7 | 3.1 | 1.6 | 0.01 | [6 empty] | 1.21 |  | 5 |  |  |  |  | 0.016 | 0 | 0 | 0 | 0 | 0 | 0.5 | 0 | 0 | 0.03 | 0 | 0 | 0 | 0 | 0
1990-06-08 | 1075 | 7.1 | 8.4 | 67 | 12 | 6 | 29 | 429 | 107 | 8 | 12 | 2.7 | 1.2 | 0.01 | [6 empty] | 0.93 |  | 3 |  |  |  |  | 0.013 | 0 | 0 | 0 | 0 | 0 | 0 | 0 | 0 | 0.03 | 0 | 0 | 0 | 0 | 0
1990-06-09 | 942 |  | 8.5 | 66 | 8 | 6 | 18 | 498 | 133 | 6 | 7 | 1.6 | 0.3 | [7 empty] | 0.82 |  | 3 |  |  |  |  | 0.012 | 0 | 0 | 0 | 0 | 0 | 0 | 0 | 0 | 0.03 | 0 | 0 | 0 | 0 | 0
1990-06-10 | 987 | 6.8 | 9.1 | 68 | 3 | 1 | 69 | 455 | 140 | 5 | 6 | 1.2 | 0.1 | 0 | [6 empty] | 0.82 |  | 0 |  | 84 | 0 | 0 | 0.01 | 0 | 0 | 0 | 0 | 0 | 0 | 0 | 0 | 0 | 0 | 0 | 0 | 0 | 0
1990-06-11 | 715 | 6.8 | 8.4 | 68 | 6 | 3 | 17 | 509 | 164 | 4 | 5 | 1.4 | 0.2 | 0 | [6 empty] | 0.66 |  | 6 | 8000 |  |  |  | 0.01 | 0 | 0 | 0 | 0 | 0 | 0 | 0 | 0 | 0 | 0 | 0 | 0 | 0 | 0 | 0 | 0 | 0 | 0 | 52 | 19 | 208
1990-06-12 | 573 | 7.1 | 8.3 | 69 | 3 | 1 | 27 | 593 | 146 | 2 | 3 | 1.6 | 0.3 | 0 | [6 empty] | 0.91 |  | 0 |  |  |  |  | 0.009 | 0 | 0 | 0 | 0 | 0 | 0.5 | 0 | 0 | 0 | 0 | 0 | 0 | 0 | 0
1990-06-13 | 795 | 7.1 | 8.5 | 69 | 3 | 2 | 24 | 603 | 173 | 5 | 11 | 2 | 0.4 | 0 | [6 empty] | 0.94 | 8 | 2 |  |  |  |  | 0.013 | 0 | 0 | 0 | 0 | 0 | 0 | 0 | 0 | 0 | 0 | 0 | 0 | 0 | 0
1990-06-14 | 1061 | 7 | 8.1 | 69 | 7 | 2 | 45 | 438 | 125 | 5 | 7 | 2.5 | 0.5 | 0 | [6 empty] | 0.7 |  | 0 |  |  |  |  | 0.012 | 0 | 0 | 0 | 0 | 0 | 0 | 0 | 0 | 0.03 | 0 | 0 | 0 | 0 | 0
1990-06-15 | 1076 | 7.2 | 9.2 | 68 | 7 | 2 | 30 | 469 | 92 | 3 | 5 | 1.8 | 1.2 | 0.01 | [6 empty] | 0.76 |  | 2 |  |  |  |  | 0.008 | 0 | 0 | 0 | 0 | 0 | 0 | 0 | 0 | 0 | 0 | 0 | 0 | 0 | 0
1990-06-16 | 743 | 6.9 | 8.9 | 68 | 5 | 3 | 21 | 509 | 113 | 4 | 6 | 1.3 | 0.5 | 0 | [6 empty] | 0.76 |  | 1 |  |  |  |  | 0.009 | 0 | 0 | 0 | 0 | 0 | 1.5 | 0 | 0 | 0 | 0 | 0 | 0 | 0 | 0
1990-06-17 | 622 | 7.1 | 9 | 68 | 5 | 3 | 27 | 563 | 166 | 4 | 6 | 2.5 | 0.5 | 0 | [6 empty] | 0.85 |  | 1 |  |  |  |  | 0.008 | 0 | 0 | 0 | 0 | 0 | 0 | 0 | 0 | 0 | 0 | 0 | 0 | 0 | 0
1990-06-18 | 602 | 7.2 | 8.3 | 69 | 5 | 3 | 36 | 511 | 139 | 10 | 18 | 2.2 | 0 | 0 | 0.02 | 5.79 | 0.82 | 0.4 | 86 |  | 0.77 |  | 0 | 22000 | 107 | 0 | 0.36 | 0.012 | 0 | 0 | 0 | 0 | 0 | 0 | 0 | 0 | 0 | 0 | 0 | 0 | 0 | 0 | 0 | 0 | 0 | 0 | 53 | 20 | 215
1990-06-19 | 656 | 7.2 | 8.5 | 69 | 4 | 1 | 31 | 567 | 148 | 4 | 6 | 1.9 | 0.6 | 0 | [6 empty] | 1.03 |  | 1 |  |  |  |  | 0.013 | 0 | 0 | 0 | 0 | 0 | 0 | 0 | 0 | 0.03 | 0 | 0 | 0 | 0 | 0
1990-06-20 | 627 | 6.9 | 8.4 | 68 | 4 | 2 | 26 | 547 | 121 | 4 | 7 | 1.9 | 0.5 | 0 | [6 empty] | 1.17 | 7 | 2 |  |  |  |  | 0.014 | 0 | 0 | 0 | 0 | 0 | 0 | 0 | 0 | 0 | 0 | 0 | 0 | 0 | 0
1990-06-21 | 715 | 7 | 8.1 | 70 | 6 | 1 | 27 | 569 | 143 | 4 | 6 | 2.2 | 0.9 | 0 | [6 empty] | 1.09 |  | 2 |  |  |  |  | 0.011 | 0 | 0 | 0 | 0 | 0 | 0 | 0 | 0 | 0 | 0 | 0 | 0 | 0 | 0
1990-06-22 | 1042 | 7.1 | 9.7 | 69 | 7 | 2 | 39 | 445 | 88 | 7 | 9 | 2.2 | 0.9 | 0 | [6 empty] | 0.94 |  | 0 |  |  |  |  | 0.012 | 0 | 0 | 0 | 0 | 0 | 0 | 0 | 0 | 0 | 0 | 0 | 0 | 0 | 0
1990-06-23 | 962 | 7.1 | 9.7 | 68 | 3 | 1 | 23 | 411 | 96 | 4 | 6 | 1.7 | 0.5 | 0 | [6 empty] | 0.77 |  | 3 |  |  |  |  | 0.011 | 0 | 0 | 0 | 0 | 0 | 0 | 0 | 0 | 0 | 0 | 0 | 0 | 0 | 0
1990-06-24 | 1013 | 7.1 | 6 | 69 | 6 | 2 | 24 | 479 | 121 | 6 | 8 | 2.7 | 1.2 | 0.01 | [6 empty] | 0.82 |  | 2 |  |  |  |  | 0.012 | 0 | 0 | 0 | 0 | 0 | 0 | 0 | 0 | 0 | 0 | 0 | 0 | 0 | 0
1990-06-25 | 889 | 6.9 | 9.1 | 69 | 5 | 3 | 26 | 532 | 166 | 7 | 9 | 2 | 0.4 | 0 | [6 empty] | 0.77 |  | 1 | 29000 |  |  |  | 0.01 | 0 | 0 | 0 | 0 | 0 | 0 | 0 | 0 | 0 | 0 | 0 | 0 | 0 | 0 | 0 | 0 | 0 | 0 | 51 | 19 | 206
1990-06-26 | 851 | 7.3 | 9.2 | 69 | 4 | 1 | 24 | 526 | 141 | 3 | 5 | 2.7 | 1.5 | 0.01 | [6 empty] | 1.16 |  | 3 |  | 127 | 0 | 0.21 | 0.012 | 0 | 0 | 0 | 0 | 0 | 0 | 0 | 0 | 0 | 0 | 0 | 0 | 0 | 0
1990-06-27 | 750 | 7 | 8.9 | 68 | 6 | 2 | 30 | 521 | 129 | 3 | 4 | 3.2 | 1.7 | 0.01 | [6 empty] | 1.14 | 4 | 6 |  |  |  |  | 0.012 | 0 | 0 | 0 | 0 | 0 | 0 | 0 | 0 | 0 | 0 | 0 | 0 | 0 | 0
1990-06-28 | 831 | 7.2 | 8.3 | 69 | 6 | 2 | 17 | 552 | 160 | 6 | 7 | 4 | 2.5 | 0.02 | [6 empty] | 1.21 |  | 4 |  |  |  |  | 0.015 | 0 | 0 | 0 | 0 | 0 | 2.6 | 0 | 0 | 1.08 | 0 | 1 | 0 | 0 | 0
1990-06-29 | 1173 | 6.9 | 7.1 | 70 | 9 | 4 | 22 | 475 | 156 | 5 | 6 | 3.4 | 2.3 | 0.01 | [6 empty] | 0.86 |  | 2 |  |  |  |  | 0.014 | 0 | 0 | 0 | 0 | 0 | 0 | 0 | 0 | 0 | 0 | 0 | 0 | 0 | 0
1990-06-30 | 1141 | 7 | 6.8 | 71 | 5 | 3 | 23 | 459 | 106 | 4 | 5 | 2.5 | 1.4 | 0.01 | [6 empty] | 0.77 |  | 5 |  |  |  |  | 0.011 | 0 | 0 | 0 | 0 | 0 | 0 | 0 | 0 | 0 | 0 | 0 | 0 | 0 | 0
1.4
Observations | 30 | 29 | 30 | 30 | 30 | 30 | 30 | 30 | 30 | 30 | 30 | 31 | 30 | 29 | 2 | 2 | 2 | 2 | 2 | 0 | 30 | 4 | 30 | 4 | 4 | 4 | 4 | 30 | 30 | 30 | 30 | 30 | 30 | 30 | 30 | 30 | 30 | 30 | 30 | 30 | 30 | 30 | 4 | 4 | 4 | 4 | 4 | 4 | 4
Minimum | 522 | 6.8 | 6 | 63 | 3 | 1 | 17 | 411 | 88 | 2 | 3 | 1.2 | 0 | 0 | 0.02 | 4.09 | 0.38 | 0.37 | 86 |  | 0.66 | 4 | 0 | 6400 | 84 | 0 | 0 | 0.008 | 0 | 0 | 0 | 0 | 0 | 0 | 0 | 0 | 0 | 0 | 0 | 0 | 0 | 0 | 0 | 0 | 0 | 0 | 51 | 19 | 206
Mean | 817.6 | 7.0379 | 8.5733 | 67.6333 | 5.6333 | 2.5667 | 28.9333 | 521.1 | 133.0667 | 5.1 | 7.2667 | 2.1871 | 0.81 | 0.0034483 | 0.105 | 4.94 | 0.6 | 0.385 | 100 |  | 0.92467 | 9.5 | 2.5333 | 13443.8191 | 106.25 | 0 | 0.205 | 0.011467 | 0 | 0 | 0 | 0 | 0 | 0.19333 | 0 | 0 | 0.041 | 0 | 0.033333 | 0 | 0 | 0 | 0 | 0 | 0 | 0 | 53.25 | 20 | 215.5
Maximum | 1173 | 7.3 | 9.7 | 71 | 12 | 6 | 69 | 620 | 173 | 10 | 18 | 4 | 2.5 | 0.02 | 0.19 | 5.79 | 0.82 | 0.4 | 114 |  | 1.21 | 19 | 10 | 29000 | 127 | 0 | 0.36 | 0.016 | 0 | 0 | 0 | 0 | 0 | 2.6 | 0 | 0 | 1.08 | 0 | 1 | 0 | 0 | 0 | 0 | 0 | 0 | 0 | 57 | 22 | 233
1990-07-01 | 1164 | 7.1 | 6.3 | 70 | 6 | 3 | 19 | 430 | 124 | 4 | 5 | 1.4 | 0.3 | 0 | [6 empty] | 0.76 |  | 5 |  |  |  |  | 0.01 | 0 | 0 | 0 | 0 | 0 | 0 | 0 | 0 | 0 | 0 | 0 | 0 | 0 | 0
1990-07-02 | 827 | 7 | 8.7 | 72 | 6 | 3 | 24 | 437 | 88 | 3 | 6 | 1.3 | 0.1 | 0 | [6 empty] | 0.7 |  | 2 | 34000 |  |  |  | 0.011 | 0 | 0 | 0 | 0 | 0 | 0 | 0 | 0 | 0 | 0 | 0 | 0 | 0 | 0 | 0 | 0 | 0 | 0 | 46 | 18 | 189
1990-07-03 | 726 | 7 | 8.7 | 71 | 8 | 4 | 27 | 532 | 132 | 3 | 4 | 1.4 | 0.2 | 0 | [6 empty] | 0.91 |  | 0 |  |  |  |  | 0.012 | 0 | 0 | 0 | 0 | 0 | 0 | 0 | 0 | 0 | 0 | 0 | 0 | 0 | 0
1990-07-04 | 839 | 6.7 | 8.4 | 71 | 5 | 4 | 21 | 546 | 171 | 2 | 4 | 1.6 | 0.4 | 0 | 0.2 | 4.99 | 0.68 | 0.71 | 93 |  | 0.97 | 11 | 2 |  | 96 | 0.02 | 0.58 | 0.009 | 0 | 0 | 0 | 0 | 0 | 0 | 0 | 0 | 0 | 0 | 0 | 0 | 0 | 0
1990-07-05 | 907 | 6.9 | 8.3 | 72 | 4 | 2 | 31 | 462 | 136 | 3 | 4 | 1.1 | 0.2 | 0 | [6 empty] | 0.85 |  | 4 |  |  |  |  | 0.012 | 0 | 0 | 0 | 0 | 0 | 0 | 0 | 0 | 0 | 0 | 0 | 0 | 0 | 0
1990-07-06 | 804 | 6.8 | 7.1 | 72 | 6 | 3 | 38 | 537 | 174 | 5 | 7 | 1.9 | 0.5 | 0 | [6 empty] | 0.86 |  | 2 |  |  |  |  | 0.013 | 0 | 0 | 0 | 0 | 0 | 0 | 0 | 0 | 0 | 0 | 0 | 0 | 0 | 0
1990-07-07 | 628 | 7.1 | 7.2 | 72 | 7 | 4 | 44 | 532 | 144 | 6 | 7 | 2.2 | 0.6 | 0 | [6 empty] | 0.99 |  | 2 |  |  |  |  | 0.012 | 0 | 0 | 0 | 0 | 0 | 0 | 0 | 0 | 0 | 0 | 0 | 0 | 0 | 0
1990-07-08 | 740 | 7 | 7.3 | 73 | 5 | 1 | 33 | 593 | 229 | 6 | 7 | 1.9 | 0.4 | 0 | [6 empty] | 0.98 |  | 4 |  |  |  |  | 0.014 | 0 | 0 | 0 | 0 | 0 | 0 | 0 | 0 | 0 | 0 | 0 | 0 | 0 | 0
1990-07-09 | 803 | 6.7 | 7.3 | 71 | 4 | 2 | 39 | 465 | 147 | 4 | 5 | 1.5 | 0.2 | 0 | [6 empty] | 0.81 |  | 1 | 35000 |  |  |  | 0.01 | 0 | 0 | 0 | 0 | 0 | 0 | 0 | 0 | 0 | 0 | 0 | 0 | 0 | 0 | 0 | 0 | 0 | 0 | 46 | 19 | 193
1990-07-10 | 803 | 7 | 6.7 | 74 | 3 | 2 | 29 | 518 | 174 | 3 | 6 | 1.4 | 0.3 | 0 | [6 empty] | 0.94 |  | 2 |  |  |  |  | 0.015 | 0 | 0 | 0 | 0 | 0 | 0 | 0 | 0 | 0 | 0 | 0 | 0 | 0 | 0
1990-07-11 | 1104 | 7 | 6.6 | 73 | 8 | 4 | 32 | 411 | 110 | 4 | 6 | 2.2 | 1.1 | 0.01 | [6 empty] | 0.78 | 7 | 4 |  |  |  |  | 0.02 | 0 | 0 | 0 | 0 | 0 | 0 | 0 | 0 | 0 | 0 | 0 | 0 | 0 | 0
1990-07-12 | 894 | 7.1 | 8.2 | 72 | 5 | 3 | 21 | 429 | 102 | 4 | 5 | 2.4 | 1.3 | 0.01 | [6 empty] | 0.75 |  | 1 |  | 87 | 0 | 0.32 | 0.016 | 0 | 0 | 0 | 0 | 0 | 0 | 0 | 0 | 0 | 0 | 0 | 0 | 0 | 0
1990-07-13 | 767 | 7.2 | 6.7 | 72 | 5 | 2 | 36 | 500 | 129 | 5 | 7 | 1.9 | 0.9 | 0.01 | [6 empty] | 0.87 |  | 1 |  |  |  |  | 0.012 | 0 | 0 | 0 | 0 | 0 | 0 | 0 | 0 | 0 | 0.3 | 0 | 0 | 0 | 0
1990-07-14 | 629 | 7.1 | 8 | 72 | 8 | 6 | 31 | 545 | 152 | 3 | 5 | 1.9 | 0.9 | 0.01 | [6 empty] | 0.85 |  | 1 |  |  |  |  | 0.012 | 0 | 0 | 0 | 0 | 0 | 0 | 0 | 0 | 0 | 0.3 | 0 | 0 | 0 | 0
1990-07-15 | 763 | 7 | 6.9 | 71 | 3 | 3 | 23 | 516 | 149 | 5 | 6 | 1.3 | 0.3 | 0 | [6 empty] | 0.84 |  | 0 |  |  |  |  | 0.011 | 0 | 0 | 0 | 0 | 0 | 0 | 0 | 0 | 0 | 0.3 | 0 | 0 | 0 | 0
1990-07-16 | 781 | 7.2 | 8.1 | 72 | 3 | 2 | 20 | 488 | 151 | 5 | 6 | 1.5 | 0.3 | 0 | [6 empty] | 0.76 |  | 1 | 18000 |  |  |  | 0.012 | 0 | 0 | 0 | 0 | 0 | 0 | 0 | 0 | 0 | 0 | 0 | 0 | 0 | 0 | 0 | 0 | 0 | 0 | 46 | 16 | 181
1990-07-17 | 793 | 7.1 | 8 | 71 | 7 | 2 | 31 | 476 | 114 | 4 | 6 | 2.7 | 1.6 | 0.01 | [6 empty] | 0.88 |  | 1 |  |  |  |  | 0.012 | 0 | 0 | 0 | 0 | 0 | 0 | 0 | 0 | 0 | 0 | 0 | 0 | 0 | 0
1990-07-18 | 819 | 7.1 | 7.7 | 74 | 4 | 2 | 18 | 536 | 178 | 5 | 6 | 1.9 | 0.7 | 0 | [6 empty] | 0.92 | 14 | 1 |  |  |  |  | 0.013 | 0 | 0 | 0 | 0 | 0 | 0 | 0 | 0 | 0 | 0 | 0 | 0 | 0 | 0
1990-07-19 | 908 | 7.3 | 8.1 | 75 | 9 | 2 | 33 | 572 | 180 | 6 | 14 | 3.7 | 2.3 | 0.03 | [6 empty] | 1.02 |  | 2 |  |  |  |  | 0.013 | 0 | 0 | 0 | 0 | 0 | 0 | 0 | 0 | 0 | 0 | 0 | 0 | 0 | 0
1990-07-20 | 1312 | 6.9 | 7.2 | 74 | 5 | 2 | 41 | 368 | 105 | 4 | 5 | 1.2 | 0.2 | 0 | 0.07 | 3.18 | 0.32 | 0.27 | 66 |  | 0.65 |  | 2 |  | 56 | 0.04 | 0.03 | 0.009 | 0 | 0 | 0 | 0 | 0 | 0 | 0 | 0 | 0 | 0 | 0 | 0 | 0 | 0
1990-07-21 | 1296 | 7.5 | 8.1 | 73 | 5 | 2 | 22 | 543 | 164 | 5 | 6 | 2.2 | 1.2 | 0.02 | [6 empty] | 0.65 |  | 3 |  |  |  |  | 0.011 | 0 | 0 | 0 | 0 | 0 | 0 | 0 | 0 | 0 | 0 | 0 | 0 | 0 | 0
1990-07-22 | 1229 | 7.6 | 7.4 | 73 | 4 | 1 | 17 | 440 | 97 | 4 | 5 | 2.7 | 0.2 | 0 | [6 empty] | 0.67 |  | 6 |  |  |  |  | 0.011 | 0 | 0 | 0 | 0 | 0 | 0 | 0 | 0 | 0 | 0 | 0 | 0 | 0 | 0
1990-07-23 | 1021 | 7 | 7.8 | 74 | 4 | 3 | 23 | 485 | 137 | 3 | 4 | 1.2 | 0.1 | 0 | [6 empty] | 0.69 |  | 1 | 22000 |  |  |  | 0.011 | 0 | 0 | 0 | 0 | 0.03 | 0 | 0 | 0 | 0 | 0 | 0 | 0 | 0 | 0 | 0 | 0 | 0 | 0 | 47 | 18 | 191
1990-07-24 | 853 | 7 | 8.1 | 74 | 4 | 3 | 22 | 519 | 136 | 4 | 5 | 1.5 | 0.3 | 0 | [6 empty] | 0.89 |  | 3 |  |  |  |  | 0.011 | 0 | 0 | 0 | 0 | 0 | 0 | 0 | 0 | 0 | 0 | 0 | 0 | 0 | 0
1990-07-25 | 763 | 7 | 7 | 74 | 6 | 3 | 19 | 542 | 137 | 3 | 5 | 1.8 | 0.7 | 0 | [6 empty] | 1.14 | 0 | 4 |  |  |  |  | 0.012 | 0 | 0 | 0 | 0 | 0 | 0 | 0 | 0 | 0 | 0 | 0 | 0 | 0 | 0
1990-07-26 | 811 | 7.2 | 7.1 | 75 | 6 | 4 | 27 | 566 | 145 | 4 | 5 | 1.9 | 0.7 | 0.01 | [6 empty] | 1.31 | [6 empty] | 0.012 | 0 | 0 | 0 | 0 | 0 | 0 | 0 | 0 | 0 | 0 | 0 | 0 | 0 | 0
1990-07-27 | 779 | 7.2 | 7.3 | 75 | 12 | 6 | 22 | 574 | 148 | 11 | 19 | 3.7 | 1.8 | 0.02 | [6 empty] | 1.05 |  | 0 |  |  |  |  | 0.013 | 0 | 0 | 0 | 0 | 0 | 0 | 0 | 0 | 0.04 | 0 | 0 | 0 | 0 | 0
1990-07-28 | 618 | 7.2 | 8 | 75 | 5 | 2 | 21 | 594 | 190 | 3 | 4 | 2.3 | 0.9 | 0.01 | [6 empty] | 1.15 |  | 0 |  | 82 | 0.03 | 0.21 | 0.011 | 0 | 0 | 0 | 0 | 0 | 0 | 0 | 0 | 0 | 0 | 0 | 0 | 0 | 0
1990-07-29 | 837 | 7.1 | 8.2 | 75 | 6 | 2 | 29 | 436 | 115 | 3 | 5 | 2.8 | 1.4 | 0.01 | [6 empty] | 0.77 |  | 0 |  |  |  |  | 0.01 | 0 | 0 | 0 | 0 | 0 | 0 | 0 | 0 | 0 | 0 | 0 | 0 | 0 | 0
1990-07-30 | 631 | 6.9 | 7.3 | 74 | 4 | 2 | 35 | 508 | 223 | 4 | 6 | 1.4 | 0.2 | 0 | [6 empty] | 0.93 |  | 2 |  |  |  |  | 0.009 | 0 | 0 | 0 | 0 | 0 | 0 | 0 | 0 | 0 | 0 | 0 | 0 | 0 | 0 | 0 | 0 | 0 | 0 | 44 | 16 | 176
1990-07-31 | 741 | 7.2 | 7 | 74 | 5 | 1 | 45 | 521 | 171 | 4 | 5 | 2.2 | 0.9 | 0.01 | [6 empty] | 1.1 |  | 1 |  |  |  |  | 0.012 | 0 | 0 | 0 | 0 | 0 | 0 | 0 | 0 | 0 | 0 | 0 | 0 | 0 | 0
Observations | 31 | 31 | 31 | 31 | 31 | 31 | 31 | 31 | 31 | 31 | 31 | 31 | 31 | 31 | 2 | 2 | 2 | 2 | 2 | 0 | 31 | 4 | 30 | 4 | 4 | 4 | 4 | 31 | 31 | 31 | 31 | 31 | 31 | 31 | 31 | 31 | 31 | 31 | 31 | 31 | 31 | 31 | 5 | 5 | 5 | 5 | 5 | 5 | 5
Minimum | 618 | 6.7 | 6.3 | 70 | 3 | 1 | 17 | 368 | 88 | 2 | 4 | 1.1 | 0.1 | 0 | 0.07 | 3.18 | 0.32 | 0.27 | 66 |  | 0.65 | 0 | 0 | 18000 | 56 | 0 | 0.03 | 0.009 | 0 | 0 | 0 | 0 | 0 | 0 | 0 | 0 | 0 | 0 | 0 | 0 | 0 | 0 | 0 | 0 | 0 | 0 | 44 | 16 | 176
Mean | 857.7419 | 7.071 | 7.5742 | 72.9032 | 5.5484 | 2.7419 | 28.1613 | 503.9032 | 146.8387 | 4.2581 | 6.129 | 1.9387 | 0.68387 | 0.0051613 | 0.135 | 4.085 | 0.5 | 0.49 | 79.5 |  | 0.88516 | 8 | 1.9333 | 26200.5578 | 80.25 | 0.0225 | 0.285 | 0.011968 | 0 | 0 | 0 | 0 | 0.00096774 | 0 | 0 | 0 | 0.0012903 | 0.029032 | 0 | 0 | 0 | 0 | 0 | 0 | 0 | 0 | 45.8 | 17.4 | 186
Maximum | 1312 | 7.6 | 8.7 | 75 | 12 | 6 | 45 | 594 | 229 | 11 | 19 | 3.7 | 2.3 | 0.03 | 0.2 | 4.99 | 0.68 | 0.71 | 93 |  | 1.31 | 14 | 6 | 35000 | 96 | 0.04 | 0.58 | 0.02 | 0 | 0 | 0 | 0 | 0.03 | 0 | 0 | 0 | 0.04 | 0.3 | 0 | 0 | 0 | 0 | 0 | 0 | 0 | 0 | 47 | 19 | 193
1990-08-01 | 669 | 7.3 | 7.2 | 74 | 11 | 7 | 33 | 519 | 144 | 4 | 6 | 1.9 | 0.7 | 0.01 | [6 empty] | 1.12 | 2 | 2 |  |  |  |  | 0.012 | 0 | 0 | 0 | 0 | 0 | 0 | 0 | 0 | 0 | 0 | 0 | 0 | 0 | 0
1990-08-02 | 673 | 7.3 | 7.1 | 71 | 8 | 8 | 27 | 558 | 155 | 3 | 5 | 1.9 | 0.6 | 0.01 | [6 empty] | 1.31 |  | 3 |  |  |  |  | 0.013 | 0 | 0 | 0 | 0 | 0 | 0 | 0 | 0 | 0 | 0 | 0 | 0 | 0 | 0
1990-08-03 | 891 | 7.7 | 8.1 | 74 | 9 | 3 | 19 | 508 | 118 | 6 | 7 | 2.7 | 1.3 | 0.03 | [6 empty] | 1.33 |  | 2 |  |  |  |  | 0.014 | 0 | 0 | 0 | 0 | 0 | 0 | 0 | 0 | 0.04 | 0 | 0 | 0 | 0 | 0
1990-08-04 | 1003 | 7.2 | 7.6 | 74 | 12 | 6 | 24 | 453 | 112 | 6 | 8 | 3.1 | 1.5 | 0.01 | [6 empty] | 1.11 |  | 4 |  |  |  |  | 0.013 | 0 | 0 | 0 | 0 | 0 | 0 | 0 | 0 | 0 | 0 | 0 | 0 | 0 | 0
1990-08-05 | 726 | 7.2 | 7.5 | 75 | 9 | 5 | 12 | 426 | 136 | 6 | 7 | 3.1 | 0.6 | 0.01 | 0.16 | 17.6 | 0.33 | 0.23 | 73 |  | 0.92 |  | 4 |  | 66 | 0 | 0.08 | 0.011 | 0 | 0 | 0 | 0 | 0 | 0 | 0 | 0 | 0.03 | 0 | 0 | 0 | 0 | 0
1990-08-06 | 662 |  | 7.2 | 74 | 5 | 3 | 24 | 491 | 152 | 4 | 5 | 1.5 | 0.2 | [7 empty] | 0.98 |  | 3 | 11000 |  |  |  | 0.013 | 0 | 0 | 0 | 0 | 0 | 0 | 0 | 0 | 0 | 0 | 0 | 0 | 0 | 0 | 0 | 0 | 0 |  | 55 | 20 | 220
1990-08-07 | 614 | 7.3 | 7.4 | 74 | 6 | 1 | 15 | 543 | 149 | 4 | 5 | 1.9 | 0.5 | 0.01 | [6 empty] | 1.18 |  | 1 |  |  |  |  | 0.017 | 0 | 0 | 0 | 0 | 0 | 0 | 0 | 0 | 0 | 0 | 0 | 0 | 0 | 0
1990-08-08 | 622 | 7.2 | 8.3 | 75 | 3 | 2 | 14 | 565 | 167 | 2 | 3 | 1.7 | 0.5 | 0 | [6 empty] | 1.08 | 1 | 2 |  |  |  |  | 0.014 | 0 | 0 | 0 | 0 | 0 | 0 | 0 | 0 | 0 | 0 | 0 | 0 | 0 | 0
1990-08-09 | 685 | 7.4 | 7.8 | 73 | 6 | 2 | 19 | 522 | 109 | 4 | 5 | 2.8 | 1.3 | 0.02 | [6 empty] | 1.11 |  | 2 |  |  |  |  | 0.012 | 0 | 0 | 0 | 0 | 0 | 0 | 0 | 0 | 0 | 0 | 0 | 0 | 0 | 0
1990-08-10 | 844 | 7.4 | 8 | 76 | 9 | 4 | 31 | 540 | 145 | 5 | 7 | 3.1 | 1.8 | 0.03 | [6 empty] | 1.09 |  | 3 |  |  |  |  | 0.013 | 0 | 0 | 0 | 0 | 0 | 0 | 0 | 0 | 0 | 0.3 | 0 | 0 | 0 | 0
1990-08-11 | 1051 | 7.4 | 8.2 | 75 | 9 | 3 | 33 | 437 | 121 | 8 | 10 | 2 | 1.1 | 0.02 | [6 empty] | 0.41 |  | 4 |  |  |  |  | 0.011 | 0 | 0 | 0 | 0 | 0 | 0 | 0 | 0 | 0 | 0 | 0 | 0 | 0 | 0
1990-08-12 | 1141 | 6.9 | 7.3 | 75 | 5 | 2 | 13 | 425 | 130 | 3 | 5 | 1.1 | 0.3 | 0 | [6 empty] | 0.7 |  | 4 |  |  |  |  | 0.009 | 0 | 0 | 0 | 0 | 0 | 0 | 0 | 0 | 0 | 0 | 0 | 0 | 0 | 0
1990-08-13 | 927 | 6.9 | 8 | 75 | 2 | 2 | 16 | 412 | 114 | 2 | 3 | 1 | 0.3 | 0 | [6 empty] | 0.55 |  | 3 | 21000 | 55 | 0 | 0.17 | 0.009 | 0 | 0 | 0 | 0 | 0 | 0 | 0 | 0 | 0 | 0 | 0 | 0 | 0 | 0 | 0 | 0 | 0 |  | 47 | 17 | 187
1990-08-14 | 921 | 7.1 | 8.1 | 70 | 6 | 2 | 4 | 502 | 128 | 3 | 5 | 2.6 | 1.3 | 0.01 | [6 empty] | 1.04 |  | 2 |  |  |  |  | 0.01 | 0 | 0 | 0 | 0 | 0 | 0 | 0 | 0 | 0 | 0 | 0 | 0 | 0 | 0
1990-08-15 | 912 | 7.1 | 7.9 | 75 | 7 | 3 | 17 | 501 | 134 | 2 | 3 | 1.7 | 1.2 | 0.01 | [6 empty] | 0.99 | 7 | 4 |  |  |  |  | 0.011 | 0 | 0 | 0 | 0 | 0 | 0 | 0 | 0 | 0 | 0 | 0 | 0 | 0 | 0
1990-08-16 | 897 | 7.1 | 7.3 | 77 | 7 | 2 | 30 | 511 | 143 | 2 | 4 | 2.5 | 1.7 | 0.01 | [6 empty] | 1.11 |  | 2 |  |  |  |  | 0.012 | 0 | 0 | 0 | 0 | 0 | 0 | 0 | 0 | 0 | 0 | 0 | 0 | 0 | 0
1990-08-17 | 1021 | 7.1 | 6.5 | 76 | 7 | 2 | 26 | 500 | 160 | 3 | 4 | 3.1 | 2.2 | 0.02 | [6 empty] | 1.09 |  | 4 |  |  |  |  | 0.012 | 0 | 0 | 0 | 0 | 0 | 0 | 0 | 0 | 0 | 0 | 0 | 0 | 0 | 0
1990-08-18 | 1168 | 6.9 | 9 | 76 | 6 | 1 | 27 | 456 | 149 | 4 | 6 | 1.7 | 1 | 0 | [6 empty] | 0.8 |  | 2 |  |  |  |  | 0.011 | 0 | 0 | 0 | 0 | 0 | 0 | 0 | 0 | 0 | 0 | 0 | 0 | 0 | 0
1990-08-19 | 1135 | 7.3 | 7.5 | 76 | 5 | 3 | 19 | 516 | 162 | 5 | 6 | 0.8 | 0.1 | 0 | [6 empty] | 0.69 |  | 2 |  |  |  |  | 0.009 | 0 | 0 | 0 | 0 | 0 | 0 | 0 | 0 | 0 | 0 | 0 | 0 | 0 | 0
1990-08-20 | 1253 | 6.9 | 7.6 | 71 | 3 | 2 | 21 | 406 | 134 | 3 | 4 | 1.1 | 0.2 | 0 | [6 empty] | 0.59 |  | 6 | 20000 |  |  |  | 0.01 | 0 | 0 | 0 | 0 | 0 | 0 | 0 | 0 | 0 | 0.3 | 0 | 0 | 0 | 0 | 0 | 0 | 0 |  | 45 | 16 | 178
1990-08-21 | 1306 | 7.2 | 8 | 72 | 3 | 2 | 21 | 506 | 178 | 2 | 4 | 1.4 | 0.1 | 0 | 0 | 6.19 | 0.54 | 0.47 | 73 |  | 0.65 |  | 4 |  | 84 | 0.03 | 0.12 | 0.011 | 0 | 0 | 0 | 0 | 0 | 0 | 0 | 0 | 0 | 0 | 0 | 0 | 0 | 0
1990-08-22 | 1098 | 7.1 | 10 | 75 | 2 | 2 | 21 | 518 | 138 | 3 | 5 | 0.8 | 0 | 0 | [6 empty] | 0.69 | 0 | 3 |  |  |  |  | 0.011 | 0 | 0 | 0 | 0 | 0 | 0 | 0 | 0 | 0 | 0 | 0 | 0 | 0 | 0
1990-08-23 | 1071 | 7.2 | 7.1 | 76 | 7 | 3 | 26 | 615 | 166 | 3 | 5 | 0.9 | 0.1 | 0 | [6 empty] | 0.83 |  | 6 |  |  |  |  | 0.011 | 0 | 0 | 0 | 0 | 0 | 0 | 0 | 0 | 0 | 0 | 0 | 0 | 0 | 0
1990-08-24 | 1027 | 7.1 | 6.5 | 77 | 2 | 4 | 28 | 626 | 179 | 3 | 4 | 1.1 | 0.3 | 0 | [6 empty] | 0.9 |  | 6 |  |  |  |  | 0.013 | 0 | 0 | 0 | 0 | 0 | 0 | 0 | 0 | 0 | 0 | 0 | 0 | 0 | 0
1990-08-25 | 1277 | 7.1 | 7.2 | 77 | 4 | 2 | 15 | 566 | 182 | 4 | 6 | 1.3 | 0.4 | 0 | [6 empty] | 0.78 |  | 6 |  |  |  |  | 0.018 | 0 | 0 | 0 | 0 | 0 | 0 | 0 | 0 | 0 | 0 | 0 | 0 | 0 | 0
1990-08-26 | 1184 | 7.1 | 7.3 | 77 | 4 | 2 | 17 | 524 | 163 | 3 | 5 | 0.9 | 0.2 | 0 | [6 empty] | 0.73 |  | 0 |  |  |  |  | 0.011 | 0 | 0 | 0 | 0 | 0 | 0 | 0 | 0 | 0 | 0 | 0 | 0 | 0 | 0
1990-08-27 | 872 | 7.3 | 7.5 | 71 | 4 | 3 | 31 | 540 | 160 | 4 | 8 | 1.3 | 0.2 | 0 | [6 empty] | 0.75 |  | 0 | 9000 |  |  |  | 0.009 | 0 | 0 | 0 | 0 | 0 | 0 | 0 | 0 | 0 | 0.4 | 0 | 0 | 0 | 0 | 0 | 0 | 0 |  | 56 | 20 | 222
1990-08-28 | 983 | 7.1 | 8 | 77 | 5 | 2 | 19 | 476 | 124 | 3 | 4 | 2.3 | 1.2 | 0.01 | [6 empty] | 1.04 |  | 0 |  |  |  |  | 0.013 | 0 | 0 | 0 | 0 | 0 | 0 | 0 | 0 | 0 | 0 | 0 | 0 | 0 | 0
1990-08-29 | 855 | 6.9 | 7.5 | 77 | 6 | 3 | 31 | 493 | 136 | 3 | 4 | 2.4 | 1.2 | 0.01 | [6 empty] | 1.15 | 5 | 1 |  | 109 | 0.01 | 0.24 | 0.013 | 0 | 0 | 0 | 0 | 0 | 0 | 0 | 0 | 0 | 0 | 0 | 0 | 0 | 0
1990-08-30 | 809 | 7.2 | 7.5 | 78 | 5 | 3 | 21 | 502 | 153 | 4 | 5 | 2.1 | 1 | 0.01 | [6 empty] | 1.15 |  | 3 |  |  |  |  | 0.015 | 0 | 0 | 0 | 0 | 0 | 0 | 0 | 0 | 0 | 0 | 0 | 0 | 0 | 0
1990-08-31 | 689 | 7.3 | 7 | 79 | 4 | 2 | 27 | 492 | 116 | 4 | 5 | 1.7 | 0.3 | 0 | [6 empty] | 1.23 |  | 3 |  |  |  |  | 0.013 | 0 | 0 | 0 | 0 | 0 | 0 | 0 | 0 | 0 | 0 | 0 | 0 | 0 | 0
Observations | 31 | 30 | 31 | 31 | 31 | 31 | 31 | 31 | 31 | 31 | 31 | 31 | 31 | 30 | 2 | 2 | 2 | 2 | 2 | 0 | 31 | 5 | 31 | 4 | 4 | 4 | 4 | 31 | 31 | 31 | 31 | 31 | 31 | 31 | 31 | 31 | 31 | 31 | 31 | 31 | 31 | 31 | 4 | 4 | 4 | 0 | 4 | 4 | 4
Minimum | 614 | 6.9 | 6.5 | 70 | 2 | 1 | 4 | 406 | 109 | 2 | 3 | 0.8 | 0 | 0 | 0 | 6.19 | 0.33 | 0.23 | 73 |  | 0.41 | 0 | 0 | 9000 | 55 | 0 | 0.08 | 0.009 | 0 | 0 | 0 | 0 | 0 | 0 | 0 | 0 | 0 | 0 | 0 | 0 | 0 | 0 | 0 | 0 | 0 |  | 45 | 16 | 178
Mean | 935.0323 | 7.1767 | 7.6516 | 74.9032 | 5.8387 | 2.9355 | 21.9677 | 504.8065 | 143.7742 | 3.7097 | 5.2581 | 1.8548 | 0.75484 | 0.0076667 | 0.08 | 11.895 | 0.435 | 0.35 | 73 |  | 0.93871 | 3 | 2.9355 | 14279.767 | 78.5 | 0.01 | 0.1525 | 0.012065 | 0 | 0 | 0 | 0 | 0 | 0 | 0 | 0 | 0.0022581 | 0.032258 | 0 | 0 | 0 | 0 | 0 | 0 | 0 |  | 50.75 | 18.25 | 201.75
Maximum | 1306 | 7.7 | 10 | 79 | 12 | 8 | 33 | 626 | 182 | 8 | 10 | 3.1 | 2.2 | 0.03 | 0.16 | 17.6 | 0.54 | 0.47 | 73 |  | 1.33 | 7 | 6 | 21000 | 109 | 0.03 | 0.24 | 0.018 | 0 | 0 | 0 | 0 | 0 | 0 | 0 | 0 | 0.04 | 0.4 | 0 | 0 | 0 | 0 | 0 | 0 | 0 |  | 56 | 20 | 222
1990-09-01 | 786 | 7 | 7.2 | 79 | 5 | 1 | 27 | 476 | 112 | 4 | 5 | 1.6 | 0.3 | 0 | [6 empty] | 1.07 |  | 3 |  |  |  |  | 0.016 | 0 | 0 | 0 | 0 | 0 | 0 | 0 | 0 | 0 | 0 | 0 | 0 | 0 | 0
1990-09-02 | 772 | 7.4 | 7.3 | 72 | 4 | 3 | 25 | 442 | 129 | 4 | 6 | 1.6 | 0 | 0 | [6 empty] | 0.89 |  | 2 | 35000 |  |  |  | 0.012 | 0 | 0 | 0 | 0 | 0 | 0 | 0 | 0 | 0 | 0 | 0 | 0 | 0 | 0
1990-09-03 | 680 | 7.3 | 8.8 | 78 | 1 | 0 | 9 | 540 | 212 | 3 | 4 | 1.4 | 0.1 | 0 | [6 empty] | 1.02 |  | 1 |  |  |  |  | 0.01 | 0 | 0 | 0 | 0 | 0 | 0 | 0 | 0 | 0 | 0.3 | 0 | 0 | 0 | 0 | 0 | 0 | 0 | 0 | 52 | 17 | 200
1990-09-04 | 779 | 7.4 | 7.3 | 79 | 4 | 2 | 38 | 502 | 170 | 5 | 9 | 1.7 | 0.5 | 0.01 | [6 empty] | 0.88 |  | 2 |  |  |  |  | 0.011 | 0 | 0 | 0 | 0 | 0 | 0 | 0 | 0 | 0 | 0 | 0 | 0 | 0 | 0
1990-09-05 | 818 | 7.2 | 7.1 | 78 | 6 | 2 | 71 | 519 | 154 | 4 | 5 | 2.7 | 0.9 | 0.01 | [6 empty] | 1.02 | 0 | 4 |  |  |  |  | 0.014 | 0 | 0 | 0 | 0 | 0 | 0 | 0 | 0 | 0 | 0 | 0 | 0 | 0 | 0
1990-09-06 | 983 | 7.2 | 7.2 | 78 | 7 | 3 | 26 | 513 | 160 | 5 | 7 | 2.7 | 1.4 | 0.01 | 0.1 | 5.77 | 0.52 |  | 80 |  | 1.04 |  | 4 |  | 89 | 0 | 0.26 | 0.015 | 0 | 0 | 0 | 0 | 0 | 0 | 0 | 0 | 0 | 0 | 0 | 0 | 0 | 0
1990-09-07 | 1095 | 7.7 | 7.3 | 78 | 9 | 3 | 41 | 454 | 124 | 7 | 9 | 2.4 | 1.2 | 0.04 | [6 empty] | 0.86 |  | 3 |  |  |  |  | 0.014 | 0 | 0 | 0 | 0 | 0 | 0 | 0 | 0 | 0 | 0 | 0 | 0 | 0 | 0
1990-09-08 | 944 | 7.4 | 8.1 | 77 | 6 | 2 | 24 | 481 | 138 | 5 | 6 | 1.6 | 0.5 | 0.01 | [6 empty] | 0.9 |  | 5 |  |  |  |  | 0.014 | 0 | 0 | 0 | 0 | 0 | 0 | 0 | 0 | 0 | 0 | 0 | 0 | 0 | 0
1990-09-09 | 791 | NS | 7.9 | 72 | 5 | 3 | 23 | 455 | 130 | 4 | 5 | 1.7 | 0.4 | [7 empty] | 0.83 |  | 3 |  |  |  |  | 0.012 | 0 | 0 | 0 | 0 | 0 | 0 | 0 | 0 | 0 | 0 | 0 | 0 | 0 | 0
1990-09-10 | 715 | 7.1 | 7.3 | 79 | 5 | 3 | 18 | 486 | 160 | 2 | 4 | 1.6 | 0.4 | 0 | [6 empty] | 0.96 |  | 2 | 15000 |  |  |  | 0.009 | 0 | 0 | 0 | 0 | 0 | 0 | 0 | 0 | 0 | 0 | 0 | 0 | 0 | 0 | 0 | 0 | 0 | 0 | 51 | 16 | 193
1990-09-11 | 746 | 7.2 | 7 | 80 | 5 | 3 | 20 | 516 | 139 | 4 | 5 | 2 | 0.8 | 0.01 | [6 empty] | 1.18 |  | 4 |  |  |  |  | 0.013 | 0 | 0 | 0 | 0 | 0 | 0 | 0 | 0 | 0 | 0.3 | 0 | 0 | 0 | 0
1990-09-12 | 781 | 7.1 | 7.3 | 80 | 6 | 3 | 12 | 523 | 152 | 4 | 4 | 2.1 | 1 | 0.01 | [6 empty] | 1.14 | 0 | 5 |  |  |  |  | 0.012 | 0 | 0 | 0 | 0 | 0 | 0 | 0 | 0 | 0 | 0 | 0 | 0 | 0 | 0
1990-09-13 | 703 | 7 | 8.1 | 79 | 6 | 2 | 19 | 519 | 125 | 3 | 5 | 2.5 | 1.3 | 0.01 | [6 empty] | 1.12 |  | 5 |  |  |  |  | 0.013 | 0 | 0 | 0 | 0 | 0 | 0 | 0 | 0 | 0 | 0 | 0 | 0 | 0 | 0
1990-09-14 | 922 | 7.3 | 7.9 | 80 | 10 | 5 | 24 | 446 | 88 | 5 | 7 | 3.2 | 1.8 | 0.02 | [6 empty] | 1.08 |  | 6 |  | 78 | 0 | 0 | 0.014 | 0 | 0 | 0 | 0 | 0 | 0 | 0 | 0 | 0 | 0 | 0 | 0 | 0 | 0
1990-09-15 | 810 | 7.4 | 8 | 69 | 7 | 3 | 21 | 437 | 91 | 5 | 7 | 2.3 | 1 | 0.01 | [6 empty] | 0.92 |  | 4 |  |  |  |  | 0.017 | 0 | 0 | 0 | 0 | 0 | 0 | 0 | 0 | 0 | 0 | 0 | 0 | 0 | 0
1990-09-16 | 699 | 7.3 | 6.5 | 73 | 7 | 3 | 14 | 424 | 106 | 5 | 6 | 2.2 | 0.8 | 0.01 | [6 empty] | 0.86 |  | 5 |  |  |  |  | 0.013 | 0 | 0 | 0 | 0 | 0 | 0 | 0 | 0 | 0 | 0 | 0 | 0 | 0 | 0
1990-09-17 | 641 | 7.4 | 7.3 | 76 | 4 | 2 | 17 | 505 | 144 | 3 | 5 | 1.2 | 0.2 | 0 | [6 empty] | 1 |  | 2 | 15000 |  |  |  | 0.01 | 0 | 0 | 0 | 0 | 0 | 0 | 0 | 0 | 0 | 0 | 0 | 0 | 0 | 0 | 0 | 0 | 0 | 0 | 51 | 16 | 193
1990-09-18 | 763 | 7.3 | 7.1 | 76 | 9 | 2 | 31 | 482 | 112 | 5 | 7 | 5.6 | 4.5 | 0.05 | [6 empty] | 1.2 |  | 6 |  |  |  |  | 0.019 | 0 | 0 | 0 | 0 | 0 | 0 | 0 | 0 | 0 | 0 | 0 | 0 | 0 | 0
1990-09-19 | 656 | 7.3 | 7.3 | 75 | 4 | 1 | 28 | 516 | 113 | 4 | 6 | 2 | 0.8 | 0.01 | [6 empty] | 1.2 | 4 | 5 |  |  |  |  | 0.013 | 0 | 0 | 0 | 0 | 0 | 0 | 0 | 0 | 0 | 0 | 0 | 0 | 0 | 0
1990-09-20 | 678 | 7.4 | 7.3 | 76 | 7 | 2 | 20 | 536 | 146 | 6 | 8 | 2.6 | 1.3 | 0.02 | [6 empty] | 1.21 |  | 6 |  |  |  |  | 0.013 | 0 | 0 | 0 | 0 | 0 | 0 | 0 | 0 | 0 | 0 | 0 | 0 | 0 | 0
1990-09-21 | 995 | 7.2 | 7.6 | 74 | 8 | 5 | 39 | 430 | 112 | 7 | 9 | 2.9 | 1.5 | 0.01 | [6 empty] | 1.04 |  | 3 |  |  |  |  | 0.012 | 0 | 0 | 0 | 0 | 0 | 0 | 0 | 0 | 0 | 0 | 0 | 0 | 0 | 0
1990-09-22 | 1094 | 7.1 | 7.5 | 73 | 8 | 4 | 34 | 402 | 110 | 8 | 10 | 2.4 | 1.2 | 0.01 | 0.17 | 4.35 | 0.23 | 0.06 | 68 |  | 0.83 |  | 3 |  | 71 | 0 | 0 | 0.011 | 0 | 0 | 0 | 0 | 0 | 0 | 0 | 0 | 0 | 0 | 0 | 0 | 0 | 0
1990-09-23 | 892 | 7 | 8.1 | 72 | 4 | 2 | 21 | 346 | 77 | 5 | 6 | 1.4 | 0.2 | 0 | [6 empty] | 0.88 |  | 3 |  |  |  |  | 0.008 | 0 | 0 | 0 | 0 | 0 | 0 | 0 | 0 | 0 | 0 | 0 | 0 | 0 | 0
1990-09-24 | 715 | 7.1 | 8.7 | 72 | 4 | 3 | 24 | 456 | 119 | 3 | 4 | 1.3 | 0.1 | 0 | [6 empty] | 0.91 |  | 4 | 15000 |  |  |  | 0.011 | 0 | 0 | 0 | 0 | 0 | 0 | 0 | 0 | 0 | 0.3 | 0 | 0 | 0 | 0 | 0 | 0 | 0 | 0 | 49 | 16 | 188
1990-09-25 | 648 | 7.2 | 7.4 | 72 | 6 | 4 | 33 | 515 | 138 | 6 | 6 | 1.3 | 0.2 | 0 | [6 empty] | 1.14 |  | 4 |  |  |  |  | 0.012 | 0 | 0 | 0 | 0 | 0 | 0 | 0 | 0 | 0 | 0 | 0 | 0 | 0 | 0
1990-09-26 | 584 | 7.1 | 7.4 | 70 | 3 | 2 | 25 | 512 | 111 | 4 | 5 | 1.5 | 0.2 | 0 | [6 empty] | 1.22 | 4 | 2 |  |  |  |  | 0.012 | 0 | 0 | 0 | 0 | 0 | 0 | 0 | 0 | 0 | 0 | 0 | 0 | 0 | 0
1990-09-27 | 571 | 7.3 | 7.9 | 70 | 4 | 3 | 30 | 495 | 98 | 4 | 6 | 1.6 | 0.1 | 0 | [6 empty] | 1.18 |  | 2 |  |  |  |  | 0.011 | 0 | 0 | 0 | 0 | 0 | 0 | 0 | 0 | 0 | 0.3 | 0 | 0 | 0 | 0
1990-09-28 | 622 | 7.3 | 7.7 | 70 | 6 | 3 | 25 | 499 | 117 | 4 | 5 | 2.2 | 0.9 | 0.01 | [6 empty] | 1.27 |  | 5 |  |  |  |  | 0.011 | 0 | 0 | 0 | 0 | 0 | 0 | 0 | 0 | 0 | 0 | 0 | 0 | 0 | 0
1990-09-29 | 621 | 7.2 | 7.4 | 71 | 9 | 3 | 23 | 503 | 114 | 6 | 7 | 2 | 0.8 | 0.01 | [6 empty] | 1.18 |  | 2 |  |  |  |  | 0.013 | 0 | 0 | 0 | 0 | 0 | 0 | 0 | 0 | 0 | 0 | 0 | 0 | 0 | 0
1990-09-30 | 618 | 7.2 | 7 | 71 | 6 | 3 | 33 | 475 | 129 | 5 | 6 | 1.4 | 0.2 | 0 | [6 empty] | 0.97 |  | 4 |  | 90 | 0 | 0 | 0.011 | 0 | 0 | 0 | 0 | 0 | 0 | 0 | 0 | 0 | 0 | 0 | 0 | 0 | 0
Observations | 30 | 29 | 30 | 30 | 30 | 30 | 30 | 30 | 30 | 30 | 30 | 30 | 30 | 29 | 2 | 2 | 2 | 1 | 2 | 0 | 30 | 4 | 30 | 4 | 4 | 4 | 4 | 30 | 30 | 30 | 30 | 30 | 30 | 30 | 30 | 30 | 30 | 30 | 30 | 30 | 30 | 30 | 4 | 4 | 4 | 4 | 4 | 4 | 4
Minimum | 571 | 7 | 6.5 | 69 | 1 | 0 | 9 | 346 | 77 | 2 | 4 | 1.2 | 0 | 0 | 0.1 | 4.35 | 0.23 | 0.06 | 68 |  | 0.83 | 0 | 1 | 15000 | 71 | 0 | 0 | 0.008 | 0 | 0 | 0 | 0 | 0 | 0 | 0 | 0 | 0 | 0 | 0 | 0 | 0 | 0 | 0 | 0 | 0 | 0 | 49 | 16 | 188
Mean | 770.7333 | 7.2448 | 7.5333 | 74.9667 | 5.8333 | 2.6667 | 26.5 | 480.1667 | 127.6667 | 4.6333 | 6.1333 | 2.09 | 0.82 | 0.0093103 | 0.135 | 5.06 | 0.375 | 0.06 | 74 |  | 1.0333 | 2 | 3.6333 | 18538.9638 | 82 | 0 | 0.065 | 0.012533 | 0 | 0 | 0 | 0 | 0 | 0 | 0 | 0 | 0 | 0.04 | 0 | 0 | 0 | 0 | 0 | 0 | 0 | 0 | 50.75 | 16.25 | 193.5
Maximum | 1095 | 7.7 | 8.8 | 80 | 10 | 5 | 71 | 540 | 212 | 8 | 10 | 5.6 | 4.5 | 0.05 | 0.17 | 5.77 | 0.52 | 0.06 | 80 |  | 1.27 | 4 | 6 | 35000 | 90 | 0 | 0.26 | 0.019 | 0 | 0 | 0 | 0 | 0 | 0 | 0 | 0 | 0 | 0.3 | 0 | 0 | 0 | 0 | 0 | 0 | 0 | 0 | 52 | 17 | 200
1990-10-01 | 548 | 7 | 7 | 71 | 6 | 4 | 25 | 475 | 121 | 4 | 4 | 1.4 | 0.2 | 0 | 0.01 | 8.03 | 2.59 |  |  |  | 0.91 |  | 2 | 160000 |  |  |  | 0.01 | 0 | 0 | 0 | 0 | 0 | 0 | 0 | 0 | 0 | 0 | 0 | 0 | 0 | 0 | 0 | 0 | 0 | 0 | 49 | 17 | 192
1990-10-02 | 622 | 7.1 | 8.2 | 71 | 6 | 4 | 37 | 540 | 157 | 5 | 6 | 1.8 | 0.3 | 0 | 0.01 | 7.4 | 2.05 |  |  |  | 1.09 |  | 1 |  |  |  |  | 0.013 | 0 | 0 | 0 | 0 | 0 | 0 | 0 | 0 | 0 | 0 | 0 | 0 | 0 | 0
1990-10-03 | 903 | 7.2 | 7.8 | 74 | 12 | 6 | 47 | 500 | 116 | 8 | 10 | 4.1 | 2.2 | 0.02 | 0.21 | 4.29 | 0.88 |  |  |  | 1.09 | 1 | 0 |  |  |  |  | 0.014 | 0 | 0 | 0 | 0 | 0 | 0 | 0 | 0 | 0 | 0 | 0 | 0 | 0 | 0
1990-10-04 | 747 | 7 | 7.6 | 71 | 10 | 3 | 53 | 395 | 105 | 8 | 10 | 2.9 | 1.2 | 0.01 | 0.1 | 2.52 | 0.58 |  |  |  | 0.92 |  | 2 |  |  |  |  | 0.009 | 0 | 0 | 0 | 0 | 0 | 0 | 0 | 0 | 0 | 0 | 0 | 0 | 0 | 0
1990-10-05 | 657 | 7.3 | 8.3 | 73 | 9 | 2 | 33 | 466 | 100 | 6 | 10 | 3.8 | 2.2 | 0.02 | 0.22 | 3.44 | 0.22 |  |  |  | 1.12 |  | 2 |  |  |  |  | 0.015 | 0 | 0 | 0 | 0 | 0 | 0 | 0 | 0 | 0 | 0 | 0 | 0 | 0 | 0
1990-10-06 | 565 | 7.3 | 7.1 | 75 | 8 | 2 | 39 | 506 | 118 | 6 | 8 | 3.2 | 2 | 0.02 | 0.15 | 4.42 | 0.29 |  |  |  | 1.12 |  | 4 |  |  |  |  | 0.015 | 0 | 0 | 0 | 0 | 0 | 0 | 0 | 0 | 0 | 0 | 0 | 0 | 0 | 0
1990-10-07 | 780 | 7.3 | 8.1 | 74 | 8 | 3 | 22 | 455 | 125 | 6 | 8 | 3.5 | 2 | 0.02 | 0.16 | 5.3 | 0.73 |  |  |  | 1.02 |  | 6 |  |  |  |  | 0.013 | 0 | 0 | 0 | 0 | 0 | 0 | 0 | 0 | 0 | 0 | 0 | 0 | 0 | 0
1990-10-08 | 875 | 7.3 | 7.5 | 69 | 13 | 9 | 34 | 424 | 122 | 6 | 8 | 3.3 | 1.6 | 0.01 | 0.18 | 4.35 | 0.82 | 0.51 | 66 |  | 0.96 |  | 2 | 20000 | 55 | 0 | 0.41 | 0.011 | 0 | 0 | 0 | 0 | 0 | 0 | 0 | 0 | 0 | 0 | 0 | 0 | 0 | 0 | 0 | 0 | 0 | 0 | 41 | 15 | 164
1990-10-09 | 1037 | 7.1 | 7.2 | 68 | 14 | 8 | 34 | 343 | 100 | 10 | 16 | 2.1 | 1.3 | 0.01 | 0.12 | 4.67 | 0.18 |  |  |  | 0.54 |  | 2 |  |  |  |  | 0.008 | 0 | 0 | 0 | 0 | 0 | 0 | 0 | 0 | 0 | 0 | 0 | 0 | 0 | 0
1990-10-10 | 1034 | 7.3 | 7.4 | 65 | 7 | 3 | 21 | 339 | 90 | 7 | 10 | 0.9 | 1.3 | 0.01 | 0.09 | 5.72 | 0.15 |  |  |  | 0.48 | 4 | 3 |  |  |  |  | 0.007 | 0 | 0 | 0 | 0 | 0 | 0 | 0 | 0 | 0 | 0 | 0 | 0 | 0 | 0
1990-10-11 | 997 | 7.2 | 7.8 | 60 | 9 | 6 | 28 | 558 | 129 | 5 | 8 | 1.9 | 0.7 | 0 | 0.21 | 6.22 | 0.25 |  |  |  | 0.73 |  | 4 |  |  |  |  | 0.008 | 0 | 0 | 0 | 0 | 0 | 0 | 0 | 0 | 0.04 | 0 | 0 | 0 | 0 | 0
1990-10-12 | 935 | 7.2 | 7.9 | 64 | 13 | 8 | 30 | 579 | 121 | 6 | 7 | 3.3 | 2.2 | 0.01 | 0.39 | 4.8 | 0.23 |  |  |  | 0.94 |  | 1 |  |  |  |  | 0.01 | 0 | 0 | 0 | 0 | 0 | 0 | 0 | 0 | 0 | 0 | 0 | 0 | 0 | 0
1990-10-13 | 1023 | 7.3 | 8.2 | 66 | 11 | 7 | 30 | 504 | 104 | 9 | 14 | 3.2 | 2.2 | 0.02 | 0.39 | 4.24 | 0.28 |  |  |  | 0.89 |  | 4 |  |  |  |  | 0.011 | 0 | 0 | 0 | 0 | 0 | 0 | 0 | 0 | 0 | 0 | 0 | 0 | 0 | 0
1990-10-14 | 1079 | 7.2 | 8.4 | 66 | 12 | 2 | 21 | 476 | 123 | 7 | 10 | 3.4 | 2 | 0.01 | 0.27 | 4.62 | 1.08 |  |  |  | 0.84 |  | 5 |  |  |  |  | 0.01 | 0 | 0 | 0 | 0 | 0 | 0 | 0 | 0 | 0 | 0 | 0 | 0 | 0 | 0
1990-10-15 | 936 | 7.1 | 8.3 | 63 | 8 | 4 | 27 | 425 | 111 | 5 | 9 | 2.3 | 1 | 0 | 0.22 | 6.92 | 0.97 |  |  |  | 0.68 |  | 4 | 23000 |  |  |  | 0.009 | 0 | 0 | 0 | 0 | 0 | 0 | 0 | 0 | 0 | 0 | 0 | 0 | 0 | 0 | 0 | 0 | 0 | 0 | 42 | 15 | 167
1990-10-16 | 865 | 7.2 | 8.4 | 67 | 9 | 5 | 30 | 534 | 133 | 4 | 6 | 2.7 | 1.5 | 0.01 | 0.19 | 6.93 | 0.84 |  |  |  | 0.97 |  | 4 |  | 88 | 0.05 | 0.18 | 0.009 | 0 | 0 | 0 | 0 | 0 | 0 | 0 | 0 | 0 | 0 | 0 | 0 | 0 | 0
1990-10-17 | 900 |  | 8.3 | 70 | 10 | 4 | 30 | 481 | 91 | 4 | 5 | 2.9 | 1.7 |  | 0.16 | 4.4 | 0.57 |  |  |  | 1.08 | 0 | 4 |  |  |  |  | 0.01 | 0 | 0 | 0 | 0 | 0 | 0 | 0 | 0 | 0 | 0 | 0 | 0 | 0 | 0
1990-10-18 | 912 | 7 | 8.4 | 61 | 9 | 2 | 22 | 425 | 108 | 5 | 6 | 2.4 | 1.4 | 0 | 0.13 | 5.11 | 0.39 |  |  |  | 0.89 |  | 2 |  |  |  |  | 0.008 | 0 | 0 | 0 | 0 | 0 | 0 | 0 | 0 | 0 | 0 | 0 | 0 | 0 | 0
1990-10-19 | 916 | 7.4 | 7.5 | 61 | 10 | 4 | 25 | 500 | 118 | 5 | 6 | 2.9 | 1.7 | 0.01 | 0.23 | 6.31 | 0.66 |  |  |  | 1.02 |  | 6 |  |  |  |  | 0.01 | 0 | 0 | 0 | 0 | 0 | 0 | 0 | 0 | 0 | 0 | 0 | 0 | 0 | 0
1990-10-20 | 855 | 7.2 | 8.3 | 65 | 7 | 7 | 39 | 491 | 99 | 5 | 7 | 2.5 | 0.8 | 0 | 0.25 | 6.71 | 0.93 |  |  |  | 1.13 |  | 2 |  |  |  |  | 0.014 | 0 | 0 | 0 | 0 | 0 | 0 | 0 | 0 | 0 | 0 | 0 | 0 | 0 | 0
1990-10-21 | 718 | 7.2 | 8.4 | 65 | 6 | 3 | 23 | 518 | 116 | 4 | 7 | 1.7 | 1.7 | 0.01 | 0.25 | 6.29 | 0.97 |  |  |  | 1.04 |  | 2 |  |  |  |  | 0.009 | 0 | 0 | 0 | 0 | 0 | 0 | 0 | 0 | 0 | 0 | 0 | 0 | 0 | 0
1990-10-22 | 686 | 7.1 | 7.1 | 67 | 9 | 4 | 52 | 501 | 127 | 4 | 8 | 1.9 | 0.8 | 0 | 0.19 | 9.55 | 1.06 |  |  |  | 0.95 |  | 3 | 32000 |  |  |  | 0.01 | 0 | 0 | 0 | 0 | 0 | 0 | 0 | 0 | 0 | 0 | 0 | 0 | 0 | 0 | 0 | 0 | 0 | 0 | 47 | 17 | 187
1990-10-23 | 774 | 7.1 | 8.2 | 66 | 7 | 2 | 24 | 506 | 121 | 3 | 5 | 2.5 | 1.3 | 0.01 | 0.29 | 7.86 | 1.11 |  |  |  | 1.11 |  | 2 |  |  |  |  | 0.012 | 0 | 0 | 0 | 0 | 0 | 0 | 0 | 0 | 0 | 0 | 0 | 0 | 0 | 0
1990-10-24 | 666 | 7.1 | 7 | 67 | 8 | 6 | 38 | 522 | 110 | 2 | 8 | 1.7 | 0.5 | 0 | 0.15 | 6.47 | 0.62 | 0.53 | 94 |  | 1.1 | 0 | 3 |  | 115 | 0 | 0.2 | 0.012 | 0 | 0 | 0 | 0 | 0 | 0 | 0 | 0 | 0 | 0 | 0 | 0 | 0 | 0
1990-10-25 | 652 |  | 8.3 | 67 | 7 | 2 | 48 | 529 | 131 | 5 | 7 | 2.5 | 1.1 |  | 0.28 | 8.29 | 0.62 |  |  |  | 1.25 |  | 3 |  |  |  |  | 0.011 | 0 | 0 | 0 | 0 | 0 | 0 | 0 | 0 | 0 | 0 | 0 | 0 | 0 | 0
1990-10-26 | 676 | 7.2 | 8.1 | 67 | 10 | 7 | 28 | 514 | 126 | 6 | 7 | 2.4 | 0.8 | 0.01 | 0.33 | 8.89 | 0.93 |  |  |  | 1.26 |  | 4 |  |  |  |  | 0.014 | 0 | 0 | 0 | 0 | 0 | 0 | 0 | 0 | 0 | 0 | 0 | 0 | 0 | 0
1990-10-27 | 734 |  | 8.1 | 67 | 13 | 6 | 22 | 520 | 123 | 6 | 8 | 2.5 | 0.9 |  | 0.35 | 8.07 | 1.09 |  |  |  | 1.04 |  | 4 |  |  |  |  | 0.016 | 0 | 0 | 0 | 0 | 0 | 0 | 0 | 0 | 0 | 0 | 0 | 0 | 0 | 0
1990-10-28 | 608 | 7.2 | 8.1 | 62 | 6 | 3 | 30 | 478 | 118 | 5 | 6 | 1.7 | 0.4 | 0 | 0.15 | 7.76 | 0.69 |  |  |  | 0.87 |  | 1 |  |  |  |  | 0.013 | 0 | 0 | 0 | 0 | 0 | 0 | 0 | 0 | 0 | 0 | 0 | 0 | 0 | 0
1990-10-29 | 626 | 7.3 | 6.9 | 66 | 4 | 2 | 21 | 509 | 143 | 2 | 4 | 1.1 | 0.2 | 0 | 0.11 | 8.89 | 1.26 |  |  |  | 0.97 |  | 1 | 18000 |  |  |  | 0.01 | 0 | 0 | 0 | 0 | 0 | 0 | 0 | 0 | 0 | 0 | 0 | 0 | 0 | 0 | 0 | 0 | 0 | 0 | 51 | 17 | 197
1990-10-30 | 648 | 7.2 | 8.3 | 66 | 7 | 3 | 33 | 523 | 143 | 5 | 7 | 2.3 | 0.4 | 0 | 0.16 | 7.27 | 0.66 |  |  |  | 1.02 |  | 2 |  |  |  |  | 0.013 | 0 | 0 | 0 | 0 | 0 | 0 | 0 | 0 | 0 | 0 | 0 | 0 | 0 | 0
1990-10-31 | 658 | 7.2 | 8.5 | 66 | 9 | 3 | 31 | 533 | 137 | 6 | 8 | 1.7 | 0.7 | 0 | 0.16 | 8.64 | 0.96 |  |  |  | 1.07 | 1 | 3 |  |  |  |  | 0.014 | 0 | 0 | 0 | 0 | 0 | 0 | 0 | 0 | 0 | 0 | 0 | 0 |  | 0
Observations | 31 | 28 | 31 | 31 | 31 | 31 | 31 | 31 | 31 | 31 | 31 | 31 | 31 | 28 | 31 | 31 | 31 | 2 | 2 | 0 | 31 | 5 | 31 | 5 | 3 | 3 | 3 | 31 | 31 | 31 | 31 | 31 | 31 | 31 | 31 | 31 | 31 | 31 | 31 | 31 | 30 | 31 | 5 | 5 | 5 | 5 | 5 | 5 | 5
Minimum | 548 | 7 | 6.9 | 60 | 4 | 2 | 21 | 339 | 90 | 2 | 4 | 0.9 | 0.2 | 0 | 0.01 | 2.52 | 0.15 | 0.51 | 66 |  | 0.48 | 0 | 0 | 18000 | 55 | 0 | 0.18 | 0.007 | 0 | 0 | 0 | 0 | 0 | 0 | 0 | 0 | 0 | 0 | 0 | 0 | 0 | 0 | 0 | 0 | 0 | 0 | 41 | 15 | 164
Mean | 794.5806 | 7.1893 | 7.8935 | 67.0968 | 8.9355 | 4.3226 | 31.5161 | 486.0968 | 118.9032 | 5.4516 | 7.8387 | 2.4677 | 1.2355 | 0.0075 | 0.1971 | 6.2703 | 0.79548 | 0.52 | 80 |  | 0.97097 | 1.2 | 2.8387 | 33532.0465 | 86 | 0.016667 | 0.26333 | 0.011226 | 0 | 0 | 0 | 0 | 0 | 0 | 0 | 0 | 0.0012903 | 0 | 0 | 0 | 0 | 0 | 0 | 0 | 0 | 0 | 46 | 16.2 | 181.4
Maximum | 1079 | 7.4 | 8.5 | 75 | 14 | 9 | 53 | 579 | 157 | 10 | 16 | 4.1 | 2.2 | 0.02 | 0.39 | 9.55 | 2.59 | 0.53 | 94 |  | 1.26 | 4 | 6 | 160000 | 115 | 0.05 | 0.41 | 0.016 | 0 | 0 | 0 | 0 | 0 | 0 | 0 | 0 | 0.04 | 0 | 0 | 0 | 0 | 0 | 0 | 0 | 0 | 0 | 51 | 17 | 197
1990-11-01 | 598 | 7.2 | 8.1 | 67 | 10 | 6 | 36 | 547 | 137 | 6 | 9 | 2.3 | 1 | 0.01 |  |  | 0.68 |  |  |  | 1.25 |  | 3 |  | 102 | 0.06 | 0 | 0.012 | 0 | 0 | 0 | 0 | 0 | 0 | 0 | 0 | 0 | 0 | 0 | 0 | 0 | 0
1990-11-02 | 652 | 7.2 | 8.4 | 67 | 11 | 6 | 20 | 529 | 138 | 7 | 8 | 3.2 | 1.2 | 0.01 |  |  | 0.66 |  |  |  | 1.2 |  | 3 |  |  |  |  | 0.014 | 0 | 0 | 0 | 0 | 0 | 0 | 0 | 0 | 0 | 0 | 0 | 0 | 0 | 0
1990-11-03 | 684 | 7.1 | 8.3 | 65 | 10 | 1 | 94 | 554 | 156 | 8 | 11 | 4.2 | 2.8 | 0.01 |  |  | 1.76 |  |  |  | 1.22 |  | 3 |  |  |  |  | 0.016 | 0 | 0 | 0 | 0 | 0 | 0 | 0 | 0 | 0 | 0 | 0 | 0 | 0 | 0
1990-11-04 | 968 | 7.2 | 8.1 | 63 | 11 | 6 | 73 | 456 | 118 | 5 | 8 | 3.5 | 1.9 | 0.01 |  |  | 0.85 |  |  |  | 1.03 |  | 3 |  |  |  |  | 0.013 | 0 | 0 | 0 | 0 | 0 | 0 | 0 | 0 | 0 | 0 | 0 | 0 | 0 | 0
1990-11-05 | 1352 | 6.9 | 8.1 | 60 | 7 | 3 | 25 | 272 | 99 | 8 | 12 | 1.3 | 0.2 | 0 |  |  | 0.26 |  |  |  | 0.53 |  | 3 | 60000 |  |  |  | 0.01 | 0 | 0 | 0 | 0 | 0 | 0.4 | 0 | 0 | 0 | 0 | 0 | 0 | 0 | 0 | 0 | 0 | 0 | 0 | 52 | 22 | 220
1990-11-06 | 1151 | 6.9 | 7.3 | 62 | 8 | 2 | 21 | 508 | 114 | 5 | 6 | 1.6 | 0.5 | 0 |  |  | 0.09 |  |  |  | 0.72 |  | 3 |  |  |  |  | 0.008 | 0 | 0 | 0 | 0 | 0 | 0 | 0 | 0 | 0 | 0 | 0 | 0 | 0 | 0
1990-11-07 | 1082 | 7.2 | 7.4 | 64 | 9 | 3 | 36 | 514 | 118 | 4 | 7 | 2.6 | 1.1 | 0.01 |  |  | 0.22 |  |  |  | 0.83 | 3 | 1 |  |  |  |  | 0.01 | 0 | 0 | 0 | 0 | 0 | 0 | 0 | 0 | 0 | 0 | 0 | 0 | 0 | 0
1990-11-08 | 954 | 7.1 | 8.1 | 62 | 8 | 3 | 29 | 568 | 140 | 6 | 10 | 1.8 | 0.2 | 0 |  |  | 0.25 |  |  |  | 1.03 |  | 4 |  |  |  |  | 0.011 | 0 | 0 | 0 | 0 | 0 | 0 | 0 | 0 | 0 | 0 | 0 | 0 | 0 | 0
1990-11-09 | 1022 | 6.9 | 8.1 | 66 | 8 | 3 | 45 | 480 | 124 | 5 | 8 | 2.5 | 0.6 | 0 | 0.24 | 3.57 | 0.42 | 0.19 | 95 |  | 0.99 |  | 3 |  | 80 | 0.06 | 0.16 | 0.013 | 0 | 0 | 0 | 0 | 0 | 0 | 0 | 0 | 0 | 0 | 0 | 0 | 0 | 0
1990-11-10 | 996 | 7.1 | 8.2 | 64 | 6 | 3 | 41 | 448 | 113 | 3 | 6 | 2.3 | 0.3 | 0 |  |  | 0.24 |  |  |  | 0.94 |  | 6 |  |  |  |  | 0.009 | 0 | 0 | 0 | 0 | 0 | 0 | 0 | 0 | 0 | 0 | 0 | 0 | 0 | 0
1990-11-11 | 707 | 7.2 | 8.3 | 63 | 10 | 10 | 36 | 448 | 139 | 3 | 5 | 1.7 | 0 | 0 |  |  | 0.33 |  |  |  | 0.85 |  | 2 |  |  |  |  | 0.01 | 0 | 0 | 0 | 0 | 0 | 0 | 0 | 0 | 0 | 0 | 0 | 0 | 0 | 0
1990-11-12 | 690 | 7.3 | 7.5 | 64 | 7 | 4 | 16 | 495 | 120 | 4 | 5 | 1.5 | 0.1 | 0 |  |  | 0.71 |  |  |  | 0.93 |  | 2 |  |  |  |  | 0.01 | 0 | 0 | 0 | 0 | 0 | 0 | 0 | 0 | 0 | 0 | 0 | 0 | 0 | 0 | 0 | 0 | 0 | 0 | 53 | 20 | 215
1990-11-13 | 691 | 7.3 | 8.1 | 64 | 5 | 2 | 25 | 516 | 111 | 4 | 6 | 1.6 | 0.1 | 0 |  |  | 0.68 |  |  |  | 1.09 |  | 3 | 17000 |  |  |  | 0.012 | 0 | 0 | 0 | 0 | 0 | 0 | 0 | 0 | 0 | 0 | 0 | 0 | 0 | 0
1990-11-14 | 730 | 7.3 | 7.2 | 61 | 7 | 3 | 46 | 540 | 120 | 3 | 5 | 2 | 0.4 | 0 |  |  | 0.54 |  |  |  | 1.04 | 8 | 5 |  |  |  |  | 0.011 | 0 | 0 | 0 | 0 | 0 | 0 | 0 | 0 | 0 | 0 | 0 | 0 | 0 | 0
1990-11-15 | 754 | 7.3 | 7.9 | 64 | 10 | 3 | 17 | 521 | 107 | 4 | 5 | 3.5 | 2 | 0.01 |  |  | 1.22 |  |  |  | 0.97 |  | 2 |  |  |  |  | 0.01 | 0 | 0 | 0 | 0 | 0 | 0 | 0 | 0 | 0 | 0 | 0 | 0 | 0 | 0
1990-11-16 | 657 | 7.3 | 8 | 64 | 9 | 3 | 27 | 512 | 107 | 5 | 7 | 2.4 | 0.9 | 0.01 |  |  | 0.38 |  |  |  | 1.08 |  | 1 |  |  |  |  | 0.012 | 0 | 0 | 0 | 0 | 0 | 0 | 0 | 0 | 0 | 0 | 0 | 0 | 0 | 0
1990-11-17 | 610 | 7.3 | 8.1 | 66 | 8 | 1 | 23 | 486 | 94 | 4 | 5 | 2.9 | 1.1 | 0.01 |  |  | 0.47 |  |  |  | 1.03 |  | 2 |  | 106 | 0 | 0.39 | 0.011 | 0 | 0 | 0 | 0 | 0 | 0 | 0 | 0 | 0 | 0 | 0 | 0 | 0 | 0
1990-11-18 | 721 | 7.3 | 8.5 | 64 | 4 | 2 | 21 | 476 | 110 | 4 | 4 | 1.7 | 0.2 | 0 |  |  | 0.29 |  |  |  | 0.91 |  | 2 |  |  |  |  | 0.008 | 0 | 0 | 0 | 0 | 0 | 0 | 0 | 0 | 0 | 0 | 0 | 0 | 0 | 0
1990-11-19 | 683 | 7.1 | 8.3 | 63 | 5 | 2 | 20 | 485 | 129 | 3 | 6 | 1.7 | 0.4 | 0 |  |  | 0.37 |  |  |  | 0.84 |  | 3 | 33000 |  |  |  | 0.009 | 0 | 0 | 0 | 0 | 0 | 0 | 0 | 0 | 0 | 0 | 0 | 0 | 0 | 0 | 0 | 0 | 0 | 0 | 52 | 19 | 208
1990-11-20 | 630 | 7.2 | 8.1 | 63 | 6 | 3 | 31 | 542 | 118 | 4 | 5 | 1.6 | 0.3 | 0 |  |  | 0.66 |  |  |  | 1.09 |  | 3 |  |  |  |  | 0.011 | 0 | 0 | 0 | 0 | 0 | 0 | 0 | 0 | 0 | 0 | 0 | 0 | 0 | 0
1990-11-21 | 1238 | 7 | 7.9 | 64 | 10 | 3 | 65 | 520 | 136 | 8 | 10 | 4 | 2.3 | 0.01 |  |  | 0.95 |  |  |  | 1.06 | 6 | 2 |  |  |  |  | 0.015 | 0 | 0 | 0 | 0 | 0 | 0 | 0 | 0 | 0 | 0 | 0 | 0 | 0 | 0
1990-11-22 | 878 | 7.2 | 8.2 | 63 | 9 | 4 | 60 | 452 | 134 | 6 | 7 | 2.5 | 1 | 0.01 |  |  | 0.19 |  |  |  | 0.84 |  | 2 |  |  |  |  | 0.011 | 0 | 0 | 0 | 0 | 0 | 0 | 0 | 0 | 0 | 0 | 0 | 0 | 0 | 0
1990-11-23 | 759 | 7.2 | 8.1 | 63 | 10 | 5 | 23 | 458 | 128 | 7 | 8 | 2.1 | 0.6 | 0 |  |  | 0.49 |  |  |  | 0.8 |  | 1 |  |  |  |  | 0.011 | 0 | 0 | 0 | 0 | 0 | 0 | 0 | 0 | 0 | 0 | 0 | 0 | 0 | 0
1990-11-24 | 647 | 7.1 | 8.5 | 62 | 8 | 3 | 24 | 531 | 157 | 4 | 5 | 2 | 1 | 0 |  |  | 1.48 |  |  |  | 0.93 |  | 1 |  |  |  |  | 0.012 | 0 | 0 | 0 | 0 | 0 | 0 | 0 | 0 | 0 | 0 | 0 | 0 | 0 | 0
1990-11-25 | 713 | 7.2 | 8.1 | 62 | 8 | 2 | 27 | 548 | 164 | 2 | 5 | 2.7 | 1.2 | 0.01 | 0.95 | 9.96 | 1.89 | 1.75 | 84 |  | 0.86 |  | 0 |  | 86 | 0 | 0.44 | 0.011 | 0 | 0 | 0 | 0 | 0 | 0 | 0 | 0 | 0 | 0 | 0 | 0 | 0 | 0
1990-11-26 | 782 | 7.1 | 8.1 | 61 | 14 | 12 | 32 | 555 | 159 | 4 | 7 | 2.4 | 0.8 | 0 |  |  | 1 |  |  |  | 0.84 |  | 0 | 19000 |  |  |  | 0.01 | 0 | 0 | 0 | 0 | 0 | 0 | 0 | 0 | 0 | 0 | 0 | 0 | 0 | 0 | 0 | 0 | 0 | 0 | 52 | 20 | 212
1990-11-27 | 1357 | 7.2 | 7.8 | 64 | 12 | 4 | 16 | 359 | 80 | 8 | 11 | 3 | 1.5 | 0.01 |  |  | 0.85 |  |  |  | 0.74 |  | 3 |  |  |  |  | 0.009 | 0 | 0 | 0 | 0 | 0 | 0 | 0 | 0 | 0 | 0 | 0 | 0 | 0 | 0
1990-11-28 | 1359 | 7.4 | 7.6 | 65 | 5 | 3 | 29 | 370 | 98 | 6 | 9 | 1.3 | 0.1 | 0 |  |  | 0.29 |  |  |  | 0.44 | 6 | 2 |  |  |  |  | 0.007 | 0 | 0 | 0 | 0 | 0 | 0 | 0 | 0 | 0 | 0 | 0 | 0 | 0 | 0
1990-11-29 | 1171 | 7.5 | 8.1 | 61 | 11 | 4 | 32 | 617 | 148 | 4 | 6 | 2.3 | 1.7 | 0.02 |  |  | 0.3 |  |  |  | 0.7 |  | 1 |  |  |  |  | 0.012 | 0 | 0 | 0 | 0 | 0 | 0 | 0 | 0 | 0 | 0 | 0 | 0 | 0 | 0
1990-11-30 | 1141 | 7.3 | 8.4 | 61 | 8 | 3 | 31 | 611 | 136 | 5 | 7 | 2 | 0.5 | 0 |  |  | 0.37 |  |  |  | 0.82 |  | 2 |  |  |  |  | 0.01 | 0 | 0 | 0 | 0 | 0 | 0 | 0 | 0 | 0 | 0 | 0 | 0 | 0 | 0
Observations | 30 | 30 | 30 | 30 | 30 | 30 | 30 | 30 | 30 | 30 | 30 | 30 | 30 | 30 | 2 | 2 | 30 | 2 | 2 | 0 | 30 | 4 | 30 | 4 | 4 | 4 | 4 | 30 | 30 | 30 | 30 | 30 | 30 | 30 | 30 | 30 | 30 | 30 | 30 | 30 | 30 | 30 | 4 | 4 | 4 | 4 | 4 | 4 | 4
Minimum | 598 | 6.9 | 7.2 | 60 | 4 | 1 | 16 | 272 | 80 | 2 | 4 | 1.3 | 0 | 0 | 0.24 | 3.57 | 0.09 | 0.19 | 84 |  | 0.44 | 3 | 0 | 17000 | 80 | 0 | 0 | 0.007 | 0 | 0 | 0 | 0 | 0 | 0 | 0 | 0 | 0 | 0 | 0 | 0 | 0 | 0 | 0 | 0 | 0 | 0 | 52 | 19 | 208
Mean | 879.2333 | 7.1867 | 8.03 | 63.4 | 8.4667 | 3.7333 | 34.0333 | 497.2667 | 125.0667 | 4.9667 | 7.1 | 2.34 | 0.86667 | 0.0046667 | 0.595 | 6.765 | 0.62967 | 0.97 | 89.5 |  | 0.92 | 5.75 | 2.3667 | 28279.1875 | 93.5 | 0.03 | 0.2475 | 0.010933 | 0 | 0 | 0 | 0 | 0 | 0.013333 | 0 | 0 | 0 | 0 | 0 | 0 | 0 | 0 | 0 | 0 | 0 | 0 | 52.25 | 20.25 | 213.75
Maximum | 1359 | 7.5 | 8.5 | 67 | 14 | 12 | 94 | 617 | 164 | 8 | 12 | 4.2 | 2.8 | 0.02 | 0.95 | 9.96 | 1.89 | 1.75 | 95 |  | 1.25 | 8 | 6 | 60000 | 106 | 0.06 | 0.44 | 0.016 | 0 | 0 | 0 | 0 | 0 | 0.4 | 0 | 0 | 0 | 0 | 0 | 0 | 0 | 0 | 0 | 0 | 0 | 0 | 53 | 22 | 220
1990-12-01 | 1172 | 7.1 | 8.2 | 61 | 6 | 3 | 32 | 559 | 136 | 4 | 8 | 1.4 | 0.2 | 0 |  |  | 0.7 |  |  |  | 0.75 |  | 2 |  |  |  |  | 0.009 | 0 | 0 | 0 | 0 | 0 | 0.2 | 0 | 0 | 0 | 0 | 0 | 0 | 0 | 0
1990-12-02 | 1227 | 7.3 | 8.1 | 61 | 6 | 4 | 24 | 483 | 119 | 4 | 7 | 1.3 | 0.2 | 0 |  |  | 0.33 |  |  |  | 0.7 |  | 2 |  |  |  |  | 0.008 | 0 | 0 | 0 | 0 | 0 | 0 | 0 | 0 | 0 | 0 | 0 | 0 | 0 | 0
1990-12-03 | 1242 | 7.2 | 7.9 | 62 | 7 | 2 | 28 | 568 | 95 | 5 | 7 | 1.7 | 0.5 | 0 |  |  | 0.6 |  |  |  | 0.64 |  | 2 | 15000 | 92 | 0.04 | 1.63 | 0.007 | 0 | 0 | 0 | 0 | 0 | 0 | 0 | 0 | 0 | 0 | 0 | 0 | 0 | 0 | 0 | 0 | 0 | 0 | 46 | 18 | 189
1990-12-04 | 1074 | 7.2 | 8.1 | 61 | 6 | 2 | 16 | 635 | 106 | 4 | 6 | 1.3 | 0.1 | 0 |  |  | 0.29 |  |  |  | 0.71 |  | 0 |  |  |  |  | 0.007 | 0 | 0 | 0 | 0 | 0 | 0 | 0 | 0 | 0 | 0 | 0 | 0 | 0 | 0
1990-12-05 | 1026 | 6.7 | 8.3 | 60 | 7 | 3 | 30 | 658 | 93 | 5 | 6 | 1.4 | 0.2 | 0 |  |  | 0.17 |  |  |  | 0.73 | 0 | 4 |  |  |  |  | 0.009 | 0 | 0 | 0 | 0 | 0 | 0 | 0 | 0 | 0 | 0 | 0 | 0 | 0 | 0
1990-12-06 | 892 | 6.9 | 8.8 | 59 | 5 | 3 | 31 | 614 | 96 | 5 | 6 | 1.3 | 0.3 | 0 |  |  | 0.2 |  |  |  | 0.76 |  | 2 |  |  |  |  | 0.01 | 0 | 0 | 0 | 0 | 0 | 0 | 0 | 0 | 0 | 0 | 0 | 0 | 0 | 0
1990-12-07 | 796 | 6.9 | 8.1 | 59 | 7 | 2 | 30 | 606 | 124 | 4 | 5 | 2.2 | 0.8 | 0 |  |  | 0.22 |  |  |  | 0.89 |  | 3 |  |  |  |  | 0.01 | 0 | 0 | 0 | 0 | 0 | 0 | 0 | 0 | 0 | 0 | 0 | 0 | 0 | 0
1990-12-08 | 758 | 7.3 | 8.5 | 59 | 6 | 4 | 20 | 581 | 122 | 4 | 6 | 7.3 | 0.2 | 0 |  |  | 1.64 |  |  |  | 0.89 |  | 4 |  |  |  |  | 0.01 | 0 | 0 | 0 | 0 | 0 | 0 | 0 | 0 | 0 | 0 | 0 | 0 | 0 | 0
1990-12-09 | 720 | 7.3 | 8.4 | 59 | 6 | 3 | 20 | 574 | 118 | 4 | 6 | 1.4 | 0.2 | 0 |  |  | 0.34 |  |  |  | 0.83 |  | 2 |  |  |  |  | 0.01 | 0 | 0 | 0 | 0 | 0 | 0 | 0 | 0 | 0 | 0 | 0 | 0 | 0 | 0
1990-12-10 | 713 | 7 | 8.6 | 59 | 4 | 2 | 24 | 573 | 151 | 3 | 5 | 1.7 | 0.3 | 0 |  |  | 0.59 |  |  |  | 0.81 |  | 2 | 6000 |  |  |  | 0.013 | 0 | 0 | 0 | 0 | 0 | 0 | 0 | 0 | 0 | 0 | 0 | 0 | 0 | 0 | 0 | 0 | 0 | 0 | 58 | 22 | 235
1990-12-11 | 765 | 7.2 | 8.4 | 59 | 5 | 3 | 24 | 600 | 158 | 5 | 7 | 2 | 0.6 | 0 | 0.92 | 7.46 | 0.79 | 0.75 | 105 |  | 0.98 |  | 3 |  | 104 | 0.01 | 0.21 | 0.013 | 0 | 0 | 0 | 0 | 0 | 0.3 | 0 | 0 | 0 | 0 | 0 | 0 | 0 | 0
1990-12-12 | 756 | 7.3 | 8.1 | 59 | 7 | 2 | 28 | 588 | 107 | 5 | 7 | 2.8 | 1.3 | 0.01 |  |  | 0.7 |  |  |  | 0.98 | 0 | 4 |  |  |  |  | 0.009 | 0 | 0 | 0 | 0 | 0 | 0 | 0 | 0 | 0 | 0 | 0 | 0 | 0 | 0
1990-12-13 | 678 | 7.2 | 8.2 | 59 | 5 | 2 | 38 | 556 | 99 | 5 | 6 | 2.4 | 0.9 | 0 |  |  | 0.78 |  |  |  | 0.93 |  | 5 |  |  |  |  | 0.012 | 0 | 0 | 0 | 0 | 0 | 0 | 0 | 0 | 0 | 0 | 0 | 0 | 0 | 0
1990-12-14 | 752 | 7.4 | 8.4 | 59 | 9 | 3 | 32 | 575 | 134 | 5 | 8 | 2.6 | 1.2 | 0.01 |  |  | 0.81 |  |  |  | 0.96 |  | 2 |  |  |  |  | 0.013 | 0 | 0 | 0 | 0 | 0 | 0 | 0 | 0 | 0 | 0 | 0 | 0 | 0 | 0
1990-12-15 | 808 | 7.1 | 8.2 | 53 | 12 | 4 | 22 | 606 | 131 | 6 | 8 | 3.2 | 1.9 | 0.01 |  |  | 0.87 |  |  |  | 0.95 |  | 4 |  |  |  |  | 0.017 | 0 | 0 | 0 | 0 | 0 | 0 | 0 | 0 | 0.03 | 0 | 0 | 0 | 0 | 0
1990-12-16 | 672 | 7.2 | 8.1 | 55 | 7 | 2 | 20 | 623 | 136 | 4 | 6 | 1.7 | 0.3 | 0 |  |  | 0.34 |  |  |  | 0.74 |  | 2 |  |  |  |  | 0.011 | 0 | 0 | 0 | 0 | 0 | 0 | 0 | 0 | 0 | 0 | 0 | 0 | 0 | 0
1990-12-17 | 858 | 7.2 | 8.3 | 58 | 9 | 4 | 21 | 538 | 131 | 5 | 8 | 2.6 | 1.1 | 0 |  |  | 0.43 |  |  |  | 0.85 |  | 2 | 6000 |  |  |  | 0.008 | 0 | 0 | 0 | 0 | 0 | 0 | 0 | 0 | 0 | 0 | 0 | 0 | 0 | 0 | 0 | 0 | 0 | 0 | 50 | 19 | 203
1990-12-18 | 621 | 7.2 | 8.2 | 58 | 11 | 2 | 13 | 550 | 128 | 5 | 6 | 2 | 0.9 | 0 |  |  | 0.48 |  |  |  | 0.92 |  | 6 |  |  |  |  | 0.013 | 0 | 0 | 0 | 0 | 0 | 0 | 0 | 0 | 0 | 0 | 0 | 0 | 0 | 0
1990-12-19 | 759 | 7.1 | 8.2 | 58 | 11 | 4 | 61 | 563 | 128 | 6 | 7 | 3.5 | 1.8 | 0.01 |  |  | 0.61 |  |  |  | 1.01 | 2 | 2 |  | 92 | 0.01 | 0.39 | 0.016 | 0 | 0 | 0 | 0 | 0 | 0 | 0 | 0 | 0 | 0 | 0 | 0 | 0 | 0
1990-12-20 | 791 | 7.1 | 8.5 | 58 | 7 | 6 | 27 | 616 | 168 | 5 | 6 | 4.3 | 2.5 | 0.01 |  |  | 0.79 |  |  |  | 1.06 |  | 2 |  |  |  |  | 0.012 | 0 | 0 | 0 | 0 | 0 | 0 | 0 | 0 | 0 | 0.3 | 0 | 0 | 0 | 0
1990-12-21 | 875 | 7.5 | 7.4 | 56 | 11 | 5 | 31 | 490 | 112 | 6 | 8 | 5.5 | 3.9 | 0.03 |  |  | 0.95 |  |  |  | 1.07 |  | 3 |  |  |  |  | 0.012 | 0 | 0 | 0 | 0 | 0 | 0.3 | 0 | 0 | 0.03 | 0 | 0 | 0 | 0 | 0
1990-12-22 | 754 | 7.1 | 8.6 | 56 | 9 | 4 | 27 | 484 | 117 | 6 | 7 | 2.1 | 0.9 | 0 |  |  | 0.18 |  |  |  | 0.87 |  | 6 |  |  |  |  | 0.015 | 0 | 0 | 0 | 0 | 0 | 0 | 0 | 0 | 0 | 0 | 0 | 0 | 0 | 0
1990-12-23 | 714 | 7 | 8.2 | 56 | 7 | 5 | 25 | 647 | 205 | 5 | 7 | 1.4 | 0.2 | 0 |  |  | 0.13 |  |  |  | 0.93 |  | 1 |  |  |  |  | 0.011 | 0 | 0 | 0 | 0 | 0 | 0 | 0 | 0 | 0 | 0 | 0 | 0 | 0 | 0
1990-12-24 | 722 | 7.2 | 8.8 | 56 | 8 | 4 | 15 | 570 | 100 | 5 | 8 | 1.6 | 0.3 | 0 |  |  | 0.29 |  |  |  | 0.8 |  | 0 | 2000 |  |  |  | 0.01 | 0 | 0 | 0 | 0 | 0 | 0 | 0 | 0 | 0 | 0 | 0 | 0 | 0 | 0 | 0 | 0 | 0 | 0 | 52 | 19 | 208
1990-12-25 | 686 | 7.1 | 8.4 | 54 | 7 | 5 | 14 | 500 | 107 | 4 | 7 | 1.4 | 0.2 | 0 |  |  | 0.38 |  |  |  | 0.74 |  | 2 |  |  |  |  | 0.011 | 0 | 0 | 0 | 0 | 0 | 0 | 0 | 0 | 0 | 0 | 0 | 0 | 0 | 0
1990-12-26 | 690 | 7.1 | 8.5 | 54 | 6 | 2 | 22 | 496 | 120 | 4 | 6 | 1.9 | 0.2 | 0 |  |  | 0.76 |  |  |  | 0.48 | 10 | 1 |  |  |  |  | 0.009 | 0 | 0 | 0 | 0 | 0 | 0 | 0 | 0 | 0 | 0 | 0 | 0 | 0 | 0
1990-12-27 | 692 | 7 | 8.6 | 54 | 6 | 3 | 24 | 522 | 134 | 5 | 7 | 1.7 | 0.2 | 0 | 1.11 | 8.55 | 1.03 | 0.89 | 94 |  | 0.82 |  | 1 |  | 80 | 0.03 | 0.38 | 0.015 | 0 | 0 | 0 | 0 | 0 | 0 | 0 | 0 | 0 | 0 | 0 | 0 | 0 | 0
1990-12-28 | 809 | 7.2 | 8.1 | 56 |  |  | 28 | 563 | 100 | 4 | 5 | 1.7 | 0.2 | 0 |  |  | 0.44 |  |  |  | 0.78 |  | 1 |  |  |  |  | 0.012 | 0 | 0 | 0 | 0 | 0 | 0 | 0 | 0 | 0 | 0 | 0 | 0 | 0 | 0
1990-12-29 | 1372 | 6.8 | 8.3 | 52 | 22 | 12 | 56 | 710 | 92 | 14 | 18 | 5.3 | 3.3 | 0 |  |  | 1 |  |  |  | 0.69 |  | 7 |  |  |  |  | 0.011 | 0 | 0 | 0 | 0 | 0 | 0.2 | 0 | 0 | 0.05 | 0 | 0 | 0 | 0 | 0
1990-12-30 | 1181 | 7 | 8.5 | 53 | 5 | 5 | 52 | 555 | 94 | 14 | 20 | 3.7 | 1.7 | 0 |  |  | 0.43 |  |  |  | 0.49 |  | 3 |  |  |  |  | 0.01 | 0 | 0 | 0 | 0 | 0 | 0.2 | 0 | 0 | 0.03 | 0 | 0 | 0 | 0 | 0
1990-12-31 | 908 | 7.6 | 8.7 | 53 | 10 | 6 | 44 | 872 | 105 | 7 | 11 | 2.1 | 0.5 | 0 |  |  | 2.73 |  |  |  | 0.61 |  | 3 | 10000 |  |  |  | 0.008 | 0 | 0 | 0 | 0 | 0 | 0 | 0 | 0 | 0.02 | 0 | 0 | 0 | 0 | 0 | 0 | 0 | 0 | 0 | 50 | 19 | 203
Observations | 31 | 31 | 31 | 31 | 30 | 30 | 31 | 31 | 31 | 31 | 31 | 31 | 31 | 31 | 2 | 2 | 31 | 2 | 2 | 0 | 31 | 4 | 31 | 5 | 4 | 4 | 4 | 31 | 31 | 31 | 31 | 31 | 31 | 31 | 31 | 31 | 31 | 31 | 31 | 31 | 31 | 31 | 5 | 5 | 5 | 5 | 5 | 5 | 5
Minimum | 621 | 6.7 | 7.4 | 52 | 4 | 2 | 13 | 483 | 92 | 3 | 5 | 1.3 | 0.1 | 0 | 0.92 | 7.46 | 0.13 | 0.75 | 94 |  | 0.48 | 0 | 0 | 2000 | 80 | 0.01 | 0.21 | 0.007 | 0 | 0 | 0 | 0 | 0 | 0 | 0 | 0 | 0 | 0 | 0 | 0 | 0 | 0 | 0 | 0 | 0 | 0 | 46 | 18 | 189
Mean | 854.2903 | 7.1452 | 8.3129 | 57.2903 | 7.8 | 3.7 | 28.3548 | 583.0645 | 121.4839 | 5.3871 | 7.5806 | 2.4677 | 0.87419 | 0.0025806 | 1.015 | 8.005 | 0.64516 | 0.82 | 99.5 |  | 0.81839 | 3 | 2.6774 | 6407.443 | 92 | 0.0225 | 0.6525 | 0.011 | 0 | 0 | 0 | 0 | 0 | 0.03871 | 0 | 0 | 0.0051613 | 0.0096774 | 0 | 0 | 0 | 0 | 0 | 0 | 0 | 0 | 51.2 | 19.4 | 207.6
Maximum | 1372 | 7.6 | 8.8 | 62 | 22 | 12 | 61 | 872 | 205 | 14 | 20 | 7.3 | 3.9 | 0.03 | 1.11 | 8.55 | 2.73 | 0.89 | 105 |  | 1.07 | 10 | 7 | 15000 | 104 | 0.04 | 1.63 | 0.017 | 0 | 0 | 0 | 0 | 0 | 0.3 | 0 | 0 | 0.05 | 0.3 | 0 | 0 | 0 | 0 | 0 | 0 | 0 | 0 | 58 | 22 | 235
ANNUAL: | [23 empty] | 13713.3193
Observations | 365 | 354 | 365 | 365 | 364 | 364 | 365 | 365 | 365 | 365 | 365 | 366 | 365 | 355 | 52 | 52 | 109 | 22 | 23 | 0 | 365 | 52 | 363 | 51 | 46 | 46 | 46 | 365 | 365 | 365 | 365 | 365 | 365 | 365 | 365 | 365 | 365 | 365 | 365 | 365 | 364 | 365 | 53 | 53 | 53 | 49 | 53 | 53 | 53
Minimum | 471 | 6.6 | 6 | 49 | 1 | 0 | 4 | 272 | 77 | 2 | 3 | 0.8 | 0 | 0 | 0 | 2.52 | 0.03 | 0.06 | 66 |  | 0.41 | 0 | 0 | 2000 | 55 | 0 | 0 | 0.007 | 0 | 0 | 0 | 0 | 0 | 0 | 0 | 0 | 0 | 0 | 0 | 0 | 0 | 0 | 0 | 0 | 0 | 0 | 41 | 15 | 164
Mean | 814.3781 | 7.1418 | 8.2575 | 62.9205 | 7.5687 | 3.3681 | 31.4384 | 577.9014 | 139.6658 | 5.7452 | 7.9644 | 2.4582 | 1.0208 | 0.0048451 | 0.29212 | 6.3598 | 0.66569 | 0.42019 | 106.087 |  | 0.93236 | 4.6731 | 2.708 | 13713.3193 | 94.6739 | 0.018261 | 0.25326 | 0.011548 | 0 | 0 | 0 | 0.00021918 | 8.2192e-05 | 0.024384 | 0 | 0 | 0.0098356 | 0.017808 | 0.0027397 | 0 | 0 | 0 | 0 | 0 | 0 | 0 | 54.6415 | 19.717 | 217.6038
Maximum | 1372 | 8 | 10 | 80 | 22 | 13 | 94 | 1914 | 472 | 20 | 29 | 9.8 | 6.9 | 0.06 | 2.47 | 17.6 | 2.73 | 1.75 | 228 |  | 1.4 | 24 | 10 | 160000 | 127 | 0.1 | 1.63 | 0.038 | 0 | 0 | 0 | 0.05 | 0.03 | 2.6 | 0 | 0 | 1.08 | 0.4 | 1 | 0 | 0 | 0 | 0 | 0 | 0 | 0 | 79 | 29 | 317

## Stickney Outfall 1991
3 | Flow | pH | DO | Temp. | BOD5 | CBOD5 | COD | TS | TVS | VSS | SS | TKN | NH3-N | Un-ion NH3 | NO2-N | NO3-N | P-Tot. | P-Sol. | Cl | Cond. | F | FOG | Phenol | Fecal col. | SO4 | SO2 | SO3 | CN | As | Ba | Cd | Cr | Cu | Fe-Tot. | Fe-Sol. | Pb | Mn | Hg | Ni | Se | Ag | Zn | Sb | Be | Tl | Cr+6 | Ca | Mg | Hardness
Date | MGD |  | mg/L | Deg. C | mg/L | mg/L | mg/L | mg/L | mg/L | mg/L | mg/L | mg/L | mg/L | mg/L | mg/L | mg/L | mg/L | mg/L | mg/L | µmohs | mg/L | mg/L | ug/L | cfu/100ml | mg/L | mg/L | mg/L | mg/L | mg/L | mg/L | mg/L | mg/L | mg/L | mg/L | mg/L | mg/L | mg/L | µg/L | mg/L | mg/L | mg/L | mg/L | mg/L | mg/L | mg/L | ug/L | mg/L | mg/L | mg/L CaCO3
1991-01-01 | 769 | 7 | 8.6 | 11.7 | 6 | 3 | 29 | 644 | 101 | 4 | 6 | 1.7 | 0.4 | 0 |  |  | 0.2 |  |  |  | 0.71 | 10 | 2 |  |  |  |  | 0.008 | 0 | 0 | 0 | 0 | 0 | 0.3 | 0 | 0 | 0.02 | 0 | 0 | 0 | 0 | 0
1991-01-02 | 694 | 6.9 | 8.6 | 12.2 | 6 | 2 | 25 | 547 | 120 | 5 | 6 | 1.7 | 0.5 | 0 |  |  | 0.31 |  |  |  | 0.68 |  | 4 |  |  |  |  | 0.007 | 0 | 0 | 0 | 0 | 0 | 0.2 | 0 | 0 | 0 | 0 | 0 | 0 | 0 | 0
1991-01-03 | 706 | 6.9 | 8.7 | 11.7 | 8 | 3 | 25 | 538 | 166 | 5 | 6 | 2.2 | 0.8 | 0 |  |  | 0.82 |  |  |  | 0.91 |  | 2 |  |  |  |  | 0.009 | 0 | 0 | 0 | 0 | 0 | 0 | 0 | 0 | 0 | 0 | 0 | 0 | 0 | 0
1991-01-04 | 689 | 7.2 | 8.6 | 11.1 | 6 | 3 | 24 | 549 | 114 | 5 | 6 | 1.4 | 0.2 | 0 |  |  | 0.43 |  |  |  | 1 |  | 1 |  | 92 | 0 | 0.43 | 0.009 | 0 | 0 | 0 | 0 | 0 | 0 | 0 | 0 | 0.02 | 0 | 0 | 0 | 0 | 0
1991-01-05 | 661 | 7.2 | 8.4 | 11.7 | 5 | 2 | 25 | 585 | 140 | 3 | 5 | 5.5 | 0.3 | 0 |  |  | 1.04 |  |  |  | 1.06 |  | 2 |  |  |  |  | 0.009 | 0 | 0 | 0 | 0 | 0 | 0 | 0 | 0 | 0.02 | 0 | 0 | 0 | 0 | 0
1991-01-06 | 793 | 7.2 | 8.6 | 11.7 | 8 | 3 | 35 | 1016 | 132 | 5 | 8 | 1.5 | 0.4 | 0 |  |  | 0.2 |  |  |  | 1.04 |  | 1 |  |  |  |  | 0.009 | 0 | 0 | 0 | 0 | 0 | 0 | 0 | 0 | 0.02 | 0 | 0 | 0 | 0 | 0
1991-01-07 | 715 | 7 | 8.7 | 11.7 | 9 | 4 | 26 | 789 | 106 | 6 | 8 | 2.2 | 0.8 | 0 |  |  | 0.28 |  |  |  | 0.85 |  | 3 | 4100 |  |  |  | 0.012 | 0 | 0 | 0 | 0 | 0 | 0 | 0 | 0 | 0 | 0 | 0 | 0 | 0 | 0 | 0 | 0 | 0 | 0 | 55 | 23 | 232
1991-01-08 | 745 | 7.1 | 8.3 | 10.6 | 8 | 2 | 38 | 649 | 120 | 5 | 6 | 3.1 | 1.5 | 0 |  |  | 0.46 |  |  |  | 1.07 | 16 | 4 |  |  |  |  | 0.011 | 0 | 0 | 0 | 0 | 0 | 0.3 | 0 | 0 | 0 | 0 | 0 | 0 | 0 | 0
1991-01-09 | 752 | 7.2 | 8.4 | 10.6 | 11 | 4 | 32 | 608 | 81 | 4 | 5 | 3.7 | 1.7 | 0.01 |  |  | 0.6 |  |  |  | 1.12 |  | 2 |  |  |  |  | 0.012 | 0 | 0 | 0 | 0 | 0 | 0 | 0 | 0 | 0.02 | 0 | 0 | 0 | 0 | 0
1991-01-10 | 656 | 7.2 | 8.6 | 11.7 | 10 | 4 | 26 | 599 | 103 | 5 | 6 | 3 | 1.5 | 0.01 |  |  | 0.39 |  |  |  | 1.11 |  | 4 |  |  |  |  | 0.01 | 0 | 0 | 0 | 0 | 0 | 0 | 0 | 0 | 0 | 0 | 0 | 0 | 0 | 0
1991-01-11 | 675 | 7.2 | 8 | 12.2 | 8 | 4 | 33 | 778 | 120 | 3 | 4 | 4.5 | 2.7 | 0.01 |  |  | 0.6 |  |  |  | 1.03 |  | 2 |  |  |  |  | 0.01 | 0 | 0 | 0 | 0 | 0 | 0 | 0 | 0 | 0.02 | 0 | 0 | 0 | 0 | 0
1991-01-12 | 728 | 7 | 8.1 | 12.2 | 13 | 6 | 38 | 1914 | 164 | 4 | 6 | 5 | 3.3 | 0.01 | 0.86 | 4.2 | 0.93 | 0.83 | 949 |  | 0.99 |  | 2 |  | 108 | 0.05 | 0 | 0.013 | 0 | 0 | 0 | 0 | 0 | 0 | 0 | 0 | 0.04 | 0 | 0 | 0 | 0 | 0
1991-01-13 | 737 | 6.9 | 8.3 | 11.1 | 12 | 4 | 32 | 1735 | 261 | 6 | 8 | 4 | 2.6 | 0 |  |  | 0.72 |  |  |  | 0.79 |  | 2 |  |  |  |  | 0.011 | 0 | 0 | 0 | 0 | 0 | 0 | 0 | 0 | 0.03 | 0 | 0 | 0 | 0 | 0
1991-01-14 | 752 | 7.2 | 8.6 | 11.1 | 10 | 4 | 25 | 847 | 134 | 6 | 8 | 3.2 | 2 | 0.01 |  |  | 0.46 |  |  |  | 0.78 |  | 1 | 5700 |  |  |  | 0.009 | 0 | 0 | 0 | 0 | 0 | 0 | 0 | 0 | 0 | 0 | 0 | 0 | 0 | 0 | 0 | 0 | 0 | 0 | 46 | 19 | 193
1991-01-15 | 781 | 7.2 | 8.5 | 10 | 11 | 3 | 39 | 1055 | 116 | 13 | 16 | 4.3 | 2.9 | 0.01 |  |  | 0.94 |  |  |  | 0.83 |  | 3 |  |  |  |  | 0.011 | 0 | 0 | 0 | 0 | 0 | 0 | 0 | 0 | 0 | 0 | 0 | 0 | 0 | 0
1991-01-16 | 1300 | 7.2 | 7.7 | 11.1 | 15 | 6 | 48 | 870 | 112 | 4 | 6 | 6.6 | 4.2 | 0.01 |  |  | 1.45 |  |  |  | 0.72 | 7 | 3 |  |  |  |  | 0.01 | 0 | 0 | 0 | 0 | 0 | 0 | 0 | 0 | 0.04 | 0 | 0 | 0 | 0 | 0
1991-01-17 | 1045 | 7.1 | 8.5 | 11.7 | 13 | 4 | 45 | 828 | 104 | 7 | 10 | 4.3 | 2.7 | 0.01 |  |  | 0.22 |  |  |  | 0.77 |  | 7 |  |  |  |  | 0.009 | 0 | 0 | 0 | 0 | 0 | 0 | 0 | 0 | 0.03 | 0 | 0 | 0 | 0 | 0
1991-01-18 | 924 | 7 | 8.1 | 11.7 | 12 | 3 | 37 | 776 | 124 | 5 | 6 | 5.7 | 3.4 | 0.01 |  |  | 0.31 |  |  |  | 0.88 |  | 6 |  |  |  |  | 0.008 | 0 | 0 | 0 | 0 | 0 | 0 | 0 | 0 | 0.03 | 0 | 0 | 0 | 0 | 0
1991-01-19 | 1148 | 7.4 | 8.6 | 11.1 | 11 | 4 | 38 | 706 | 103 | 6 | 7 | 5 | 2.8 | 0.02 |  |  | 0.27 |  |  |  | 0.87 |  | 2 |  |  |  |  | 0.01 | 0 | 0 | 0 | 0 | 0 | 0 | 0 | 0 | 0.03 | 0 | 0 | 0 | 0 | 0
1991-01-20 | 957 | 7.5 | 9.3 | 11.1 | 13 | 2 | 40 | 625 | 94 | 6 | 7 | 3.8 | 2.1 | 0.01 |  |  | 0.17 |  |  |  | 0.75 |  | 1 |  | 74 | 0 | 0.21 | 0.008 | 0 | 0 | 0 | 0 | 0 | 0 | 0 | 0 | 0 | 0 | 0 | 0 | 0 | 0
1991-01-21 | 736 | 7.3 | 8.4 | 11.7 | 11 | 5 | 40 | 708 | 97 | 4 | 6 | 4.4 | 3 | 0.01 |  |  | 0.14 |  |  |  | 0.76 |  | 7 |  |  |  |  | 0.007 | 0 | 0 | 0.02 | 0 | 0 | 0.3 | 0 | 0 | 0.04 | 0 | 0 | 0 | 0 | 0 | 0 | 0 | 0 | 0 | 65 | 27 | 273
1991-01-22 | 748 | 7.3 | 8.5 | 11.1 | 11 | 3 | 32 | 835 | 201 | 6 | 7 | 5.7 | 3.8 | 0.02 |  |  | 0.29 |  |  |  | 0.81 |  | 2 | 14000 |  |  |  | 0.01 | 0 | 0 | 0 | 0 | 0 | 0 | 0 | 0 | 0.03 | 0 | 0 | 0 | 0 | 0
1991-01-23 | 762 | 7.4 | 9.3 | 11.1 | 13 | 3 | 37 | 631 | 107 | 6 | 7 | 6.7 | 4.5 | 0.02 |  |  | 0.21 |  |  |  | 0.89 | 2 | 2 |  |  |  |  | 0.01 | 0 | 0 | 0 | 0 | 0 | 0 | 0 | 0 | 0.03 | 0 | 0 | 0 | 0 | 0
1991-01-24 | 793 | 7 | 9.2 | 11.1 | 10 | 3 | 37 | 647 | 106 | 6 | 7 | 5.5 | 3.2 | 0.01 |  |  | 0.17 |  |  |  | 0.96 |  | 3 |  |  |  |  | 0.01 | 0 | 0 | 0 | 0 | 0 | 0 | 0 | 0 | 0.03 | 0 | 0 | 0 | 0 | 0
1991-01-25 | 671 | 7.2 | 9.5 | 11.1 | 9 | 1 | 35 | 606 | 104 | 5 | 8 | 4.3 | 2.1 | 0.01 |  |  | 0.28 |  |  |  | 0.95 |  | 4 |  |  |  |  | 0.01 | 0 | 0 | 0 | 0 | 0 | 0 | 0 | 0 | 0 | 0 | 0 | 0 | 0 | 0
1991-01-26 | 664 | 7.6 | 8.6 | 11.1 | 9 | 4 | 30 | 572 | 108 | 5 | 8 | 3.4 | 1.4 | 0.01 |  |  | 0.26 |  |  |  | 1 |  | 1 |  |  |  |  | 0.01 | 0 | 0 | 0 | 0 | 0 | 0 | 0 | 0 | 0 | 0.3 | 0 | 0 | 0 | 0
1991-01-27 | 638 | 7.1 | 8.7 | 10.6 | 3 | 2 | 38 | 549 | 110 | 6 | 9 | 2.6 | 0.9 | 0 |  |  | 0.36 |  |  |  | 0.85 |  | 2 |  |  |  |  | 0.01 | 0 | 0 | 0 | 0 | 0 | 0 | 0 | 0 | 0 | 0.3 | 0 | 0 | 0 | 0
1991-01-28 | 661 | 7.3 | 8.4 | 11.7 | 12 | 6 | 41 | 571 | 146 | 8 | 12 | 3.6 | 1.4 | 0.01 | 0.19 | 7.66 | 0.61 | 0.44 | 109 |  | 0.88 | 2 | 0 | 5500 | 84 | 0.03 | 0.52 | 0.01 | 0 | 0 | 0 | 0 | 0 | 0 | 0 | 0 | 0 | 0 | 0 | 0 | 0 | 0 | 0 | 0 | 0 | 0 | 61 | 21 | 239
1991-01-29 | 604 | 7.1 | 7.3 | 11.1 | 11 | 4 | 36 | 532 | 125 | 5 | 6 | 3.6 | 1.5 | 0 |  |  | 0.63 |  |  |  | 1.04 |  | 2 |  |  |  |  | 0.012 | 0 | 0 | 0 | 0 | 0 | 0 | 0 | 0 | 0 | 0 | 0 | 0 | 0 | 0
1991-01-30 | 609 | 7.2 | 9.3 | 11.7 | 6 | 3 | 36 | 588 | 112 | 4 | 5 | 1.9 | 0.6 | 0 |  |  | 0.67 |  |  |  | 1.16 |  | 1 |  |  |  |  | 0.011 | 0 | 0 | 0 | 0 | 0 | 0 | 0 | 0 | 0 | 0 | 0 | 0 | 0 | 0
1991-01-31 | 579 | 7 | 7.9 | 11.1 | 11 | 5 | 34 | 580 | 101 | 5 | 6 | 3.7 | 2 | 0 |  |  | 1.22 |  |  |  | 1.17 |  | 1 |  |  |  |  | 0.019 | 0 | 0 | 0 | 0 | 0 | 0 | 0 | 0 | 0.02 | 0 | 0 | 0 | 0 | 0
Observations | 31 | 31 | 31 | 31 | 31 | 31 | 31 | 31 | 31 | 31 | 31 | 31 | 31 | 31 | 2 | 2 | 31 | 2 | 2 | 0 | 31 | 5 | 31 | 4 | 4 | 4 | 4 | 31 | 31 | 31 | 31 | 31 | 31 | 31 | 31 | 31 | 31 | 31 | 31 | 31 | 31 | 31 | 4 | 4 | 4 | 4 | 4 | 4 | 4
Minimum | 579 | 6.9 | 7.3 | 10 | 3 | 1 | 24 | 532 | 81 | 3 | 4 | 1.4 | 0.2 | 0 | 0.19 | 4.2 | 0.14 | 0.44 | 109 |  | 0.68 | 2 | 0 | 4100 | 74 | 0 | 0 | 0.007 | 0 | 0 | 0 | 0 | 0 | 0 | 0 | 0 | 0 | 0 | 0 | 0 | 0 | 0 | 0 | 0 | 0 | 0 | 46 | 19 | 193
Mean | 764.2581 | 7.1645 | 8.5258 | 11.3355 | 9.7097 | 3.5161 | 34.0645 | 757.3226 | 123.6129 | 5.3871 | 7.129 | 3.8 | 1.9742 | 0.0067742 | 0.525 | 5.93 | 0.50452 | 0.635 | 529 |  | 0.9171 | 7.4 | 2.5484 | 6513.0942 | 89.5 | 0.02 | 0.29 | 0.010129 | 0 | 0 | 0.00064516 | 0 | 0 | 0.035484 | 0 | 0 | 0.015161 | 0.019355 | 0 | 0 | 0 | 0 | 0 | 0 | 0 | 0 | 56.75 | 22.5 | 234.25
Maximum | 1300 | 7.6 | 9.5 | 12.2 | 15 | 6 | 48 | 1914 | 261 | 13 | 16 | 6.7 | 4.5 | 0.02 | 0.86 | 7.66 | 1.45 | 0.83 | 949 |  | 1.17 | 16 | 7 | 14000 | 108 | 0.05 | 0.52 | 0.019 | 0 | 0 | 0.02 | 0 | 0 | 0.3 | 0 | 0 | 0.04 | 0.3 | 0 | 0 | 0 | 0 | 0 | 0 | 0 | 0 | 65 | 27 | 273
1991-02-01 | 642 | 7.2 | 9.2 | 11.7 | 10 | 4 | 33 | 538 | 110 | 4 | 5 | 4 | 2.7 | 0.01 |  |  | 1.32 |  |  |  | 1.13 |  | 2 |  |  |  |  | 0.013 | 0 | 0 | 0 | 0 | 0 | 0.3 | 0 | 0 | 0.03 | 0 | 0 | 0 | 0 | 0
1991-02-02 | 686 | 7.2 | 8.8 | 11.1 | 9 | 2 | 41 | 651 | 157 | 4 | 5 | 4.2 | 2.5 | 0.01 |  |  | 1.41 |  |  |  | 1.07 |  | 1 |  |  |  |  | 0.019 | 0 | 0 | 0 | 0 | 0 | 0 | 0 | 0.02 | 0.03 | 0 | 0 | 0 | 0 | 0
1991-02-03 | 690 | NA | 8.8 | 11.7 | 10 | 2 | 30 | 648 | 141 | 6 | 7 | 4.4 | 2.7 | NA |  |  | 1.11 |  |  |  | 0.96 |  | 2 |  |  |  |  | 0.015 | 0 | 0 | 0 | 0 | 0 | 0 | 0 | 0 | 0 | 0 | 0 | 0 | 0 | 0
1991-02-04 | 729 | 6.9 | 9.5 | 11.1 | 12 | 5 | 23 | 585 | 122 | 6 | 8 | 4.2 | 2.2 | 0 |  |  | 1.02 |  |  |  | 0.94 |  | 2 | 8000 |  |  |  | 0.011 | 0 | 0 | 0 | 0 | 0 | 0 | 0 | 0 | 0 | 0 | 0 | 0 | 0 | 0 | 0 | 0 | 0 | 0 | 49 | 16 | 188
1991-02-05 | 780 | 7.1 | 8.4 | 11.7 | 9 | 4 | 32 | 662 | 136 | 4 | 5 | 4.9 | 3.2 | 0.01 |  |  | 1.15 |  |  |  | 0.97 |  | 4 |  | 93 | 0.02 | 0.08 | 0.013 | 0 | 0 | 0 | 0 | 0 | 0 | 0 | 0 | 0 | 0 | 0 | 0 | 0 | 0
1991-02-06 | 801 | 7.2 | 8.5 | 11.7 | 5 | 4 | 37 | 679 | 119 | 4 | 5 | 5.9 | 3.9 | 0.01 |  |  | 1.14 |  |  |  | 0.88 | 0 | 2 |  |  |  |  | 0.011 | 0 | 0 | 0 | 0 | 0 | 0 | 0 | 0 | 0.03 | 0 | 0 | 0 | 0 | 0
1991-02-07 | 680 | 7.2 | 8.7 | 12.2 | 11 | 3 | 36 | 652 | 118 | 3 | 6 | 4.5 | 2.4 | 0.01 |  |  | 0.72 |  |  |  | 1.1 |  | 2 |  |  |  |  | 0.012 | 0 | 0 | 0 | 0 | 0 | 0 | 0 | 0 | 0 | 0 | 0 | 0 | 0 | 0
1991-02-08 | 689 | 7.2 | 8.9 | 12.2 | 10 | 3 | 35 | 626 | 115 | 6 | 7 | 4.1 | 1.8 | 0.01 |  |  | 0.68 |  |  |  | 0.93 |  | 0 |  |  |  |  | 0.013 | 0 | 0 | 0 | 0 | 0 | 0 | 0 | 0 | 0 | 0 | 0 | 0 | 0 | 0
1991-02-09 | 627 | 7.3 | 8.9 | 11.7 | 7 | 3 | 33 | 606 | 112 | 4 | 4 | 2.1 | 0.5 | 0 |  |  | 0.78 |  |  |  | 0.94 |  | 2 |  |  |  |  | 0.012 | 0 | 0 | 0 | 0 | 0 | 0 | 0 | 0 | 0 | 0 | 0 | 0 | 0 | 0
1991-02-10 | 637 | 7.1 | 8.7 | 12.2 | 7 | 3 | 39 | 574 | 119 | 3 | 4 | 1.9 | 0.3 | 0 |  |  | 0.86 |  |  |  | 0.9 |  | 0 |  |  |  |  | 0.011 | 0 | 0 | 0 | 0 | 0 | 0 | 0 | 0 | 0 | 0 | 0 | 0 | 0 | 0
1991-02-11 | 650 | 7 | 8.7 | 12.2 | 9 | 5 | 33 | 528 | 125 | 5 | 7 | 1.9 | 0.5 | 0 |  |  | 0.91 |  |  |  | 0.79 |  | 2 | 4400 |  |  |  | 0.011 | 0 | 0 | 0 | 0 | 0 | 0.3 | 0 | 0 | 0 | 0 | 0 | 0 | 0 | 0 | 0 | 0 | 0 | 0 | 55 | 19 | 216
1991-02-12 | 707 | 7.3 | 8.7 | 12.2 | 8 | 3 | 36 | 613 | 136 | 5 | 6 | 1.9 | 0.3 | 0 |  |  | 1.07 |  |  |  | 0.92 |  | 3 |  |  |  |  | 0.011 | 0 | 0 | 0 | 0 | 0 | 0 | 0 | 0.03 | 0 | 0 | 0 | 0 | 0 | 0
1991-02-13 | 636 | 7.2 | 9.3 | 12.2 | 7 | 4 | 35 | 597 | 126 | 4 | 6 | 1.2 | 0.3 | 0 | 0.06 | 11 | 1.7 | 1.35 | 125 |  | 1.12 | 8 | 1 |  | 106 | 0.07 | 0.77 | 0.013 | 0 | 0 | 0 | 0 | 0 | 0 | 0 | 0 | 0 | 0 | 0 | 0 | 0 | 0
1991-02-14 | 613 | 7.2 | 8.6 | 12.2 | 7 | 4 | 35 | 648 | 133 | 4 | 4 | 1.3 | 0.3 | 0 |  |  | 1.55 |  |  |  | 1.02 |  | 2 |  |  |  |  | 0.013 | 0 | 0 | 0 | 0 | 0 | 0 | 0 | 0 | 0 | 0 | 0 | 0 | 0 | 0
1991-02-15 | 642 | 7 | 8.4 | 10.6 | 8 | 4 | 45 | 1146 | 134 | 6 | 8 | 1.6 | 0.4 | 0 |  |  | 1.19 |  |  |  | 1.06 |  | 2 |  |  |  |  | 0.012 | 0 | 0 | 0 | 0 | 0 | 0 | 0 | 0 | 0.03 | 0 | 0 | 0 | 0 | 0
1991-02-16 | 683 | 7.3 | 8.4 | 10.6 | 9 | 7 | 35 | 770 | 133 | 5 | 8 | 1.5 | 0.3 | 0 |  |  | 0.92 |  |  |  | 0.94 |  | 2 |  |  |  |  | 0.011 | 0 | 0 | 0 | 0 | 0 | 0 | 0 | 0 | 0.02 | 0 | 0 | 0 | 0 | 0
1991-02-17 | 635 | 7.2 | 8.6 | 10.6 | 10 | 6 | 38 | 640 | 135 | 6 | 7 | 1.5 | 0.5 | 0 |  |  | 0.73 |  |  |  | 0.93 |  | 4 |  |  |  |  | 0.01 | 0 | 0 | 0 | 0 | 0 | 0 | 0 | 0 | 0 | 0 | 0 | 0 | 0 | 0
1991-02-18 | 963 | 7.2 | 9.5 | 10.6 | 15 | 4 | 54 | 688 | 116 | 9 | 11 | 4.2 | 2.6 | 0.01 |  |  | 1.1 |  |  |  | 0.86 |  | 2 |  |  |  |  | 0.009 | 0 | 0 | 0 | 0 | 0 | 0 | 0 | 0 | 0.03 | 0 | 0 | 0 | 0 | 0 | 0 | 0 | 0 | 0 | 49 | 17 | 192
1991-02-19 | 747 | 7.1 | 8 | 11.1 | 13 | 6 | 62 | 835 | 112 | 9 | 10 | 3.8 | 1.9 | 0.01 |  |  | 0.77 |  |  |  | 0.83 |  | 6 | 60000 |  |  |  | 0.011 | 0 | 0 | 0 | 0 | 0 | 0 | 0 | 0 | 0.04 | 0 | 0 | 0 | 0 | 0
1991-02-20 | 870 | 7.1 | 8.3 | 10.6 | 15 | 4 | 44 | 790 | 152 | 10 | 11 | 3.9 | 1.7 | 0 |  |  | 0.58 |  |  |  | 1.04 | 1 | 2 |  |  |  |  | 0.01 | 0 | 0 | 0 | 0 | 0 | 0 | 0 | 0 | 0.04 | 0 | 0 | 0 | 0 | 0
1991-02-21 | 687 | 7.1 | 8.7 | 10.6 | 7 | 2 | 33 | 628 | 114 | 5 | 6 | 2.4 | 1.1 | 0 |  |  | 0.37 |  |  |  | 1.08 |  | 7 |  | 121 | 0.02 | 0.43 | 0.011 | 0 | 0 | 0.09 | 0.07 | 0.06 | 0 | 0 | 0 | 0.12 | 0 | 0 | 0 | 0 | 0
1991-02-22 | 728 | 7.1 | 8.5 | 11.1 | 9 | 4 | 32 | 662 | 133 | 6 | 7 | 2.7 | 0.9 | 0 |  |  | 0.74 |  |  |  | 1.11 |  | 4 |  |  |  |  | 0.012 | 0 | 0 | 0.03 | 0 | 0 | 0.3 | 0 | 0 | 0.05 | 0 | 0 | 0 | 0 | 0
1991-02-23 | 687 | NA | 8.9 | 11.7 | 7 | 2 | 29 | 613 | 121 | 4 | 6 | 2.3 | 0.9 | NA |  |  | 0.9 |  |  |  | 1.17 |  | 2 |  |  |  |  | 0.013 | 0 | 0 | 0 | 0 | 0 | 0.3 | 0 | 0 | 0.03 | 0 | 0 | 0 | 0 | 0
1991-02-24 | 682 | 7.2 | 9.3 | 11.1 | 8 | 2 | 29 | 592 | 131 | 5 | 8 | 2.2 | 0.7 | 0 |  |  | 1.23 |  |  |  | 0.98 |  | 0 |  |  |  |  | 0.013 | 0 | 0 | 0 | 0 | 0 | 0 | 0 | 0 | 0 | 0 | 0 | 0 | 0 | 0
1991-02-25 | 661 | 7.4 | 9 | 11.7 | 7 | 3 | 30 | 573 | 128 | 4 | 5 | 2.9 | 0.6 | 0 |  |  | 1.24 |  |  |  | 0.92 |  | 3 | 2100 |  |  |  | 0.012 | 0 | 0 | 0 | 0 | 0 | 0 | 0 | 0 | 0 | 0 | 0 | 0 | 0 | 0 | 0 | 0 | 0 | 0 | 55 | 19 | 216
1991-02-26 | 634 | 7 | 7.6 | 11.1 | 8 | 3 | 29 | 580 | 126 | 3 | 5 | 2.5 | 0.7 | 0 |  |  | 1.35 |  |  |  | 1.08 |  | 2 |  |  |  |  | 0.012 | 0 | 0 | 0 | 0 | 0 | 0 | 0 | 0 | 0 | 0 | 0 | 0 | 0 | 0
1991-02-27 | 625 | 6.9 | 8.1 | 11.1 | 11 | 4 | 40 | 591 | 111 | 4 | 5 | 3.5 | 1.8 | 0 |  |  | 1.29 |  |  |  | 0.96 | 9 | 2 |  |  |  |  | 0.012 | 0 | 0 | 0 | 0 | 0 | 0 | 0 | 0 | 0.04 | 0 | 0 | 0 | 0 | 0
1991-02-28 | 738 | 7 | 8.7 | 11.1 | 10 | 4 | 37 | 707 | 167 | 8 | 10 | 3.1 | 1.4 | 0 |  |  | 0.81 |  |  |  | 1.1 | [6 empty] | 0.012 | 0 | 0 | 0 | 0 | 0 | 0.3 | 0 | 0 | 0.04 | 0 | 0 | 0 | 0 | 0
Observations | 28 | 26 | 28 | 28 | 28 | 28 | 28 | 28 | 28 | 28 | 28 | 28 | 28 | 26 | 1 | 1 | 28 | 1 | 1 | 0 | 28 | 4 | 27 | 4 | 3 | 3 | 3 | 28 | 28 | 28 | 28 | 28 | 28 | 28 | 28 | 28 | 28 | 28 | 28 | 28 | 28 | 28 | 4 | 4 | 4 | 4 | 4 | 4 | 4
Minimum | 613 | 6.9 | 7.6 | 10.6 | 5 | 2 | 23 | 528 | 110 | 3 | 4 | 1.2 | 0.3 | 0 | 0.06 | 11 | 0.37 | 1.35 | 125 |  | 0.79 | 0 | 0 | 2100 | 93 | 0.02 | 0.08 | 0.009 | 0 | 0 | 0 | 0 | 0 | 0 | 0 | 0 | 0 | 0 | 0 | 0 | 0 | 0 | 0 | 0 | 0 | 0 | 49 | 16 | 188
Mean | 698.1786 | 7.1423 | 8.7036 | 11.4179 | 9.2143 | 3.7143 | 36.25 | 657.9286 | 127.9286 | 5.2143 | 6.6429 | 3.0214 | 1.3964 | 0.0030769 | 0.06 | 11 | 1.0229 | 1.35 | 125 |  | 0.99036 | 4.5 | 2.3333 | 8160.7167 | 106.6667 | 0.036667 | 0.42667 | 0.012071 | 0 | 0 | 0.0042857 | 0.0025 | 0.0021429 | 0.053571 | 0 | 0.0017857 | 0.018929 | 0 | 0 | 0 | 0 | 0 | 0 | 0 | 0 | 0 | 52 | 17.75 | 203
Maximum | 963 | 7.4 | 9.5 | 12.2 | 15 | 7 | 62 | 1146 | 167 | 10 | 11 | 5.9 | 3.9 | 0.01 | 0.06 | 11 | 1.7 | 1.35 | 125 |  | 1.17 | 9 | 7 | 60000 | 121 | 0.07 | 0.77 | 0.019 | 0 | 0 | 0.09 | 0.07 | 0.06 | 0.3 | 0 | 0.03 | 0.12 | 0 | 0 | 0 | 0 | 0 | 0 | 0 | 0 | 0 | 55 | 19 | 216
1991-03-01 | 886 | 7.2 | 8.1 | 11.1 | 10 | 2 | 41 | 732 | 128 | 5 | 7 | 3 | 1.1 | 0 | 0.2 | 9.81 | 0.87 | 0.64 | 214 |  | 1.03 |  | 4 |  | 120 | 0 | 1.9 | 0.013 | 0 | 0 | 0 | 0 | 0 | 0 | 0 | 0 | 0 | 0 | 0 | 0 | 0 | 0
1991-03-02 | 1165 | 6.9 | 7.9 | 11.1 | 11 | 5 | 42 | 675 | 126 | 8 | 10 | 2.3 | 0.7 | 0 |  |  | 0.6 |  |  |  | 0.76 |  | 7 |  |  |  |  | 0.012 | 0 | 0 | 0 | 0 | 0 | 0.2 | 0 | 0 | 0.02 | 0 | 0 | 0 | 0 | 0
1991-03-03 | 966 | 7.1 | 8.1 | 11.1 | 12 | 8 | 47 | 674 | 132 | 8 | 12 | 1.9 | 0.4 | 0 |  |  | 0.36 |  |  |  | 0.7 |  | 7 |  |  |  |  | 0.012 | 0 | 0 | 0 | 0 | 0 | 0 | 0 | 0 | 0 | 0 | 0 | 0 | 0 | 0
1991-03-04 | 725 | 6.9 | 8.6 | 10.6 | 8 | 5 | 34 | 656 | 151 | 6 | 7 | 1.7 | 0.3 | 0 |  |  | 0.41 |  |  |  | 0.82 |  | 3 | 3500 |  |  |  | 0.011 | 0 | 0 | 0 | 0 | 0 | 0 | 0 | 0 | 0 | 0 | 0 | 0 | 0 | 0 | 0 | 0 | 0 | 0 | 62 | 23 | 250
1991-03-05 | 702 | 7 | 8.4 | 11.1 | 7 | 5 | 31 | 697 | 178 | 5 | 7 | 1.9 | 0.3 | 0 |  |  | 0.66 |  |  |  | 0.92 |  | 3 |  |  |  |  | 0.013 | 0 | 0 | 0 | 0 | 0 | 0 | 0 | 0 | 0 | 0 | 0 | 0 | 0 | 0
1991-03-06 | 688 | 7 | 8.3 | 11.1 | 9 | 3 | 34 | 648 | 133 | 5 | 6 | 2.7 | 0.6 | 0 |  |  | 0.8 |  |  |  | 0.95 | 2 | 4 |  |  |  |  | 0.013 | 0 | 0 | 0 | 0 | 0 | 0 | 0 | 0 | 0 | 0 | 0 | 0 | 0 | 0
1991-03-07 | 618 | 7.1 | 8.5 | 11.1 | 8 | 5 | 35 | 693 | 178 | 5 | 6 | 1.9 | 0.1 | 0 |  |  | 0.68 |  |  |  | 0.99 |  | 0 |  |  |  |  | 0.013 | 0 | 0 | 0 | 0 | 0 | 0 | 0 | 0 | 0 | 0 | 0 | 0 | 0 | 0
1991-03-08 | 618 | 7.1 | 8.7 | 11.1 | 7 | 2 | 28 | 658 | 276 | 5 | 6 | 2 | 0.1 | 0 |  |  | 0.7 |  |  |  | 0.92 |  | 2 |  |  |  |  | 0.015 | 0 | 0 | 0 | 0 | 0 | 0 | 0 | 0 | 0 | 0 | 0 | 0 | 0 | 0
1991-03-09 | 621 | 7.1 | 8.5 | 11.1 | 7 | 5 | 29 | 630 | 280 | 3 | 4 | 2.4 | 0.2 | 0 |  |  | 0.81 |  |  |  | 1.1 |  | 0 |  | 148 | 0 | 0.28 | 0.017 | 0 | 0 | 0 | 0 | 0 | 0 | 0 | 0 | 0 | 0 | 0 | 0 | 0 | 0
1991-03-10 | 560 | 7 | 8.6 | 11.1 | 6 | 3 | 29 | 614 | 324 | 4 | 5 | 1.5 | 0.1 | 0 |  |  | 0.93 |  |  |  | 1.07 |  | 0 |  |  |  |  | 0.016 | 0 | 0 | 0 | 0 | 0 | 0 | 0 | 0 | 0 | 0 | 0 | 0 | 0 | 0
1991-03-11 | 672 | 6.9 | 8.7 | 11.1 | 6 | 3 | 23 | 606 | 160 | 4 | 6 | 1.9 | 0.2 | 0 |  |  | 1.2 |  |  |  | 1.02 |  | 6 | 9000 |  |  |  | 0.014 | 0 | 0 | 0 | 0 | 0 | 0 | 0 | 0 | 0 | 0 | 0 | 0 | 0 | 0 | 0 | 0 | 0 | 0 | 58 | 20 | 227
1991-03-12 | 757 | 6.9 | 8.4 | 11.1 | 7 | 3 | 38 | 598 | 131 | 6 | 8 | 1.6 | 0.3 | 0 |  |  | 1.12 |  |  |  | 0.88 |  | 3 |  |  |  |  | 0.014 | 0 | 0 | 0 | 0 | 0 | 0 | 0 | 0 | 0 | 0 | 0 | 0 | 0 | 0
1991-03-13 | 714 | 7 | 9.5 | 10 | 7 | 3 | 24 | 179 | 173 | 6 | 7 | 1.4 | 0.1 | 0 |  |  | 0.89 |  |  |  | 0.89 | 7 | 3 |  |  |  |  | 0.014 | 0 | 0 | 0 | 0 | 0 | 0.4 | 0 | 0 | 0 | 0 | 0 | 0 | 0 | 0
1991-03-14 | 881 | 7.1 | 8.6 | 10 | 10 | 5 | 48 | 1681 | 151 | 7 | 9 | 2.2 | 0.8 | 0 |  |  | 1.02 |  |  |  | 0.94 |  | 8 |  |  |  |  | 0.017 | 0 | 0 | 0 | 0 | 0.1 | 0.5 | 0 | 0 | 0 | 0 | 0 | 0 | 0 | 0
1991-03-15 | 753 | 7 | 8.3 | 10 | 9 | 4 | 37 | 1130 | 164 | 5 | 7 | 2.1 | 0.5 | 0 |  |  | 0.84 |  |  |  | 0.81 |  | 4 |  |  |  |  | 0.015 | 0 | 0 | 0 | 0 | 0 | 0 | 0 | 0 | 0.03 | 0 | 0 | 0 | 0 | 0
1991-03-16 | 862 | NA | 8.5 | 10.6 | 8 | 5 | 37 | 835 | 174 | 5 | 6 | 2.4 | 0.4 | NA |  |  | 0.72 |  |  |  | 0.88 |  | 2 |  |  |  |  | 0.013 | 0 | 0 | 0 | 0 | 0 | 0 | 0 | 0 | 0 | 0 | 0 | 0 | 0 | 0
1991-03-17 | 1126 | 7.1 | 8.1 | 10 | 9 | 2 | 40 | 834 | 190 | 6 | 10 | 2.7 | 0.7 | 0 | 0.33 | 10.3 | 0.67 | 0.47 | 228 |  | 0.74 |  | 0 |  | 127 | 0.02 | 0.47 | 0.011 | 0 | 0 | 0 | 0 | 0 | 0 | 0 | 0 | 0 | 0 | 0 | 0 | 0 | 0
1991-03-18 | 1052 | 7.1 | 8.2 | 10 | 7 | 2 | 26 | 668 | 170 | 6 | 8 | 1.4 | 0.1 | 0 |  |  | 0.44 |  |  |  | 0.53 |  | 2 | 9100 |  |  |  | 0.01 | 0 | 0 | 0 | 0 | 0 | 0 | 0 | 0 | 0 | 0 | 0 | 0 | 0 | 0 | 0 | 0 | 0 | 0 | 52 | 20 | 212
1991-03-19 | 1034 | 7 | 8.4 | 11.1 | 5 | 1 | 30 | 804 | 206 | 6 | 8 | 1.4 | 0.2 | 0 |  |  | 0.42 |  |  |  | 0.56 |  | 6 |  |  |  |  | 0.011 | 0 | 0 | 0 | 0 | 0 | 0 | 0 | 0 | 0 | 0 | 0 | 0 | 0 | 0
1991-03-20 | 979 | 7.1 | 8 | 11.1 | 5 | 2 | 24 | 751 | 192 | 5 | 6 | 1.3 | 0.1 | 0 |  |  | 0.23 |  |  |  | 0.82 | 6 | 0 |  |  |  |  | 0.011 | 0 | 0 | 0 | 0 | 0 | 0 | 0 | 0 | 0 | 0 | 0 | 0 | 0 | 0
1991-03-21 | 775 | 7.2 | 8.7 | 11.7 | 5 | 4 | 31 | 720 | 174 | 6 | 6 | 1.4 | 0 | 0 |  |  | 0.3 |  |  |  | 0.9 |  | 1 |  |  |  |  | 0.01 | 0 | 0 | 0 | 0 | 0 | 0 | 0 | 0 | 0 | 0 | 0 | 0 | 0 | 0
1991-03-22 | 739 | 7.2 | 9.3 | 12.2 | 5 | 3 | 33 | 686 | 145 | 6 | 9 | 1.7 | 0.1 | 0 |  |  | 0.4 |  |  |  | 1.06 |  | 0 |  |  |  |  | 0.01 | 0 | 0 | 0 | 0 | 0 | 0 | 0 | 0 | 0 | 0 | 0 | 0 | 0 | 0
1991-03-23 | 1114 | 7.3 | 8.7 | 12.2 | 7 | 3 | 31 | 651 | 140 | 6 | 8 | 1.9 | 0.1 | 0 |  |  | 0.48 |  |  |  | 0.89 |  | 0 |  |  |  |  | 0.01 | 0 | 0 | 0 | 0 | 0 | 0 | 0 | 0 | 0 | 0 | 0 | 0 | 0 | 0
1991-03-24 | 723 | 7.3 | 7.7 | 10.6 | 7 | 2 | 35 | 632 | 148 | 7 | 8 | 1.6 | 0.1 | 0 |  |  | 0.4 |  |  |  | 0.77 |  | 0 |  |  |  |  | 0.01 | 0 | 0 | 0 | 0 | 0 | 0 | 0 | 0 | 0 | 0 | 0 | 0 | 0 | 0
1991-03-25 | 673 | 7.4 | 9.2 | 12.2 | 8 | 2 | 36 | 694 | 180 | 5 | 6 | 1.3 | 0 | 0 |  |  | 0.6 |  |  |  | 0.83 |  | 0 | 3400 | 109 | 0 | 0.16 | 0.012 | 0 | 0 | 0 | 0 | 0 | 0 | 0 | 0 | 0 | 0 | 0 | 0 | 0 | 0 | 0 | 0 | 0 | 0 | 61 | 24 | 251
1991-03-26 | 1053 | 7.2 | 8.3 | 12.8 | 6 | 2 | 34 | 645 | 182 | 7 | 10 | 2 | 0.4 | 0 |  |  | 0.89 |  |  |  | 0.71 |  | 0 |  |  |  |  | 0.014 | 0 | 0 | 0 | 0 | 0 | 0 | 0 | 0 | 0 | 0 | 0 | 0 | 0 | 0
1991-03-27 | 1143 | 7.1 | 8.6 | 13.3 | 8 | 2 | 35 | 555 | 150 | 6 | 8 | 1.8 | 0.3 | 0 |  |  | 0.54 |  |  |  | 0.64 | 6 | 4 |  |  |  |  | 0.01 | 0 | 0 | 0 | 0 | 0 | 0 | 0 | 0 | 0 | 0 | 0 | 0 | 0 | 0
1991-03-28 | 1076 | 7.1 | 8.2 | 13.3 | 12 | 8 | 32 | 596 | 132 | 6 | 8 | 1.6 | 0 | 0 |  |  | 0.33 |  |  |  | 0.63 |  | 3 |  |  |  |  | 0.01 | 0 | 0 | 0 | 0 | 0 | 0 | 0 | 0 | 0 | 0 | 0 | 0 | 0 | 0
1991-03-29 | 981 | 7.2 | 9.3 | 12.8 | 11 | 8 | 34 | 664 | 194 | 7 | 9 | 1.7 | 0.1 | 0 |  |  | 0.45 |  |  |  | 0.69 |  | 2 |  |  |  |  | 0.011 | 0 | 0 | 0 | 0 | 0 | 0 | 0 | 0 | 0 | 0 | 0 | 0 | 0 | 0
1991-03-30 | 1079 | 7.2 | 9.4 | 12.8 | 7 | 4 | 33 | 628 | 177 | 6 | 8 | 1.5 | 0.1 | 0 |  |  | 0.34 |  |  |  | 0.65 |  | 5 |  |  |  |  | 0.01 | 0 | 0 | 0 | 0 | 0 | 0 | 0 | 0 | 0 | 0 | 0 | 0 | 0 | 0
1991-03-31 | 1057 | 7.2 | 9.2 | 11.7 | 8 | 4 | 34 | 541 | 156 | 8 | 10 | 1.7 | 0.1 | 0 |  |  | 0.36 |  |  |  | 0.53 |  | 0 |  |  |  |  | 0.013 | 0 | 0 | 0 | 0 | 0 | 0 | 0 | 0 | 0 | 0 | 0 | 0 | 0 | 0
Observations | 31 | 30 | 31 | 31 | 31 | 31 | 31 | 31 | 31 | 31 | 31 | 31 | 31 | 30 | 2 | 2 | 31 | 2 | 2 | 0 | 31 | 4 | 31 | 4 | 4 | 4 | 4 | 31 | 31 | 31 | 31 | 31 | 31 | 31 | 31 | 31 | 31 | 31 | 31 | 31 | 31 | 31 | 4 | 4 | 4 | 4 | 4 | 4 | 4
Minimum | 560 | 6.9 | 7.7 | 10 | 5 | 1 | 23 | 179 | 126 | 3 | 4 | 1.3 | 0 | 0 | 0.2 | 9.81 | 0.23 | 0.47 | 214 |  | 0.53 | 2 | 0 | 3400 | 109 | 0 | 0.16 | 0.01 | 0 | 0 | 0 | 0 | 0 | 0 | 0 | 0 | 0 | 0 | 0 | 0 | 0 | 0 | 0 | 0 | 0 | 0 | 52 | 20 | 212
Mean | 864.2581 | 7.1 | 8.5484 | 11.3258 | 7.8065 | 3.7097 | 33.7097 | 702.4194 | 174.0323 | 5.8065 | 7.5806 | 1.8677 | 0.27742 | 0 | 0.265 | 10.055 | 0.62774 | 0.555 | 221 |  | 0.82677 | 5.25 | 2.5484 | 5587.3737 | 126 | 0.005 | 0.7025 | 0.012419 | 0 | 0 | 0 | 0 | 0.0032258 | 0.035484 | 0 | 0 | 0.0016129 | 0 | 0 | 0 | 0 | 0 | 0 | 0 | 0 | 0 | 58.25 | 21.75 | 235
Maximum | 1165 | 7.4 | 9.5 | 13.3 | 12 | 8 | 48 | 1681 | 324 | 8 | 12 | 3 | 1.1 | 0 | 0.33 | 10.3 | 1.2 | 0.64 | 228 |  | 1.1 | 7 | 8 | 9100 | 148 | 0.02 | 1.9 | 0.017 | 0 | 0 | 0 | 0 | 0.1 | 0.5 | 0 | 0 | 0.03 | 0 | 0 | 0 | 0 | 0 | 0 | 0 | 0 | 0 | 62 | 24 | 251
1991-04-01 | 631 | 7.1 | 9 | 12.8 | 6 | 2 | 26 | 601 | 158 | 6 | 9 | 1.6 | 0.1 | 0 |  |  | 0.33 |  |  |  | 0.61 |  | 0 | 10000 |  |  |  | 0.01 | 0 | 0 | 0 | 0 | 0 | 0 | 0 | 0 | 0 | 0 | 0 | 0 | 0 | 0 | 0 | 0 | 0 | 0 | 58 | 22 | 235
1991-04-02 | 693 | 7 | 9.3 | 13.3 | 10 | NA | 38 | 636 | 131 | 8 | 10 | 4.3 | 1.4 | 0 | 2.24 | 8.31 | 1.12 | 0.86 | 132 |  | 0.92 |  | 1 |  | 131 | 0 | 0.18 | 0.023 | 0 | 0 | 0 | 0 | 0 | 0 | 0 | 0 | 0.03 | 0 | 0 | 0 | 0 | 0
1991-04-03 | 657 | 6.9 | 9.1 | 13.3 | 7 | 3 | 32 | 694 | 185 | 7 | 10 | 0.2 | 0.3 | 0 |  |  | 0.55 |  |  |  | 1.04 | 6 | 2 |  |  |  |  | 0.014 | 0 | 0 | 0 | 0 | 0 | 0 | 0 | 0 | 0 | 0 | 0 | 0 | 0 | 0
1991-04-04 | 970 | 6.9 | 8.2 | 13.9 | 11 | 4 | 38 | 644 | 126 | 8 | 11 | 3.3 | 1.6 | 0 |  |  | 0.97 |  |  |  | 1.13 |  | 4 |  |  |  |  | 0.014 | 0 | 0 | 0 | 0 | 0 | 0 | 0 | 0 | 0.03 | 0 | 0 | 0 | 0 | 0
1991-04-05 | 635 | 6.9 | 9.3 | 13.9 | 8 | 3 | 40 | 613 | 110 | 6 | 9 | 2 | 0.5 | 0 |  |  | 0.39 |  |  |  | 1.11 |  | 2 |  |  |  |  | 0.01 | 0 | 0 | 0 | 0 | 0 | 0 | 0 | 0 | 0.04 | 0 | 0 | 0 | 0 | 0
1991-04-06 | 631 | 7.3 | 9.3 | 14.4 | 10 | 4 | 44 | 670 | 131 | 6 | 9 | 1.9 | 0.2 | 0 |  |  | 0.29 |  |  |  | 1.07 |  | 2 |  |  |  |  | 0.011 | 0 | 0 | 0 | 0 | 0 | 0 | 0 | 0 | 0.03 | 0 | 0 | 0 | 0 | 0
1991-04-07 | 782 | 7 | 8.5 | 15 | 6 | 2 | 37 | 665 | 147 | 6 | 9 | 2.3 | 0.4 | 0 |  |  | 0.34 |  |  |  | 1 |  | 6 |  |  |  |  | 0.011 | 0 | 0 | 0 | 0 | 0 | 0 | 0 | 0 | 0 | 0 | 0 | 0 | 0 | 0
1991-04-08 | 804 | 7.2 | 8.5 | 15.6 | 10 | 6 | 37 | 527 | 254 | 6 | 9 | 2.3 | 0.3 | 0 |  |  | 0.22 |  |  |  | 0.78 |  | 6 | 30000 |  |  |  | 0.009 | 0 | 0 | 0 | 0 | 0 | 0 | 0 | 0 | 0 | 0 | 0 | 0 | 0 | 0 | 0 | 0 | 0 | 0 | 50 | 18 | 199
1991-04-09 | 1333 | 7.2 | 8.2 | 14.4 | 12 | 3 | 34 | 422 | 103 | 8 | 10 | 2.4 | 0.7 | 0 |  |  | 0.11 |  |  |  | 0.64 |  | 8 |  |  |  |  | 0.009 | 0 | 0 | 0 | 0 | 0 | 0 | 0 | 0 | 0.03 | 0 | 0 | 0 | 0 | 0
1991-04-10 | 1188 | 7 | 8.6 | 13.3 | 7 | 4 | 37 | 570 | 138 | 6 | 8 | 1.4 | 0.1 | 0 |  |  | 0.14 |  |  |  | 0.62 | 0 | 7 |  | 90 | 0 | 0.36 | 0.012 | 0 | 0 | 0 | 0 | 0 | 0 | 0 | 0 | 0 | 0 | 0 | 0 | 0 | 0
1991-04-11 | 1291 | 7.1 | 8.7 | 15 | 13 | 1 | 37 | 634 | 131 | 6 | 10 | 4.8 | 2.6 | 0.01 |  |  | 0.3 |  |  |  | 0.68 |  | 7 |  |  |  |  | 0.009 | 0 | 0 | 0 | 0 | 0 | 0 | 0 | 0 | 0.02 | 0 | 0 | 0 | 0 | 0
1991-04-12 | 992 | 7.2 | 8.5 | 14.4 | 9 | 3 | 46 | 606 | 102 | 8 | 12 | 2.3 | 0.4 | 0 |  |  | 0.43 |  |  |  | 0.78 |  | 6 |  |  |  |  | 0.009 | 0 | 0 | 0 | 0 | 0 | 0 | 0 | 0 | 0 | 0 | 0 | 0 | 0 | 0
1991-04-13 | 1124 | 7.2 | 9.3 | 15 | 8 | 3 | 33 | 595 | 118 | 5 | 8 | 2.4 | 0.7 | 0 |  |  | 0.39 |  |  |  | 0.79 |  | 4 |  |  |  |  | 0.012 | 0 | 0 | 0 | 0 | 0 | 0 | 0 | 0 | 0 | 0 | 0 | 0 | 0 | 0
1991-04-14 | 1242 | 7 | 9.1 | 13.9 | 6 | 4 | 30 | 533 | 143 | 6 | 10 | 1.6 | 0.2 | 0 |  |  | 0.42 |  |  |  | 0.62 |  | 3 |  |  |  |  | 0.008 | 0 | 0 | 0 | 0 | 0 | 0 | 0 | 0 | 0 | 0 | 0 | 0 | 0 | 0
1991-04-15 | 1384 | 6.9 | 9.2 | 13.3 | 7 | 3 | 30 | 386 | 104 | 6 | 9 | 1.6 | 0.1 | 0 |  |  | 0.44 |  |  |  | 0.4 |  | 2 | 7000 |  |  |  | 0.008 | 0 | 0 | 0 | 0 | 0 | 0 | 0 | 0 | 0 | 0 | 0 | 0 | 0 | 0 | 0 | 0 | 0 | 0 | 37 | 14 | 150
1991-04-16 | 1393 | 7 | 8.4 | 13.3 | 6 | 3 | 36 | 645 | 157 | 4 | 7 | 1.3 | 0.2 | 0 |  |  | 0.44 |  |  |  | 0.58 |  | 3 |  |  |  |  | 0.009 | 0 | 0 | 0 | 0 | 0 | 0 | 0 | 0 | 0 | 0 | 0 | 0 | 0 | 0
1991-04-17 | 1323 | 7.3 | 8.7 | 14.4 | 7 | 3 | 30 | 638 | 156 | 4 | 6 | 1 | 0.1 | 0 |  |  | 0.36 |  |  |  | 0.68 | 7 | 5 |  |  |  |  | 0.011 | 0 | 0 | 0 | 0 | 0 | 0 | 0 | 0 | 0 | 0 | 0 | 0 | 0 | 0
1991-04-18 | 1107 | 7.1 | 9.1 | 15 | 7 | 7 | 42 | 620 | 137 | 8 | 11 | 1.3 | 0.1 | 0 | 0.05 | 7.73 | 0.33 | 0.14 | 138 |  | 0.7 |  | 3 |  | 108 | 0.04 | 0 | 0.01 | 0 | 0 | 0 | 0 | 0 | 0 | 0 | 0 | 0 | 0 | 0 | 0 | 0 | 0
1991-04-19 | 962 | 7.4 | 9.1 | 14.4 | 6 | 3 | 32 | 618 | 144 | 6 | 10 | 1.1 | 0.1 | 0 |  |  | 0.34 |  |  |  | 0.78 |  | 5 |  |  |  |  | 0.009 | 0 | 0 | 0 | 0 | 0 | 0 | 0 | 0 | 0 | 0 | 0 | 0 | 0 | 0
1991-04-20 | 911 | 7.4 | 9.1 | 14.4 | 8 | 6 | 32 | 652 | 161 | 5 | 6 | 1.3 | 0.1 | 0 |  |  | 0.56 |  |  |  | 0.78 |  | 4 |  |  |  |  | 0.01 | 0 | 0 | 0 | 0 | 0 | 0 | 0 | 0 | 0 | 0 | 0 | 0 | 0 | 0
1991-04-21 | 671 | 7.5 | 8.1 | 14.4 | 5 | 3 | 30 | 648 | 194 | 4 | 6 | 1.1 | 0 | 0 |  |  | 0.61 |  |  |  | 0.85 |  | 3 |  |  |  |  | 0.01 | 0 | 0 | 0 | 0 | 0 | 0 | 0 | 0 | 0 | 0 | 0 | 0 | 0 | 0
1991-04-22 | 707 | 7.2 | 9.2 | 15 | 6 | 3 | 34 | 641 | 158 | 6 | 9 | 1.2 | 0.1 | 0 |  |  | 0.85 |  |  |  | 0.86 |  | 4 | 11000 |  |  |  | 0.01 | 0 | 0 | 0 | 0 | 0 | 0 | 0 | 0 | 0 | 0 | 0 | 0 | 0 | 0 | 0 | 0 | 0 | 0 | 63 | 25 | 260
1991-04-23 | 927 | 7.1 | 9.3 | 15.6 | 10 | 4 | 42 | 610 | 115 | 6 | 7 | 2.5 | 0.8 | 0 |  |  | 0.77 |  |  |  | 0.94 |  | 7 |  |  |  |  | 0.01 | 0 | 0 | 0 | 0 | 0 | 0 | 0 | 0 | 0 | 0 | 0 | 0 | 0 | 0
1991-04-24 | 872 | 7 | 8.4 | 15 | 8 | 3 | 37 | 553 | 131 | 6 | 8 | 1.9 | 0.2 | 0 |  |  | 0.47 |  |  |  | 0.82 | 4 | 3 |  |  |  |  | 0.011 | 0 | 0 | 0 | 0 | 0 | 0 | 0 | 0.04 | 0 | 0 | 0 | 0 | 0 | 0
1991-04-25 | 733 | 7.1 | 9.4 | 15.6 | 7 | 3 | 36 | 624 | 174 | 7 | 10 | 1.6 | 0.2 | 0 |  |  | 0.48 |  |  |  | 0.97 |  | 5 |  |  |  |  | 0.013 | 0 | 0 | 0 | 0 | 0 | 0 | 0 | 0 | 0 | 0 | 0 | 0 | 0 | 0
1991-04-26 | 658 | 7.2 | 8.6 | 15.6 | 5 | 2 | 48 | 706 | 203 | 4 | 7 | 1.5 | 0.1 | 0 |  |  | 0.58 |  |  |  | 0.95 |  | 5 |  | 127 | 0.01 | 0.02 | 0.011 | 0 | 0 | 0 | 0 | 0 | 0 | 0 | 0 | 0 | 0 | 0 | 0 | 0 | 0
1991-04-27 | 827 | 7.1 | 9.1 | 15.6 | 3 | 1 | 34 | 660 | 176 | 6 | 8 | 1.4 | 0.1 | 0 |  |  | 0.57 |  |  |  | 1.16 |  | 4 |  |  |  |  | 0.011 | 0 | 0 | 0 | 0 | 0 | 0 | 0 | 0 | 0 | 0 | 0 | 0 | 0 | 0
1991-04-28 | 628 | 7.1 | 9.1 | 15.6 | 5 | 4 | 38 | 619 | 174 | 5 | 8 | 1.4 | 0 | 0 |  |  | 0.67 |  |  |  | 0.86 |  | 5 |  |  |  |  | 0.011 | 0 | 0 | 0 | 0 | 0 | 0 | 0 | 0 | 0 | 0 | 0 | 0 | 0 | 0
1991-04-29 | 861 | 7.2 | 7.9 | 15.6 | 8 | 4 | 41 | 519 | 167 | 4 | 6 | 1.7 | 0.3 | 0 |  |  | 0.62 |  |  |  | 0.74 |  | 1 | 13000 |  |  |  | 0.008 | 0 | 0 | 0 | 0 | 0 | 0 | 0 | 0 | 0 | 0 | 0 | 0 | 0 | 0 | 0 | 0 | 0 | 0 | 46 | 17 | 185
1991-04-30 | 712 | 7.2 | 8.4 | 16.1 | 12 | 12 | 13 | 591 | 138 | 7 | 12 | 2.5 | 0 | 0 |  |  | 0.69 |  |  |  | 0.83 |  | 4 |  |  |  |  | 0.013 | 0 | 0 | 0 | 0 | 0 | 0.2 | 0 | 0.02 | 0.04 | 0 | 0 | 0 | 0 | 0
Observations | 30 | 30 | 30 | 30 | 30 | 29 | 30 | 30 | 30 | 30 | 30 | 30 | 30 | 30 | 2 | 2 | 30 | 2 | 2 | 0 | 30 | 4 | 30 | 5 | 4 | 4 | 4 | 30 | 30 | 30 | 30 | 30 | 30 | 30 | 30 | 30 | 30 | 30 | 30 | 30 | 30 | 30 | 5 | 5 | 5 | 5 | 5 | 5 | 5
Minimum | 628 | 6.9 | 7.9 | 12.8 | 3 | 1 | 13 | 386 | 102 | 4 | 6 | 0.2 | 0 | 0 | 0.05 | 7.73 | 0.11 | 0.14 | 132 |  | 0.4 | 0 | 0 | 7000 | 90 | 0 | 0 | 0.008 | 0 | 0 | 0 | 0 | 0 | 0 | 0 | 0 | 0 | 0 | 0 | 0 | 0 | 0 | 0 | 0 | 0 | 0 | 37 | 14 | 150
Mean | 921.6333 | 7.1267 | 8.8233 | 14.57 | 7.7667 | 3.6552 | 35.4667 | 604.6667 | 148.8667 | 6 | 8.8 | 1.9067 | 0.4 | 0.00033333 | 1.145 | 8.02 | 0.49267 | 0.5 | 135 |  | 0.823 | 4.25 | 4.0333 | 12459.7999 | 114 | 0.0125 | 0.14 | 0.010867 | 0 | 0 | 0 | 0 | 0 | 0.0066667 | 0 | 0.002 | 0.0073333 | 0 | 0 | 0 | 0 | 0 | 0 | 0 | 0 | 0 | 50.8 | 19.2 | 205.8
Maximum | 1393 | 7.5 | 9.4 | 16.1 | 13 | 12 | 48 | 706 | 254 | 8 | 12 | 4.8 | 2.6 | 0.01 | 2.24 | 8.31 | 1.12 | 0.86 | 138 |  | 1.16 | 7 | 8 | 30000 | 131 | 0.04 | 0.36 | 0.023 | 0 | 0 | 0 | 0 | 0 | 0.2 | 0 | 0.04 | 0.04 | 0 | 0 | 0 | 0 | 0 | 0 | 0 | 0 | 0 | 63 | 25 | 260
1991-05-01 | 692 | 7.3 | 8.3 | 15.6 | 5 | 3 | 34 | 578 | 138 | 5 | 7 | 1.4 | 0 | 0 |  |  | 0.48 |  |  |  | 0.77 | 4 | 5 |  |  |  |  | 0.011 | 0 | 0 | 0 | 0 | 0 | 0.2 | 0 | 0 | 0.02 | 0 | 0 | 0 | 0 | 0.3
1991-05-02 | 605 | 7.3 | 8.5 | 16.1 | 5 | 4 | 24 | 576 | 128 | 4 | 5 | 1.6 | 0 | 0 |  |  | 0.64 |  |  |  | 0.99 |  | 7 |  |  |  |  | 0.008 | 0 | 0 | 0 | 0 | 0 | 0 | 0 | 0 | 0 | 0 | 0 | 0 | 0 | 0
1991-05-03 | 659 | 7.1 | 8.3 | 16.1 | 6 | 4 | 37 | 597 | 118 | 4 | 6 | 1.9 | 0.1 | 0 |  |  | 0.8 |  |  |  | 0.92 |  | 4 |  |  |  |  | 0.011 | 0 | 0 | 0 | 0 | 0 | 0 | 0 | 0 | 0 | 0 | 0 | 0 | 0 | 0
1991-05-04 | 588 | 7.3 | 8.1 | 16.1 | 4 | 3 | 27 | 589 | 130 | 3 | 5 | 1.4 | 0.1 | 0 | 0.05 | 9.92 | 0.79 | 0.68 | 121 |  | 0.86 |  | 2 |  | 117 | 0 | 0.17 | 0.01 | 0 | 0 | 0 | 0 | 0 | 0 | 0 | 0 | 0 | 0 | 0 | 0 | 0 | 0
1991-05-05 | 1222 | 7.2 | 7.6 | 16.7 | 8 | 7 | 36 | 464 | 198 | 7 | 9 | 2 | 0.5 | 0 |  |  | 0.85 |  |  |  | 0.7 |  | 1 |  |  |  |  | 0.008 | 0 | 0 | 0 | 0 | 0 | 0 | 0 | 0 | 0 | 0 | 0 | 0 | 0 | 0.2
1991-05-06 | 956 | 7.1 | 8.5 | 15.6 | 7 | 3 | 27 | 439 | 103 | 6 | 7 | 1.2 | 0.1 | 0 |  |  | 0.18 |  |  |  | 0.47 |  | 2 | 30000 |  |  |  | 0.008 | 0 | 0 | 0 | 0 | 0 | 0 | 0 | 0 | 0 | 0 | 0 | 0 | 0 | 0 | 0 | 0 | 0 | 0 | 46 | 17 | 185
1991-05-07 | 897 | 7.1 | 9.1 | 15.6 | 6 | 3 | 38 | 550 | 128 | 5 | 7 | 1.6 | 0.1 | 0 |  |  | 0.22 |  |  |  | 0.72 |  | 3 |  |  |  |  | 0.011 | 0 | 0 | 0 | 0 | 0 | 0 | 0 | 0 | 0 | 0 | 0 | 0 | 0 | 0
1991-05-08 | 860 | 7.3 | 8.1 | 16.1 | 5 | 3 | 30 | 541 | 132 | 6 | 7 | 1.4 | 0.2 | 0 |  |  | 0.17 |  |  |  | 0.79 | 7 | 1 |  |  |  |  | 0.017 | 0 | 0 | 0 | 0 | 0 | 0 | 0 | 0 | 0 | 0 | 0 | 0 | 0 | 0
1991-05-09 | 680 | 7 | 7.4 | 16.1 | 5 | 2 | 26 | 576 | 137 | 6 | 9 | 1.5 | 0.2 | 0 |  |  | 0.21 |  |  |  | 0.83 |  | 0 |  |  |  |  | 0.009 | 0 | 0 | 0 | 0 | 0 | 0 | 0 | 0 | 0 | 0 | 0 | 0 | 0 | 0
1991-05-10 | 571 | 7.3 | 8.6 | 16.7 | 5 | 3 | 37 | 664 | 189 | 4 | 4 | 1.8 | 0.4 | 0 |  |  | 0.34 |  |  |  | 0.92 |  | 2 |  |  |  |  | 0.014 | 0 | 0 | 0 | 0 | 0 | 0.2 | 0 | 0 | 0.02 | 0 | 0 | 0 | 0 | 0
1991-05-11 | 666 | 7.3 | 8.4 | 15.6 | 6 | 3 | 35 | 655 | 186 | 4 | 7 | 1.6 | 0.1 | 0 |  |  | 0.33 |  |  |  | 0.87 |  | 0 |  |  |  |  | 0.012 | 0 | 0 | 0 | 0 | 0 | 0 | 0 | 0 | 0 | 0 | 0 | 0 | 0 | 0
1991-05-12 | 526 | 7.3 | 8.1 | 15.6 | 4 | 2 | 38 | 632 | 195 | 4 | 7 | 1.7 | 0.3 | 0 |  |  | 0.47 |  |  |  | 0.86 |  | 0 |  | 99 | 0 | 0.17 | 0.011 | 0 | 0 | 0 | 0 | 0 | 0 | 0 | 0 | 0 | 0.3 | 0 | 0 | 0 | 0
1991-05-13 | 653 | 7.1 | 7.6 | 17.2 | 4 | 2 | 35 | 567 | 156 | 4 | 5 | 1.5 | 0.1 | 0 |  |  | 1.37 |  |  |  | 0.84 |  | 2 | 19000 |  |  |  | 0.007 | 0 | 0 | 0 | 0 | 0 | 0 | 0 | 0 | 0 | 0 | 0 | 0 | 0 | 0 | 0 | 0 | 0 | 0 | 51 | 19 | 206
1991-05-14 | 700 | 7.2 | 6.4 | 17.8 | 3 | 3 | 38 | 551 | 116 | 4 | 5 | 1.5 | 0.2 | 0 |  |  | 1.24 |  |  |  | 1.01 |  | 5 |  |  |  |  | 0.018 | 0 | 0 | 0 | 0 | 0 | 0 | 0 | 0 | 0 | 0 | 0 | 0 | 0 | 0
1991-05-15 | 616 | 7.4 | 8.4 | 17.8 | 5 | 1 | 30 | 575 | 142 | 5 | 6 | 1.9 | 1.2 | 0.01 |  |  | 0.96 |  |  |  | 1.02 | 0 | 1 |  |  |  |  | 0.013 | 0 | 0 | 0 | 0 | 0 | 0 | 0 | 0 | 0 | 0 | 0 | 0 | 0 | 0
1991-05-16 | 965 | 7.2 | 7.1 | 17.8 | 7 | 3 | 35 | 559 | 131 | 7 | 9 | 2.2 | 0.4 | 0 |  |  | 0.94 |  |  |  | 1.11 |  | 12 |  |  |  |  | 0.012 | 0 | 0 | 0 | 0 | 0 | 0 | 0 | 0 | 0 | 0 | 0 | 0 | 0 | 0
1991-05-17 | 860 | 7.1 | 9.1 | 18.3 | 10 | 3 | 46 | 460 | 107 | 8 | 10 | 2.6 | 0.7 | 0 |  |  | 0.82 |  |  |  | 0.78 |  | 3 |  |  |  |  | 0.011 | 0 | 0 | 0 | 0 | 0 | 0 | 0 | 0 | 0.02 | 0 | 0 | 0 | 0 | 0
1991-05-18 | 1223 | 7.1 | 9 | 17.2 | 10 | 5 | 34 | 421 | 105 | 8 | 10 | 2.8 | 0.7 | 0 |  |  | 0.32 |  |  |  | 0.68 |  | 4 |  |  |  |  | 0.01 | 0 | 0 | 0 | 0 | 0 | 0 | 0 | 0 | 0 | 0 | 0 | 0 | 0 | 0
1991-05-19 | 659 | 7.2 | 8.8 | 16.7 | 3 | 2 | 39 | 475 | 143 | 6 | 7 | 1.7 | 0.1 | 0 |  |  | 0.21 |  |  |  | 0.58 |  | 4 |  |  |  |  | 0.011 | 0 | 0 | 0 | 0 | 0 | 0 | 0 | 0 | 0 | 0 | 0 | 0 | 0 | 0
1991-05-20 | 567 | 7.3 | 9.2 | 17.8 | 5 | 7 | 29 | 574 | 171 | 5 | 7 | 1.9 | 0.1 | 0 | 0.08 | 10.8 | 0.6 | 0.45 | 114 |  | 0.91 |  | 5 | 10000 | 80 | 0.05 | 0.04 | 0.01 | 0 | 0 | 0 | 0 | 0 | 0 | 0 | 0 | 0 | 0 | 0 | 0 | 0 | 0 | 0 | 0 | 0 | 0 | 48 | 19 | 198
1991-05-21 | 695 | 7.3 | 8.5 | 17.8 | 4 | 1 | 33 | 620 | 159 | 3 | 4 | 1.9 | 0.3 | 0 |  |  | 0.97 |  |  |  | 0.91 | 0 | 2 |  |  |  |  | 0.011 | 0 | 0 | 0 | 0 | 0 | 0.3 | 0 | 0 | 0 | 0 | 0 | 0 | 0 | 0.6
1991-05-22 | 804 | 7.3 | 8.6 | 17.8 | 6 | 2 | 42 | 595 | 150 | 3 | 6 | 2.7 | 0.9 | 0.01 |  |  | 1.02 |  |  |  | 0.99 |  | 4 |  |  |  |  | 0.012 | 0 | 0 | 0 | 0 | 0 | 0 | 0 | 0 | 0 | 0 | 0 | 0 | 0 | 0
1991-05-23 | 772 | 7.3 | 8.3 | 16.7 | 6 | 2 | 19 | 548 | 151 | 5 | 7 | 2.9 | 0.3 | 0 |  |  | 0.63 |  |  |  | 0.97 |  | 6 |  |  |  |  | 0.014 | 0 | 0 | 0 | 0 | 0 | 0 | 0 | 0 | 0 | 0 | 0 | 0 | 0 | 0
1991-05-24 | 604 | 7.3 | 8.4 | 16.7 | 7 | 2 | 18 | 584 | 170 | 5 | 7 | 2.4 | 0.3 | 0 |  |  | 0.39 |  |  |  | 0.96 |  | 4 |  |  |  |  | 0.012 | 0 | 0 | 0 | 0 | 0 | 0 | 0 | 0 | 0 | 0 | 0 | 0 | 0 | 0.4
1991-05-25 | 1161 | 7.1 | 8.2 | 18.9 | 4 | 3 | 26 | 553 | 150 | 5 | 7 | 2.2 | 0.3 | 0 |  |  | 0.67 |  |  |  | 0.86 |  | 3 |  |  |  |  | 0.012 | 0 | 0 | 0 | 0 | 0 | 0 | 0 | 0 | 0 | 0 | 0 | 0 | 0 | 2
1991-05-26 | 1304 | 7 | 8.5 | 19.4 | 4 | 5 | 24 | 470 | 162 | 4 | 6 | 1.6 | 0.1 | 0 |  |  | 0.35 |  |  |  | 0.51 |  | 2 |  |  |  |  | 0.008 | 0 | 0 | 0 | 0 | 0 | 0.2 | 0 | 0 | 0 | 0 | 0 | 0 | 0 | 1.8
1991-05-27 | 1267 | 7.2 | 8.5 | 18.3 | 2 | 2 | 37 | 494 | 141 | 3 | 5 | 1.3 | 0.1 | 0 |  |  | 0.54 |  |  |  | 0.58 |  | 2 |  |  |  |  | 0.007 | 0 | 0 | 0 | 0 | 0 | 0 | 0 | 0 | 0 | 0 | 0 | 0 | 0 | 0 | 0 | 0 | 0 | 0 | 44 | 19 | 188
1991-05-28 | 1136 | 7.2 | 8.3 | 19.4 | 2 | 1 | 17 | 543 | 190 | 3 | 4 | 1.1 | 0.1 | 0 |  |  | 0.67 |  |  |  | 0.66 |  | 3 | 14000 | 67 | 0 | 0 | 0.006 | 0 | 0 | 0 | 0 | 0 | 0 | 0 | 0 | 0 | 0 | 0 | 0 | 0 | 0.5
1991-05-29 | 970 | 7.5 | 8.2 | 16.7 | 2 | 1 | 24 | 506 | 120 | 4 | 6 | 1.4 | 0.1 | 0 |  |  | 0.68 |  |  |  | 0.8 | 1 | 0 |  |  |  |  | 0.008 | 0 | 0 | 0 | 0 | 0 | 0 | 0 | 0 | 0 | 0 | 0 | 0 | 0 | 0
1991-05-30 | 858 | 7.5 | 8.1 | 20 | 2 | 2 | 32 | 585 | 171 | 4 | 6 | 1.5 | 0 | 0 |  |  | 0.4 |  |  |  | 0.99 |  | 0 |  |  |  |  | 0.011 | 0 | 0 | 0 | 0 | 0 | 0 | 0 | 0 | 0 | 0 | 0 | 0 | 0 | 0
1991-05-31 | 910 | 7.4 | 8.3 | 20.6 | 5 | 2 | 52 | 543 | 137 | 7 | 10 | 2.3 | 0.2 | 0 |  |  | 0.68 |  |  |  | 0.94 |  | 0 |  |  |  |  | 0.008 | 0 | 0 | 0 | 0 | 0 | 0 | 0 | 0 | 0 | 0 | 0 | 0 | 0 | 0
Observations | 31 | 31 | 31 | 31 | 31 | 31 | 31 | 31 | 31 | 31 | 31 | 31 | 31 | 31 | 2 | 2 | 31 | 2 | 2 | 0 | 31 | 5 | 31 | 4 | 4 | 4 | 4 | 31 | 31 | 31 | 31 | 31 | 31 | 31 | 31 | 31 | 31 | 31 | 31 | 31 | 31 | 31 | 4 | 4 | 4 | 4 | 4 | 4 | 4
Minimum | 526 | 7 | 6.4 | 15.6 | 2 | 1 | 17 | 421 | 103 | 3 | 4 | 1.1 | 0 | 0 | 0.05 | 9.92 | 0.17 | 0.45 | 114 |  | 0.47 | 0 | 0 | 10000 | 67 | 0 | 0 | 0.006 | 0 | 0 | 0 | 0 | 0 | 0 | 0 | 0 | 0 | 0 | 0 | 0 | 0 | 0 | 0 | 0 | 0 | 0 | 44 | 17 | 185
Mean | 827.2903 | 7.2355 | 8.2742 | 17.2516 | 5.0645 | 2.871 | 32.2258 | 551.0968 | 146.9032 | 4.871 | 6.6774 | 1.8226 | 0.26774 | 0.00064516 | 0.065 | 10.36 | 0.61097 | 0.565 | 117.5 |  | 0.83226 | 2.4 | 2.871 | 16807.4072 | 90.75 | 0.0125 | 0.095 | 0.010677 | 0 | 0 | 0 | 0 | 0 | 0.029032 | 0 | 0 | 0.0019355 | 0.0096774 | 0 | 0 | 0 | 0.1871 | 0 | 0 | 0 | 0 | 47.25 | 18.5 | 194.25
Maximum | 1304 | 7.5 | 9.2 | 20.6 | 10 | 7 | 52 | 664 | 198 | 8 | 10 | 2.9 | 1.2 | 0.01 | 0.08 | 10.8 | 1.37 | 0.68 | 121 |  | 1.11 | 7 | 12 | 30000 | 117 | 0.05 | 0.17 | 0.018 | 0 | 0 | 0 | 0 | 0 | 0.3 | 0 | 0 | 0.02 | 0.3 | 0 | 0 | 0 | 2 | 0 | 0 | 0 | 0 | 51 | 19 | 206
1991-06-01 | 921 | 7.1 | 7.9 | 20.6 | 5 | 2 | 55 | 500 | 130 | 5 | 8 | 1.9 | 0.2 | 0 |  |  | 0.44 |  |  |  | 0.77 |  | 2 |  |  |  |  | 0.008 | 0 | 0 | 0 | 0 | 0 | 0 | 0 | 0 | 0 | 0 | 0 | 0 | 0 | 0
1991-06-02 | 625 | 7.3 | 8.6 | 20.6 | 3 | 2 | 50 | 550 | 160 | 4 | 8 | 1.6 | 0 | 0 |  |  | 0.46 |  |  |  | 0.81 |  | 2 |  |  |  |  | 0.008 | 0 | 0 | 0 | 0 | 0 | 0 | 0 | 0 | 0 | 0 | 0 | 0 | 0 | 0
1991-06-03 | 692 | 7.4 | 8.1 | 20.6 | 7 | 5 | 37 | 507 | 115 | 4 | 6 | 1.4 | 0 | 0 |  |  | 1.09 |  |  |  | 0.82 |  | 4 | 15000 |  |  |  | 0.011 | 0 | 0 | 0 | 0 | 0 | 0 | 0 | 0 | 0 | 0 | 0 | 0 | 0 | 0 | 0 | 0 | 0 | 0 | 54 | 19 | 213
1991-06-04 | 692 | 7.2 | 8.4 | 18.9 | 10 | 5 | 46 | 541 | 90 | 7 | 9 | 1.6 | 0 | 0 |  |  | 1.2 |  |  |  | 1 |  | 4 |  |  |  |  | 0.011 | 0 | 0 | 0 | 0 | 0 | 0.2 | 0 | 0 | 0.06 | 0 | 0 | 0 | 0 | 0
1991-06-05 | 784 | 7.2 | 8 | 21.7 | 8 | 5 | 30 | 572 | 149 | 4 | 5 | 1.4 | 0 | 0 | 0.05 | 8.23 | 0.84 | 0.73 | 112 |  | 0.93 | 4 | 2 |  | 109 | 0.01 | 0.13 | 0.01 | 0 | 0 | 0 | 0 | 0 | 0.3 | 0 | 0 | 0 | 0 | 0 | 0 | 0 | 0.3
1991-06-06 | 695 | 7.1 | 8.1 | 21.1 | 5 | 2 | 25 | 522 | 120 | 3 | 5 | 1.5 | 0.1 | 0 |  |  | 0.39 |  |  |  | 1.02 |  | 3 |  |  |  |  | 0.012 | 0 | 0 | 0 | 0 | 0 | 0.2 | 0 | 0 | 0 | 0 | 0 | 0 | 0 | 0
1991-06-07 | 618 | 7.4 | 9.1 | 21.1 | 8 | 6 | 19 | 617 | 200 | 2 | 3 | 1.6 | 0 | 0 |  |  | 0.49 |  |  |  | 1.04 |  | 5 |  |  |  |  | 0.012 | 0 | 0 | 0 | 0 | 0 | 0.5 | 0 | 0 | 0 | 0 | 0 | 0 | 0 | 0
1991-06-08 | 688 | NA | 8.3 | 21.7 | 9 | 7 | 24 | 607 | 170 | 3 | 5 | 1.4 | 0.1 | NA |  |  | 1.1 |  |  |  | 1.03 |  | 5 |  |  |  |  | 0.013 | 0 | 0 | 0 | 0 | 0 | 0 | 0 | 0 | 0 | 0 | 0 | 0 | 0 | 0
1991-06-09 | 629 | 7.2 | 8.1 | 21.1 | 2 | 2 | 16 | 556 | 210 | 3 | 4 | 1.1 | 0.1 | 0 |  |  | 1.34 |  |  |  | 0.93 |  | 6 |  |  |  |  | 0.014 | 0 | 0 | 0 | 0 | 0 | 0 | 0 | 0 | 0 | 0 | 0 | 0 | 0 | 0
1991-06-10 | 827 | 7.1 | 8.3 | 20.6 | 7 | 5 | 22 | 570 | 171 | 6 | 7 | 1.3 | 0.1 | 0 |  |  | 1.8 |  |  |  | 0.96 |  | 5 | 34000 |  |  |  | 0.008 | 0 | 0 | 0 | 0 | 0 | 0 | 0 | 0 | 0 | 0 | 0 | 0 | 0 | 0 | 0 | 0 | 0 | 0 | 52 | 18 | 204
1991-06-11 | 1146 | 7.2 | 8.2 | 21.1 | 5 | 3 | 22 | 441 | 151 | 6 | 9 | 1.6 | 0.3 | 0 |  |  | 1 |  |  |  | 0.95 |  | 4 |  |  |  |  | 0.011 | 0 | 0 | 0 | 0 | 0 | 0.3 | 0 | 0 | 0 | 0 | 0 | 0 | 0 | 0
1991-06-12 | 951 | 7.1 | 8.1 | 21.1 | 3 | 1 | 22 | 453 | 123 | 4 | 4 | 1.5 | 0.1 | 0 |  |  | 0.17 |  |  |  | 0.78 | 10 | 4 |  |  |  |  | 0.006 | 0 | 0 | 0 | 0 | 0 | 0 | 0 | 0 | 0 | 0 | 0 | 0 | 0 | 0
1991-06-13 | 929 | 7.2 | 8.2 | 21.1 | 2 | 2 | 21 | 521 | 180 | 3 | 4 | 1.6 | 0.2 | 0 |  |  | 0.28 |  |  |  | 0.85 |  | 2 |  | 87 | 0.13 | 0.36 | 0.011 | 0 | 0 | 0 | 0 | 0 | 0 | 0 | 0 | 0 | 0 | 0 | 0 | 0 | 0
1991-06-14 | 908 | 7.2 | 8 | 22.2 | 4 | 2 | 16 | 470 | 141 | 2 | 4 | 1.7 | 0.6 | 0 |  |  | 0.18 |  |  |  | 0.83 |  | 5 |  |  |  |  | 0.01 | 0 | 0 | 0 | 0 | 0 | 0 | 0 | 0 | 0 | 0.3 | 0 | 0 | 0 | 0
1991-06-15 | 947 | 6.8 | 8 | 22.2 | 7 | 2 | 16 | 470 | 152 | 6 | 7 | 2.6 | 0.8 | 0 |  |  | 0.34 |  |  |  | 0.8 |  | 5 |  |  |  |  | 0.01 | 0 | 0 | 0 | 0 | 0 | 0 | 0 | 0 | 0 | 0.3 | 0 | 0 | 0 | 0
1991-06-16 | 685 | 7.1 | 8.2 | 22.2 | 4 | 2 | 21 | 436 | 156 | 2 | 3 | 1.1 | 0.1 | 0 |  |  | 0.21 |  |  |  | 0.82 |  | 5 |  |  |  |  | 0.009 | 0 | 0 | 0 | 0 | 0 | 0 | 0 | 0 | 0 | 0.3 | 0 | 0 | 0 | 0
1991-06-17 | 741 | 7.2 | 7.7 | 21.1 | 2 | 2 | 24 | 515 | 150 | 3 | 4 | 1.4 | 0.1 | 0 |  |  | 0.62 |  |  |  | 0.82 |  | 5 | 9900 |  |  |  | 0.007 | 0 | 0 | 0 | 0 | 0 | 0 | 0 | 0 | 0 | 0 | 0 | 0 | 0 | 0 | 0 | 0 | 0 | 0 | 50 | 17 | 195
1991-06-18 | 703 | 7.2 | 7.6 | 22.2 | 2 | 1 | 24 | 536 | 170 | 2 | 4 | 1.2 | 0.2 | 0 |  |  | 0.72 |  |  |  | 1.03 |  | 2 |  |  |  |  | 0.011 | 0 | 0 | 0 | 0 | 0 | 0 | 0 | 0 | 0 | 0 | 0 | 0 | 0 | 0
1991-06-19 | 694 | 7.1 | 7.1 | 22.2 | 3 | 2 | 23 | 488 | 100 | 4 | 5 | 1.4 | 0.3 | 0 |  |  | 0.4 |  |  |  | 1.11 | 3 | 3 |  |  |  |  | 0.011 | 0 | 0 | 0 | 0 | 0 | 0 | 0 | 0 | 0 | 0 | 0 | 0 | 0 | 0
1991-06-20 | 769 | 7.5 | 7.2 | 22.2 | 4 | 3 | 29 | 539 | 132 | 4 | 6 | 1.5 | 0.2 | 0 |  |  | 0.3 |  |  |  | 1.06 |  | 4 |  |  |  |  | 0.013 | 0 | 0 | 0 | 0 | 0 | 0 | 0 | 0 | 0 | 0 | 0 | 0 | 0 | 0
1991-06-21 | 830 | 7.3 | 7.9 | 23.3 | 6 | 2 | 27 | 475 | 93 | 4 | 5 | 2.2 | 0.8 | 0.01 | 0.58 | 5.66 | 0.24 | 0.21 | 92 |  | 1.1 |  | 4 |  | 93 | 0 | 0.26 | 0.013 | 0 | 0 | 0 | 0 | 0 | 0.2 | 0 | 0 | 0 | 0 | 0 | 0 | 0 | 0
1991-06-22 | 702 | 7.4 | 8.1 | 23.3 | 6 | 4 | 35 | 470 | 100 | 3 | 4 | 3.3 | 1.5 | 0.02 |  |  | 0.35 |  |  |  | 0.99 |  | 3 |  |  |  |  | 0.013 | 0 | 0 | 0 | 0 | 0 | 0 | 0 | 0 | 0 | 0 | 0 | 0 | 0 | 0
1991-06-23 | 714 | 7.4 | 8.2 | 21.1 | 3 | 3 | 35 | 484 | 129 | 3 | 6 | 1.7 | 0.1 | 0 |  |  | 0.35 |  |  |  | 0.92 |  | 3 |  |  |  |  | 0.015 | 0 | 0 | 0 | 0 | 0 | 0 | 0 | 0 | 0 | 0 | 0 | 0 | 0 | 0
1991-06-24 | 662 | 7.4 | 8.1 | 21.7 | 3 | 1 | 29 | 487 | 130 | 5 | 7 | 1.3 | 0 | 0 |  |  | 0.98 |  |  |  | 0.85 |  | 2 | 15000 |  |  |  | 0.01 | 0 | 0 | 0 | 0 | 0 | 0 | 0 | 0 | 0 | 0 | 0 | 0 | 0 | 0 | 0 | 0 | 0 | 0 | 51 | 17 | 197
1991-06-25 | 638 | 7.3 | 7.2 | 22.2 | 3 | 1 | 17 | 538 | 134 | 3 | 4 | 1.5 | 0.2 | 0 |  |  | 0.61 |  |  |  | 1.03 |  | 1 |  |  |  |  | 0.011 | 0 | 0 | 0 | 0 | 0 | 0 | 0 | 0 | 0 | 0 | 0 | 0 | 0 | 0
1991-06-26 | 837 | 7.3 | 8.4 | 23.3 | 11 | 3 | 38 | 552 | 356 | 8 | 10 | 3.6 | 1.5 | 0.02 |  |  | 1.02 |  |  |  | 1.12 | 4 | 3 |  |  |  |  | 0.012 | 0 | 0 | 0 | 0 | 0 | 0 | 0 | 0 | 0.03 | 0 | 0 | 0 | 0 | 0
1991-06-27 | 742 | 7.4 | 8.2 | 23.9 | 7 | 3 | 27 | 484 | 102 | 4 | 5 | 4.5 | 2.9 | 0.04 |  |  | 1.12 |  |  |  | 0.99 |  | 7 |  |  |  |  | 0.014 | 0 | 0 | 0 | 0 | 0 | 0 | 0 | 0 | 0 | 0 | 0 | 0 | 0 | 0
1991-06-28 | 781 | 7.1 | 8.5 | 25 | 3 | 1 | 26 | 510 | 167 | 3 | 3 | 1.7 | 0.3 | 0 |  |  | 0.26 |  |  |  | 1.03 |  | 4 |  |  |  |  | 0.011 | 0 | 0 | 0 | 0 | 0 | 0 | 0 | 0 | 0 | 0 | 0 | 0 | 0 | 0
1991-06-29 | 755 | 7.3 | 8.1 | 23.9 | 4 | 2 | 28 | 523 | 178 | 3 | 4 | 1.6 | 0.3 | 0 |  |  | 0.26 |  |  |  | 0.98 |  | 4 |  | 61 | 0 | 0.18 | 0.009 | 0 | 0 | 0 | 0 | 0 | 0 | 0 | 0 | 0 | 0 | 0 | 0 | 0 | 0
1991-06-30 | 847 | 7.4 | 8.5 | 23.9 | 4 | 3 | 21 | 497 | 186 | 3 | 4 | 1.1 | 0.1 | 0 |  |  | 0.89 |  |  |  | 0.9 |  | 5 |  |  |  |  | 0.009 | 0 | 0 | 0 | 0 | 0 | 0 | 0 | 0 | 0 | 0 | 0 | 0 | 0 | 0
Observations | 30 | 29 | 30 | 30 | 30 | 30 | 30 | 30 | 30 | 30 | 30 | 30 | 30 | 29 | 2 | 2 | 30 | 2 | 2 | 0 | 30 | 4 | 30 | 4 | 4 | 4 | 4 | 30 | 30 | 30 | 30 | 30 | 30 | 30 | 30 | 30 | 30 | 30 | 30 | 30 | 30 | 30 | 4 | 4 | 4 | 4 | 4 | 4 | 4
Minimum | 618 | 6.8 | 7.1 | 18.9 | 2 | 1 | 16 | 436 | 90 | 2 | 3 | 1.1 | 0 | 0 | 0.05 | 5.66 | 0.17 | 0.21 | 92 |  | 0.77 | 3 | 1 | 9900 | 61 | 0 | 0.13 | 0.006 | 0 | 0 | 0 | 0 | 0 | 0 | 0 | 0 | 0 | 0 | 0 | 0 | 0 | 0 | 0 | 0 | 0 | 0 | 50 | 17 | 195
Mean | 771.7333 | 7.2379 | 8.08 | 21.9067 | 5 | 2.8 | 27.5 | 514.3667 | 151.5 | 3.8667 | 5.4 | 1.7633 | 0.37333 | 0.0031034 | 0.315 | 6.945 | 0.64833 | 0.47 | 102 |  | 0.94233 | 5.25 | 3.7667 | 16589.1509 | 87.5 | 0.035 | 0.2325 | 0.010767 | 0 | 0 | 0 | 0 | 0 | 0.056667 | 0 | 0 | 0.003 | 0.03 | 0 | 0 | 0 | 0.01 | 0 | 0 | 0 | 0 | 51.75 | 17.75 | 202.25
Maximum | 1146 | 7.5 | 9.1 | 25 | 11 | 7 | 55 | 617 | 356 | 8 | 10 | 4.5 | 2.9 | 0.04 | 0.58 | 8.23 | 1.8 | 0.73 | 112 |  | 1.12 | 10 | 7 | 34000 | 109 | 0.13 | 0.36 | 0.015 | 0 | 0 | 0 | 0 | 0 | 0.5 | 0 | 0 | 0.06 | 0.3 | 0 | 0 | 0 | 0.3 | 0 | 0 | 0 | 0 | 54 | 19 | 213
1991-07-01 | 840 | 7.7 | 7.3 | 25 | 2 | 2 | 24 | 486 | 185 | 3 | 5 | 1.5 | 0.1 | 0 |  |  | 1.84 |  |  |  | 0.91 |  | 5 | 20000 |  |  |  | 0.009 | 0 | 0 | 0 | 0 | 0 | 0.2 | 0 | 0 | 0 | 0 | 0 | 0 | 0 | 0 | 0 | 0 | 0 | 0 | 47 | 16 | 183
1991-07-02 | 700 | 7.1 | 8 | 25.6 | 3 | 2 | 33 | 455 | 138 | 3 | 5 | 1.6 | 0.3 | 0 |  |  | 0.52 |  |  |  | 1.02 |  | 1 |  |  |  |  | 0.009 | 0 | 0 | 0 | 0 | 0 | 0 | 0 | 0 | 0 | 0 | 0 | 0 | 0 | 0
1991-07-03 | 838 | 7 | 7.1 | 25.6 | 3 | 3 | 22 | 511 | 161 | 3 | 5 | 1.8 | 0.3 | 0 |  |  | 0.26 |  |  |  | 1.01 | 14 | 1 |  |  |  |  | 0.011 | 0 | 0 | 0 | 0 | 0 | 0 | 0 | 0 | 0 | 0 | 0 | 0 | 0 | 0
1991-07-04 | 698 | 7.2 | 8.2 | 25 | 2 | 1 | 25 | 476 | 140 | 3 | 3 | 1.6 | 0.1 | 0 |  |  | 0.29 |  |  |  | 1.05 |  | 3 |  |  |  |  | 0.013 | 0 | 0 | 0 | 0 | 0 | 0 | 0 | 0 | 0 | 0 | 0 | 0 | 0 | 0
1991-07-05 | 641 | 7.4 | 7.5 | 24.4 | 3 | 2 | 25 | 458 | 135 | 4 | 5 | 1.7 | 0.1 | 0 |  |  | 1.04 |  |  |  | 0.85 |  | 3 |  |  |  |  | 0.011 | 0 | 0 | 0 | 0 | 0 | 0.2 | 0 | 0 | 0 | 0 | 0 | 0 | 0 | 0
1991-07-06 | 689 | 7.4 | 9.1 | 25 | 2 | 2 | 18 | 464 | 133 | 3 | 4 | 1.5 | 0.1 | 0 |  |  | 2.18 |  |  |  | 0.98 |  | 3 |  |  |  |  | 0.009 | 0 | 0 | 0 | 0 | 0 | 0 | 0 | 0 | 0 | 0 | 0 | 0 | 0 | 0
1991-07-07 | 1008 | 7.2 | 7.1 | 25 | 3 | 1 | 23 | 438 | 147 | 4 | 6 | 1.7 | 0.1 | 0 | 0.61 | 5.44 | 1.24 | 1.07 | 67 |  | 0.79 |  | 4 |  | 58 | 0.04 | 0.15 | 0.013 | 0 | 0 | 0 | 0 | 0 | 0 | 0 | 0 | 0 | 0 | 0 | 0 | 0 | 0
1991-07-08 | 687 | 7.1 | 8.1 | 25 | 3 | 1 | 22 | 370 | 100 | 4 | 5 | 1.5 | 0.2 | 0 |  |  | 0.61 |  |  |  | 0.85 |  | 2 | 13000 |  |  |  | 0.009 | 0 | 0 | 0 | 0 | 0 | 0 | 0 | 0 | 0 | 0 | 0 | 0 | 0 | 0 | 0 | 0 | 0 | 0 | 44 | 14 | 168
1991-07-09 | 872 | 7.4 | 7.5 | 24.4 | 7 | 1 | 34 | 465 | 108 | 4 | 6 | 2.6 | 1.2 | 0.02 |  |  | 0.8 |  |  |  | 0.93 |  | 14 |  |  |  |  | 0.014 | 0 | 0 | 0 | 0 | 0 | 0 | 0 | 0 | 0 | 0 | 0 | 0 | 0 | 0
1991-07-10 | 718 | 7.3 | 7.3 | 25.6 | 5 | 2 | 28 | 512 | 147 | 3 | 4 | 1.9 | 0.2 | 0 |  |  | 0.49 |  |  |  | 0.96 | 5 | 0 |  |  |  |  | 0.012 | 0 | 0 | 0 | 0 | 0 | 0 | 0 | 0 | 0 | 0 | 0 | 0 | 0 | 0
1991-07-11 | 673 | 7.1 | 7.1 | 23.9 | 2 | 2 | 20 | 522 | 129 | 2 | 3 | 1.7 | 0.1 | 0 |  |  | 0.86 |  |  |  | 1.09 |  | 2 |  |  |  |  | 0.011 | 0 | 0 | 0 | 0 | 0 | 0 | 0 | 0.02 | 0 | 0 | 0 | 0 | 0 | 0
1991-07-12 | 698 | 7.2 | 7.5 | 25 | 5 | 2 | 33 | 500 | 134 | 3 | 4 | 3 | 1.6 | 0.02 |  |  | 0.99 |  |  |  | 0.97 |  | 5 |  |  |  |  | 0.015 | 0 | 0 | 0 | 0 | 0 | 0 | 0 | 0 | 0 | 0 | 0 | 0 | 0 | 0
1991-07-13 | 625 | 7.4 | 7.4 | 25.6 | 4 | 4 | 43 | 494 | 135 | 3 | 3 | 1.9 | 0.2 | 0 |  |  | 0.51 |  |  |  | 0.86 |  | 0 |  |  |  |  | 0.014 | 0 | 0 | 0 | 0 | 0 | 0 | 0 | 0 | 0 | 0 | 0 | 0 | 0 | 0
1991-07-14 | 514 | 7.3 | 7.5 | 25.6 | 3 | 3 | 34 | 481 | 156 | 4 | 5 | 1.7 | 0.4 | 0 |  |  | 0.68 |  |  |  | 0.96 |  | 2 |  |  |  |  | 0.01 | 0 | 0 | 0 | 0 | 0 | 0 | 0 | 0 | 0 | 0 | 0 | 0 | 0 | 0
1991-07-15 | 641 | 7.5 | 7.1 | 25.6 | 2 | 1 | 22 | 484 | 174 | 4 | 6 | 1.6 | 0.1 | 0 |  |  | 1.4 |  |  |  | 0.83 |  | 0 | 29000 | 62 | 0 | 0.03 | 0.009 | 0 | 0 | 0 | 0 | 0 | 0 | 0 | 0 | 0 | 0 | 0 | 0 | 0 | 0 | 0 | 0 | 0 | 0 | 47 | 16 | 183
1991-07-16 | 758 | 7.2 | 7.3 | 25.6 | 4 | 2 | 23 | 508 | 139 | 3 | 4 | 1.6 | 0.3 | 0 |  |  | 1 |  |  |  | 0.97 |  | 4 |  |  |  |  | 0.013 | 0 | 0 | 0 | 0 | 0 | 0 | 0 | 0 | 0 | 0 | 0 | 0 | 0 | 0
1991-07-17 | 726 | 7.3 | 7.2 | 25.6 | 5 | 4 | 23 | 524 | 179 | 3 | 5 | 3.1 | 1.9 | 0.02 |  |  | 0.48 |  |  |  | 1.17 | 6 | 5 |  |  |  |  | 0.013 | 0 | 0 | 0 | 0 | 0 | 0 | 0 | 0.02 | 0 | 0 | 0 | 0 | 0 | 0
1991-07-18 | 787 | 7.3 | 7.9 | 21.1 | 9 | 3 | 26 | 506 | 126 | 3 | 4 | 5 | 3.1 | 0.03 |  |  | 2.27 |  |  |  | 1.02 |  | 0 |  |  |  |  | 0.02 | 0 | 0 | 0 | 0 | 0 | 0 | 0 | 0 | 0.03 | 0 | 0 | 0 | 0 | 0
1991-07-19 | 842 | 7.4 | 8 | 26.7 | 7 | 3 | 32 | 531 | 171 | 4 | 6 | 4.6 | 2.9 | 0.05 |  |  | 0.41 |  |  |  | 1.11 |  | 0 |  |  |  |  | 0.015 | 0 | 0 | 0 | 0 | 0 | 0 | 0 | 0 | 0.04 | 0 | 0 | 0 | 0 | 0
1991-07-20 | 865 | 7.3 | 7.9 | 26.7 | 5 | 2 | 18 | 549 | 219 | 3 | 4 | 2.9 | 1.5 | 0.02 |  |  | 0.3 |  |  |  | 0.99 |  | 2 |  |  |  |  | 0.011 | 0 | 0 | 0 | 0 | 0 | 0 | 0 | 0 | 0.02 | 0 | 0 | 0 | 0 | 0
1991-07-21 | 669 | 7.4 | 7 | 26.1 | 3 | 1 | 9 | 470 | 182 | 3 | 4 | 1.6 | 0.3 | 0 |  |  | 0.39 |  |  |  | 0.9 |  | 3 |  |  |  |  | 0.009 | 0 | 0 | 0 | 0 | 0 | 0 | 0 | 0 | 0 | 0 | 0 | 0 | 0 | 0
1991-07-22 | 943 | 7.4 | 8.1 | 26.7 | 2 | 0 | 40 | 441 | 132 | 3 | 4 | 1.8 | 0.2 | 0 |  |  | 0.83 |  |  |  | 0.88 |  | 1 | 11000 |  |  |  | 0.009 | 0 | 0 | 0 | 0 | 0 | 0.2 | 0 | 0 | 0.02 | 0 | 0 | 0 | 0 | 0 | 0 | 0 | 0 | 0 | 46 | 16 | 181
1991-07-23 | 765 | 7.3 | 7.9 | 26.7 | 4 | 2 | 29 | 440 | 109 | 1 | 2 | 2.4 | 0.7 | 0.01 | 0.32 | 5.37 | 0.56 | 0.35 | 70 |  | 1.04 |  | 1 |  | 61 | 0 | 0.13 | 0.009 | 0 | 0 | 0 | 0 | 0 | 0 | 0 | 0 | 0 | 0 | 0 | 0 | 0 | 0
1991-07-24 | 741 | 7.3 | 9.1 | 26.7 | 2 | 1 | 49 | 483 | 153 | 4 | 5 | 1.7 | 0.3 | 0 |  |  | 0.7 |  |  |  | 1.14 | 5 | 1 |  |  |  |  | 0.011 | 0 | 0 | 0 | 0 | 0 | 0.2 | 0 | 0 | 0 | 0 | 0 | 0 | 0 | 0
1991-07-25 | 789 | 7.2 | 8 | 25.6 | 3 | 2 | 27 | 524 | 180 | 3 | 4 | 1.9 | 0.3 | 0 |  |  | 0.82 |  |  |  | 1.07 |  | 1 |  |  |  |  | 0.011 | 0 | 0 | 0 | 0 | 0 | 0.5 | 0 | 0 | 0 | 0 | 0 | 0 | 0 | 0
1991-07-26 | 618 | 7.3 | 8 | 25.6 | 4 | 3 | 31 | 508 | 170 | 2 | 4 | 1.5 | 0.5 | 0.01 |  |  | 0.74 |  |  |  | 1.11 |  | 1 |  |  |  |  | 0.019 | 0 | 0 | 0 | 0 | 0 | 0 | 0 | 0 | 0 | 0 | 0 | 0 | 0 | 0
1991-07-27 | 538 | 7.1 | 8 | 25.6 | 3 | 2 | 39 | 502 | 162 | 3 | 4 | 1.3 | 0.2 | 0 |  |  | 1.43 |  |  |  | 1.12 |  | 2 |  |  |  |  | 0.029 | 0 | 0 | 0 | 0 | 0 | 0 | 0 | 0 | 0 | 0 | 0 | 0 | 0 | 0
1991-07-28 | 585 | 7.3 | 8 | 25.6 | 2 | 1 | 15 | 459 | 121 | 2 | 4 | 1.4 | 0.1 | 0 |  |  | 1.63 |  |  |  | 1.09 |  | 5 |  |  |  |  | 0.018 | 0 | 0 | 0 | 0 | 0 | 0 | 0 | 0 | 0 | 0 | 0 | 0 | 0 | 0
1991-07-29 | 505 | 7.3 | 9.1 | 25.6 | 1 | 0 | 33 | 466 | 143 | 5 | 7 | 1.3 | 0.1 | 0 |  |  | 2.71 |  |  |  | 0.9 |  | 7 | 16000 |  |  |  | 0.009 | 0 | 0 | 0 | 0 | 0 | 0 | 0 | 0 | 0 | 0 | 0 | 0 | 0 | 0 | 0 | 0 | 0 | 0 | 46 | 16 | 181
1991-07-30 | 668 | 7.3 | 7.5 | 26.1 | 3 | 1 | 23 | 526 | 128 | 3 | 4 | 1.4 | 0.2 | 0 |  |  | 1.57 |  |  |  | 0.99 |  | 2 |  |  |  |  | 0.013 | 0 | 0 | 0 | 0 | 0 | 0 | 0 | 0 | 0 | 0 | 0 | 0 | 0 | 0
1991-07-31 | 749 | 7.3 | 8.8 | 25.6 | 2 | 1 | 22 | 506 | 120 | 3 | 4 | 1.6 | 0.3 | 0 |  |  | 0.97 |  |  |  | 1.05 | 10 | 0 |  | 99 | 0.06 | 0.21 | 0.011 | 0 | 0 | 0 | 0 | 0 | 0 | 0 | 0 | 0 | 0 | 0 | 0 | 0 | 0
Observations | 31 | 31 | 31 | 31 | 31 | 31 | 31 | 31 | 31 | 31 | 31 | 31 | 31 | 31 | 2 | 2 | 31 | 2 | 2 | 0 | 31 | 5 | 31 | 5 | 4 | 4 | 4 | 31 | 31 | 31 | 31 | 31 | 31 | 31 | 31 | 31 | 31 | 31 | 31 | 31 | 31 | 31 | 5 | 5 | 5 | 5 | 5 | 5 | 5
Minimum | 505 | 7 | 7 | 21.1 | 1 | 0 | 9 | 370 | 100 | 1 | 2 | 1.3 | 0.1 | 0 | 0.32 | 5.37 | 0.26 | 0.35 | 67 |  | 0.79 | 5 | 0 | 11000 | 58 | 0 | 0.03 | 0.009 | 0 | 0 | 0 | 0 | 0 | 0 | 0 | 0 | 0 | 0 | 0 | 0 | 0 | 0 | 0 | 0 | 0 | 0 | 44 | 14 | 168
Mean | 722.2581 | 7.2903 | 7.7935 | 25.4161 | 3.4839 | 1.8387 | 27.2581 | 485.7742 | 146.9677 | 3.1613 | 4.4516 | 2.0129 | 0.58065 | 0.0058065 | 0.465 | 5.405 | 0.98452 | 0.71 | 68.5 |  | 0.98742 | 8 | 2.5806 | 16771.6891 | 70 | 0.025 | 0.13 | 0.012548 | 0 | 0 | 0 | 0 | 0 | 0.041935 | 0 | 0.0012903 | 0.0035484 | 0 | 0 | 0 | 0 | 0 | 0 | 0 | 0 | 0 | 46 | 15.6 | 179.2
Maximum | 1008 | 7.7 | 9.1 | 26.7 | 9 | 4 | 49 | 549 | 219 | 5 | 7 | 5 | 3.1 | 0.05 | 0.61 | 5.44 | 2.71 | 1.07 | 70 |  | 1.17 | 14 | 14 | 29000 | 99 | 0.06 | 0.21 | 0.029 | 0 | 0 | 0 | 0 | 0 | 0.5 | 0 | 0.02 | 0.04 | 0 | 0 | 0 | 0 | 0 | 0 | 0 | 0 | 0 | 47 | 16 | 183
1991-08-01 | 686 | 7.2 | 8.4 | 25.6 | 5 | 3 | 37 | 532 | 146 | 3 | 4 | 2.1 | 1 | 0.01 |  |  | 0.78 |  |  |  | 0.92 |  | 1 |  |  |  |  | 0.014 | 0 | 0 | 0 | 0 | 0 | 0.3 | 0 | 0 | 0 | 0 | 0 | 0 | 0 | 0
1991-08-02 | 642 | 7.2 | 9.2 | 26.7 | 4 | 3 | 35 | 492 | 130 | 6 | 8 | 1.3 | 0.2 | 0 |  |  | 1 |  |  |  | 1.12 |  | 0 |  |  |  |  | 0.012 | 0 | 0 | 0 | 0 | 0 | 0 | 0 | 0 | 0 | 0 | 0 | 0 | 0 | 0
1991-08-03 | 756 | 7.1 | 8.8 | 26.1 | 4 | 2 | 37 | 497 | 145 | 2 | 3 | 1.5 | 0.4 | 0 |  |  | 0.9 |  |  |  | 1.17 |  | 3 |  |  |  |  | 0.021 | 0 | 0 | 0 | 0 | 0 | 0 | 0 | 0 | 0 | 0 | 0 | 0 | 0 | 0
1991-08-04 | 529 | 7.3 | 8.5 | 24.4 | 3 | 2 | 14 | 469 | 143 | 2 | 3 | 1 | 0.1 | 0 |  |  | 1.1 |  |  |  | 1.01 |  | 0 |  |  |  |  | 0.013 | 0 | 0 | 0 | 0 | 0 | 0 | 0 | 0 | 0 | 0 | 0 | 0 | 0 | 0
1991-08-05 | 665 | 7.3 | 8.3 | 25 | 3 | 2 | 17 | 468 | 142 | 3 | 4 | 1.1 | 0.1 | 0 |  |  | 2 |  |  |  | 0.96 |  | 0 |  |  |  |  | 0.009 | 0 | 0 | 0 | 0 | 0 | 0 | 0 | 0 | 0 | 0 | 0 | 0 | 0 | 0 | 0 | 0 | 0 | 0 | 44 | 14 | 168
1991-08-06 | 636 | 7.1 | 8.5 | 25 | 3 | 3 | 26 | 524 | 153 | 2 | 2 | 1 | 0.1 | 0 |  |  | 1.19 |  |  |  | 1.2 |  | 0 |  |  |  |  | 0.011 | 0 | 0 | 0 | 0 | 0 | 0 | 0 | 0 | 0 | 0 | 0 | 0 | 0 | 0
1991-08-07 | 666 | 6.9 | 8.8 | 24.4 | 3 | 2 | 32 | 558 | 176 | 2 | 4 | 1 | 0.1 | 0 |  |  | 0.71 |  |  |  | 1.2 | 5 | 0 | 11000 |  |  |  | 0.01 | 0 | 0 | 0 | 0 | 0 | 0 | 0 | 0 | 0 | 0 | 0 | 0 | 0 | 0
1991-08-08 | 1168 | 7.2 | 8.2 | 24.4 | 9 | 4 | 40 | 452 | 160 | 7 | 12 | 3.8 | 2.1 | 0.02 | 0.05 | 3.42 | 1.4 | 1.25 | 66 |  | 0.94 |  | 0 |  | 92 | 0.04 | 0.02 | 0.01 | 0 | 0 | 0 | 0 | 0 | 0 | 0 | 0 | 0 | 0 | 0 | 0 | 0 | 0
1991-08-09 | 878 | 7 | 8.1 | 24.4 | 4 | 1 | 23 | 482 | 130 | 4 | 5 | 1.9 | 0.7 | 0 |  |  | 0.17 |  |  |  | 0.82 |  | 1 |  |  |  |  | 0.008 | 0 | 0 | 0 | 0 | 0 | 0 | 0 | 0 | 0 | 0 | 0 | 0 | 0 | 0
1991-08-10 | 1002 | 7.2 | 8.5 | 24.4 | 3 | 2 | 13 | 469 | 130 | 4 | 5 | 2 | 0.3 | 0 |  |  | 0.2 |  |  |  | 0.97 |  | 1 |  |  |  |  | 0.013 | 0 | 0 | 0 | 0 | 0 | 0.3 | 0 | 0 | 0 | 0 | 0 | 0 | 0 | 0
1991-08-11 | 761 | 7.2 | 8.4 | 24.4 | 3 | 2 | 13 | 452 | 138 | 2 | 4 | 1.5 | 0.2 | 0 |  |  | 0.43 |  |  |  | 0.9 |  | 1 |  |  |  |  | 0.01 | 0 | 0 | 0 | 0 | 0 | 0 | 0 | 0 | 0 | 0 | 0 | 0 | 0 | 0
1991-08-12 | 762 | 7.2 | 8.4 | 24.4 | 10 | 8 | 21 | 464 | 154 | 3 | 4 | 1.3 | 0.1 | 0 |  |  | 0.65 |  |  |  | 0.92 |  | 1 |  |  |  |  | 0.006 | 0 | 0 | 0 | 0 | 0 | 0 | 0 | 0 | 0 | 0 | 0 | 0 | 0 | 0 | 0 | 0 | 0 | 0 | 41 | 14 | 160
1991-08-13 | 809 | NS | 7.3 | 24.4 | 4 | 2 | 24 | 444 | 125 | 3 | 4 | 2.2 | 0.8 | NA |  |  | 0.54 |  |  |  | 0.94 |  | 2 | 21000 |  |  |  | 0.01 | 0 | 0 | 0 | 0 | 0 | 0 | 0 | 0 | 0 | 0 | 0 | 0 | 0 | 0
1991-08-14 | 651 | 7.2 | 8.6 | 24.4 | 5 | 2 | 25 | 507 | 156 | 2 | 3 | 2.7 | 1.3 | 0.01 |  |  | 0.34 |  |  |  | 1.02 | 8 | 2 |  |  |  |  | 0.009 | 0 | 0 | 0 | 0 | 0 | 0 | 0 | 0 | 0 | 0 | 0 | 0 | 0 | 0
1991-08-15 | 827 | 7.3 | 8.2 | 25 | 7 | 4 | 29 | 498 | 136 | 2 | 4 | 3.8 | 2 | 0.02 |  |  | 0.38 |  |  |  | 1.1 |  | 1 |  |  |  |  | 0.011 | 0 | 0 | 0 | 0 | 0 | 0 | 0 | 0 | 0 | 0 | 0 | 0 | 0 | 0
1991-08-16 | 763 | 7.5 | 8.3 | 26.1 | 6 | 2 | 14 | 522 | 164 | 2 | 3 | 3 | 2.1 | 0.04 |  |  | 0.23 |  |  |  | 1.07 |  | 2 |  | 99 | 0.05 | 0.37 | 0.017 | 0 | 0 | 0 | 0 | 0 | 0 | 0 | 0 | 0 | 0 | 0 | 0 | 0 | 0
1991-08-17 | 681 | 7.3 | 8.4 | 26.1 | 6 | 1 | 14 | 502 | 134 | 2 | 3 | 3.5 | 2.3 | 0.03 |  |  | 0.23 |  |  |  | 1.17 |  | 0 |  |  |  |  | 0.01 | 0 | 0 | 0 | 0 | 0 | 0 | 0 | 0 | 0 | 0 | 0 | 0 | 0 | 0
1991-08-18 | 596 | 7.2 | 8.2 | 24.4 | 2 | 0 | 16 | 494 | 144 | 1 | 4 | 1.3 | 0.2 | 0 |  |  | 0.36 |  |  |  | 0.96 |  | 6 |  |  |  |  | 0.011 | 0 | 0 | 0 | 0 | 0 | 0 | 0 | 0 | 0 | 0 | 0 | 0 | 0 | 0
1991-08-19 | 1047 | 7.2 | 7.5 | 25 | 7 | 3 | 12 | 444 | 154 | 3 | 6 | 3 | 1.6 | 0.02 |  |  | 0.66 |  |  |  | 0.82 |  | 4 |  |  |  |  | 0.008 | 0 | 0 | 0 | 0 | 0 | 0 | 0 | 0 | 0 | 0 | 0 | 0 | 0 | 0 | 0 | 0 | 0 | 0 | 40 | 14 | 158
1991-08-20 | 820 | 7.3 | 8.5 | 25 | 10 | 7 | 20 | 432 | 113 | 4 | 6 | 2.3 | 1.2 | 0.01 |  |  | 0.34 |  |  |  | 0.9 |  | 4 | 20000 |  |  |  | 0.01 | 0 | 0 | 0 | 0 | 0 | 0 | 0 | 0 | 0 | 0 | 0 | 0 | 0 | 0
1991-08-21 | 789 | 7.3 | 8.1 | 25 | 7 | 5 | 15 | 453 | 242 | 4 | 4 | 1.6 | 0.4 | 0 |  |  | 0.57 |  |  |  | 1.04 | 4 | 4 |  |  |  |  | 0.011 | 0 | 0 | 0 | 0 | 0 | 0 | 0 | 0 | 0 | 0 | 0 | 0 | 0 | 0
1991-08-22 | 835 | 7.1 | 8.4 | 24.4 | 11 | 8 | 15 | 459 | 145 | 2 | 2 | 3.4 | 2 | 0.01 |  |  | 0.63 |  |  |  | 1.07 |  | 3 |  |  |  |  | 0.018 | 0 | 0 | 0 | 0 | 0 | 0 | 0 | 0 | 0 | 0 | 0 | 0 | 0 | 0
1991-08-23 | 726 | 7.2 | 8.6 | 24.4 | 5 | 2 | 13 | 466 | 113 | 3 | 4 | 2.8 | 1.5 | 0.01 |  |  | 0.61 |  |  |  | 1.03 |  | 4 |  |  |  |  | 0.01 | 0 | 0 | 0 | 0 | 0 | 0 | 0 | 0 | 0 | 0 | 0 | 0 | 0 | 0
1991-08-24 | 646 | 7.2 | 8.3 | 23.9 | 9 | 6 | 22 | 525 | 159 | 3 | 4 | 1.8 | 0.4 | 0 | 0.06 | 8.34 | 0.53 | 0.42 | 81 |  | 1.04 |  | 4 |  | 84 | 0 | 0.22 | 0.01 | 0 | 0 | 0 | 0 | 0 | 0 | 0 | 0 | 0 | 0 | 0 | 0 | 0 | 0
1991-08-25 | 668 | 7.2 | 8.4 | 25 | 4 | 2 | 14 | 487 | 153 | 3 | 4 | 1.9 | 0.6 | 0.01 |  |  | 0.75 |  |  |  | 1.02 |  | 0 |  |  |  |  | 0.01 | 0 | 0 | 0 | 0 | 0 | 0 | 0 | 0 | 0 | 0 | 0 | 0 | 0 | 0
1991-08-26 | 733 | 7 | 8.5 | 26.7 | 2 | 1 | 14 | 450 | 132 | 2 | 4 | 1.4 | 0.2 | 0 |  |  | 1.2 |  |  |  | 0.92 |  | 2 |  |  |  |  | 0.009 | 0 | 0 | 0 | 0 | 0 | 0 | 0 | 0 | 0 | 0 | 0 | 0 | 0 | 0 | 0 | 0 | 0 | 0 | 44 | 16 | 176
1991-08-27 | 790 | 7.2 | 6.5 | 26.7 | 6 | 1 | 23 | 503 | 158 | 4 | 4 | 2.6 | 1.1 | 0.01 |  |  | 1.01 |  |  |  | 1.01 |  | 6 | 9000 |  |  |  | 0.01 | 0 | 0 | 0 | 0 | 0 | 0 | 0 | 0 | 0 | 0 | 0 | 0 | 0 | 0
1991-08-28 | 838 | 6.7 | 7.3 | 25.6 | 7 | 1 | 34 | 514 | 163 | 5 | 6 | 2.3 | 1.2 | 0 |  |  | 0.7 |  |  |  | 0.96 | 5 | 2 |  |  |  |  | 0.011 | 0 | 0 | 0 | 0 | 0 | 0 | 0 | 0 | 0 | 0 | 0 | 0 | 0 | 0
1991-08-29 | 909 | 7 | 7.5 | 27.2 | 5 | 1 | 27 | 504 | 154 | 3 | 5 | 2.4 | 1.4 | 0.01 |  |  | 0.72 |  |  |  | 0.97 |  | 7 |  |  |  |  | 0.011 | 0 | 0 | 0 | 0 | 0 | 0 | 0 | 0 | 0 | 0 | 0 | 0 | 0 | 0
1991-08-30 | 887 | 6.7 | 9.8 | 27.2 | 7 | 2 | 31 | 438 | 140 | 4 | 6 | 2.9 | 1.3 | 0 |  |  | 0.63 |  |  |  | 0.93 |  | 3 |  |  |  |  | 0.009 | 0 | 0 | 0 | 0 | 0 | 0 | 0 | 0 | 0 | 0 | 0 | 0 | 0 | 0
1991-08-31 | 949 | 7 | 8.3 | 26.1 | 6 | 3 | 24 | 471 | 152 | 5 | 9 | 2.4 | 1 | 0.01 |  |  | 0.55 |  |  |  | 0.96 |  | 2 |  |  |  |  | 0.01 | 0 | 0 | 0 | 0 | 0 | 0 | 0 | 0 | 0 | 0 | 0 | 0 | 0 | 0
Observations | 31 | 30 | 31 | 31 | 31 | 31 | 31 | 31 | 31 | 31 | 31 | 31 | 31 | 30 | 2 | 2 | 31 | 2 | 2 | 0 | 31 | 4 | 31 | 4 | 3 | 3 | 3 | 31 | 31 | 31 | 31 | 31 | 31 | 31 | 31 | 31 | 31 | 31 | 31 | 31 | 31 | 31 | 4 | 4 | 4 | 4 | 4 | 4 | 4
Minimum | 529 | 6.7 | 6.5 | 23.9 | 2 | 0 | 12 | 432 | 113 | 1 | 2 | 1 | 0.1 | 0 | 0.05 | 3.42 | 0.17 | 0.42 | 66 |  | 0.82 | 4 | 0 | 9000 | 84 | 0 | 0.02 | 0.006 | 0 | 0 | 0 | 0 | 0 | 0 | 0 | 0 | 0 | 0 | 0 | 0 | 0 | 0 | 0 | 0 | 0 | 0 | 40 | 14 | 158
Mean | 777.9032 | 7.15 | 8.2839 | 25.2194 | 5.4839 | 2.8065 | 22.3871 | 482.9677 | 147.871 | 3.129 | 4.6129 | 2.1548 | 0.90323 | 0.0073333 | 0.055 | 5.88 | 0.69387 | 0.835 | 73.5 |  | 1.0019 | 5.5 | 2.129 | 14279.767 | 91.6667 | 0.03 | 0.20333 | 0.011032 | 0 | 0 | 0 | 0 | 0 | 0.019355 | 0 | 0 | 0 | 0 | 0 | 0 | 0 | 0 | 0 | 0 | 0 | 0 | 42.25 | 14.5 | 165.5
Maximum | 1168 | 7.5 | 9.8 | 27.2 | 11 | 8 | 40 | 558 | 242 | 7 | 12 | 3.8 | 2.3 | 0.04 | 0.06 | 8.34 | 2 | 1.25 | 81 |  | 1.2 | 8 | 7 | 21000 | 99 | 0.05 | 0.37 | 0.021 | 0 | 0 | 0 | 0 | 0 | 0.3 | 0 | 0 | 0 | 0 | 0 | 0 | 0 | 0 | 0 | 0 | 0 | 0 | 44 | 16 | 176
1991-09-01 | 763 | 7.2 | 7.8 | 25 | 4 | 2 | 37 | 440 | 160 | 3 | 5 | 1.4 | 0.2 | 0 |  |  | 1.02 |  |  |  | 0.81 |  | 1 |  | 71 | 0 | 0.32 | 0.011 | 0 | 0 | 0 | 0 | 0 | 0.3 | 0 | 0 | 0 | 0 | 0 | 0 | 0 | 0
1991-09-02 | 677 | 7.3 | 8.6 | 25.6 | 2 | 2 | 29 | 494 | 176 | 2 | 3 | 1.3 | 0 | 0 |  |  | 2.39 |  |  |  | 0.96 |  | 2 |  |  |  |  | 0.008 | 0 | 0 | 0 | 0 | 0 | 0 | 0 | 0 | 0 | 0 | 0 | 0 | 0 | 0 | 0 | 0 | 0 | 0 | 52 | 16 | 196
1991-09-03 | 959 | 7 | 8.3 | 25.6 | 4 | 2 | 23 | 478 | 162 | 4 | 4 | 1.8 | 0.3 | 0 |  |  | 2.17 |  |  |  | 0.84 |  | 2 | 15000 |  |  |  | 0.009 | 0 | 0 | 0 | 0 | 0 | 0 | 0 | 0 | 0 | 0 | 0 | 0 | 0 | 0
1991-09-04 | 632 | 6.8 | 8.4 | 25.6 | 4 | 2 | 28 | 400 | 116 | 4 | 6 | 1.6 | 0.1 | 0 |  |  | 0.8 |  |  |  | 0.66 | 4 | 4 |  |  |  |  | 0.008 | 0 | 0 | 0 | 0 | 0 | 0 | 0 | 0 | 0 | 0 | 0 | 0 | 0 | 0
1991-09-05 | 697 | 7.2 | 8.1 | 25.6 | 4 | 2 | 26 | 502 | 133 | 4 | 6 | 1.8 | 0.3 | 0 |  |  | 0.62 |  |  |  | 0.97 |  | 5 |  |  |  |  | 0.011 | 0 | 0 | 0 | 0 | 0 | 0 | 0 | 0 | 0 | 0 | 0 | 0 | 0 | 0
1991-09-06 | 779 | 7 | 8.3 | 25 | 3 | 2 | 23 | 552 | 188 | 4 | 5 | 1.9 | 0.6 | 0 |  |  | 0.95 |  |  |  | 1.01 |  | 7 |  |  |  |  | 0.011 | 0 | 0 | 0 | 0 | 0 | 0 | 0 | 0 | 0 | 0 | 0 | 0 | 0 | 0
1991-09-07 | 929 | 7.2 | 7.6 | 26.1 | 2 | 2 | 24 | 532 | 208 | 4 | 6 | 1.6 | 0.2 | 0 |  |  | 1.18 |  |  |  | 0.93 |  | 6 |  |  |  |  | 0.01 | 0 | 0 | 0 | 0 | 0 | 0 | 0 | 0 | 0 | 0 | 0 | 0 | 0 | 0
1991-09-08 | 880 | 7.3 | 7.7 | 25.6 | 3 | 2 | 23 | 468 | 164 | 3 | 6 | 1.4 | 0.1 | 0 |  |  | 0.76 |  |  |  | 0.8 |  | 8 |  |  |  |  | 0.008 | 0 | 0 | 0 | 0 | 0 | 0 | 0 | 0 | 0 | 0 | 0 | 0 | 0 | 0
1991-09-09 | 655 | 7.2 | 8.3 | 25 | 3 | 2 | 21 | 484 | 162 | 4 | 5 | 1.4 | 0 | 0 | 0.02 | 9.64 | 1.64 | 1.31 | 69 |  | 0.84 |  | 5 | 21000 | 87 | 0.04 | 0.2 | 0.008 | 0 | 0 | 0 | 0 | 0 | 0 | 0 | 0 | 0 | 0 | 0 | 0 | 0 | 0 | 0 | 0 | 0 | 0 | 54 | 16 | 201
1991-09-10 | 846 | 7.1 | 7.5 | 23.9 | 4 | 2 | 30 | 435 | 139 | 4 | 5 | 1.8 | 0.2 | 0 |  |  | 1.14 |  |  |  | 0.78 |  | 8 |  |  |  |  | 0.007 | 0 | 0 | 0 | 0 | 0 | 0 | 0 | 0 | 0 | 0 | 0 | 0 | 0 | 0
1991-09-11 | 733 | 7 | 7.6 | 22.2 | 3 | 2 | 22 | 472 | 139 | 3 | 4 | 1.9 | 0.2 | 0 |  |  | 0.49 |  |  |  | 0.89 | 1 | 5 |  |  |  |  | 0.009 | 0 | 0 | 0 | 0 | 0 | 0 | 0 | 0 | 0 | 0 | 0 | 0 | 0 | 0
1991-09-12 | 982 | 6.9 | 7.9 | 25 | 5 | 2 | 31 | 468 | 146 | 5 | 7 | 2.2 | 0.6 | 0 |  |  | 0.58 |  |  |  | 0.88 |  | 6 |  |  |  |  | 0.009 | 0 | 0 | 0 | 0 | 0 | 0 | 0 | 0 | 0 | 0 | 0 | 0 | 0 | 0
1991-09-13 | 706 | 7.1 | 8.1 | 23.3 | 3 | 2 | 21 | 402 | 118 | 3 | 4 | 1.4 | 0.2 | 0 |  |  | 0.88 |  |  |  | 0.77 |  | 4 |  |  |  |  | 0.006 | 0 | 0 | 0 | 0 | 0 | 0 | 0 | 0 | 0 | 0 | 0 | 0 | 0 | 0
1991-09-14 | 1110 | 7.2 | 8.6 | 24.4 | 5 | 2 | 19 | 452 | 130 | 3 | 4 | 2.1 | 0.6 | 0.01 |  |  | 0.83 |  |  |  | 0.86 |  | 5 |  |  |  |  | 0.007 | 0 | 0 | 0 | 0 | 0 | 0 | 0 | 0 | 0 | 0 | 0 | 0 | 0 | 0
1991-09-15 | 973 | 7.3 | 8.2 | 25 | 3 | 2 | 20 | 384 | 106 | 2 | 3 | 1.4 | 0.2 | 0 |  |  | 0.48 |  |  |  | 0.72 |  | 1 |  |  |  |  | 0.006 | 0 | 0 | 0 | 0 | 0 | 0 | 0 | 0 | 0 | 0 | 0 | 0 | 0 | 0
1991-09-16 | 535 | 7.2 | 7 | 21.7 | 2 | 2 | 18 | 433 | 135 | 2 | 2 | 1.5 | 0.1 | 0 |  |  | 1.65 |  |  |  | 0.72 |  | 0 | 23000 |  |  |  | 0.008 | 0 | 0 | 0 | 0 | 0 | 0 | 0 | 0 | 0 | 0 | 0 | 0 | 0 | 0 | 0 | 0 | 0 | 0 | 50 | 15 | 187
1991-09-17 | 589 | 7.2 | 8.3 | 21.1 | 2 | 2 | 35 | 490 | 130 | 2 | 3 | 1.7 | 0.2 | 0 |  |  | 1.6 |  |  |  | 0.88 |  | 0 |  | 90 | 0.05 | 0.29 | 0.01 | 0 | 0 | 0 | 0 | 0 | 0 | 0 | 0 | 0 | 0 | 0 | 0 | 0 | 0
1991-09-18 | 637 | 7.4 | 7.5 | 23.3 | 4 | 2 | 23 | 466 | 110 | 3 | 6 | 1.6 | 0.2 | 0 |  |  | 1.72 |  |  |  | 1.15 | 9 | 4 |  |  |  |  | 0.012 | 0 | 0 | 0 | 0 | 0 | 0 | 0 | 0 | 0 | 0 | 0 | 0 | 0 | 0
1991-09-19 | 686 | 7.2 | 8.1 | 22.2 | 5 | 2 | 25 | 482 | 118 | 3 | 5 | 1.8 | 0.3 | 0 |  |  | 1.46 |  |  |  | 1.07 |  | 8 |  |  |  |  | 0.01 | 0 | 0 | 0 | 0 | 0 | 0 | 0 | 0 | 0 | 0 | 0 | 0 | 0 | 0
1991-09-20 | 654 | 7 | 8.2 | 22.8 | 3 | 2 | 24 | 512 | 128 | 3 | 5 | 1.9 | 0.3 | 0 |  |  | 0.74 |  |  |  | 1.13 |  | 6 |  |  |  |  | 0.01 | 0 | 0 | 0 | 0 | 0 | 0 | 0 | 0 | 0 | 0 | 0 | 0 | 0 | 0
1991-09-21 | 565 | 7.1 | 8.5 | 22.8 | 2 | 2 | 18 | 512 | 138 | 3 | 5 | 1.7 | 0 | 0 |  |  | 0.69 |  |  |  | 1.22 |  | 5 |  |  |  |  | 0.01 | 0 | 0 | 0 | 0 | 0 | 0.2 | 0 | 0 | 0.03 | 0 | 0 | 0 | 0 | 0
1991-09-22 | 696 | 7.1 | 8.7 | 21.7 | 2 | 2 | 20 | 430 | 102 | 4 | 7 | 1.6 | 0.2 | 0 |  |  | 1.2 |  |  |  | 1.03 |  | 3 |  |  |  |  | 0.01 | 0 | 0 | 0 | 0 | 0 | 0 | 0 | 0 | 0 | 0 | 0 | 0 | 0 | 0
1991-09-23 | 556 | 7.1 | 8.4 | 21.7 | 3 | 2 | 21 | 447 | 106 | 3 | 5 | 1.4 | 0 | 0 |  |  | 1.25 |  |  |  | 0.9 |  | 8 | 36000 |  |  |  | 0.007 | 0 | 0 | 0 | 0 | 0 | 0 | 0 | 0 | 0 | 0 | 0 | 0 | 0 | 0 | 0 | 0 | 0 | 0 | 50 | 14 | 183
1991-09-24 | 567 | 7.3 | 8.8 | 21.7 | 3 | 2 | 69 | 504 | 138 | 4 | 6 | 1.5 | 0.1 | 0 |  |  | 1.28 |  |  |  | 1.05 |  | 3 |  |  |  |  | 0.009 | 0 | 0 | 0 | 0 | 0 | 0.2 | 0 | 0 | 0 | 0 | 0 | 0 | 0 | 0
1991-09-25 | 557 | 7.1 | 8.9 | 22.2 | 2 | 2 | 27 | 488 | 128 | 4 | 7 | 1.4 | 0.1 | 0 | 0.04 | 8.26 | 1.44 | 1.36 | 88 |  | 1.1 | 11 | 3 |  | 94 | 0 | 0.07 | 0.009 | 0 | 0 | 0 | 0 | 0 | 0 | 0 | 0 | 0 | 0 | 0 | 0 | 0 | 0
1991-09-26 | 657 | 7.5 | 9.2 | 22.2 | 4 | 2 | 26 | 486 | 120 | 4 | 6 | 2.4 | 0.3 | 0 |  |  | 0.95 |  |  |  | 1.08 |  | 6 |  |  |  |  | 0.013 | 0 | 0 | 0 | 0 | 0 | 0 | 0 | 0 | 0 | 0 | 0 | 0 | 0 | 0
1991-09-27 | 540 | 7.1 | 8.3 | 22.2 | 4 | 2 | 26 | 508 | 152 | 4 | 6 | 2 | 0.1 | 0 |  |  | 0.95 |  |  |  | 1.16 |  | 5 |  |  |  |  | 0.009 | 0 | 0 | 0 | 0 | 0 | 0 | 0 | 0 | 0 | 0 | 0 | 0 | 0 | 0
1991-09-28 | 630 | 7.3 | 9.2 | 21.7 | 6 | 3 | 46 | 520 | 146 | 4 | 6 | 2.2 | 0.3 | 0 |  |  | 1.32 |  |  |  | 1.13 |  | 6 |  |  |  |  | 0.008 | 0 | 0 | 0 | 0 | 0 | 0 | 0 | 0 | 0 | 0 | 0 | 0 | 0 | 0
1991-09-29 | 546 | 7.3 | 8.1 | 22.2 | 4 | 2 | 19 | 474 | 151 | 5 | 6 | 2.2 | 0.3 | 0 |  |  | 1.01 |  |  |  | 1.18 |  | 4 |  |  |  |  | 0.007 | 0 | 0 | 0 | 0 | 0 | 0 | 0 | 0.02 | 0 | 0 | 0 | 0 | 0 | 0
1991-09-30 | 585 | 7.1 | 8.1 | 22.2 | 5 | 2 | 16 | 467 | 113 | 5 | 7 | 2.2 | 0.5 | 0 |  |  | 2.29 |  |  |  | 0.99 |  | 11 | 31000 |  |  |  | 0.006 | 0 | 0 | 0 | 0 | 0 | 0 | 0 | 0.02 | 0 | 0 | 0 | 0 | 0 | 0 | 0 | 0 | 0 | 0 | 51 | 15 | 189
Observations | 30 | 30 | 30 | 30 | 30 | 30 | 30 | 30 | 30 | 30 | 30 | 30 | 30 | 30 | 2 | 2 | 30 | 2 | 2 | 0 | 30 | 4 | 30 | 5 | 4 | 4 | 4 | 30 | 30 | 30 | 30 | 30 | 30 | 30 | 30 | 30 | 30 | 30 | 30 | 30 | 30 | 30 | 5 | 5 | 5 | 5 | 5 | 5 | 5
Minimum | 535 | 6.8 | 7 | 21.1 | 2 | 2 | 16 | 384 | 102 | 2 | 2 | 1.3 | 0 | 0 | 0.02 | 8.26 | 0.48 | 1.31 | 69 |  | 0.66 | 1 | 0 | 15000 | 71 | 0 | 0.07 | 0.006 | 0 | 0 | 0 | 0 | 0 | 0 | 0 | 0 | 0 | 0 | 0 | 0 | 0 | 0 | 0 | 0 | 0 | 0 | 50 | 14 | 183
Mean | 710.7 | 7.16 | 8.21 | 23.4867 | 3.4333 | 2.0333 | 26.3333 | 472.7333 | 138.7333 | 3.5 | 5.1667 | 1.7367 | 0.22667 | 0.00033333 | 0.03 | 8.95 | 1.1827 | 1.335 | 78.5 |  | 0.95033 | 6.25 | 4.7 | 24073.571 | 85.5 | 0.0225 | 0.22 | 0.0088667 | 0 | 0 | 0 | 0 | 0 | 0.023333 | 0 | 0.0013333 | 0.001 | 0 | 0 | 0 | 0 | 0 | 0 | 0 | 0 | 0 | 51.4 | 15.2 | 191.2
Maximum | 1110 | 7.5 | 9.2 | 26.1 | 6 | 3 | 69 | 552 | 208 | 5 | 7 | 2.4 | 0.6 | 0.01 | 0.04 | 9.64 | 2.39 | 1.36 | 88 |  | 1.22 | 11 | 11 | 36000 | 94 | 0.05 | 0.32 | 0.013 | 0 | 0 | 0 | 0 | 0 | 0.3 | 0 | 0.02 | 0.03 | 0 | 0 | 0 | 0 | 0 | 0 | 0 | 0 | 0 | 54 | 16 | 201
1991-10-01 | 629 | 7.2 | 7.1 | 22.2 | 3 | 2 | 31 | 456 | 89 | 3 | 4 | 1.7 | 0.4 | 0 |  |  | 1.65 |  |  |  | 1.08 |  | 6 |  |  |  |  | 0.011 | 0 | 0 | 0 | 0 | 0 | 0 | 0 | 0 | 0 | 0 | 0 | 0 | 0 | 0
1991-10-02 | 805 | 6.8 | 7.2 | 22.8 | 5 | 2 | 30 | 472 | 126 | 4 | 5 | 2.2 | 0.7 | 0 |  |  | 1.17 |  |  |  | 1.13 | 11 | 6 |  |  |  |  | 0.012 | 0 | 0 | 0 | 0 | 0 | 0 | 0 | 0 | 0 | 0 | 0 | 0 | 0 | 0
1991-10-03 | 898 | 7.1 | 8.5 | 22.2 | 8 | 3 | 49 | 379 | 132 | 6 | 8 | 2.1 | 0.9 | 0.01 |  |  | 1.01 |  |  |  | 0.8 |  | 6 |  | 69 | 0 | 0.11 | 0.009 | 0 | 0 | 0 | 0 | 0 | 0 | 0 | 0 | 0 | 0 | 0 | 0 | 0 | 0
1991-10-04 | 1346 | 7 | 8.2 | 18.9 | 5 | 2 | 32 | 285 | 64 | 7 | 9 | 1.6 | 0.4 | 0 |  |  | 0.32 |  |  |  | 0.67 |  | 6 |  |  |  |  | 0.006 | 0 | 0 | 0 | 0 | 0 | 0 | 0 | 0 | 0 | 0 | 0 | 0 | 0 | 0
1991-10-05 | 1338 | 6.7 | 8 | 17.8 | 5 | 2 | 36 | 315 | 96 | 4 | 7 | 1.3 | 0.2 | 0 |  |  | 0.37 |  |  |  | 0.48 |  | 0 |  |  |  |  | 0.005 | 0 | 0 | 0 | 0 | 0 | 0 | 0 | 0 | 0 | 0 | 0 | 0 | 0 | 0
1991-10-06 | 1174 | 7.3 | 7.4 | 17.8 | 4 | 2 | 33 | 401 | 129 | 5 | 8 | 1.2 | 0.1 | 0 |  |  | 0.51 |  |  |  | 0.64 |  | 5 |  |  |  |  | 0.006 | 0 | 0 | 0 | 0 | 0 | 0 | 0 | 0 | 0 | 0 | 0 | 0 | 0 | 0
1991-10-07 | 929 | 7.2 | 7.1 | 20 | 3 | 3 | 44 | 433 | 128 | 5 | 5 | 1.2 | 0.1 | 0 |  |  | 0.77 |  |  |  | 0.7 |  | 4 | 20000 |  |  |  | 0.005 | 0 | 0 | 0 | 0 | 0 | 0 | 0 | 0 | 0 | 0 | 0 | 0 | 0 | 0 | 0 | 0 | 0 | 0 | 45 | 16 | 178
1991-10-08 | 900 | 7.2 | 7.2 | 21.1 | 3 | 2 | 24 | 512 | 121 | 4 | 6 | 1.4 | 0.1 | 0 |  |  | 0.74 |  |  |  | 0.87 |  | 3 |  |  |  |  | 0.01 | 0 | 0 | 0 | 0 | 0 | 0 | 0 | 0 | 0 | 0 | 0 | 0 | 0 | 0
1991-10-09 | 686 | 7.3 | 7.1 | 21.1 | 2 | 2 | 38 | 498 | 138 | 4 | 5 | 1.8 | 0.1 | 0 |  |  | 0.89 |  |  |  | 1.04 | 6 | 4 |  |  |  |  | 0.009 | 0 | 0 | 0 | 0 | 0 | 0 | 0 | 0 | 0 | 0 | 0 | 0 | 0 | 0
1991-10-10 | 641 | 7.2 | 7.3 | 21.1 | 2 | 2 | 27 | 526 | 138 | 5 | 6 | 1.9 | 0.1 | 0 |  |  | 1.32 |  |  |  | 1.13 |  | 4 |  |  |  |  | 0.011 | 0 | 0 | 0 | 0 | 0 | 0 | 0 | 0 | 0 | 0 | 0 | 0 | 0 | 0
1991-10-11 | 651 | 7.1 | 7.4 | 20.6 | 4 | 3 | 39 | 528 | 132 | 4 | 5 | 1.9 | 0.3 | 0 | 0.09 | 8.58 | 0.57 | 0.38 | 107 |  | 1.06 |  | 2 |  | 91 | 0 | 0.1 | 0.011 | 0 | 0 | 0.02 | 0 | 0 | 0 | 0 | 0 | 0 | 0 | 0 | 0 | 0 | 0
1991-10-12 | 626 | 7 | 8.7 | 20.6 | 3 | 1 | 27 | 492 | 93 | 5 | 6 | 1.5 | 0 | 0 |  |  | 1.09 |  |  |  | 1.19 |  | 4 |  |  |  |  | 0.011 | 0 | 0 | 0 | 0 | 0 | 0 | 0 | 0 | 0 | 0 | 0 | 0 | 0 | 0
1991-10-13 | 626 | 7.3 | 8.5 | 21.1 | 2 | 3 | 40 | 466 | 110 | 3 | 4 | 1.4 | 0 | 0 |  |  | 1.84 |  |  |  | 1.03 |  | 5 |  |  |  |  | 0.009 | 0 | 0 | 0 | 0 | 0 | 0 | 0 | 0 | 0 | 0 | 0 | 0 | 0 | 0.5
1991-10-14 | 788 | 7.2 | 8.6 | 20 | 4 | 4 | 28 | 468 | 158 | 4 | 5 | 1.7 | 0.3 | 0 |  |  | 2.11 |  |  |  | 0.96 |  | 5 | 16000 |  |  |  | 0.013 | 0 | 0 | 0 | 0 | 0 | 0 | 0 | 0 | 0 | 0 | 0 | 0 | 0 | 0 | 0 | 0 | 0 | 0 | 50 | 18 | 199
1991-10-15 | 689 | 7.1 | 8.3 | 20 | 7 | 5 | 37 | 508 | 112 | 8 | 12 | 2 | 0.1 | 0 |  |  | 1.96 |  |  |  | 1.02 |  | 5 |  |  |  |  | 0.008 | 0 | 0 | 0 | 0 | 0 | 0 | 0 | 0 | 0 | 0 | 0 | 0 | 0 | 0
1991-10-16 | 634 | 7.2 | 8.4 | 20.6 | 4 | 4 | 37 | 489 | 128 | 4 | 7 | 1.6 | 0.1 | 0 |  |  | 1.25 |  |  |  | 1.1 | 5 | 4 |  |  |  |  | 0.01 | 0 | 0 | 0 | 0 | 0 | 0 | 0 | 0 | 0 | 0 | 0 | 0 | 0 | 0
1991-10-17 | 590 | 7.1 | 7.5 | 19.4 | 3 | 3 | 24 | 509 | 133 | 4 | 6 | 1.8 | 0.2 | 0 |  |  | 0.92 |  |  |  | 1.17 |  | 3 |  |  |  |  | 0.011 | 0 | 0 | 0 | 0 | 0 | 0 | 0 | 0 | 0 | 0 | 0 | 0 | 0 | 0
1991-10-18 | 688 | 7.3 | 7.9 | 20 | 4 | 2 | 32 | 530 | 140 | 6 | 18 | 1.6 | 0.3 | 0 |  |  | 0.62 |  |  |  | 1.06 |  | 5 |  |  |  |  | 0.012 | 0 | 0 | 0 | 0 | 0 | 0 | 0 | 0 | 0 | 0 | 0 | 0 | 0 | 0
1991-10-19 | 744 | 7 | 7.6 | 19.4 | 8 | 4 | 34 | 442 | 106 | 6 | 10 | 2.5 | 1 | 0 |  |  | 0.66 |  |  |  | 1.03 |  | 5 |  | 76 | 0 | 0.38 | 0.011 | 0 | 0 | 0 | 0 | 0 | 0 | 0 | 0 | 0 | 0 | 0 | 0 | 0 | 0
1991-10-20 | 600 | 7.1 | 7.5 | 18.9 | 4 | 3 | 27 | 454 | 134 | 4 | 8 | 1.4 | 0.1 | 0 |  |  | 0.43 |  |  |  | 0.94 |  | 3 |  |  |  |  | 0.01 | 0 | 0 | 0 | 0 | 0 | 0 | 0 | 0 | 0 | 0 | 0 | 0 | 0 | 0
1991-10-21 | 586 | 7.1 | 8.9 | 19.4 | 4 | 2 | 18 | 471 | 144 | 3 | 5 | 1.2 | 0.1 | 0 |  |  | 1.22 |  |  |  | 0.87 |  | 2 | 17000 |  |  |  | 0.008 | 0 | 0 | 0 | 0 | 0 | 0 | 0 | 0 | 0 | 0 | 0 | 0 | 0 | 0 | 0 | 0 | 0 | 0 | 50 | 18 | 199
1991-10-22 | 544 | 7.2 | 7.4 | 21.7 | 6 | 5 | 36 | 500 | 146 | 4 | 6 | 1.4 | 0.1 | 0 |  |  | 1.01 |  |  |  | 1 |  | 1 |  |  |  |  | 0.007 | 0 | 0 | 0 | 0 | 0 | 0 | 0 | 0 | 0 | 0 | 0 | 0 | 0 | 0
1991-10-23 | 617 | 7.2 | 7.6 | 21.1 | 3 | 2 | 23 | 482 | 130 | 4 | 5 | 1.3 | 0.1 | 0 |  |  | 0.55 |  |  |  | 1.08 | 0 | 2 |  |  |  |  | 0.009 | 0 | 0 | 0 | 0 | 0 | 0 | 0 | 0 | 0 | 0 | 0 | 0 | 0 | 0
1991-10-24 | 904 | 7.2 | 7.8 | 20.6 | 5 | 3 | 35 | 477 | 127 | 7 | 9 | 2 | 0.3 | 0 |  |  | 0.6 |  |  |  | 1.17 |  | 0 |  |  |  |  | 0.011 | 0 | 0 | 0 | 0 | 0 | 0 | 0 | 0 | 0 | 0 | 0 | 0 | 0 | 0
1991-10-25 | 1026 | 7.1 | 8.1 | 20 | 4 | 2 | 33 | 376 | 164 | 5 | 7 | 1.4 | 0.2 | 0 |  |  | 0.47 |  |  |  | 0.59 |  | 1 |  |  |  |  | 0.008 | 0 | 0 | 0 | 0 | 0 | 0.4 | 0 | 0.04 | 0 | 0 | 0 | 0 | 0 | 0
1991-10-26 | 1006 | 7.2 | 7.1 | 19.4 | 5 | 2 | 25 | 492 | 171 | 5 | 9 | 1.2 | 0.1 | 0 |  |  | 0.8 |  |  |  | 0.65 |  | 0 |  |  |  |  | 0.011 | 0 | 0 | 0 | 0 | 0 | 0 | 0 | 0.02 | 0 | 0 | 0 | 0 | 0 | 0
1991-10-27 | 1040 | 7.3 | 8.3 | 18.9 | 2 | 2 | 28 | 472 | 191 | 5 | 6 | 1.2 | 0 | 0 | 0.02 | 6.44 | 0.71 | 0.47 | 73 |  | 0.47 |  | 1 |  | 67 | 0.01 | 0.29 | 0.008 | 0 | 0 | 0 | 0 | 0 | 0 | 0 | 0 | 0 | 0 | 0 | 0 | 0 | 0
1991-10-28 | 1142 | 7.1 | 8.6 | 19.4 | 4 | 2 | 40 | 532 | 156 | 5 | 8 | 1.5 | 0.3 | 0 |  |  | 0.85 |  |  |  | 0.63 |  | 2 | 26000 |  |  |  | 0.01 | 0 | 0 | 0 | 0 | 0 | 0 | 0 | 0.03 | 0 | 0 | 0 | 0 | 0 | 0 | 0 | 0 | 0 | 0 | 57 | 22 | 233
1991-10-29 | 870 | 7.3 | 8.1 | 17.8 | 3 | 3 | 22 | 519 | 131 | 6 | 8 | 1.4 | 0.1 | 0 |  |  | 0.96 |  |  |  | 0.85 |  | 2 |  |  |  |  | 0.009 | 0 | 0 | 0 | 0 | 0 | 0 | 0 | 0 | 0 | 0 | 0 | 0 | 0 | 0
1991-10-30 | 1311 | 7.2 | 8.3 | 17.2 | 3 | 2 | 21 | 444 | 106 | 5 | 6 | 1 | 0 | 0 |  |  | 0.74 |  |  |  | 0.78 | 0 | 2 |  |  |  |  | 0.01 | 0 | 0 | 0 | 0 | 0 | 0 | 0 | 0.05 | 0 | 0 | 0 | 0 | 0 | 0
1991-10-31 | 1183 | 6.7 | 8 | 17.8 | 2 | 3 | 23 | 534 | 128 | 5 | 6 | 1.2 | 0.2 | 0 |  |  | 0.35 |  |  |  | 0.67 |  | 1 |  |  |  |  | 0.008 | 0 | 0 | 0 | 0 | 0 | 0 | 0 | 0 | 0 | 0 | 0 | 0 | 0.06 | 0
Observations | 31 | 31 | 31 | 31 | 31 | 31 | 31 | 31 | 31 | 31 | 31 | 31 | 31 | 31 | 2 | 2 | 31 | 2 | 2 | 0 | 31 | 5 | 31 | 4 | 4 | 4 | 4 | 31 | 31 | 31 | 31 | 31 | 31 | 31 | 31 | 31 | 31 | 31 | 31 | 31 | 31 | 31 | 4 | 4 | 4 | 4 | 4 | 4 | 4
Minimum | 544 | 6.7 | 7.1 | 17.2 | 2 | 1 | 18 | 285 | 64 | 3 | 4 | 1 | 0 | 0 | 0.02 | 6.44 | 0.32 | 0.38 | 73 |  | 0.47 | 0 | 0 | 16000 | 67 | 0 | 0.1 | 0.005 | 0 | 0 | 0 | 0 | 0 | 0 | 0 | 0 | 0 | 0 | 0 | 0 | 0 | 0 | 0 | 0 | 0 | 0 | 45 | 16 | 178
Mean | 845.5161 | 7.129 | 7.8613 | 19.9645 | 4 | 2.6452 | 31.3871 | 466.5161 | 129.0645 | 4.8065 | 7.0645 | 1.5677 | 0.22581 | 0.00032258 | 0.055 | 7.51 | 0.91806 | 0.425 | 90 |  | 0.89871 | 4.4 | 3.1935 | 19392.9136 | 75.75 | 0.0025 | 0.22 | 0.0093226 | 0 | 0 | 0.00064516 | 0 | 0 | 0.012903 | 0 | 0.0045161 | 0 | 0 | 0 | 0 | 0.0019355 | 0.016129 | 0 | 0 | 0 | 0 | 50.5 | 18.5 | 202.25
Maximum | 1346 | 7.3 | 8.9 | 22.8 | 8 | 5 | 49 | 534 | 191 | 8 | 18 | 2.5 | 1 | 0.01 | 0.09 | 8.58 | 2.11 | 0.47 | 107 |  | 1.19 | 11 | 6 | 26000 | 91 | 0.01 | 0.38 | 0.013 | 0 | 0 | 0.02 | 0 | 0 | 0.4 | 0 | 0.05 | 0 | 0 | 0 | 0 | 0.06 | 0.5 | 0 | 0 | 0 | 0 | 57 | 22 | 233
1991-11-01 | 1247 | 7.3 | 7.6 | 17.8 | 3 | 2 | 17 | 523 | 134 | 4 | 6 | 1.3 | 0.1 | 0 |  |  | 0.37 |  |  |  | 0.8 |  | 2 |  |  |  |  | 0.009 | 0 | 0 | 0 | 0 | 0 | 0.2 | 0 | 0 | 0 | 0 | 0 | 0 | 0 | 0
1991-11-02 | 1078 | 7 | 9.2 | 17.2 | 5 | 2 | 15 | 460 | 120 | 8 | 13 | 1 | 0 | 0 |  |  | 0.22 |  |  |  | 0.66 |  | 1 |  |  |  |  | 0.012 | 0 | 0 | 0 | 0 | 0 | 0 | 0 | 0 | 0 | 0 | 0 | 0 | 0 | 0
1991-11-03 | 1058 | 7.4 | 9.3 | 17.8 | 7 | 2 | 17 | 546 | 125 | 12 | 21 | 1.2 | 0.1 | 0 |  |  | 0.21 |  |  |  | 0.72 |  | 1 |  |  |  |  | 0.009 | 0 | 0 | 0 | 0 | 0 | 0.3 | 0 | 0 | 0 | 0 | 0 | 0 | 0 | 0
1991-11-04 | 877 | 7.2 | 8.5 | 17.2 | 3 | 2 | 16 | 479 | 100 | 4 | 6 | 1 | 0 | 0 |  |  | 0.24 |  |  |  | 0.68 |  | 9 | 42000 | 99 | 0 | 0.23 | 0.01 | 0 | 0 | 0 | 0 | 0 | 0 | 0 | 0 | 0 | 0 | 0 | 0 | 0 | 0 | 0 | 0 | 0 | 0 | 54 | 21 | 221
1991-11-05 | 733 | 7.3 | 8.7 | 17.2 | 3 | 2 | 17 | 554 | 119 | 4 | 6 | 1.3 | 0.1 | 0 |  |  | 0.45 |  |  |  | 0.96 |  | 0 |  |  |  |  | 0.014 | 0 | 0 | 0 | 0 | 0 | 0 | 0 | 0 | 0 | 0 | 0 | 0 | 0 | 0
1991-11-06 | 714 | 7.1 | 9 | 17.2 | 5 | 2 | 23 | 552 | 127 | 7 | 9 | 1.5 | 0.2 | 0 |  |  | 0.51 |  |  |  | 1.01 | 9 | 1 |  |  |  |  | 0.01 | 0 | 0 | 0 | 0 | 0 | 0 | 0 | 0 | 0 | 0 | 0 | 0 | 0 | 0
1991-11-07 | 670 | 7.2 | 7.5 | 16.7 | 3 | 2 | 14 | 584 | 124 | 4 | 5 | 1 | 0.1 | 0 |  |  | 0.58 |  |  |  | 1.05 |  | 3 |  |  |  |  | 0.011 | 0 | 0 | 0 | 0 | 0 | 0 | 0 | 0 | 0 | 0 | 0 | 0 | 0 | 0
1991-11-08 | 673 | 7.4 | 7.4 | 16.7 | 5 | 3 | 20 | 596 | 121 | 4 | 6 | 1.1 | 0.1 | 0 |  |  | 0.69 |  |  |  | 1.1 |  | 5 |  |  |  |  | 0.014 | 0 | 0 | 0 | 0 | 0 | 0 | 0 | 0 | 0 | 0 | 0 | 0 | 0 | 0
1991-11-09 | 670 | 7.1 | 9.4 | 16.7 | 4 | 2 | 20 | 611 | 154 | 6 | 6 | 1.3 | 0.1 | 0 |  |  | 0.79 |  |  |  | 1.1 |  | 2 |  |  |  |  | 0.012 | 0 | 0 | 0 | 0 | 0 | 0 | 0 | 0 | 0 | 0 | 0 | 0 | 0 | 0
1991-11-10 | 673 | 7.4 | 8.5 | 16.7 | 5 | 3 | 20 | 513 | 127 | 4 | 6 | 1.3 | 0.1 | 0 |  |  | 0.8 |  |  |  | 0.92 |  | 0 |  |  |  |  | 0.012 | 0 | 0 | 0 | 0 | 0 | 0 | 0 | 0 | 0 | 0 | 0 | 0 | 0 | 0
1991-11-11 | 665 | 7.2 | 7.9 | 15.6 | 4 | 3 | 16 | 538 | 134 | 3 | 4 | 1.2 | 0.2 | 0 |  |  | 1.21 |  |  |  | 0.9 |  | 1 |  |  |  |  | 0.011 | 0 | 0 | 0 | 0 | 0 | 0 | 0 | 0 | 0 | 0 | 0 | 0 | 0 | 0 | 0 | 0 | 0 | 0 | 55 | 21 | 224
1991-11-12 | 657 | 6.7 | 8.2 | 17.2 | 4 | 3 | 33 | 578 | 131 | 4 | 6 | 2 | 0.3 | 0 | 0.12 | 7.47 | 1.13 | 0.92 | 112 |  | 1 |  | 3 | 21000 | 110 | 0.01 | 0.2 | 0.013 | 0 | 0 | 0 | 0 | 0 | 0 | 0 | 0 | 0 | 0 | 0 | 0 | 0 | 0
1991-11-13 | 556 | 7.5 | 7.7 | 17.2 | 4 | 3 | 20 | 609 | 148 | 4 | 6 | 1.4 | 0 | 0 |  |  | 0.8 |  |  |  | 1.03 | 9 | 2 |  |  |  |  | 0.013 | 0 | 0 | 0 | 0 | 0 | 0 | 0 | 0 | 0 | 0 | 0 | 0 | 0 | 0
1991-11-14 | 824 | 7.2 | 7.1 | 17.2 | 5 | 2 | 14 | 592 | 136 | 5 | 6 | 2 | 0.6 | 0 |  |  | 1.16 |  |  |  | 1.09 |  | 1 |  |  |  |  | 0.017 | 0 | 0 | 0 | 0 | 0 | 0.2 | 0 | 0 | 0 | 0 | 0 | 0 | 0 | 0
1991-11-15 | 1015 | 7.1 | 8.2 | 17.2 | 11 | 3 | 29 | 508 | 117 | 6 | 9 | 3.9 | 2.3 | 0.01 |  |  | 0.79 |  |  |  | 0.8 |  | 3 |  |  |  |  | 0.012 | 0 | 0 | 0 | 0 | 0 | 0 | 0 | 0 | 0.03 | 0 | 0 | 0 | 0 | 0
1991-11-16 | 889 | 7.3 | 9.2 | 17.2 | 8 | 2 | 27 | 575 | 150 | 5 | 7 | 3.6 | 2 | 0.01 |  |  | 0.42 |  |  |  | 0.72 |  | 6 |  |  |  |  | 0.012 | 0 | 0 | 0 | 0 | 0 | 0 | 0 | 0 | 0 | 0 | 0 | 0 | 0 | 0
1991-11-17 | 734 | 6.9 | 9.1 | 16.7 | 5 | 2 | 24 | 558 | 180 | 4 | 7 | 1.3 | 0.1 | 0 |  |  | 0.59 |  |  |  | 0.8 |  | 8 |  |  |  |  | 0.011 | 0 | 0 | 0 | 0 | 0 | 0 | 0 | 0 | 0 | 0 | 0 | 0 | 0 | 0
1991-11-18 | 751 | 7.3 | 8.7 | 16.7 | 6 | 3 | 25 | 566 | 166 | 4 | 8 | 1.6 | 0.4 | 0 |  |  | 0.96 |  |  |  | 0.69 |  | 6 | 33000 |  |  |  | 0.009 | 0 | 0 | 0 | 0 | 0 | 0 | 0 | 0 | 0 | 0 | 0 | 0 | 0 | 0 | 0 | 0 | 0 | 0 | 55 | 22 | 228
1991-11-19 | 865 | 7.3 | 8.5 | 17.2 | 4 | 2 | 34 | 508 | 105 | 4 | 6 | 1.5 | 0.3 | 0 |  |  | 1.15 |  |  |  | 0.9 |  | 8 |  |  |  |  | 0.01 | 0 | 0 | 0 | 0 | 0 | 0 | 0 | 0 | 0 | 0 | 0 | 0 | 0 | 0
1991-11-20 | 1093 | 7.2 | 8.7 | 17.2 | 5 | 3 | 26 | 458 | 104 | 5 | 8 | 1.3 | 0.2 | 0 |  |  | 0.75 |  |  |  | 0.79 | 0 | 9 |  | 75 | 0.02 | 0.12 | 0.009 | 0 | 0 | 0 | 0 | 0 | 0 | 0 | 0 | 0 | 0 | 0 | 0 | 0 | 0
1991-11-21 | 974 | 7.3 | 8.1 | 16.1 | 6 | 2 | 28 | 490 | 61 | 6 | 7 | 2.3 | 1 | 0.01 |  |  | 0.6 |  |  |  | 0.84 |  | 2 |  |  |  |  | 0.01 | 0 | 0 | 0 | 0 | 0 | 0.2 | 0 | 0 | 0 | 0 | 0 | 0 | 0 | 0
1991-11-22 | 817 | 7.4 | 8.3 | 16.1 | 5 | 2 | 35 | 548 | 127 | 5 | 6 | 1.8 | 0.4 | 0 |  |  | 0.75 |  |  |  | 0.95 |  | 4 |  |  |  |  | 0.008 | 0 | 0 | 0 | 0 | 0 | 0 | 0 | 0 | 0 | 0 | 0 | 0 | 0 | 0
1991-11-23 | 971 | 7 | 7.4 | 16.7 | 6 | 2 | 35 | 525 | 107 | 7 | 8 | 2.1 | 0.4 | 0 |  |  | 0.72 |  |  |  | 1.05 |  | 16 |  |  |  |  | 0.009 | 0 | 0 | 0 | 0 | 0 | 0 | 0 | 0 | 0 | 0 | 0 | 0 | 0 | 0
1991-11-24 | 656 | 7.1 | 7.8 | 13.9 | 4 | 3 | 30 | 474 | 117 | 4 | 4 | 1.4 | 0.1 | 0 |  |  | 0.63 |  |  |  | 0.82 |  | 2 |  |  |  |  | 0.007 | 0 | 0 | 0 | 0 | 0 | 0 | 0 | 0 | 0 | 0 | 0 | 0 | 0 | 0
1991-11-25 | 643 | 7.2 | 7.3 | 15 | 5 | 2 | 32 | 566 | 133 | 5 | 6 | 1.3 | 0 | 0 |  |  | 1.35 |  |  |  | 0.8 |  | 0 | 35000 |  |  |  | 0.009 | 0 | 0 | 0 | 0 | 0 | 0 | 0 | 0 | 0 | 0 | 0 | 0 | 0 | 0 | 0 | 0 | 0 | 0 | 59 | 25 | 250
1991-11-26 | 586 | 7.3 | 8.1 | 15.6 | 3 | 3 | 38 | 582 | 136 | 3 | 5 | 1.6 | 0.2 | 0 |  |  | 1.77 |  |  |  | 1 |  | 0 |  |  |  |  | 0.01 | 0 | 0 | 0 | 0 | 0 | 0 | 0 | 0 | 0 | 0 | 0 | 0 | 0 | 0
1991-11-27 | 787 | 7.2 | 8.6 | 15.6 | 5 | 3 | 34 | 676 | 178 | 5 | 9 | 1.4 | 0.2 | 0 |  |  | 1.38 |  |  |  | 1.07 | 4 | 3 |  |  |  |  | 0.014 | 0 | 0 | 0 | 0 | 0 | 0 | 0 | 0 | 0 | 0 | 0 | 0 | 0 | 0
1991-11-28 | 940 | 7.3 | 8.2 | 15.6 | 6 | 3 | 33 | 644 | 151 | 6 | 8 | 1.3 | 0.1 | 0 | 0.16 | 5.51 | 0.83 | 0.69 | 143 |  | 0.94 |  | 5 |  | 91 | 0 | 0.07 | 0.012 | 0 | 0 | 0 | 0 | 0 | 0 | 0 | 0 | 0 | 0 | 0 | 0 | 0 | 0
1991-11-29 | 1224 | 7.3 | 8.3 | 15 | 7 | 3 | 29 | 425 | 112 | 9 | 11 | 1.4 | 0.1 | 0 |  |  | 0.32 |  |  |  | 0.59 |  | 5 |  |  |  |  | 0.007 | 0 | 0 | 0 | 0 | 0 | 0 | 0 | 0 | 0 | 0 | 0 | 0 | 0 | 0
1991-11-30 | 1178 | 7.5 | 8 | 14.4 | 8 | 3 | 41 | 517 | 128 | 14 | 19 | 2.1 | 0 | 0 |  |  | 0.39 |  |  |  | 0.59 |  | 5 |  |  |  |  | 0.008 | 0 | 0 | 0 | 0.03 | 0 | 0.3 | 0 | 0 | 0 | 0 | 0 | 0 | 0 | 0
Observations | 30 | 30 | 30 | 30 | 30 | 30 | 30 | 30 | 30 | 30 | 30 | 30 | 30 | 30 | 2 | 2 | 30 | 2 | 2 | 0 | 30 | 4 | 30 | 4 | 4 | 4 | 4 | 30 | 30 | 30 | 30 | 30 | 30 | 30 | 30 | 30 | 30 | 30 | 30 | 30 | 30 | 30 | 4 | 4 | 4 | 4 | 4 | 4 | 4
Minimum | 556 | 6.7 | 7.1 | 13.9 | 3 | 2 | 14 | 425 | 61 | 3 | 4 | 1 | 0 | 0 | 0.12 | 5.51 | 0.21 | 0.69 | 112 |  | 0.59 | 0 | 0 | 21000 | 75 | 0 | 0.07 | 0.007 | 0 | 0 | 0 | 0 | 0 | 0 | 0 | 0 | 0 | 0 | 0 | 0 | 0 | 0 | 0 | 0 | 0 | 0 | 54 | 21 | 221
Mean | 840.6 | 7.2233 | 8.2833 | 16.4867 | 5.1333 | 2.4667 | 25.4 | 545.1667 | 129.0667 | 5.5 | 7.8 | 1.6167 | 0.32667 | 0.001 | 0.14 | 6.49 | 0.752 | 0.805 | 127.5 |  | 0.879 | 5.5 | 3.7667 | 31769.6655 | 93.75 | 0.0075 | 0.155 | 0.0108 | 0 | 0 | 0 | 0.001 | 0 | 0.04 | 0 | 0 | 0.001 | 0 | 0 | 0 | 0 | 0 | 0 | 0 | 0 | 0 | 55.75 | 22.25 | 230.75
Maximum | 1247 | 7.5 | 9.4 | 17.8 | 11 | 3 | 41 | 676 | 180 | 14 | 21 | 3.9 | 2.3 | 0.01 | 0.16 | 7.47 | 1.77 | 0.92 | 143 |  | 1.1 | 9 | 16 | 42000 | 110 | 0.02 | 0.23 | 0.017 | 0 | 0 | 0 | 0.03 | 0 | 0.3 | 0 | 0 | 0.03 | 0 | 0 | 0 | 0 | 0 | 0 | 0 | 0 | 0 | 59 | 25 | 250
1991-12-01 | 1208 | 7.3 | 8.2 | 13.9 | 7 | 6 | 28 | 520 | 120 | 7 | 8 | 1.4 | 0.1 | 0 |  |  | 0.15 |  |  |  | 0.58 |  | 4 |  |  |  |  | 0.007 | 0 | 0 | 0 | 0 | 0 | 0.2 | 0 | 0 | 0 | 0 | 0 | 0 | 0 | 0
1991-12-02 | 908 | 7.2 | 8 | 13.9 | 3 | 3 | 27 | 534 | 129 | 4 | 6 | 1.2 | 0.1 | 0 |  |  | 0.23 |  |  |  | 0.58 |  | 2 | 17000 |  |  |  | 0.006 | 0 | 0 | 0 | 0 | 0 | 0 | 0 | 0 | 0 | 0 | 0 | 0 | 0 | 0 | 0 | 0 | 0 | 0 | 53 | 22 | 223
1991-12-03 | 833 | 7.2 | 9.2 | 13.9 | 4 | 4 | 29 | 996 | 154 | 4 | 5 | 1.1 | 0 | 0 |  |  | 0.34 |  |  |  | 0.94 |  | 4 |  |  |  |  | 0.007 | 0 | 0 | 0 | 0 | 0 | 0 | 0 | 0 | 0 | 0 | 0 | 0 | 0 | 0
1991-12-04 | 827 | 7.1 | 8.1 | 12.2 | 6 | 5 | 41 | 1432 | 126 | 7 | 9 | 1.1 | 0 | 0 |  |  | 0.44 |  |  |  | 0.95 | 0 | 2 |  |  |  |  | 0.009 | 0 | 0 | 0 | 0 | 0 | 0 | 0 | 0 | 0 | 0 | 0 | 0 | 0 | 0
1991-12-05 | 821 | 7.2 | 7.2 | 13.3 | 6 | 4 | 30 | 920 | 152 | 9 | 11 | 1.8 | 0.4 | 0 |  |  | 0.38 |  |  |  | 0.98 |  | 8 |  |  |  |  | 0.009 | 0 | 0 | 0 | 0 | 0 | 0 | 0 | 0 | 0 | 0 | 0 | 0 | 0 | 0
1991-12-06 | 643 | 7.3 | 7.7 | 13.3 | 7 | 6 | 93 | 862 | 162 | 7 | 9 | 1.5 | 0.1 | 0 |  |  | 0.38 |  |  |  | 0.95 |  | 6 |  | 107 | 0 | 0 | 0.01 | 0 | 0 | 0 | 0 | 0 | 0 | 0 | 0 | 0 | 0 | 0 | 0 | 0 | 0
1991-12-07 | 1171 | 7.1 | 8.8 | 13.3 | 8 | 3 | 55 | 883 | 145 | 8 | 9 | 2.4 | 1 | 0 |  |  | 0.48 |  |  |  | 0.91 |  | 6 |  |  |  |  | 0.015 | 0 | 0 | 0 | 0 | 0 | 0.2 | 0 | 0 | 0 | 0 | 0 | 0 | 0 | 0
1991-12-08 | 1150 | 7.1 | 8.1 | 14.4 | 6 | 4 | 32 | 910 | 148 | 7 | 13 | 1.5 | 0.3 | 0 |  |  | 0.25 |  |  |  | 0.72 |  | 1 | 14000 |  |  |  | 0.014 | 0 | 0 | 0 | 0 | 0 | 0 | 0 | 0 | 0 | 0 | 0 | 0 | 0 | 0
1991-12-09 | 855 | 7.1 | 8.4 | 13.9 | 5 | 3 | 19 | 764 | 136 | 1 | 5 | 1 | 0 | 0 |  |  | 0.24 |  |  |  | 0.59 |  | 1 |  |  |  |  | 0.009 | 0 | 0 | 0 | 0 | 0 | 0 | 0 | 0 | 0 | 0 | 0 | 0 | 0 | 0 | 0 | 0 | 0 | 0 | 54 | 21 | 221
1991-12-10 | 717 | 7 | 8.2 | 13.9 | 3 | 2 | 25 | 682 | 127 | 5 | 6 | 1.4 | 0.1 | 0 |  |  | 0.34 |  |  |  | 0.79 |  | 2 |  |  |  |  | 0.008 | 0 | 0 | 0 | 0 | 0 | 0 | 0 | 0 | 0 | 0 | 0 | 0 | 0 | 0
1991-12-11 | 777 | 7.1 | 7.2 | 14.4 | 5 | 3 | 30 | 745 | 205 | 4 | 6 | 1.6 | 0.3 | 0 |  |  | 0.49 |  |  |  | 0.89 | 14 | 2 |  |  |  |  | 0.009 | 0 | 0 | 0 | 0 | 0 | 0.3 | 0 | 0 | 0 | 0 | 0 | 0 | 0 | 0
1991-12-12 | 1046 | 7.1 | 8 | 14.4 | 9 | 3 | 30 | 665 | 265 | 7 | 9 | 3.2 | 1.4 | 0 |  |  | 0.55 |  |  |  | 0.9 |  | 3 |  |  |  |  | 0.009 | 0 | 0 | 0 | 0 | 0 | 0.2 | 0 | 0 | 0 | 0 | 0 | 0 | 0 | 0
1991-12-13 | 685 | 7.2 | 8.2 | 14.4 | 5 | 2 | 33 | 583 | 114 | 6 | 6 | 1.6 | 0.1 | 0 |  |  | 0.29 |  |  |  | 0.73 |  | 5 |  |  |  |  | 0.01 | 0 | 0 | 0 | 0 | 0 | 0 | 0 | 0 | 0 | 0 | 0 | 0 | 0 | 0
1991-12-14 | 907 | 7.4 | 7.9 | 13.3 | 6 | 3 | 45 | 618 | 122 | 8 | 9 | 2 | 0.2 | 0 | 0.69 | 5.53 | 0.35 | 0.1 | 150 |  | 0.8 |  | 1 |  | 94 | 0 | 0.17 | 0.009 | 0 | 0 | 0 | 0 | 0 | 0 | 0 | 0 | 0 | 0 | 0 | 0 | 0 | 0
1991-12-15 | 643 | 7.6 | 8 | 12.2 | 7 | 3 | 27 | 594 | 130 | 6 | 8 | 1.5 | 0.1 | 0 |  |  | 0.28 |  |  |  | 0.72 |  | 6 |  |  |  |  | 0.009 | 0 | 0 | 0 | 0 | 0 | 0 | 0 | 0 | 0 | 0 | 0 | 0 | 0 | 0
1991-12-16 | 632 | 7.2 | 7.6 | 13.3 | 5 | 2 | 27 | 578 | 158 | 5 | 6 | 1.1 | 0.1 | 0 |  |  | 0.65 |  |  |  | 0.76 |  | 5 | 13000 |  |  |  | 0.01 | 0 | 0 | 0 | 0 | 0 | 0 | 0 | 0 | 0 | 0 | 0 | 0 | 0 | 0 | 0 | 0 | 0 | 0 | 64 | 26 | 267
1991-12-17 | 653 | 7.1 | 7.3 | 13.3 | 7 | 4 | 35 | 560 | 130 | 7 | 9 | 1.6 | 0.2 | 0 |  |  | 1.07 |  |  |  | 0.88 |  | 6 |  |  |  |  | 0.01 | 0 | 0 | 0 | 0 | 0 | 0 | 0 | 0 | 0 | 0 | 0 | 0 | 0 | 0
1991-12-18 | 648 | 7.2 | 7.5 | 13.3 | 7 | 3 | 74 | 584 | 110 | 6 | 7 | 1.6 | 0.3 | 0 |  |  | 0.96 |  |  |  | 0.95 | 17 | 5 |  |  |  |  | 0.011 | 0 | 0 | 0 | 0 | 0 | 0 | 0 | 0 | 0 | 0 | 0 | 0 | 0 | 0
1991-12-19 | 565 | 7.1 | 7.7 | 12.8 | 6 | 4 | 35 | 574 | 138 | 5 | 6 | 1.7 | 0.1 | 0 |  |  | 0.79 |  |  |  | 0.97 |  | 2 |  |  |  |  | 0.008 | 0 | 0 | 0 | 0 | 0 | 0 | 0 | 0 | 0 | 0 | 0 | 0 | 0 | 0
1991-12-20 | 663 | 7.1 | 7.5 | 12.8 | 8 | 6 | 28 | 570 | 126 | 7 | 8 | 1.8 | 0.1 | 0 |  |  | 0.86 |  |  |  | 0.99 |  | 5 |  |  |  |  | 0.01 | 0 | 0 | 0 | 0 | 0 | 0 | 0 | 0 | 0 | 0 | 0 | 0 | 0 | 0
1991-12-21 | 797 | 7.2 | 8.6 | 12.8 | 7 | 3 | 34 | 970 | 121 | 6 | 7 | 2.3 | 0.6 | 0 |  |  | 1.05 |  |  |  | 0.81 |  | 5 |  |  |  |  | 0.008 | 0 | 0 | 0 | 0 | 0 | 0 | 0 | 0 | 0.02 | 0 | 0 | 0 | 0 | 0
1991-12-22 | 592 | 7.3 | 9.1 | 12.8 | 5 | 3 | 27 | 790 | 110 | 5 | 6 | 1.7 | 0.2 | 0 |  |  | 0.61 |  |  |  | 0.82 |  | 3 |  | 109 | 0 | 0.06 | 0.008 | 0 | 0 | 0 | 0 | 0 | 0 | 0 | 0 | 0 | 0 | 0 | 0 | 0 | 0
1991-12-23 | 682 | 7.7 | 9.2 | 13.3 | 5 | 3 | 22 | 622 | 129 | 5 | 6 | 1.8 | 0.2 | 0 |  |  | 0.76 |  |  |  | 0.74 |  | 5 | 14000 |  |  |  | 0.009 | 0 | 0 | 0 | 0 | 0 | 0 | 0 | 0 | 0 | 0 | 0 | 0 | 0 | 0 | 0 | 0 | 0 | 0 | 55 | 21 | 224
1991-12-24 | 579 | 7.2 | 8.9 | 12.8 | 6 | 4 | 33 | 624 | 132 | 6 | 7 | 2.3 | 0.5 | 0 |  |  | 0.96 |  |  |  | 0.82 |  | 6 |  |  |  |  | 0.014 | 0 | 0 | 0 | 0 | 0 | 0 | 0 | 0 | 0 | 0 | 0 | 0 | 0 | 0
1991-12-25 | 581 | 7.3 | 8.7 | 13.3 | 5 | 4 | 35 | 523 | 109 | 5 | 6 | 1.6 | 0.1 | 0 |  |  | 0.66 |  |  |  | 0.81 | 19 | 4 |  |  |  |  | 0.013 | 0 | 0 | 0 | 0 | 0 | 0 | 0 | 0 | 0 | 0 | 0 | 0 | 0 | 0
1991-12-26 | 607 | 7.3 | 8.1 | 12.2 | 6 | 2 | 33 | 544 | 172 | 5 | 6 | 1.5 | 0.4 | 0 |  |  | 0.86 |  |  |  | 0.76 |  | 4 |  |  |  |  | 0.012 | 0 | 0 | 0 | 0 | 0 | 0 | 0 | 0 | 0 | 0 | 0 | 0 | 0 | 0
1991-12-27 | 645 | 7.2 | 7.5 | 12.2 | 9 | 4 | 31 | 638 | 144 | 6 | 7 | 3.8 | 1.9 | 0.01 |  |  | 1.27 |  |  |  | 0.91 |  | 5 |  |  |  |  | 0.01 | 0 | 0 | 0 | 0 | 0 | 0 | 0 | 0 | 0 | 0 | 0 | 0 | 0 | 0
1991-12-28 | 560 | 7.1 | 7.6 | 12.2 | 6 | 4 | 32 | 574 | 123 | 6 | 6 | 2.1 | 0.4 | 0 |  |  | 1.11 |  |  |  | 0.91 |  | 4 |  |  |  |  | 0.008 | 0 | 0 | 0 | 0 | 0 | 0 | 0 | 0 | 0 | 0 | 0 | 0 | 0 | 0
1991-12-29 | 569 | 7.2 | 9.2 | 12.2 | 6 | 2 | 32 | 531 | 149 | 6 | 7 | 2 | 0.3 | 0 |  |  | 1.01 |  |  |  | 0.89 |  | 1 |  |  |  |  | 0.008 | 0 | 0 | 0 | 0 | 0 | 0 | 0 | 0 | 0 | 0 | 0 | 0 | 0 | 0
1991-12-30 | 553 | 7.4 | 7.8 | 12.8 | 6 | 3 | 26 | 508 | 121 | 6 | 7 | 1.8 | 0.3 | 0 | 3.8 | 6.79 | 1 | 0.78 | 96 |  | 0.84 |  | 1 | 10000 | 101 | 0 | 0.34 | 0.008 | 0 | 0 | 0 | 0 | 0 | 0 | 0 | 0 | 0 | 0 | 0 | 0 | 0 | 0 | 0 | 0 | 0 | 0 | 48 | 18 | 194
1991-12-31 | 603 | 7.2 | 7.5 | 12.8 | 8 | 3 | 34 | 529 | 257 | 5 | 6 | 2.4 | 0.6 | 0 |  |  | 1.18 |  |  |  | 1 |  | 2 |  |  |  |  | 0.013 | 0 | 0 | 0 | 0 | 0 | 0 | 0 | 0 | 0 | 0 | 0 | 0 | 0 | 0
Observations | 31 | 31 | 31 | 31 | 31 | 31 | 31 | 31 | 31 | 31 | 31 | 31 | 31 | 31 | 2 | 2 | 31 | 2 | 2 | 0 | 31 | 4 | 31 | 5 | 4 | 4 | 4 | 31 | 31 | 31 | 31 | 31 | 31 | 31 | 31 | 31 | 31 | 31 | 31 | 31 | 31 | 31 | 5 | 5 | 5 | 5 | 5 | 5 | 5
Minimum | 553 | 7 | 7.2 | 12.2 | 3 | 2 | 19 | 508 | 109 | 1 | 5 | 1 | 0 | 0 | 0.69 | 5.53 | 0.15 | 0.1 | 96 |  | 0.58 | 0 | 1 | 10000 | 94 | 0 | 0 | 0.006 | 0 | 0 | 0 | 0 | 0 | 0 | 0 | 0 | 0 | 0 | 0 | 0 | 0 | 0 | 0 | 0 | 0 | 0 | 48 | 18 | 194
Mean | 745.8065 | 7.2194 | 8.0968 | 13.2129 | 6.0968 | 3.4839 | 34.9032 | 691.1935 | 144 | 5.8387 | 7.2903 | 1.7871 | 0.33871 | 0.00032258 | 2.245 | 6.16 | 0.64484 | 0.44 | 123 |  | 0.83516 | 12.5 | 3.7419 | 13406.9401 | 102.75 | 0 | 0.1425 | 0.0096774 | 0 | 0 | 0 | 0 | 0 | 0.029032 | 0 | 0 | 0.00064516 | 0 | 0 | 0 | 0 | 0 | 0 | 0 | 0 | 0 | 54.8 | 21.6 | 225.8
Maximum | 1208 | 7.7 | 9.2 | 14.4 | 9 | 6 | 93 | 1432 | 265 | 9 | 13 | 3.8 | 1.9 | 0.01 | 3.8 | 6.79 | 1.27 | 0.78 | 150 |  | 1 | 19 | 8 | 17000 | 109 | 0 | 0.34 | 0.015 | 0 | 0 | 0 | 0 | 0 | 0.3 | 0 | 0 | 0.02 | 0 | 0 | 0 | 0 | 0 | 0 | 0 | 0 | 0 | 64 | 26 | 267
ANNUAL:
Observations | 365 | 360 | 365 | 365 | 365 | 364 | 365 | 365 | 365 | 365 | 365 | 365 | 365 | 360 | 23 | 23 | 365 | 23 | 23 | 0 | 365 | 52 | 364 | 52 | 46 | 46 | 46 | 365 | 365 | 365 | 365 | 365 | 365 | 365 | 365 | 365 | 365 | 365 | 365 | 365 | 365 | 365 | 52 | 52 | 52 | 52 | 52 | 52 | 52
Minimum | 505 | 6.7 | 6.4 | 10 | 1 | 0 | 9 | 179 | 61 | 1 | 2 | 0.2 | 0 | 0 | 0.02 | 3.42 | 0.11 | 0.1 | 66 |  | 0.4 | 0 | 0 | 2100 | 58 | 0 | 0 | 0.005 | 0 | 0 | 0 | 0 | 0 | 0 | 0 | 0 | 0 | 0 | 0 | 0 | 0 | 0 | 0 | 0 | 0 | 0 | 37 | 14 | 150
Mean | 791.3836 | 7.1822 | 8.2863 | 17.6677 | 5.9973 | 2.956 | 30.5479 | 577.4959 | 142.5014 | 4.7534 | 6.5479 | 2.0841 | 0.60411 | 0.0024167 | 0.46391 | 7.583 | 0.7546 | 0.57165 | 150.2609 |  | 0.90644 | 5.9038 | 3.1841 | 13997.4169 | 94.2826 | 0.016739 | 0.24348 | 0.010759 | 0 | 0 | 0.00043836 | 0.00027397 | 0.00043836 | 0.031781 | 0 | 0.00090411 | 0.004411 | 0.0049315 | 0 | 0 | 0.00016438 | 0.018082 | 0 | 0 | 0 | 0 | 51.4038 | 18.6923 | 205.3654
Maximum | 1393 | 7.7 | 9.8 | 27.2 | 15 | 12 | 93 | 1914 | 356 | 14 | 21 | 6.7 | 4.5 | 0.05 | 3.8 | 11 | 2.71 | 1.36 | 949 |  | 1.22 | 19 | 16 | 60000 | 148 | 0.13 | 1.9 | 0.029 | 0 | 0 | 0.09 | 0.07 | 0.1 | 0.5 | 0 | 0.05 | 0.12 | 0.3 | 0 | 0 | 0.06 | 2 | 0 | 0 | 0 | 0 | 65 | 27 | 273

## Stickney Outfall 1992
3 | Flow | pH | DO | Temp. | BOD5 | CBOD5 | COD | TS | TVS | VSS | SS | TKN | NH3-N | Un-ion NH3 | NO2-N | NO3-N | P-Tot. | P-Sol. | Cl | Cond. | F | FOG | Phenol | Fecal col. | SO4 | SO2 | SO3 | CN | As | Ba | Cd | Cr | Cu | Fe-Tot. | Fe-Sol. | Pb | Mn | Hg | Ni | Se | Ag | Zn | Sb | Be | Tl | Cr+6 | Ca | Mg | Hardness
Date | MGD |  | mg/L | Deg. C | mg/L | mg/L | mg/L | mg/L | mg/L | mg/L | mg/L | mg/L | mg/L | mg/L | mg/L | mg/L | mg/L | mg/L | mg/L | µmohs | mg/L | mg/L | ug/L | cfu/100ml | mg/L | mg/L | mg/L | mg/L | mg/L | mg/L | mg/L | mg/L | mg/L | mg/L | mg/L | mg/L | mg/L | µg/L | mg/L | mg/L | mg/L | mg/L | mg/L | mg/L | mg/L | ug/L | mg/L | mg/L | mg/L CaCO3
1992-01-01 | 612 | 7.1 | 8.1 | 12.2 | 7 | 3 | 31 | 582 | 133 | 5 | 6 | 2.52 | 0.73 | 0 |  |  | 0.86 |  |  |  | 0.83 | 8 | 1 |  |  |  |  | 0.013 | 0 | 0 | 0 | 0 | 0 | 0 | 0 | 0 | 0 | 0 | 0 | 0 | 0 | 0
1992-01-02 | 548 | 7.2 | 8.6 | 12.7 | 8 | 3 | 33 | 552 | 166 | 7 | 8 | 1.68 | 0.24 | 0 |  |  | 0.96 |  |  |  | 0.79 |  | 6 |  |  |  |  | 0.008 | 0 | 0 | 0 | 0 | 0 | 0 | 0 | 0 | 0 | 0 | 0 | 0 | 0 | 0
1992-01-03 | 600 | 7.3 | 9.2 | 12.7 | 8 | 2 | 32 | 504 | 126 | 6 | 7 | 2.71 | 0.69 | 0 |  |  | 1.27 |  |  |  | 0.92 |  | 5 |  |  |  |  | 0.012 | 0 | 0 | 0 | 0 | 0 | 0 | 0 | 0 | 0 | 0 | 0 | 0 | 0 | 0
1992-01-04 | 614 | 7.3 | 8.9 | 12.2 | 6 | 3 | 29 | 521 | 118 | 5 | 6 | 1.98 | 0.27 | 0 |  |  | 1.12 |  |  |  | 0.96 |  | 10 |  |  |  |  | 0.015 | 0 | 0 | 0 | 0 | 0 | 0 | 0 | 0 | 0 | 0 | 0 | 0 | 0 | 0
1992-01-05 | 563 | 7.2 | 9.1 | 12.2 | 7 | 3 | 28 | 506 | 117 | 6 | 7 | 1.84 | 0.12 | 0 |  |  | 0.68 |  |  |  | 0.94 |  | 8 |  |  |  |  | 0.012 | 0 | 0 | 0 | 0 | 0 | 0 | 0 | 0 | 0 | 0 | 0 | 0 | 0 | 0
1992-01-06 | 527 | 7.1 | 8.9 | 12.7 | 7 | 5 | 28 | 514 | 152 | 6 | 6 | 2.32 | 0.24 | 0 |  |  | 0.52 |  |  |  | 0.98 |  | 4 | 11000 |  |  |  | 0.012 | 0 | 0 | 0 | 0 | 0 | 0 | 0 | 0 | 0 | 0 | 0 | 0 | 0 | 0 | 0 | 0 | 0 | 0 | 50 | 20 | 207
1992-01-07 | 602 | 7.2 | 9.3 | 12.7 | 11 | 5 | 37 | 521 | 139 | 6 | 7 | 4.38 | 2.11 | 0.01 |  |  | 1.14 |  |  |  | 0.98 |  | 5 |  | 79 | 0 | 0.17 | 0.016 | 0 | 0 | 0 | 0 | 0 | 0 | 0 | 0 | 0 | 0 | 0 | 0 | 0 | 0
1992-01-08 | 742 | 7.1 | 8.4 | 12.7 | 13 | 5 | 41 | 540 | 96 | 9 | 10 | 4.57 | 2.21 | 0.01 |  |  | 1.11 |  |  |  | 1.02 | 8 | 3 |  |  |  |  | 0.013 | 0 | 0 | 0 | 0.03 | 0 | 0 | 0 | 0 | 0 | 0 | 0 | 0 | 0 | 0
1992-01-09 | 629 | 7 | 9.1 | 12.2 | 11 | 6 | 34 | 603 | 128 | 8 | 10 | 4.23 | 1.72 | 0 |  |  | 0.91 |  |  |  | 0.95 |  | 3 |  |  |  |  | 0.012 | 0 | 0 | 0 | 0 | 0 | 0 | 0 | 0 | 0.03 | 0 | 0 | 0 | 0 | 0
1992-01-10 | 573 | 7.1 | 9.4 | 12.7 | 13 | 11 | 52 | 577 | 131 | 8 | 9 | 3.49 | 0.43 | 0 |  |  | 0.96 |  |  |  | 0.99 |  | 4 |  |  |  |  | 0.012 | 0 | 0 | 0 | 0 | 0 | 0 | 0 | 0 | 0 | 0 | 0 | 0 | 0 | 0
1992-01-11 | 530 | 7.2 | 9 | 12.2 | 8 | 4 | 37 | 528 | 136 | 7 | 8 | 2.57 | 0.35 | 0 |  |  | 0.86 |  |  |  | 0.96 |  | 0 |  |  |  |  | 0.011 | 0 | 0 | 0 | 0 | 0 | 0 | 0 | 0 | 0.02 | 0 | 0 | 0 | 0 | 0
1992-01-12 | 615 | 7.5 | 8.8 | 12.2 | 9 | 5 | 31 | 534 | 129 | 7 | 9 | 3.04 | 0.79 | 0.01 |  |  | 0.88 |  |  |  | 0.92 |  | 3 |  |  |  |  | 0.011 | 0 | 0 | 0 | 0 | 0 | 0 | 0 | 0 | 0 | 0 | 0 | 0 | 0 | 0
1992-01-13 | 626 | 7.2 | 9.2 | 12.7 | 7 | 5 | 31 | 511 | 119 | 7 | 8 | 2.66 | 0.49 | 0 |  |  | 0.94 |  |  |  | 0.85 |  | 0 | 32000 |  |  |  | 0.009 | 0 | 0 | 0 | 0 | 0 | 0 | 0 | 0 | 0 | 0 | 0 | 0 | 0 | 0 | 0 | 0 | 0 | 0 | 48 | 18 | 194
1992-01-14 | 548 | 7.2 | 8.2 | 12.2 | 7 | 5 | 21 | 723 | 111 | 7 | 8 | 2.74 | 0.26 | 0 |  |  | 1.22 |  |  |  | 0.89 |  | 4 |  |  |  |  | 0.01 | 0 | 0 | 0 | 0 | 0 | 0 | 0 | 0 | 0 | 0 | 0 | 0 | 0 | 0
1992-01-15 | 568 | 7.3 | 8.4 | 11.6 | 8 | 3 | 44 | 1352 | 132 | 8 | 10 | 3.52 | 0.74 | 0 | 0.6 | 7.2 | 0.92 | 0.66 | 593 |  | 0.97 | 7 | 4 |  | 87 | 0.04 | 0.04 | 0.016 | 0 | 0 | 0 | 0 | 0 | 0 | 0 | 0 | 0.03 | 0 | 0 | 0 | 0 | 0
1992-01-16 | 619 | 7.3 | 9.5 | 11.1 | 9 | 5 | 29 | 958 | 102 | 8 | 9 | 2.91 | 0.47 | 0 |  |  | 0.72 |  |  |  | 0.96 |  | 1 |  |  |  |  | 0.011 | 0 | 0 | 0 | 0 | 0 | 0 | 0 | 0 | 0 | 0 | 0 | 0 | 0 | 0
1992-01-17 | 586 | 7.3 | 9.6 | 10.5 | 11 | 4 | 37 | 706 | 90 | 10 | 11 | 3.46 | 1.04 | 0 |  |  | 0.73 |  |  |  | 0.94 |  | 2 |  |  |  |  | 0.01 | 0 | 0 | 0 | 0 | 0 | 0 | 0 | 0 | 0.03 | 0 | 0 | 0 | 0 | 0
1992-01-18 | 541 | 7.6 | 9.7 | 10.5 | 10 | 5 | 34 | 710 | 106 | 8 | 10 | 2.23 | 0.15 | 0 |  |  | 0.47 |  |  |  | 0.91 |  | 2 |  |  |  |  | 0.01 | 0 | 0 | 0 | 0 | 0 | 0 | 0 | 0 | 0.02 | 0 | 0 | 0 | 0 | 0
1992-01-19 | 638 | 7.2 | 9.4 | 11.1 | 10 | 5 | 34 | 563 | 98 | 8 | 10 | 2.37 | 0.29 | 0 |  |  | 0.48 |  |  |  | 0.87 |  | 3 |  |  |  |  | 0.012 | 0 | 0 | 0 | 0 | 0 | 0 | 0 | 0 | 0 | 0 | 0 | 0 | 0 | 0
1992-01-20 | 662 | 7.1 | 9.2 | 11.6 | 10 | 3 | 41 | 622 | 151 | 8 | 10 | 2.77 | 0.73 | 0 |  |  | 0.54 |  |  |  | 0.77 |  | 1 |  |  |  |  | 0.01 | 0 | 0 | 0 | 0 | 0 | 0 | 0 | 0 | 0 | 0 | 0 | 0 | 0 | 0 | 0 | 0 | 0 | 0 | 55 | 21 | 224
1992-01-21 | 557 | 7.2 | 8.7 | 12.2 | 11 | 5 | 36 | 528 | 175 | 8 | 10 | 3.74 | 0.86 | 0 |  |  | 0.81 |  |  |  | 0.87 |  | 2 | 24000 |  |  |  | 0.009 | 0 | 0 | 0 | 0 | 0 | 0 | 0 | 0 | 0.03 | 0 | 0 | 0 | 0 | 0
1992-01-22 | 845 | 7.1 | 8.9 | 12.7 | 10 | 4 | 35 | 674 | 130 | 9 | 11 | 5.1 | 2.96 | 0.01 |  |  | 1.36 |  |  |  | 0.92 |  | 2 |  |  |  |  | 0.014 | 0 | 0 | 0 | 0 | 0 | 0 | 0 | 0 | 0.03 | 0 | 0 | 0 | 0 | 0
1992-01-23 | 771 | 7.1 | 9.6 | 11.6 | 13 | 6 | 40 | 897 | 131 | 12 | 14 | 6.76 | 3.99 | 0.01 |  |  | 1.2 |  |  |  | 0.85 | 6 | 3 |  | 75 | NA | NA | 0.014 | 0 | 0 | 0 | 0 | 0 | 0 | 0 | 0 | 0.04 | 0 | 0 | 0 | 0 | 0
1992-01-24 | 799 | 7.2 | 9.2 | 11.1 | 13 | 6 | 28 | 693 | 130 | 10 | 12 | 2.79 | 0.96 | 0 |  |  | 0.38 |  |  |  | 0.92 |  | 1 |  |  |  |  | 0.01 | 0 | 0 | 0 | 0 | 0 | 0 | 0 | 0 | 0 | 0 | 0 | 0 | 0 | 0
1992-01-25 | 754 | 7.4 | 9.3 | 11.6 | 12 | 6 | 37 | 686 | 133 | 8 | 10 | 4.01 | 1.61 | 0.01 |  |  | 0.41 |  |  |  | 1.06 |  | 5 |  |  |  |  | 0.011 | 0 | 0 | 0 | 0 | 0 | 0 | 0 | 0 | 0 | 0 | 0 | 0 | 0 | 0
1992-01-26 | 690 | 7.4 | 9.2 | 11.1 | 11 | 2 | 34 | 1323 | 180 | 9 | 11 | 3.89 | 2.4 | 0.01 |  |  | 0.5 |  |  |  | 0.86 |  | 2 |  |  |  |  | 0.018 | 0 | 0 | 0 | 0 | 0 | 0 | 0 | 0 | 0.02 | 0 | 0 | 0 | 0 | 0
1992-01-27 | 628 | 7.5 | 8.3 | 11.6 | 11 | 5 | 30 | 948 | 122 | 9 | 11 | 2.69 | 1 | 0.01 |  |  | 0.53 |  |  |  | 0.79 |  | 2 | 15000 |  |  |  | 0.013 | 0 | 0 | 0 | 0 | 0 | 0 | 0 | 0 | 0 | 0 | 0 | 0 | 0 | 0 | 0 | 0 | 0 | 0 | 53 | 19 | 211
1992-01-28 | 676 | 7.4 | 9.1 | 11.6 | 11 | 2 | 33 | 694 | 234 | 8 | 9 | 2.82 | 1.76 | 0.01 |  |  | 0.97 |  |  |  | 1.05 |  | 11 |  |  |  |  | 0.012 | 0 | 0 | 0 | 0 | 0 | 0 | 0 | 0 | 0 | 0 | 0 | 0 | 0 | 0
1992-01-29 | 655 | 7.3 | 9.3 | 11.6 | 9 | 2 | 35 | 667 | 174 | 7 | 9 | 3.67 | 2.05 | 0.01 |  |  | 1.13 |  |  |  | 1.09 | 2 | 6 |  |  |  |  | 0.012 | 0 | 0 | 0 | 0 | 0 | 0 | 0 | 0 | 0 | 0 | 0 | 0 | 0 | 0
1992-01-30 | 607 | 7.2 | 8.9 | 11.6 | 10 | 2 | 29 | 620 | 126 | 8 | 10 | 4.18 | 2.23 | 0.01 |  |  | 0.95 |  |  |  | 1.13 |  | 8 |  |  |  |  | 0.012 | 0 | 0 | 0 | 0 | 0 | 0 | 0 | 0 | 0 | 0 | 0 | 0 | 0 | 0
1992-01-31 | 643 | 7.2 | 9.1 | 12.2 | 10 | 3 | 59 | 604 | 134 | 7 | 9 | 4.59 | 2.47 | 0.01 | 0.19 | 7.36 | 1.2 | 0.95 | 146 |  | 1.11 |  | 5 |  | 106 | NA | NA | 0.011 | 0 | 0 | 0 | 0 | 0 | 0 | 0 | 0 | 0 | 0 | 0 | 0 | 0 | 0
Observations | 31 | 31 | 31 | 31 | 31 | 31 | 31 | 31 | 31 | 31 | 31 | 31 | 31 | 31 | 2 | 2 | 31 | 2 | 2 | 0 | 31 | 5 | 31 | 4 | 4 | 2 | 2 | 31 | 31 | 31 | 31 | 31 | 31 | 31 | 31 | 31 | 31 | 31 | 31 | 31 | 31 | 31 | 4 | 4 | 4 | 4 | 4 | 4 | 4
Minimum | 527 | 7 | 8.1 | 10.5 | 6 | 2 | 21 | 504 | 90 | 5 | 6 | 1.68 | 0.12 | 0 | 0.19 | 7.2 | 0.38 | 0.66 | 146 |  | 0.77 | 2 | 0 | 11000 | 75 | 0 | 0.04 | 0.008 | 0 | 0 | 0 | 0 | 0 | 0 | 0 | 0 | 0 | 0 | 0 | 0 | 0 | 0 | 0 | 0 | 0 | 0 | 48 | 18 | 194
Mean | 631.2258 | 7.2419 | 9.0194 | 11.9226 | 9.7097 | 4.2903 | 34.8387 | 676.1613 | 133.8387 | 7.7097 | 9.1935 | 3.2977 | 1.1729 | 0.003871 | 0.395 | 7.28 | 0.86226 | 0.805 | 369.5 |  | 0.9371 | 6.2 | 3.7419 | 18867.3667 | 86.75 | 0.02 | 0.105 | 0.011968 | 0 | 0 | 0 | 0.00096774 | 0 | 0 | 0 | 0 | 0.0080645 | 0 | 0 | 0 | 0 | 0 | 0 | 0 | 0 | 0 | 51.5 | 19.5 | 209
Maximum | 845 | 7.6 | 9.7 | 12.7 | 13 | 11 | 59 | 1352 | 234 | 12 | 14 | 6.76 | 3.99 | 0.01 | 0.6 | 7.36 | 1.36 | 0.95 | 593 |  | 1.13 | 8 | 11 | 32000 | 106 | 0.04 | 0.17 | 0.018 | 0 | 0 | 0 | 0.03 | 0 | 0 | 0 | 0 | 0.04 | 0 | 0 | 0 | 0 | 0 | 0 | 0 | 0 | 0 | 55 | 21 | 224
1992-02-01 | 593 | 7.2 | 9.3 | 12.7 | 10 | 5 | 36 | 621 | 137 | 5 | 6 | 3.41 | 2.02 | 0.01 |  |  | 0.99 |  |  |  | 1.12 |  | 12 |  |  |  |  | 0.012 | 0 | 0 | 0 | 0.03 | 0 | 0.2 | 0 | 0 | 0 | 0 | 0 | 0 | 0 | 0
1992-02-02 | 576 | 7.3 | 9 | 12.2 | 9 | 2 | 32 | 634 | 156 | 6 | 7 | 2.75 | 1.19 | 0.01 |  |  | 0.95 |  |  |  | 0.89 |  | 7 |  |  |  |  | 0.01 | 0 | 0 | 0 | 0 | 0 | 0 | 0 | 0 | 0 | 0 | 0 | 0 | 0 | 0
1992-02-03 | 551 | 7.4 | 9.3 | 12.7 | 6 | 3 | 26 | 558 | 419 | 6 | 7 | 1.97 | 0.49 | 0 |  |  | 0.74 |  |  |  | 0.8 |  | 4 | 7000 |  |  |  | 0.01 | 0 | 0 | 0 | 0 | 0 | 0 | 0 | 0 | 0 | 0 | 0 | 0 | 0 | 0 | 0 | 0 | 0 | 0 | 72 | 22 | 270
1992-02-04 | 644 | 7 | 9.6 | 11.6 | 8 | 3 | 28 | 572 | 91 | 5 | 6 | 3.67 | 1.88 | 0 |  |  | 1.19 |  |  |  | 0.96 |  | 4 |  |  |  |  | 0.014 | 0 | 0 | 0 | 0 | 0 | 0 | 0 | 0 | 0 | 0 | 0 | 0 | 0 | 0
1992-02-05 | 571 | 7.6 | 9.2 | 11.6 | 12 | 2 | 35 | 644 | 134 | 5 | 7 | 7.9 | 5.81 | 0.05 |  |  | 1.11 |  |  |  | 1.09 | 0 | 6 |  |  |  |  | 0.013 | 0 | 0 | 0 | 0 | 0 | 0 | 0 | 0 | 0 | 0 | 0 | 0 | 0 | 0
1992-02-06 | 582 | 7.4 | 8.7 | 12.2 | 8 | 4 | 54 | 608 | 148 | 6 | 7 | 5.06 | 3.15 | 0.02 |  |  | 0.96 |  |  |  | 1.19 |  | 4 |  |  |  |  | 0.013 | 0 | 0 | 0 | 0 | 0 | 0 | 0 | 0 | 0 | 0 | 0 | 0 | 0 | 0
1992-02-07 | 541 | 7.1 | 9.3 | 11.1 | 10 | 3 | 31 | 600 | 106 | 5 | 6 | 4.07 | 1.81 | 0 |  |  | 0.96 |  |  |  | 1.12 |  | 6 |  |  |  |  | 0.011 | 0 | 0 | 0 | 0.02 | 0 | 0 | 0 | 0 | 0 | 0 | 0 | 0 | 0 | 0
1992-02-08 | 566 | 7.6 | 9.5 | 11.1 | 5 | 3 | 28 | 548 | 74 | 5 | 7 | 2.31 | 0.29 | 0 |  |  | 0.86 |  |  |  | 1.05 |  | 0 |  | 103 | 0 | 0.4 | 0.012 | 0 | 0 | 0 | 0.02 | 0 | 0 | 0 | 0 | 0 | 0 | 0 | 0 | 0 | 0
1992-02-09 | 561 | 7.4 | 9.6 | 17.2 | 14 | 8 | 32 | 522 | 172 | 6 | 8 | 4.61 | 2.58 | 0.02 |  |  | 0.86 |  |  |  | 1.2 |  | 13 |  |  |  |  | 0.011 | 0 | 0 | 0 | 0 | 0 | 0 | 0 | 0 | 0 | 0 | 0 | 0 | 0 | 0
1992-02-10 | 562 | 7.3 | 9.7 | 11.6 | 7 | 3 | 37 | 450 | 98 | 5 | 7 | 1.9 | 0.45 | 0 |  |  | 0.77 |  |  |  | 0.87 |  | 8 | 7000 |  |  |  | 0.011 | 0 | 0 | 0 | 0 | 0 | 0.2 | 0 | 0 | 0 | 0 | 0 | 0 | 0 | 0 | 0 | 0 | 0 | 0 | 75 | 24 | 286
1992-02-11 | 548 | 7.2 | 8.4 | 11.1 | 9 | 3 | 29 | 558 | 118 | 6 | 8 | 2.69 | 1.03 | 0 |  |  | 1.19 |  |  |  | 0.98 |  | 8 |  |  |  |  | 0.012 | 0 | 0 | 0 | 0 | 0 | 0 | 0 | 0 | 0 | 0 | 0 | 0 | 0 | 0
1992-02-12 | 550 | 7 | 8.8 | 11.6 | 8 | 4 | 25 | 548 | 102 | 5 | 7 | 2.12 | 0.32 | 0 |  |  | 0.85 |  |  |  | 1.17 | 3 | 4 |  |  |  |  | 0.011 | 0 | 0 | 0 | 0 | 0 | 0 | 0 | 0 | 0 | 0 | 0 | 0 | 0 | 0
1992-02-13 | 598 | 7.3 | 8.4 | 11.6 | 13 | 7 | 30 | 600 | 150 | 6 | 6 | 5.48 | 3.89 | 0.02 |  |  | 1.06 |  |  |  | 1.07 |  | 7 |  |  |  |  | 0.012 | 0 | 0 | 0 | 0.04 | 0 | 0 | 0 | 0 | 0 | 0 | 0 | 0 | 0 | 0
1992-02-14 | 612 | 7.3 | 9.5 | 11.1 | 11 | 3 | 37 | 569 | 132 | 6 | 11 | 6.24 | 4.18 | 0.02 |  |  | 1.16 |  |  |  | 1.1 |  | 5 |  |  |  |  | 0.016 | 0 | 0 | 0 | 0 | 0 | 0 | 0 | 0 | 0.02 | 0 | 0 | 0 | 0 | 0
1992-02-15 | 926 | 7.1 | 9.6 | 12.7 | 11 | 4 | 40 | 651 | 116 | 10 | 14 | 3.01 | 1.02 | 0 |  |  | 0.7 |  |  |  | 0.81 |  | 3 |  |  |  |  | 0.011 | 0 | 0 | 0 | 0 | 0 | 0 | 0 | 0 | 0.02 | 0 | 0 | 0 | 0 | 0
1992-02-16 | 992 | 7.3 | 9.4 | 11.6 | 9 | 2 | 37 | 626 | 139 | 8 | 12 | 2.37 | 1.1 | 0 | 0.12 | 5.96 | 0.33 | 0.12 | 170 |  | 0.69 |  | 5 |  | 106 | 0.02 | 0.16 | 0.009 | 0 | 0 | 0 | 0 | 0 | 0 | 0 | 0 | 0 | 0 | 0 | 0 | 0 | 0
1992-02-17 | 723 | 7.2 | 8.4 | 11.1 | 7 | 4 | 26 | 554 | 168 | 6 | 9 | 2.16 | 0.49 | 0 |  |  | 0.22 |  |  |  | 0.63 |  | 3 |  |  |  |  | 0.009 | 0 | 0 | 0 | 0 | 0 | 0 | 0 | 0 | 0 | 0 | 0 | 0 | 0 | 0 | 0 | 0 | 0 | 0 | 74 | 21 | 271
1992-02-18 | 840 | 7.2 | 8.8 | 12.2 | 11 | 5 | 22 | 561 | 153 | 6 | 10 | 2.87 | 0.92 | 0 |  |  | 0.46 |  |  |  | 0.78 |  | 4 | 9100 |  |  |  | 0.01 | 0 | 0 | 0 | 0 | 0 | 0 | 0 | 0 | 0 | 0 | 0 | 0 | 0 | 0
1992-02-19 | 774 | 7.2 | 8.3 | 12.2 | 7 | 2 | 38 | 610 | 122 | 5 | 6 | 2.77 | 0.94 | 0 |  |  | 0.54 |  |  |  | 0.82 | 1 | 2 |  |  |  |  | 0.01 | 0 | 0 | 0 | 0 | 0 | 0 | 0 | 0 | 0 | 0 | 0 | 0 | 0 | 0
1992-02-20 | 776 | 7.4 | 9.6 | 12.2 | 10 | 2 | 39 | 616 | 126 | 6 | 8 | 6.18 | 4.45 | 0.03 |  |  | 0.77 |  |  |  | 0.93 |  | 4 |  |  |  |  | 0.012 | 0 | 0 | 0 | 0 | 0 | 0 | 0 | 0 | 0 | 0 | 0 | 0 | 0 | 0
1992-02-21 | 620 | 7.4 | 9.3 | 12.2 | 10 | 3 | 38 | 628 | 149 | 4 | 6 | 2.61 | 1.06 | 0.01 |  |  | 0.92 |  |  |  | 1.05 |  | 5 |  |  |  |  | 0.01 | 0 | 0 | 0 | 0 | 0 | 0 | 0 | 0 | 0 | 0 | 0 | 0 | 0 | 0
1992-02-22 | 683 | 7.2 | 8.4 | 11.6 | 9 | 3 | 47 | 615 | 139 | 4 | 6 | 2.85 | 1.22 | 0 |  |  | 0.85 |  |  |  | 1.01 |  | 6 |  |  |  |  | 0.011 | 0 | 0 | 0 | 0 | 0 | 0 | 0 | 0 | 0 | 0 | 0 | 0 | 0 | 0
1992-02-23 | 620 | 7.2 | 8.6 | 11.6 | 4 | 3 | 19 | 599 | 145 | 4 | 6 | 2.83 | 1.22 | 0 |  |  | 1.03 |  |  |  | 0.8 |  | 4 |  |  |  |  | 0.011 | 0 | 0 | 0 | 0 | 0 | 0 | 0 | 0 | 0 | 0 | 0 | 0 | 0 | 0
1992-02-24 | 712 | 7.6 | 8.7 | 12.2 | 6 | 3 | 30 | 594 | 143 | 6 | 9 | 2.44 | 0.31 | 0 |  |  | 1.04 |  |  |  | 0.82 |  | 1 | 15000 | 100 | 0.01 | 0.26 | 0.011 | 0 | 0 | 0 | 0 | 0 | 0 | 0 | 0 | 0 | 0 | 0 | 0 | 0 | 0 | 0 | 0 | 0 | 0 | 79 | 26 | 304
1992-02-25 | 816 | 7.1 | 8.1 | 12.2 | 9 | 3 | 36 | 558 | 120 | 6 | 8 | 3.3 | 0.91 | 0 |  |  | 0.98 |  |  |  | 0.78 |  | 6 |  |  |  |  | 0.013 | 0 | 0 | 0 | 0 | 0 | 0 | 0 | 0 | 0 | 0 | 0 | 0 | 0 | 0
1992-02-26 | 837 | 7.4 | 8.1 | 12.2 | 3 | 2 | 78 | 619 | 135 | 6 | 6 | 8.31 | 6.09 | 0.04 |  |  | 1.14 |  |  |  | 0.9 | 3 | 5 |  |  |  |  | 0.014 | 0 | 0 | 0 | 0 | 0 | 0 | 0 | 0 | 0 | 0 | 0 | 0 | 0 | 0
1992-02-27 | 678 | 7.2 | 8.2 | 12.7 | 8 | 3 | 38 | 616 | 143 | 6 | 8 | 5.07 | 2.62 | 0.01 |  |  | 0.7 |  |  |  | 0.96 |  | 3 |  |  |  |  | 0.009 | 0 | 0 | 0 | 0 | 0 | 0 | 0 | 0 | 0 | 0 | 0 | 0 | 0 | 0
1992-02-28 | 672 | 7 | 9.1 | 12.2 | 4 | 2 | 38 | 563 | 112 | 7 | 8 | 8.46 | 0.26 | 0 |  |  | 1.12 |  |  |  | 1.1 |  | 0 |  |  |  |  | 0.01 | 0 | 0 | 0 | 0 | 0 | 0 | 0 | 0 | 0 | 0 | 0 | 0 | 0 | 0
1992-02-29 | 649 | 7.2 | 8.9 | 11.1 | 11 | 2 | 39 | 607 | 140 | 6 | 8 | 1.92 | 0.06 | 0 |  |  | 0.82 |  |  |  | 1.15 |  | 0 |  |  |  |  | 0.011 | 0 | 0 | 0 | 0 | 0 | 0 | 0 | 0 | 0 | 0 | 0 | 0 | 0 | 0
Observations | 29 | 29 | 29 | 29 | 29 | 29 | 29 | 29 | 29 | 29 | 29 | 29 | 29 | 29 | 1 | 1 | 29 | 1 | 1 | 0 | 29 | 4 | 29 | 4 | 3 | 3 | 3 | 29 | 29 | 29 | 29 | 29 | 29 | 29 | 29 | 29 | 29 | 29 | 29 | 29 | 29 | 29 | 4 | 4 | 4 | 4 | 4 | 4 | 4
Minimum | 541 | 7 | 8.1 | 11.1 | 3 | 2 | 19 | 450 | 74 | 4 | 6 | 1.9 | 0.06 | 0 | 0.12 | 5.96 | 0.22 | 0.12 | 170 |  | 0.63 | 0 | 0 | 7000 | 100 | 0 | 0.16 | 0.009 | 0 | 0 | 0 | 0 | 0 | 0 | 0 | 0 | 0 | 0 | 0 | 0 | 0 | 0 | 0 | 0 | 0 | 0 | 72 | 21 | 270
Mean | 668.0345 | 7.269 | 8.9586 | 12.0483 | 8.5862 | 3.3103 | 35.3448 | 587.8966 | 140.931 | 5.7586 | 7.7241 | 3.839 | 1.7848 | 0.0082759 | 0.12 | 5.96 | 0.87138 | 0.12 | 170 |  | 0.96 | 1.75 | 4.7931 | 9043.4092 | 103 | 0.01 | 0.27333 | 0.011345 | 0 | 0 | 0 | 0.0037931 | 0 | 0.013793 | 0 | 0 | 0.0013793 | 0 | 0 | 0 | 0 | 0 | 0 | 0 | 0 | 0 | 75 | 23.25 | 282.75
Maximum | 992 | 7.6 | 9.7 | 17.2 | 14 | 8 | 78 | 651 | 419 | 10 | 14 | 8.46 | 6.09 | 0.05 | 0.12 | 5.96 | 1.19 | 0.12 | 170 |  | 1.2 | 3 | 13 | 15000 | 106 | 0.02 | 0.4 | 0.016 | 0 | 0 | 0 | 0.04 | 0 | 0.2 | 0 | 0 | 0.02 | 0 | 0 | 0 | 0 | 0 | 0 | 0 | 0 | 0 | 79 | 26 | 304
1992-03-01 | 630 | 7.2 | 8.6 | 11.1 | 9 | 4 | 31 | 555 | 154 | 8 | 10 | 3.2 | 1.41 | 0 |  |  | 0.91 |  |  |  | 0.93 |  | 0 |  |  |  |  | 0.013 | 0 | 0 | 0 | 0 | 0 | 0 | 0 | 0 | 0 | 0 | 0 | 0 | 0 | 0
1992-03-02 | 594 | 7.4 | 8.5 | 12.2 | 7 | 4 | 63 | 571 | 185 | 6 | 7 | 1.76 | 0.04 | 0 |  |  | 0.91 |  |  |  | 0.82 |  | 5 | 29000 |  |  |  | 0.018 | 0 | 0 | 0 | 0 | 0 | 0.2 | 0 | 0 | 0 | 0 | 0 | 0 | 0 | 0 | 0 | 0 | 0 | 0 | 73 | 28 | 298
1992-03-03 | 606 | 7.3 | 7.4 | 12.2 | 6 | 2 | 39 | 619 | 156 | 4 | 5 | 1.53 | 0.12 | 0 | 0.11 | 10.3 | 1.3 | 1.25 | 119 |  | 1.01 |  | 1 |  | 104 | 0.01 | 0.28 | 0.012 | 0 | 0 | 0 | 0 | 0 | 0.2 | 0 | 0 | 0 | 0 | 0 | 0 | 0 | 0
1992-03-04 | 666 | 7.3 | 8.1 | 12.2 | 9 | 2 | 66 | 610 | 131 | 7 | 8 | 1.92 | 0.35 | 0 |  |  | 1.16 |  |  |  | 1.07 | 3 | 3 |  |  |  |  | 0.016 | 0 | 0 | 0 | 0.07 | 0 | 0.2 | 0 | 0 | 0 | 0 | 0 | 0 | 0 | 0
1992-03-05 | 707 | 7.2 | 8.6 | 12.7 | 7 | 3 | 38 | 675 | 215 | 4 | 6 | 1.94 | 0.24 | 0 |  |  | 1.04 |  |  |  | 1.09 |  | 6 |  |  |  |  | 0.012 | 0 | 0 | 0 | 0 | 0 | 0 | 0 | 0 | 0 | 0 | 0 | 0 | 0 | 0
1992-03-06 | 941 | 7.2 | 9.1 | 12.2 | 14 | 8 | 50 | 564 | 127 | 9 | 11 | 2.58 | 0.73 | 0 |  |  | 0.89 |  |  |  | 1 |  | 3 |  |  |  |  | 0.012 | 0 | 0 | 0 | 0 | 0 | 0 | 0 | 0 | 0.02 | 0 | 0 | 0 | 0 | 0
1992-03-07 | 881 | 8 | 8.9 | 11.6 | 10 | 4 | 38 | 511 | 140 | 9 | 12 | 2.18 | 0.45 | 0.01 |  |  | 0.51 |  |  |  | 0.78 |  | 4 |  |  |  |  | 0.009 | 0 | 0 | 0 | 0 | 0 | 0.3 | 0 | 0 | 0 | 0 | 0 | 0 | 0 | 0
1992-03-08 | 816 | 7.3 | 8.5 | 12.7 | 12 | 4 | 55 | 672 | 228 | 8 | 11 | 5.11 | 2.76 | 0.01 |  |  | 0.7 |  |  |  | 0.81 |  | 2 |  |  |  |  | 0.013 | 0 | 0 | 0 | 0 | 0 | 0.3 | 0 | 0 | 0 | 0 | 0 | 0 | 0 | 0
1992-03-09 | 921 | 7.5 | 8.1 | 12.7 | 8 | 5 | 42 | 526 | 104 | 7 | 9 | 2.15 | 0.3 | 0 |  |  | 0.69 |  |  |  | 0.85 |  | 0 | 16000 |  |  |  | 0.011 | 0 | 0 | 0 | 0 | 0 | 0 | 0 | 0 | 0 | 0 | 0 | 0 | 0 | 0 | 0 | 0 | 0 | 0 | 70 | 26 | 282
1992-03-10 | 915 | 7.2 | 9.3 | 11.1 | 10 | 4 | 31 | 711 | 96 | 9 | 12 | 1.56 | 0.21 | 0 |  |  | 0.57 |  |  |  | 0.79 |  | 5 |  |  |  |  | 0.01 | 0 | 0 | 0 | 0 | 0 | 0 | 0 | 0 | 0 | 0 | 0 | 0 | 0 | 0
1992-03-11 | 895 | 7.3 | 8.1 | 12.2 | 11 | 5 | 29 | 1240 | 141 | 6 | 10 | 2.88 | 1.24 | 0.01 |  |  | 0.57 |  |  |  | 0.91 | 8 | 6 |  | 107 | 0 | 0 | 0.011 | 0 | 0 | 0 | 0 | 0 | 0 | 0 | 0 | 0 | 0 | 0 | 0 | 0 | 0
1992-03-12 | 788 | 7.3 | 8.2 | 11.1 | 8 | 3 | 50 | 829 | 126 | 6 | 8 | 2.16 | 0.47 | 0 |  |  | 0.52 |  |  |  | 0.92 |  | 7 |  |  |  |  | 0.01 | 0 | 0 | 0 | 0 | 0 | 0 | 0 | 0 | 0 | 0 | 0 | 0 | 0 | 0
1992-03-13 | 616 | 7.3 | 8.3 | 11.6 | 7 | 3 | 26 | 680 | 117 | 4 | 5 | 1.47 | 0.04 | 0 |  |  | 0.46 |  |  |  | 0.98 |  | 3 |  |  |  |  | 0.011 | 0 | 0 | 0 | 0 | 0 | 0 | 0 | 0 | 0 | 0 | 0 | 0 | 0 | 0
1992-03-14 | 716 | 7.4 | 8.3 | 11.6 | 6 | 3 | 28 | 604 | 98 | 4 | 6 | 2.74 | 0.03 | 0 |  |  | 0.98 |  |  |  | 0.96 |  | 2 |  |  |  |  | 0.014 | 0 | 0 | 0 | 0 | 0 | 0 | 0 | 0 | 0 | 0 | 0 | 0 | 0 | 0
1992-03-15 | 700 | 7.2 | 8.5 | 12.2 | 7 | 4 | 30 | 668 | 168 | 4 | 6 | 1.8 | 0.48 | 0 |  |  | 0.7 |  |  |  | 0.9 |  | 5 |  |  |  |  | 0.012 | 0 | 0 | 0 | 0 | 0 | 0 | 0 | 0 | 0 | 0 | 0 | 0 | 0 | 0
1992-03-16 | 702 | 7.4 | 9.3 | 12.2 | 7 | 4 | 55 | 563 | 105 | 6 | 8 | 1.41 | 0.04 | 0 |  |  | 0.76 |  |  |  | 0.87 |  | 0 | 24000 |  |  |  | 0.011 | 0 | 0 | 0 | 0 | 0 | 0 | 0 | 0 | 0 | 0 | 0 | 0 | 0 | 0 | 0 | 0 | 0 | 0 | 76 | 27 | 301
1992-03-17 | 791 | 7.3 | 9.4 | 11.6 | 8 | 6 | 28 | 706 | 108 | 7 | 8 | 2.08 | 0.36 | 0 |  |  | 0.77 |  |  |  | 0.96 |  | 12 |  |  |  |  | 0.011 | 0 | 0 | 0 | 0 | 0 | 0 | 0 | 0 | 0 | 0 | 0 | 0 | 0 | 0
1992-03-18 | 700 | 7.2 | 8.1 | 12.2 | 9 | 3 | 29 | 686 | 138 | 6 | 8 | 1.98 | 0.48 | 0 |  |  | 0.72 |  |  |  | 0.98 | 7 | 8 |  |  |  |  | 0.011 | 0 | 0 | 0 | 0 | 0 | 0 | 0 | 0 | 0 | 0 | 0 | 0 | 0 | 0
1992-03-19 | 606 | 7.5 | 8.3 | 11.6 | 7 | 4 | 29 | 548 | 133 | 6 | 8 | 1.77 | 0.04 | 0 | 0.09 | 7.1 | 0.54 | 0.39 | 129 |  | 0.96 |  | 3 |  | 117 | 0.01 | 0.27 | 0.013 | 0 | 0 | 0 | 0 | 0 | 0 | 0 | 0 | 0 | 0 | 0 | 0 | 0 | 0
1992-03-20 | 649 | 7.4 | 8.1 | 11.6 | 6 | 4 | 32 | 616 | 84 | 4 | 7 | 1.78 | 0.08 | 0 |  |  | 0.56 |  |  |  | 0.99 |  | 7 |  |  |  |  | 0.012 | 0 | 0 | 0 | 0 | 0 | 0 | 0 | 0 | 0 | 0 | 0 | 0 | 0 | 0
1992-03-21 | 665 | 7.5 | 8.3 | 11.1 | 5 | 4 | 31 | 581 | 86 | 4 | 6 | 1.63 | 0.1 | 0 |  |  | 0.59 |  |  |  | 1.02 |  | 5 |  |  |  |  | 0.011 | 0 | 0 | 0 | 0 | 0 | 0 | 0 | 0 | 0 | 0 | 0 | 0 | 0 | 0
1992-03-22 | 837 | 7.4 | 8.5 | 11.1 | 9 | 4 | 38 | 1452 | 158 | 6 | 8 | 2.53 | 0.88 | 0 |  |  | 0.85 |  |  |  | 0.88 |  | 7 |  |  |  |  | 0.013 | 0 | 0 | 0 | 0 | 0 | 0 | 0 | 0 | 0 | 0 | 0 | 0 | 0 | 0
1992-03-23 | 891 | 7.3 | 8.2 | 10.5 | 11 | 6 | 57 | 2444 | 660 | 12 | 14 | 1.88 | 0.4 | 0 |  |  | 0.77 |  |  |  | 0.71 |  | 3 | 170000 |  |  |  | 0.012 | 0 | 0 | 0 | 0 | 0 | 0 | 0 | 0 | 0 | 0 | 0 | 0 | 0 | 0 | 0 | 0 | 0 | 0 | 81 | 22 | 293
1992-03-24 | 960 | 7.1 | 9.4 | 11.6 | 9 | 5 | 49 | 896 | 164 | 10 | 13 | 2.23 | 0.46 | 0 |  |  | 0.48 |  |  |  | 0.86 |  | 8 |  |  |  |  | 0.01 | 0 | 0 | 0 | 0 | 0 | 0 | 0 | 0 | 0 | 0 | 0 | 0 | 0 | 0
1992-03-25 | 912 | 6.9 | 8.5 | 11.1 | 9 | 6 | 30 | 802 | 164 | 10 | 12 | 1.62 | 0.27 | 0 |  |  | 0.33 |  |  |  | 0.81 | 4 | 0 |  |  |  |  | 0.01 | 0 | 0 | 0 | 0.03 | 0 | 0 | 0 | 0 | 0 | 0 | 0 | 0 | 0 | 0
1992-03-26 | 856 | 7.3 | 8.3 | 11.6 | 8 | 3 | 34 | 726 | 126 | 6 | 7 | 2.3 | 0.32 | 0 |  |  | 0.44 |  |  |  | 0.83 |  | 2 |  |  |  |  | 0.011 | 0 | 0 | 0 | 0.04 | 0 | 0 | 0 | 0 | 0 | 0 | 0 | 0 | 0 | 0
1992-03-27 | 772 | 7.5 | 8.6 | 12.2 | 7 | 4 | 39 | 736 | 142 | 7 | 10 | 1.72 | 0.08 | 0 |  |  | 0.5 |  |  |  | 0.95 |  | 5 |  | 119 | 0 | 0.08 | 0.01 | 0 | 0 | 0 | 0 | 0 | 0 | 0 | 0 | 0 | 0 | 0 | 0 | 0 | 0
1992-03-28 | 876 | 7.1 | 8.4 | 12.7 | 7 | 3 | 45 | 694 | 138 | 6 | 8 | 2.53 | 0.81 | 0 |  |  | 0.48 |  |  |  | 1.07 |  | 6 |  |  |  |  | 0.009 | 0 | 0 | 0 | 0 | 0 | 0 | 0 | 0 | 0 | 0 | 0 | 0 | 0 | 0
1992-03-29 | 823 | 7.8 | 8.5 | 12.7 | 10 | 3 | 43 | 662 | 144 | 8 | 10 | 2.14 | 0.32 | 0 |  |  | 0.54 |  |  |  | 0.85 |  | 5 |  |  |  |  | 0.011 | 0 | 0 | 0 | 0 | 0 | 0 | 0 | 0 | 0 | 0 | 0 | 0 | 0 | 0
1992-03-30 | 728 | 7.6 | 7.5 | 11.6 | 7 | 3 | 36 | 594 | 102 | 8 | 8 | 1.5 | 0.1 | 0 |  |  | 0.4 |  |  |  | 0.73 |  | 7 | 5900 |  |  |  | 0.009 | 0 | 0 | 0 | 0 | 0 | 0 | 0 | 0 | 0 | 0 | 0 | 0 | 0 | 0 | 0 | 0 | 0 | 0 | 76 | 28 | 305
1992-03-31 | 783 | 7.6 | 8.1 | 12.2 | 7 | 4 | 42 | 704 | 186 | 6 | 8 | 2.16 | 0.04 | 0 |  |  | 0.47 |  |  |  | 0.97 |  | 2 |  |  |  |  | 0.011 | 0 | 0 | 0 | 0 | 0 | 0 | 0 | 0 | 0 | 0 | 0 | 0 | 0 | 0
Observations | 31 | 31 | 31 | 31 | 31 | 31 | 31 | 31 | 31 | 31 | 31 | 31 | 31 | 31 | 2 | 2 | 31 | 2 | 2 | 0 | 31 | 4 | 31 | 5 | 4 | 4 | 4 | 31 | 31 | 31 | 31 | 31 | 31 | 31 | 31 | 31 | 31 | 31 | 31 | 31 | 31 | 31 | 5 | 5 | 5 | 5 | 5 | 5 | 5
Minimum | 594 | 6.9 | 7.4 | 10.5 | 5 | 2 | 26 | 511 | 84 | 4 | 5 | 1.41 | 0.03 | 0 | 0.09 | 7.1 | 0.33 | 0.39 | 119 |  | 0.71 | 3 | 0 | 5900 | 104 | 0 | 0 | 0.009 | 0 | 0 | 0 | 0 | 0 | 0 | 0 | 0 | 0 | 0 | 0 | 0 | 0 | 0 | 0 | 0 | 0 | 0 | 70 | 22 | 282
Mean | 772.3548 | 7.3548 | 8.4516 | 11.8387 | 8.2903 | 4 | 39.7742 | 756.2903 | 155.6129 | 6.6774 | 8.6774 | 2.1368 | 0.44032 | 0.00096774 | 0.1 | 8.7 | 0.68097 | 0.82 | 124 |  | 0.91161 | 5.5 | 4.2581 | 25680.6511 | 111.75 | 0.005 | 0.1575 | 0.011581 | 0 | 0 | 0 | 0.0045161 | 0 | 0.03871 | 0 | 0 | 0.00064516 | 0 | 0 | 0 | 0 | 0 | 0 | 0 | 0 | 0 | 75.2 | 26.2 | 295.8
Maximum | 960 | 8 | 9.4 | 12.7 | 14 | 8 | 66 | 2444 | 660 | 12 | 14 | 5.11 | 2.76 | 0.01 | 0.11 | 10.3 | 1.3 | 1.25 | 129 |  | 1.09 | 8 | 12 | 170000 | 119 | 0.01 | 0.28 | 0.018 | 0 | 0 | 0 | 0.07 | 0 | 0.3 | 0 | 0 | 0.02 | 0 | 0 | 0 | 0 | 0 | 0 | 0 | 0 | 0 | 81 | 28 | 305
1992-04-01 | 732 | 7.7 | 8.3 | 12.2 | 12 | 6 | 46 | 660 | 146 | 10 | 11 | 2.78 | 0.77 | 0.01 |  |  | 0.56 |  |  |  | 1.05 | 5 | 3 |  |  |  |  | 0.011 | 0 | 0 | 0 | 0 | 0 | 0.2 | 0 | 0 | 0 | 0 | 0 | 0 | 0 | 0
1992-04-02 | 688 | 7.4 | 8.5 | 11.6 | 9 | 5 | 26 | 642 | 152 | 8 | 10 | 2.09 | 0.24 | 0 |  |  | 0.43 |  |  |  | 0.98 |  | 2 |  |  |  |  | 0.011 | 0 | 0 | 0 | 0 | 0 | 0 | 0 | 0 | 0.02 | 0 | 0 | 0 | 0 | 0
1992-04-03 | 655 | 7.4 | 8.5 | 12.2 | 7 | 7 | 36 | 628 | 114 | 8 | 10 | 2.07 | 0.18 | 0 |  |  | 0.39 |  |  |  | 1.02 |  | 14 |  |  |  |  | 0.011 | 0 | 0 | 0 | 0 | 0 | 0 | 0 | 0 | 0 | 0 | 0 | 0 | 0 | 0
1992-04-04 | 755 | 7.2 | 8.7 | 12.2 | 14 | 5 | 40 | 676 | 162 | 7 | 10 | 5.06 | 2.56 | 0.01 | 0.38 | 6.23 | 0.74 | 0.59 | 144 |  | 1.01 |  | 8 |  | 136 | 0 | 0.23 | 0.012 | 0 | 0 | 0 | 0 | 0 | 0 | 0 | 0 | 0.02 | 0 | 0 | 0 | 0 | 0
1992-04-05 | 663 | 7.6 | 9.5 | 11.6 | 7 | 4 | 36 | 593 | 144 | 8 | 12 | 2.11 | 0.07 | 0 |  |  | 0.48 |  |  |  | 0.94 |  | 2 |  |  |  |  | 0.013 | 0 | 0 | 0 | 0 | 0 | 0 | 0 | 0 | 0 | 0 | 0 | 0 | 0 | 0
1992-04-06 | 607 | 7.6 | 8.4 | 11.6 | 6 | 6 | 38 | 589 | 125 | 10 | 13 | 2.25 | 0.09 | 0 |  |  | 0.6 |  |  |  | 0.81 |  | 4 | 10000 |  |  |  | 0.01 | 0 | 0 | 0 | 0 | 0 | 0 | 0 | 0 | 0 | 0 | 0 | 0 | 0 | 0 | 0 | 0 | 0 | 0 | 50 | 21 | 211
1992-04-07 | 642 | 7.4 | 8.2 | 13.3 | 14 | 8 | 77 | 598 | 140 | 12 | 15 | 4.62 | 1.63 | 0.01 |  |  | 1.94 |  |  |  | 0.96 |  | 4 |  |  |  |  | 0.012 | 0 | 0 | 0 | 0.03 | 0 | 0.2 | 0 | 0 | 0.07 | 0 | 0 | 0 | 0 | 0
1992-04-08 | 662 | 7.2 | 8.5 | 13.3 | 15 | 4 | 50 | 597 | 114 | 10 | 13 | 8.76 | 6.34 | 0.03 |  |  | 1.64 |  |  |  | 1 | 8 | 4 |  |  |  |  | 0.015 | 0 | 0 | 0 | 0.03 | 0 | 0.2 | 0 | 0 | 0.05 | 0 | 0 | 0 | 0 | 0
1992-04-09 | 565 | 7.4 | 9.4 | 12.2 | 13 | 7 | 36 | 532 | 83 | 12 | 16 | 4.33 | 1.81 | 0.01 |  |  | 1.27 |  |  |  | 1.08 |  | 2 |  |  |  |  | 0.012 | 0 | 0 | 0 | 0.03 | 0.02 | 1.2 | 0 | 0 | 0.05 | 0 | 0 | 0 | 0 | 0
1992-04-10 | 672 | 7.3 | 9.6 | 13.3 | 13 | 3 | 43 | 592 | 133 | 9 | 15 | 3.3 | 0.59 | 0 |  |  | 1.03 |  |  |  | 1.07 |  | 5 |  |  |  |  | 0.011 | 0 | 0 | 0 | 0.03 | 0.03 | 0.2 | 0 | 0 | 0.03 | 0 | 0 | 0 | 0 | 0
1992-04-11 | 883 | 7.5 | 7.5 | 13.8 | 14 | 6 | 65 | 580 | 124 | 13 | 17 | 3.87 | 1.16 | 0.01 |  |  | 1 |  |  |  | 0.87 |  | 5 |  |  |  |  | 0.011 | 0 | 0 | 0 | 0 | 0 | 0.3 | 0 | 0 | 0.04 | 0 | 0 | 0 | 0 | 0
1992-04-12 | 640 | 7.2 | 8.6 | 13.8 | 13 | 6 | 54 | 591 | 150 | 14 | 17 | 5.86 | 3.17 | 0.01 |  |  | 1.01 |  |  |  | 0.75 |  | 2 |  | 95 | 0 | 0.89 | 0.011 | 0 | 0 | 0 | 0 | 0 | 0.3 | 0 | 0 | 0 | 0 | 0 | 0 | 0 | 0
1992-04-13 | 644 | 7.4 | 8.3 | 13.8 | 13 | 6 | 48 | 526 | 110 | 14 | 19 | 3.61 | 0.83 | 0.01 |  |  | 0.91 |  |  |  | 0.8 |  | 4 | 15000 |  |  |  | 0.008 | 0 | 0 | 0 | 0 | 0 | 0.2 | 0 | 0 | 0 | 0 | 0 | 0 | 0 | 0 | 0 | 0 | 0 | 0 | 52 | 20 | 212
1992-04-14 | 659 | 7.3 | 8.5 | 14.4 | 11 | 9 | 65 | 581 | 110 | 12 | 16 | 4.59 | 1.64 | 0.01 |  |  | 0.95 |  |  |  | 0.71 |  | 6 |  |  |  |  | 0.011 | 0 | 0 | 0 | 0 | 0 | 0.2 | 0 | 0 | 0.04 | 0 | 0 | 0 | 0 | 0
1992-04-15 | 1066 | 7.3 | 8.2 | 13.8 | 12 | 6 | 63 | 509 | 160 | 13 | 17 | 3.73 | 1.1 | 0.01 |  |  | 0.82 |  |  |  | 0.98 | 13 | 4 |  |  |  |  | 0.01 | 0 | 0 | 0 | 0 | 0 | 0.2 | 0 | 0 | 0.05 | 0 | 0 | 0 | 0 | 0
1992-04-16 | 1156 | 7.1 | 8.4 | 13.8 | 12 | 5 | 44 | 459 | 128 | 8 | 12 | 2.31 | 0.35 | 0 |  |  | 0.38 |  |  |  | 1.04 |  | 3 |  |  |  |  | 0.007 | 0 | 0 | 0 | 0 | 0 | 0 | 0 | 0 | 0.04 | 0 | 0 | 0 | 0 | 0
1992-04-17 | 1223 | 7.3 | 8.6 | 13.8 | NA | 5 | 49 | 662 | 200 | 10 | 14 | 9.89 | 7 | 0.04 |  |  | 0.67 |  |  |  | 0.7 |  | 2 |  |  |  |  | 0.008 | 0 | 0 | 0 | 0 | 0 | 0 | 0 | 0 | 0.04 | 0 | 0 | 0 | 0 | 0
1992-04-18 | 986 | 7.4 | 8.5 | 13.8 | 12 | 6 | 28 | 613 | 180 | 8 | 10 | 2.8 | 1.27 | 0.01 |  |  | 0.38 |  |  |  | 0.68 |  | 2 |  |  |  |  | 0.008 | 0 | 0 | 0 | 0 | 0 | 0 | 0 | 0 | 0 | 0 | 0 | 0 | 0 | 0
1992-04-19 | 740 | 7.4 | 9 | 13.8 | 6 | 4 | 38 | 668 | 216 | 6 | 7 | 1.94 | 0.31 | 0 |  |  | 0.54 |  |  |  | 0.63 |  | 1 |  |  |  |  | 0.009 | 0 | 0 | 0 | 0 | 0 | 0 | 0 | 0 | 0 | 0 | 0 | 0 | 0 | 0
1992-04-20 | 796 | 7.6 | 8.2 | 14.4 | 7 | 3 | 34 | 541 | 184 | 6 | 8 | 1.74 | 0.28 | 0 | 0.1 | 7.96 | 0.64 | 0.49 | 115 |  | 0.68 |  | 2 | 11000 | 85 | 0 | 0.22 | 0.009 | 0 | 0 | 0 | 0 | 0 | 0 | 0 | 0 | 0 | 0 | 0 | 0 | 0 | 0 | 0 | 0 | 0 | 0 | 51 | 21 | 214
1992-04-21 | 709 | 7.4 | 9.5 | 14.4 | 9 | 3 | 30 | 533 | 122 | 8 | 9 | 2.05 | 0.46 | 0 |  |  | 0.84 |  |  |  | 0.84 |  | 2 |  |  |  |  | 0.01 | 0 | 0 | 0 | 0 | 0 | 0.2 | 0 | 0 | 0 | 0 | 0 | 0 | 0 | 0
1992-04-22 | 710 | 7.2 | 8.4 | 13.8 | 5 | 2 | 30 | 646 | 196 | 6 | 8 | 1.81 | 0.18 | 0 |  |  | 0.69 |  |  |  | 0.91 | 16 | 1 |  |  |  |  | 0.009 | 0 | 0 | 0 | 0 | 0 | 0 | 0 | 0 | 0 | 0 | 0 | 0 | 0 | 0
1992-04-23 | 902 | 7.3 | 9.2 | 13.8 | 10 | 9 | 23 | 644 | 383 | 6 | 8 | 3.78 | 1.74 | 0.01 |  |  | 0.7 |  |  |  | 0.93 |  | 0 |  |  |  |  | 0.016 | 0 | 0 | 0 | 0 | 0 | 0.2 | 0 | 0 | 0.02 | 0 | 0 | 0 | 0 | 0
1992-04-24 | 704 | 7.1 | 9.6 | 13.8 | 8 | 4 | 33 | 399 | 64 | 7 | 9 | 2.14 | 0.5 | 0 |  |  | 0.57 |  |  |  | 0.88 |  | 3 |  |  |  |  | 0.01 | 0 | 0 | 0 | 0 | 0 | 0.3 | 0 | 0 | 0.02 | 0 | 0 | 0 | 0 | 0
1992-04-25 | 605 | 7.2 | 9.1 | 13.8 | 7 | 3 | 39 | 532 | 192 | 4 | 4 | 2.67 | 1.02 | 0 |  |  | 0.54 |  |  |  | 0.6 |  | 4 |  |  |  |  | 0.011 | 0 | 0 | 0 | 0 | 0 | 0 | 0 | 0 | 0 | 0 | 0 | 0 | 0 | 0
1992-04-26 | 545 | 7.4 | 8.7 | 13.3 | 3 | 2 | 37 | 510 | 202 | 5 | 5 | 1.56 | 0.02 | 0 |  |  | 0.49 |  |  |  | 0.83 |  | 3 |  |  |  |  | 0.01 | 0 | 0 | 0 | 0 | 0 | 0 | 0 | 0 | 0 | 0 | 0 | 0 | 0 | 0.4
1992-04-27 | 703 | 7.6 | 8.6 | 13.8 | 6 | 4 | 37 | 555 | 157 | 4 | 5 | 1.46 | 0.1 | 0 |  |  | 0.56 |  |  |  | 0.8 |  | 2 | 15000 |  |  |  | 0.007 | 0 | 0 | 0 | 0 | 0 | 0 | 0 | 0 | 0 | 0 | 0 | 0 | 0 | 0 | 0 | 0 | 0 | 0 | 54 | 22 | 225
1992-04-28 | 683 | 7.1 | 9.3 | 14.4 | 10 | 2 | 29 | 606 | 158 | 4 | 5 | 3.59 | 1.67 | 0.01 |  |  | 0.7 |  |  |  | 0.95 |  | 2 |  | 114 | 0 | 0.75 | 0.01 | 0 | 0 | 0 | 0 | 0 | 0 | 0 | 0 | 0 | 0 | 0 | 0 | 0 | 0.2
1992-04-29 | 597 | 7.3 | 9.5 | 15 | 4 | 2 | 33 | 612 | 208 | 3 | 4 | 1.47 | 0.11 | 0 |  |  | 0.43 |  |  |  | 1.03 | 7 | 4 |  |  |  |  | 0.009 | 0 | 0 | 0 | 0 | 0 | 0 | 0 | 0 | 0 | 0 | 0 | 0 | 0 | 0
1992-04-30 | 691 | 7.2 | 8.6 | 15 | 6 | 3 | 26 | 572 | 118 | 4 | 4 | 1.36 | 0.03 | 0 |  |  | 0.25 |  |  |  | 1.02 |  | 2 |  |  |  |  | 0.008 | 0 | 0 | 0 | 0 | 0 | 0 | 0 | 0 | 0 | 0 | 0 | 0 | 0 | 0
Observations | 30 | 30 | 30 | 30 | 29 | 30 | 30 | 30 | 30 | 30 | 30 | 30 | 30 | 30 | 2 | 2 | 30 | 2 | 2 | 0 | 30 | 5 | 30 | 4 | 4 | 4 | 4 | 30 | 30 | 30 | 30 | 30 | 30 | 30 | 30 | 30 | 30 | 30 | 30 | 31 | 31 | 31 | 5 | 5 | 5 | 5 | 5 | 5 | 5
Minimum | 545 | 7.1 | 7.5 | 11.6 | 3 | 2 | 23 | 399 | 64 | 3 | 4 | 1.36 | 0.02 | 0 | 0.1 | 6.23 | 0.25 | 0.49 | 115 |  | 0.6 | 5 | 0 | 10000 | 85 | 0 | 0.22 | 0.007 | 0 | 0 | 0 | 0 | 0 | 0 | 0 | 0 | 0 | 0 | 0 | 0 | 0 | 0 | 0 | 0 | 0 | 0 | 50 | 20 | 211
Mean | 742.7667 | 7.35 | 8.73 | 13.46 | 9.5862 | 4.8333 | 41.1 | 581.5333 | 155.8333 | 8.3 | 10.7667 | 3.32 | 1.2407 | 0.0063333 | 0.24 | 7.095 | 0.73833 | 0.54 | 129.5 |  | 0.885 | 9.8 | 3.4 | 12542.7799 | 107.5 | 0 | 0.5225 | 0.010333 | 0 | 0 | 0 | 0.004 | 0.0016667 | 0.13 | 0 | 0 | 0.016333 | 0 | 0 | 0 | 0 | 0.02 | 0 | 0 | 0 | 0 | 51.75 | 21 | 215.5
Maximum | 1223 | 7.7 | 9.6 | 15 | 15 | 9 | 77 | 676 | 383 | 14 | 19 | 9.89 | 7 | 0.04 | 0.38 | 7.96 | 1.94 | 0.59 | 144 |  | 1.08 | 16 | 14 | 15000 | 136 | 0 | 0.89 | 0.016 | 0 | 0 | 0 | 0.03 | 0.03 | 1.2 | 0 | 0 | 0.07 | 0 | 0 | 0 | 0 | 0.4 | 0 | 0 | 0 | 0 | 54 | 22 | 225
1992-05-01 | 607 | 7.2 | 8.9 | 15.5 | 8 | 4 | 32 | 572 | 84 | 7 | 8 | 2.04 | 0.56 | 0 |  |  | 0.35 |  |  |  | 0.99 |  | 6 |  |  |  |  | 0.009 | 0 | 0 | 0 | 0 | 0 | 0 | 0 | 0 | 0 | 0 | 0 | 0 | 0 | 0
1992-05-02 | 681 | 7.1 | 8.6 | 16.1 | 7 | 2 | 40 | 556 | 72 | 4 | 5 | 3.01 | 1.66 | 0.01 |  |  | 0.44 |  |  |  | 1.07 |  | 5 |  |  |  |  | 0.012 | 0 | 0 | 0 | 0 | 0 | 0 | 0 | 0 | 0 | 0 | 0 | 0 | 0 | 0
1992-05-03 | 645 | 7.2 | 8.3 | 16.1 | 10 | 3 | 56 | 550 | 91 | 5 | 6 | 2.75 | 1.14 | 0.01 |  |  | 0.49 |  |  |  | 0.85 |  | 1 |  |  |  |  | 0.014 | 0 | 0 | 0 | 0 | 0 | 0 | 0 | 0 | 0 | 0 | 0 | 0 | 0 | 0
1992-05-04 | 643 | 7 | 7.5 | 15.5 | 7 | 6 | 28 | 555 | 187 | 6 | 7 | 1.19 | 0.04 | 0 |  |  | 0.68 |  |  |  | 0.87 |  | 3 | 6000 |  |  |  | 0.01 | 0 | 0 | 0 | 0 | 0 | 0 | 0 | 0 | 0 | 0 | 0 | 0 | 0 | 0 | 0 | 0 | 0 | 0 | 59 | 22 | 238
1992-05-05 | 574 | 7.4 | 7.5 | 15.5 | 7 | 3 | 33 | 582 | 140 | 6 | 7 | 1.44 | 0.16 | 0 |  |  | 1.2 |  |  |  | 1.05 |  | 4 |  |  |  |  | 0.011 | 0 | 0 | 0 | 0 | 0 | 0 | 0 | 0 | 0 | 0 | 0 | 0 | 0 | 0
1992-05-06 | 686 | 7.6 | 7.5 | 15.5 | 5 | 6 | 27 | 566 | 130 | 3 | 4 | 2.13 | 0.36 | 0 | 0.33 | 8.61 | 1.18 | 1.1 | 106 |  | 1.06 | 8 | 6 |  | 103 | 0 | 0.39 | 0.013 | 0 | 0 | 0 | 0 | 0 | 0 | 0 | 0 | 0 | 0 | 0 | 0 | 0 | 0
1992-05-07 | 628 | 7.4 | 8.2 | 16.1 | 9 | 3 | 37 | 567 | 116 | 4 | 5 | 2.34 | 0.76 | 0.01 |  |  | 1 |  |  |  | 0.98 |  | 4 |  |  |  |  | 0.011 | 0 | 0 | 0 | 0 | 0 | 0 | 0 | 0 | 0 | 0 | 0 | 0 | 0 | 0
1992-05-08 | 657 | 7.4 | 8.4 | 17.2 | 13 | 4 | 36 | 602 | 106 | 6 | 7 | 8.8 | 6.27 | 0.05 |  |  | 1.55 |  |  |  | 1.1 |  | 8 |  |  |  |  | 0.012 | 0 | 0 | 0 | 0 | 0 | 0 | 0 | 0 | 0.02 | 0 | 0 | 0 | 0 | 0
1992-05-09 | 580 | 7.2 | 7.6 | 15.5 | 6 | 3 | 40 | 582 | 110 | 4 | 5 | 2.01 | 0.3 | 0 |  |  | 0.72 |  |  |  | 1.04 |  | 2 |  |  |  |  | 0.012 | 0 | 0 | 0 | 0 | 0 | 0.3 | 0 | 0 | 0 | 0 | 0 | 0 | 0 | 0
1992-05-10 | 682 | 7.2 | 8.5 | 15.5 | 5 | 3 | 25 | 566 | 132 | 5 | 7 | 1.76 | 0.03 | 0 |  |  | 1.14 |  |  |  | 0.95 |  | 7 |  |  |  |  | 0.011 | 0 | 0 | 0 | 0 | 0 | 0.2 | 0 | 0 | 0 | 0 | 0 | 0 | 0 | 0
1992-05-11 | 630 | 7.3 | 9.6 | 16.6 | 5 | 2 | 40 | 518 | 124 | 4 | 5 | 1.26 | 0.04 | 0 |  |  | 1.3 |  |  |  | 0.87 |  | 0 | 5000 |  |  |  | 0.01 | 0 | 0 | 0 | 0 | 0 | 0 | 0 | 0 | 0 | 0 | 0 | 0 | 0 | 0 | 0 | 0 | 0 | 0 | 57 | 22 | 233
1992-05-12 | 616 | 6.9 | 7.5 | 16.6 | 6 | 2 | 33 | 542 | 162 | 4 | 5 | 1.64 | 0.38 | 0 |  |  | 1.64 |  |  |  | 1.02 |  | 3 |  |  |  |  | 0.011 | 0 | 0 | 0 | 0 | 0 | 0 | 0 | 0 | 0 | 0 | 0 | 0 | 0 | 0
1992-05-13 | 573 | 7.4 | 8.5 | 16.6 | 7 | 4 | 32 | 496 | 114 | 7 | 8 | 2.35 | 0.6 | 0 |  |  | 1.16 |  |  |  | 1.07 | 1 | 6 |  |  |  |  | 0.011 | 0 | 0 | 0 | 0 | 0 | 0 | 0 | 0 | 0 | 0 | 0 | 0 | 0 | 0
1992-05-14 | 618 | 7.2 | 8.1 | 16.6 | 8 | 3 | 33 | 560 | 130 | 4 | 6 | 3.18 | 1.35 | 0.01 |  |  | 1.06 |  |  |  | 1.27 |  | 7 |  | 100 | 0 | 0 | 0.012 | 0 | 0 | 0 | 0 | 0 | 0 | 0 | 0 | 0 | 0 | 0 | 0 | 0 | 0
1992-05-15 | 540 | 7.3 | 8.3 | 16.6 | 7 | 3 | 38 | 496 | 112 | 5 | 7 | 2.27 | 1.01 | 0.01 |  |  | 1 |  |  |  | 1.13 |  | 2 |  |  |  |  | 0.009 | 0 | 0 | 0 | 0 | 0 | 0 | 0 | 0 | 0 | 0 | 0 | 0 | 0 | 0
1992-05-16 | 633 | 7.4 | 6.2 | 16.1 | 6 | 3 | 34 | 504 | 122 | 5 | 7 | 1.45 | 0.09 | 0 |  |  | 0.22 |  |  |  | 0.94 |  | 5 |  |  |  |  | 0.011 | 0 | 0 | 0 | 0 | 0 | 0 | 0 | 0 | 0.02 | 0 | 0 | 0 | 0 | 0
1992-05-17 | 651 | 6.9 | 7.2 | 17.7 | 7 | 6 | 40 | 520 | 142 | 7 | 8 | 1.82 | 0.03 | 0 |  |  | 0.33 |  |  |  | 0.98 |  | 3 |  |  |  |  | 0.01 | 0 | 0 | 0 | 0 | 0 | 0 | 0 | 0 | 0 | 0 | 0 | 0 | 0 | 0
1992-05-18 | 694 | 7.3 | 8.3 | 17.2 | 6 | 2 | 36 | 501 | 88 | 7 | 9 | 1.67 | 0.06 | 0 |  |  | 0.88 |  |  |  | 0.96 |  | 7 | 10000 |  |  |  | 0.009 | 0 | 0 | 0 | 0 | 0 | 0 | 0 | 0 | 0 | 0 | 0 | 0 | 0 | 0 | 0 | 0 | 0 | 0 | 59 | 21 | 234
1992-05-19 | 572 | 7.2 | 7.9 | 16.6 | 5 | 2 | 32 | 593 | 136 | 6 | 7 | 1.71 | 0.15 | 0 |  |  | 1.44 |  |  |  | 1.01 |  | 4 |  |  |  |  | 0.011 | 0 | 0 | 0 | 0 | 0 | 0 | 0 | 0 | 0 | 0 | 0 | 0 | 0 | 0
1992-05-20 | 665 | 7.2 | 8.2 | 17.7 | 7 | 7 | 36 | 507 | 105 | 5 | 6 | 2.16 | 0.68 | 0 |  |  | 1.7 |  |  |  | 1.08 | 5 | 4 |  |  |  |  | 0.01 | 0 | 0 | 0 | 0 | 0 | 0 | 0 | 0 | 0 | 0 | 0 | 0 | 0 | 0
1992-05-21 | 651 | 6.8 | 8.3 | 18.8 | 6 | 3 | 31 | 564 | 124 | 5 | 6 | 2.18 | 1.33 | 0 |  |  | 0.89 |  |  |  | 1.06 |  | 10 |  |  |  |  | 0.012 | 0 | 0 | 0 | 0 | 0 | 0 | 0 | 0 | 0 | 0 | 0 | 0 | 0 | 0
1992-05-22 | 638 | 7.3 | 7.4 | 18.8 | 4 | 2 | 31 | 534 | 136 | 6 | 8 | 1.75 | 0.3 | 0 | 0.18 | 9.59 | 1.06 | 0.73 | 102 |  | 1.01 |  | 4 |  | 89 | 0 | 0.19 | 0.015 | 0 | 0 | 0 | 0 | 0 | 0 | 0 | 0 | 0 | 0 | 0 | 0 | 0 | 0
1992-05-23 | 708 | 6.9 | 7.2 | 18.3 | 6 | 3 | 29 | 540 | 128 | 8 | 10 | 2.24 | 0.99 | 0 |  |  | 1.22 |  |  |  | 0.82 |  | 8 |  |  |  |  | 0.012 | 0 | 0 | 0 | 0 | 0 | 0 | 0 | 0 | 0 | 0 | 0 | 0 | 0 | 0
1992-05-24 | 602 | 7.1 | 7.8 | 17.7 | 6 | 2 | 23 | 484 | 150 | 8 | 10 | 1.35 | 0.12 | 0 |  |  | 0.75 |  |  |  | 0.85 |  | 6 |  |  |  |  | 0.01 | 0 | 0 | 0 | 0 | 0 | 0 | 0 | 0 | 0 | 0 | 0 | 0 | 0 | 0
1992-05-25 | 661 | 7.2 | 8.1 | 17.7 | 3 | 4 | 31 | 458 | 94 | 5 | 5 | 1.36 | 0.08 | 0 |  |  | 1.27 |  |  |  | 0.78 |  | 3 |  |  |  |  | 0.009 | 0 | 0 | 0 | 0 | 0 | 0 | 0 | 0 | 0 | 0 | 0 | 0 | 0 | 0 | 0 | 0 | 0 | 0 | 62 | 21 | 241
1992-05-26 | 652 | 7.1 | 7.9 | 16.6 | 4 | 3 | 33 | 481 | 154 | 6 | 8 | 1.38 | 0.09 | 0 |  |  | 1.45 |  |  |  | 0.75 |  | 4 | 11000 |  |  |  | 0.009 | 0 | 0 | 0 | 0 | 0 | 0 | 0 | 0 | 0 | 0 | 0 | 0 | 0 | 0
1992-05-27 | 593 | 7.2 | 7.5 | 17.7 | 4 | 4 | 33 | 500 | 114 | 4 | 5 | 1.34 | 0.09 | 0 |  |  | 1.57 |  |  |  | 0.88 | 12 | 7 |  |  |  |  | 0.011 | 0 | 0 | 0 | 0 | 0 | 0 | 0 | 0 | 0 | 0 | 0 | 0 | 0 | 0
1992-05-28 | 704 | 7.1 | 8.3 | 17.7 | 4 | 3 | 30 | 548 | 162 | 4 | 5 | 1.45 | 0.38 | 0 |  |  | 1.22 |  |  |  | 1.03 |  | 7 |  |  |  |  | 0.011 | 0 | 0 | 0 | 0 | 0 | 0 | 0 | 0 | 0 | 0 | 0 | 0 | 0 | 0
1992-05-29 | 726 | 7.1 | 8.5 | 17.7 | 8 | 3 | 34 | 468 | 105 | 7 | 10 | 6.34 | 1.62 | 0.01 |  |  | 1.72 |  |  |  | 1.2 |  | 11 |  |  |  |  | 0.013 | 0 | 0 | 0 | 0 | 0 | 0 | 0 | 0 | 0 | 0 | 0 | 0 | 0 | 0
1992-05-30 | 617 | 7.2 | 7.4 | 17.7 | 4 | 3 | 28 | 504 | 142 | 4 | 6 | 1.71 | 0.08 | 0 |  |  | 0.65 |  |  |  | 1.05 |  | 5 |  | 97 | 0 | 0.2 | 0.012 | 0 | 0 | 0 | 0 | 0 | 0 | 0 | 0 | 0 | 0 | 0 | 0 | 0 | 0
1992-05-31 | 686 | 7.3 | 7.6 | 18.3 | 6 | 3 | 32 | 574 | 145 | 4 | 5 | 1.42 | 0.01 | 0 |  |  | 0.89 |  |  |  | 0.97 |  | 4 |  |  |  |  | 0.012 | 0 | 0 | 0 | 0 | 0 | 0 | 0 | 0 | 0 | 0 | 0 | 0 | 0 | 0
Observations | 31 | 31 | 31 | 31 | 31 | 31 | 31 | 31 | 31 | 31 | 31 | 31 | 31 | 31 | 2 | 2 | 31 | 2 | 2 | 0 | 31 | 4 | 31 | 4 | 4 | 4 | 4 | 31 | 31 | 31 | 31 | 31 | 31 | 31 | 31 | 31 | 31 | 31 | 31 | 31 | 31 | 31 | 4 | 4 | 4 | 4 | 4 | 4 | 4
Minimum | 540 | 6.8 | 6.2 | 15.5 | 3 | 2 | 23 | 458 | 72 | 3 | 4 | 1.19 | 0.01 | 0 | 0.18 | 8.61 | 0.22 | 0.73 | 102 |  | 0.75 | 1 | 0 | 5000 | 89 | 0 | 0 | 0.009 | 0 | 0 | 0 | 0 | 0 | 0 | 0 | 0 | 0 | 0 | 0 | 0 | 0 | 0 | 0 | 0 | 0 | 0 | 57 | 21 | 233
Mean | 639.129 | 7.1968 | 7.9613 | 16.8968 | 6.3226 | 3.3548 | 33.6452 | 535.1613 | 124.4194 | 5.3226 | 6.6774 | 2.2419 | 0.66968 | 0.0035484 | 0.255 | 9.1 | 1.0377 | 0.915 | 104 |  | 0.99 | 6.5 | 5.0323 | 7579.2893 | 97.25 | 0 | 0.195 | 0.011129 | 0 | 0 | 0 | 0 | 0 | 0.016129 | 0 | 0 | 0.0012903 | 0 | 0 | 0 | 0 | 0 | 0 | 0 | 0 | 0 | 59.25 | 21.5 | 236.5
Maximum | 726 | 7.6 | 9.6 | 18.8 | 13 | 7 | 56 | 602 | 187 | 8 | 10 | 8.8 | 6.27 | 0.05 | 0.33 | 9.59 | 1.72 | 1.1 | 106 |  | 1.27 | 12 | 11 | 11000 | 103 | 0 | 0.39 | 0.015 | 0 | 0 | 0 | 0 | 0 | 0.3 | 0 | 0 | 0.02 | 0 | 0 | 0 | 0 | 0 | 0 | 0 | 0 | 0 | 62 | 22 | 241
1992-06-01 | 665 | 7 | 7.8 | 18.3 | 5 | 3 | 24 | 498 | 154 | 5 | 7 | 1.49 | 0.03 | 0 |  |  | 0.92 |  |  |  | 0.97 |  | 5 | 6000 |  |  |  | 0.009 | 0 | 0 | 0 | 0 | 0 | 0 | 0 | 0 | 0 | 0 | 0 | 0 | 0 | 0 | 0 | 0 | 0 | 0 | 56 | 22 | 230
1992-06-02 | 691 | 6.7 | 7.5 | 18.8 | 4 | 2 | 32 | 509 | 147 | 5 | 6 | 1.73 | 0.18 | 0 |  |  | 1.06 |  |  |  | 1.05 |  | 6 |  |  |  |  | 0.011 | 0 | 0 | 0 | 0 | 0 | 0.3 | 0 | 0 | 0 | 0 | 0 | 0 | 0 | 0
1992-06-03 | 575 | 7.2 | 7.3 | 19.4 | 5 | 4 | 29 | 524 | 122 | 5 | 6 | 1.62 | 0.17 | 0 |  |  | 0.79 |  |  |  | 1.09 | 4 | 4 |  |  |  |  | 0.013 | 0 | 0 | 0 | 0 | 0 | 0 | 0 | 0 | 0 | 0 | 0 | 0 | 0 | 0
1992-06-04 | 715 | 7.3 | 7.4 | 18.8 | 8 | 4 | 23 | 534 | 103 | 6 | 7 | 3.16 | 1.03 | 0.01 |  |  | 1.09 |  |  |  | 1.11 |  | 5 |  |  |  |  | 0.014 | 0 | 0 | 0 | 0 | 0 | 0 | 0 | 0 | 0 | 0 | 0 | 0 | 0 | 0
1992-06-05 | 564 | 7.3 | 8.4 | 19.4 | 6 | 3 | 30 | 518 | 261 | 8 | 8 | 3.53 | 0.58 | 0 |  |  | 1.03 |  |  |  | 1 |  | 8 |  |  |  |  | 0.017 | 0 | 0 | 0 | 0 | 0 | 0.2 | 0 | 0 | 0 | 0 | 0 | 0 | 0 | 0
1992-06-06 | 656 | 7.2 | 7.5 | 20 | 6 | 3 | 34 | 512 | 272 | 6 | 8 | 2.52 | 0.54 | 0 |  |  | 1.09 |  |  |  | 1.14 |  | 3 |  |  |  |  | 0.013 | 0 | 0 | 0 | 0 | 0 | 0 | 0 | 0 | 0 | 0 | 0 | 0 | 0 | 0
1992-06-07 | 645 | 7.3 | 8 | 20 | 7 | 4 | 28 | 520 | 143 | 6 | 6 | 2.8 | 0.71 | 0.01 | 0.38 | 6.95 | 1.06 | 0.89 | 89 |  | 0.99 |  | 9 |  | 82 | 0.02 | 0 | 0.011 | 0 | 0 | 0 | 0 | 0 | 0 | 0 | 0 | 0 | 0 | 0 | 0 | 0 | 0
1992-06-08 | 610 | 7.2 | 7.6 | 20 | 4 | 3 | 21 | 440 | 111 | 6 | 7 | 2.3 | 0.17 | 0 |  |  | 1.44 |  |  |  | 0.82 |  | 4 | 6000 |  |  |  | 0.009 | 0 | 0 | 0 | 0 | 0 | 0 | 0 | 0 | 0 | 0 | 0 | 0 | 0 | 0 | 0 | 0 | 0 | 0 | 57 | 22 | 233
1992-06-09 | 635 | 7.3 | 7.5 | 20.5 | 5 | 4 | 19 | 494 | 212 | 6 | 8 | 2.47 | 0.82 | 0.01 |  |  | 1.83 |  |  |  | 0.95 |  | 5 |  |  |  |  | 0.012 | 0 | 0 | 0 | 0 | 0 | 0 | 0 | 0 | 0 | 0 | 0 | 0 | 0 | 0
1992-06-10 | 628 | 7.3 | 8.4 | 21.1 | 7 | 4 | 31 | 510 | 145 | 3 | 5 | 5.47 | 2.32 | 0.02 |  |  | 1.24 |  |  |  | 1.03 | 2 | 6 |  |  |  |  | 0.01 | 0 | 0 | 0 | 0 | 0 | 0 | 0 | 0 | 0 | 0 | 0 | 0 | 0 | 0
1992-06-11 | 670 | 7.2 | 7.6 | 21.1 | 8 | 5 | 26 | 476 | 112 | 6 | 6 | 2.52 | 0.95 | 0.01 |  |  | 0.61 |  |  |  | 1.02 |  | 6 |  |  |  |  | 0.007 | 0 | 0 | 0 | 0 | 0 | 0 | 0 | 0 | 0 | 0 | 0 | 0 | 0 | 0
1992-06-12 | 545 | 7.3 | 8.3 | 21.1 | 7 | 2 | 13 | 542 | 120 | 6 | 6 | 4.65 | 3.18 | 0.03 |  |  | 0.73 |  |  |  | 1.13 |  | 6 |  |  |  |  | 0.011 | 0 | 0 | 0 | 0 | 0 | 0 | 0 | 0 | 0 | 0 | 0 | 0 | 0 | 0
1992-06-13 | 612 | 7.4 | 8.1 | 21.6 | 5 | 4 | 12 | 491 | 145 | 4 | 4 | 1.15 | 0.3 | 0 |  |  | 0.44 |  |  |  | 1.05 |  | 3 |  |  |  |  | 0.009 | 0 | 0 | 0 | 0 | 0 | 0 | 0 | 0 | 0 | 0 | 0 | 0 | 0 | 0
1992-06-14 | 678 | 7.3 | 8 | 22.2 | 6 | 3 | 10 | 488 | 142 | 4 | 6 | 2.57 | 1.18 | 0.01 |  |  | 0.49 |  |  |  | 1.02 |  | 6 |  |  |  |  | 0.01 | 0 | 0 | 0 | 0 | 0 | 0 | 0 | 0 | 0 | 0 | 0 | 0 | 0 | 0
1992-06-15 | 676 | 7.2 | 8.2 | 21.1 | 7 | 4 | 24 | 496 | 131 | 6 | 8 | 4.17 | 1.23 | 0.01 |  |  | 0.91 |  |  |  | 0.8 |  | 4 | 7000 | 68 | 0 | 0 | 0.008 | 0 | 0 | 0 | 0 | 0 | 0 | 0 | 0 | 0 | 0 | 0 | 0 | 0 | 0 | 0 | 0 | 0 | 0 | 59 | 23 | 242
1992-06-16 | 718 | 7.3 | 8.4 | 23.3 | 6 | 2 | 20 | 442 | 101 | 7 | 8 | 1.45 | 0.27 | 0 |  |  | 0.32 |  |  |  | 0.91 |  | 5 |  |  |  |  | 0.008 | 0 | 0 | 0 | 0 | 0 | 0 | 0 | 0 | 0 | 0 | 0 | 0 | 0 | 0
1992-06-17 | 972 | 7.4 | 8.3 | 23.8 | 10 | 4 | 25 | 500 | 126 | 8 | 11 | 4.73 | 3.16 | 0.04 |  |  | 0.76 |  |  |  | 0.99 | 0 | 3 |  |  |  |  | 0.01 | 0 | 0 | 0 | 0 | 0 | 0 | 0 | 0 | 0.04 | 0 | 0 | 0 | 0 | 0
1992-06-18 | 942 | 7.2 | 8.1 | 23.8 | 6 | 4 | 25 | 450 | 90 | 8 | 10 | 1.53 | 0.12 | 0 |  |  | 0.43 |  |  |  | 0.69 |  | 4 |  |  |  |  | 0.006 | 0 | 0 | 0 | 0 | 0 | 0.2 | 0 | 0 | 0.02 | 0 | 0 | 0 | 0 | 0
1992-06-19 | 814 | 7.2 | 8.3 | 21.6 | 13 | 3 | 28 | 508 | 128 | 12 | 14 | 4.89 | 2.19 | 0.02 |  |  | 0.41 |  |  |  | 0.87 |  | 5 |  |  |  |  | 0.01 | 0 | 0 | 0 | 0 | 0 | 0.2 | 0 | 0 | 0.03 | 0 | 0 | 0 | 0 | 0
1992-06-20 | 1000 | 7.2 | 8.4 | 21.1 | 10 | 4 | 34 | 502 | 142 | 7 | 8 | 4.47 | 2.25 | 0.02 |  |  | 0.32 |  |  |  | 0.84 |  | 3 |  |  |  |  | 0.011 | 0 | 0 | 0 | 0 | 0 | 0 | 0 | 0 | 0.02 | 0 | 0 | 0 | 0 | 0
1992-06-21 | 946 | 7.1 | 8.2 | 23.3 | 5 | 3 | 22 | 407 | 98 | 6 | 6 | 1.8 | 0.57 | 0 |  |  | 0.27 |  |  |  | 0.8 |  | 4 |  |  |  |  | 0.008 | 0 | 0 | 0 | 0 | 0 | 0.2 | 0 | 0 | 0 | 0 | 0 | 0 | 0 | 0
1992-06-22 | 730 | 7.2 | 8.9 | 20.5 | 6 | 2 | 22 | 482 | 161 | 7 | 8 | 1.34 | 0.06 | 0 |  |  | 0.18 |  |  |  | 0.73 |  | 3 | 15000 |  |  |  | 0.009 | 0 | 0 | 0 | 0 | 0 | 0 | 0 | 0 | 0 | 0 | 0 | 0 | 0 | 0 | 0 | 0 | 0 | 0 | 51 | 19 | 206
1992-06-23 | 607 | 7.2 | 8.5 | 20.5 | 7 | 2 | 35 | 546 | 139 | 6 | 8 | 2.06 | 0.4 | 0 | 0.2 | 7.45 | 0.31 | 0.12 | 97 |  | 1.05 |  | 6 |  | 85 | 0.01 | 0.17 | 0.009 | 0 | 0 | 0 | 0 | 0 | 0 | 0 | 0 | 0 | 0 | 0 | 0 | 0 | 0
1992-06-24 | 751 | 6.9 | 8.3 | 20.5 | 5 | 3 | 19 | 577 | 163 | 6 | 7 | 2.07 | 0.6 | 0 |  |  | 0.28 |  |  |  | 1.16 | 1 | 3 |  |  |  |  | 0.011 | 0 | 0 | 0 | 0 | 0 | 0 | 0 | 0 | 0 | 0 | 0 | 0 | 0 | 0
1992-06-25 | 726 | 7.3 | 8.2 | 20 | 10 | 3 | 40 | 554 | 137 | 8 | 10 | 5.77 | 3.93 | 0.03 |  |  | 0.69 |  |  |  | 1.02 |  | 3 |  |  |  |  | 0.009 | 0 | 0 | 0 | 0 | 0 | 0 | 0 | 0 | 0.04 | 0 | 0 | 0 | 0 | 0
1992-06-26 | 565 | 7.1 | 8.4 | 20.5 | 8 | 5 | 27 | 539 | 122 | 10 | 12 | 2.52 | 0.6 | 0 |  |  | 0.48 |  |  |  | 1.01 |  | 6 |  |  |  |  | 0.011 | 0 | 0 | 0 | 0 | 0 | 0 | 0 | 0 | 0.02 | 0 | 0 | 0 | 0 | 0
1992-06-27 | 655 | 7.4 | 8.5 | 20.5 | 4 | 3 | 34 | 496 | 89 | 2 | 4 | 1.74 | 0.24 | 0 |  |  | 0.57 |  |  |  | 1 |  | 1 |  |  |  |  | 0.011 | 0 | 0 | 0 | 0 | 0 | 0 | 0 | 0 | 0 | 0 | 0 | 0 | 0 | 0
1992-06-28 | 512 | 7.3 | 8.8 | 20.5 | 5 | 2 | 30 | 498 | 110 | 4 | 5 | 2.6 | 1.11 | 0.01 |  |  | 0.59 |  |  |  | 0.93 |  | 5 |  |  |  |  | 0.011 | 0 | 0 | 0 | 0 | 0 | 0 | 0 | 0 | 0 | 0 | 0 | 0 | 0 | 0
1992-06-29 | 665 | 7.8 | 8.5 | 22.2 | 4 | 2 | 24 | 490 | 139 | 9 | 10 | 1.49 | 0.09 | 0 |  |  | 1.29 |  |  |  | 0.88 |  | 4 | 15000 |  |  |  | 0.01 | 0 | 0 | 0 | 0 | 0 | 0 | 0 | 0 | 0.03 | 0 | 0 | 0 | 0 | 0 | 0 | 0 | 0 | 0 | 55 | 22 | 228
1992-06-30 | 632 | 7.4 | 7.4 | 22.2 | 4 | 3 | 22 | 523 | 139 | 6 | 6 | 2.64 | 0.81 | 0.01 |  |  | 1.29 |  |  |  | 0.9 |  | 1 |  |  |  |  | 0.01 | 0 | 0 | 0 | 0 | 0 | 0 | 0 | 0 | 0 | 0 | 0 | 0 | 0 | 0
Observations | 30 | 30 | 30 | 30 | 30 | 30 | 30 | 30 | 30 | 30 | 30 | 30 | 30 | 30 | 2 | 2 | 30 | 2 | 2 | 0 | 30 | 4 | 30 | 5 | 3 | 3 | 3 | 30 | 30 | 30 | 30 | 30 | 30 | 30 | 30 | 30 | 30 | 30 | 30 | 30 | 30 | 30 | 5 | 5 | 5 | 5 | 5 | 5 | 5
Minimum | 512 | 6.7 | 7.3 | 18.3 | 4 | 2 | 10 | 407 | 89 | 2 | 4 | 1.15 | 0.03 | 0 | 0.2 | 6.95 | 0.18 | 0.12 | 89 |  | 0.69 | 0 | 1 | 6000 | 68 | 0 | 0 | 0.006 | 0 | 0 | 0 | 0 | 0 | 0 | 0 | 0 | 0 | 0 | 0 | 0 | 0 | 0 | 0 | 0 | 0 | 0 | 51 | 19 | 206
Mean | 693.3333 | 7.24 | 8.0933 | 20.9233 | 6.4333 | 3.2333 | 25.4333 | 502.2 | 140.1333 | 6.2667 | 7.5 | 2.775 | 0.993 | 0.008 | 0.29 | 7.2 | 0.764 | 0.505 | 93 |  | 0.965 | 1.75 | 4.5333 | 8927.2277 | 78.3333 | 0.01 | 0.056667 | 0.010267 | 0 | 0 | 0 | 0 | 0 | 0.036667 | 0 | 0 | 0.0066667 | 0 | 0 | 0 | 0 | 0 | 0 | 0 | 0 | 0 | 55.6 | 21.6 | 227.8
Maximum | 1000 | 7.8 | 8.9 | 23.8 | 13 | 5 | 40 | 577 | 272 | 12 | 14 | 5.77 | 3.93 | 0.04 | 0.38 | 7.45 | 1.83 | 0.89 | 97 |  | 1.16 | 4 | 9 | 15000 | 85 | 0.02 | 0.17 | 0.017 | 0 | 0 | 0 | 0 | 0 | 0.3 | 0 | 0 | 0.04 | 0 | 0 | 0 | 0 | 0 | 0 | 0 | 0 | 0 | 59 | 23 | 242
1992-07-01 | 714 | 7.2 | 7.9 | 21.1 | 5 | 2 | 33 | 536 | 136 | 5 | 7 | 2.22 | 0.56 | 0 |  |  | 1.41 |  |  |  | 0.94 | 1 | 4 |  | 138 | 0.02 | 0 | 0.011 | 0 | 0 | 0 | 0 | 0 | 0.2 | 0 | 0 | 0 | 0 | 0 | 0 | 0 | 0
1992-07-02 | 982 | 7.3 | 8.1 | 22.2 | 9 | 2 | 30 | 511 | 148 | 8 | 14 | 4.31 | 2.66 | 0.03 |  |  | 1.52 |  |  |  | 0.96 |  | 1 |  |  |  |  | 0.01 | 0 | 0 | 0 | 0 | 0 | 0.2 | 0 | 0 | 0 | 0 | 0 | 0 | 0 | 0
1992-07-03 | 863 | 7.3 | 7.3 | 22.2 | 6 | 2 | 30 | 420 | 132 | 8 | 9 | 2.33 | 0.62 | 0.01 |  |  | 0.44 |  |  |  | 0.85 |  | 5 |  |  |  |  | 0.008 | 0 | 0 | 0 | 0 | 0 | 0 | 0 | 0 | 0 | 0 | 0 | 0 | 0 | 0
1992-07-04 | 836 | 7.3 | 7.4 | 22.2 | 4 | 2 | 27 | 394 | 51 | 6 | 8 | 1.69 | 0.12 | 0 |  |  | 0.73 |  |  |  | 0.87 |  | 3 |  |  |  |  | 0.01 | 0 | 0 | 0 | 0 | 0 | 0 | 0 | 0 | 0 | 0 | 0 | 0 | 0 | 0
1992-07-05 | 895 | 7.2 | 8.2 | 22.2 | 4 | 2 | 36 | 314 | 52 | 5 | 7 | 1.64 | 0.13 | 0 |  |  | 1.05 |  |  |  | 0.74 |  | 0 |  |  |  |  | 0.008 | 0 | 0 | 0 | 0 | 0 | 0 | 0 | 0 | 0 | 0 | 0 | 0 | 0 | 0
1992-07-06 | 726 | 7.2 | 8.6 | 22.2 | 4 | 2 | 21 | 452 | 127 | 6 | 7 | 6.3 | 0.24 | 0 |  |  | 2.38 |  |  |  | 0.72 |  | 5 | 25000 |  |  |  | 0.009 | 0 | 0 | 0 | 0 | 0 | 0 | 0 | 0 | 0 | 0 | 0 | 0 | 0 | 0 | 0 | 0 | 0 | 0 | 46 | 16 | 181
1992-07-07 | 676 | 7.3 | 8.2 | 22.2 | 5 | 3 | 24 | 464 | 85 | 6 | 8 | 1.82 | 0.27 | 0 |  |  | 1.42 |  |  |  | 1.01 |  | 1 |  |  |  |  | 0.01 | 0 | 0 | 0 | 0 | 0 | 0 | 0 | 0 | 0 | 0 | 0 | 0 | 0 | 0
1992-07-08 | 657 | 7.3 | 8 | 23.3 | 5 | 2 | 32 | 489 | 105 | 7 | 9 | 2.07 | 0.28 | 0 |  |  | 1.26 |  |  |  | 1.06 | 2 | 13 |  |  |  |  | 0.012 | 0 | 0 | 0 | 0 | 0 | 0.2 | 0 | 0 | 0 | 0 | 0 | 0 | 0 | 0
1992-07-09 | 623 | 7.3 | 8.2 | 23.3 | 4 | 2 | 27 | 489 | 177 | 4 | 7 | 1.81 | 0.29 | 0 | 0.18 | 6.42 | 0.51 | 0.37 | 85 |  | 1.06 |  | 0 |  | 87 | 0.03 | NA | 0.01 | 0 | 0 | 0 | 0 | 0 | 0 | 0 | 0 | 0 | 0 | 0 | 0 | 0 | 0
1992-07-10 | 724 | 7.1 | 8.5 | 23.3 | 5 | 2 | 29 | 495 | 143 | 5 | 6 | 3.05 | 1.24 | 0.01 |  |  | 0.68 |  |  |  | 1.11 |  | 4 |  |  |  |  | 0.008 | 0 | 0 | 0 | 0 | 0 | 0 | 0 | 0 | 0 | 0 | 0 | 0 | 0 | 0
1992-07-11 | 745 | 7.1 | 8.3 | 22.7 | 7 | 4 | 26 | 458 | 102 | 4 | 5 | 3.69 | 2.02 | 0.01 |  |  | 0.71 |  |  |  | 1.1 |  | 1 |  |  |  |  | 0.008 | 0 | 0 | 0 | 0 | 0 | 0 | 0 | 0 | 0 | 0 | 0 | 0 | 0 | 0
1992-07-12 | 931 | 7.3 | 8.4 | 22.7 | 6 | 4 | 26 | 452 | 171 | 6 | 7 | 1.79 | 0.22 | 0 |  |  | 0.48 |  |  |  | 0.93 |  | 4 |  |  |  |  | 0.008 | 0 | 0 | 0 | 0 | 0 | 0 | 0 | 0 | 0 | 0 | 0 | 0 | 0 | 0
1992-07-13 | 1023 | 7.3 | 8.1 | 22.7 | 7 | 3 | 35 | 422 | 122 | 9 | 14 | 2.47 | 0.48 | 0 |  |  | 0.81 |  |  |  | 0.71 |  | 0 | 15000 |  |  |  | 0.008 | 0 | 0 | 0 | 0 | 0 | 0 | 0 | 0 | 0 | 0 | 0 | 0 | 0 | 0 | 0 | 0 | 0 | 0 | 40 | 13 | 153
1992-07-14 | 1003 | 7.1 | 8.3 | 22.2 | 4 | 2 | 17 | 393 | 117 | 8 | 12 | 1.78 | 0.2 | 0 |  |  | 1.08 |  |  |  | 0.65 |  | 1 |  |  |  |  | 0.008 | 0 | 0 | 0 | 0 | 0 | 0 | 0 | 0 | 0 | 0 | 0 | 0 | 0 | 0
1992-07-15 | 844 | 7.3 | 7.4 | 22.2 | 4 | 3 | 37 | 466 | 152 | 4 | 4 | 1.85 | 0.39 | 0 |  |  | 1.06 |  |  |  | 0.73 | 2 | 3 |  |  |  |  | 0.007 | 0 | 0 | 0 | 0 | 0 | 0 | 0 | 0 | 0 | 0 | 0 | 0 | 0 | 0
1992-07-16 | 735 | 7.4 | 7.4 | 22.7 | 4 | 2 | 26 | 519 | 151 | 5 | 6 | 1.47 | 0.15 | 0 |  |  | 1.23 |  |  |  | 0.91 |  | 6 |  |  |  |  | 0.013 | 0 | 0 | 0 | 0 | 0 | 0 | 0 | 0 | 0.03 | 0 | 0 | 0 | 0 | 0
1992-07-17 | 879 | 7.3 | 8.2 | 22.2 | 4 | 2 | 21 | 490 | 128 | 8 | 10 | 1.76 | 0.22 | 0 |  |  | 1.13 |  |  |  | 0.91 |  | 2 |  | 124 | 0 | 0.23 | 0.009 | 0 | 0 | 0 | 0 | 0 | 0 | 0 | 0 | 0 | 0 | 0 | 0 | 0 | 0
1992-07-18 | 1151 | 7.4 | 8.3 | 22.7 | 4 | 2 | 42 | 411 | 92 | 6 | 6 | 1.35 | 0.07 | 0 |  |  | 0.46 |  |  |  | 0.87 |  | 1 |  |  |  |  | 0.008 | 0 | 0 | 0 | 0 | 0 | 0 | 0 | 0 | 0 | 0 | 0 | 0 | 0 | 0
1992-07-19 | 1078 | 7.3 | 8.2 | 23.8 | 3 | 2 | 32 | 356 | 83 | 6 | 8 | 1.1 | 0.04 | 0 |  |  | 0.41 |  |  |  | 0.69 |  | 6 |  |  |  |  | 0.007 | 0 | 0 | 0 | 0 | 0 | 0 | 0 | 0 | 0 | 0 | 0 | 0 | 0 | 0
1992-07-20 | 761 | 7.3 | 8.2 | 22.2 | 3 | 2 | 24 | 449 | 168 | 9 | 12 | 1.45 | 0.17 | 0 |  |  | 1.42 |  |  |  | 0.73 |  | 2 | 16000 |  |  |  | 0.007 | 0 | 0 | 0 | 0 | 0 | 0 | 0 | 0 | 0 | 0 | 0 | 0 | 0 | 0.6 | 0 | 0 | 0 | 0 | 45 | 16 | 178
1992-07-21 | 711 | 6.9 | 7.5 | 22.7 | 4 | 2 | 40 | 467 | 87 | 4 | 4 | 1.43 | 0.21 | 0 |  |  | 1.46 |  |  |  | 1.07 |  | 7 |  |  |  |  | 0.012 | 0 | 0 | 0 | 0 | 0 | 0.3 | 0 | 0 | 0 | 0 | 0 | 0 | 0 | 0
1992-07-22 | 722 | 6.8 | 8.6 | 22.7 | 3 | 2 | 43 | 518 | 122 | 3 | 4 | 1.17 | 0.15 | 0 |  |  | 1.05 |  |  |  | 1.11 | 6 | 4 |  |  |  |  | 0.01 | 0 | 0 | 0 | 0 | 0 | 0 | 0 | 0 | 0 | 0 | 0 | 0 | 0 | 0
1992-07-23 | 742 | 7.2 | 7.2 | 22.7 | 6 | 2 | 35 | 480 | 111 | 4 | 5 | 2.02 | 0.63 | 0.01 |  |  | 0.52 |  |  |  | 1.14 |  | 4 |  |  |  |  | 0.011 | 0 | 0 | 0 | 0 | 0 | 0 | 0 | 0 | 0 | 0 | 0 | 0 | 0 | 0
1992-07-24 | 610 | 7.5 | 7.7 | 23.3 | 3 | 2 | 25 | 482 | 108 | 3 | 4 | 1.45 | 0.24 | 0 |  |  | 0.64 |  |  |  | 1.2 |  | 1 |  |  |  |  | 0.01 | 0 | 0 | 0 | 0 | 0 | 0 | 0 | 0 | 0 | 0 | 0 | 0 | 0 | 0
1992-07-25 | 752 | 7.5 | 7.9 | 22.7 | 8 | 2 | 37 | 489 | 92 | 4 | 6 | 4.09 | 2.68 | 0.04 | 0.29 | 6.18 | 0.75 | 0.58 | 92 |  | 1.2 |  | 5 |  | 93 | 0 | 0.11 | 0.011 | 0 | 0 | 0 | 0 | 0 | 0.8 | 0 | 0 | 0.02 | 0 | 0 | 0 | 0 | 0
1992-07-26 | 718 | 7.4 | 7.7 | 23.3 | 3 | 2 | 25 | 464 | 146 | 4 | 6 | 1.32 | 0.15 | 0 |  |  | 0.46 |  |  |  | 1.08 |  | 4 |  |  |  |  | 0.008 | 0 | 0 | 0 | 0 | 0 | 0 | 0 | 0 | 0 | 0 | 0 | 0 | 0 | 0
1992-07-27 | 683 | 7.4 | 9.2 | 23.8 | 4 | 2 | 27 | 457 | 142 | 3 | 4 | 1.39 | 0.1 | 0 |  |  | 1.09 |  |  |  | 0.92 |  | 2 | 8000 |  |  |  | 0.01 | 0 | 0 | 0 | 0 | 0 | 0 | 0 | 0 | 0 | 0 | 0 | 0 | 0 | 0.4 | 0 | 0 | 0 | 0 | 49 | 16 | 188
1992-07-28 | 583 | 7.4 | 7.5 | 25 | 4 | 2 | 25 | 497 | 115 | 4 | 4 | 2.47 | 0.48 | 0.01 |  |  | 1.3 |  |  |  | 1.13 |  | 2 |  |  |  |  | 0.015 | 0 | 0 | 0 | 0 | 0 | 0.3 | 0 | 0 | 0 | 0 | 0 | 0 | 0 | 0.5
1992-07-29 | 758 | 7.4 | 7.4 | 25 | 4 | 2 | 34 | 486 | 127 | 4 | 5 | 2.04 | 0.69 | 0.01 |  |  | 0.64 |  |  |  | 1.15 | 1 | 3 |  |  |  |  | 0.01 | 0 | 0 | 0 | 0 | 0 | 0 | 0 | 0 | 0 | 0 | 0 | 0 | 0 | 0
1992-07-30 | 816 | 7.1 | 7.5 | 24.4 | 5 | 2 | 40 | 499 | 128 | 6 | 6 | 2.03 | 0.78 | 0.01 |  |  | 1.09 |  |  |  | 1.18 |  | 6 |  |  |  |  | 0.012 | 0 | 0 | 0 | 0 | 0 | 0 | 0 | 0 | 0 | 0 | 0 | 0 | 0 | 0.2
1992-07-31 | 836 | 6.8 | 7.6 | 23.8 | 5 | 1 | 37 | 460 | 128 | 7 | 12 | 2.02 | 0.5 | 0 |  |  | 1.26 |  |  |  | 1.04 |  | 3 |  |  |  |  | 0.011 | 0 | 0 | 0 | 0 | 0 | 0.2 | 0 | 0 | 0 | 0 | 0 | 0 | 0 | 0
Observations | 31 | 31 | 31 | 31 | 31 | 31 | 31 | 31 | 31 | 31 | 31 | 31 | 31 | 31 | 2 | 2 | 31 | 2 | 2 | 0 | 31 | 5 | 31 | 4 | 4 | 4 | 3 | 31 | 31 | 31 | 31 | 31 | 31 | 31 | 31 | 31 | 31 | 31 | 31 | 31 | 31 | 31 | 4 | 4 | 4 | 4 | 4 | 4 | 4
Minimum | 583 | 6.8 | 7.2 | 21.1 | 3 | 1 | 17 | 314 | 51 | 3 | 4 | 1.1 | 0.04 | 0 | 0.18 | 6.18 | 0.41 | 0.37 | 85 |  | 0.65 | 1 | 0 | 8000 | 87 | 0 | 0 | 0.007 | 0 | 0 | 0 | 0 | 0 | 0 | 0 | 0 | 0 | 0 | 0 | 0 | 0 | 0 | 0 | 0 | 0 | 0 | 40 | 13 | 153
Mean | 799.2581 | 7.2484 | 7.9677 | 22.8935 | 4.7097 | 2.1935 | 30.4194 | 460.6129 | 120.9032 | 5.5161 | 7.2903 | 2.1735 | 0.54774 | 0.0045161 | 0.235 | 6.3 | 0.98226 | 0.475 | 88.5 |  | 0.96032 | 2.4 | 3.3226 | 14801.6561 | 110.5 | 0.0125 | 0.11333 | 0.0096452 | 0 | 0 | 0 | 0 | 0 | 0.070968 | 0 | 0 | 0.0016129 | 0 | 0 | 0 | 0 | 0.054839 | 0 | 0 | 0 | 0 | 45 | 15.25 | 175
Maximum | 1151 | 7.5 | 9.2 | 25 | 9 | 4 | 43 | 536 | 177 | 9 | 14 | 6.3 | 2.68 | 0.04 | 0.29 | 6.42 | 2.38 | 0.58 | 92 |  | 1.2 | 6 | 13 | 25000 | 138 | 0.03 | 0.23 | 0.015 | 0 | 0 | 0 | 0 | 0 | 0.8 | 0 | 0 | 0.03 | 0 | 0 | 0 | 0 | 0.6 | 0 | 0 | 0 | 0 | 49 | 16 | 188
1992-08-01 | 856 | 7.2 | 8 | 23.8 | 3 | 2 | 25 | 452 | 120 | 6 | 6 | 1.32 | 0.29 | 0 |  |  | 1.39 |  |  |  | 1.08 |  | 2 |  |  |  |  | 0.011 | 0 | 0 | 0 | 0 | 0 | 0 | 0 | 0 | 0 | 0 | 0 | 0 | 0 | 0
1992-08-02 | 730 | 7.2 | 8 | 24.4 | 4 | 3 | 23 | 448 | 120 | 3 | 2 | 1.15 | 0.16 | 0 |  |  | 1.19 |  |  |  | 1.06 |  | 4 |  | 74 | 0.01 | 0.07 | 0.008 | 0 | 0 | 0 | 0 | 0 | 0 | 0 | 0 | 0 | 0 | 0 | 0 | 0 | 0
1992-08-03 | 771 | 7.3 | 8.2 | 24.4 | 2 | 2 | 36 | 430 | 102 | 5 | 5 | 1.65 | 0.11 | 0 |  |  | 1.2 |  |  |  | 0.94 |  | 5 | 19000 |  |  |  | 0.008 | 0 | 0 | 0 | 0 | 0 | 0 | 0 | 0 | 0 | 0 | 0 | 0 | 0 | 0 | 0 | 0 | 0 | 0 | 44 | 15 | 172
1992-08-04 | 690 | 7.1 | 7.5 | 22.7 | 5 | 3 | 28 | 473 | 114 | 5 | 7 | 1.6 | 0.35 | 0 |  |  | 1.02 |  |  |  | 1.1 |  | 6 |  |  |  |  | 0.01 | 0 | 0 | 0 | 0 | 0 | 0 | 0 | 0 | 0 | 0 | 0 | 0 | 0 | 0
1992-08-05 | 724 | 7.4 | 8.6 | 22.7 | 5 | 4 | 27 | 495 | 132 | 5 | 6 | 2.07 | 0.89 | 0.01 |  |  | 0.63 |  |  |  | 1.09 | 0 | 6 |  |  |  |  | 0.009 | 0 | 0 | 0 | 0 | 0 | 0 | 0 | 0 | 0 | 0 | 0 | 0 | 0 | 0
1992-08-06 | 679 | 7.3 | 7.6 | 23.3 | 5 | 3 | 26 | 479 | 92 | 4 | 6 | 1.89 | 0.52 | 0.01 |  |  | 0.63 |  |  |  | 1.18 |  | 4 |  |  |  |  | 0.011 | 0 | 0 | 0 | 0 | 0 | 0 | 0 | 0 | 0 | 0 | 0 | 0 | 0 | 0
1992-08-07 | 782 | 7.4 | 8 | 23.3 | 8 | 3 | 28 | 492 | 88 | 8 | 10 | 2.86 | 1.42 | 0.02 |  |  | 0.67 |  |  |  | 1.15 |  | 6 |  |  |  |  | 0.011 | 0 | 0 | 0 | 0 | 0 | 0 | 0 | 0 | 0 | 0 | 0 | 0 | 0 | 0
1992-08-08 | 979 | 7.2 | 8 | 23.8 | 8 | 6 | 32 | 466 | 146 | 8 | 10 | 2.9 | 1.6 | 0.01 |  |  | 1.06 |  |  |  | 0.99 |  | 6 |  |  |  |  | 0.011 | 0 | 0 | 0 | 0 | 0 | 0 | 0 | 0 | 0 | 0 | 0 | 0 | 0 | 0
1992-08-09 | 841 | 7.3 | 7.5 | 23.8 | 3 | 2 | 30 | 421 | 144 | 4 | 6 | 1.56 | 0.1 | 0 |  |  | 0.54 |  |  |  | 0.88 |  | 3 | 31000 |  |  |  | 0.009 | 0 | 0 | 0 | 0 | 0 | 0 | 0 | 0.06 | 0 | 0 | 0 | 0 | 0 | 0
1992-08-10 | 943 | 7.6 | 7.3 | 25.5 | 4 | 2 | 37 | 406 | 107 | 10 | 14 | 2.13 | 0.36 | 0.01 | 0.06 | 6.93 | 1.58 | 1.17 | 66 |  | 1.07 |  | 2 |  | 74 | 0 | 0.22 | 0.009 | 0 | 0 | 0 | 0 | 0 | 0 | 0 | 0 | 0 | 0 | 0 | 0 | 0 | 0 | 0 | 0 | 0 | 0 | 45 | 16 | 178
1992-08-11 | 700 | 7.4 | 7.6 | 24.4 | 9 | 4 | 27 | 436 | 126 | 4 | 6 | 1.62 | 0.51 | 0.01 |  |  | 0.46 |  |  |  | 1.11 |  | 3 |  |  |  |  | 0.009 | 0 | 0 | 0 | 0 | 0 | 0 | 0 | 0 | 0 | 0 | 0 | 0 | 0 | 0
1992-08-12 | 900 | 7.5 | 7.5 | 23.8 | 5 | 4 | 56 | 466 | 116 | 4 | 6 | 3.89 | 1.08 | 0.02 |  |  | 1.16 |  |  |  | 1.23 | 4 | 2 |  |  |  |  | 0.009 | 0 | 0 | 0 | 0 | 0 | 0 | 0 | 0 | 0 | 0 | 0 | 0 | 0 | 0
1992-08-13 | 772 | 7.2 | 8.2 | 23.3 | 6 | 3 | 24 | 440 | 100 | 7 | 8 | 2.68 | 0.99 | 0.01 |  |  | 0.61 |  |  |  | 1.13 |  | 4 |  |  |  |  | 0.011 | 0 | 0 | 0 | 0 | 0 | 0 | 0 | 0 | 0 | 0 | 0 | 0 | 0 | 0
1992-08-14 | 718 | 7.3 | 8.5 | 23.8 | 7 | 3 | 35 | 474 | 104 | 7 | 11 | 3.36 | 1.57 | 0.02 |  |  | 1 |  |  |  | 1.38 |  | 6 |  |  |  |  | 0.01 | 0 | 0 | 0 | 0 | 0 | 0 | 0 | 0 | 0 | 0 | 0 | 0 | 0 | 0
1992-08-15 | 857 | 7.4 | 8 | 22.7 | 5 | 3 | 26 | 410 | 102 | 8 | 8 | 2.01 | 0.69 | 0.01 |  |  | 0.59 |  |  |  | 1.24 |  | 3 |  |  |  |  | 0.01 | 0 | 0 | 0 | 0 | 0 | 0 | 0 | 0 | 0 | 0 | 0 | 0 | 0 | 0
1992-08-16 | 575 | 7.3 | 7.7 | 22.7 | 3 | 2 | 24 | 412 | 116 | 3 | 5 | 1.24 | 0.17 | 0 |  |  | 1.22 |  |  |  | 1.17 |  | 2 | 50000 |  |  |  | 0.008 | 0 | 0 | 0 | 0 | 0 | 0 | 0 | 0 | 0 | 0 | 0 | 0 | 0 | 0
1992-08-17 | 583 | 7 | 7.3 | 24.4 | 3 | 2 | 30 | 496 | 192 | 4 | 6 | 1.64 | 0.09 | 0 |  |  | 2.16 |  |  |  | 1.21 |  | 1 |  |  |  |  | 0.009 | 0 | 0 | 0 | 0 | 0 | 0 | 0 | 0 | 0 | 0 | 0 | 0 | 0 | 0 | 0 | 0 | 0 | 0 | 48 | 17 | 190
1992-08-18 | 656 | 7.4 | 7.6 | 24.4 | 6 | 2 | 28 | 462 | 72 | 4 | 6 | 2.53 | 1.08 | 0.02 |  |  | 1.71 |  |  |  | 1.22 |  | 3 |  | 121 | 0.01 | 0.44 | 0.01 | 0 | 0 | 0 | 0 | 0 | 0 | 0 | 0 | 0 | 0 | 0 | 0 | 0 | 0
1992-08-19 | 666 | 7.4 | 7.9 | 23.3 | 5 | 3 | 33 | 544 | 156 | 4 | 5 | 2.07 | 0.43 | 0.01 |  |  | 0.63 |  |  |  | 1.36 | 4 | 3 |  |  |  |  | 0.011 | 0 | 0 | 0 | 0 | 0 | 0 | 0 | 0 | 0 | 0 | 0 | 0 | 0 | 0
1992-08-20 | 674 | 7.5 | 8.1 | 23.3 | 8 | 3 | 29 | 508 | 116 | 5 | 6 | 1.84 | 0.98 | 0.02 |  |  | 1.03 |  |  |  | 1.3 |  | 5 |  |  |  |  | 0.01 | 0 | 0 | 0 | 0 | 0 | 0 | 0 | 0 | 0 | 0 | 0 | 0 | 0 | 0
1992-08-21 | 638 | 7.3 | 7.5 | 23.8 | 6 | 2 | 22 | 575 | 185 | 6 | 10 | 1.53 | 0.09 | 0 |  |  | 0.73 |  |  |  | 1.28 |  | 3 |  |  |  |  | 0.009 | 0 | 0 | 0 | 0 | 0 | 0.4 | 0 | 0 | 0 | 0 | 0 | 0 | 0 | 0
1992-08-22 | 742 | 7.5 | 8.5 | 23.8 | 4 | 2 | 23 | 505 | 109 | 8 | 8 | 1.66 | 0.36 | 0.01 |  |  | 1.18 |  |  |  | 1.2 |  | 2 |  |  |  |  | 0.01 | 0 | 0 | 0 | 0 | 0 | 0.3 | 0 | 0 | 0 | 0 | 0 | 0 | 0 | 0
1992-08-23 | 599 | 7.2 | 7.6 | 23.8 | 3 | 2 | 23 | 538 | 175 | 2 | 4 | 1.19 | 0.14 | 0 |  |  | 1.53 |  |  |  | 1.18 |  | 3 |  |  |  |  | 0.009 | 0 | 0 | 0 | 0 | 0 | 0 | 0 | 0 | 0 | 0 | 0 | 0 | 0 | 0
1992-08-24 | 666 | 7.2 | 7.7 | 23.8 | 4 | 2 | 23 | 465 | 124 | 4 | 5 | 1.61 | 0.09 | 0 |  |  | 2.15 |  |  |  | 1.15 |  | 3 | 36000 |  |  |  | 0.009 | 0 | 0 | 0 | 0 | 0 | 0 | 0 | 0 | 0 | 0 | 0 | 0 | 0 | 0 | 0 | 0 | 0 | 0 | 47 | 17 | 187
1992-08-25 | 729 | 7.3 | 8.1 | 24.4 | 3 | 2 | 41 | 490 | 160 | 8 | 9 | 1.8 | 0.32 | 0 |  |  | 1.32 |  |  |  | 1.2 |  | 9 |  |  |  |  | 0.009 | 0 | 0 | 0 | 0 | 0 | 0 | 0 | 0.02 | 0 | 0 | 0 | 0 | 0 | 0
1992-08-26 | 930 | 7.3 | 8 | 23.8 | 7 | 2 | 33 | 406 | 96 | 4 | 5 | 2.16 | 1.08 | 0.01 | 0.2 | 5.12 | 0.76 | 0.54 | 66 |  | 1.21 | 4 | 2 |  | 63 | 0 | 0.25 | 0.008 | 0 | 0 | 0 | 0 | 0 | 0 | 0 | 0 | 0 | 0 | 0 | 0 | 0 | 0
1992-08-27 | 975 | 7.5 | 7.6 | 24.4 | 8 | 3 | 37 | 410 | 133 | 6 | 8 | 2.65 | 1.15 | 0.02 |  |  | 1.09 |  |  |  | 1.03 |  | 4 |  |  |  |  | 0.008 | 0 | 0 | 0 | 0 | 0 | 0 | 0 | 0 | 0 | 0 | 0 | 0 | 0 | 0
1992-08-28 | 918 | 7.2 | 7.4 | 22.2 | 7 | 2 | 26 | 364 | 102 | 9 | 11 | 2.36 | 0.87 | 0.01 |  |  | 0.37 |  |  |  | 0.95 |  | 2 |  |  |  |  | 0.008 | 0 | 0 | 0 | 0 | 0 | 0 | 0 | 0 | 0 | 0 | 0 | 0 | 0 | 0
1992-08-29 | 1057 | 7.1 | 7.5 | 22.2 | 6 | 2 | 22 | 452 | 180 | 6 | 8 | 2.72 | 1.38 | 0.01 |  |  | 0.53 |  |  |  | 1.04 |  | 0 |  |  |  |  | 0.009 | 0 | 0 | 0 | 0 | 0 | 0 | 0 | 0 | 0 | 0 | 0 | 0 | 0 | 0
1992-08-30 | 935 | 7.2 | 7.6 | 22.2 | 4 | 3 | 18 | 399 | 168 | 4 | 5 | 1.74 | 0.58 | 0 |  |  | 0.46 |  |  |  | 0.9 |  | 0 |  |  |  |  | 0.008 | 0 | 0 | 0 | 0 | 0 | 0 | 0 | 0 | 0 | 0 | 0 | 0 | 0 | 0
1992-08-31 | 633 | 7.1 | 7.5 | 22.2 | 4 | 2 | 26 | 393 | 148 | 8 | 10 | 2.11 | 0.14 | 0 |  |  | 1.62 |  |  |  | 0.96 |  | 0 | 16000 |  |  |  | 0.008 | 0 | 0 | 0 | 0 | 0 | 0 | 0 | 0 | 0 | 0 | 0 | 0 | 0 | 0 | 0 | 0 | 0 | 0 | 43 | 15 | 169
Observations | 31 | 31 | 31 | 31 | 31 | 31 | 31 | 31 | 31 | 31 | 31 | 31 | 31 | 31 | 2 | 2 | 31 | 2 | 2 | 0 | 31 | 4 | 31 | 5 | 4 | 4 | 4 | 31 | 31 | 31 | 31 | 31 | 31 | 31 | 31 | 31 | 31 | 31 | 31 | 31 | 31 | 31 | 5 | 5 | 5 | 5 | 5 | 5 | 5
Minimum | 575 | 7 | 7.3 | 22.2 | 2 | 2 | 18 | 364 | 72 | 2 | 2 | 1.15 | 0.09 | 0 | 0.06 | 5.12 | 0.37 | 0.54 | 66 |  | 0.88 | 0 | 0 | 16000 | 63 | 0 | 0.07 | 0.008 | 0 | 0 | 0 | 0 | 0 | 0 | 0 | 0 | 0 | 0 | 0 | 0 | 0 | 0 | 0 | 0 | 0 | 0 | 43 | 15 | 169
Mean | 771.5484 | 7.3 | 7.8097 | 23.5613 | 5.1613 | 2.6774 | 28.9677 | 458.2903 | 127.2581 | 5.5806 | 7.1613 | 2.0497 | 0.63194 | 0.0077419 | 0.13 | 6.025 | 1.0394 | 0.855 | 66 |  | 1.1287 | 3 | 3.3548 | 27919.1091 | 83 | 0.005 | 0.245 | 0.0093226 | 0 | 0 | 0 | 0 | 0 | 0.022581 | 0 | 0.0025806 | 0 | 0 | 0 | 0 | 0 | 0 | 0 | 0 | 0 | 0 | 45.4 | 16 | 179.2
Maximum | 1057 | 7.6 | 8.6 | 25.5 | 9 | 6 | 56 | 575 | 192 | 10 | 14 | 3.89 | 1.6 | 0.02 | 0.2 | 6.93 | 2.16 | 1.17 | 66 |  | 1.38 | 4 | 9 | 50000 | 121 | 0.01 | 0.44 | 0.011 | 0 | 0 | 0 | 0 | 0 | 0.4 | 0 | 0.06 | 0 | 0 | 0 | 0 | 0 | 0 | 0 | 0 | 0 | 0 | 48 | 17 | 190
1992-09-01 | 624 | 7.3 | 7.7 | 25.3 | 3 | 2 | 24 | 525 | 102 | 4 | 5 | 1.91 | 0.37 | 0 |  |  | 1.06 |  |  |  | 1.27 |  | 0 |  |  |  |  | 0.01 | 0 | 0 | 0 | 0 | 0 | 0 | 0 | 0 | 0 | 0 | 0 | 0 | 0 | 0
1992-09-02 | 721 | 7.3 | 7.5 | 23.6 | 4 | 2 | 41 | 474 | 162 | 4 | 4 | 2.27 | 0.36 | 0 |  |  | 1.34 |  |  |  | 1.41 | 5 | 4 |  |  |  |  | 0.011 | 0 | 0 | 0 | 0 | 0 | 0 | 0 | 0 | 0 | 0 | 0 | 0 | 0 | 0
1992-09-03 | 648 | 7.5 | 7.6 | 23.6 | 3 | 3 | 38 | 464 | 137 | 4 | 6 | 2.41 | 0.51 | 0.01 |  |  | 1.51 |  |  |  | 1.44 |  | 4 |  | 70 | 0 | 0.04 | 0.012 | 0 | 0 | 0 | 0 | 0 | 0 | 0 | 0 | 0 | 0 | 0 | 0 | 0 | 0
1992-09-04 | 646 | 7.2 | 7.7 | 23.6 | 4 | 2 | 33 | 515 | 136 | 4 | 6 | 4.32 | 1.89 | 0.02 |  |  | 1.43 |  |  |  | 1.25 |  | 2 |  |  |  |  | 0.01 | 0 | 0 | 0 | 0 | 0 | 0 | 0 | 0 | 0 | 0 | 0 | 0 | 0 | 0
1992-09-05 | 672 | 7.5 | 7.6 | 24.4 | 3 | 2 | 33 | 566 | 228 | 4 | 6 | 2.02 | 0.36 | 0.01 |  |  | 0.71 |  |  |  | 1.35 |  | 3 |  |  |  |  | 0.01 | 0 | 0 | 0 | 0 | 0 | 0 | 0 | 0 | 0 | 0 | 0 | 0 | 0 | 0
1992-09-06 | 575 | 7.3 | 7.8 | 24.4 | 3 | 3 | 25 | 460 | 144 | 3 | 4 | 1.66 | 0.08 | 0 |  |  | 1.4 |  |  |  | 1.27 |  | 4 |  |  |  |  | 0.01 | 0 | 0 | 0 | 0 | 0 | 0 | 0 | 0 | 0 | 0 | 0 | 0 | 0 | 0
1992-09-07 | 642 | 7.2 | 7.7 | 24.4 | 4 | 2 | 28 | 482 | 166 | 3 | 5 | 1.48 | 0.1 | 0 |  |  | 2.37 |  |  |  | 1.14 |  | 3 |  |  |  |  | 0.007 | 0 | 0 | 0 | 0 | 0 | 0 | 0 | 0 | 0 | 0 | 0 | 0 | 0 | 0 | 0 | 0 | 0 | 0 | 45 | 16 | 178
1992-09-08 | 883 | 7.1 | 7.8 | 23.6 | 5 | 2 | 48 | 446 | 139 | 12 | 14 | 2.63 | 0.42 | 0 |  |  | 1.45 |  |  |  | 0.84 |  | 4 | 150000 |  |  |  | 0.008 | 0 | 0 | 0 | 0 | 0 | 0 | 0 | 0 | 0 | 0 | 0 | 0 | 0 | 0
1992-09-09 | 1012 | 7.3 | 7.4 | 21.6 | 9 | 2 | 23 | 452 | 160 | 7 | 9 | 0.94 | 1.62 | 0.02 |  |  | 3.18 |  |  |  | 0.95 | 0 | 1 |  |  |  |  | 0.009 | 0 | 0 | 0 | 0 | 0 | 0 | 0 | 0 | 0 | 0 | 0 | 0 | 0 | 0
1992-09-10 | 1079 | 7.2 | 8.5 | 21.6 | 5 | 2 | 29 | 434 | 192 | 6 | 7 | 1.26 | 0.09 | 0 |  |  | 0.56 |  |  |  | 0.57 |  | 5 |  |  |  |  | 0.008 | 0 | 0 | 0 | 0 | 0 | 0 | 0 | 0 | 0 | 0 | 0 | 0 | 0 | 0
1992-09-11 | 979 | 7.4 | 7.3 | 21.1 | 6 | 3 | 33 | 534 | 111 | 6 | 7 | 2.97 | 1.81 | 0.02 | 0.16 | 7.45 | 1.14 | 0.88 | 96 |  | 0.81 |  | 3 |  | 122 | 0 | 0 | 0.011 | 0 | 0 | 0 | 0 | 0 | 0 | 0 | 0 | 0 | 0 | 0 | 0 | 0 | 0
1992-09-12 | 889 | 7.2 | 8.6 | 21.1 | 5 | 3 | 37 | 481 | 104 | 6 | 7 | 2.54 | 1 | 0.01 |  |  | 1.13 |  |  |  | 0.94 |  | 0 |  |  |  |  | 0.011 | 0 | 0 | 0 | 0 | 0 | 0 | 0 | 0 | 0 | 0 | 0 | 0 | 0 | 0
1992-09-13 | 1156 | 7.3 | 8.3 | 21.1 | 2 | 2 | 23 | 409 | 102 | 4 | 4 | 1.26 | 0.15 | 0 |  |  | 0.94 |  |  |  | 0.83 |  | 6 |  |  |  |  | 0.01 | 0 | 0 | 0 | 0 | 0 | 0 | 0 | 0 | 0 | 0 | 0 | 0 | 0 | 0
1992-09-14 | 908 | 7.3 | 8.6 | 21.1 | 5 | 2 | 33 | 440 | 119 | 6 | 7 | 1.97 | 0.37 | 0 |  |  | 1.88 |  |  |  | 0.9 |  | 4 | 14000 |  |  |  | 0.009 | 0 | 0 | 0 | 0 | 0 | 0 | 0 | 0 | 0 | 0 | 0 | 0 | 0 | 0 | 0 | 0 | 0 | 0 | 54 | 19 | 213
1992-09-15 | 976 | 7.2 | 8.5 | 22.2 | 5 | 2 | 28 | 445 | 151 | 6 | 7 | 1.81 | 0.24 | 0 |  |  | 0.79 |  |  |  | 0.8 |  | 4 |  |  |  |  | 0.008 | 0 | 0 | 0 | 0 | 0 | 0 | 0 | 0 | 0 | 0 | 0 | 0 | 0 | 0
1992-09-16 | 960 | 7.3 | 8.5 | 22.2 | 3 | 2 | 21 | 487 | 120 | 3 | 5 | 1.78 | 0.09 | 0 |  |  | 0.81 |  |  |  | 0.74 | 0 | 1 |  |  |  |  | 0.009 | 0 | 0 | 0 | 0 | 0 | 0 | 0 | 0 | 0 | 0 | 0 | 0 | 0 | 0
1992-09-17 | 966 | 7.3 | 8.5 | 22.2 | 4 | 2 | 40 | 534 | 128 | 4 | 6 | 3.82 | 0.79 | 0.01 |  |  | 1.21 |  |  |  | 0.91 |  | 4 |  |  |  |  | 0.009 | 0 | 0 | 0 | 0 | 0 | 0 | 0 | 0 | 0 | 0 | 0 | 0 | 0 | 0
1992-09-18 | 860 | 7 | 7.2 | 22.2 | 5 | 3 | 29 | 629 | 280 | 6 | 6 | 1.81 | 0.38 | 0 |  |  | 0.75 |  |  |  | 0.92 |  | 4 |  |  |  |  | 0.01 | 0 | 0 | 0 | 0 | 0 | 0 | 0 | 0 | 0 | 0 | 0 | 0 | 0 | 0
1992-09-19 | 1135 | 7 | 7.5 | 21.6 | 4 | 2 | 29 | 574 | 249 | 6 | 8 | 2.47 | 0.84 | 0 |  |  | 0.66 |  |  |  | 0.92 |  | 4 |  | 80 | 0 | 0 | 0.014 | 0 | 0 | 0 | 0 | 0 | 0 | 0 | 0 | 0 | 0 | 0 | 0 | 0 | 0
1992-09-20 | 1019 | 7.4 | 8.6 | 20 | 5 | 6 | 29 | 542 | 256 | 8 | 14 | 1.61 | 0.07 | 0 |  |  | 0.65 |  |  |  | 0.77 |  | 2 |  |  |  |  | 0.01 | 0 | 0 | 0 | 0 | 0 | 0 | 0 | 0 | 0 | 0 | 0 | 0 | 0 | 0
1992-09-21 | 1204 | 7.1 | 8.2 | 20 | 4 | 2 | 23 | 396 | 115 | 6 | 8 | 1.32 | 0.08 | 0 |  |  | 0.88 |  |  |  | 0.69 |  | 0 | 36000 |  |  |  | 0.009 | 0 | 0 | 0 | 0 | 0 | 0 | 0 | 0 | 0 | 0 | 0 | 0 | 0 | 0 | 0 | 0 | 0 | 0 | 43 | 14 | 165
1992-09-22 | 922 | 7.1 | 8.8 | 21.1 | 3 | 2 | 21 | 450 | 112 | 4 | 4 | 1.77 | 0.63 | 0 |  |  | 0.7 |  |  |  | 0.9 |  | 6 |  |  |  |  | 0.008 | 0 | 0 | 0 | 0 | 0 | 0 | 0 | 0 | 0 | 0 | 0 | 0 | 0 | 0
1992-09-23 | 812 | 7.2 | 7.6 | 20.5 | 5 | 2 | 30 | 470 | 110 | 6 | 8 | 2.06 | 0.49 | 0 |  |  | 0.8 |  |  |  | 1.01 | 0 | 3 |  |  |  |  | 0.009 | 0 | 0 | 0 | 0 | 0 | 0 | 0 | 0 | 0 | 0 | 0 | 0 | 0 | 0.2
1992-09-24 | 642 | 7.1 | 8.4 | 20.5 | 3 | 2 | 23 | 532 | 128 | 7 | 8 | 1.63 | 0.14 | 0 |  |  | 1.16 |  |  |  | 1.2 |  | 3 |  |  |  |  | 0.009 | 0 | 0 | 0 | 0 | 0 | 0 | 0 | 0 | 0 | 0 | 0 | 0 | 0 | 0.5
1992-09-25 | 753 | 7.1 | 7.8 | 21.6 | 5 | 2 | 27 | 484 | 102 | 8 | 9 | 2.33 | 0.63 | 0 |  |  | 0.87 |  |  |  | 1.2 |  | 5 |  |  |  |  | 0.01 | 0 | 0 | 0 | 0 | 0 | 0 | 0 | 0 | 0 | 0 | 0 | 0 | 0 | 1.2
1992-09-26 | 1097 | 7.2 | 8.1 | 20 | 3 | 3 | 21 | 432 | 106 | 6 | 6 | 1.6 | 0.2 | 0 |  |  | 0.86 |  |  |  | 1 |  | 1 |  |  |  |  | 0.009 | 0 | 0 | 0 | 0 | 0 | 0 | 0 | 0 | 0 | 0 | 0 | 0 | 0 | 0.7
1992-09-27 | 1162 | 6.9 | 9.2 | 19.4 | 4 | 2 | 23 | 371 | 126 | 6 | 8 | 1.77 | 0.3 | 0 | 0.17 | 5.5 | 0.62 | 0.49 | 64 |  | 0.78 |  | 2 |  | 68 | 0 | 0.16 | 0.009 | 0 | 0 | 0 | 0 | 0 | 0 | 0 | 0 | 0 | 0 | 0 | 0 | 0 | 0.4
1992-09-28 | 848 | 7.4 | 8.4 | 19.4 | 5 | 2 | 22 | 469 | 134 | 9 | 14 | 1.5 | 0.04 | 0 |  |  | 0.61 |  |  |  | 0.78 |  | 3 | 26000 |  |  |  | 0.013 | 0 | 0 | 0 | 0 | 0 | 0 | 0 | 0 | 0 | 0 | 0 | 0 | 0 | 0 | 0 | 0 | 0 | 0 | 52 | 19 | 208
1992-09-29 | 854 | 7.4 | 8.6 | 19.4 | 3 | 2 | 32 | 443 | 103 | 6 | 8 | 1.53 | 0.08 | 0 |  |  | 1.09 |  |  |  | 0.92 |  | 2 |  |  |  |  | 0.009 | 0 | 0 | 0 | 0 | 0 | 0 | 0 | 0 | 0 | 0 | 0 | 0 | 0 | 0
1992-09-30 | 834 | 7.2 | 8.5 | 20 | 5 | 2 | 31 | 475 | 118 | 6 | 6 | 1.27 | 0.07 | 0 |  |  | 0.79 |  |  |  | 0.77 | 2 | 2 |  |  |  |  | 0.009 | 0 | 0 | 0 | 0 | 0 | 0 | 0 | 0 | 0 | 0 | 0 | 0 | 0 | 0
Observations | 30 | 30 | 30 | 30 | 30 | 30 | 30 | 30 | 30 | 30 | 30 | 30 | 30 | 30 | 2 | 2 | 30 | 2 | 2 | 0 | 30 | 5 | 30 | 4 | 4 | 4 | 4 | 30 | 30 | 30 | 30 | 30 | 30 | 30 | 30 | 30 | 30 | 30 | 30 | 30 | 30 | 30 | 4 | 4 | 4 | 4 | 4 | 4 | 4
Minimum | 575 | 6.9 | 7.2 | 19.4 | 2 | 2 | 21 | 371 | 102 | 3 | 4 | 0.94 | 0.04 | 0 | 0.16 | 5.5 | 0.56 | 0.49 | 64 |  | 0.57 | 0 | 0 | 14000 | 68 | 0 | 0 | 0.007 | 0 | 0 | 0 | 0 | 0 | 0 | 0 | 0 | 0 | 0 | 0 | 0 | 0 | 0 | 0 | 0 | 0 | 0 | 43 | 14 | 165
Mean | 882.6 | 7.2333 | 8.0833 | 21.76 | 4.2333 | 2.3333 | 29.2333 | 480.5 | 144.6667 | 5.6667 | 7.2 | 1.9907 | 0.47333 | 0.0033333 | 0.165 | 6.475 | 1.1117 | 0.685 | 80 |  | 0.976 | 1.4 | 2.9667 | 37443.2714 | 85 | 0 | 0.05 | 0.0096667 | 0 | 0 | 0 | 0 | 0 | 0 | 0 | 0 | 0 | 0 | 0 | 0 | 0 | 0.1 | 0 | 0 | 0 | 0 | 48.5 | 17 | 191
Maximum | 1204 | 7.5 | 9.2 | 25.3 | 9 | 6 | 48 | 629 | 280 | 12 | 14 | 4.32 | 1.89 | 0.02 | 0.17 | 7.45 | 3.18 | 0.88 | 96 |  | 1.44 | 5 | 6 | 150000 | 122 | 0 | 0.16 | 0.014 | 0 | 0 | 0 | 0 | 0 | 0 | 0 | 0 | 0 | 0 | 0 | 0 | 0 | 1.2 | 0 | 0 | 0 | 0 | 54 | 19 | 213
1992-10-01 | 758 | 7.1 | 8.2 | 20.5 | 6 | 3 | 29 | 540 | 172 | 6 | 8 | 1.86 | 0.17 | 0 |  |  | 0.63 |  |  |  | 0.8 |  | 2 |  |  |  |  | 0.009 | 0 | 0 | 0 | 0 | 0 | 0 | 0 | 0 | 0 | 0 | 0 | 0 | 0 | 0
1992-10-02 | 623 | 7.1 | 8 | 20.5 | 7 | 5 | 39 | 543 | 132 | 8 | 12 | 1.8 | 0.15 | 0 |  |  | 1.06 |  |  |  | 0.85 |  | 2 |  |  |  |  | 0.011 | 0 | 0 | 0 | 0 | 0 | 0 | 0 | 0 | 0 | 0 | 0 | 0 | 0 | 0
1992-10-03 | 676 | 7.1 | 8.3 | 20.5 | 4 | 3 | 31 | 530 | 142 | 3 | 5 | 1.38 | 0.06 | 0 |  |  | 1.19 |  |  |  | 0.87 |  | 2 |  |  |  |  | 0.011 | 0 | 0 | 0 | 0 | 0 | 0 | 0 | 0 | 0 | 0 | 0 | 0 | 0 | 0
1992-10-04 | 724 | 7.3 | 8.6 | 20 | 2 | 2 | 31 | 495 | 126 | 4 | 6 | 1.69 | 0.28 | 0 |  |  | 1.1 |  |  |  | 0.86 |  | 1 |  |  |  |  | 0.01 | 0 | 0 | 0 | 0 | 0 | 0 | 0 | 0 | 0 | 0 | 0 | 0 | 0 | 0
1992-10-05 | 664 | 7.1 | 9.6 | 19.4 | 4 | 2 | 26 | 488 | 126 | 5 | 7 | 1.7 | 0.07 | 0 |  |  | 1.59 |  |  |  | 0.83 |  | 0 | 22000 | 84 | 0 | 0.31 | 0.01 | 0 | 0 | 0 | 0 | 0 | 0 | 0 | 0 | 0 | 0 | 0 | 0 | 0 | 0 | 0 | 0 | 0 | 0 | 50 | 17 | 195
1992-10-06 | 612 | 6.9 | 8.2 | 21.1 | 4 | 3 | 25 | 516 | 152 | 5 | 7 | 1.3 | 0.08 | 0 |  |  | 1.4 |  |  |  | 1.16 |  | 1 |  |  |  |  | 0.009 | 0 | 0 | 0 | 0 | 0 | 0 | 0 | 0 | 0 | 0 | 0 | 0 | 0 | 0
1992-10-07 | 515 | 7.1 | 8.9 | 21.1 | 4 | 2 | 27 | 536 | 132 | 4 | 6 | 1.18 | 0.07 | 0 |  |  | 0.91 |  |  |  | 1.25 | 3 | 5 |  |  |  |  | 0.01 | 0 | 0 | 0 | 0 | 0 | 0 | 0 | 0 | 0 | 0 | 0 | 0 | 0 | 0
1992-10-08 | 748 | 7.2 | 8 | 20.5 | 4 | 2 | 27 | 466 | 188 | 4 | 6 | 1.26 | 0.07 | 0 |  |  | 0.73 |  |  |  | 1.18 |  | 2 |  |  |  |  | 0.009 | 0 | 0 | 0 | 0 | 0 | 0 | 0 | 0 | 0 | 0 | 0 | 0 | 0 | 0
1992-10-09 | 671 | 7.2 | 9.6 | 20 | 8 | 2 | 40 | 569 | 170 | 8 | 10 | 4.26 | 2.42 | 0.02 |  |  | 1.07 |  |  |  | 1.04 |  | 2 |  |  |  |  | 0.011 | 0 | 0 | 0 | 0 | 0 | 0.3 | 0 | 0 | 0.02 | 0 | 0 | 0 | 0 | 0
1992-10-10 | 518 | 7.2 | 9.3 | 20.5 | 5 | 3 | 25 | 526 | 130 | 5 | 6 | 1.07 | 0.04 | 0 |  |  | 0.2 |  |  |  | 1.04 |  | 4 |  |  |  |  | 0.008 | 0 | 0 | 0 | 0 | 0 | 0 | 0 | 0 | 0 | 0 | 0 | 0 | 0 | 0
1992-10-11 | 636 | 7 | 9.1 | 20 | 5 | 2 | 23 | 478 | 130 | 4 | 5 | 1.43 | 0.28 | 0 |  |  | 0.44 |  |  |  | 0.99 |  | 3 |  |  |  |  | 0.009 | 0 | 0 | 0 | 0 | 0 | 0.2 | 0 | 0 | 0 | 0 | 0 | 0 | 0 | 0.1
1992-10-12 | 606 | 7.3 | 8.5 | 19.4 | 8 | 4 | 30 | 442 | 140 | 7 | 9 | 1.41 | 0.04 | 0 |  |  | 1.31 |  |  |  | 0.93 |  | 3 | 25000 |  |  |  | 0.008 | 0 | 0 | 0 | 0 | 0 | 0.2 | 0 | 0 | 0.01 | 0 | 0 | 0 | 0 | 0.1 | 0 | 0 | 0 | 0 | 50 | 17 | 195
1992-10-13 | 697 | 7 | 8.4 | 20.5 | 6 | 4 | 32 | 522 | 154 | 3 | 5 | 2.48 | 0.84 | 0 | 0.18 | 8.6 | 0.94 | 0.75 | 90 |  | 1.06 |  | 3 |  | 94 | 0 | 0.05 | 0.01 | 0 | 0 | 0 | 0 | 0 | 0.1 | 0 | 0 | 0 | 0 | 0 | 0 | 0 | 0.1
1992-10-14 | 892 | 7.2 | 8.1 | 19.4 | 9 | 3 | 34 | 444 | 92 | 6 | 7 | 5.1 | 2.99 | 0.02 |  |  | 0.79 |  |  |  | 1.13 | 9 | 2 |  |  |  |  | 0.008 | 0 | 0 | 0 | 0 | 0 | 0.1 | 0 | 0 | 0.02 | 0 | 0 | 0 | 0 | 0.1
1992-10-15 | 794 | 7.1 | 8.5 | 18.3 | 11 | 6 | 35 | 434 | 150 | 8 | 10 | 3.2 | 1.99 | 0.01 |  |  | 0.6 |  |  |  | 0.88 |  | 2 |  |  |  |  | 0.008 | 0 | 0 | 0 | 0 | 0 | 0.2 | 0 | 0.03 | 0.02 | 0 | 0 | 0 | 0 | 0.1
1992-10-16 | 794 | 7.2 | 8.5 | 18.8 | 7 | 4 | 34 | 452 | 136 | 9 | 10 | 3.68 | 2.13 | 0.01 |  |  | 0.56 |  |  |  | 1.03 |  | 2 |  |  |  |  | 0.008 | 0 | 0 | 0 | 0.01 | 0 | 0.2 | 0 | 0 | 0.01 | 0 | 0 | 0 | 0 | 0.1
1992-10-17 | 885 | 7.2 | 8.6 | 18.3 | 5 | 2 | 53 | 386 | 104 | 3 | 4 | 1.51 | 0.31 | 0 |  |  | 0.52 |  |  |  | 0.94 |  | 1 |  |  |  |  | 0.008 | 0 | 0 | 0 | 0 | 0 | 0.1 | 0 | 0 | 0 | 0 | 0 | 0 | 0 | 0.1
1992-10-18 | 649 | 7.2 | 9.3 | 17.7 | 4 | 2 | 21 | 422 | 123 | 4 | 4 | 1.2 | 0.13 | 0 |  |  | 0.9 |  |  |  | 0.92 |  | 0 |  |  |  |  | 0.008 | 0 | 0 | 0 | 0 | 0 | 0.1 | 0 | 0 | 0 | 0 | 0 | 0 | 0 | 0.1
1992-10-19 | 615 | 7.3 | 8.3 | 17.7 | 4 | 2 | 22 | 494 | 146 | 4 | 4 | 1.37 | 0.09 | 0 |  |  | 1.92 |  |  |  | 0.97 |  | 3 | 20000 |  |  |  | 0.008 | 0 | 0 | 0 | 0 | 0 | 0.1 | 0 | 0 | 0 | 0 | 0 | 0 | 0 | 0.2 | 0 | 0 | 0 | 0 | 49 | 16 | 188
1992-10-20 | 635 | 7.2 | 9.1 | 17.7 | 4 | 3 | 20 | 474 | 107 | 3 | 5 | 1.85 | 0.51 | 0 |  |  | 1.43 |  |  |  | 1.12 |  | 3 |  |  |  |  | 0.009 | 0 | 0 | 0 | 0 | 0 | 0.2 | 0 | 0 | 0 | 0 | 0 | 0 | 0 | 0.1
1992-10-21 | 656 | 7.1 | 9.2 | 17.7 | 5 | 2 | 35 | 460 | 117 | 6 | 9 | 2.13 | 0.44 | 0 |  |  | 1.27 |  |  |  | 1.19 | 4 | 0 |  | 84 | 0.01 | 0.01 | 0.011 | 0 | 0 | 0 | 0 | 0 | 0.3 | 0 | 0 | 0.01 | 0 | 0 | 0 | 0 | 0.1
1992-10-22 | 635 | 7.1 | 8.3 | 18.3 | 5 | 2 | 20 | 527 | 152 | 2 | 4 | 1.76 | 0.57 | 0 |  |  | 1.16 |  |  |  | 1.05 |  | 1 |  |  |  |  | 0.009 | 0 | 0 | 0 | 0.01 | 0 | 0.2 | 0 | 0 | 0 | 0 | 0 | 0 | 0 | 0.1
1992-10-23 | 607 | 7.1 | 7.4 | 18.3 | 8 | 3 | 21 | 522 | 188 | 5 | 6 | 4.65 | 2.92 | 0.01 |  |  | 0.81 |  |  |  | 1.08 |  | 4 |  |  |  |  | 0.011 | 0 | 0 | 0 | 0 | 0 | 0.1 | 0 | 0 | 0 | 0 | 0 | 0 | 0 | 0.1
1992-10-24 | 533 | 7.2 | 8.6 | 18.8 | 3 | 3 | 21 | 514 | 186 | 4 | 4 | 1.65 | 0.16 | 0 |  |  | 0.43 |  |  |  | 1.09 |  | 0 |  |  |  |  | 0.009 | 0 | 0 | 0 | 0.01 | 0 | 0.1 | 0 | 0 | 0 | 0 | 0 | 0 | 0 | 0.1
1992-10-25 | 584 | 7.2 | 8.2 | 18.3 | 3 | 2 | 19 | 515 | 161 | 4 | 5 | 1.65 | 0.2 | 0 |  |  | 0.85 |  |  |  | 1.06 |  | 1 |  |  |  |  | 0.009 | 0 | 0 | 0 | 0 | 0 | 0.1 | 0 | 0 | 0 | 0 | 0 | 0 | 0 | 0.1
1992-10-26 | 704 | 7.1 | 8.6 | 18.3 | 5 | 2 | 33 | 472 | 123 | 6 | 9 | 1.89 | 0.22 | 0 |  |  | 1.8 |  |  |  | 0.88 |  | 2 | 49000 |  |  |  | 0.009 | 0 | 0 | 0 | 0.01 | 0 | 0.2 | 0 | 0 | 0 | 0 | 0 | 0 | 0 | 0.1 | 0 | 0 | 0 | 0 | 49 | 16 | 188
1992-10-27 | 711 | 7 | 8.3 | 17.7 | 6 | 2 | 33 | 508 | 139 | 3 | 6 | 3.82 | 2.12 | 0.01 |  |  | 1.53 |  |  |  | 1.27 |  | 5 |  |  |  |  | 0.01 | 0 | 0 | 0 | 0 | 0 | 0.1 | 0 | 0 | 0 | 0 | 0 | 0 | 0 | 0.1
1992-10-28 | 600 | 7.1 | 8.2 | 18.3 | 5 | 2 | 20 | 452 | 94 | 4 | 5 | 1.68 | 0.23 | 0 |  |  | 0.61 |  |  |  | 1.32 | 3 | 1 |  |  |  |  | 0.01 | 0 | 0 | 0 | 0 | 0 | 0.1 | 0 | 0 | 0 | 0 | 0 | 0 | 0 | 0.1
1992-10-29 | 655 | 7 | 8.4 | 18.3 | 5 | 3 | 20 | 497 | 109 | 4 | 4 | 2.05 | 0.46 | 0 | 0.19 | 8.35 | 1.02 | 0.88 | 85 |  | 1.33 |  | 4 |  | 90 | 0.43 | 0.08 | 0.011 | 0 | 0 | 0 | 0 | 0 | 0.1 | 0 | 0 | 0 | 0 | 0 | 0 | 0 | 0.1
1992-10-30 | 654 | 6.9 | 8.5 | 17.7 | 6 | 2 | 21 | 519 | 136 | 2 | 4 | 2.01 | 0.4 | 0 |  |  | 0.96 |  |  |  | 1.44 |  | 3 |  |  |  |  | 0.012 | 0 | 0 | 0 | 0 | 0 | 0.1 | 0 | 0 | 0 | 0 | 0 | 0 | 0 | 0.1
1992-10-31 | 815 | 7.4 | 8.6 | 17.7 | 5 | 2 | 25 | 539 | 138 | 5 | 7 | 2.3 | 0.46 | 0 |  |  | 1.01 |  |  |  | 1.45 |  | 3 |  |  |  |  | 0.012 | 0 | 0 | 0 | 0.01 | 0 | 0.3 | 0 | 0 | 0.01 | 0 | 0 | 0 | 0 | 0.1
Observations | 31 | 31 | 31 | 31 | 31 | 31 | 31 | 31 | 31 | 31 | 31 | 31 | 31 | 31 | 2 | 2 | 31 | 2 | 2 | 0 | 31 | 4 | 31 | 4 | 4 | 4 | 4 | 31 | 31 | 31 | 31 | 31 | 31 | 31 | 31 | 31 | 31 | 31 | 31 | 31 | 31 | 31 | 4 | 4 | 4 | 4 | 4 | 4 | 4
Minimum | 515 | 6.9 | 7.4 | 17.7 | 2 | 2 | 19 | 386 | 92 | 2 | 4 | 1.07 | 0.04 | 0 | 0.18 | 8.35 | 0.2 | 0.75 | 85 |  | 0.8 | 3 | 0 | 20000 | 84 | 0 | 0.01 | 0.008 | 0 | 0 | 0 | 0 | 0 | 0 | 0 | 0 | 0 | 0 | 0 | 0 | 0 | 0 | 0 | 0 | 0 | 0 | 49 | 16 | 188
Mean | 673.0968 | 7.1355 | 8.5613 | 19.0742 | 5.3871 | 2.7097 | 28.129 | 492.9677 | 138.5484 | 4.7742 | 6.4194 | 2.1394 | 0.67419 | 0.0025806 | 0.185 | 8.475 | 0.99161 | 0.815 | 87.5 |  | 1.0648 | 4.75 | 2.1613 | 27095.5014 | 88 | 0.11 | 0.1125 | 0.0095161 | 0 | 0 | 0 | 0.0016129 | 0 | 0.1129 | 0 | 0.00096774 | 0.0032258 | 0 | 0 | 0 | 0 | 0.070968 | 0 | 0 | 0 | 0 | 49.5 | 16.5 | 191.5
Maximum | 892 | 7.4 | 9.6 | 21.1 | 11 | 6 | 53 | 569 | 188 | 9 | 12 | 5.1 | 2.99 | 0.02 | 0.19 | 8.6 | 1.92 | 0.88 | 90 |  | 1.45 | 9 | 5 | 49000 | 94 | 0.43 | 0.31 | 0.012 | 0 | 0 | 0 | 0.01 | 0 | 0.3 | 0 | 0.03 | 0.02 | 0 | 0 | 0 | 0 | 0.2 | 0 | 0 | 0 | 0 | 50 | 17 | 195
1992-11-01 | 1231 | 7.6 | 8.9 | 15.5 | 6 | 2 | 31 | 452 | 141 | 7 | 10 | 2.26 | 0.61 | 0.01 |  |  | 0.73 |  |  |  | 1.14 |  | 10 |  |  |  |  | 0.011 | 0 | 0 | 0 | 0 | 0.01 | 0.2 | 0 | 0 | 0.03 | 0 | 0 | 0 | 0 | 0
1992-11-02 | 1300 | 7.3 | 9.4 | 13.3 | 8 | 3 | 17 | 318 | 102 | 10 | 13 | 1.77 | 0.1 | 0 |  |  | 0.65 |  |  |  | 0.44 |  | 3 | 60000 |  |  |  | 0.013 | 0 | 0 | 0 | 0 | 0 | 0.2 | 0 | 0 | 0.02 | 0 | 0 | 0 | 0 | 0 | 0 | 0 | 0 | 0 | 32 | 10 | 121
1992-11-03 | 1113 | 6.6 | 9.4 | 15 | 6 | 2 | 17 | 514 | 138 | 6 | 10 | 1.8 | 0.28 | 0 |  |  | 0.5 |  |  |  | 0.73 |  | 4 |  |  |  |  | 0.016 | 0 | 0 | 0 | 0.01 | 0 | 0.1 | 0 | 0 | 0 | 0 | 0 | 0 | 0 | 0
1992-11-04 | 1007 | 6.9 | 8.2 | 12.7 | 7 | 4 | 26 | 420 | 98 | 9 | 12 | 1.38 | 0.04 | 0 |  |  | 0.57 |  |  |  | 0.61 | 0 | 4 |  |  |  |  | 0.008 | 0 | 0 | 0 | 0 | 0.02 | 0.2 | 0 | 0 | 0 | 0 | 0 | 0 | 0 | 0
1992-11-05 | 908 | 7.1 | 9.3 | 15 | 5 | 2 | 30 | 506 | 92 | 6 | 6 | 1.89 | 0.15 | 0 |  |  | 0.52 |  |  |  | 0.88 |  | 6 |  |  |  |  | 0.009 | 0 | 0 | 0 | 0.01 | 0 | 0.1 | 0 | 0 | 0 | 0 | 0 | 0 | 0 | 0
1992-11-06 | 952 | 7.1 | 8.7 | 15 | 5 | 2 | 22 | 548 | 143 | 6 | 8 | 1.98 | 0.22 | 0 |  |  | 0.82 |  |  |  | 0.9 |  | 5 |  | 98 | 0 | 0.05 | 0.019 | 0 | 0 | 0 | 0 | 0 | 0.1 | 0 | 0 | 0 | 0 | 0 | 0 | 0 | 0
1992-11-07 | 959 | 7.2 | 8.5 | 14.4 | 4 | 3 | 20 | 474 | 98 | 6 | 7 | 1.44 | 0.2 | 0 |  |  | 0.62 |  |  |  | 0.86 |  | 3 |  |  |  |  | 0.018 | 0 | 0 | 0 | 0.01 | 0 | 0.1 | 0 | 0 | 0 | 0 | 0 | 0 | 0 | 0
1992-11-08 | 1126 | 7.7 | 8.1 | 15 | 3 | 2 | 24 | 476 | 82 | 6 | 9 | 1.32 | 0.04 | 0 |  |  | 0.72 |  |  |  | 0.93 |  | 2 |  |  |  |  | 0.015 | 0 | 0 | 0 | 0.02 | 0.01 | 0.1 | 0 | 0 | 0 | 0 | 0 | 0 | 0 | 0
1992-11-09 | 912 | 7.4 | 8.7 | 15 | 5 | 3 | 27 | 544 | 157 | 6 | 10 | 1.92 | 0.26 | 0 |  |  | 1.31 |  |  |  | 0.77 |  | 4 | 12000 |  |  |  | 0.012 | 0 | 0 | 0 | 0.02 | 0.02 | 0.1 | 0 | 0 | 0 | 0 | 0 | 0 | 0 | 0 | 0 | 0 | 0 | 0 | 57 | 20 | 225
1992-11-10 | 933 | 7.2 | 8.3 | 15 | 7 | 3 | 25 | 475 | 129 | 8 | 12 | 2.38 | 0.61 | 0 |  |  | 0.89 |  |  |  | 0.92 |  | 2 |  |  |  |  | 0.01 | 0 | 0 | 0 | 0.01 | 0 | 0.1 | 0 | 0 | 0.02 | 0 | 0 | 0 | 0 | 0
1992-11-11 | 842 | 7.2 | 9.5 | 15 | 6 | 3 | 29 | 545 | 138 | 8 | 10 | 1.81 | 0.11 | 0 |  |  | 0.8 |  |  |  | 0.93 | 0 | 3 |  |  |  |  | 0.009 | 0 | 0 | 0 | 0 | 0 | 0.4 | 0 | 0 | 0.01 | 0 | 0 | 0 | 0 | 0
1992-11-12 | 1177 | 7 | 9.3 | 14.4 | 9 | 3 | 24 | 500 | 132 | 7 | 9 | 3.87 | 2.1 | 0.01 |  |  | 0.96 |  |  |  | 0.91 |  | 2 |  |  |  |  | 0.011 | 0 | 0 | 0 | 0 | 0 | 0 | 0 | 0 | 0.01 | 0 | 0 | 0 | 0 | 0
1992-11-13 | 1070 | 6.9 | 8.4 | 13.3 | 6 | 3 | 27 | 494 | 120 | 6 | 7 | 1.71 | 0.31 | 0 |  |  | 0.35 |  |  |  | 0.72 |  | 0 |  |  |  |  | 0.009 | 0 | 0 | 0 | 0 | 0 | 0 | 0 | 0 | 0 | 0 | 0 | 0 | 0 | 0
1992-11-14 | 1056 | 7.1 | 8.2 | 13.3 | 6 | 2 | 26 | 568 | 141 | 5 | 7 | 2.11 | 0.04 | 0 | 0.08 | 5.28 | 0.47 | 0.18 | 112 |  | 0.82 |  | 2 |  | 95 | 0 | 0.14 | 0.009 | 0 | 0 | 0 | 0 | 0 | 0 | 0 | 0 | 0 | 0 | 0 | 0 | 0 | 0
1992-11-15 | 905 | 7.4 | 9.5 | 13.8 | 6 | 3 | 32 | 544 | 154 | 5 | 8 | 1.56 | 0.16 | 0 |  |  | 0.4 |  |  |  | 0.7 |  | 8 |  |  |  |  | 0.01 | 0 | 0 | 0 | 0 | 0 | 0.2 | 0 | 0 | 0.01 | 0 | 0 | 0 | 0 | 0
1992-11-16 | 676 | 7.2 | 9.5 | 13.8 | 5 | 3 | 26 | 562 | 144 | 6 | 9 | 1.92 | 0.22 | 0 |  |  | 0.93 |  |  |  | 0.82 |  | 3 | 54000 |  |  |  | 0.009 | 0 | 0 | 0 | 0 | 0 | 0 | 0 | 0 | 0.01 | 0 | 0 | 0 | 0 | 0 | 0 | 0 | 0 | 0 | 58 | 22 | 235
1992-11-17 | 646 | 7.2 | 9.6 | 14.4 | 6 | 3 | 29 | 564 | 131 | 5 | 7 | 1.53 | 0.15 | 0 |  |  | 0.95 |  |  |  | 1.1 |  | 9 |  |  |  |  | 0.009 | 0 | 0 | 0 | 0 | 0 | 0 | 0 | 0 | 0.01 | 0 | 0 | 0 | 0 | 0
1992-11-18 | 687 | 7 | 9.6 | 14.4 | 6 | 2 | 23 | 560 | 123 | 7 | 8 | 1.54 | 0.12 | 0 |  |  | 1.23 |  |  |  | 1.17 | 0 | 0 |  |  |  |  | 0.011 | 0 | 0 | 0 | 0.01 | 0 | 0 | 0 | 0 | 0.01 | 0 | 0 | 0 | 0 | 0
1992-11-19 | 725 | 7.2 | 8.6 | 14.4 | 6 | 3 | 25 | 585 | 130 | 5 | 6 | 1.66 | 0.27 | 0 |  |  | 1.15 |  |  |  | 1.13 |  | 2 |  |  |  |  | 0.011 | 0 | 0 | 0 | 0.01 | 0 | 0 | 0 | 0 | 0 | 0 | 0 | 0 | 0 | 0
1992-11-20 | 683 | 7.2 | 9 | 14.4 | 5 | 2 | 25 | 588 | 133 | 4 | 6 | 1.7 | 0.22 | 0 |  |  | 1.15 |  |  |  | 1.12 |  | 0 |  |  |  |  | 0.011 | 0 | 0 | 0 | 0 | 0 | 0 | 0 | 0 | 0 | 0 | 0 | 0 | 0 | 0
1992-11-21 | 944 | 7.4 | 9.5 | 14.4 | 7 | 3 | 39 | 490 | 94 | 8 | 11 | 1.57 | 0.64 | 0 |  |  | 0.83 |  |  |  | 0.99 |  | 6 |  |  |  |  | 0.009 | 0 | 0 | 0 | 0 | 0.02 | 0.2 | 0 | 0 | 0 | 0 | 0 | 0 | 0 | 0
1992-11-22 | 832 | 7.4 | 9.6 | 13.8 | 5 | 2 | 27 | 538 | 102 | 6 | 8 | 1 | 0.1 | 0 |  |  | 0.19 |  |  |  | 0.97 |  | 5 |  | 107 | 0 | 0.08 | 0.008 | 0 | 0 | 0 | 0 | 0.02 | 0 | 0 | 0 | 0 | 0 | 0 | 0 | 0 | 0
1992-11-23 | 742 | 7.3 | 9.2 | 13.3 | 5 | 2 | 24 | 465 | 114 | 6 | 8 | 1.29 | 0.21 | 0 |  |  | 0.51 |  |  |  | 0.81 |  | 0 | 12000 |  |  |  | 0.011 | 0 | 0 | 0 | 0 | 0.02 | 0 | 0 | 0 | 0 | 0 | 0 | 0 | 0 | 0 | 0.1 | 0 | 0 | 0 | 49 | 18 | 196
1992-11-24 | 753 | 7.3 | 8.4 | 13.8 | 8 | 3 | 27 | 581 | 148 | 4 | 7 | 2.99 | 1.37 | 0.01 |  |  | 0.81 |  |  |  | 0.89 |  | 6 |  |  |  |  | 0.009 | 0 | 0 | 0 | 0 | 0 | 0 | 0 | 0 | 0 | 0 | 0 | 0 | 0 | 0
1992-11-25 | 1042 | 7.1 | 8.2 | 14.4 | 6 | 2 | 33 | 540 | 102 | 5 | 8 | 1.58 | 0.44 | 0 |  |  | 0.22 |  |  |  | 0.96 | 0 | 2 |  |  |  |  | 0.01 | 0 | 0 | 0 | 0 | 0.02 | 0 | 0 | 0 | 0 | 0 | 0 | 0 | 0 | 0
1992-11-26 | 809 | 7.4 | 8.4 | 12.7 | 3 | 3 | 25 | 423 | 76 | 5 | 7 | 1.11 | 0.12 | 0 |  |  | 0.14 |  |  |  | 0.78 |  | 2 |  |  |  |  | 0.009 | 0 | 0 | 0 | 0 | 0.02 | 0 | 0 | 0 | 0 | 0 | 0 | 0 | 0 | 0
1992-11-27 | 660 | 7.4 | 8.5 | 13.3 | 4 | 2 | 20 | 508 | 124 | 4 | 6 | 1.24 | 0.11 | 0 |  |  | 0.36 |  |  |  | 0.79 |  | 3 |  |  |  |  | 0.008 | 0 | 0 | 0 | 0.04 | 0.01 | 0.1 | 0 | 0 | 0 | 0 | 0 | 0 | 0 | 0
1992-11-28 | 685 | 7.2 | 8.6 | 13.3 | 2 | 2 | 19 | 547 | 282 | 6 | 8 | 1.58 | 0.11 | 0 |  |  | 1.04 |  |  |  | 0.83 |  | 2 |  |  |  |  | 0.011 | 0 | 0 | 0 | 0.02 | 0.02 | 0 | 0 | 0 | 0 | 0 | 0 | 0 | 0 | 0
1992-11-29 | 700 | 6.9 | 9.6 | 12.7 | 7 | 4 | 35 | 538 | 137 | 14 | 20 | 2.97 | 0.05 | 0 |  |  | 1.6 |  |  |  | 0.91 |  | 3 |  |  |  |  | 0.01 | 0 | 0 | 0 | 0.02 | 0.02 | 0.1 | 0 | 0 | 0 | 0 | 0 | 0 | 0 | 0
1992-11-30 | 686 | 7.2 | 9.5 | 12.7 | 6 | 5 | 35 | 511 | 108 | 6 | 8 | 2.19 | 0.12 | 0 | 0.4 | 8.33 | 1.11 | 0.72 | 92 |  | 0.84 |  | 5 | 9000 | 106 | 0.01 | 0.09 | 0.008 | 0 | 0 | 0 | 0.01 | 0.02 | 0 | 0 | 0 | 0 | 0 | 0 | 0 | 0 | 0 | 0 | 0 | 0 | 0 | 56 | 21 | 226
Observations | 30 | 30 | 30 | 30 | 30 | 30 | 30 | 30 | 30 | 30 | 30 | 30 | 30 | 30 | 2 | 2 | 30 | 2 | 2 | 0 | 30 | 4 | 30 | 5 | 4 | 4 | 4 | 30 | 30 | 30 | 30 | 30 | 30 | 30 | 30 | 30 | 30 | 30 | 30 | 30 | 30 | 30 | 5 | 5 | 5 | 5 | 5 | 5 | 5
Minimum | 646 | 6.6 | 8.1 | 12.7 | 2 | 2 | 17 | 318 | 76 | 4 | 6 | 1 | 0.04 | 0 | 0.08 | 5.28 | 0.14 | 0.18 | 92 |  | 0.44 | 0 | 0 | 9000 | 95 | 0 | 0.05 | 0.008 | 0 | 0 | 0 | 0 | 0 | 0 | 0 | 0 | 0 | 0 | 0 | 0 | 0 | 0 | 0 | 0 | 0 | 0 | 32 | 10 | 121
Mean | 892.0333 | 7.2033 | 8.94 | 14.05 | 5.6667 | 2.7 | 26.3 | 512.6 | 127.1 | 6.4 | 8.8333 | 1.8357 | 0.316 | 0.001 | 0.24 | 6.805 | 0.751 | 0.45 | 102 |  | 0.879 | 0 | 3.5333 | 21116.8922 | 101.5 | 0.0025 | 0.09 | 0.010767 | 0 | 0 | 0 | 0.0063333 | 0.0076667 | 0.076667 | 0 | 0 | 0.0043333 | 0 | 0 | 0 | 0 | 0 | 0.02 | 0 | 0 | 0 | 50.4 | 18.2 | 200.6
Maximum | 1300 | 7.7 | 9.6 | 15.5 | 9 | 5 | 39 | 588 | 282 | 14 | 20 | 3.87 | 2.1 | 0.01 | 0.4 | 8.33 | 1.6 | 0.72 | 112 |  | 1.17 | 0 | 10 | 60000 | 107 | 0.01 | 0.14 | 0.019 | 0 | 0 | 0 | 0.04 | 0.02 | 0.4 | 0 | 0 | 0.03 | 0 | 0 | 0 | 0 | 0 | 0.1 | 0 | 0 | 0 | 58 | 22 | 235
1992-12-01 | 673 | 7.3 | 8.6 | 12.7 | 6 | 4 | 23 | 550 | 137 | 4 | 6 | 0.95 | 0.1 | 0 |  |  | 1.14 |  |  |  | 1.1 |  | 5 |  |  |  |  | 0.011 | 0 | 0 | 0.03 | 0.04 | 0.05 | 0.2 | 0 | 0 | 0.03 | 0 | 0 | 0 | 0 | 0
1992-12-02 | 698 | 7.3 | 8.9 | 12.7 | 8 | 4 | 34 | 554 | 128 | 5 | 6 | 2 | 0.43 | 0 |  |  | 1 |  |  |  | 1.09 | 0 | 3 |  |  |  |  | 0.01 | 0 | 0 | 0.02 | 0.04 | 0.03 | 0.1 | 0 | 0 | 0.02 | 0 | 0 | 0 | 0 | 0
1992-12-03 | 624 | 7.4 | 9.6 | 12.7 | 9 | 6 | 38 | 526 | 118 | 6 | 7 | 1.67 | 0.16 | 0 |  |  | 0.78 |  |  |  | 1.1 |  | 5 |  |  |  |  | 0.011 | 0 | 0 | 0.01 | 0.04 | 0.03 | 0 | 0 | 0 | 0.02 | 0 | 0 | 0 | 0 | 0
1992-12-04 | 635 | 7.2 | 9.7 | 12.7 | 8 | 6 | 36 | 542 | 124 | 6 | 7 | 1.97 | 0.16 | 0 |  |  | 0.72 |  |  |  | 1.12 |  | 10 |  |  |  |  | 0.01 | 0 | 0 | 0.02 | 0.05 | 0.03 | 0.2 | 0 | 0 | 0.02 | 0 | 0 | 0 | 0 | 0
1992-12-05 | 635 | 6.7 | 8.3 | 12.2 | 6 | 4 | 31 | 503 | 110 | 5 | 6 | 1.77 | 0.04 | 0 |  |  | 0.68 |  |  |  | 1.12 |  | 8 |  |  |  |  | 0.01 | 0 | 0 | 0.01 | 0.04 | 0.03 | 0 | 0 | 0 | 0 | 0 | 0 | 0 | 0 | 0
1992-12-06 | 683 | 7.3 | 8.3 | 12.2 | 10 | 6 | 53 | 508 | 112 | 6 | 7 | 2.23 | 0.47 | 0 |  |  | 0.59 |  |  |  | 1.08 |  | 4 |  |  |  |  | 0.01 | 0 | 0 | 0.02 | 0.04 | 0.03 | 0 | 0 | 0 | 0 | 0 | 0 | 0 | 0 | 0
1992-12-07 | 615 | 6.8 | 8.6 | 12.2 | 7 | 4 | 35 | 527 | 118 | 5 | 6 | 1.94 | 0.38 | 0 |  |  | 0.64 |  |  |  | 0.97 |  | 9 | 16000 |  |  |  | 0.01 | 0 | 0 | 0.01 | 0.04 | 0.03 | 0 | 0 | 0 | 0 | 0 | 0 | 0 | 0 | 0 | 0 | 0 | 0 | 0 | 52 | 18 | 204
1992-12-08 | 590 | 6.8 | 8.3 | 12.2 | 7 | 5 | 32 | 540 | 112 | 4 | 5 | 2.01 | 0.21 | 0 |  |  | 0.47 |  |  |  | 1.1 |  | 6 |  | 124 | 0.01 | 0 | 0.011 | 0 | 0 | 0.01 | 0.04 | 0.03 | 0 | 0 | 0 | 0.02 | 0 | 0 | 0 | 0 | 0
1992-12-09 | 549 | 6.7 | 9.3 | 12.2 | 11 | 7 | 51 | 542 | 111 | 6 | 8 | 2.59 | 0.5 | 0 |  |  | 0.74 |  |  |  | 1.25 | 0 | 6 |  |  |  |  | 0.012 | 0 | 0 | 0.01 | 0.04 | 0.03 | 0 | 0 | 0 | 0.02 | 0 | 0 | 0 | 0 | 0
1992-12-10 | 600 | 6.8 | 9.5 | 11.6 | 6 | 4 | 35 | 769 | 106 | 5 | 6 | 2.22 | 0.3 | 0 |  |  | 0.85 |  |  |  | 1.29 |  | 6 |  |  |  |  | 0.012 | 0 | 0 | 0.01 | 0.04 | 0.03 | 0 | 0 | 0 | 0.02 | 0 | 0 | 0 | 0 | 0
1992-12-11 | 703 | 7.2 | 9.7 | 11.6 | 8 | 6 | 44 | 685 | 122 | 8 | 10 | 2.45 | 0.43 | 0 |  |  | 1.51 |  |  |  | 1.14 |  | 2 |  |  |  |  | 0.013 | 0 | 0 | 0 | 0.02 | 0 | 0.1 | 0 | 0.06 | 0.04 | 0 | 0 | 0 | 0 | 0
1992-12-12 | 786 | 7.1 | 9.6 | 11.6 | 8 | 6 | 37 | 896 | 101 | 8 | 10 | 1.68 | 0.04 | 0 |  |  | 0.3 |  |  |  | 1.08 |  | 0 |  |  |  |  | 0.009 | 0 | 0 | 0 | 0 | 0 | 0 | 0 | 0 | 0.02 | 0 | 0 | 0 | 0 | 0
1992-12-13 | 729 | 7.1 | 9.7 | 11.6 | 7 | 8 | 37 | 702 | 116 | 6 | 7 | 1.92 | 0.17 | 0 |  |  | 0.21 |  |  |  | 1 |  | 5 |  |  |  |  | 0.009 | 0 | 0 | 0 | 0 | 0 | 0 | 0 | 0 | 0.01 | 0 | 0 | 0 | 0 | 0
1992-12-14 | 609 | 7.3 | 9.2 | 11.6 | 9 | 5 | 38 | 633 | 132 | 6 | 8 | 2.27 | 0.66 | 0 |  |  | 0.45 |  |  |  | 0.93 |  | 2 | 21000 |  |  |  | 0.011 | 0 | 0 | 0 | 0 | 0 | 0 | 0 | 0 | 0.01 | 0 | 0 | 0 | 0 | 0 | 0 | 0 | 0 | 0 | 53 | 18 | 206
1992-12-15 | 919 | 7.2 | 9.6 | 15 | 13 | 7 | 37 | 599 | 116 | 6 | 9 | 3.38 | 1.51 | 0.01 |  |  | 1.09 |  |  |  | 1.06 |  | 2 |  |  |  |  | 0.01 | 0 | 0 | 0 | 0 | 0 | 0 | 0 | 0 | 0.02 | 0 | 0 | 0 | 0 | 0
1992-12-16 | 1019 | 7.1 | 9.5 | 10 | 12 | 7 | 34 | 611 | 110 | 7 | 9 | 2.74 | 0.73 | 0 | 1.99 | 5.32 | 0.55 | 0.36 | 173 |  | 0.81 | 0 | 6 |  | 83 | 0 | 0.25 | 0.009 | 0 | 0 | 0 | 0 | 0 | 0 | 0 | 0 | 0.02 | 0 | 0 | 0 | 0 | 0
1992-12-17 | 969 | 7.2 | 8.3 | 13.3 | 13 | 7 | 21 | 684 | 142 | 7 | 8 | 2.9 | 1.1 | 0 |  |  | 0.3 |  |  |  | 0.84 |  | 2 |  |  |  |  | 0.008 | 0 | 0 | 0 | 0 | 0 | 0 | 0 | 0 | 0.01 | 0 | 0 | 0 | 0 | 0
1992-12-18 | 913 | 7.2 | 9.3 | 12.2 | 12 | 9 | 13 | 619 | 108 | 8 | 10 | 1.8 | 0.42 | 0 |  |  | 0.27 |  |  |  | 0.91 |  | 0 |  |  |  |  | 0.009 | 0 | 0 | 0 | 0 | 0 | 0 | 0 | 0 | 0.01 | 0 | 0 | 0 | 0 | 0
1992-12-19 | 882 | 6.9 | 9.5 | 12.2 | 9 | 6 | 15 | 522 | 120 | 7 | 9 | 1.33 | 0.01 | 0 |  |  | 0.23 |  |  |  | 1 |  | 2 |  |  |  |  | 0.009 | 0 | 0 | 0 | 0 | 0 | 0 | 0 | 0 | 0 | 0 | 0 | 0 | 0 | 0
1992-12-20 | 866 | 6.9 | 9.6 | 10.5 | 6 | 4 | 11 | 545 | 98 | 6 | 8 | 1.66 | 0.01 | 0 |  |  | 1.33 |  |  |  | 0.89 |  | 5 |  |  |  |  | 0.008 | 0 | 0 | 0 | 0 | 0 | 0 | 0 | 0 | 0 | 0 | 0 | 0 | 0 | 0
1992-12-21 | 647 | 7.1 | 9.1 | 10.5 | 10 | 7 | 56 | 542 | 94 | 6 | 8 | 1.34 | 0.04 | 0 |  |  | 0.63 |  |  |  | 0.82 |  | 0 | 3100 |  |  |  | 0.009 | 0 | 0 | 0.01 | 0.04 | 0 | 0.1 | 0 | 0 | 0.01 | 0 | 0 | 0 | 0 | 0 | 0 | 0 | 0 | 0 | 60 | 22 | 240
1992-12-22 | 650 | 7.2 | 9.2 | 11.1 | 6 | 4 | 38 | 563 | 131 | 4 | 6 | 1.81 | 0.34 | 0 |  |  | 1.32 |  |  |  | 1.02 |  | 2 |  |  |  |  | 0.013 | 0 | 0 | 0.01 | 0.03 | 0 | 0 | 0 | 0 | 0.01 | 0 | 0 | 0 | 0 | 0
1992-12-23 | 646 | 7.2 | 9.5 | 11.1 | 8 | 4 | 24 | 558 | 125 | 5 | 7 | 2.12 | 0.29 | 0 |  |  | 1.52 |  |  |  | 1.08 | 0 | 0 |  |  |  |  | 0.013 | 0 | 0 | 0 | 0.04 | 0 | 0 | 0 | 0 | 0.01 | 0 | 0 | 0 | 0 | 0.3
1992-12-24 | 687 | 7 | 7.5 | 10 | 6 | 3 | 33 | 502 | 117 | 5 | 6 | 1.82 | 0.03 | 0 |  |  | 0.94 |  |  |  | 1.12 |  | 3 |  | 80 | 0.01 | 0.35 | 0.012 | 0 | 0 | 0 | 0.04 | 0 | 0 | 0 | 0 | 0.01 | 0 | 0 | 0 | 0 | 0
1992-12-25 | 686 | 7.7 | 8.7 | 10 | 7 | 6 | 27 | 497 | 110 | 6 | 8 | 1.63 | 0.02 | 0 |  |  | 0.58 |  |  |  | 1.06 |  | 3 |  |  |  |  | 0.01 | 0 | 0 | 0 | 0.03 | 0 | 0.1 | 0 | 0 | 0.01 | 0 | 0 | 0 | 0 | 0
1992-12-26 | 662 | 7.3 | 8.5 | 9.4 | 4 | 2 | 12 | 512 | 133 | 6 | 6 | 2.04 | 0 | 0 |  |  | 0.37 |  |  |  | 0.91 |  | 0 |  |  |  |  | 0.008 | 0 | 0 | 0 | 0.03 | 0 | 0.1 | 0 | 0 | 0.01 | 0 | 0 | 0 | 0 | 0
1992-12-27 | 664 | 6.9 | 8.3 | 9.4 | 7 | 7 | 12 | 480 | 114 | 4 | 6 | 1.79 | 0.04 | 0 |  |  | 0.59 |  |  |  | 0.93 |  | 0 |  |  |  |  | 0.01 | 0 | 0 | 0 | 0.03 | 0 | 0 | 0 | 0 | 0 | 0 | 0 | 0 | 0 | 0
1992-12-28 | 673 | 7.3 | 7.7 | 10 | 6 | 5 | 11 | 517 | 134 | 6 | 7 | 1.54 | 0.11 | 0 |  |  | 0.77 |  |  |  | 0.92 |  | 4 | 6000 |  |  |  | 0.009 | 0 | 0 | 0 | 0.03 | 0 | 0 | 0 | 0 | 0 | 0 | 0 | 0 | 0 | 0 | 0 | 0 | 0 | 0 | 52 | 18 | 204
1992-12-29 | 1024 | 7.2 | 7.6 | 9.4 | 13 | 7 | 24 | 518 | 116 | 8 | 10 | 3.93 | 2.17 | 0.01 |  |  | 1.15 |  |  |  | 0.92 |  | 3 |  |  |  |  | 0.009 | 0 | 0 | 0 | 0.03 | 0 | 0.2 | 0 | 0 | 0.03 | 0 | 0 | 0 | 0 | 0
1992-12-30 | 1295 | 6.9 | 9.6 | 9.4 | 13 | 6 | 25 | 461 | 207 | 8 | 10 | 3.34 | 1.61 | 0 |  |  | 0.75 |  |  |  | 0.7 | 0 | 2 |  |  |  |  | 0.01 | 0 | 0 | 0 | 0.03 | 0 | 0 | 0 | 0 | 0.02 | 0 | 0 | 0 | 0 | 0
1992-12-31 | 975 | 6.9 | 9.7 | 8.3 | 7 | 5 | 27 | 465 | 111 | 7 | 10 | 1.61 | 0.03 | 0 |  |  | 0.46 |  |  |  | 0.52 |  | 6 |  |  |  |  | 0.01 | 0 | 0 | 0 | 0.04 | 0 | 0.1 | 0 | 0 | 0.01 | 0 | 0 | 0 | 0 | 0
Observations | 31 | 31 | 31 | 31 | 31 | 31 | 31 | 31 | 31 | 31 | 31 | 31 | 31 | 31 | 1 | 1 | 31 | 1 | 1 | 0 | 31 | 5 | 31 | 4 | 3 | 3 | 3 | 31 | 31 | 31 | 31 | 31 | 31 | 31 | 31 | 31 | 31 | 31 | 31 | 31 | 31 | 31 | 4 | 4 | 4 | 4 | 4 | 4 | 4
Minimum | 549 | 6.7 | 7.5 | 8.3 | 4 | 2 | 11 | 461 | 94 | 4 | 5 | 0.95 | 0 | 0 | 1.99 | 5.32 | 0.21 | 0.36 | 173 |  | 0.52 | 0 | 0 | 3100 | 80 | 0 | 0 | 0.008 | 0 | 0 | 0 | 0 | 0 | 0 | 0 | 0 | 0 | 0 | 0 | 0 | 0 | 0 | 0 | 0 | 0 | 0 | 52 | 18 | 204
Mean | 751.8065 | 7.1032 | 8.9839 | 11.3419 | 8.4516 | 5.5161 | 30.4516 | 570.0645 | 120.4194 | 6 | 7.6129 | 2.079 | 0.40355 | 0.00064516 | 1.99 | 5.32 | 0.73968 | 0.36 | 173 |  | 0.99613 | 0 | 3.5806 | 8891.2548 | 95.6667 | 0.0066667 | 0.2 | 0.010161 | 0 | 0 | 0.0054839 | 0.025806 | 0.010323 | 0.03871 | 0 | 0.0019355 | 0.013226 | 0 | 0 | 0 | 0 | 0.0096774 | 0 | 0 | 0 | 0 | 54.25 | 19 | 213.5
Maximum | 1295 | 7.7 | 9.7 | 15 | 13 | 9 | 56 | 896 | 207 | 8 | 10 | 3.93 | 2.17 | 0.01 | 1.99 | 5.32 | 1.52 | 0.36 | 173 |  | 1.29 | 0 | 10 | 21000 | 124 | 0.01 | 0.35 | 0.013 | 0 | 0 | 0.03 | 0.05 | 0.05 | 0.2 | 0 | 0.06 | 0.04 | 0 | 0 | 0 | 0 | 0.3 | 0 | 0 | 0 | 0 | 60 | 22 | 240
ANNUAL:
Observations | 366 | 366 | 366 | 366 | 365 | 366 | 366 | 366 | 366 | 366 | 366 | 366 | 366 | 366 | 22 | 22 | 366 | 22 | 22 | 0 | 366 | 53 | 366 | 52 | 45 | 43 | 42 | 366 | 366 | 366 | 366 | 366 | 366 | 366 | 366 | 366 | 366 | 366 | 366 | 366 | 366 | 366 | 52 | 52 | 52 | 52 | 52 | 52 | 52
Minimum | 512 | 6.6 | 6.2 | 8.3 | 2 | 1 | 10 | 314 | 51 | 2 | 2 | 0.94 | 0 | 0 | 0.06 | 5.12 | 0.14 | 0.12 | 64 |  | 0.44 | 0 | 0 | 3100 | 63 | 0 | 0 | 0.006 | 0 | 0 | 0 | 0 | 0 | 0 | 0 | 0 | 0 | 0 | 0 | 0 | 0 | 0 | 0 | 0 | 0 | 0 | 32 | 10 | 121
Mean | 742.8579 | 7.2393 | 8.4607 | 16.6628 | 6.8658 | 3.4317 | 31.9672 | 551.3388 | 135.7104 | 6.1612 | 7.9153 | 2.4826 | 0.77377 | 0.0042077 | 0.29909 | 7.1905 | 0.88134 | 0.54576 | 128.6818 |  | 0.97169 | 3.6226 | 3.7186 | 16273.2846 | 95.9111 | 0.015349 | 0.18167 | 0.010473 | 0 | 0 | 0.00046448 | 0.0039344 | 0.0016393 | 0.046448 | 0 | 0.00046448 | 0.0047268 | 0 | 0 | 0 | 0 | 0.021311 | 0.0019231 | 0 | 0 | 0 | 55.2308 | 19.6538 | 218.7692
Maximum | 1300 | 8 | 9.7 | 25.5 | 15 | 11 | 78 | 2444 | 660 | 14 | 20 | 9.89 | 7 | 0.05 | 1.99 | 10.3 | 3.18 | 1.25 | 593 |  | 1.45 | 16 | 14 | 170000 | 138 | 0.43 | 0.89 | 0.019 | 0 | 0 | 0.03 | 0.07 | 0.05 | 1.2 | 0 | 0.06 | 0.07 | 0 | 0 | 0 | 0 | 1.2 | 0.1 | 0 | 0 | 0 | 81 | 28 | 305

## Stickney Outfall 1993
3 | Flow | pH | DO | Temp. | BOD5 | CBOD5 | COD | TS | TVS | VSS | SS | TKN | NH3-N | Un-ion NH3 | NO2-N | NO3-N | P-Tot. | P-Sol. | Cl | Cond. | F | FOG | Phenol | Fecal col. | SO4 | SO2 | SO3 | CN | As | Ba | Cd | Cr | Cu | Fe-Tot. | Fe-Sol. | Pb | Mn | Hg | Ni | Se | Ag | Zn | Sb | Be | Tl | Cr+6 | Ca | Mg | Hardness
Date | MGD |  | mg/L | Deg. C | mg/L | mg/L | mg/L | mg/L | mg/L | mg/L | mg/L | mg/L | mg/L | mg/L | mg/L | mg/L | mg/L | mg/L | mg/L | µmohs | mg/L | mg/L | ug/L | cfu/100ml | mg/L | mg/L | mg/L | mg/L | mg/L | mg/L | mg/L | mg/L | mg/L | mg/L | mg/L | mg/L | mg/L | µg/L | mg/L | mg/L | mg/L | mg/L | mg/L | mg/L | mg/L | ug/L | mg/L | mg/L | mg/L CaCO3
1993-01-01 | 1009 | 7.2 | 9.3 | 8.8 | 11 | 5 | 30 | 600 | 126 | 7 | 10 | 1.45 | 0.49 | 0 | 0.23 | 3.57 | 0.41 | 0.21 | NS |  | 0.66 |  | 0 |  | 129 | 0 | 0.25 | 0.01 | 0 | 0 | 0 | 0 | 0 | 0 | 0 | 0 | 0 | 0 | 0 | 0 | 0 | 0
1993-01-02 | 975 | 7.1 | 9.1 | 8.8 | 8 | 6 | 26 | 636 | 185 | 8 | 16 | 1.29 | 0.04 | 0 |  |  | 0.39 |  |  |  | 0.62 |  | 3 |  |  |  |  | 0.008 | 0 | 0 | 0 | 0.02 | 0 | 0 | 0 | 0 | 0 | 0 | 0 | 0 | 0 | 0
1993-01-03 | 1094 | 7.2 | 9.6 | 9.4 | 6 | 4 | 24 | 780 | 148 | 7 | 9 | 1.7 | 0.58 | 0 |  |  | 0.43 |  |  |  | 0.71 |  | 0 |  |  |  |  | 0.013 | 0 | 0 | 0 | 0.02 | 0 | 0 | 0 | 0 | 0 | 0 | 0 | 0 | 0 | 0
1993-01-04 | 1393 | 6.9 | 7.5 | 8.8 | 10 | 5 | 29 | 586 | 110 | 8 | 10 | 1.73 | 0.64 | 0 |  |  | 0.62 |  |  |  | 0.54 |  | 4 | 5000 |  |  |  | 0.008 | 0 | 0 | 0 | 0 | 0 | 0 | 0 | 0 | 0 | 0 | 0 | 0 | 0 | 0 | 0 | 0 | 0 | 0 | 43 | 15 | 169
1993-01-05 | 1169 | 7.1 | 9.8 | 8.8 | 7 | 6 | 32 | 694 | 134 | 5 | 7 | 1.28 | 0.16 | 0 |  |  | 0.44 |  |  |  | 0.6 |  | 2 |  |  |  |  | 0.008 | 0 | 0 | 0 | 0.02 | 0 | 0 | 0 | 0 | 0 | 0 | 0 | 0 | 0 | 0
1993-01-06 | 959 | 7.1 | 9.6 | 10 | 10 | 7 | 28 | 701 | 122 | 6 | 7 | 1.77 | 0.62 | 0 |  |  | 0.35 |  |  |  | 0.7 | 0 | 3 |  |  |  |  | 0.01 | 0 | 0 | 0 | 0 | 0 | 0 | 0 | 0 | 0 | 0 | 0 | 0 | 0 | 0
1993-01-07 | 1000 | 7.1 | 9.4 | 11.6 | 10 | 6 | 30 | 696 | 148 | 6 | 8 | 1.93 | 0.67 | 0 |  |  | 0.37 |  |  |  | 0.83 |  | 7 |  |  |  |  | 0.009 | 0 | 0 | 0 | 0 | 0 | 0 | 0 | 0 | 0 | 0 | 0 | 0 | 0 | 0
1993-01-08 | 969 | 7.1 | 9.2 | 10 | 10 | 5 | 30 | 768 | 114 | 4 | 6 | 2.07 | 0.55 | 0 |  |  | 0.31 |  |  |  | 0.83 |  | 0 |  |  |  |  | 0.009 | 0 | 0 | 0 | 0 | 0 | 0 | 0 | 0 | 0 | 0 | 0 | 0 | 0 | 0
1993-01-09 | 1164 | 7.1 | 9.4 | 10 | 12 | 9 | 28 | 738 | 100 | 6 | 9 | 1.74 | 0.27 | 0 |  |  | 0.21 |  |  |  | 0.91 |  | 5 |  | 101 | 0 | 0 | 0.008 | 0 | 0 | 0 | 0 | 0 | 0 | 0 | 0 | 0 | 0 | 0 | 0 | 0 | 0
1993-01-10 | 1026 | 7.1 | 8.9 | 10 | 9 | 8 | 27 | 693 | 97 | 4 | 6 | 1.45 | 0.1 | 0 |  |  | 0.19 |  |  |  | 0.81 |  | 3 |  |  |  |  | 0.008 | 0 | 0 | 0 | 0 | 0 | 0 | 0 | 0 | 0 | 0 | 0 | 0 | 0 | 0
1993-01-11 | 783 | 7.2 | 8.2 | 9.4 | 11 | 6 | 26 | 1482 | 123 | 8 | 10 | 2.02 | 0.93 | 0 |  |  | 0.28 |  |  |  | 0.9 |  | 2 | 4400 |  |  |  | 0.01 | 0 | 0 | 0 | 0.03 | 0 | 0 | 0 | 0 | 0 | 0 | 0 | 0 | 0 | 0 | 0 | 0 | 0 | 0 | 56 | 20 | 222
1993-01-12 | 982 | 7.1 | 9.6 | 10 | 9 | 6 | 30 | 1202 | 121 | 6 | 8 | 2.6 | 0.96 | 0 |  |  | 0.44 |  |  |  | 0.91 |  | 7 |  |  |  |  | 0.01 | 0 | 0 | 0 | 0.03 | 0.02 | 0 | 0 | 0 | 0 | 0 | 0 | 0 | 0 | 0
1993-01-13 | 1171 | 7.1 | 9.2 | 8.8 | 10 | 6 | 19 | 1765 | 159 | 6 | 8 | 2.39 | 0.93 | 0 |  |  | 0.32 |  |  |  | 0.67 | 11 | 7 |  |  |  |  | 0.008 | 0 | 0 | 0 | 0.02 | 0.02 | 0 | 0 | 0 | 0.02 | 0 | 0 | 0 | 0 | 0
1993-01-14 | 1040 | 7.5 | 9.4 | 10 | 14 | 6 | 31 | 1533 | 176 | 7 | 10 | 3.43 | 2.07 | 0.01 |  |  | 0.34 |  |  |  | 0.73 |  | 4 |  |  |  |  | 0.009 | 0 | 0 | 0 | 0.03 | 0 | 0 | 0 | 0 | 0.02 | 0 | 0 | 0 | 0 | 0
1993-01-15 | 898 | 7.6 | 9.7 | 10 | 8 | 4 | 23 | 1040 | 161 | 7 | 8 | 3.03 | 1.64 | 0.01 |  |  | 0.26 |  |  |  | 0.85 |  | 6 |  |  |  |  | 0.011 | 0 | 0 | 0 | 0.03 | 0.02 | 0 | 0 | 0 | 0 | 0 | 0 | 0 | 0 | 0
1993-01-16 | 762 | 7.1 | 8.8 | 10 | 8 | 7 | 23 | 814 | 107 | 6 | 8 | 2.22 | 0.54 | 0 |  |  | 0.18 |  |  |  | 0.94 |  | 5 |  |  |  |  | 0.009 | 0 | 0 | 0 | 0.03 | 0 | 0 | 0 | 0 | 0 | 0 | 0 | 0 | 0 | 0
1993-01-17 | 841 | 7 | 9.5 | 10 | 11 | 4 | 18 | 877 | 122 | 6 | 8 | 2.52 | 0.93 | 0 | 0.11 | 4.56 | 0.16 | 0.03 | 14 |  | 0.85 |  | 5 |  | 89 | 0 | 0.09 | 0.008 | 0 | 0 | 0 | 0.03 | 0 | 0 | 0 | 0 | 0 | 0 | 0 | 0 | 0 | 0
1993-01-18 | 769 | 7 | 9.5 | 10 | 12 | 6 | 22 | 706 | 180 | 6 | 8 | 2.44 | 0.86 | 0 |  |  | 0.2 |  |  |  | 0.81 |  | 4 |  |  |  |  | 0.009 | 0 | 0 | 0 | 0.03 | 0 | 0 | 0 | 0 | 0 | 0 | 0 | 0 | 0 | 0 | 0 | 0 | 0 | 0 | 59 | 22 | 238
1993-01-19 | 753 | 7.2 | 9 | 10 | 11 | 5 | 25 | 638 | 140 | 6 | 8 | 4.19 | 2.32 | 0.01 |  |  | 0.55 |  |  |  | 0.86 |  | 6 | 12000 |  |  |  | 0.01 | 0 | 0 | 0 | 0.04 | 0 | 0 | 0 | 0 | 0 | 0.3 | 0 | 0 | 0 | 0
1993-01-20 | 747 | 7 | 8.5 | 10 | 13 | 6 | 27 | 688 | 144 | 6 | 8 | 4.13 | 2.41 | 0 |  |  | 0.83 |  |  |  | 1.12 | 0 | 8 |  |  |  |  | 0.012 | 0 | 0 | 0 | 0.03 | 0 | 0 | 0 | 0 | 0 | 0.2 | 0 | 0 | 0 | 0
1993-01-21 | 1466 | 7.4 | 9 | 7.7 | 13 | 5 | 34 | 684 | 110 | 8 | 10 | 4.5 | 2.73 | 0.01 |  |  | 0.98 |  |  |  | 0.83 |  | 2 |  |  |  |  | 0.009 | 0 | 0 | 0 | 0.03 | 0.02 | 0 | 0 | 0 | 0.02 | 0.3 | 0 | 0 | 0 | 0
1993-01-22 | 1001 | 7.4 | 9.8 | 10 | 8 | 4 | 35 | 700 | 158 | 6 | 8 | 1.73 | 0.6 | 0 |  |  | 0.34 |  |  |  | 0.79 |  | 3 |  |  |  |  | 0.008 | 0 | 0 | 0 | 0.03 | 0.02 | 0 | 0 | 0 | 0.02 | 0 | 0 | 0 | 0 | 0
1993-01-23 | 1175 | 7.3 | 7.8 | 10 | 8 | 4 | 19 | 708 | 119 | 6 | 8 | 3.19 | 1.62 | 0.01 |  |  | 0.4 |  |  |  | 0.88 |  | 2 |  |  |  |  | 0.007 | 0 | 0 | 0 | 0.03 | 0.02 | 0 | 0 | 0 | 0.02 | 0 | 0 | 0 | 0 | 0
1993-01-24 | 1404 | 7 | 7.7 | 8.8 | 13 | 7 | 21 | 690 | 117 | 9 | 11 | 3.19 | 1.75 | 0 |  |  | 0.41 |  |  |  | 0.63 |  | 3 |  |  |  |  | 0.008 | 0 | 0 | 0 | 0.03 | 0 | 0 | 0 | 0 | 0.01 | 0 | 0 | 0 | 0 | 0
1993-01-25 | 999 | 7.3 | 9.5 | 10 | 14 | 6 | 19 | 728 | 124 | 6 | 9 | 3.06 | 2.04 | 0.01 |  |  | 0.37 |  |  |  | 0.59 |  | 18 | 5000 | 99 | 0 | 0 | 0.01 | 0 | 0 | 0 | 0.03 | 0 | 0 | 0 | 0 | 0.01 | 0 | 0 | 0 | 0 | 0 | 0 | 0 | 0 | 0 | 61 | 23 | 247
1993-01-26 | 806 | 6.9 | 8.3 | 10 | 15 | 6 | 24 | 718 | 142 | 8 | 9 | 3.4 | 2.03 | 0 |  |  | 0.99 |  |  |  | 0.65 |  | 2 |  |  |  |  | 0.013 | 0 | 0 | 0 | 0.03 | 0 | 0 | 0 | 0 | 0 | 0 | 0 | 0 | 0 | 0
1993-01-27 | 873 | 7.4 | 8.3 | 10 | 9 | 3 | 30 | 663 | 128 | 8 | 10 | 2.91 | 1.54 | 0.01 |  |  | 0.6 |  |  |  | 0.76 | 0 | 0 |  |  |  |  | 0.01 | 0 | 0 | 0 | 0.03 | 0 | 0 | 0 | 0 | 0.01 | 0 | 0 | 0 | 0 | 0
1993-01-28 | 747 | 7 | 8.3 | 10 | 10 | 4 | 21 | 725 | 222 | 4 | 5 | 3.06 | 1.86 | 0 |  |  | 0.67 |  |  |  | 0.82 |  | 12 |  |  |  |  | 0.012 | 0 | 0 | 0 | 0.03 | 0.02 | 0 | 0 | 0 | 0 | 0 | 0 | 0 | 0 | 0
1993-01-29 | 663 | 6.9 | 9.6 | 10.5 | 8 | 7 | 31 | 638 | 122 | 6 | 8 | 1.54 | 0.34 | 0 |  |  | 0.54 |  |  |  | 0.76 |  | 9 |  |  |  |  | 0.008 | 0 | 0 | 0 | 0.03 | 0.02 | 0 | 0 | 0 | 0.01 | 0 | 0 | 0 | 0 | 0
1993-01-30 | 788 | 6.7 | 9.3 | 10.5 | 6 | 6 | 27 | 580 | 143 | 6 | 7 | 1.25 | 0.1 | 0 |  |  | 0.45 |  |  |  | 0.84 |  | 7 |  |  |  |  | 0.006 | 0 | 0 | 0 | 0 | 0 | 0 | 0 | 0 | 0 | 0 | 0 | 0 | 0 | 0
1993-01-31 | 653 | 7 | 9.2 | 10.5 | 6 | 5 | 39 | 546 | 102 | 6 | 6 | 2.19 | 0.67 | 0 |  |  | 0.45 |  |  |  | 0.8 |  | 2 |  |  |  |  | 0.007 | 0 | 0 | 0 | 0.03 | 0 | 0 | 0 | 0 | 0.02 | 0 | 0 | 0 | 0 | 0
Observations | 31 | 31 | 31 | 31 | 31 | 31 | 31 | 31 | 31 | 31 | 31 | 31 | 31 | 31 | 2 | 2 | 31 | 2 | 1 | 0 | 31 | 4 | 31 | 4 | 4 | 4 | 4 | 31 | 31 | 31 | 31 | 31 | 31 | 31 | 31 | 31 | 31 | 31 | 31 | 31 | 31 | 31 | 4 | 4 | 4 | 4 | 4 | 4 | 4
Minimum | 653 | 6.7 | 7.5 | 7.7 | 6 | 3 | 18 | 546 | 97 | 4 | 5 | 1.25 | 0.04 | 0 | 0.11 | 3.57 | 0.16 | 0.03 | 14 |  | 0.54 | 0 | 0 | 4400 | 89 | 0 | 0 | 0.006 | 0 | 0 | 0 | 0 | 0 | 0 | 0 | 0 | 0 | 0 | 0 | 0 | 0 | 0 | 0 | 0 | 0 | 0 | 43 | 15 | 169
Mean | 970.2903 | 7.1323 | 9.0323 | 9.7548 | 10 | 5.6129 | 26.7097 | 807 | 135.6129 | 6.3871 | 8.4839 | 2.4323 | 1.0642 | 0.0022581 | 0.17 | 4.065 | 0.43484 | 0.12 | 14 |  | 0.78065 | 2.75 | 4.5484 | 6027.5869 | 104.5 | 0 | 0.085 | 0.0091935 | 0 | 0 | 0 | 0.02129 | 0.0051613 | 0 | 0 | 0 | 0.0051613 | 0.025806 | 0 | 0 | 0 | 0 | 0 | 0 | 0 | 0 | 54.75 | 20 | 219
Maximum | 1466 | 7.6 | 9.8 | 11.6 | 15 | 9 | 39 | 1765 | 222 | 9 | 16 | 4.5 | 2.73 | 0.01 | 0.23 | 4.56 | 0.99 | 0.21 | 14 |  | 1.12 | 11 | 18 | 12000 | 129 | 0 | 0.25 | 0.013 | 0 | 0 | 0 | 0.04 | 0.02 | 0 | 0 | 0 | 0.02 | 0.3 | 0 | 0 | 0 | 0 | 0 | 0 | 0 | 0 | 61 | 23 | 247
1993-02-01 | 711 | 7.2 | 9.6 | 10.5 | 11 | 7 | 45 | 572 | 114 | 6 | 7 | 2.91 | 1.68 | 0.01 |  |  | 0.65 |  |  |  | 0.78 |  | 3 | 6000 |  |  |  | 0.01 | 0 | 0 | 0 | 0.05 | 0 | 0 | 0 | 0 | 0 | 0 | 0 | 0 | 0 | 0 | 0 | 0 | 0 | 0 | 65 | 24 | 261
1993-02-02 | 639 | 7.2 | 9.5 | 10.5 | 10 | 7 | 40 | 608 | 127 | 5 | 6 | 3.52 | 1.84 | 0.01 | 0.29 | 8.75 | 1.06 | 0.92 | 123 |  | 0.94 |  | 0 |  | 101.7 | 0 | 0 | 0.012 | 0 | 0 | 0 | 0.02 | 0 | 0 | 0 | 0 | 0 | 0 | 0 | 0 | 0 | 0
1993-02-03 | 604 | 6.7 | 9.7 | 10.5 | 8 | 6 | 29 | 613 | 146 | 4 | 6 | 2.64 | 1.15 | 0 |  |  | 0.91 |  |  |  | 1.08 | 0 | 0 |  |  |  |  | 0.009 | 0 | 0 | 0 | 0 | 0 | 0 | 0 | 0 | 0 | 0 | 0 | 0 | 0 | 0
1993-02-04 | 630 | 6.9 | 9.6 | 10.5 | 8 | 6 | 27 | 586 | 118 | 4 | 6 | 3.15 | 1.69 | 0 |  |  | 1.02 |  |  |  | 1.12 |  | 2 |  |  |  |  | 0.01 | 0 | 0 | 0 | 0 | 0 | 0 | 0 | 0 | 0 | 0 | 0 | 0 | 0 | 0
1993-02-05 | 637 | 7.6 | 9.3 | 10.5 | 8 | 5 | 31 | 586 | 101 | 8 | 11 | 2.53 | 1.03 | 0.01 |  |  | 1.06 |  |  |  | 1.22 |  | 3 |  |  |  |  | 0.01 | 0 | 0 | 0 | 0.02 | 0 | 0 | 0 | 0 | 0 | 0 | 0 | 0 | 0 | 0
1993-02-06 | 698 | 7.2 | 9.5 | 10.5 | 11 | 6 | 30 | 612 | 116 | 6 | 9 | 2.47 | 0.89 | 0 |  |  | 0.85 |  |  |  | 1.22 |  | 5 |  |  |  |  | 0.009 | 0 | 0 | 0 | 0.02 | 0 | 0 | 0 | 0 | 0 | 0 | 0 | 0 | 0 | 0
1993-02-07 | 682 | 6.5 | 9.3 | 10.5 | 9 | 6 | 26 | 512 | 160 | 6 | 8 | 1.71 | 0.25 | 0 |  |  | 0.41 |  |  |  | 1.02 |  | 6 | 7000 |  |  |  | 0.013 | 0 | 0 | 0 | 0.02 | 0 | 0 | 0 | 0 | 0 | 0 | 0 | 0 | 0 | 0
1993-02-08 | 658 | 7 | 9.4 | 10.5 | 8 | 6 | 30 | 572 | 130 | 7 | 10 | 2.35 | 0.65 | 0 |  |  | 0.75 |  |  |  | 0.94 |  | 3 |  |  |  |  | 0.013 | 0 | 0 | 0 | 0 | 0 | 0 | 0 | 0 | 0 | 0 | 0 | 0 | 0 | 0 | 0 | 0 | 0 | 0 | 56 | 19 | 218
1993-02-09 | 639 | 7.6 | 9.5 | 11.1 | 10 | 7 | 34 | 567 | 124 | 4 | 5 | 2.32 | 0.75 | 0.01 |  |  | 0.84 |  |  |  | 1.1 |  | 4 |  |  |  |  | 0.011 | 0 | 0 | 0 | 0.03 | 0 | 0 | 0 | 0 | 0 | 0 | 0 | 0 | 0 | 0
1993-02-10 | 578 | 7.3 | 9.9 | 11.1 | 10 | 6 | 26 | 600 | 156 | 4 | 5 | 2.65 | 0.99 | 0 |  |  | 0.97 |  |  |  | 1.12 | 0 | 11 |  | 112.5 | 0 | 1.23 | 0.011 | 0 | 0 | 0 | 0.03 | 0.02 | 0 | 0 | 0 | 0 | 0 | 0 | 0 | 0 | 0
1993-02-11 | 589 | 7.3 | 9.3 | 10.5 | 11 | 6 | 34 | 610 | 167 | 6 | 8 | 3.01 | 1.17 | 0 |  |  | 1.01 |  |  |  | 1.11 |  | 3 |  |  |  |  | 0.011 | 0 | 0 | 0 | 0 | 0 | 0 | 0 | 0 | 0.03 | 0 | 0 | 0 | 0 | 0
1993-02-12 | 668 | 7.3 | 9.5 | 10.5 | 8 | 4 | 35 | 778 | 139 | 5 | 6 | 2.08 | 0.58 | 0 |  |  | 0.8 |  |  |  | 1.13 |  | 0 |  |  |  |  | 0.01 | 0 | 0 | 0 | 0.02 | 0 | 0 | 0 | 0 | 0.03 | 0 | 0 | 0 | 0 | 0
1993-02-13 | 647 | 6.7 | 8.9 | 10.5 | 9 | 6 | 32 | 1308 | 116 | 5 | 7 | 1.73 | 0.08 | 0 |  |  | 0.65 |  |  |  | 1.02 |  | 0 |  |  |  |  | 0.01 | 0 | 0 | 0 | 0.03 | 0 | 0 | 0 | 0 | 0.02 | 0 | 0 | 0 | 0 | 0
1993-02-14 | 603 | 7.2 | 9.5 | 10.5 | 11 | 7 | 27 | 774 | 105 | 7 | 8 | 1.78 | 0.19 | 0 |  |  | 0.49 |  |  |  | 0.95 |  | 4 |  |  |  |  | 0.009 | 0 | 0 | 0 | 0 | 0 | 0 | 0 | 0 | 0.02 | 0 | 0 | 0 | 0 | 0
1993-02-15 | 610 | 6.7 | 9.5 | 10.5 | 9 | 7 | 23 | 590 | 86 | 6 | 9 | 1.41 | 0.04 | 0 |  |  | 0.42 |  |  |  | 0.93 |  | 4 |  |  |  |  | 0.008 | 0 | 0 | 0 | 0 | 0 | 0 | 0 | 0 | 0 | 0 | 0 | 0 | 0 | 0 | 0 | 0 | 0 | 0 | 54 | 18 | 209
1993-02-16 | 625 | 7.2 | 9.6 | 10.5 | 10 | 5 | 33 | 728 | 134 | 7 | 9 | 2.35 | 0.67 | 0 |  |  | 0.91 |  |  |  | 1.05 |  | 4 | 9000 |  |  |  | 0.011 | 0 | 0 | 0 | 0.03 | 0 | 0 | 0 | 0 | 0.01 | 0 | 0 | 0 | 0 | 0
1993-02-17 | 595 | 7.5 | 9.7 | 10 | 12 | 8 | 34 | 1991 | 122 | 8 | 10 | 2.98 | 0.92 | 0.01 |  |  | 1.17 |  |  |  | 1.07 | 0 | 0 |  |  |  |  | 0.014 | 0 | 0 | 0 | 0.02 | 0 | 0 | 0 | 0 | 0.03 | 0 | 0 | 0 | 0 | 0
1993-02-18 | 726 | 7.4 | 9.6 | 9.4 | 11 | 10 | 37 | 956 | 128 | 8 | 10 | 2.56 | 0.82 | 0 | 0.17 | 7.55 | 0.84 | 0.67 | 321 |  | 1.05 |  | 0 |  | 127 | 0 | 0.018 | 0.011 | 0 | 0 | 0 | 0 | 0 | 0 | 0 | 0 | 0.02 | 0 | 0 | 0 | 0 | 0
1993-02-19 | 674 | 7.6 | 9.1 | 10 | 9 | 6 | 9 | 699 | 107 | 6 | 8 | 2.09 | 0.41 | 0 |  |  | 0.62 |  |  |  | 1.1 |  | 0 |  |  |  |  | 0.011 | 0 | 0 | 0 | 0 | 0 | 0 | 0 | 0 | 0.01 | 0 | 0 | 0 | 0 | 0
1993-02-20 | 570 | 7.2 | 9.2 | 10 | 7 | 5 | 10 | 634 | 106 | 6 | 8 | 1.85 | 0.17 | 0 |  |  | 0.57 |  |  |  | 1.15 |  | 10 |  |  |  |  | 0.009 | 0 | 0 | 0 | 0.03 | 0 | 0 | 0 | 0 | 0.01 | 0 | 0 | 0 | 0 | 0
1993-02-21 | 610 | 7.1 | 9.5 | 10.5 | 6 | 5 | 6 | 749 | 109 | 6 | 7 | 1.66 | 0.18 | 0 |  |  | 0.64 |  |  |  | 1.03 |  | 7 |  |  |  |  | 0.008 | 0 | 0 | 0 | 0.03 | 0 | 0 | 0 | 0 | 0 | 0 | 0 | 0 | 0 | 0
1993-02-22 | 668 | 6.9 | 8.5 | 10 | 11 | 6 | 42 | 2295 | 119 | 8 | 10 | 2.89 | 0.91 | 0 |  |  | 1.02 |  |  |  | 0.9 |  | 4 | 120000 |  |  |  | 0.014 | 0 | 0 | 0 | 0.03 | 0 | 0 | 0 | 0 | 0 | 0 | 0 | 0 | 0 | 0 | 0 | 0 | 0 | 0 | 59 | 18 | 221
1993-02-23 | 683 | 7.1 | 9.7 | 10 | 13 | 11 | 36 | 2106 | 106 | 8 | 10 | 3.62 | 1.7 | NA |  |  | 1.1 |  |  |  | 0.99 |  | 2 |  |  |  |  | 0.014 | 0 | 0 | 0 | 0.03 | 0 | 0 | 0 | 0 | 0 | 0 | 0 | 0 | 0 | 0
1993-02-24 | 619 | 7.2 | 9.8 | 9.4 | 12 | 5 | 40 | 1228 | 117 | 7 | 8 | 3.52 | 1.68 | 0 |  |  | 0.64 |  |  |  | 1.14 | 0 | 8 |  |  |  |  | 0.011 | 0 | 0 | 0 | 0.03 | 0 | 0 | 0 | 0 | 0 | 0 | 0 | 0 | 0 | 0
1993-02-25 | 599 | 7 | 9.6 | 10 | 6 | 6 | 41 | 796 | 74 | 7 | 8 | 1.9 | 0.05 | 0 |  |  | 0.33 |  |  |  | 1.1 |  | 4 |  |  |  |  | 0.009 | 0 | 0 | 0 | 0.03 | 0 | 0 | 0 | 0 | 0 | 0 | 0 | 0 | 0 | 0
1993-02-26 | 606 | 7.2 | 9.2 | 10 | 9 | 6 | 27 | 780 | 104 | 5 | 6 | 2.1 | 0.19 | 0 |  |  | 0.33 |  |  |  | 1.12 |  | 7 |  | 115 | 0.03 | 0.104 | 0.009 | 0 | 0 | 0 | 0.03 | 0 | 0 | 0 | 0 | 0 | 0 | 0 | 0 | 0 | 0
1993-02-27 | 548 | 6.5 | 9.7 | 10 | 8 | 6 | 31 | 1149 | 112 | 5 | 6 | 2.33 | 0.46 | 0 |  |  | 0.28 |  |  |  | 1.08 |  | 9 |  |  |  |  | 0.012 | 0 | 0 | 0 | 0 | 0 | 0 | 0 | 0 | 0 | 0 | 0 | 0 | 0 | 0
1993-02-28 | 572 | 6.8 | 9.5 | 10 | 11 | 6 | 33 | 822 | 115 | 7 | 9 | 2.54 | 0.61 | 0 |  |  | 0.29 |  |  |  | 0.94 |  | 0 |  |  |  |  | 0.01 | 0 | 0 | 0 | 0 | 0 | 0 | 0 | 0 | 0 | 0 | 0 | 0 | 0 | 0
Observations | 28 | 28 | 28 | 28 | 28 | 28 | 28 | 28 | 28 | 28 | 28 | 28 | 28 | 27 | 2 | 2 | 28 | 2 | 2 | 0 | 28 | 4 | 28 | 4 | 4 | 4 | 4 | 28 | 28 | 28 | 28 | 28 | 28 | 28 | 28 | 28 | 28 | 28 | 28 | 28 | 28 | 28 | 4 | 4 | 4 | 4 | 4 | 4 | 4
Minimum | 548 | 6.5 | 8.5 | 9.4 | 6 | 4 | 6 | 512 | 74 | 4 | 5 | 1.41 | 0.04 | 0 | 0.17 | 7.55 | 0.28 | 0.67 | 123 |  | 0.78 | 0 | 0 | 6000 | 101.7 | 0 | 0 | 0.008 | 0 | 0 | 0 | 0 | 0 | 0 | 0 | 0 | 0 | 0 | 0 | 0 | 0 | 0 | 0 | 0 | 0 | 0 | 54 | 18 | 209
Mean | 631.7143 | 7.1107 | 9.4536 | 10.3036 | 9.5 | 6.3214 | 30.2857 | 886.4643 | 119.9286 | 6.1071 | 7.8571 | 2.4518 | 0.77679 | 0.0018519 | 0.23 | 8.15 | 0.73679 | 0.795 | 222 |  | 1.05 | 0 | 3.6786 | 14593.7957 | 114.05 | 0.0075 | 0.338 | 0.010679 | 0 | 0 | 0 | 0.017857 | 0.00071429 | 0 | 0 | 0 | 0.0064286 | 0 | 0 | 0 | 0 | 0 | 0 | 0 | 0 | 0 | 58.5 | 19.75 | 227.25
Maximum | 726 | 7.6 | 9.9 | 11.1 | 13 | 11 | 45 | 2295 | 167 | 8 | 11 | 3.62 | 1.84 | 0.01 | 0.29 | 8.75 | 1.17 | 0.92 | 321 |  | 1.22 | 0 | 11 | 120000 | 127 | 0.03 | 1.23 | 0.014 | 0 | 0 | 0 | 0.05 | 0.02 | 0 | 0 | 0 | 0.03 | 0 | 0 | 0 | 0 | 0 | 0 | 0 | 0 | 0 | 65 | 24 | 261
1993-03-01 | 780 | 7.1 | 9.4 | 10 | 14 | 9 | 51 | 732 | 112 | 7 | 9 | 4.68 | 2.6 | 0.01 |  |  | 0.59 |  |  |  | 0.89 |  | 2 | 13000 |  |  |  | 0.008 | 0 | 0 | 0 | 0.04 | 0.02 | 0 | 0 | 0 | 0 | 0 | 0 | 0 | 0 | 0 | 0 | 0 | 0 | 0 | 50 | 17 | 195
1993-03-02 | 744 | 7 | 9.3 | 10 | 16 | 8 | 40 | 888 | 93 | 8 | 10 | 6.9 | 4.86 | 0.01 |  |  | 0.74 |  |  |  | 0.87 |  | 6 |  |  |  |  | 0.008 | 0 | 0 | 0 | 0.03 | 0 | 0 | 0 | 0 | 0 | 0 | 0 | 0 | 0 | 0
1993-03-03 | 810 | 7.3 | 8.6 | 10 | 15 | 6 | 40 | 873 | 112 | 8 | 9 | 5.88 | 3.61 | 0.01 |  |  | 0.41 |  |  |  | 0.89 | 16 | 4 |  |  |  |  | 0.008 | 0 | 0 | 0 | 0.04 | 0.02 | 0 | 0 | 0 | 0 | 0 | 0 | 0 | 0 | 0
1993-03-04 | 1092 | 6.8 | 9.6 | 9.4 | 17 | 8 | 32 | 1052 | 124 | 13 | 16 | 8.02 | 5.75 | 0.01 |  |  | 0.66 |  |  |  | 0.92 |  | 2 |  |  |  |  | 0.009 | 0 | 0 | 0 | 0.05 | 0.03 | 0 | 0 | 0 | 0 | 0 | 0 | 0 | 0 | 0
1993-03-05 | 871 | 7.4 | 9.6 | 10 | 10 | 6 | 29 | 1229 | 137 | 8 | 9 | 2.4 | 0.63 | 0 |  |  | 0.29 |  |  |  | 1.09 |  | 5 |  |  |  |  | 0.009 | 0 | 0 | 0 | 0.04 | 0.03 | 0 | 0 | 0 | 0 | 0 | 0 | 0 | 0 | 0
1993-03-06 | 881 | 7 | 9.6 | 10.5 | 15 | 8 | 22 | 912 | 154 | 7 | 9 | 3.76 | 1.87 | 0 | 0.18 | 6.08 | 0.28 | 0.1 | 287 |  | 0.86 |  | 2 |  | 106 | 0.02 | 0 | 0.009 | 0 | 0 | 0 | 0.04 | 0.03 | 0 | 0 | 0 | 0 | 0 | 0 | 0 | 0 | 0
1993-03-07 | 909 | 6.9 | 9.6 | 10 | 15 | 6 | 24 | 872 | 146 | 8 | 14 | 4.52 | 2.36 | 0 |  |  | 0.39 |  |  |  | 0.8 |  | 2 |  |  |  |  | 0.01 | 0 | 0 | 0 | 0.04 | 0.03 | 0 | 0 | 0 | 0 | 0 | 0 | 0 | 0 | 0
1993-03-08 | 689 | 7.5 | 9.4 | 10 | 11 | 6 | 21 | 748 | 125 | 7 | 8 | 3.51 | 1.86 | 0.01 |  |  | 0.53 |  |  |  | 0.75 |  | 4 | 3600 |  |  |  | 0.01 | 0 | 0 | 0 | 0.04 | 0.02 | 0 | 0 | 0 | 0 | 0 | 0 | 0 | 0 | 0 | 0 | 0 | 0 | 0 | 61 | 23 | 247
1993-03-09 | 710 | 7 | 9.2 | 10.5 | 10 | 5 | 29 | 778 | 164 | 6 | 8 | 2.79 | 1.05 | 0 |  |  | 0.95 |  |  |  | 0.94 |  | 3 |  |  |  |  | 0.012 | 0 | 0 | 0 | 0.04 | 0.04 | 0 | 0 | 0 | 0 | 0 | 0 | 0 | 0 | 0
1993-03-10 | 844 | 6.8 | 9 | 10 | 11 | 6 | 32 | 866 | 138 | 7 | 8 | 2.81 | 1.34 | 0 |  |  | 1.12 |  |  |  | 1.02 | 0 | 4 |  |  |  |  | 0.011 | 0 | 0 | 0 | 0.04 | 0.03 | 0 | 0 | 0 | 0 | 0 | 0 | 0 | 0 | 0
1993-03-11 | 727 | 7 | 9.1 | 10.5 | 8 | 5 | 28 | 1011 | 168 | 7 | 8 | 2.04 | 0.6 | 0 |  |  | 0.92 |  |  |  | 0.96 |  | 3 |  |  |  |  | 0.011 | 0 | 0 | 0.01 | 0.02 | 0.01 | 0.01 | 0 | 0 | 0.03 | 0 | 0 | 0 | 0 | 0
1993-03-12 | 774 | 6.9 | 9.7 | 10 | 10 | 5 | 41 | 844 | 162 | 12 | 13 | 4.89 | 2.2 | 0 |  |  | 1.12 |  |  |  | 1.01 |  | 3 |  |  |  |  | 0.011 | 0 | 0 | 0 | 0.03 | 0.01 | 0.01 | 0 | 0 | 0.06 | 0 | 0 | 0 | 0 | 0
1993-03-13 | 669 | 6.8 | 9.9 | 10 | 8 | 7 | 27 | 754 | 122 | 7 | 8 | 1.75 | 0.09 | 0 |  |  | 0.56 |  |  |  | 0.94 |  | 3 |  |  |  |  | 0.009 | 0 | 0 | 0.01 | 0.02 | 0.01 | 0 | 0 | 0 | 0.02 | 0 | 0 | 0 | 0 | 0
1993-03-14 | 711 | 6.9 | 8.6 | 10 | 7 | 4 | 29 | 1139 | 142 | 7 | 8 | 1.56 | 0.01 | 0 |  |  | 0.48 |  |  |  | 0.87 |  | 0 |  | 98 | 0 | 0.83 | 0.007 | 0 | 0 | 0.01 | 0.02 | 0.01 | 0 | 0 | 0 | 0.02 | 0 | 0 | 0 | 0 | 0
1993-03-15 | 718 | 7.2 | 8.4 | 10 | 11 | 5 | 36 | 868 | 125 | 8 | 10 | 1.63 | 0.08 | 0 |  |  | 0.41 |  |  |  | 0.85 |  | 0 | 15000 |  |  |  | 0.007 | 0 | 0 | 0 | 0.02 | 0.02 | 0 | 0 | 0 | 0.01 | 0 | 0 | 0 | 0 | 0 | 0 | 0 | 0 | 0 | 56 | 21 | 226
1993-03-16 | 892 | 6.7 | 8.8 | 10 | 16 | 11 | 47 | 894 | 141 | 8 | 11 | 2.71 | 0.83 | 0 |  |  | 0.77 |  |  |  | 0.94 |  | 0 |  |  |  |  | 0.01 | 0 | 0 | 0.01 | 0.03 | 0.02 | 0.02 | 0 | 0 | 0.02 | 0 | 0 | 0 | 0 | 0
1993-03-17 | 763 | 7.2 | 7.5 | 10 | 13 | 7 | 28 | 952 | 118 | 6 | 10 | 3.83 | 1.78 | 0.01 |  |  | 0.89 |  |  |  | 0.91 | 10 | 10 |  |  |  |  | 0.011 | 0 | 0 | 0 | 0.03 | 0.02 | 0 | 0 | 0 | 0.02 | 0 | 0 | 0 | 0 | 0
1993-03-18 | 626 | 7.1 | 9.6 | 10 | 9 | 6 | 28 | 735 | 112 | 7 | 7 | 2.42 | 0.23 | 0 |  |  | 0.81 |  |  |  | 0.99 |  | 2 |  |  |  |  | 0.01 | 0 | 0 | 0 | 0.04 | 0.02 | 0.02 | 0 | 0 | 0.02 | 0 | 0 | 0 | 0 | 0
1993-03-19 | 671 | 7.2 | 7.3 | 10.5 | 10 | 6 | 32 | 702 | 112 | 6 | 7 | 2.1 | 0.43 | 0 |  |  | 1.04 |  |  |  | 1.01 |  | 0 |  |  |  |  | 0.012 | 0 | 0 | 0 | 0.02 | 0.02 | 0 | 0 | 0 | 0.02 | 0 | 0 | 0 | 0 | 0
1993-03-20 | 790 | 7 | 7.7 | 10.5 | 8 | 4 | 26 | 932 | 144 | 5 | 6 | 1.86 | 0.56 | 0 |  |  | 0.71 |  |  |  | 0.87 |  | 0 |  |  |  |  | 0.011 | 0 | 0 | 0 | 0.03 | 0.02 | 0 | 0 | 0 | 0.02 | 0 | 0 | 0 | 0 | 0
1993-03-21 | 675 | 7.5 | 8.4 | 10.5 | 9 | 6 | 36 | 884 | 172 | 7 | 8 | 2.1 | 0.76 | 0 |  |  | 0.66 |  |  |  | 0.83 |  | 3 |  |  |  |  | 0.011 | 0 | 0 | 0 | 0.02 | 0.01 | 1.4 | 0 | 0 | 0.01 | 0 | 0 | 0 | 0 | 0
1993-03-22 | 1210 | 7.4 | 9.4 | 8.8 | 17 | 7 | 35 | 670 | 172 | 12 | 16 | 4.1 | 1.74 | 0.01 | 0.14 | 7.89 | 1.02 | 0.71 | 422 |  | 0.79 |  | 4 | 26000 | 90 | 0 | 0 | 0.011 | 0 | 0 | 0 | 0.02 | 0.01 | 0.2 | 0 | 0 | 0.01 | 0 | 0 | 0 | 0 | 0 | 0 | 0 | 0 | 0 | 55 | 19 | 216
1993-03-23 | 1250 | 7.1 | 9 | 7.7 | 14 | 6 | 45 | 792 | 157 | 14 | 20 | 2.29 | 0.38 | 0 |  |  | 0.71 |  |  |  | 0.55 |  | 4 |  |  |  |  | 0.009 | 0 | 0 | 0 | 0.02 | 0.01 | 0.2 | 0 | 0 | 0.01 | 0 | 0 | 0 | 0 | 0
1993-03-24 | 1147 | 7.1 | 9.2 | 9.4 | 12 | 6 | 39 | 890 | 207 | 7 | 6 | 2.04 | 0.93 | 0 |  |  | 0.4 |  |  |  | 0.75 | 0 | 2 |  |  |  |  | 0.01 | 0 | 0 | 0 | 0.02 | 0.01 | 0.2 | 0 | 0 | 0.01 | 0 | 0 | 0 | 0 | 0.1
1993-03-25 | 1030 | 7.2 | 9.2 | 8.8 | 12 | 8 | 44 | 858 | 184 | 5 | 6 | 1.49 | 0.39 | 0 |  |  | 0.27 |  |  |  | 0.79 |  | 3 |  |  |  |  | 0.01 | 0 | 0 | 0 | 0.02 | 0.01 | 0.1 | 0 | 0 | 0.01 | 0 | 0 | 0 | 0 | 0
1993-03-26 | 1001 | 7.1 | 9.7 | 10 | 3 | 3 | 26 | 805 | 156 | 5 | 6 | 1.45 | 0.01 | 0 |  |  | 0.37 |  |  |  | 0.83 |  | 5 |  |  |  |  | 0.01 | 0 | 0 | 0 | 0.02 | 0.01 | 0.1 | 0 | 0 | 0 | 0 | 0 | 0 | 0 | 0
1993-03-27 | 1103 | 6.4 | 9.8 | 9.4 | 8 | 4 | 25 | 810 | 155 | 7 | 8 | 1.58 | 0.14 | 0 |  |  | 0.37 |  |  |  | 0.85 |  | 0 |  |  |  |  | 0.009 | 0 | 0 | 0 | 0.02 | 0.01 | 0.2 | 0 | 0 | 0.01 | 0 | 0 | 0 | 0 | 0.1
1993-03-28 | 1108 | 7.4 | 9.9 | 9.4 | 10 | 7 | 29 | 727 | 138 | 7 | 9 | 2.34 | 0.1 | 0 |  |  | 0.49 |  |  |  | 0.74 |  | 0 |  |  |  |  | 0.007 | 0 | 0 | 0 | 0.02 | 0 | 0.2 | 0 | 0 | 0 | 0 | 0 | 0 | 0 | 0.1
1993-03-29 | 695 | 7.4 | 9.5 | 10 | 7 | 4 | 24 | 676 | 148 | 6 | 8 | 1.24 | 0.01 | 0 |  |  | 0.38 |  |  |  | 0.78 |  | 5 | 14000 |  |  |  | 0.009 | 0 | 0 | 0 | 0.01 | 0 | 0.1 | 0 | 0 | 0 | 0 | 0 | 0 | 0 | 0.1 | 0 | 0 | 0 | 0 | 59 | 22 | 238
1993-03-30 | 703 | 7.4 | 8.5 | 10.5 | 7 | 4 | 32 | 779 | 208 | 4 | 6 | 1.62 | 0.07 | 0 |  |  | 0.57 |  |  |  | 0.92 |  | 0 |  | 117 | 0 | 0.3 | 0.007 | 0 | 0 | 0 | 0.01 | 0 | 0 | 0 | 0 | 0 | 0 | 0 | 0 | 0 | 0.1
1993-03-31 | 1244 | 7.5 | 7.3 | 10.5 | 13 | 7 | 34 | 629 | 137 | 6 | 10 | 2.09 | 0.27 | 0 |  |  | 0.66 |  |  |  | 0.82 | 0 | 2 |  |  |  |  | 0.007 | 0 | 0 | 0 | 0.02 | 0.01 | 0.3 | 0 | 0 | 0.01 | 0 | 0 | 0 | 0 | 0.1
Observations | 31 | 31 | 31 | 31 | 31 | 31 | 31 | 31 | 31 | 31 | 31 | 31 | 31 | 31 | 2 | 2 | 31 | 2 | 2 | 0 | 31 | 5 | 31 | 5 | 4 | 4 | 4 | 31 | 31 | 31 | 31 | 31 | 31 | 31 | 31 | 31 | 31 | 31 | 31 | 31 | 31 | 31 | 5 | 5 | 5 | 5 | 5 | 5 | 5
Minimum | 626 | 6.4 | 7.3 | 7.7 | 3 | 3 | 21 | 629 | 93 | 4 | 6 | 1.24 | 0.01 | 0 | 0.14 | 6.08 | 0.27 | 0.1 | 287 |  | 0.55 | 0 | 0 | 3600 | 90 | 0 | 0 | 0.007 | 0 | 0 | 0 | 0.01 | 0 | 0 | 0 | 0 | 0 | 0 | 0 | 0 | 0 | 0 | 0 | 0 | 0 | 0 | 50 | 17 | 195
Mean | 865.7097 | 7.1065 | 9.0258 | 9.9 | 11.1613 | 6.129 | 32.6129 | 848.4194 | 144.6774 | 7.4839 | 9.3871 | 2.9806 | 1.211 | 0.0022581 | 0.16 | 6.985 | 0.63129 | 0.405 | 354.5 |  | 0.87194 | 5.2 | 2.6774 | 12063.8992 | 102.75 | 0.005 | 0.2825 | 0.0094516 | 0 | 0 | 0.0012903 | 0.027742 | 0.015806 | 0.09871 | 0 | 0 | 0.01 | 0 | 0 | 0 | 0 | 0.019355 | 0 | 0 | 0 | 0 | 56.2 | 20.4 | 224.4
Maximum | 1250 | 7.5 | 9.9 | 10.5 | 17 | 11 | 51 | 1229 | 208 | 14 | 20 | 8.02 | 5.75 | 0.01 | 0.18 | 7.89 | 1.12 | 0.71 | 422 |  | 1.09 | 16 | 10 | 26000 | 117 | 0.02 | 0.83 | 0.012 | 0 | 0 | 0.01 | 0.05 | 0.04 | 1.4 | 0 | 0 | 0.06 | 0 | 0 | 0 | 0 | 0.1 | 0 | 0 | 0 | 0 | 61 | 23 | 247
1993-04-01 | 1372 | 7.3 | 9.4 | 8.8 | 10 | 6 | 31 | 571 | 126 | 9 | 12 | 1.55 | 0.01 | 0 |  |  | 0.34 |  |  |  | 0.51 |  | 0 |  |  |  |  | 0.008 | 0 | 0 | 0 | 0 | 0 | 0 | 0 | 0 | 0 | 0 | 0 | 0 | 0 | 0
1993-04-02 | 1232 | 7.1 | 9.7 | 9.4 | 16 | 8 | 42 | 904 | 153 | 8 | 10 | 2.64 | 0.84 | 0 |  |  | 0.49 |  |  |  | 0.67 |  | 4 |  |  |  |  | 0.007 | 0 | 0 | 0 | 0 | 0 | 0 | 0 | 0 | 0 | 0 | 0 | 0 | 0 | 0
1993-04-03 | 1331 | 7 | 8.8 | 10 | 13 | 8 | 38 | 824 | 159 | 8 | 12 | 2.69 | 0.87 | 0 |  |  | 0.36 |  |  |  | 0.67 |  | 0 |  |  |  |  | 0.007 | 0 | 0 | 0 | 0 | 0 | 0 | 0 | 0 | 0 | 0 | 0 | 0 | 0 | 0
1993-04-04 | 1296 | 6.8 | 9.4 | 9.4 | 9 | 7 | 38 | 695 | 153 | 6 | 8 | 1.47 | 0.17 | 0 |  |  | 0.31 |  |  |  | 0.67 |  | 0 |  |  |  |  | 0.007 | 0 | 0 | 0 | 0.03 | 0.03 | 1 | 0 | 0 | 0.07 | 0 | 0 | 0 | 0 | 0
1993-04-05 | 1011 | 7.2 | 9.3 | 10 | 6 | 8 | 25 | 700 | 170 | 6 | 7 | 1.39 | 0.1 | 0 |  |  | 0.31 |  |  |  | 0.66 |  | 0 | 37000 |  |  |  | 0.006 | 0 | 0 | 0 | 0 | 0 | 0 | 0 | 0 | 0 | 0 | 0 | 0 | 0 | 0 | 0 | 0 | 0 | 0 | 49 | 21 | 209
1993-04-06 | 905 | 7 | 7.6 | 10 | 8 | 6 | 26 | 795 | 211 | 7 | 9 | 1.71 | 0.16 | 0 |  |  | 0.4 |  |  |  | 0.8 |  | 5 |  |  |  |  | 0.008 | 0 | 0 | 0 | 0 | 0 | 0 | 0 | 0 | 0.04 | 0 | 0 | 0 | 0 | 0
1993-04-07 | 908 | 7.1 | 9.4 | 11.1 | 9 | 7 | 32 | 755 | 167 | 6 | 7 | 2.33 | 0.57 | 0 | 0.12 | 4.91 | 0.43 | 0.26 | 163 |  | 0.95 | 0 | 3 |  | 86 | 0 | 0 | 0.008 | 0 | 0 | 0 | 0 | 0 | 0 | 0 | 0 | 0 | 0 | 0 | 0 | 0 | 0
1993-04-08 | 1132 | 7.1 | 8.5 | 11.1 | 13 | 5 | 22 | 727 | 176 | 11 | 16 | 3.42 | 1.24 | 0 |  |  | 0.57 |  |  |  | 0.91 |  | 5 |  |  |  |  | 0.009 | 0 | 0 | 0 | 0 | 0 | 0 | 0 | 0 | 0.03 | 0 | 0 | 0 | 0 | 0
1993-04-09 | 782 | 7.1 | 8.4 | 11.1 | 7 | 5 | 35 | 625 | 112 | 6 | 8 | 1.79 | 0.12 | 0 |  |  | 0.29 |  |  |  | 0.78 |  | 6 |  |  |  |  | 0.008 | 0 | 0 | 0 | 0 | 0 | 0 | 0 | 0 | 0 | 0 | 0 | 0 | 0 | 0
1993-04-10 | 1174 | 7.1 | 8.7 | 11.6 | 6 | 3 | 36 | 696 | 219 | 4 | 6 | 3.5 | 0.81 | 0 |  |  | 0.85 |  |  |  | 0.78 |  | 0 |  |  |  |  | 0.006 | 0 | 0 | 0 | 0 | 0 | 0 | 0 | 0 | 0 | 0 | 0 | 0 | 0 | 0
1993-04-11 | 792 | 7 | 8.9 | 11.6 | 10 | 5 | 32 | 653 | 235 | 6 | 9 | 2.16 | 0.53 | 0 |  |  | 0.42 |  |  |  | 0.78 |  | 3 |  |  |  |  | 0.009 | 0 | 0 | 0 | 0 | 0 | 0 | 0 | 0 | 0 | 0 | 0 | 0 | 0 | 0
1993-04-12 | 653 | 7.4 | 8.6 | 11.1 | 9 | 7 | 38 | 712 | 200 | 6 | 8 | 1.27 | 0.15 | 0 |  |  | 0.52 |  |  |  | 0.68 |  | 2 | 11000 |  |  |  | 0.01 | 0 | 0 | 0 | 0 | 0 | 0 | 0 | 0 | 0 | 0 | 0 | 0 | 0 | 0 | 0 | 0 | 0 | 0 | 62 | 23 | 250
1993-04-13 | 748 | 7.2 | 9.4 | 12.2 | 11 | 8 | 27 | 702 | 167 | 5 | 7 | 2.46 | 0.96 | 0 |  |  | 0.74 |  |  |  | 0.84 |  | 4 |  |  |  |  | 0.01 | 0 | 0 | 0 | 0 | 0 | 0 | 0 | 0 | 0 | 0 | 0 | 0 | 0 | 0
1993-04-14 | 750 | 7 | 8.5 | 12.2 | 12 | 7 | 37 | 746 | 219 | 6 | 8 | 2.5 | 1.04 | 0 |  |  | 1.01 |  |  |  | 0.9 | 0 | 3 |  |  |  |  | 0.011 | 0 | 0 | 0 | 0 | 0 | 0 | 0 | 0 | 0.02 | 0.2 | 0 | 0 | 0 | 0
1993-04-15 | 1364 | 7 | 9.4 | 11.1 | 14 | 8 | 39 | 507 | 97 | 12 | 14 | 4.11 | 2.11 | 0 |  |  | 1.17 |  |  |  | 0.66 |  | 5 |  | 96 | 0.03 | 0.13 | 0.008 | 0 | 0 | 0 | 0 | 0.03 | 0 | 0 | 0 | 0.04 | 0.2 | 0 | 0 | 0 | 0
1993-04-16 | 947 | 7.3 | 9.2 | 11.1 | 6 | 4 | 26 | 670 | 187 | 6 | 10 | 1.46 | 0.05 | 0 |  |  | 0.48 |  |  |  | 0.56 |  | 7 |  |  |  |  | 0.007 | 0 | 0 | 0 | 0 | 0 | 0.3 | 0 | 0 | 0 | 0.2 | 0 | 0 | 0 | 0
1993-04-17 | 1222 | 7.1 | 9.5 | 11.1 | 13 | 7 | 21 | 811 | 266 | 9 | 12 | 2.87 | 1 | 0 |  |  | 0.63 |  |  |  | 0.66 |  | 6 |  |  |  |  | 0.009 | 0 | 0 | 0 | 0 | 0 | 0 | 0 | 0 | 0.02 | 0 | 0 | 0 | 0 | 0
1993-04-18 | 1197 | 6.9 | 9.2 | 11.1 | 8 | 4 | 19 | 746 | 248 | 6 | 8 | 1.65 | 0.23 | 0 |  |  | 0.49 |  |  |  | 0.61 |  | 9 |  |  |  |  | 0.006 | 0 | 0 | 0 | 0 | 0 | 0 | 0 | 0 | 0 | 0 | 0 | 0 | 0 | 0
1993-04-19 | 1284 | 6.8 | 9.7 | 12.2 | 8 | 4 | 32 | 645 | 183 | 11 | 13 | 2.1 | 0.42 | 0 |  |  | 0.56 |  |  |  | 0.68 |  | 3 | 15000 |  |  |  | 0.008 | 0 | 0 | 0 | 0 | 0 | 0 | 0 | 0 | 0 | 0.2 | 0 | 0 | 0 | 0 | 0 | 0 | 0 | 0 | 59 | 21 | 234
1993-04-20 | 1377 | 7.2 | 8.9 | 12.2 | 7 | 3 | 35 | 441 | 121 | 9 | 14 | 1.4 | 0 | 0 |  |  | 0.46 |  |  |  | 0.5 |  | 2 |  |  |  |  | 0.006 | 0 | 0 | 0 | 0 | 0 | 0 | 0 | 0 | 0 | 0.2 | 0 | 0 | 0 | 0
1993-04-21 | 1077 | 7.6 | 9.2 | 11.6 | 6 | 3 | 25 | 666 | 187 | 6 | 8 | 1.48 | 0.2 | 0 |  |  | 0.31 |  |  |  | 0.66 | 0 | 3 |  |  |  |  | 0.008 | 0 | 0 | 0 | 0 | 0 | 0 | 0 | 0 | 0 | 0 | 0 | 0 | 0 | 0
1993-04-22 | 1048 | 7.2 | 9.5 | 12.2 | 8 | 3 | 22 | 735 | 173 | 7 | 10 | 1.82 | 0.33 | 0 |  |  | 0.63 |  |  |  | 0.78 |  | 0 |  |  |  |  | 0.008 | 0 | 0 | 0 | 0 | 0 | 0 | 0 | 0 | 0 | 0 | 0 | 0 | 0 | 0
1993-04-23 | 946 | 7 | 9.4 | 12.7 | 7 | 3 | 48 | 661 | 100 | 6 | 8 | 2.3 | 0.48 | 0 | 0.21 | 8.9 | 0.93 | 0.76 | 152 |  | 0.85 |  | 3 |  | 104 | 0 | 0.04 | 0.009 | 0 | 0 | 0 | 0 | 0 | 0 | 0 | 0 | 0 | 0 | 0 | 0 | 0 | 0
1993-04-24 | 1117 | 6.6 | 9.7 | 12.7 | 10 | 4 | 39 | 638 | 147 | 6 | 8 | 2.06 | 0.4 | 0 |  |  | 0.72 |  |  |  | 0.84 |  | 3 |  |  |  |  | 0.009 | 0 | 0 | 0 | 0 | 0 | 0 | 0 | 0 | 0 | 0 | 0 | 0 | 0 | 0
1993-04-25 | 997 | 6.8 | 9.5 | 12.7 | 9 | 6 | 39 | 578 | 140 | 5 | 7 | 1.48 | 0.14 | 0 |  |  | 0.65 |  |  |  | 0.73 |  | 0 |  |  |  |  | 0.007 | 0 | 0 | 0 | 0 | 0 | 0 | 0 | 0 | 0 | 0 | 0 | 0 | 0 | 0
1993-04-26 | 740 | NS | 8.7 | 12.7 | 8 | 6 | 26 | 641 | 180 | 6 | 7 | 1.54 | 0.12 | NA |  |  | 0.74 |  |  |  | 0.74 |  | 0 | 10000 |  |  |  | 0.009 | 0 | 0 | 0 | 0 | 0 | 0 | 0 | 0 | 0 | 0 | 0 | 0 | 0 | 0 | 0 | 0 | 0 | 0 | 61 | 22 | 243
1993-04-27 | 745 | 6.9 | 8.4 | 12.7 | 9 | 7 | 44 | 762 | 231 | 4 | 6 | 2.12 | 0.45 | 0 |  |  | 1.12 |  |  |  | 0.91 |  | 0 |  |  |  |  | 0.011 | 0 | 0 | 0 | 0 | 0 | 0 | 0 | 0 | 0 | 0 | 0 | 0 | 0 | 0
1993-04-28 | 710 | 7.1 | 9.6 | 13.3 | 9 | 6 | 23 | 770 | 234 | 4 | 6 | 2.24 | 0.44 | 0 |  |  | 1.11 |  |  |  | 1.01 | 0 | 3 |  |  |  |  | 0.011 | 0 | 0 | 0 | 0 | 0 | 0 | 0 | 0 | 0 | 0 | 0 | 0 | 0 | 0
1993-04-29 | 1080 | 7.1 | 8.6 | 13.8 | 14 | 8 | 18 | 607 | 146 | 6 | 8 | 3.06 | 1.25 | 0 |  |  | 1.09 |  |  |  | 0.9 |  | 5 |  |  |  |  | 0.01 | 0 | 0 | 0 | 0 | 0 | 0 | 0 | 0 | 0.04 | 0 | 0 | 0 | 0 | 0
1993-04-30 | 820 | 6.7 | 8.5 | 13.8 | 8 | 3 | 16 | 659 | 196 | 4 | 5 | 2.9 | 0.78 | 0 |  |  | 0.69 |  |  |  | 0.84 |  | 6 |  |  |  |  | 0.012 | 0 | 0 | 0 | 0 | 0 | 0 | 0 | 0 | 0.03 | 0 | 0 | 0 | 0 | 0
Observations | 30 | 29 | 30 | 30 | 30 | 30 | 30 | 30 | 30 | 30 | 30 | 30 | 30 | 29 | 2 | 2 | 30 | 2 | 2 | 0 | 30 | 4 | 30 | 4 | 3 | 3 | 3 | 30 | 30 | 30 | 30 | 30 | 30 | 30 | 30 | 30 | 30 | 30 | 30 | 30 | 30 | 30 | 4 | 4 | 4 | 4 | 4 | 4 | 4
Minimum | 653 | 6.6 | 7.6 | 8.8 | 6 | 3 | 16 | 441 | 97 | 4 | 5 | 1.27 | 0 | 0 | 0.12 | 4.91 | 0.29 | 0.26 | 152 |  | 0.5 | 0 | 0 | 10000 | 86 | 0 | 0 | 0.006 | 0 | 0 | 0 | 0 | 0 | 0 | 0 | 0 | 0 | 0 | 0 | 0 | 0 | 0 | 0 | 0 | 0 | 0 | 49 | 21 | 209
Mean | 1025.2333 | 7.0586 | 9.0533 | 11.5533 | 9.4333 | 5.6333 | 31.0333 | 688.0667 | 176.7667 | 6.7 | 9.0333 | 2.1823 | 0.53233 | 0 | 0.165 | 6.905 | 0.62733 | 0.51 | 157.5 |  | 0.751 | 0 | 3 | 15718.8734 | 95.3333 | 0.01 | 0.056667 | 0.0084 | 0 | 0 | 0 | 0.001 | 0.002 | 0.043333 | 0 | 0 | 0.0096667 | 0.033333 | 0 | 0 | 0 | 0 | 0 | 0 | 0 | 0 | 57.75 | 21.75 | 234
Maximum | 1377 | 7.6 | 9.7 | 13.8 | 16 | 8 | 48 | 904 | 266 | 12 | 16 | 4.11 | 2.11 | 0 | 0.21 | 8.9 | 1.17 | 0.76 | 163 |  | 1.01 | 0 | 9 | 37000 | 104 | 0.03 | 0.13 | 0.012 | 0 | 0 | 0 | 0.03 | 0.03 | 1 | 0 | 0 | 0.07 | 0.2 | 0 | 0 | 0 | 0 | 0 | 0 | 0 | 0 | 62 | 23 | 250
1993-05-01 | 870 | 6.8 | 8.7 | 13.8 | 7 | 4 | 37 | 719 | 197 | 4 | 7 | 1.86 | 0.12 | 0 |  |  | 0.55 |  |  |  | 0.93 |  | 0 |  | 95 | 0.03 | NS | 0.01 | 0 | 0 | 0 | 0 | 0 | 0 | 0 | 0 | 0 | 0 | 0 | 0 | 0 | 0
1993-05-02 | 859 | 7.4 | 9.8 | 13.8 | 6 | 4 | 30 | 696 | 222 | 6 | 10 | 1.72 | 0.06 | 0 |  |  | 0.51 |  |  |  | 0.86 |  | 2 |  |  |  |  | 0.009 | 0 | 0 | 0 | 0 | 0 | 0 | 0 | 0 | 0 | 0 | 0 | 0 | 0 | 0
1993-05-03 | 908 | 7.3 | 9.3 | 14.4 | 8 | 6 | 52 | 568 | 180 | 13 | 16 | 2.04 | 0.18 | 0 |  |  | 0.67 |  |  |  | 0.75 |  | 7 | 11000 |  |  |  | 0.009 | 0 | 0 | 0 | 0 | 0 | 0 | 0 | 0 | 0 | 0 | 0 | 0 | 0 | 0 | 0 | 0 | 0 | 0 | 56 | 20 | 222
1993-05-04 | 867 | 7.1 | 9 | 14.4 | 7 | 4 | 29 | 598 | 156 | 3 | 5 | 2 | 0.27 | 0 |  |  | 0.81 |  |  |  | 0.95 |  | 4 |  |  |  |  | 0.009 | 0 | 0 | 0 | 0 | 0 | 0 | 0 | 0 | 0 | 0 | 0 | 0 | 0 | 0
1993-05-05 | 818 | 7.2 | 8.5 | 14.4 | 9 | 4 | 21 | 600 | 114 | 5 | 7 | 3.26 | 1.64 | 0.01 |  |  | 0.6 |  |  |  | 0.89 | 0 | 5 |  |  |  |  | 0.01 | 0 | 0 | 0 | 0 | 0 | 0 | 0 | 0 | 0 | 0 | 0 | 0 | 0 | 0
1993-05-06 | 708 | 7.3 | 9.5 | 14.4 | 8 | 6 | 18 | 676 | 178 | 6 | 10 | 2.42 | 0.42 | 0 |  |  | 0.55 |  |  |  | 1.02 |  | 3 |  |  |  |  | 0.012 | 0 | 0 | 0 | 0 | 0 | 0 | 0 | 0 | 0 | 0 | 0 | 0 | 0 | 0
1993-05-07 | 619 | 7.1 | 8.7 | 14.4 | 13 | 5 | 33 | 682 | 140 | 6 | 8 | 3.37 | 1.64 | 0.01 |  |  | 0.81 |  |  |  | 0.97 |  | 4 |  |  |  |  | 0.012 | 0 | 0 | 0 | 0 | 0 | 0 | 0 | 0 | 0 | 0 | 0 | 0 | 0 | 0
1993-05-08 | 594 | 7.1 | 8.9 | 15 | 6 | 4 | 49 | 714 | 192 | 8 | 9 | 1.85 | 0 | 0 |  |  | 0.82 |  |  |  | 1.01 |  | 2 |  |  |  |  | 0.012 | 0 | 0 | 0 | 0 | 0 | 0 | 0 | 0 | 0 | 0 | 0 | 0 | 0 | 0
1993-05-09 | 755 | 7.4 | 9.5 | 14.4 | 6 | 3 | 35 | 639 | 156 | 6 | 8 | 1.88 | 0 | 0 | 0.02 | 9.6 | 1.18 | 1.07 | 123 |  | 0.97 |  | 4 |  | 110 | 0 | 0.27 | 0.011 | 0 | 0 | 0 | 0 | 0 | 0 | 0 | 0 | 0 | 0 | 0 | 0 | 0 | 0
1993-05-10 | 682 | 7.1 | 9.6 | 15 | 6 | 5 | 30 | 614 | 153 | 4 | 6 | 1.85 | 0.04 | 0 |  |  | 1.38 |  |  |  | 0.97 |  | NA | 6000 |  |  |  | 0.011 | 0 | 0 | 0 | 0 | 0 | 0 | 0 | 0 | 0 | 0 | 0 | 0 | 0 | 0 | 0 | 0 | 0 | 0 | 64 | 22 | 250
1993-05-11 | 642 | 7.2 | 9 | 15 | 9 | 3 | 37 | 693 | 240 | 6 | 9 | 2.83 | 0.53 | 0 |  |  | 1.2 |  |  |  | 0.9 |  | 0 |  |  |  |  | 0.011 | 0 | 0 | 0 | 0 | 0 | 0 | 0 | 0 | 0 | 0 | 0 | 0 | 0 | 0
1993-05-12 | 593 | 7.2 | 7.6 | 15 | 9 | 7 | 32 | 624 | 158 | 4 | 6 | 2.1 | 0.07 | 0 |  |  | 0.91 |  |  |  | 0.93 | 0 | 2 |  |  |  |  | 0.011 | 0 | 0 | 0 | 0 | 0 | 0.4 | 0 | 0 | 0 | 0 | 0 | 0 | 0 | 0
1993-05-13 | 543 | 7.1 | 9.5 | 15 | 10 | 4 | 34 | 625 | 136 | 5 | 6 | 2.5 | 0.53 | 0 |  |  | 1.07 |  |  |  | 0.97 |  | 2 |  |  |  |  | 0.011 | 0 | 0 | 0 | 0 | 0 | 0 | 0 | 0 | 0 | 0 | 0 | 0 | 0 | 0
1993-05-14 | 700 | 7.2 | 9 | 15.5 | 11 | 5 | 38 | 576 | 107 | 8 | 9 | 4.37 | 2.27 | 0.01 |  |  | 1.13 |  |  |  | 1.07 |  | 0 |  |  |  |  | 0.014 | 0 | 0 | 0 | 0 | 0 | 0 | 0 | 0 | 0.03 | 0 | 0 | 0 | 0 | 0
1993-05-15 | 640 | 7.1 | 9.6 | 15.5 | 11 | 8 | 38 | 614 | 152 | 7 | 8 | 3.87 | 1.37 | 0.01 |  |  | 0.95 |  |  |  | 1.03 |  | 2 |  |  |  |  | 0.016 | 0 | 0 | 0 | 0 | 0 | 0 | 0 | 0 | 0 | 0 | 0 | 0 | 0 | 0
1993-05-16 | 541 | 7.1 | 8.8 | 15.5 | 7 | 4 | 43 | 604 | 136 | 6 | 7 | 1.95 | 0 | 0 |  |  | 0.86 |  |  |  | 0.94 |  | 0 |  |  |  |  | 0.012 | 0 | 0 | 0 | 0 | 0 | 0 | 0 | 0 | 0 | 0 | 0 | 0 | 0 | 0
1993-05-17 | 597 | 7.2 | 9.4 | 16.1 | 7 | 6 | 30 | 572 | 133 | 11 | 14 | 1.5 | 0.03 | 0 |  |  | 1.45 |  |  |  | 0.85 |  | 5 | 5500 | 104 | 0.01 | 0.19 | 0.015 | 0 | 0 | 0 | 0 | 0 | 0 | 0 | 0 | 0 | 0 | 0 | 0 | 0 | 0 | 0 | 0 | 0 | 0 | 58 | 22 | 235
1993-05-18 | 588 | 7.3 | 8.5 | 16.1 | 10 | 5 | 36 | 595 | 145 | 5 | 6 | 2.45 | 0.88 | 0.01 |  |  | 1.37 |  |  |  | 1.07 |  | 0 |  |  |  |  | 0.012 | 0 | 0 | 0 | 0 | 0 | 0.2 | 0 | 0 | 0.02 | 0 | 0 | 0 | 0 | 0
1993-05-19 | 632 | 7.1 | 8.6 | 13.8 | 11 | 4 | 37 | 596 | 124 | 7 | 8 | 3.26 | 1.61 | 0.01 |  |  | 1.22 |  |  |  | 1.11 | 0 | 3 |  |  |  |  | 0.014 | 0 | 0 | 0 | 0 | 0 | 0 | 0 | 0 | 0.03 | 0 | 0 | 0 | 0 | 0
1993-05-20 | 614 | 6.9 | 8.7 | 16.1 | 13 | 5 | 40 | 580 | 119 | 8 | 10 | 4.04 | 2.17 | 0.01 |  |  | 0.94 |  |  |  | 0.95 |  | 0 |  |  |  |  | 0.018 | 0 | 0 | 0 | 0 | 0 | 0 | 0 | 0 | 0.05 | 0 | 0 | 0 | 0 | 0
1993-05-21 | 569 | 7.1 | 8.3 | 16.6 | 8 | 3 | 36 | 656 | 178 | 4 | 6 | 2.34 | 0.65 | 0 |  |  | 0.65 |  |  |  | 1.02 |  | 3 |  |  |  |  | 0.016 | 0 | 0 | 0 | 0 | 0 | 0 | 0 | 0 | 0 | 0 | 0 | 0 | 0 | 0
1993-05-22 | 738 | 7 | 8.6 | 16.6 | 10 | 5 | 40 | 630 | 154 | 6 | 8 | 2.9 | 1.01 | 0 |  |  | 0.81 |  |  |  | 1.03 |  | 0 |  |  |  |  | 0.017 | 0 | 0 | 0 | 0 | 0 | 0 | 0 | 0 | 0 | 0 | 0 | 0 | 0 | 0
1993-05-23 | 975 | 7.2 | 8.9 | 16.1 | 13 | 5 | 40 | 516 | 174 | 6 | 8 | 3.6 | 1.59 | 0.01 |  |  | 0.87 |  |  |  | 0.71 |  | 0 |  |  |  |  | 0.015 | 0 | 0 | 0 | 0 | 0 | 0 | 0 | 0 | 0 | 0 | 0 | 0 | 0 | 0
1993-05-24 | 754 | 7.1 | 8.7 | 17.2 | 10 | 6 | 40 | 454 | 138 | 9 | 11 | 2.54 | 0.63 | 0 |  |  | 0.53 |  |  |  | 0.61 |  | 2 | 39000 |  |  |  | 0.023 | 0 | 0 | 0 | 0 | 0 | 0 | 0 | 0 | 0 | 0 | 0 | 0 | 0 | 0 | 0 | 0 | 0 | 0 | 49 | 16 | 188
1993-05-25 | 582 | 7 | 8.3 | 16.6 | 9 | 6 | 30 | 538 | 130 | 6 | 8 | 2.87 | 0.8 | 0 | 0.23 | 6.32 | 0.8 | 0.66 | 122 |  | 0.81 |  | 2 |  | 89 | 0.04 | 0.17 | 0.012 | 0 | 0 | 0 | 0 | 0 | 0 | 0 | 0 | 0.03 | 0 | 0 | 0 | 0 | 0
1993-05-26 | 655 | 6.8 | 8.5 | 16.6 | 12 | 6 | 25 | 604 | 138 | 8 | 10 | 3.62 | 1.46 | 0 |  |  | 0.97 |  |  |  | 1.03 | 0 | 0 |  |  |  |  | 0.012 | 0 | 0 | 0 | 0 | 0 | 0 | 0 | 0 | 0.02 | 0 | 0 | 0 | 0 | 0
1993-05-27 | 588 | 7.3 | 9.5 | 17.2 | 12 | 3 | 28 | 548 | 132 | 7 | 8 | 5.23 | 3.1 | 0.02 |  |  | 0.79 |  |  |  | 1.07 |  | 4 |  |  |  |  | 0.013 | 0 | 0 | 0 | 0 | 0 | 0 | 0 | 0 | 0.02 | 0 | 0 | 0 | 0 | 0
1993-05-28 | 845 | 7.1 | 9.1 | 16.6 | 13 | 6 | 34 | 626 | 140 | 10 | 12 | 3.64 | 1.93 | 0.01 |  |  | 0.71 |  |  |  | 1.06 |  | 0 |  |  |  |  | 0.009 | 0 | 0 | 0 | 0 | 0 | 0 | 0 | 0 | 0 | 0 | 0 | 0 | 0 | 0
1993-05-29 | 674 | 7.1 | 9.3 | 16.1 | 11 | 6 | 33 | 512 | 124 | 8 | 10 | 3.19 | 1.37 | 0.01 |  |  | 0.67 |  |  |  | 0.87 |  | 5 |  |  |  |  | 0.008 | 0 | 0 | 0 | 0 | 0 | 0 | 0 | 0 | 0 | 0 | 0 | 0 | 0 | 0
1993-05-30 | 1012 | 7.3 | 9.6 | 16.6 | 11 | 8 | 37 | 536 | 138 | 9 | 12 | 2.15 | 0.3 | 0 |  |  | 0.53 |  |  |  | 0.85 |  | 5 |  |  |  |  | 0.011 | 0 | 0 | 0 | 0 | 0 | 0 | 0 | 0 | 0 | 0 | 0 | 0 | 0 | 0
1993-05-31 | 1149 | 7.1 | 8.3 | 16.1 | 7 | 4 | 25 | 372 | 87 | 8 | 10 | 1.35 | 0 | 0 |  |  | 0.4 |  |  |  | 0.53 |  | 5 | NS |  |  |  | 0.004 | 0 | 0 | 0 | 0 | 0 | 0 | 0 | 0 | 0 | 0 | 0 | 0 | 0 | 0 | 0 | 0 | 0 | 0 | 42 | 14 | 163
Observations | 31 | 31 | 31 | 31 | 31 | 31 | 31 | 31 | 31 | 31 | 31 | 31 | 31 | 31 | 2 | 2 | 31 | 2 | 2 | 0 | 31 | 4 | 30 | 4 | 4 | 4 | 3 | 31 | 31 | 31 | 31 | 31 | 31 | 31 | 31 | 31 | 31 | 31 | 31 | 31 | 31 | 31 | 5 | 5 | 5 | 5 | 5 | 5 | 5
Minimum | 541 | 6.8 | 7.6 | 13.8 | 6 | 3 | 18 | 372 | 87 | 3 | 5 | 1.35 | 0 | 0 | 0.02 | 6.32 | 0.4 | 0.66 | 122 |  | 0.53 | 0 | 0 | 5500 | 89 | 0 | 0.17 | 0.004 | 0 | 0 | 0 | 0 | 0 | 0 | 0 | 0 | 0 | 0 | 0 | 0 | 0 | 0 | 0 | 0 | 0 | 0 | 42 | 14 | 163
Mean | 719.7097 | 7.1387 | 8.9452 | 15.4806 | 9.3548 | 4.9677 | 34.4194 | 599.2581 | 150.6774 | 6.7419 | 8.7742 | 2.7274 | 0.86032 | 0.003871 | 0.125 | 7.96 | 0.86161 | 0.865 | 122.5 |  | 0.92677 | 0 | 2.3667 | 10907.9417 | 99.5 | 0.02 | 0.21 | 0.012226 | 0 | 0 | 0 | 0 | 0 | 0.019355 | 0 | 0 | 0.0064516 | 0 | 0 | 0 | 0 | 0 | 0 | 0 | 0 | 0 | 53.8 | 18.8 | 211.6
Maximum | 1149 | 7.4 | 9.8 | 17.2 | 13 | 8 | 52 | 719 | 240 | 13 | 16 | 5.23 | 3.1 | 0.02 | 0.23 | 9.6 | 1.45 | 1.07 | 123 |  | 1.11 | 0 | 7 | 39000 | 110 | 0.04 | 0.27 | 0.023 | 0 | 0 | 0 | 0 | 0 | 0.4 | 0 | 0 | 0.05 | 0 | 0 | 0 | 0 | 0 | 0 | 0 | 0 | 0 | 64 | 22 | 250
1993-06-01 | 880 | 7.2 | 9.4 | 16.6 | 6 | 3 | 27 | 475 | 122 | 6 | 8 | 1.29 | 0.06 | 0 |  |  | 0.47 |  |  |  | 0.63 |  | 2 |  |  |  |  | 0.01 | 0 | 0 | 0 | 0 | 0 | 0 | 0 | 0 | 0 | 0 | 0 | 0 | 0 | 0
1993-06-02 | 656 | 7 | 9.5 | 17.2 | 6 | 5 | 15 | 630 | 164 | 6 | 8 | 1.73 | 0.2 | 0 |  |  | 0.99 |  |  |  | 0.92 | 0 | 2 |  | 95 | 0 | 0.13 | 0.012 | 0 | 0 | 0 | 0 | 0 | 0 | 0 | 0 | 0 | 0 | 0 | 0 | 0 | 0
1993-06-03 | 742 | 7.1 | 8.8 | 17.2 | 7 | 5 | 42 | 519 | 112 | 6 | 6 | 2.05 | 0.54 | 0 |  |  | 0.66 |  |  |  | 0.84 |  | 2 |  |  |  |  | 0.011 | 0 | 0 | 0 | 0.03 | 0 | 0 | 0 | 0 | 0 | 0 | 0 | 0 | 0 | 0
1993-06-04 | 987 | 7.1 | 9.4 | 16.6 | 8 | 4 | 27 | 567 | 126 | 6 | 7 | 1.93 | 0.47 | 0 |  |  | 0.82 |  |  |  | 0.89 |  | 3 |  |  |  |  | 0.01 | 0 | 0 | 0 | 0 | 0 | 0 | 0 | 0 | 0 | 0 | 0 | 0 | 0 | 0
1993-06-05 | 1166 | 7 | 9.1 | 17.2 | 8 | 3 | 26 | 458 | 151 | 7 | 10 | 1.72 | 0.36 | 0 |  |  | 0.42 |  |  |  | 0.63 |  | 6 |  |  |  |  | 0.008 | 0 | 0 | 0 | 0 | 0 | 0 | 0 | 0 | 0 | 0 | 0 | 0 | 0 | 0
1993-06-06 | 921 | 7.2 | 7.5 | 17.2 | 8 | 6 | 35 | 467 | 101 | 6 | 12 | 1.3 | 0.02 | 0 |  |  | 0.38 |  |  |  | 0.64 |  | 3 |  |  |  |  | 0.01 | 0 | 0 | 0 | 0 | 0 | 0 | 0 | 0 | 0 | 0 | 0 | 0 | 0 | 0
1993-06-07 | 984 | 7.3 | 9.6 | 16.1 | 6 | 5 | 29 | 490 | 124 | 5 | 7 | 1.81 | 0.19 | 0 |  |  | 0.71 |  |  |  | 0.68 |  | 0 | 18000 |  |  |  | 0.009 | 0 | 0 | 0 | 0 | 0 | 0 | 0 | 0 | 0 | 0 | 0 | 0 | 0 | 0 | 0 | 0 | 0 | 0 | 44 | 16 | 176
1993-06-08 | 1357 | 6.9 | 8.5 | 16.6 | 6 | 5 | 29 | 390 | 86 | 10 | 13 | 1.59 | 0.01 | 0 |  |  | 0.61 |  |  |  | 0.51 |  | 5 |  |  |  |  | 0.008 | 0 | 0 | 0 | 0 | 0 | 0 | 0 | 0 | 0 | 0 | 0 | 0 | 0 | 0
1993-06-09 | 1238 | 7 | 8.9 | 17.2 | 3 | 0 | 26 | 540 | 173 | 3 | 6 | 1.17 | 0.01 | 0 |  |  | 0.55 |  |  |  | 0.53 | 0 | 2 |  |  |  |  | 0.008 | 0 | 0 | 0 | 0 | 0 | 0 | 0 | 0 | 0 | 0 | 0 | 0 | 0 | 0
1993-06-10 | 1226 | 7.2 | 8 | 16.6 | 7 | 5 | 40 | 656 | 158 | 6 | 7 | 2.6 | 0.26 | 0 | 0.17 | 7.68 | 0.71 | 0.42 | 123 |  | 0.69 |  | 4 |  | 102 | 0.02 | 0.05 | 0.008 | 0 | 0 | 0 | 0 | 0 | 0 | 0 | 0 | 0 | 0 | 0 | 0 | 0 | 0
1993-06-11 | 1075 | 7.3 | 7.6 | 17.2 | 3 | 3 | 25 | 642 | 176 | 4 | 6 | 1.16 | 0.04 | 0 |  |  | 0.52 |  |  |  | 0.73 |  | 0 |  |  |  |  | 0.008 | 0 | 0 | 0 | 0 | 0 | 0 | 0 | 0 | 0 | 0 | 0 | 0 | 0 | 0
1993-06-12 | 1194 | 7.2 | 7.6 | 16.6 | 4 | 3 | 64 | 574 | 146 | 4 | 5 | 1.17 | 0.09 | 0 |  |  | 0.64 |  |  |  | 0.75 |  | 0 |  |  |  |  | 0.008 | 0 | 0 | 0 | 0 | 0 | 0 | 0 | 0 | 0 | 0 | 0 | 0 | 0 | 0
1993-06-13 | 1059 | 7.2 | 9.6 | 16.6 | 4 | 0 | 23 | 480 | 100 | 4 | 6 | 1.15 | 0.04 | 0 |  |  | 0.51 |  |  |  | 0.7 |  | 2 |  |  |  |  | 0.007 | 0 | 0 | 0 | 0 | 0 | 0 | 0 | 0 | 0 | 0 | 0 | 0 | 0 | 0
1993-06-14 | 1018 | 6.6 | 7.5 | 18.3 | 6 | 4 | 26 | 473 | 96 | 4 | 5 | 1.26 | 0.13 | 0 |  |  | 0.74 |  |  |  | 0.65 |  | 2 | 15000 |  |  |  | 0.008 | 0 | 0 | 0 | 0 | 0 | 0 | 0 | 0 | 0 | 0 | 0 | 0 | 0 | 0 | 0 | 0 | 0 | 0 | 48 | 17 | 190
1993-06-15 | 823 | 7.1 | 9.1 | 18.3 | 7 | 6 | 30 | 536 | 120 | 4 | 6 | 1.6 | 0.28 | 0 |  |  | 0.47 |  |  |  | 0.82 |  | 4 |  |  |  |  | 0.013 | 0 | 0 | 0 | 0 | 0 | 0 | 0 | 0 | 0 | 0 | 0 | 0 | 0 | 0
1993-06-16 | 810 | 7 | 8.3 | 18.3 | 7 | 4 | 29 | 639 | 202 | 2 | 4 | 1.34 | 0.07 | 0 |  |  | 0.5 |  |  |  | 1.1 | 0 | 2 |  |  |  |  | 0.01 | 0 | 0 | 0 | 0 | 0 | 0 | 0 | 0 | 0 | 0 | 0 | 0 | 0 | 0
1993-06-17 | 793 | 7.3 | 9.5 | 18.8 | 4 | 4 | 24 | 661 | 208 | 4 | 5 | 1.43 | 0.2 | 0 |  |  | 0.47 |  |  |  | 1.13 |  | 3 |  |  |  |  | 0.014 | 0 | 0 | 0 | 0 | 0.02 | 0 | 0 | 0 | 0 | 0 | 0 | 0 | 0 | 0
1993-06-18 | 1017 | 7.2 | 8.2 | 20.5 | 6 | 0 | 23 | 405 | 82 | 6 | 6 | 1.79 | 0.53 | 0 |  |  | 0.5 |  |  |  | 1.01 |  | 4 |  | 78 | 0 | 0.2 | 0.011 | 0 | 0 | 0 | 0 | 0 | 0 | 0 | 0 | 0 | 0 | 0 | 0 | 0 | 0
1993-06-19 | 1297 | 6.8 | 7.5 | 18.3 | 2 | 0 | 29 | 365 | 106 | 5 | 8 | 1.6 | 0.57 | 0 |  |  | 0.32 |  |  |  | 0.83 |  | 7 |  |  |  |  | 0.01 | 0 | 0 | 0 | 0 | 0.02 | 0 | 0 | 0 | 0 | 0 | 0 | 0 | 0 | 0
1993-06-20 | 1353 | 7.2 | 9.5 | 18.3 | 5 | 3 | 11 | 473 | 104 | 4 | 6 | 1.06 | 0.08 | 0 |  |  | 0.19 |  |  |  | 0.72 |  | 4 |  |  |  |  | 0.008 | 0 | 0 | 0 | 0 | 0 | 0 | 0 | 0 | 0 | 0 | 0 | 0 | 0 | 0
1993-06-21 | 1023 | 6.9 | 8.6 | 18.8 | 3 | 0 | 23 | 472 | 54 | 4 | 6 | 1.18 | 0.02 | 0 |  |  | 0.31 |  |  |  | 0.83 |  | 3 | 26000 |  |  |  | 0.008 | 0 | 0 | 0 | 0 | 0 | 0 | 0 | 0 | 0 | 0 | 0 | 0 | 0 | 0 | 0 | 0 | 0 | 0 | 51 | 19 | 206
1993-06-22 | 968 | 7.1 | 8.4 | 19.4 | 3 | 2 | 38 | 585 | 140 | 4 | 5 | 1.24 | 0.13 | 0 |  |  | 0.39 |  |  |  | 0.9 |  | 3 |  |  |  |  | 0.01 | 0 | 0 | 0 | 0 | 0 | 0 | 0 | 0 | 0 | 0 | 0 | 0 | 0 | 0
1993-06-23 | 904 | 7.2 | 8.6 | 19.4 | 4 | 3 | 32 | 577 | 149 | 7 | 8 | 1.17 | 0.09 | 0 |  |  | 0.43 |  |  |  | 0.94 | 0 | 2 |  |  |  |  | 0.011 | 0 | 0 | 0 | 0 | 0 | 0 | 0 | 0 | 0 | 0 | 0 | 0 | 0 | 0
1993-06-24 | 972 | 6.2 | 9.5 | 18.8 | 5 | 3 | 25 | 506 | 123 | 5 | 6 | 1.49 | 0.21 | 0 |  |  | 0.5 |  |  |  | 0.93 |  | 2 |  |  |  |  | 0.01 | 0 | 0 | 0 | 0 | 0 | 0 | 0 | 0 | 0 | 0 | 0 | 0 | 0 | 0.2
1993-06-25 | 771 | 7.3 | 8.3 | 20 | 6 | 6 | 30 | 629 | 210 | 5 | 7 | 1.59 | 0.11 | 0 |  |  | 0.57 |  |  |  | 1.04 |  | 2 |  |  |  |  | 0.009 | 0 | 0 | 0 | 0 | 0 | 0 | 0 | 0 | 0 | 0 | 0 | 0 | 0 | 0
1993-06-26 | 797 | 7.2 | 9.6 | 18.8 | 5 | 4 | 33 | 612 | 233 | 8 | 11 | 1.89 | 0.31 | 0 | 0.36 | 7.38 | 0.76 | 0.58 | 107 |  | 1.03 |  | 2 |  | 90 | 0 | 0.12 | 0.009 | 0 | 0 | 0 | 0 | 0 | 0 | 0 | 0 | 0 | 0 | 0 | 0 | 0 | 0
1993-06-27 | 1095 | 7.2 | 8.5 | 20 | 7 | 5 | 37 | 476 | 146 | 7 | 10 | 1.55 | 0.16 | 0 |  |  | 0.53 |  |  |  | 0.69 |  | 0 |  |  |  |  | 0.006 | 0 | 0 | 0 | 0 | 0 | 0 | 0 | 0 | 0 | 0 | 0 | 0 | 0 | 0
1993-06-28 | 1104 | 6.9 | 8.7 | 19.4 | 6 | 5 | 31 | 418 | 95 | 5 | 7 | 1.33 | 0.07 | 0 |  |  | 0.31 |  |  |  | 0.65 |  | 0 | 600000 |  |  |  | 0.009 | 0 | 0 | 0 | 0 | 0 | 0 | 0 | 0 | 0 | 0 | 0 | 0 | 0 | 0 | 0 | 0 | 0 | 0 | 45 | 15 | 174
1993-06-29 | 988 | 7 | 8.6 | 18.8 | 6 | 5 | 17 | 493 | 100 | 4 | 5 | 1.15 | 0.11 | 0 |  |  | 0.48 |  |  |  | 0.74 |  | 4 |  |  |  |  | 0.008 | 0 | 0 | 0 | 0 | 0 | 0 | 0 | 0 | 0 | 0 | 0 | 0 | 0 | 0
1993-06-30 | 1238 | 6.9 | 9 | 18.8 | 7 | 4 | 19 | 476 | 142 | 5 | 6 | 1.19 | 0.04 | 0 |  |  | 0.45 |  |  |  | 0.7 | 0 | 2 |  |  |  |  | 0.01 | 0 | 0 | 0 | 0 | 0 | 0 | 0 | 0 | 0 | 0 | 0 | 0 | 0 | 0
Observations | 30 | 30 | 30 | 30 | 30 | 30 | 30 | 30 | 30 | 30 | 30 | 30 | 30 | 30 | 2 | 2 | 30 | 2 | 2 | 0 | 30 | 5 | 30 | 4 | 4 | 4 | 4 | 30 | 30 | 30 | 30 | 30 | 30 | 30 | 30 | 30 | 30 | 30 | 30 | 30 | 30 | 30 | 4 | 4 | 4 | 4 | 4 | 4 | 4
Minimum | 656 | 6.2 | 7.5 | 16.1 | 2 | 0 | 11 | 365 | 54 | 2 | 4 | 1.06 | 0.01 | 0 | 0.17 | 7.38 | 0.19 | 0.42 | 107 |  | 0.51 | 0 | 0 | 15000 | 78 | 0 | 0.05 | 0.006 | 0 | 0 | 0 | 0 | 0 | 0 | 0 | 0 | 0 | 0 | 0 | 0 | 0 | 0 | 0 | 0 | 0 | 0 | 44 | 15 | 174
Mean | 1015.2 | 7.06 | 8.6967 | 18.0633 | 5.5 | 3.5 | 28.8333 | 522.8 | 134.9667 | 5.2 | 7.0667 | 1.4843 | 0.18 | 0 | 0.265 | 7.53 | 0.53033 | 0.5 | 115 |  | 0.795 | 0 | 2.5667 | 45302.4918 | 91.25 | 0.005 | 0.125 | 0.0093667 | 0 | 0 | 0 | 0.001 | 0.0013333 | 0 | 0 | 0 | 0 | 0 | 0 | 0 | 0 | 0.0066667 | 0 | 0 | 0 | 0 | 47 | 16.75 | 186.5
Maximum | 1357 | 7.3 | 9.6 | 20.5 | 8 | 6 | 64 | 661 | 233 | 10 | 13 | 2.6 | 0.57 | 0 | 0.36 | 7.68 | 0.99 | 0.58 | 123 |  | 1.13 | 0 | 7 | 600000 | 102 | 0.02 | 0.2 | 0.014 | 0 | 0 | 0 | 0.03 | 0.02 | 0 | 0 | 0 | 0 | 0 | 0 | 0 | 0 | 0.2 | 0 | 0 | 0 | 0 | 51 | 19 | 206
1993-07-01 | 1122 | 6.8 | 9 | 18.8 | 5 | 3 | 17 | 541 | 161 | 4 | 6 | 1.32 | 0.03 | 0 |  |  | 0.47 |  |  |  | 0.71 |  | 3 |  |  |  |  | 0.009 | 0 | 0 | 0 | 0 | 0 | 0 | 0 | 0 | 0 | 0 | 0 | 0 | 0 | 0
1993-07-02 | 1045 | 7 | 8.8 | 19.4 | 4 | 0 | 24 | 565 | 164 | 6 | 8 | 2.71 | 0.01 | 0 |  |  | 0.83 |  |  |  | 0.79 |  | 0 |  |  |  |  | 0.008 | 0 | 0 | 0 | 0 | 0 | 0 | 0 | 0 | 0 | 0 | 0 | 0 | 0 | 0
1993-07-03 | 998 | 7.3 | 8.5 | 19.4 | 3 | 3 | 27 | 556 | 134 | 5 | 7 | 1.13 | 0.02 | 0 |  |  | 0.38 |  |  |  | 0.87 |  | 0 |  |  |  |  | 0.01 | 0 | 0 | 0 | 0 | 0 | 0 | 0 | 0 | 0 | 0 | 0 | 0 | 0 | 0
1993-07-04 | 848 | 7.3 | 9 | 18.6 | 0 | 3 | 18 | 483 | 142 | 3 | 4 | 1.04 | 0.12 | 0 |  |  | 0.28 |  |  |  | 0.76 |  | 0 |  | 86 | 0 | 0.12 | 0.007 | 0 | 0 | 0 | 0 | 0 | 0 | 0 | 0 | 0 | 0 | 0 | 0 | 0 | 0
1993-07-05 | 791 | 7.2 | 9 | 20 | 0 | 0 | 28 | 503 | 158 | 3 | 3 | 1.1 | 0.01 | 0 |  |  | 0.76 |  |  |  | 0.75 |  | 2 |  |  |  |  | 0.007 | 0 | 0 | 0 | 0 | 0 | 0 | 0 | 0 | 0 | 0 | 0 | 0 | 0 | 0 | 0 | 0 | 0 | 0 | 67 | 18 | 241
1993-07-06 | 847 | 7.5 | 8 | 20.5 | 6 | 4 | 23 | 468 | 100 | 3 | 5 | 1.2 | 0.02 | 0 |  |  | 1.15 |  |  |  | 0.8 |  | 4 | 30000 |  |  |  | 0.008 | 0 | 0 | 0 | 0 | 0 | 0 | 0 | 0 | 0 | 0 | 0 | 0 | 0 | 0
1993-07-07 | 860 | 6.7 | 8.7 | 20 | 5 | 4 | 23 | 488 | 109 | 5 | 6 | 1.32 | 0.13 | 0 |  |  | 0.64 |  |  |  | 0.73 | 0 | 5 |  |  |  |  | 0.012 | 0 | 0 | 0 | 0 | 0 | 0 | 0 | 0 | 0 | 0 | 0 | 0 | 0 | 0
1993-07-08 | 743 | 6.8 | 8.3 | 20 | 6 | 5 | 39 | 518 | 118 | 6 | 7 | 1.76 | 0.11 | 0 |  |  | 0.45 |  |  |  | 0.83 |  | 3 |  |  |  |  | 0.012 | 0 | 0 | 0 | 0 | 0 | 0 | 0 | 0 | 0 | 0 | 0 | 0 | 0 | 0
1993-07-09 | 656 | 7.4 | 8.5 | 20 | 5 | 4 | 27 | 510 | 100 | 5 | 8 | 1.56 | 0.12 | 0 |  |  | 0.67 |  |  |  | 0.86 |  | 2 |  |  |  |  | 0.009 | 0 | 0 | 0 | 0 | 0 | 0 | 0 | 0 | 0 | 0 | 0 | 0 | 0 | 0
1993-07-10 | 925 | 7 | 9.6 | 19.4 | 5 | 4 | 23 | 494 | 102 | 4 | 6 | 1.44 | 0.1 | 0 |  |  | 0.91 |  |  |  | 0.84 |  | 2 |  |  |  |  | 0.009 | 0 | 0 | 0 | 0 | 0 | 0 | 0 | 0 | 0 | 0 | 0 | 0 | 0 | 0
1993-07-11 | 771 | 7 | 8.8 | 20 | 4 | 2 | 19 | 474 | 122 | 5 | 6 | 1.44 | 0.2 | 0 |  |  | 0.52 |  |  |  | 0.73 |  | 6 |  |  |  |  | 0.006 | 0 | 0 | 0 | 0 | 0 | 0 | 0 | 0 | 0 | 0 | 0 | 0 | 0 | 0
1993-07-12 | 629 | 7.8 | 7.5 | 20 | 3 | 2 | 23 | 458 | 109 | 4 | 6 | 1.38 | 0.12 | 0 | 0.04 | 7.52 | 1.04 | 0.9 | 88 |  | 0.7 |  | 0 | 90000 | 66 | 0 | 0.17 | 0.008 | 0 | 0 | 0 | 0 | 0 | 0 | 0 | 0 | 0 | 0 | 0 | 0 | 0 | 0 | 0 | 0 | 0 | 0 | 63 | 16 | 223
1993-07-13 | 758 | 6.9 | 7 | 20 | 5 | 0 | 31 | 521 | 126 | 4 | 7 | 2.42 | 0.13 | 0 |  |  | 1.09 |  |  |  | 0.89 |  | 8 |  |  |  |  | 0.011 | 0 | 0 | 0 | 0 | 0 | 0 | 0 | 0 | 0 | 0 | 0 | 0 | 0 | 0
1993-07-14 | 822 | 7.1 | 8.4 | 20.5 | 5 | 3 | 29 | 468 | 130 | 6 | 6 | 2.07 | 0.78 | 0 |  |  | 0.82 |  |  |  | 0.77 | 0 | 4 |  |  |  |  | 0.01 | 0 | 0 | 0 | 0 | 0 | 0 | 0 | 0 | 0 | 0 | 0 | 0 | 0 | 0
1993-07-15 | 812 | 7.3 | 8 | 20 | 7 | 4 | 30 | 492 | 91 | 6 | 8 | 1.99 | 0.44 | 0 |  |  | 0.61 |  |  |  | 0.88 |  | 9 |  |  |  |  | 0.011 | 0 | 0 | 0 | 0 | 0 | 0 | 0 | 0 | 0 | 0 | 0 | 0 | 0 | 0
1993-07-16 | 770 | 7.2 | 8.3 | 20.5 | 5 | 3 | 35 | 609 | 180 | 5 | 8 | 2.43 | 0.35 | 0 |  |  | 0.6 |  |  |  | 0.88 |  | 2 |  |  |  |  | 0.012 | 0 | 0 | 0 | 0 | 0 | 0 | 0 | 0 | 0 | 0 | 0 | 0 | 0 | 0
1993-07-17 | 720 | 7.1 | 8.6 | 20.5 | 8 | 4 | 26 | 543 | 124 | 6 | 8 | 3.09 | 1.42 | 0.01 |  |  | 0.79 |  |  |  | 0.89 |  | 0 |  |  |  |  | 0.011 | 0 | 0 | 0 | 0 | 0 | 0 | 0 | 0 | 0 | 0 | 0 | 0 | 0 | 0
1993-07-18 | 949 | 7.1 | 8.5 | 21.1 | 6 | 3 | 30 | 541 | 167 | 4 | 8 | 1.94 | 0.23 | 0 |  |  | 0.58 |  |  |  | 0.77 |  | 4 |  |  |  |  | 0.009 | 0 | 0 | 0 | 0 | 0 | 0 | 0 | 0 | 0 | 0 | 0 | 0 | 0 | 0
1993-07-19 | 871 | 7 | 8.2 | 21.6 | 4 | 2 | 28 | 390 | 150 | 4 | 6 | 1.54 | 0.02 | 0 |  |  | 0.65 |  |  |  | 0.54 |  | 2 | 47000 |  |  |  | 0.006 | 0 | 0 | 0 | 0 | 0 | 0 | 0 | 0 | 0 | 0 | 0 | 0 | 0 | 0 | 0 | 0 | 0 | 0 | 54 | 12 | 184
1993-07-20 | 946 | 6.9 | 9.4 | 21.6 | 6 | 4 | 30 | 486 | 135 | 8 | 10 | 2.08 | 0.28 | 0 |  |  | 0.83 |  |  |  | 0.89 |  | 4 |  | 84 | 0 | 0.09 | 0.009 | 0 | 0 | 0 | 0 | 0 | 0 | 0 | 0 | 0 | 0 | 0 | 0 | 0 | 0
1993-07-21 | 851 | 7.1 | 9.5 | 21.6 | 5 | 3 | 34 | 490 | 110 | 4 | 6 | 2.15 | 0.26 | 0 |  |  | 0.64 |  |  |  | 0.91 | 0 | 0 |  |  |  |  | 0.01 | 0 | 0 | 0.02 | 0.02 | 0.02 | 0.2 | 0 | 0 | 0.03 | 0 | 0 | 0 | 0 | 0
1993-07-22 | 779 | 7.6 | 8.4 | 21.6 | 4 | 0 | 31 | 443 | 82 | 4 | 5 | 1.38 | 0.26 | 0 |  |  | 0.57 |  |  |  | 0.98 |  | 2 |  |  |  |  | 0.009 | 0 | 0 | 0 | 0 | 0 | 0 | 0 | 0 | 0.01 | 0 | 0 | 0 | 0 | 0
1993-07-23 | 705 | 7.8 | 8.3 | 21.6 | 3 | 2 | 26 | 512 | 106 | 4 | 6 | 1.74 | 0.21 | 0.01 |  |  | 0.6 |  |  |  | 1.03 |  | 5 |  |  |  |  | 0.01 | 0 | 0 | 0 | 0 | 0 | 0 | 0 | 0 | 0.01 | 0 | 0 | 0 | 0 | 0
1993-07-24 | 580 | 7.3 | 8.2 | 21.6 | 3 | 4 | 25 | 548 | 113 | 4 | 5 | 1.87 | 0.11 | 0 |  |  | 1.15 |  |  |  | 1.06 |  | 5 |  |  |  |  | 0.01 | 0 | 0 | 0 | 0 | 0 | 0 | 0 | 0 | 0 | 0 | 0 | 0 | 0 | 0
1993-07-25 | 1020 | 7.2 | 8.5 | 21.6 | 3 | 3 | 32 | 540 | 188 | 6 | 8 | 1.56 | 0.06 | 0 |  |  | 1.69 |  |  |  | 0.88 |  | 2 |  |  |  |  | 0.009 | 0 | 0 | 0 | 0 | 0 | 0 | 0 | 0 | 0 | 0 | 0 | 0 | 0 | 0
1993-07-26 | 943 | 7.1 | 8.6 | 21.6 | 4 | 0 | 27 | 400 | 108 | 6 | 6 | 1.35 | 0.06 | 0 |  |  | 1 |  |  |  | 0.73 |  | 3 | 46000 |  |  |  | 0.012 | 0 | 0 | 0 | 0 | 0 | 0 | 0 | 0 | 0 | 0 | 0 | 0 | 0 | 0.1 | 0 | 0 | 0 | 0 | 51 | 18 | 201
1993-07-27 | 908 | 7.2 | 8.5 | 21.6 | 3 | 0 | 26 | 482 | 152 | 3 | 4 | 1.56 | 0.47 | 0 |  |  | 0.9 |  |  |  | 0.82 |  | 5 |  |  |  |  | 0.006 | 0 | 0 | 0 | 0 | 0 | 0.2 | 0 | 0 | 0 | 0 | 0 | 0 | 0 | 0.1
1993-07-28 | 792 | 7.2 | 8.9 | 21.1 | 3 | 0 | 21 | 518 | 169 | 3 | 4 | 1.93 | 0.52 | 0 | 0.2 | 5.1 | 0.59 | 0.54 | 88 |  | 0.91 | 0 | 3 |  | 69 | 0 | 0 | 0.006 | 0 | 0 | 0 | 0 | 0 | 0 | 0 | 0 | 0 | 0 | 0 | 0 | 0 | 0
1993-07-29 | 919 | 7 | 8 | 21.1 | 3 | 0 | 26 | 445 | 107 | 4 | 6 | 2.02 | 0.58 | 0 |  |  | 0.58 |  |  |  | 1.06 |  | 0 |  |  |  |  | 0.007 | 0 | 0 | 0 | 0 | 0 | 0.2 | 0 | 0 | 0 | 0 | 0 | 0 | 0 | 0
1993-07-30 | 887 | 7.2 | 6.4 | 21.1 | 3 | 7 | 24 | 458 | 114 | 4 | 6 | 1.87 | 0.18 | 0 |  |  | 0.55 |  |  |  | 0.96 |  | 2 |  |  |  |  | 0.01 | 0 | 0 | 0 | 0 | 0 | 0.2 | 0 | 0 | 0.01 | 0 | 0 | 0 | 0 | 0
1993-07-31 | 867 | 7.1 | 7.3 | 21.1 | 4 | 3 | 26 | 440 | 90 | 4 | 8 | 2.03 | 0.32 | 0 |  |  | 0.74 |  |  |  | 0.93 |  | 0 |  |  |  |  | 0.007 | 0 | 0 | 0 | 0 | 0 | 0 | 0 | 0 | 0 | 0 | 0 | 0 | 0 | 0
Observations | 31 | 31 | 31 | 31 | 31 | 31 | 31 | 31 | 31 | 31 | 31 | 31 | 31 | 31 | 2 | 2 | 31 | 2 | 2 | 0 | 31 | 4 | 31 | 4 | 4 | 4 | 4 | 31 | 31 | 31 | 31 | 31 | 31 | 31 | 31 | 31 | 31 | 31 | 31 | 31 | 31 | 31 | 4 | 4 | 4 | 4 | 4 | 4 | 4
Minimum | 580 | 6.7 | 6.4 | 18.6 | 0 | 0 | 17 | 390 | 82 | 3 | 3 | 1.04 | 0.01 | 0 | 0.04 | 5.1 | 0.28 | 0.54 | 88 |  | 0.54 | 0 | 0 | 30000 | 66 | 0 | 0 | 0.006 | 0 | 0 | 0 | 0 | 0 | 0 | 0 | 0 | 0 | 0 | 0 | 0 | 0 | 0 | 0 | 0 | 0 | 0 | 51 | 12 | 184
Mean | 843.0323 | 7.1677 | 8.4097 | 20.5645 | 4.1935 | 2.5484 | 26.7097 | 496.2581 | 127.7742 | 4.5806 | 6.3548 | 1.7555 | 0.24742 | 0.00064516 | 0.12 | 6.31 | 0.74452 | 0.72 | 88 |  | 0.84355 | 0 | 2.8065 | 49153.5471 | 76.25 | 0 | 0.095 | 0.0090323 | 0 | 0 | 0.00064516 | 0.00064516 | 0.00064516 | 0.025806 | 0 | 0 | 0.0019355 | 0 | 0 | 0 | 0 | 0.0064516 | 0 | 0 | 0 | 0 | 58.75 | 16 | 212.25
Maximum | 1122 | 7.8 | 9.6 | 21.6 | 8 | 7 | 39 | 609 | 188 | 8 | 10 | 3.09 | 1.42 | 0.01 | 0.2 | 7.52 | 1.69 | 0.9 | 88 |  | 1.06 | 0 | 9 | 90000 | 86 | 0 | 0.17 | 0.012 | 0 | 0 | 0.02 | 0.02 | 0.02 | 0.2 | 0 | 0 | 0.03 | 0 | 0 | 0 | 0 | 0.1 | 0 | 0 | 0 | 0 | 67 | 18 | 241
1993-08-01 | 611 | 7 | 8.5 | 21.1 | 5 | 3 | 22 | 478 | 122 | 6 | 6 | 1.74 | 0.06 | 0 |  |  | 1.6 |  |  |  | 0.93 |  | 0 |  |  |  |  | 0.007 | 0 | 0 | 0 | 0 | 0.01 | 0.1 | 0.1 | 0 | 0 | 0 | 0 | 0 | 0 | 0
1993-08-02 | 742 | 6.6 | 8 | 21.6 | 3 | 3 | 20 | 456 | 102 | 3 | 3 | 1.51 | 0.07 | 0 |  |  | 2.34 |  |  |  | 0.82 |  | 3 | 18000 |  |  |  | 0.009 | 0 | 0 | 0 | 0 | 0.01 | 0 | 0 | 0 | 0 | 0 | 0 | 0 | 0 | 0 | 0 | 0 | 0 | 0 | 43 | 16 | 173
1993-08-03 | 666 | 7.2 | 8.6 | 21.6 | 3 | 3 | 25 | 526 | 122 | 2 | 3 | 1.32 | 0.12 | 0 |  |  | 1.34 |  |  |  | 0.9 |  | 0 |  |  |  |  | 0.01 | 0 | 0 | 0 | 0 | 0 | 0.1 | 0 | 0 | 0 | 0 | 0 | 0 | 0 | 0
1993-08-04 | 703 | 7 | 8.4 | 21.6 | 5 | 2 | 32 | 529 | 110 | 4 | 6 | 1.76 | 0.1 | 0 |  |  | 1.18 |  |  |  | 1.06 | 0 | 0 |  |  |  |  | 0.009 | 0 | 0 | 0 | 0 | 0.02 | 0 | 0 | 0 | 0 | 0 | 0 | 0 | 0 | 0.3
1993-08-05 | 736 | 6.8 | 8.9 | 21.6 | 0 | 0 | 23 | 500 | 106 | 5 | 6 | 1.21 | 0.04 | 0 |  |  | 0.81 |  |  |  | 1.08 |  | 4 |  | 59 | 0 | 0 | 0.009 | 0 | 0 | 0 | 0 | 0.01 | 0.3 | 0 | 0 | 0 | 0 | 0 | 0 | 0 | 0.1
1993-08-06 | 896 | 7.1 | 8.5 | 21.1 | 4 | 3 | 37 | 418 | 82 | 4 | 6 | 1.92 | 0.55 | 0 |  |  | 0.86 |  |  |  | 0.96 |  | 4 |  |  |  |  | 0.01 | 0 | 0 | 0 | 0.01 | 0.01 | 0 | 0 | 0 | 0 | 0 | 0 | 0 | 0 | 0.2
1993-08-07 | 789 | 7.2 | 8.5 | 21.1 | 3 | 3 | 29 | 443 | 116 | 5 | 6 | 1.4 | 0.04 | 0 |  |  | 0.51 |  |  |  | 0.9 |  | 0 |  |  |  |  | 0.01 | 0 | 0 | 0 | 0.01 | 0 | 0 | 0 | 0 | 0 | 0 | 0 | 0 | 0 | 0
1993-08-08 | 755 | 7 | 8.5 | 21.1 | 4 | 3 | 27 | 452 | 108 | 4 | 4 | 1.63 | 0.36 | 0 |  |  | 0.92 |  |  |  | 0.81 |  | 0 |  |  |  |  | 0.009 | 0 | 0 | 0 | 0 | 0 | 0 | 0 | 0 | 0 | 0 | 0 | 0 | 0 | 0
1993-08-09 | 803 | 7.2 | 8.6 | 22.2 | 3 | 3 | 21 | 479 | 112 | 4 | 5 | 1.16 | 0.05 | 0 |  |  | 1.85 |  |  |  | 0.92 |  | 2 | 22000 |  |  |  | 0.009 | 0 | 0 | 0 | 0 | 0 | 0 | 0 | 0 | 0 | 0 | 0 | 0 | 0 | 0 | 0 | 0 | 0 | 0 | 43 | 16 | 173
1993-08-10 | 732 | 7 | 7.8 | 22.2 | 5 | 4 | 30 | 444 | 80 | 5 | 7 | 1.42 | 0.19 | 0 |  |  | 1.07 |  |  |  | 0.86 |  | 4 |  |  |  |  | 0.012 | 0 | 0 | 0 | 0.02 | 0 | 0 | 0 | 0 | 0 | 0 | 0 | 0 | 0 | 0
1993-08-11 | 763 | 7.5 | 8.7 | 22.2 | 6 | 3 | 24 | 477 | 92 | 4 | 6 | 1.63 | 0.39 | 0.01 |  |  | 0.85 |  |  |  | 0.95 | 0 | 4 |  |  |  |  | 0.01 | 0 | 0 | 0 | 0 | 0 | 0 | NS | 0 | 0 | 0 | 0 | 0 | 0 | 0
1993-08-12 | 670 | 7.3 | 8 | 22.7 | 4 | 3 | 31 | 492 | 106 | 2 | 3 | 1.54 | 0.08 | 0 |  |  | 0.93 |  |  |  | 1.11 |  | NA |  |  |  |  | 0.009 | 0 | 0 | 0 | 0 | 0 | 0 | NS | 0 | 0 | 0 | 0 | 0 | 0 | 0
1993-08-13 | 668 | 7.2 | 7.6 | 22.2 | 3 | 2 | 25 | 500 | 112 | 4 | 9 | 1.85 | 0.42 | 0 | 0.12 | 7.17 | 0.88 | 0.74 | 93 |  | 1.16 |  | 7 |  | 100 | 0 | 0 | 0.012 | 0 | 0 | 0 | 0 | 0 | 0 | NS | 0 | 0 | 0 | 0 | 0 | 0 | 0
1993-08-14 | 787 | 7 | 7.8 | 21.6 | 4 | 3 | 31 | 498 | 120 | 5 | 6 | 1.74 | 0.34 | 0 |  |  | 0.77 |  |  |  | 1.15 |  | 8 |  |  |  |  | 0.01 | 0 | 0 | 0 | 0 | 0 | 0 | NS | 0 | 0 | 0 | 0 | 0 | 0 | 0
1993-08-15 | 981 | 7.1 | 9.2 | 22.2 | 4 | 4 | 29 | 452 | 122 | 5 | 8 | 1.37 | 0.09 | 0 |  |  | 1.12 |  |  |  | 1 |  | 9 |  |  |  |  | 0.01 | 0 | 0 | 0 | 0 | 0 | 0 | NS | 0 | 0 | 0 | 0 | 0 | 0 | 0
1993-08-16 | 940 | 7.1 | 7.9 | 22.2 | 4 | 3 | 25 | 382 | 110 | 5 | 6 | 1.15 | 0.05 | 0 |  |  | 0.75 |  |  |  | 0.58 |  | 3 | 14000 |  |  |  | 0.006 | 0 | 0 | 0 | 0 | 0 | 0 | 0 | 0 | 0 | 0 | 0 | 0 | 0 | 0 | 0 | 0 | 0 | 0 | 34 | 12 | 134
1993-08-17 | 939 | 7.1 | 7.8 | 21.6 | 5 | 3 | 25 | 442 | 98 | 4 | 5 | 1.37 | 0.42 | 0 |  |  | 0.19 |  |  |  | 0.8 |  | 2 |  |  |  |  | 0.007 | 0 | 0 | 0 | 0 | 0 | 0 | 0 | 0 | 0 | 0 | 0 | 0 | 0 | 0
1993-08-18 | 929 | 7 | 8.6 | 22.2 | 8 | 4 | 27 | 443 | 98 | 4 | 4 | 3.02 | 1.72 | 0.01 |  |  | 0.21 |  |  |  | 0.87 | 0 | 3 |  |  |  |  | 0.006 | 0 | 0 | 0 | 0 | 0 | 0 | 0 | 0 | 0 | 0 | 0 | 0 | 0 | 0
1993-08-19 | 764 | 7.3 | 9.4 | 22.7 | 10 | 3 | 34 | 458 | 86 | 7 | 10 | 3.65 | 2.02 | 0.02 |  |  | 0.36 |  |  |  | 0.96 |  | 3 |  |  |  |  | 0.007 | 0 | 0 | 0 | 0 | 0 | 0 | 0 | 0 | 0 | 0 | 0 | 0 | 0 | 0
1993-08-20 | 986 | 7.4 | 9.2 | 22.2 | 7 | 4 | 27 | 502 | 164 | 5 | 6 | 2.3 | 1.02 | 0.01 |  |  | 0.4 |  |  |  | 0.2 |  | 2 |  |  |  |  | 0.009 | 0 | 0 | 0 | 0 | 0 | 0 | 0 | 0 | 0 | 0 | 0 | 0 | 0 | 0
1993-08-21 | 895 | 6.9 | 8.3 | 21.6 | 4 | 3 | 28 | 463 | 112 | 4 | 5 | 2.04 | 0.9 | 0 |  |  | 0.45 |  |  |  | 0.83 |  | 3 |  | 67 | 0 | 0.17 | 0.008 | 0 | 0 | 0 | 0 | 0 | 0 | 0 | 0 | 0 | 0 | 0 | 0 | 0 | 0
1993-08-22 | 701 | 7.4 | 8.6 | 22.2 | 3 | 0 | 28 | 473 | 124 | 4 | 4 | 1.28 | 0.25 | 0 |  |  | 0.45 |  |  |  | 0.83 |  | 2 |  |  |  |  | 0.008 | 0 | 0 | 0 | 0 | 0 | 0 | 0 | 0 | 0 | 0 | 0 | 0 | 0 | 0
1993-08-23 | 757 | 6.9 | 8.7 | 22.2 | 3 | 3 | 18 | 482 | 120 | 7 | 10 | 1.96 | 0.59 | 0 |  |  | 1.52 |  |  |  | 0.84 |  | 3 | 25000 |  |  |  | 0.007 | 0 | 0 | 0 | 0 | 0 | 0 | 0 | 0 | 0 | 0 | 0 | 0 | 0 | 0 | 0 | 0 | 0 | 0 | 46 | 16 | 181
1993-08-24 | 1302 | 7.3 | 8.5 | 22.7 | 3 | 4 | 33 | 490 | 146 | 4 | 6 | 2.06 | 0.85 | 0.01 |  |  | 0.86 |  |  |  | 0.66 |  | 3 |  |  |  |  | 0.007 | 0 | 0 | 0 | 0 | 0 | 0 | 0 | 0 | 0 | 0 | 0 | 0 | 0 | 0
1993-08-25 | 1060 | 7.1 | 8.2 | 22.2 | 4 | 4 | 34 | 590 | 199 | 4 | 4 | 1.58 | 0.2 | 0 |  |  | 0.81 |  |  |  | 0.83 | 0 | 2 |  |  |  |  | 0.008 | 0 | 0 | 0 | 0 | 0 | 0 | 0 | 0 | 0 | 0 | 0 | 0 | 0 | 0
1993-08-26 | 1170 | 7.2 | 7.8 | 22.2 | 5 | 4 | 28 | 460 | 130 | 5 | 6 | 2 | 0.44 | 0 |  |  | 0.59 |  |  |  | 0.77 |  | 4 |  |  |  |  | 0.007 | 0 | 0 | 0 | 0 | 0 | 0 | 0 | 0 | 0 | 0 | 0 | 0 | 0 | 0
1993-08-27 | 1145 | 7.2 | 7.6 | 22.2 | 5 | 3 | 27 | 404 | 102 | 4 | 5 | 1.78 | 0.49 | 0 |  |  | 0.42 |  |  |  | 0.85 |  | 6 |  |  |  |  | 0.006 | 0 | 0 | 0 | 0 | 0 | 0 | 0 | 0 | 0 | 0 | 0 | 0 | 0 | 0
1993-08-28 | 1151 | 7.2 | 8 | 21.6 | 7 | 5 | 23 | 484 | 148 | 5 | 6 | 2.84 | 1.72 | 0.01 |  |  | 0.91 |  |  |  | 0.86 |  | 3 |  |  |  |  | 0.008 | 0 | 0 | 0 | 0 | 0 | 0 | 0 | 0 | 0 | 0 | 0 | 0 | 0 | 0
1993-08-29 | 1339 | 7.2 | 8.4 | 22.2 | 5 | 4 | 27 | 346 | 68 | 4 | 4 | 1.32 | 0.2 | 0 | 0.04 | 4.73 | 0.25 | 0.14 | 63 |  | 0.65 |  | 3 |  | 66 | 0 | 0.28 | 0.007 | 0 | 0 | 0 | 0 | 0 | 0 | 0 | 0 | 0 | 0 | 0 | 0 | 0 | 0
1993-08-30 | 1189 | 7.1 | 8.5 | 22.2 | 6 | 5 | 42 | 385 | 112 | 4 | 6 | 1.66 | 0.15 | 0 |  |  | 0.76 |  |  |  | 0.6 |  | 3 | 34000 |  |  |  | 0.008 | 0 | 0 | 0 | 0 | 0 | 0 | 0 | 0 | 0 | 0 | 0 | 0 | 0 | 0 | 0 | 0 | 0 | 0 | 41 | 14 | 160
1993-08-31 | 1203 | 7.2 | 8.8 | 21.6 | 4 | 3 | 23 | 387 | 96 | 4 | 5 | 2.06 | 0.42 | 0 |  |  | 0.62 |  |  |  | 0.71 |  | 0 |  |  |  |  | 0.007 | 0 | 0 | 0 | 0 | 0 | 0 | 0 | 0 | 0 | 0 | 0 | 0 | 0 | 0
Observations | 31 | 31 | 31 | 31 | 31 | 31 | 31 | 31 | 31 | 31 | 31 | 31 | 31 | 31 | 2 | 2 | 31 | 2 | 2 | 0 | 31 | 4 | 30 | 5 | 4 | 4 | 4 | 31 | 31 | 31 | 31 | 31 | 31 | 31 | 26 | 31 | 31 | 31 | 31 | 31 | 31 | 31 | 5 | 5 | 5 | 5 | 5 | 5 | 5
Minimum | 611 | 6.6 | 7.6 | 21.1 | 0 | 0 | 18 | 346 | 68 | 2 | 3 | 1.15 | 0.04 | 0 | 0.04 | 4.73 | 0.19 | 0.14 | 63 |  | 0.2 | 0 | 0 | 14000 | 59 | 0 | 0 | 0.006 | 0 | 0 | 0 | 0 | 0 | 0 | 0 | 0 | 0 | 0 | 0 | 0 | 0 | 0 | 0 | 0 | 0 | 0 | 34 | 12 | 134
Mean | 895.871 | 7.1226 | 8.3839 | 21.9323 | 4.4839 | 3.129 | 27.5806 | 462.4194 | 113.7097 | 4.3871 | 5.6774 | 1.7829 | 0.46258 | 0.0022581 | 0.08 | 5.95 | 0.85742 | 0.44 | 78 |  | 0.85323 | 0 | 3 | 21609.6847 | 73 | 0 | 0.1125 | 0.0084194 | 0 | 0 | 0 | 0.0012903 | 0.0019355 | 0.016129 | 0.0038462 | 0 | 0 | 0 | 0 | 0 | 0 | 0.019355 | 0 | 0 | 0 | 0 | 41.4 | 14.8 | 164.2
Maximum | 1339 | 7.5 | 9.4 | 22.7 | 10 | 5 | 42 | 590 | 199 | 7 | 10 | 3.65 | 2.02 | 0.02 | 0.12 | 7.17 | 2.34 | 0.74 | 93 |  | 1.16 | 0 | 9 | 34000 | 100 | 0 | 0.28 | 0.012 | 0 | 0 | 0 | 0.02 | 0.02 | 0.3 | 0.1 | 0 | 0 | 0 | 0 | 0 | 0 | 0.3 | 0 | 0 | 0 | 0 | 46 | 16 | 181
1993-09-01 | 988 | 7.1 | 8.5 | 21.6 | 5 | 4 | 22 | 430 | 96 | 8 | 12 | 2.11 | 0.42 | 0 |  |  | 0.6 |  |  |  | 0.81 | 0 | 4 |  |  |  |  | 0.009 | 0 | 0 | 0 | 0 | 0 | 0 | 0 | 0 | 0 | 0 | 0 | 0 | 0 | 0
1993-09-02 | 1164 | 7.2 | 8.4 | 21.6 | 7 | 3 | 32 | 437 | 74 | 5 | 6 | 2.19 | 1 | 0.01 |  |  | 0.51 |  |  |  | 0.84 |  | 0 |  |  |  |  | 0.008 | 0 | 0 | 0 | 0 | 0 | 0 | 0 | 0 | 0 | 0 | 0 | 0 | 0 | 0
1993-09-03 | 1100 | 7.2 | 8.8 | 22.2 | 5 | 4 | 30 | 460 | 167 | 4 | 6 | 1.6 | 0.36 | 0 |  |  | 0.29 |  |  |  | 0.75 |  | 0 |  |  |  |  | 0.007 | 0 | 0 | 0 | 0 | 0 | 0 | 0 | 0 | 0 | 0 | 0 | 0 | 0 | 0
1993-09-04 | 1156 | 7 | 8.1 | 21.6 | 5 | 5 | 49 | 526 | 184 | 4 | 6 | 1.5 | 0.29 | 0 |  |  | 0.44 |  |  |  | 0.8 |  | 0 |  |  |  |  | 0.008 | 0 | 0 | 0 | 0 | 0 | 0 | 0 | 0 | 0 | 0 | 0 | 0 | 0 | 0
1993-09-05 | 1076 | 7.1 | 7.6 | 21.6 | 5 | 4 | 23 | 424 | 160 | 4 | 6 | 1.39 | 0.15 | 0 |  |  | 0.85 |  |  |  | 0.76 |  | 0 |  |  |  |  | 0.008 | 0 | 0 | 0 | 0 | 0 | 0 | 0 | 0 | 0 | 0 | 0 | 0 | 0 | 0
1993-09-06 | 1056 | 6.9 | 7.5 | 21.1 | 3 | 3 | 23 | 413 | 105 | 3 | 4 | 1.14 | 0.13 | 0 |  |  | 1.33 |  |  |  | 0.72 |  | 5 |  | 94 | 0 | 0.02 | 0.008 | 0 | 0 | 0 | 0 | 0 | 0 | 0 | 0 | 0 | 0 | 0 | 0 | 0 | 0 | 0 | 0 | 0 | 0 | 50 | 17 | 195
1993-09-07 | 657 | 7.2 | 9 | 21.6 | 3 | 3 | 28 | 437 | 106 | 5 | 7 | 1.55 | 0.06 | 0 |  |  | 1.39 |  |  |  | 0.78 |  | 0 | 24000 |  |  |  | 0.006 | 0 | 0 | 0 | 0 | 0 | 0 | 0 | 0 | 0 | 0 | 0 | 0 | 0 | 0
1993-09-08 | 727 | 6.9 | 8.5 | 21.6 | 4 | 3 | 23 | 530 | 98 | 3 | 4 | 1.18 | 0.15 | 0 |  |  | 1.32 |  |  |  | 0.95 | 0 | 7 |  |  |  |  | 0.005 | 0 | 0 | 0 | 0 | 0 | 0 | 0 | 0 | 0 | 0 | 0 | 0 | 0 | 0
1993-09-09 | 706 | 7 | 8.2 | 22.2 | 4 | 3 | 30 | 498 | 101 | 4 | 6 | 1.26 | 0.19 | 0 |  |  | 0.69 |  |  |  | 1.07 |  | 3 |  |  |  |  | 0.008 | 0 | 0 | 0 | 0 | 0 | 0 | 0 | 0 | 0 | 0 | 0 | 0 | 0 | 0
1993-09-10 | 661 | 7.2 | 8.1 | 21.6 | 5 | 4 | 18 | 521 | 98 | 4 | 5 | 1.64 | 0.49 | 0 |  |  | 0.74 |  |  |  | 1.15 |  | 0 |  |  |  |  | 0.008 | 0 | 0 | 0 | 0 | 0 | 0 | 0 | 0 | 0 | 0 | 0 | 0 | 0 | 0
1993-09-11 | 702 | 6.8 | 8.3 | 21.6 | 4 | 4 | 35 | 512 | 93 | 4 | 5 | 1.67 | 0.49 | 0 |  |  | 0.97 |  |  |  | 1.14 |  | 0 |  |  |  |  | 0.008 | 0 | 0.01 | 0 | 0 | 0.01 | 0.06 | 0 | 0 | 0.01 | 0 | 0 | 0 | 0 | 0.04
1993-09-12 | 602 | 6.8 | 9.4 | 21.1 | 5 | 4 | 23 | 504 | 108 | 3 | 4 | 1.49 | 0.2 | 0 |  |  | 1.1 |  |  |  | 1.04 |  | 0 |  |  |  |  | 0.007 | 0 | 0.01 | 0 | 0 | 0 | 0.07 | 0 | 0 | 0 | 0 | 0 | 0 | 0 | 0.04
1993-09-13 | 688 | 7.3 | 8.2 | 21.1 | 8 | 5 | 31 | 554 | 179 | 12 | 21 | 1.7 | 0.14 | 0 |  |  | 1.96 |  |  |  | 1.06 |  | 0 |  |  |  |  | 0.014 | 0 | 0.01 | 0 | 0 | 0.01 | 0.27 | 0 | 0 | 0.02 | 0 | 0 | 0 | 0 | 0.04 | 0 | 0 | 0 | 0 | 54 | 19 | 213
1993-09-14 | 1346 | 7 | 8.6 | 21.6 | 7 | 4 | 36 | 347 | 98 | 9 | 11 | 2.9 | 1.09 | 0.01 | 0.09 | 6.04 | 0.89 | 0.69 | 60 |  | 0.73 |  | 0 | 47000 | 86 | 0 | 0 | 0.013 | 0 | 0 | 0 | 0 | 0.02 | 0.11 | 0 | 0 | 0.02 | 0 | 0 | 0 | 0 | 0.04
1993-09-15 | 1101 | 6.9 | 8.4 | 21.1 | 6 | 3 | 15 | 490 | 127 | 6 | 8 | 1.59 | 0.59 | 0 |  |  | 0.77 |  |  |  | 0.69 | 0 | 3 |  |  |  |  | 0.007 | 0 | 0.01 | 0 | 0 | 0 | 0.05 | 0 | 0 | 0.01 | 0 | 0 | 0 | 0 | 0.03
1993-09-16 | 1005 | 7 | 8.2 | 21.1 | 6 | 4 | 24 | 536 | 120 | 4 | 5 | 2.03 | 0.67 | 0 |  |  | 0.98 |  |  |  | 0.78 |  | 0 |  |  |  |  | 0.007 | 0 | 0.01 | 0 | 0 | 0 | 0.04 | 0 | 0 | 0.01 | 0 | 0 | 0 | 0 | 0.03
1993-09-17 | 985 | 7.6 | 8.4 | 21.1 | 5 | 4 | 18 | 486 | 110 | 6 | 8 | 1.25 | 0.3 | 0.01 |  |  | 0.87 |  |  |  | 0.8 |  | 5 |  |  |  |  | 0.006 | 0 | 0.01 | 0 | 0 | 0 | 0.1 | 0 | 0 | 0.01 | 0 | 0 | 0 | 0 | 0.03
1993-09-18 | 1278 | 6.7 | 8.5 | 20.5 | 2 | 2 | 17 | 477 | 124 | 4 | 7 | 1.56 | 0.43 | 0 |  |  | 0.48 |  |  |  | 0.96 |  | 7 |  |  |  |  | 0.008 | 0 | 0.01 | 0 | 0 | 0 | 0.09 | 0 | 0 | 0.01 | 0 | 0 | 0 | 0.02 | 0.03
1993-09-19 | 985 | 6.9 | 8.6 | 20.5 | 6 | 6 | 17 | 458 | 125 | 3 | 5 | 1.39 | 0.22 | 0 |  |  | 0.6 |  |  |  | 0.84 |  | 0 |  |  |  |  | 0.006 | 0 | 0.01 | 0 | 0 | 0.02 | 0.07 | 0 | 0 | 0 | 0 | 0 | 0 | 0 | 0.02
1993-09-20 | 710 | 6.9 | 9.5 | 21.1 | 5 | 5 | 18 | 506 | 124 | 4 | 6 | 1.05 | 0.13 | 0 |  |  | 1.1 |  |  |  | 0.86 |  | 0 | 16000 |  |  |  | 0.008 | 0 | 0.01 | 0 | 0 | 0 | 0.16 | 0 | 0 | 0 | 0 | 0 | 0 | 0 | 0.04 | 0 | 0 | 0 | 0 | 57 | 20 | 225
1993-09-21 | 632 | 6.9 | 8.9 | 21.1 | 4 | 4 | 27 | 551 | 147 | 3 | 4 | 1.12 | 0.14 | 0 |  |  | 0.88 |  |  |  | 0.96 |  | 0 |  |  |  |  | 0.011 | 0 | 0 | 0 | 0 | 0.01 | 0.18 | 0 | 0 | 0.01 | 0 | 0 | 0 | 0 | 0.07
1993-09-22 | 708 | 6.8 | 8.4 | 21.1 | 5 | 3 | 23 | 570 | 144 | 6 | 8 | 1.71 | 0.38 | 0 |  |  | 0.89 |  |  |  | 0.98 | 0 | 4 |  | 108 | 0 | 0 | 0.008 | 0 | 0 | 0 | 0.01 | 0.01 | 0.15 | 0 | 0 | 0 | 0 | 0 | 0 | 0 | 0.09
1993-09-23 | 666 | 7.1 | 9.5 | 21.1 | 5 | 4 | 20 | 554 | 160 | 6 | 4 | 1.47 | 0.34 | 0 |  |  | 0.97 |  |  |  | 1.16 |  | 0 |  |  |  |  | 0.01 | 0 | 0 | 0 | 0.01 | 0 | 0.1 | 0 | 0 | 0 | 0 | 0 | 0 | 0 | 0.06
1993-09-24 | 623 | 7.6 | 9.6 | 20.5 | 6 | 4 | 27 | 528 | 121 | 6 | 8 | 2.24 | 0.37 | 0.01 |  |  | 1.3 |  |  |  | 1.14 |  | 0 |  |  |  |  | 0.011 | 0 | 0.01 | 0 | 0.02 | 0 | 0.17 | 0 | 0 | 0 | 0 | 0 | 0 | 0 | 0.08
1993-09-25 | 954 | 7.1 | 7.5 | 20.5 | 6 | 5 | 20 | 502 | 92 | 4 | 6 | 2.07 | 0.65 | 0 |  |  | 0.89 |  |  |  | 1.14 |  | 0 |  |  |  |  | 0.01 | 0 | 0.01 | 0 | 0.01 | 0 | 0.14 | 0 | 0 | 0 | 0 | 0 | 0 | 0 | 0.14
1993-09-26 | 1326 | 7 | 9.7 | 18.8 | 7 | 5 | 24 | 352 | 80 | 6 | 10 | 1.58 | 0.1 | 0 |  |  | 0.57 |  |  |  | 0.7 |  | 6 |  |  |  |  | 0.007 | 0 | 0.01 | 0 | 0 | 0 | 0.17 | 0 | 0 | 0 | 0 | 0 | 0 | 0 | 0.09
1993-09-27 | 1189 | 6.7 | 8.9 | 18.6 | 4 | 3 | 28 | 410 | 95 | 5 | 8 | 1.75 | 0.2 | 0 |  |  | 0.7 |  |  |  | 0.69 |  | 0 | 260000 |  |  |  | 0.011 | 0 | 0.01 | 0 | 0.01 | 0 | 0.11 | 0 | 0 | 0 | 0 | 0 | 0 | 0 | 0.03 | 0 | 0 | 0 | 0 | 53 | 18 | 206
1993-09-28 | 891 | 6.9 | 8.6 | 20 | 6 | 5 | 18 | 498 | 120 | 6 | 8 | 1.51 | 0.17 | 0 |  |  | 0.84 |  |  |  | 0.81 |  | 0 |  |  |  |  | 0.007 | 0 | 0 | 0 | 0.01 | 0 | 0.09 | 0 | 0 | 0 | 0 | 0 | 0 | 0 | 0.03
1993-09-29 | 737 | 7.4 | 8.7 | 20 | 6 | 6 | 24 | 530 | 110 | 3 | 5 | 1.83 | 0.34 | 0 |  |  | 1.03 |  |  |  | 1.01 | 0 | 0 |  |  |  |  | 0.009 | 0 | 0.01 | 0 | 0 | 0 | 0.08 | 0 | 0 | 0 | 0 | 0 | 0 | 0 | 0.03
1993-09-30 | 693 | 7.2 | 9.5 | 19.4 | 5 | 4 | 25 | 580 | 144 | 6 | 8 | 1.8 | 0.16 | 0 | 0.04 | 8.26 | 1.24 | 1.03 | 98 |  | 1.03 |  | 0 |  | 99 | 0 | 0.47 | 0.009 | 0 | 0.01 | 0 | 0.01 | 0 | 0.11 | 0.02 | 0 | 0 | 0 | 0 | 0 | 0 | 0.04
Observations | 30 | 30 | 30 | 30 | 30 | 30 | 30 | 30 | 30 | 30 | 30 | 30 | 30 | 30 | 2 | 2 | 30 | 2 | 2 | 0 | 30 | 5 | 30 | 4 | 4 | 4 | 4 | 30 | 30 | 30 | 30 | 30 | 30 | 30 | 30 | 30 | 30 | 30 | 30 | 30 | 30 | 30 | 4 | 4 | 4 | 4 | 4 | 4 | 4
Minimum | 602 | 6.7 | 7.5 | 18.6 | 2 | 2 | 15 | 347 | 74 | 3 | 4 | 1.05 | 0.06 | 0 | 0.04 | 6.04 | 0.29 | 0.69 | 60 |  | 0.69 | 0 | 0 | 16000 | 86 | 0 | 0 | 0.005 | 0 | 0 | 0 | 0 | 0 | 0 | 0 | 0 | 0 | 0 | 0 | 0 | 0 | 0 | 0 | 0 | 0 | 0 | 50 | 17 | 195
Mean | 903.7333 | 7.0467 | 8.6033 | 20.9533 | 5.1333 | 4 | 24.9333 | 487.3667 | 120.3333 | 5 | 7.0333 | 1.6423 | 0.345 | 0.0013333 | 0.065 | 7.15 | 0.90633 | 0.86 | 79 |  | 0.905 | 0 | 1.4667 | 46542.5965 | 96.75 | 0 | 0.1225 | 0.0084 | 0 | 0.005 | 0 | 0.0026667 | 0.0026667 | 0.077333 | 0.00066667 | 0 | 0.0033333 | 0 | 0 | 0 | 0.00066667 | 0.033333 | 0 | 0 | 0 | 0 | 53.5 | 18.5 | 209.75
Maximum | 1346 | 7.6 | 9.7 | 22.2 | 8 | 6 | 49 | 580 | 184 | 12 | 21 | 2.9 | 1.09 | 0.01 | 0.09 | 8.26 | 1.96 | 1.03 | 98 |  | 1.16 | 0 | 7 | 260000 | 108 | 0 | 0.47 | 0.014 | 0 | 0.01 | 0 | 0.02 | 0.02 | 0.27 | 0.02 | 0 | 0.02 | 0 | 0 | 0 | 0.02 | 0.14 | 0 | 0 | 0 | 0 | 57 | 20 | 225
1993-10-01 | 742 | 7.6 | 8.5 | 19.4 | 5 | 5 | 21 | 500 | 100 | 4 | 5 | 2.01 | 0.15 | 0 |  |  | 1.04 |  |  |  | 1.03 |  | 3 |  |  |  |  | 0.008 | 0 | 0.01 | 0 | 0 | 0 | 0.11 | 0 | 0 | 0 | 0 | 0 | 0 | 0 | 0
1993-10-02 | 858 | 7.3 | 9.4 | 18.8 | 5 | 4 | 23 | 486 | 94 | 4 | 6 | 1.84 | 0.27 | 0 |  |  | 0.72 |  |  |  | 1 |  | 0 |  |  |  |  | 0.005 | 0 | 0.01 | 0 | 0 | 0 | 0.08 | 0 | 0 | 0 | 0 | 0 | 0 | 0 | 0.03
1993-10-03 | 655 | 7.1 | 8.4 | 18.3 | 4 | 4 | 19 | 476 | 106 | 5 | 7 | 1.65 | 0.04 | 0 |  |  | 0.66 |  |  |  | 0.96 |  | 0 |  |  |  |  | 0.009 | 0 | 0 | 0 | 0 | 0 | 0.1 | 0 | 0 | 0 | 0.2 | 0 | 0 | 0 | 0
1993-10-04 | 612 | 6.7 | 8.6 | 19.4 | 4 | 4 | 21 | 477 | 105 | 4 | 5 | 1.54 | 0.03 | 0 |  |  | 0.68 |  |  |  | 0.72 |  | 3 | 10000 |  |  |  | 0.007 | 0 | 0.01 | 0 | 0 | 0 | 0.09 | 0 | 0 | 0 | 0.2 | 0 | 0 | 0 | 0 | 0 | 0 | 0 | 0 | 47 | 18 | 191
1993-10-05 | 637 | 7.3 | 8.6 | 19.4 | 5 | 6 | 22 | 519 | 92 | 4 | 6 | 1.44 | 0.12 | 0 |  |  | 0.76 |  |  |  | 1.08 |  | 0 |  |  |  |  | 0.01 | 0 | 0 | 0 | 0.01 | 0.01 | 0.07 | 0 | 0 | 0 | 0.2 | 0 | 0 | 0 | 0.02
1993-10-06 | 721 | 7.4 | 9.5 | 19.4 | 4 | 4 | 24 | 594 | 171 | 6 | 8 | 1.44 | 0.4 | 0 |  |  | 0.7 |  |  |  | 1.19 | 0 | 0 |  |  |  |  | 0.012 | 0 | 0 | 0 | 0 | 0 | 0 | 0 | 0 | 0 | 0 | 0 | 0 | 0 | 0.02
1993-10-07 | 513 | 6.8 | 8.7 | 19.4 | 8 | 5 | 8 | 590 | 157 | 7 | 8 | 2.78 | 0.93 | 0 |  |  | 0.87 |  |  |  | 1.22 |  | 0 |  |  |  |  | 0.012 | 0 | 0.01 | 0 | 0 | 0 | 0.06 | 0 | 0 | 0 | 0 | 0 | 0 | 0 | 0.02
1993-10-08 | 673 | 7.7 | 9.5 | 20 | 6 | 4 | 26 | 515 | 122 | 4 | 5 | 2.01 | 0.4 | 0.01 |  |  | 0.81 |  |  |  | 1.23 |  | 4 |  | 98 | 0.03 | 0.02 | 0.009 | 0 | 0.01 | 0 | 0.01 | 0 | 0.05 | 0 | 0 | 0 | 0 | 0 | 0 | 0 | 0.06
1993-10-09 | 1216 | 7.1 | 8.7 | 17.2 | 11 | 5 | 36 | 404 | 106 | 6 | 8 | 3.89 | 2.09 | 0.01 |  |  | 1.06 |  |  |  | 0.86 |  | 3 |  |  |  |  | 0.008 | 0 | 0 | 0 | 0.01 | 0 | 0.07 | 0.03 | 0 | 0.02 | 0 | 0 | 0 | 0 | 0.02
1993-10-10 | 861 | 6.7 | 9.1 | 17.7 | 6 | 4 | 25 | 418 | 111 | 8 | 10 | 2.26 | 0.1 | 0 |  |  | 0.61 |  |  |  | 0.89 |  | 3 |  |  |  |  | 0.008 | 0 | 0.01 | 0 | 0.01 | 0 | 0.08 | 0 | 0 | 0.01 | 0 | 0 | 0 | 0 | 0
1993-10-11 | 598 | 7 | 8.5 | 18.8 | 5 | 4 | 25 | 518 | 118 | 3 | 5 | 1.53 | 0.08 | 0 |  |  | 1.15 |  |  |  | 0.76 |  | 4 | 31000 |  |  |  | 0.007 | 0 | 0 | 0 | 0 | 0.01 | 0.1 | 0 | 0 | 0 | 0 | 0 | 0 | 0 | 0.02 | 0 | 0 | 0 | 0 | 45 | 17 | 182
1993-10-12 | 604 | 6.5 | 8.6 | 18.8 | 4 | 3 | 22 | 513 | 125 | 3 | 4 | 1.63 | 0.23 | 0 |  |  | 1.91 |  |  |  | 1.06 |  | 5 |  |  |  |  | 0.009 | 0 | 0.01 | 0 | 0 | 0.02 | 0.1 | 0 | 0 | 0 | 0 | 0.06 | 0 | 0 | 0.03
1993-10-13 | 661 | 7.3 | 8.6 | 18.8 | 7 | 5 | 37 | 507 | 137 | 4 | 6 | 2.1 | 0.41 | 0 |  |  | 1.98 |  |  |  | 1.1 | 0 | 6 |  |  |  |  | 0.013 | 0 | 0 | 0 | 0 | 0.01 | 0.12 | 0 | 0 | 0 | 0 | 0 | 0 | 0 | 0.04
1993-10-14 | 622 | 7 | 8.7 | 18.3 | 10 | 4 | 33 | 528 | 134 | 8 | 10 | 2 | 2.38 | 0.01 |  |  | 4.07 |  |  |  | 1.25 |  | 0 |  |  |  |  | 0.012 | 0 | 0.01 | 0 | 0 | 0.01 | 0.13 | 0 | 0 | 0.03 | 0 | 0 | 0 | 0 | 0.03
1993-10-15 | 601 | 7.2 | 8.3 | 18.8 | 5 | 3 | 30 | 542 | 132 | 6 | 8 | 2.06 | 0.27 | 0 |  |  | 1.2 |  |  |  | 1.09 |  | 0 |  |  |  |  | 0.021 | 0 | 0.01 | 0 | 0 | 0.01 | 0.09 | 0 | 0 | 0.01 | 0 | 0 | 0 | 0 | 0.02
1993-10-16 | 1008 | 6.9 | 8.5 | 18.3 | 7 | 3 | 34 | 484 | 130 | 6 | 8 | 2.91 | 1.13 | 0 | 0.18 | 6.01 | 1.26 | 1.06 | 83 |  | 0.98 |  | 0 |  | 83 | 0 | 0.32 | 0.016 | 0 | 0 | 0 | 0 | 0.01 | 0.11 | 0 | 0 | 0.02 | 0 | 0 | 0 | 0 | 0.03
1993-10-17 | 1273 | 7 | 8.4 | 17.2 | 7 | 3 | 26 | 394 | 108 | 6 | 8 | 1.86 | 0.31 | 0 |  |  | 0.59 |  |  |  | 0.65 |  | 4 |  |  |  |  | 0.01 | 0 | 0 | 0 | 0 | 0.01 | 0.11 | 0 | 0 | 0.02 | 0 | 0 | 0 | 0 | 0
1993-10-18 | 798 | 7 | 9.3 | 18.3 | 3 | 4 | 27 | 408 | 95 | 4 | 7 | 1.53 | 0.1 | 0 |  |  | 0.5 |  |  |  | 0.76 |  | 3 | 35000 |  |  |  | 0.006 | 0 | 0.01 | 0 | 0 | 0.01 | 0.14 | 0 | 0 | 0.01 | 0 | 0 | 0 | 0 | 0.15 | 0 | 0 | 0 | 0 | 47 | 17 | 187
1993-10-19 | 701 | 6.9 | 9.2 | 18.3 | 5 | 3 | 26 | 541 | 148 | 5 | 8 | 2.08 | 0.25 | 0 |  |  | 1.24 |  |  |  | 0.95 |  | 4 |  |  |  |  | 0.009 | 0 | 0.01 | 0 | 0.01 | 0.01 | 0.6 | 0 | 0 | 0.01 | 0 | 0 | 0 | 0 | 1.38
1993-10-20 | 859 | 6.8 | 8.5 | 18.3 | 7 | 4 | 27 | 500 | 82 | 5 | 6 | 2.61 | 0.76 | 0 |  |  | 1.45 |  |  |  | 0.93 | 0 | 0 |  |  |  |  | 0.007 | 0 | 0.01 | 0 | 0 | 0.01 | 0.11 | 0 | 0 | 0.02 | 0 | 0 | 0 | 0.01 | 0.06
1993-10-21 | 753 | 6.7 | 8.6 | 18.3 | 8 | 3 | 38 | 429 | 87 | 8 | 10 | 3.46 | 1.58 | 0 |  |  | 0.92 |  |  |  | 0.91 |  | 5 |  |  |  |  | 0.007 | 0 | 0.02 | 0 | 0 | 0 | 0 | 0 | 0 | 0.04 | 0 | 0 | 0 | 0 | 0
1993-10-22 | 663 | 7 | 8.9 | 18.3 | 5 | 3 | 30 | 543 | 146 | 5 | 7 | 1.73 | 0.28 | 0 |  |  | 0.65 |  |  |  | 0.94 |  | 0 |  |  |  |  | 0.009 | 0 | 0.01 | 0 | 0 | 0 | 0 | 0 | 0 | 0.02 | 0 | 0 | 0 | 0 | 0
1993-10-23 | 586 | 6.6 | 8.6 | 18.3 | 4 | 3 | 28 | 552 | 113 | 4 | 5 | 1.4 | 0.26 | 0 |  |  | 0.94 |  |  |  | 1.01 |  | 0 |  |  |  |  | 0.009 | 0 | 0.01 | 0 | 0 | 0.01 | 0 | 0 | 0 | 0.01 | 0 | 0 | 0 | 0 | 0
1993-10-24 | 648 | 7 | 8.3 | 18.3 | 4 | 4 | 32 | 508 | 104 | 5 | 8 | 1.88 | 0.11 | 0 |  |  | 1.55 |  |  |  | 0.92 |  | 0 |  | 93 | 0.01 | 0 | 0.011 | 0 | 0.01 | 0 | 0 | 0 | 0 | 0 | 0 | 0.01 | 0 | 0 | 0 | 0 | 0
1993-10-25 | 604 | 7.1 | 8.4 | 18.3 | 4 | 4 | 27 | 481 | 121 | 4 | 6 | 1.22 | 0.28 | 0 |  |  | 1.92 |  |  |  | 0.87 |  | 0 | 28000 |  |  |  | 0.012 | 0 | 0 | 0 | 0 | 0 | 0 | 0 | 0 | 0.01 | 0 | 0 | 0 | 0 | 0 | 0 | 0 | 0 | 0 | 50 | 17 | 195
1993-10-26 | 613 | 7.1 | 8.4 | 18.3 | 6 | 5 | 31 | 495 | 91 | 4 | 5 | 2.12 | 0.78 | 0 |  |  | 2.91 |  |  |  | 0.95 |  | 0 |  |  |  |  | 0.007 | 0 | 0.01 | 0 | 0 | 0 | 0 | 0 | 0 | 0.02 | 0 | 0 | 0 | 0 | 0
1993-10-27 | 568 | 7.1 | 9 | 18.3 | 5 | 3 | 38 | 536 | 118 | 5 | 6 | 2.17 | 0.62 | 0 |  |  | 1.65 |  |  |  | 1.05 | 0 | 0 |  |  |  |  | 0.013 | 0 | 0.01 | 0 | 0 | 0 | 0 | 0 | 0 | 0.02 | 0 | 0 | 0 | 0 | 0
1993-10-28 | 594 | 6.8 | 8.4 | 17.7 | 5 | 3 | 31 | 518 | 118 | 3 | 5 | 1.96 | 0.44 | 0 |  |  | 1.22 |  |  |  | 1.12 |  | 0 |  |  |  |  | 0.01 | 0 | 0 | 0 | 0 | 0.01 | 0 | 0 | 0 | 0.01 | 0 | 0 | 0 | 0 | 0
1993-10-29 | 638 | 7.5 | 8.9 | 17.2 | 5 | 4 | 25 | 519 | 109 | 4 | 8 | 1.83 | 0.43 | 0 |  |  | 1.11 |  |  |  | 1.07 |  | 0 |  |  |  |  | 0.011 | 0 | 0 | 0 | 0.02 | 0 | 0 | 0 | 0 | 0.02 | 0 | 0 | 0 | 0 | 0
1993-10-30 | 772 | 7 | 8.5 | 17.2 | 5 | 3 | 25 | 486 | 77 | 6 | 9 | 2.02 | 0.51 | 0 |  |  | 1.03 |  |  |  | 1.05 |  | 4 |  |  |  |  | 0.01 | 0 | 0.01 | 0 | 0 | 0.01 | 0 | 0 | 0 | 0.02 | 0 | 0 | 0 | 0 | 0
1993-10-31 | 543 | 7 | 8.4 | 16.1 | 5 | 3 | 29 | 443 | 83 | 4 | 8 | 1.79 | 0.47 | 0 |  |  | 0.86 |  |  |  | 0.87 |  | 0 |  |  |  |  | 0.012 | 0 | 0 | 0 | 0 | 0 | 0 | 0 | 0 | 0.02 | 0 | 0 | 0 | 0 | 0
Observations | 31 | 31 | 31 | 31 | 31 | 31 | 31 | 31 | 31 | 31 | 31 | 31 | 31 | 31 | 1 | 1 | 31 | 1 | 1 | 0 | 31 | 4 | 31 | 4 | 3 | 3 | 3 | 31 | 31 | 31 | 31 | 31 | 31 | 31 | 31 | 31 | 31 | 31 | 31 | 31 | 31 | 31 | 4 | 4 | 4 | 4 | 4 | 4 | 4
Minimum | 513 | 6.5 | 8.3 | 16.1 | 3 | 3 | 8 | 394 | 77 | 3 | 4 | 1.22 | 0.03 | 0 | 0.18 | 6.01 | 0.5 | 1.06 | 83 |  | 0.65 | 0 | 0 | 10000 | 83 | 0 | 0 | 0.005 | 0 | 0 | 0 | 0 | 0 | 0 | 0 | 0 | 0 | 0 | 0 | 0 | 0 | 0 | 0 | 0 | 0 | 0 | 45 | 17 | 182
Mean | 715.9677 | 7.0387 | 8.7097 | 18.3613 | 5.6129 | 3.8387 | 27.2903 | 497.5484 | 114.1935 | 4.9677 | 6.9355 | 2.0242 | 0.5229 | 0.00096774 | 0.18 | 6.01 | 1.2265 | 1.06 | 83 |  | 0.9829 | 0 | 1.6452 | 23477.2347 | 91.3333 | 0.013333 | 0.11333 | 0.0099677 | 0 | 0.0064516 | 0 | 0.0022581 | 0.0048387 | 0.074839 | 0.00096774 | 0 | 0.01129 | 0.019355 | 0.0019355 | 0 | 0.00032258 | 0.062258 | 0 | 0 | 0 | 0 | 47.25 | 17.25 | 188.75
Maximum | 1273 | 7.7 | 9.5 | 20 | 11 | 6 | 38 | 594 | 171 | 8 | 10 | 3.89 | 2.38 | 0.01 | 0.18 | 6.01 | 4.07 | 1.06 | 83 |  | 1.25 | 0 | 6 | 35000 | 98 | 0.03 | 0.32 | 0.021 | 0 | 0.02 | 0 | 0.02 | 0.02 | 0.6 | 0.03 | 0 | 0.04 | 0.2 | 0.06 | 0 | 0.01 | 1.38 | 0 | 0 | 0 | 0 | 50 | 18 | 195
1993-11-01 | 600 | 7 | 9.4 | 16.6 | 4 | 4 | 24 | 490 | 73 | 4 | 6 | 1.36 | 0.08 | 0 | 0.04 | 8.11 | 1.35 | 1.18 | 98 |  | 0.79 |  | 3 | 21000 | 85 | 0.02 | 0.03 | 0.007 | 0 | 0 | 0 | 0 | 0 | 0.05 | 0 | 0 | 0 | 0.2 | 0 | 0 | 0 | 0 | 0 | 0 | 0 | 0 | 50 | 17 | 195
1993-11-02 | 592 | 7 | 8.5 | 16.6 | 4 | 3 | 23 | 529 | 94 | 4 | 8 | 1.61 | 0.19 | 0 |  |  | 1.75 |  |  |  | 1.1 |  | 4 |  |  |  |  | 0.01 | 0 | 0 | 0 | 0 | 0 | 0.16 | 0 | 0 | 0 | 0 | 0 | 0 | 0 | 0.02
1993-11-03 | 537 | 6.9 | 8.6 | 17.2 | 5 | 4 | 27 | 517 | 90 | 3 | 8 | 2.04 | 0.49 | 0 |  |  | 1.22 |  |  |  | 1.18 | 0 | 0 |  |  |  |  | 0.012 | 0 | 0.01 | 0 | 0 | 0 | 0.05 | 0 | 0 | 0.02 | 0 | 0 | 0 | 0 | 0
1993-11-04 | 561 | 6.8 | 8.8 | 16.6 | 5 | 2 | 38 | 528 | 115 | 4 | 6 | 2.91 | 1.2 | 0 |  |  | 1.32 |  |  |  | 1.2 |  | 0 |  |  |  |  | 0.014 | 0 | 0 | 0 | 0.01 | 0 | 0 | 0 | 0 | 0.01 | 0 | 0 | 0 | 0 | 0.02
1993-11-05 | 600 | 7.1 | 8.3 | 16.6 | 5 | 3 | 39 | 517 | 132 | 3 | 4 | 2.41 | 0.81 | 0 |  |  | 1.54 |  |  |  | 1.22 |  | 0 |  |  |  |  | 0.01 | 0 | 0 | 0 | 0.01 | 0 | 0.04 | 0 | 0 | 0.01 | 0 | 0 | 0 | 0 | 0.03
1993-11-06 | 563 | 7.3 | 9.4 | 16.1 | 6 | 3 | 39 | 495 | 100 | 4 | 5 | 2.17 | 0.48 | 0 |  |  | 1.48 |  |  |  | 1.2 |  | 0 |  |  |  |  | 0.01 | 0 | 0.01 | 0 | 0 | 0 | 0 | 0 | 0 | 0.01 | 0 | 0 | 0 | 0 | 0.03
1993-11-07 | 528 | 7.1 | 9.7 | 16.1 | 5 | 3 | 35 | 468 | 94 | 2 | 4 | 1.46 | 0.12 | 0 |  |  | 0.74 |  |  |  | 1.08 |  | 0 |  |  |  |  | 0.006 | 0 | 0.02 | 0 | 0 | 0 | 0 | 0 | 0 | 0.01 | 0 | 0 | 0 | 0 | 0
1993-11-08 | 554 | 7.1 | 9.6 | 16.1 | 5 | 4 | 23 | 489 | 105 | 5 | 7 | 2.03 | 0.17 | 0 |  |  | 1.14 |  |  |  | 1.08 |  | 0 | 15000 |  |  |  | 0.007 | 0 | 0.01 | 0 | 0 | 0 | 0.06 | 0 | 0 | 0 | 0 | 0 | 0 | 0 | 0 | 0 | 0 | 0 | 0 | 52 | 17 | 200
1993-11-09 | 567 | 7.1 | 9.1 | 16.1 | 5 | 3 | 29 | 480 | 80 | 4 | 6 | 1.54 | 0.25 | 0 |  |  | 1.83 |  |  |  | 0.9 |  | 0 |  | 95 | 0 | 0.31 | 0.009 | 0 | 0.01 | 0 | 0 | 0 | 0.04 | 0 | 0 | 0.01 | 0 | 0 | 0 | 0 | 0.02
1993-11-10 | 617 | 7.2 | 9 | 16.1 | 4 | 2 | 30 | 529 | 94 | 3 | 4 | 1.9 | 0.48 | 0 |  |  | 1.67 |  |  |  | 1.09 | 0 | 0 |  |  |  |  | 0.009 | 0 | 0 | 0 | 0 | 0 | 0.06 | 0 | 0 | 0 | 0 | 0 | 0 | 0 | 0
1993-11-11 | 589 | 7.4 | 9.2 | 16.1 | 5 | 5 | 37 | 532 | 91 | 4 | 5 | 1.67 | 0.4 | 0 |  |  | 1.39 |  |  |  | 1.11 |  | 0 |  |  |  |  | 0.01 | 0 | 0 | 0 | 0 | 0.03 | 0.04 | 0 | 0 | 0.01 | 0 | 0 | 0 | 0 | 0.04
1993-11-12 | 649 | 7.3 | 9.6 | 16.1 | 4 | 2 | 31 | 533 | 113 | 6 | 7 | 1.92 | 0.35 | 0 |  |  | 1.53 |  |  |  | 1.1 |  | 4 |  |  |  |  | 0.008 | 0 | 0 | 0 | 0 | 0.01 | 0 | 0 | 0 | 0 | 0 | 0 | 0 | 0 | 0.03
1993-11-13 | 1015 | 7.1 | 8.4 | 13.8 | 9 | 5 | 39 | 424 | 92 | 7 | 9 | 3.73 | 1.67 | 0.01 |  |  | 1.27 |  |  |  | 0.89 |  | 0 |  |  |  |  | 0.008 | 0 | 0.01 | 0 | 0 | 0 | 0.05 | 0 | 0 | 0.05 | 0 | 0 | 0 | 0 | 0.03
1993-11-14 | 780 | 7 | 9.4 | 15 | 5 | 4 | 37 | 408 | 72 | 8 | 11 | 1.78 | 0.12 | 0 |  |  | 0.3 |  |  |  | 0.79 |  | 0 |  |  |  |  | 0.007 | 0 | 0.02 | 0 | 0 | 0 | 0.08 | 0 | 0 | 0.03 | 0 | 0 | 0 | 0 | 0.02
1993-11-15 | 552 | 7.1 | 8.2 | 15.5 | 4 | 4 | 32 | 428 | 99 | 5 | 6 | 1.37 | 0.25 | 0 |  |  | 0.5 |  |  |  | 0.78 |  | 3 | 21000 |  |  |  | 0.006 | 0 | 0.01 | 0 | 0 | 0 | 0 | 0 | 0 | 0.01 | 0 | 0 | 0 | 0 | 0 | 0 | 0 | 0 | 0 | 49 | 17 | 192
1993-11-16 | 599 | 7.1 | 8.3 | 16.1 | 6 | 4 | 34 | 526 | 142 | 5 | 6 | 2.14 | 0.51 | 0 |  |  | 1.27 |  |  |  | 1.11 |  | 5 |  |  |  |  | 0.012 | 0 | 0.01 | 0 | 0 | 0.02 | 0 | 0 | 0 | 0.02 | 0 | 0 | 0 | 0 | 0.03
1993-11-17 | 677 | 7.1 | 8.5 | 17.7 | 5 | 3 | 37 | 514 | 180 | 7 | 8 | 2.34 | 0.96 | 0 | 0.39 | 8.35 | 1.66 | 1.6 | 91 |  | 1.15 | 0 | 5 |  | 94 | 0 | 0 | 0.011 | 0 | 0 | 0 | 0 | 0 | 0 | 0 | 0 | 0.02 | 0 | 0 | 0 | 0 | 0.03
1993-11-18 | 603 | 6.1 | 8.3 | 15.5 | 10 | 5 | 39 | 519 | 110 | 9 | 11 | 4.98 | 2.12 | 0 |  |  | 2 |  |  |  | 1.17 |  | 4 |  |  |  |  | 0.01 | 0 | 0 | 0 | 0 | 0.02 | 0 | 0 | 0 | 0.04 | 0 | 0 | 0 | 0 | 0.03
1993-11-19 | 610 | 7.4 | 8.8 | 15.5 | 9 | 4 | 24 | 521 | 149 | 4 | 6 | 3.2 | 1.43 | 0.01 |  |  | 1.1 |  |  |  | 1.16 |  | 5 |  |  |  |  | 0.012 | 0 | 0.01 | 0 | 0 | 0 | 0 | 0 | 0 | 0.03 | 0 | 0 | 0 | 0 | 0.04
1993-11-20 | 573 | 7.3 | 8.5 | 15 | 8 | 4 | 38 | 493 | 108 | 7 | 9 | 3.07 | 0.96 | 0.01 |  |  | 1.08 |  |  |  | 1.16 |  | 5 |  |  |  |  | 0.01 | 0 | 0.01 | 0 | 0 | 0.02 | 0 | 0 | 0 | 0.02 | 0 | 0 | 0 | 0 | 0.04
1993-11-21 | 602 | 7.3 | 8.7 | 15 | 6 | 5 | 32 | 519 | 112 | 7 | 8 | 1.99 | 0.14 | 0 |  |  | 1.36 |  |  |  | 1.03 |  | 7 |  |  |  |  | 0.009 | 0 | 0.02 | 0 | 0 | 0 | 0 | 0 | 0 | 0.02 | 0 | 0 | 0 | 0 | 0.04
1993-11-22 | 571 | 6.9 | 8.7 | 15 | 5 | 3 | 31 | 500 | 100 | 6 | 7 | 2.33 | 0.4 | 0 |  |  | 1.27 |  |  |  | 1.01 |  | 0 | 24000 |  |  |  | 0.009 | 0 | 0.02 | 0 | 0 | 0 | 0 | 0 | 0 | 0.04 | 0 | 0 | 0 | 0 | 0.02 | 0 | 0 | 0 | 0 | 56 | 18 | 214
1993-11-23 | 586 | 7.2 | 8.3 | 15.5 | 7 | 0 | 29 | 488 | 110 | 5 | 7 | 3.63 | 1.42 | 0.01 |  |  | 1.19 |  |  |  | 0.93 |  | 4 |  |  |  |  | 0.007 | 0 | 0.02 | 0 | 0 | 0 | 0 | 0 | 0 | 0.03 | 0 | 0 | 0 | 0 | 0.04
1993-11-24 | 738 | 7 | 8.7 | 15.5 | 11 | 5 | 61 | 489 | 89 | 10 | 12 | 5.06 | 2.59 | 0.01 |  |  | 1.32 |  |  |  | 0.97 | 0 | 4 |  |  |  |  | 0.009 | 0 | 0.01 | 0 | 0 | 0 | 0.06 | 0 | 0 | 0.04 | 0 | 0 | 0 | 0 | 0.03
1993-11-25 | 855 | 7 | 8.7 | 15.5 | 11 | 5 | 39 | 458 | 100 | 8 | 10 | 4.15 | 1.7 | 0.01 |  |  | 1.09 |  |  |  | 0.9 |  | 5 |  | 84 | 0.01 | 0 | 0.008 | 0 | 0.02 | 0 | 0 | 0 | 0.28 | 0 | 0 | 0.03 | 0 | 0 | 0 | 0 | 0.06
1993-11-26 | 1138 | 6.9 | 9.6 | 12.2 | 8 | 6 | 29 | 317 | 91 | 11 | 13 | 2.67 | 0.5 | 0 |  |  | 0.74 |  |  |  | 0.59 |  | 4 |  |  |  |  | 0.008 | 0 | 0.02 | 0 | 0 | 0 | 1.8 | 0 | 0 | 0.02 | 0 | 0 | 0 | 0 | 0.06
1993-11-27 | 944 | 7.3 | 9.3 | 13.3 | 7 | 3 | 22 | 432 | 109 | 7 | 8 | 2.96 | 1.03 | 0.01 |  |  | 0.59 |  |  |  | 0.7 |  | 0 |  |  |  |  | 0.007 | 0 | 0.02 | 0 | 0 | 0 | 0.15 | 0 | 0 | 0.01 | 0 | 0 | 0 | 0 | 0.04
1993-11-28 | 853 | 7.3 | 8.6 | 13.3 | 7 | 5 | 24 | 440 | 91 | 6 | 8 | 2.36 | 0.54 | 0 |  |  | 0.61 |  |  |  | 0.73 |  | 9 |  |  |  |  | 0.007 | 0 | 0.01 | 0 | 0 | 0 | 0.11 | 0 | 0 | 0 | 0 | 0 | 0 | 0 | 0.02
1993-11-29 | 579 | 7.3 | 9.3 | 13.8 | 6 | 3 | 26 | 460 | 110 | 6 | 7 | 2.56 | 0.47 | 0 |  |  | 1.05 |  |  |  | 0.76 |  | 4 | 26000 |  |  |  | 0.01 | 0 | 0.02 | 0 | 0 | 0 | 0.09 | 0 | 0 | 0 | 0 | 0 | 0 | 0 | 0 | 0 | 0 | 0 | 0 | 56 | 20 | 222
1993-11-30 | 895 | 7.3 | 9.7 | 14.4 | 6 | 5 | 35 | 540 | 138 | 6 | 8 | 2.09 | 0.75 | 0 |  |  | 1.47 |  |  |  | 0.9 |  | 0 |  |  |  |  | 0.011 | 0 | 0.01 | 0 | 0 | 0 | 0 | 0 | 0 | 0 | 0 | 0 | 0 | 0 | 0.04
Observations | 30 | 30 | 30 | 30 | 30 | 30 | 30 | 30 | 30 | 30 | 30 | 30 | 30 | 30 | 2 | 2 | 30 | 2 | 2 | 0 | 30 | 4 | 30 | 5 | 4 | 4 | 4 | 30 | 30 | 30 | 30 | 30 | 30 | 30 | 30 | 30 | 30 | 30 | 30 | 30 | 30 | 30 | 5 | 5 | 5 | 5 | 5 | 5 | 5
Minimum | 528 | 6.1 | 8.2 | 12.2 | 4 | 0 | 22 | 317 | 72 | 2 | 4 | 1.36 | 0.08 | 0 | 0.04 | 8.11 | 0.3 | 1.18 | 91 |  | 0.59 | 0 | 0 | 15000 | 84 | 0 | 0 | 0.006 | 0 | 0 | 0 | 0 | 0 | 0 | 0 | 0 | 0 | 0 | 0 | 0 | 0 | 0 | 0 | 0 | 0 | 0 | 49 | 17 | 192
Mean | 670.9 | 7.1 | 8.9067 | 15.4633 | 6.2333 | 3.7 | 32.7667 | 486.1 | 106.1 | 5.6667 | 7.4667 | 2.5143 | 0.75267 | 0.0023333 | 0.215 | 8.23 | 1.2277 | 1.39 | 94.5 |  | 0.99267 | 0 | 2.5 | 21044.7072 | 89.5 | 0.0075 | 0.085 | 0.0091 | 0 | 0.01 | 0 | 0.00066667 | 0.0033333 | 0.104 | 0 | 0 | 0.016333 | 0.0066667 | 0 | 0 | 0 | 0.025333 | 0 | 0 | 0 | 0 | 52.6 | 17.8 | 204.6
Maximum | 1138 | 7.4 | 9.7 | 17.7 | 11 | 6 | 61 | 540 | 180 | 11 | 13 | 5.06 | 2.59 | 0.01 | 0.39 | 8.35 | 2 | 1.6 | 98 |  | 1.22 | 0 | 9 | 26000 | 95 | 0.02 | 0.31 | 0.014 | 0 | 0.02 | 0 | 0.01 | 0.03 | 1.8 | 0 | 0 | 0.05 | 0.2 | 0 | 0 | 0 | 0.06 | 0 | 0 | 0 | 0 | 56 | 20 | 222
1993-12-01 | 607 | 7.7 | 8.5 | 14.4 | 6 | 2 | 34 | 558 | 123 | 6 | 7 | 2.59 | 1.2 | 0.02 |  |  | 1.48 |  |  |  | 0.93 | 0 | 3 |  |  |  |  | 0.008 | 0 | 0.01 | 0 | 0 | 0 | 0.08 | 0 | 0 | 0 | 0 | 0 | 0 | 0 | 0.08
1993-12-02 | 884 | 6.8 | 9.2 | 13.8 | 9 | 4 | 36 | 524 | 104 | 6 | 7 | 3.58 | 1.72 | 0 |  |  | 1.26 |  |  |  | 0.89 |  | 3 |  |  |  |  | 0.009 | 0 | 0.02 | 0 | 0.02 | 0 | 0.08 | 0 | 0 | 0.02 | 0 | 0 | 0 | 0 | 0.05
1993-12-03 | 768 | 6.9 | 8.9 | 13.8 | 8 | 4 | 45 | 526 | 114 | 9 | 12 | 3.25 | 1.23 | 0 | 1.09 | 5.88 | 0.79 | 0.53 | 80 |  | 0.94 |  | 5 |  | 76 | 0 | 0 | 0.011 | 0 | 0.03 | 0 | 0 | 0 | 0.11 | 0 | 0 | 0.03 | 0 | 0 | 0 | 0 | 0.06
1993-12-04 | 587 | 7.3 | 8.6 | 14.4 | 8 | 5 | 36 | 574 | 144 | 6 | 7 | 2.44 | 0.84 | 0 |  |  | 0.94 |  |  |  | 0.96 |  | 4 |  |  |  |  | 0.014 | 0 | 0.02 | 0 | 0.02 | 0 | 0.05 | 0 | 0 | 0.02 | 0.7 | 0 | 0 | 0 | 0.07
1993-12-05 | 613 | 7.3 | 8.8 | 13.8 | 4 | 3 | 22 | 532 | 104 | 6 | 8 | 2.9 | 0.23 | 0 |  |  | 0.91 |  |  |  | 0.93 |  | 3 |  |  |  |  | 0.008 | 0 | 0.02 | 0 | 0 | 0 | 0.05 | 0 | 0 | 0.02 | 0 | 0 | 0 | 0 | 0.04
1993-12-06 | 642 | 6.8 | 8.6 | 13.8 | 6 | 5 | 26 | 520 | 114 | 6 | 8 | 2.71 | 0.75 | 0 |  |  | 0.83 |  |  |  | 0.89 |  | 0 | 49000 |  |  |  | 0.017 | 0 | 0.02 | 0 | 0 | 0 | 0.04 | 0 | 0 | 0.02 | 0 | 0 | 0 | 0 | 0.05 | 0 | 0 | 0 | 0 | 48 | 16 | 186
1993-12-07 | 617 | 7.1 | 8.4 | 13.8 | 7 | 3 | 31 | 526 | 134 | 6 | 8 | 2.27 | 0.96 | 0 |  |  | 1.22 |  |  |  | 0.97 |  | 0 |  |  |  |  | 0.012 | 0 | 0.02 | 0 | 0 | 0 | 0.04 | 0 | 0 | 0 | 0 | 0 | 0 | 0 | 0.05
1993-12-08 | 648 | 7.4 | 8.6 | 13.3 | 7 | 7 | 34 | 543 | 110 | 7 | 9 | 3.03 | 1.26 | 0.01 |  |  | 1.51 |  |  |  | 1.03 | 0 | 3 |  |  |  |  | 0.008 | 0 | 0.03 | 0 | 0 | 0 | 0.05 | 0 | 0 | 0.03 | 0 | 0 | 0 | 0 | 0.05
1993-12-09 | 664 | 7.2 | 8.7 | 13.8 | 7 | 4 | 29 | 534 | 125 | 6 | 8 | 2.52 | 0.62 | 0 |  |  | 1.05 |  |  |  | 1.07 |  | 0 |  |  |  |  | 0.009 | 0 | 0.02 | 0 | 0.02 | 0.02 | 0.04 | 0 | 0 | 0.02 | 0 | 0 | 0 | 0 | 0.07
1993-12-10 | 549 | 7.5 | 8.9 | 13.8 | 6 | 3 | 47 | 513 | 114 | 8 | 9 | 2.98 | 0.84 | 0.01 |  |  | 1 |  |  |  | 1.06 |  | 0 |  |  |  |  | 0.011 | 0 | 0.02 | 0 | 0.01 | 0 | 0.09 | 0 | 0 | 0.01 | 0 | 0 | 0 | 0 | 0.05
1993-12-11 | 568 | 7.2 | 8.8 | 13.8 | 5 | 3 | 38 | 510 | 108 | 7 | 9 | 3.15 | 0.86 | 0 |  |  | 0.8 |  |  |  | 1.09 |  | 0 |  | 96 | 0 | 0 | 0.009 | 0 | 0.01 | 0 | 0.01 | 0 | 0.16 | 0 | 0 | 0.02 | 0.2 | 0 | 0 | 0 | 0.06
1993-12-12 | 582 | 7 | 9.2 | 13.3 | 5 | 3 | 38 | 504 | 112 | 5 | 6 | 2.26 | 0.13 | 0 |  |  | 0.55 |  |  |  | 1.01 |  | 0 |  |  |  |  | 0.008 | 0 | 0.02 | 0 | 0 | 0.02 | 0 | 0 | 0 | 0.02 | 0 | 0 | 0 | 0 | 0.04
1993-12-13 | 565 | 7 | 9.2 | 13.3 | 6 | 3 | 34 | 495 | 98 | 7 | 11 | 1.76 | 0.35 | 0 |  |  | 0.85 |  |  |  | 0.93 |  | 7 | 13000 |  |  |  | 0.008 | 0 | 0.02 | 0 | 0 | 0.02 | 0 | 0 | 0 | 0 | 0 | 0 | 0 | 0.02 | 0.05 | 0 | 0 | 0 | 0 | 47 | 17 | 187
1993-12-14 | 621 | 6.9 | 8.6 | 13.8 | 5 | 3 | 38 | 498 | 125 | 6 | 7 | 2.78 | 1.76 | 0 |  |  | 1.46 |  |  |  | 1.07 |  | 0 |  |  |  |  | 0.008 | 0 | 0.02 | 0 | 0 | 0.02 | 0 | 0 | 0 | 0.04 | 0.2 | 0 | 0 | 0 | 0.06
1993-12-15 | 538 | 7.1 | 8.7 | 13.8 | 5 | 4 | 36 | 516 | 104 | 5 | 6 | 2.42 | 0.9 | 0 |  |  | 1.31 |  |  |  | 1.12 | 12 | 0 |  |  |  |  | 0.009 | 0 | 0.02 | 0 | 0 | 0.01 | 0 | 0 | 0 | 0.03 | 0.2 | 0 | 0 | 0 | 0.06
1993-12-16 | 511 | 7.1 | 8.8 | 13.3 | 7 | 0 | 43 | 527 | 110 | 4 | 7 | 2.59 | 1.38 | 0 |  |  | 1.39 |  |  |  | 1.15 |  | 0 |  |  |  |  | 0.009 | 0 | 0 | 0 | 0 | 0 | 0 | 0 | 0 | 0.03 | 0 | 0 | 0 | 0 | 0.07
1993-12-17 | 687 | 7 | 8.6 | 13.8 | 6 | 3 | 47 | 498 | 101 | 6 | 7 | 3.76 | 1.99 | 0.01 |  |  | 1.17 |  |  |  | 1.1 |  | 0 |  |  |  |  | 0.012 | 0 | 0.01 | 0 | 0 | 0.03 | 0 | 0 | 0 | 0.03 | 0.3 | 0 | 0 | 0.01 | 0.07
1993-12-18 | 1087 | 6.8 | 8.7 | 11.6 | 8 | 5 | 42 | 500 | 106 | 4 | 6 | 3.69 | 1.72 | 0 |  |  | 1.14 |  |  |  | 1.17 |  | 0 |  |  |  |  | 0.008 | 0 | 0.01 | 0 | 0.01 | 0.01 | 0 | 0 | 0 | 0.03 | 0.2 | 0.06 | 0 | 0 | 0.06
1993-12-19 | 801 | 6.8 | 8.5 | 12.2 | 7 | 6 | 44 | 418 | 82 | 6 | 8 | 2.91 | 1.14 | 0 | 1.57 | 3.59 | 0.65 | 0.42 | 312 |  | 0.83 |  | 0 |  | 122 | 0 | 0.12 | 0.007 | 0 | 0.02 | 0 | 0.02 | 0.02 | 0 | 0 | 0 | 0.03 | 0.2 | 0 | 0 | 0.02 | 0.05
1993-12-20 | 723 | 6.9 | 8.5 | 12.7 | 6 | 3 | 58 | 428 | 88 | 6 | 8 | 1.64 | 0.2 | 0 |  |  | 0.28 |  |  |  | 0.76 |  | 7 | 16000 |  |  |  | 0.007 | 0 | 0.01 | 0 | 0 | 0.02 | 0 | 0 | 0 | 0 | 0 | 0 | 0 | 0 | 0.04 | 0 | 0 | 0 | 0 | 44 | 15 | 172
1993-12-21 | 663 | 7 | 8.7 | 12.7 | 5 | 4 | 42 | 498 | 104 | 5 | 6 | 1.55 | 0.04 | 0 |  |  | 0.69 |  |  |  | 1.03 |  | 3 |  |  |  |  | 0.009 | 0 | 0.02 | 0 | 0 | 0.02 | 0.14 | 0 | 0 | 0 | 0 | 0 | 0 | 0 | 0.04
1993-12-22 | 645 | 6.8 | 8.8 | 12.7 | 7 | 4 | 39 | 500 | 82 | 6 | 8 | 2.19 | 0.29 | 0 |  |  | 0.9 |  |  |  | 1.11 | 0 | 7 |  |  |  |  | 0.008 | 0 | 0 | 0 | 0.01 | 0.03 | 0.14 | 0 | 0 | 0.02 | 0 | 0 | 0 | 0 | 0.05
1993-12-23 | 707 | 7.2 | 8.9 | 12.2 | 6 | 3 | 43 | 522 | 150 | 6 | 7 | 2.43 | 0.74 | 0 |  |  | 0.82 |  |  |  | 1.07 |  | 6 |  |  |  |  | 0.007 | 0 | 0 | 0 | 0.02 | 0.02 | 0.16 | 0 | 0 | 0.02 | 0 | 0 | 0 | 0 | 0.04
1993-12-24 | 531 | 6.8 | 8.5 | 11.6 | 6 | 3 | 39 | 500 | 118 | 4 | 6 | 1.94 | 0.27 | 0 |  |  | 0.61 |  |  |  | 1.04 |  | 4 |  |  |  |  | 0.004 | 0 | 0.01 | 0 | 0.01 | 0.03 | 0.1 | 0 | 0 | 0.02 | 0 | 0 | 0 | 0 | 0.04
1993-12-25 | 677 | 6.8 | 8 | 11.1 | 6 | 4 | 41 | 488 | 137 | 6 | 8 | 2.26 | 0.35 | 0 |  |  | 1.02 |  |  |  | 0.98 |  | 0 |  |  |  |  | 0.007 | 0 | 0 | 0 | 0.02 | 0.03 | 0.1 | 0 | 0 | 0.01 | 0 | 0 | 0 | 0 | 0.04
1993-12-26 | 551 | 6.8 | 9.6 | 11.1 | 4 | 3 | 36 | 461 | 103 | 5 | 6 | 1.85 | 0.17 | 0 |  |  | 1.09 |  |  |  | 0.89 |  | 4 |  |  |  |  | 0.003 | 0 | 0.01 | 0 | 0 | 0.04 | 0.08 | 0 | 0 | 0 | 0 | 0 | 0 | 0 | 0.02
1993-12-27 | 643 | 6.9 | 8.5 | 10.5 | 5 | 3 | 30 | 475 | 103 | 6 | 8 | 2.17 | 0.19 | 0 |  |  | 1.56 |  |  |  | 0.9 |  | 8 | 9000 | 95 | 0 | 0.43 | 0.003 | 0 | 0.01 | 0 | 0.02 | 0.02 | 0.1 | 0 | 0 | 0 | 0 | 0 | 0 | 0 | 0 | 0 | 0 | 0 | 0 | 45 | 16 | 178
1993-12-28 | 639 | 6.6 | 8.3 | 10.5 | 5 | 3 | 44 | 512 | 110 | 4 | 7 | 2.05 | 0.08 | 0 |  |  | 1.51 |  |  |  | 1.13 |  | 0 |  |  |  |  | 0.008 | 0 | 0.01 | 0 | 0.02 | 0.03 | 0.08 | 0 | 0 | 0 | 0 | 0 | 0 | 0 | 0.04
1993-12-29 | 667 | 6.8 | 8.8 | 11.1 | 10 | 6 | 64 | 517 | 120 | 6 | 7 | 2.88 | 0.33 | 0 |  |  | 1.57 |  |  |  | 1.2 | 0 | 0 |  |  |  |  | 0.009 | 0 | 0 | 0 | 0.01 | 0.02 | 0.1 | 0 | 0 | 0.01 | 0 | 0 | 0 | 0 | 0.04
1993-12-30 | 655 | 7 | 9.6 | 11.1 | 5 | 2 | 50 | 538 | 127 | 6 | 7 | 1.76 | 0.07 | 0 |  |  | 1.23 |  |  |  | 1.21 |  | 0 |  |  |  |  | 0.013 | 0 | 0.01 | 0 | 0 | 0.02 | 0.09 | 0 | 0 | 0.01 | 0 | 0 | 0 | 0 | 0.06
1993-12-31 | 627 | 6.8 | 8.5 | 11.1 | 4 | 4 | 38 | 517 | 108 | 6 | 7 | 2 | 0.04 | 0 |  |  | 0.95 |  |  |  | 1.1 |  | 5 |  |  |  |  | 0.011 | 0 | 0 | 0 | 0.02 | 0.02 | 0.1 | 0 | 0 | 0.01 | 0 | 0 | 0 | 0 | 0.05
Observations | 31 | 31 | 31 | 31 | 31 | 31 | 31 | 31 | 31 | 31 | 31 | 31 | 31 | 31 | 2 | 2 | 31 | 2 | 2 | 0 | 31 | 5 | 31 | 4 | 4 | 4 | 4 | 31 | 31 | 31 | 31 | 31 | 31 | 31 | 31 | 31 | 31 | 31 | 31 | 31 | 31 | 31 | 4 | 4 | 4 | 4 | 4 | 4 | 4
Minimum | 511 | 6.6 | 8 | 10.5 | 4 | 0 | 22 | 418 | 82 | 4 | 6 | 1.55 | 0.04 | 0 | 1.09 | 3.59 | 0.28 | 0.42 | 80 |  | 0.76 | 0 | 0 | 9000 | 76 | 0 | 0 | 0.003 | 0 | 0 | 0 | 0 | 0 | 0 | 0 | 0 | 0 | 0 | 0 | 0 | 0 | 0 | 0 | 0 | 0 | 0 | 44 | 15 | 172
Mean | 653.7742 | 7.0097 | 8.7419 | 12.7742 | 6.1613 | 3.6129 | 39.4839 | 508.7742 | 112.3226 | 5.871 | 7.5806 | 2.5261 | 0.73065 | 0.0016129 | 1.33 | 4.735 | 1.0497 | 0.475 | 196 |  | 1.0181 | 2.4 | 2.3226 | 17403.0545 | 97.25 | 0 | 0.1375 | 0.0088387 | 0 | 0.013548 | 0 | 0.0077419 | 0.014516 | 0.063871 | 0 | 0 | 0.016129 | 0.064516 | 0.0019355 | 0 | 0.0016129 | 0.05 | 0 | 0 | 0 | 0 | 46 | 16 | 180.75
Maximum | 1087 | 7.7 | 9.6 | 14.4 | 10 | 7 | 64 | 574 | 150 | 9 | 12 | 3.76 | 1.99 | 0.02 | 1.57 | 5.88 | 1.57 | 0.53 | 312 |  | 1.21 | 12 | 8 | 49000 | 122 | 0 | 0.43 | 0.017 | 0 | 0.03 | 0 | 0.02 | 0.04 | 0.16 | 0 | 0 | 0.04 | 0.7 | 0.06 | 0 | 0.02 | 0.08 | 0 | 0 | 0 | 0 | 48 | 17 | 187
Annual:
Observations | 365 | 364 | 365 | 365 | 365 | 365 | 365 | 365 | 365 | 365 | 365 | 365 | 365 | 363 | 23 | 23 | 365 | 23 | 22 | 0 | 365 | 52 | 363 | 51 | 46 | 46 | 45 | 365 | 365 | 365 | 365 | 365 | 365 | 365 | 360 | 365 | 365 | 365 | 365 | 365 | 365 | 365 | 52 | 52 | 52 | 52 | 52 | 52 | 52
Minimum | 511 | 6.1 | 6.4 | 7.7 | 0 | 0 | 6 | 317 | 54 | 2 | 3 | 1.04 | 0 | 0 | 0.02 | 3.57 | 0.16 | 0.03 | 14 |  | 0.2 | 0 | 0 | 3600 | 59 | 0 | 0 | 0.003 | 0 | 0 | 0 | 0 | 0 | 0 | 0 | 0 | 0 | 0 | 0 | 0 | 0 | 0 | 0 | 0 | 0 | 0 | 34 | 12 | 134
Mean | 826.6712 | 7.0912 | 8.8252 | 15.4556 | 7.2192 | 4.4027 | 30.2301 | 605.9205 | 129.7836 | 5.7562 | 7.6356 | 2.2095 | 0.64142 | 0.0016253 | 0.26217 | 6.6935 | 0.82016 | 0.50493 | 141.4091 |  | 0.89671 | 0.94231 | 2.7107 | 19611.0108 | 94.3304 | 0.0054348 | 0.14827 | 0.0094192 | 0 | 0.0029315 | 0.00016438 | 0.0069863 | 0.0044658 | 0.043836 | 0.00041667 | 0 | 0.0072329 | 0.012603 | 0.00032877 | 0 | 0.00021918 | 0.01874 | 0 | 0 | 0 | 0 | 52.1923 | 18.1346 | 204.9423
Maximum | 1466 | 7.8 | 9.9 | 22.7 | 17 | 11 | 64 | 2295 | 266 | 14 | 21 | 8.02 | 5.75 | 0.02 | 1.57 | 9.6 | 4.07 | 1.6 | 422 |  | 1.25 | 16 | 18 | 600000 | 129 | 0.04 | 1.23 | 0.023 | 0 | 0.03 | 0.02 | 0.05 | 0.04 | 1.8 | 0.1 | 0 | 0.07 | 0.7 | 0.06 | 0 | 0.02 | 1.38 | 0 | 0 | 0 | 0 | 67 | 24 | 261

## Stickney Outfall 1994
3 | Flow | pH | DO | Temp. | BOD5 | CBOD5 | COD | TS | TVS | VSS | SS | TKN | NH3-N | Un-ion NH3 | NO2-N | NO3-N | P-Tot. | P-Sol. | Cl | Cond. | F | FOG | Phenol | Fecal col. | SO4 | SO2 | SO3 | CN | As | Ba | Cd | Cr | Cu | Fe-Tot. | Fe-Sol. | Pb | Mn | Hg | Ni | Se | Ag | Zn | Sb | Be | Tl | Cr+6 | Ca | Mg | Hardness
Date | MGD |  | mg/L | Deg. C | mg/L | mg/L | mg/L | mg/L | mg/L | mg/L | mg/L | mg/L | mg/L | mg/L | mg/L | mg/L | mg/L | mg/L | mg/L | µmohs | mg/L | mg/L | ug/L | cfu/100ml | mg/L | mg/L | mg/L | mg/L | mg/L | mg/L | mg/L | mg/L | mg/L | mg/L | mg/L | mg/L | mg/L | µg/L | mg/L | mg/L | mg/L | mg/L | mg/L | mg/L | mg/L | ug/L | mg/L | mg/L | mg/L CaCO3
1994-01-01 | 658 | 6.8 | 9.6 | 11.1 | 5 | 4 | 41 | 526 | 115 | 6 | 7 | 2.2 | 0.08 | 0 |  |  | 0.83 |  |  |  | 1.07 |  | 4 |  |  |  |  | 0.011 | 0 | 0.01 | 0 | 0 | 0 | 0 | 0 | 0 | 0 | 0 | 0 | 0 | 0 | 0.04
1994-01-02 | 518 | 7.1 | 9.7 | 10.5 | 5 | 5 | 44 | 472 | 101 | 4 | 7 | 2.28 | 0.12 | 0 |  |  | 0.65 |  |  |  | 0.94 |  | 3 |  |  |  |  | 0.01 | 0 | 0.01 | 0 | 0 | 0.01 | 0.04 | 0 | 0 | 0.01 | 0 | 0 | 0 | 0 | 0.02
1994-01-03 | 710 | 7.1 | 9.3 | 11.1 | 8 | 7 | 43 | 478 | 113 | 6 | 7 | 2.11 | 0.24 | 0 |  |  | 1.15 |  |  |  | 0.91 |  | 5 | 12000 |  |  |  | 0.011 | 0 | 0.01 | 0 | 0.02 | 0 | 0.04 | 0 | 0 | 0 | 0 | 0 | 0 | 0 | 0.02 | 0 | 0 | 0 | 0 | 42 | 15 | 167
1994-01-04 | 598 | 7 | 9.2 | 11.1 | 10 | 8 | 49 | 570 | 132 | 8 | 10 | 3.27 | 1.07 | 0 | 1.13 | 10.61 | 1.73 | 1.48 | 122 |  | 1.14 |  | 14 |  | 87 | 0 | 0 | 0.016 | 0 | 0.01 | 0 | 0 | 0.02 | 0.09 | 0 | 0 | 0.02 | 0 | 0 | 0 | 0 | 0.05
1994-01-05 | 698 | 7.1 | 9.2 | 10.5 | 7 | 3 | 41 | 517 | 100 | 6 | 7 | 2.31 | 0.21 | 0 |  |  | 1.1 |  |  |  | 1.2 | 0 | 10 |  |  |  |  | 0.016 | 0 | 0.01 | 0 | 0.01 | 0.01 | 0.06 | 0 | 0 | 0.02 | 0 | 0 | 0 | 0 | 0.05
1994-01-06 | 675 | 7 | 9.5 | 11.1 | 8 | 3 | 40 | 586 | 110 | 5 | 6 | 3.44 | 0.88 | 0 |  |  | 1.04 |  |  |  | 1.19 |  | 5 |  |  |  |  | 0.012 | 0 | 0.01 | 0 | 0.01 | 0.01 | 0 | 0 | 0 | 0.03 | 0 | 0 | 0 | 0 | 0.06
1994-01-07 | 565 | 7 | 9.7 | 10 | 8 | 3 | 57 | 1819 | 123 | 7 | 8 | 3.72 | 1.47 | 0 |  |  | 1.39 |  |  |  | 1.07 |  | 3 |  |  |  |  | 0.013 | 0 | 0.01 | 0 | 0 | 0 | 0 | 0 | 0 | 0.06 | 0 | 0 | 0 | 0 | 0.08
1994-01-08 | 610 | 7 | 8.3 | 10 | 4 | 3 | 55 | 1114 | 132 | 9 | 12 | 3.42 | 0.53 | 0 |  |  | 1.17 |  |  |  | 1.15 |  | 7 |  |  |  |  | 0.011 | 0 | 0.01 | 0 | 0 | 0.01 | 0.06 | 0 | 0 | 0.04 | 0 | 0 | 0 | 0 | 0.08
1994-01-09 | 597 | 7 | 9.8 | 10 | 6 | 5 | 43 | 707 | 137 | 8 | 10 | 2.78 | 0.3 | 0 |  |  | 0.9 |  |  |  | 1.06 |  | 7 |  |  |  |  | 0.009 | 0 | 0.01 | 0 | 0 | 0 | 0.06 | 0 | 0 | 0.02 | 0 | 0 | 0 | 0 | 0.07
1994-01-10 | 643 | 7 | 9.4 | 10.5 | 6 | 5 | 45 | 481 | 83 | 6 | 7 | 3.26 | 1.52 | 0 |  |  | 1.26 |  |  |  | 0.94 |  | 3 | 15000 |  |  |  | 0.019 | 0 | 0.01 | 0 | 0 | 0 | 0 | 0 | 0 | 0.02 | 0 | 0 | 0 | 0 | 0.05 | 0 | 0 | 0 | 0 | 46 | 16 | 181
1994-01-11 | 743 | 6.9 | 9.8 | 10.5 | 9 | 5 | 45 | 881 | 120 | 5 | 6 | 3.96 | 2.88 | 0 |  |  | 1.81 |  |  |  | 1.09 |  | 5 |  |  |  |  | 0.016 | 0 | 0.02 | 0 | 0.01 | 0 | 0.11 | 0 | 0 | 0.04 | 0 | 0 | 0 | 0 | 0.07
1994-01-12 | 618 | 7 | 9.8 | 10.5 | 10 | 5 | 49 | 1158 | 90 | 6 | 8 | 4.59 | 2.32 | 0 |  |  | 1.39 |  |  |  | 1.08 | 0 | 5 |  | 92 | 0 | 0 | 0.012 | 0 | 0.02 | 0 | 0 | 0 | 0.09 | 0 | 0 | 0.06 | 0 | 0 | 0 | 0 | 0.07
1994-01-13 | 545 | 7 | 9.2 | 10.5 | 11 | 3 | 61 | 682 | 97 | 9 | 11 | 9.42 | 6.62 | 0.01 |  |  | 2.06 |  |  |  | 1.13 |  | 4 |  |  |  |  | 0.013 | 0 | 0.02 | 0 | 0 | 0.01 | 0.11 | 0 | 0 | 0.05 | 0 | 0 | 0 | 0 | 0.05
1994-01-14 | 582 | 7.1 | 9.6 | 9.4 | 10 | 3 | 24 | 592 | 127 | 7 | 8 | 3.89 | 1.37 | 0 |  |  | 1.02 |  |  |  | 1.13 |  | 0 |  |  |  |  | 0.021 | 0 | 0.01 | 0 | 0 | 0.02 | 0.09 | 0 | 0 | 0.02 | 0 | 0 | 0 | 0.02 | 0.05
1994-01-15 | 634 | 7.1 | 9.8 | 8.8 | 6 | 2 | 26 | 411 | 128 | 8 | 9 | 2.94 | 0.54 | 0 |  |  | 0.8 |  |  |  | 1.16 |  | 0 |  |  |  |  | 0.019 | 0 | 0.01 | 0 | 0 | 0.02 | 0.07 | 0 | 0 | 0.02 | 0 | 0 | 0 | 0 | 0.05
1994-01-16 | 691 | 7.2 | 8.8 | 8.8 | 6 | 4 | 26 | 474 | 122 | 7 | 9 | 2.37 | 0.16 | 0 |  |  | 0.77 |  |  |  | 1.15 |  | 0 |  |  |  |  | 0.012 | 0 | 0.02 | 0 | 0 | 0.01 | 0.09 | 0 | 0 | 0 | 0 | 0 | 0 | 0 | 0.05
1994-01-17 | 666 | 7.2 | 9.2 | 8.8 | 5 | 4 | 61 | 534 | 89 | 7 | 9 | 2.02 | 0.13 | 0 |  |  | 0.54 |  |  |  | 1 |  | 0 |  |  |  |  | 0.01 | 0 | 0.02 | 0 | 0 | 0 | 0.07 | 0 | 0 | 0 | 0 | 0 | 0 | 0 | 0.04 | 0 | 0 | 0 | 0 | 46 | 16 | 181
1994-01-18 | 635 | 7 | 9.4 | 8.3 | 7 | 4 | 46 | 634 | 106 | 8 | 10 | 2.83 | 0.25 | 0 |  |  | 0.64 |  |  |  | 0.99 |  | 3 | 3100 |  |  |  | 0.007 | 0 | 0.01 | 0 | 0 | 0.02 | 0.11 | 0 | 0 | 0.02 | 0 | 0 | 0 | 0 | 0.05
1994-01-19 | 698 | 7.3 | 9.2 | 8.8 | 4 | 3 | 44 | 521 | 101 | 6 | 8 | 1.78 | 0.06 | 0 |  |  | 0.46 |  |  |  | 1.15 | 0 | 0 |  |  |  |  | 0.01 | 0 | 0.01 | 0 | 0.03 | 0.02 | 0.08 | 0 | 0 | 0 | 0 | 0 | 0 | 0 | 0.06
1994-01-20 | 748 | 7 | 9.6 | 8.8 | 8 | 4 | 55 | 526 | 97 | 8 | 10 | 2.15 | 0.45 | 0 | 0.12 | 5.53 | 0.71 | 0.46 | 122 |  | 1.2 |  | 0 |  | 93 | 0 | 0.22 | 0.009 | 0 | 0.02 | 0 | 0.03 | 0.02 | 0.08 | 0 | 0 | 0.02 | 0 | 0 | 0 | 0 | 0.06
1994-01-21 | 636 | 7.1 | 8.9 | 9.4 | 7 | 5 | 44 | 630 | 97 | 9 | 12 | 2.22 | 0.24 | 0 |  |  | 0.82 |  |  |  | 1.2 |  | 0 |  |  |  |  | 0.01 | 0 | 0.02 | 0 | 0 | 0.03 | 0.15 | 0 | 0 | 0.03 | 0 | 0 | 0 | 0 | 0.06
1994-01-22 | 659 | 7 | 9.5 | 10 | 4 | 4 | 39 | 667 | 116 | 6 | 8 | 2.09 | 0.15 | 0 |  |  | 0.7 |  |  |  | 1.12 |  | 0 |  |  |  |  | 0.009 | 0 | 0.02 | 0 | 0 | 0.02 | 0.09 | 0 | 0 | 0.01 | 0 | 0 | 0 | 0 | 0.05
1994-01-23 | 842 | 7 | 9.2 | 9.4 | 11 | 5 | 45 | 933 | 119 | 9 | 12 | 6.44 | 3.56 | 0.01 |  |  | 1.27 |  |  |  | 1.05 |  | 3 |  |  |  |  | 0.009 | 0 | 0.02 | 0 | 0 | 0.01 | 0.12 | 0 | 0 | 0.04 | 0 | 0 | 0 | 0 | 0.06
1994-01-24 | 720 | 7.3 | 9.3 | 9.4 | 9 | 5 | 48 | 1284 | 120 | 7 | 9 | 5.31 | 3.37 | 0.01 |  |  | 1.14 |  |  |  | 0.92 |  | 0 | 8000 |  |  |  | 0.005 | 0 | 0.02 | 0 | 0 | 0.02 | 0.07 | 0 | 0 | 0.06 | 0 | 0 | 0 | 0 | 0.06 | 0 | 0 | 0 | 0 | 50 | 15 | 187
1994-01-25 | 765 | 6.8 | 9.2 | 10 | 10 | 4 | 48 | 897 | 113 | 5 | 6 | 4.82 | 2.35 | 0 |  |  | 1.11 |  |  |  | 1.02 |  | 6 |  |  |  |  | 0.011 | 0 | 0.02 | 0 | 0.01 | 0 | 0.07 | 0 | 0 | 0.04 | 0 | 0 | 0 | 0 | 0.08
1994-01-26 | 684 | 7 | 9.4 | 9.4 | 9 | 3 | 37 | 1268 | 113 | 8 | 9 | 6.89 | 4 | 0.01 |  |  | 1.16 |  |  |  | 1.09 | 0 | 4 |  |  |  |  | 0.006 | 0 | 0.03 | 0 | 0 | 0.02 | 0.13 | 0 | 0 | 0.05 | 0 | 0 | 0 | 0 | 0.06
1994-01-27 | 731 | 7.1 | 9.7 | 9.4 | 10 | 5 | 51 | 1147 | 118 | 5 | 9 | 3.34 | 1.49 | 0 |  |  | 0.89 |  |  |  | 1.15 |  | 7 |  |  |  |  | 0.007 | 0 | 0.02 | 0 | 0 | 0.02 | 0.1 | 0 | 0 | 0.04 | 0 | 0 | 0 | 0 | 0.08
1994-01-28 | 1128 | 7 | 8.6 | 7.2 | 13 | 5 | 89 | 2116 | 120 | 18 | 24 | 9.24 | 4.41 | 0.01 |  |  | 1.54 |  |  |  | 0.73 |  | 10 |  | 88 | 0 | 0 | 0.013 | 0 | 0.03 | 0 | 0.01 | 0.02 | 0.21 | 0 | 0 | 0.07 | 0 | 0 | 0 | 0 | 0.1
1994-01-29 | 892 | 7 | 9.4 | 8.3 | 9 | 5 | 56 | 1529 | 115 | 7 | 11 | 5.35 | 2.62 | 0 |  |  | 0.39 |  |  |  | 0.82 |  | 0 |  |  |  |  | 0.011 | 0 | 0.03 | 0 | 0 | 0 | 0.1 | 0 | 0 | 0.05 | 0 | 0 | 0 | 0 | 0.08
1994-01-30 | 781 | 7 | 9.5 | 8.3 | 7 | 5 | 50 | 1263 | 114 | 5 | 6 | 3.37 | 0.99 | 0 |  |  | 0.29 |  |  |  | 0.81 |  | 0 |  |  |  |  | 0.01 | 0 | 0.03 | 0 | 0 | 0.01 | 0.08 | 0 | 0 | 0.02 | 0 | 0 | 0 | 0 | 0.05
1994-01-31 | 665 | 7 | 10.6 | 8.8 | 8 | 5 | 31 | 1050 | 68 | 7 | 8 | 3.75 | 1.38 | 0 |  |  | 0.32 |  |  |  | 0.83 |  | 0 |  |  |  |  | 0.023 | 0 | 0.02 | 0 | 0 | 0 | 0.04 | 0 | 0 | 0.02 | 0 | 0 | 0 | 0 | 0.04 | 0 | 0 | 0 | 0 | 46 | 15 | 177
Observations | 31 | 31 | 31 | 31 | 31 | 31 | 31 | 31 | 31 | 31 | 31 | 31 | 31 | 31 | 2 | 2 | 31 | 2 | 2 | 0 | 31 | 4 | 31 | 4 | 4 | 4 | 4 | 31 | 31 | 31 | 31 | 31 | 31 | 31 | 31 | 31 | 31 | 31 | 31 | 31 | 31 | 31 | 5 | 5 | 5 | 5 | 5 | 5 | 5
Minimum | 518 | 6.8 | 8.3 | 7.2 | 4 | 2 | 24 | 411 | 68 | 4 | 6 | 1.78 | 0.06 | 0 | 0.12 | 5.53 | 0.29 | 0.46 | 122 |  | 0.73 | 0 | 0 | 3100 | 87 | 0 | 0 | 0.005 | 0 | 0.01 | 0 | 0 | 0 | 0 | 0 | 0 | 0 | 0 | 0 | 0 | 0 | 0.02 | 0 | 0 | 0 | 0 | 42 | 15 | 167
Mean | 688.2258 | 7.0387 | 9.4 | 9.6355 | 7.7419 | 4.3226 | 46.2258 | 853.7742 | 110.8387 | 7.1613 | 9.129 | 3.7923 | 1.4761 | 0.0016129 | 0.625 | 8.07 | 1.0016 | 0.97 | 122 |  | 1.0481 | 0 | 3.4839 | 8173.9325 | 90 | 0 | 0.055 | 0.011968 | 0 | 0.016774 | 0 | 0.0041935 | 0.010645 | 0.077742 | 0 | 0 | 0.028387 | 0 | 0 | 0 | 0.00064516 | 0.057742 | 0 | 0 | 0 | 0 | 46 | 15.4 | 178.6
Maximum | 1128 | 7.3 | 10.6 | 11.1 | 13 | 8 | 89 | 2116 | 137 | 18 | 24 | 9.42 | 6.62 | 0.01 | 1.13 | 10.61 | 2.06 | 1.48 | 122 |  | 1.2 | 0 | 14 | 15000 | 93 | 0 | 0.22 | 0.023 | 0 | 0.03 | 0 | 0.03 | 0.03 | 0.21 | 0 | 0 | 0.07 | 0 | 0 | 0 | 0.02 | 0.1 | 0 | 0 | 0 | 0 | 50 | 16 | 187
1994-02-01 | 643 | 7 | 9.2 | 8.8 | 9 | 3 | 45 | 708 | 92 | 6 | 7 | 3.86 | 1.71 | 0 |  |  | 0.58 |  |  |  | 1 |  | 0 | 6000 |  |  |  | 0.013 | 0 | 0.02 | 0 | 0 | 0.04 | 0.09 | 0 | 0 | 0.04 | 0 | 0.03 | 0 | 0 | 0.08
1994-02-02 | 703 | 6.9 | 9.6 | 9.4 | 11 | 4 | 41 | 638 | 97 | 7 | 9 | 4.44 | 2.4 | 0 |  |  | 0.72 |  |  |  | 1.07 | 0 | 0 |  |  |  |  | 0.007 | 0 | 0.02 | 0 | 0 | 0.03 | 0.06 | 0 | 0 | 0.03 | 0 | 0 | 0 | 0 | 0.06
1994-02-03 | 617 | 7 | 9.4 | 9.4 | 10 | 5 | 42 | 616 | 96 | 6 | 8 | 3.91 | 2.07 | 0 |  |  | 0.79 |  |  |  | 1.08 |  | 0 |  |  |  |  | 0.01 | 0 | 0.02 | 0 | 0 | 0.02 | 0.05 | 0 | 0 | 0.03 | 0 | 0 | 0 | 0 | 0.05
1994-02-04 | 637 | 7 | 9.2 | 9.4 | 7 | 3 | 48 | 603 | 109 | 5 | 7 | 3.62 | 1.22 | 0 |  |  | 0.69 |  |  |  | 1.08 |  | 0 |  |  |  |  | 0.012 | 0 | 0.01 | 0 | 0 | 0.03 | 0.04 | 0 | 0 | 0.02 | 0 | 0 | 0 | 0 | 0.05
1994-02-05 | 718 | 7 | 8.3 | 9.4 | 7 | 4 | 44 | 640 | 93 | 6 | 6 | 4.16 | 1.27 | 0 | 0.1 | 5.14 | 0.7 | 0.55 | 189 |  | 1.18 |  | 0 |  | 86 | 0 | 0 | 0.012 | 0 | 0.01 | 0 | 0 | 0.03 | 0.05 | 0 | 0 | 0.02 | 0 | 0 | 0 | 0 | 0.05
1994-02-06 | 602 | 7 | 8.7 | 9.4 | 6 | 4 | 40 | 612 | 98 | 4 | 5 | 2.65 | 0.33 | 0 |  |  | 1.52 |  |  |  | 0.99 |  | 0 |  |  |  |  | 0.01 | 0 | 0.02 | 0 | 0 | 0.02 | 0 | 0 | 0 | 0 | 0 | 0 | 0 | 0 | 0.04
1994-02-07 | 642 | 7.1 | 7.4 | 8.8 | 8 | 5 | 36 | 676 | 90 | 6 | 7 | 2.66 | 0.79 | 0 |  |  | 0.98 |  |  |  | 0.94 |  | 0 |  |  |  |  | 0.009 | 0 | 0.01 | 0 | 0 | 0.05 | 0.11 | 0 | 0 | 0 | 0 | 0 | 0 | 0 | 0.05 | 0 | 0 | 0 | 0 | 52 | 14 | 187
1994-02-08 | 631 | 6.8 | 9.3 | 8.8 | 6 | 2 | 33 | 616 | 109 | 7 | 9 | 3.87 | 1.18 | 0 |  |  | 1.34 |  |  |  | 1.18 |  | 5 | 7000 |  |  |  | 0.01 | 0 | 0.02 | 0 | 0 | 0.02 | 0.06 | 0 | 0 | 0.02 | 0 | 0 | 0 | 0 | 0.07
1994-02-09 | 617 | 7.2 | 9.2 | 9.4 | 9 | 5 | 28 | 679 | 103 | 4 | 6 | 2.03 | 1.4 | 0 |  |  | 1.18 |  |  |  | 1.22 | 0 | 0 |  |  |  |  | 0.009 | 0 | 0.02 | 0 | 0 | 0.01 | 0.07 | 0 | 0 | 0.02 | 0 | 0 | 0 | 0 | 0.07
1994-02-10 | 644 | 7.1 | 8.9 | 9.4 | 7 | 3 | 44 | 971 | 154 | 6 | 8 | 3.75 | 0.97 | 0 |  |  | 1.21 |  |  |  | 1.15 |  | 0 |  |  |  |  | 0.013 | 0 | 0.02 | 0 | 0 | 0.06 | 0.06 | 0 | 0 | 0.05 | 0 | 0 | 0 | 0 | 0.07
1994-02-11 | 648 | 7 | 9.7 | 9.4 | 9 | 6 | 43 | 752 | 164 | 9 | 11 | 5.34 | 2.29 | 0 |  |  | 1.16 |  |  |  | 1.16 |  | 7 |  |  |  |  | 0.014 | 0 | 0.02 | 0 | 0 | 0.01 | 0.16 | 0 | 0 | 0.05 | 0 | 0 | 0 | 0 | 0.08
1994-02-12 | 645 | 6.9 | 8.3 | 9.4 | 12 | 7 | 40 | 719 | 108 | 8 | 9 | 4.67 | 1.66 | 0 |  |  | 0.99 |  |  |  | 1.25 |  | 0 |  |  |  |  | 0.018 | 0 | 0.02 | 0 | 0 | 0.01 | 0.11 | 0 | 0 | 0.03 | 0 | 0 | 0 | 0 | 0.08
1994-02-13 | 628 | 6.9 | 8.2 | 9.4 | 7 | 6 | 37 | 673 | 100 | 7 | 8 | 3.45 | 0.91 | 0 |  |  | 0.81 |  |  |  | 1.12 |  | 0 |  | 92 | 0.04 | 0 | 0.017 | 0 | 0.02 | 0 | 0 | 0 | 0.13 | 0 | 0 | 0.02 | 0 | 0 | 0 | 0 | 0.08
1994-02-14 | 805 | 7 | 8.8 | 9.4 | 9 | 4 | 38 | 888 | 91 | 7 | 8 | 6.52 | 3.17 | 0.01 |  |  | 1.24 |  |  |  | 0.96 |  | 0 |  |  |  |  | 0.012 | 0 | 0.05 | 0 | 0 | 0.08 | 0.9 | 0 | 0 | 0.04 | 0 | 0 | 0 | 0 | 0.23 | 0 | 0 | 0 | 0 | 58 | 15 | 207
1994-02-15 | 888 | 7.1 | 9.2 | 8.3 | 12 | 5 | 59 | 1272 | 89 | 10 | 12 | 10.94 | 7.81 | 0.02 |  |  | 1.66 |  |  |  | 0.99 |  | 9 |  |  |  |  | 0.009 | 0 | 0.03 | 0 | 0 | 0.01 | 0.17 | 0 | 0 | 0.09 | 0 | 0 | 0 | 0 | 0.11
1994-02-16 | 775 | 6.9 | 9.6 | 8.3 | 11 | 2 | 56 | 1064 | 130 | 10 | 12 | 9.81 | 6.24 | 0.01 |  |  | 0.98 |  |  |  | 0.94 | 0 | 0 | 9000 |  |  |  | 0.009 | 0 | 0.02 | 0 | 0 | 0 | 0.11 | 0 | 0 | 0.05 | 0 | 0 | 0 | 0 | 0.08
1994-02-17 | 910 | 7 | 9.4 | 8.3 | 10 | 5 | 55 | 968 | 127 | 9 | 10 | 8.88 | 7.14 | 0.01 |  |  | 0.85 |  |  |  | 0.98 |  | 3 |  |  |  |  | 0.009 | 0 | 0.02 | 0 | 0 | 0 | 0.11 | 0 | 0 | 0.04 | 0 | 0 | 0 | 0 | 0.08
1994-02-18 | 1101 | 6.8 | 9.7 | 8.3 | 11 | 4 | 45 | 913 | 119 | 8 | 10 | 8.47 | 4.79 | 0.01 |  |  | 0.74 |  |  |  | 0.79 |  | 0 |  |  |  |  | 0.005 | 0 | 0.02 | 0 | 0 | 0 | 0.08 | 0 | 0 | 0.05 | 0 | 0 | 0 | 0 | 0.07
1994-02-19 | 1175 | 7 | 9.3 | 8.3 | 12 | 4 | 29 | 921 | 156 | 10 | 12 | 5.73 | 2.99 | 0.01 |  |  | 0.56 |  |  |  | 0.73 |  | 0 |  |  |  |  | 0.004 | 0 | 0.03 | 0 | 0 | 0 | 0.08 | 0 | 0 | 0.04 | 0 | 0 | 0 | 0 | 0.06
1994-02-20 | 1318 | 7 | 9.8 | 8.3 | 8 | 2 | 42 | 919 | 155 | 12 | 14 | 4.86 | 2.42 | 0 |  |  | 0.48 |  |  |  | 0.53 |  | 4 |  |  |  |  | 0.008 | 0 | 0.03 | 0 | 0 | 0.02 | 0.1 | 0 | 0 | 0.04 | 0 | 0 | 0 | 0 | 0.07
1994-02-21 | 1006 | 7.2 | 8.6 | 8.3 | 10 | 4 | 38 | 961 | 170 | 6 | 9 | 5.99 | 3.58 | 0.01 | 0.18 | 5.81 | 0.47 | 0.31 | 317 |  | 0.64 |  | 3 |  | 90 | 0.03 | 0 | 0.009 | 0 | 0.02 | 0 | 0 | 0.01 | 0.1 | 0 | 0 | 0.01 | 0 | 0 | 0 | 0 | 0.05 | 0 | 0 | 0 | 0 | 76 | 24 | 289
1994-02-22 | 930 | 7.2 | 8.5 | 8.3 | 11 | 3 | 37 | 882 | 221 | 8 | 10 | 4.51 | 2.56 | 0.01 |  |  | 0.58 |  |  |  | 0.8 |  | 0 | 120000 |  |  |  | 0.009 | 0 | 0.02 | 0 | 0 | 0.06 | 0.09 | 0 | 0 | 0 | 0 | 0 | 0 | 0 | 0.08
1994-02-23 | 959 | 7 | 8.5 | 8.3 | 10 | 3 | 39 | 822 | 120 | 9 | 12 | 4.76 | 2.19 | 0 |  |  | 0.64 |  |  |  | 0.83 | 0 | 3 |  |  |  |  | 0.005 | 0 | 0.02 | 0 | 0 | 0.05 | 0.09 | 0 | 0 | 0.02 | 0 | 0 | 0 | 0 | 0.07
1994-02-24 | 948 | 6.9 | 9.2 | 8.3 | 8 | 2 | 39 | 922 | 135 | 6 | 8 | 4.25 | 2.42 | 0 |  |  | 0.6 |  |  |  | 0.86 |  | 0 |  |  |  |  | 0.01 | 0 | 0.02 | 0 | 0 | 0.07 | 0.08 | 0 | 0 | 0.03 | 0 | 0 | 0 | 0 | 0.08
1994-02-25 | 933 | 7 | 8.9 | 8.3 | 8 | 0 | 40 | 935 | 110 | 7 | 9 | 3.89 | 1.92 | 0 |  |  | 0.68 |  |  |  | 0.89 |  | 0 |  |  |  |  | 0.011 | 0 | 0.02 | 0 | 0.03 | 0.02 | 0.1 | 0 | 0 | 0.02 | 0 | 0 | 0 | 0 | 0.06
1994-02-26 | 1091 | 6.6 | 9.1 | 8.3 | 9 | 0 | 35 | 895 | 161 | 6 | 9 | 4.59 | 2.3 | 0 |  |  | 0.75 |  |  |  | 0.88 |  | 0 |  |  |  |  | 0.014 | 0 | 0.03 | 0 | 0.02 | 0.02 | 0.08 | 0 | 0 | 0.03 | 0 | 0 | 0 | 0 | 0.08
1994-02-27 | 1063 | 7 | 8.9 | 8.8 | 10 | 4 | 37 | 869 | 153 | 9 | 12 | 4.58 | 2.75 | 0 |  |  | 0.54 |  |  |  | 0.77 |  | 0 |  |  |  |  | 0.011 | 0 | 0.02 | 0 | 0 | 0.03 | 0.13 | 0 | 0 | 0.02 | 0 | 0 | 0 | 0 | 0.22
1994-02-28 | 796 | 7.2 | 9.2 | 8.8 | 11 | 5 | 40 | 784 | 119 | 7 | 10 | 3.54 | 1.87 | 0.01 |  |  | 0.49 |  |  |  | 0.74 |  | 0 |  |  |  |  | 0.011 | 0 | 0.02 | 0 | 0 | 0.05 | 0.14 | 0 | 0 | 0.01 | 0 | 0 | 0 | 0 | 0.07 | 0 | 0 | 0 | 0 | 64 | 18 | 234
Observations | 28 | 28 | 28 | 28 | 28 | 28 | 28 | 28 | 28 | 28 | 28 | 28 | 28 | 28 | 2 | 2 | 28 | 2 | 2 | 0 | 28 | 4 | 28 | 4 | 3 | 3 | 3 | 28 | 28 | 28 | 28 | 28 | 28 | 28 | 28 | 28 | 28 | 28 | 28 | 28 | 28 | 28 | 4 | 4 | 4 | 4 | 4 | 4 | 4
Minimum | 602 | 6.6 | 7.4 | 8.3 | 6 | 0 | 28 | 603 | 89 | 4 | 5 | 2.03 | 0.33 | 0 | 0.1 | 5.14 | 0.47 | 0.31 | 189 |  | 0.53 | 0 | 0 | 6000 | 86 | 0 | 0 | 0.004 | 0 | 0.01 | 0 | 0 | 0 | 0 | 0 | 0 | 0 | 0 | 0 | 0 | 0 | 0.04 | 0 | 0 | 0 | 0 | 52 | 14 | 187
Mean | 824.0357 | 6.9929 | 9.0036 | 8.8214 | 9.2143 | 3.7143 | 41.0714 | 818.5 | 123.8929 | 7.3214 | 9.1786 | 4.9904 | 2.5839 | 0.0035714 | 0.14 | 5.475 | 0.85464 | 0.43 | 253 |  | 0.95536 | 0 | 1.2143 | 14593.7957 | 89.3333 | 0.023333 | 0 | 0.010357 | 0 | 0.021429 | 0 | 0.0017857 | 0.026786 | 0.11964 | 0 | 0 | 0.029286 | 0 | 0.0010714 | 0 | 0 | 0.08 | 0 | 0 | 0 | 0 | 62.5 | 17.75 | 229.25
Maximum | 1318 | 7.2 | 9.8 | 9.4 | 12 | 7 | 59 | 1272 | 221 | 12 | 14 | 10.94 | 7.81 | 0.02 | 0.18 | 5.81 | 1.66 | 0.55 | 317 |  | 1.25 | 0 | 9 | 120000 | 92 | 0.04 | 0 | 0.018 | 0 | 0.05 | 0 | 0.03 | 0.08 | 0.9 | 0 | 0 | 0.09 | 0 | 0.03 | 0 | 0 | 0.23 | 0 | 0 | 0 | 0 | 76 | 24 | 289
1994-03-01 | 800 | 7.1 | 9.6 | 8.8 | 11 | 3 | 46 | 960 | 180 | 7 | 9 | 5.72 | 3.68 | 0.01 |  |  | 0.88 |  |  |  | 1.04 |  | 0 |  | 110 | 0.02 | 0 | 0.01 | 0 | 0.03 | 0 | 0 | 0 | 0.18 | 0 | 0 | 0.04 | 0 | 0 | 0 | 0 | 0.08
1994-03-02 | 796 | 7.1 | 9.2 | 8.8 | 12 | 0 | 41 | 835 | 128 | 7 | 10 | 5.59 | 3.51 | 0.01 |  |  | 0.64 |  |  |  | 0.99 | 0 | 0 |  |  |  |  | 0.011 | 0 | 0.02 | 0 | 0.02 | 0 | 0.12 | 0 | 0 | 0.02 | 0.2 | 0 | 0 | 0 | 0.09
1994-03-03 | 937 | 7 | 8.1 | 8.8 | 10 | 5 | 45 | 990 | 125 | 9 | 14 | 5.05 | 2.7 | 0 |  |  | 0.85 |  |  |  | 1.06 |  | 0 |  |  |  |  | 0.01 | 0 | 0.03 | 0 | 0 | 0 | 0.21 | 0 | 0 | 0.03 | 0.2 | 0 | 0 | 0 | 0.12
1994-03-04 | 1132 | 7.4 | 9.4 | 8.3 | 10 | 4 | 53 | 1063 | 111 | 9 | 12 | 6.33 | 3.89 | 0.02 |  |  | 0.85 |  |  |  | 0.87 |  | 3 |  |  |  |  | 0.009 | 0 | 0.03 | 0 | 0 | 0.01 | 0.14 | 0 | 0 | 0.04 | 0.2 | 0 | 0 | 0 | 0.1
1994-03-05 | 1286 | 7.1 | 9.3 | 8.3 | 10 | 4 | 46 | 1005 | 165 | 8 | 11 | 5.07 | 2.61 | 0.01 |  |  | 0.64 |  |  |  | 0.73 |  | 9 |  |  |  |  | 0.008 | 0 | 0.04 | 0 | 0 | 0 | 0.13 | 0 | 0 | 0.04 | 0.3 | 0 | 0 | 0 | 0.09
1994-03-06 | 1413 | 7 | 9.1 | 7.7 | 11 | 4 | 34 | 910 | 165 | 6 | 8 | 4.77 | 3.02 | 0 |  |  | 0.53 |  |  |  | 0.66 |  | 0 |  |  |  |  | 0.009 | 0 | 0.04 | 0 | 0 | 0 | 0.07 | 0 | 0 | 0.02 | 0.2 | 0 | 0 | 0 | 0.07
1994-03-07 | 1109 | 7.3 | 9.5 | 8.8 | 10 | 4 | 39 | 869 | 154 | 5 | 7 | 4.37 | 2.34 | 0.01 |  |  | 0.73 |  |  |  | 0.64 |  | 12 | 5800 |  |  |  | 0.019 | 0 | 0.02 | 0 | 0 | 0 | 0.05 | 0 | 0 | 0.02 | 0.2 | 0 | 0 | 0 | 0.05 | 0 | 0 | 0 | 0 | 59 | 19 | 226
1994-03-08 | 1028 | 7 | 8.4 | 8.8 | 12 | 4 | 40 | 888 | 140 | 8 | 10 | 4.68 | 2.26 | 0 |  |  | 0.76 |  |  |  | 0.81 |  | 12 |  |  |  |  | 0.012 | 0 | 0.03 | 0 | 0 | 0 | 0.07 | 0 | 0 | 0 | 0 | 0 | 0 | 0 | 0.05
1994-03-09 | 1000 | 7.2 | 9.5 | 8.8 | 13 | 4 | 40 | 881 | 179 | 8 | 12 | 3.94 | 2.7 | 0.01 | 0.17 | 6.02 | 0.71 | 0.51 | 261 |  | 0.88 | 0 | 17 |  | 106 | 0 | 0 | 0.007 | 0 | 0.04 | 0 | 0 | 0 | 0.06 | 0 | 0 | 0.02 | 0 | 0 | 0 | 0 | 0.09
1994-03-10 | 967 | 7 | 8.6 | 9.4 | 13 | 4 | 33 | 825 | 173 | 6 | 8 | 6.5 | 2.71 | 0.01 |  |  | 0.72 |  |  |  | 0.92 |  | 8 |  |  |  |  | 0.006 | 0 | 0.03 | 0 | 0.02 | 0 | 0.09 | 0 | 0 | 0.01 | 0 | 0 | 0 | 0 | 0.06
1994-03-11 | 948 | 7.2 | 9.7 | 9.4 | 8 | 3 | 37 | 853 | 206 | 4 | 6 | 3.31 | 1.68 | 0 |  |  | 0.77 |  |  |  | 0.91 |  | NA |  |  |  |  | 0.01 | 0 | 0.03 | 0 | 0 | 0 | 0 | 0 | 0 | 0.01 | 0.1 | 0 | 0 | 0 | 0.04
1994-03-12 | 907 | 6.4 | 9.3 | 9.4 | 8 | 2 | 37 | 785 | 161 | 5 | 8 | 2.81 | 1.2 | 0 |  |  | 0.68 |  |  |  | 0.94 |  | NA |  |  |  |  | 0.006 | 0 | 0.03 | 0 | 0.02 | 0.01 | 0 | 0 | 0 | 0.01 | 0.2 | 0 | 0 | 0 | 0.04
1994-03-13 | 867 | 7.1 | 9.4 | 9.4 | 9 | 5 | 35 | 806 | 184 | 5 | 7 | 2.57 | 1.34 | 0 |  |  | 0.52 |  |  |  | 0.86 |  | NA |  |  |  |  | 0.007 | 0 | 0.03 | 0 | 0.01 | 0.03 | 0 | 0 | 0 | 0.01 | 0.2 | 0 | 0 | 0.01 | 0.04
1994-03-14 | 790 | 6.7 | 9.3 | 9.4 | 8 | 1 | 47 | 721 | 156 | 6 | 8 | 2.91 | 1.05 | 0 |  |  | 0.59 |  |  |  | 0.83 |  | 0 | 4400 |  |  |  | 0.008 | 0 | 0.02 | 0 | 0 | 0.02 | 0.05 | 0 | 0 | 0.01 | 0.2 | 0 | 0 | 0 | 0.03 | 0 | 0 | 0 | 0 | 66 | 25 | 268
1994-03-15 | 707 | 7 | 9.2 | 10 | 11 | 4 | 49 | 740 | 159 | 6 | 9 | 3.44 | 1.59 | 0 |  |  | 0.69 |  |  |  | 0.98 |  | 6 |  |  |  |  | 0.009 | 0 | 0.03 | 0 | 0 | 0.01 | 0.06 | 0 | 0 | 0 | 0.2 | 0 | 0 | 0 | 0.05
1994-03-16 | 700 | 7.3 | 8.6 | 9.4 | 6 | 3 | 40 | 725 | 135 | 3 | 5 | 2.53 | 0.83 | 0 |  |  | 0.63 |  |  |  | 1.05 | 0 | 0 |  |  |  |  | 0.008 | 0 | 0.02 | 0 | 0 | 0.02 | 0.05 | 0 | 0 | 0 | 0.2 | 0 | 0 | 0.01 | 0.06
1994-03-17 | 747 | 7.3 | 9.5 | 9.4 | 8 | 4 | 38 | 717 | 144 | 5 | 7 | 2.43 | 0.84 | 0 |  |  | 0.79 |  |  |  | 1.04 |  | 4 |  | 120 | 0 | 0.05 | 0.006 | 0 | 0.03 | 0 | 0 | 0.02 | 0.04 | 0 | 0 | 0 | 0.2 | 0 | 0 | 0 | 0.04
1994-03-18 | 754 | 7.2 | 8.6 | 10 | 10 | 3 | 41 | 751 | 159 | 7 | 8 | 4.24 | 1.95 | 0.01 |  |  | 0.92 |  |  |  | 1.07 |  | 0 |  |  |  |  | 0.007 | 0 | 0.02 | 0 | 0.02 | 0 | 0.06 | 0 | 0 | 0.01 | 0.2 | 0 | 0 | 0.01 | 0.04
1994-03-19 | 765 | 7.1 | 9 | 10 | 8 | 4 | 36 | 725 | 182 | 5 | 6 | 3.09 | 1 | 0 |  |  | 0.97 |  |  |  | 1.07 |  | 0 |  |  |  |  | 0.007 | 0 | 0.02 | 0 | 0 | 0.01 | 0 | 0 | 0 | 0 | 0.2 | 0 | 0 | 0 | 0.04
1994-03-20 | 668 | 7.1 | 9.4 | 10 | 6 | 2 | 40 | 709 | 161 | 6 | 7 | 2.65 | 0.75 | 0 |  |  | 0.95 |  |  |  | 0.95 |  | 14 |  |  |  |  | 0.008 | 0 | 0.02 | 0 | 0 | 0.01 | 0 | 0 | 0 | 0 | 0 | 0 | 0 | 0.03 | 0.03
1994-03-21 | 908 | 6.9 | 8.7 | 10.5 | 9 | 3 | 43 | 676 | 134 | 7 | 9 | 3.13 | 1.18 | 0 |  |  | 0.99 |  |  |  | 0.88 |  | 11 | 10000 |  |  |  | 0.011 | 0 | 0.02 | 0 | 0 | 0.02 | 0.11 | 0 | 0 | 0.01 | 0.2 | 0 | 0 | 0 | 0.02 | 0 | 0 | 0 | 0 | 57 | 20 | 225
1994-03-22 | 833 | 7.2 | 9.2 | 10.5 | 10 | 3 | 46 | 706 | 165 | 6 | 7 | 3.28 | 1.08 | 0 |  |  | 1.13 |  |  |  | 0.98 |  | 3 |  |  |  |  | 0.009 | 0 | 0.01 | 0 | 0 | 0.03 | 0.04 | 0 | 0 | 0.02 | 0.2 | 0 | 0 | 0 | 0.03
1994-03-23 | 779 | 7 | 9.6 | 11.1 | 7 | 2 | 32 | 669 | 132 | 5 | 7 | 2.77 | 0.62 | 0 |  |  | 1.1 |  |  |  | 1.06 | 0 | 0 |  |  |  |  | 0.01 | 0 | 0.02 | 0 | 0 | 0.03 | 0 | 0 | 0 | 0.01 | 0 | 0 | 0 | 0 | 0.05
1994-03-24 | 664 | 7.1 | 9 | 11.1 | 6 | 3 | 42 | 686 | 179 | 4 | 6 | 2.09 | 0.31 | 0 |  |  | 1.29 |  |  |  | 1.08 |  | 0 |  |  |  |  | 0.009 | 0 | 0.02 | 0 | 0 | 0.01 | 0.04 | 0 | 0 | 0 | 0.2 | 0 | 0 | 0 | 0.05
1994-03-25 | 671 | 7.1 | 9.2 | 11.1 | 7 | 4 | 60 | 729 | 185 | 5 | 7 | 3.4 | 0.71 | 0 | 0.27 | 12.38 | 1.68 | 1.45 | 150 |  | 1.07 |  | 6 |  | 124 | 0 | 0.05 | 0.012 | 0 | 0.02 | 0 | 0 | 0.01 | 0 | 0 | 0 | 0.01 | 0.2 | 0 | 0 | 0 | 0.05
1994-03-26 | 817 | 7 | 9 | 11.1 | 4 | 3 | 46 | 732 | 209 | 5 | 7 | 2.69 | 0.25 | 0 |  |  | 1.36 |  |  |  | 1.09 |  | 3 |  |  |  |  | 0.01 | 0 | 0.01 | 0 | 0 | 0.02 | 0 | 0 | 0 | 0.01 | 0.2 | 0 | 0 | 0 | 0.05
1994-03-27 | 839 | 7 | 9.5 | 10.5 | 7 | 3 | 46 | 625 | 153 | 6 | 7 | 2.79 | 0.7 | 0 |  |  | 1.1 |  |  |  | 0.87 |  | 0 |  |  |  |  | 0.009 | 0 | 0.01 | 0 | 0 | 0.01 | 0 | 0 | 0 | 0.01 | 0.2 | 0 | 0 | 0 | 0
1994-03-28 | 747 | 6.9 | 9.7 | 11.1 | 4 | 3 | 51 | 622 | 139 | 6 | 7 | 1.97 | 0.25 | 0 |  |  | 1.31 |  |  |  | 0.85 |  | 3 | 9900 |  |  |  | 0.004 | 0 | 0.02 | 0 | 0 | 0 | 0.06 | 0 | 0 | 0.01 | 0 | 0 | 0 | 0 | 0.03 | 0 | 0 | 0 | 0 | 60 | 20 | 232
1994-03-29 | 718 | 6.9 | 9.3 | 11.1 | 3 | 3 | 37 | 663 | 147 | 4 | 5 | 1.67 | 0.06 | 0 |  |  | 1.27 |  |  |  | 0.98 |  | 4 |  |  |  |  | 0.01 | 0 | 0.01 | 0 | 0 | 0.02 | 0.05 | 0 | 0 | 0.01 | 0 | 0 | 0 | 0 | 0.05
1994-03-30 | 669 | 7 | 9.2 | 11.1 | 4 | 3 | 33 | 654 | 128 | 4 | 5 | 1.47 | 0.03 | 0 |  |  | 1.26 |  |  |  | 1.11 | 0 | 5 |  |  |  |  | 0.012 | 0 | 0.02 | 0 | 0 | 0 | 0.05 | 0 | 0 | 0.01 | 0 | 0 | 0 | 0 | 0.02
1994-03-31 | 713 | 6.8 | 9 | 11.6 | 6 | 5 | 41 | 672 | 152 | 5 | 6 | 2.32 | 0.09 | 0 |  |  | 1.21 |  |  |  | 1.17 |  | 6 |  |  |  |  | 0.015 | 0 | 0.01 | 0 | 0.01 | 0.01 | 0 | 0 | 0 | 0 | 0 | 0 | 0 | 0 | 0.03
Observations | 31 | 31 | 31 | 31 | 31 | 31 | 31 | 31 | 31 | 31 | 31 | 31 | 31 | 31 | 2 | 2 | 31 | 2 | 2 | 0 | 31 | 5 | 28 | 4 | 4 | 4 | 4 | 31 | 31 | 31 | 31 | 31 | 31 | 31 | 31 | 31 | 31 | 31 | 31 | 31 | 31 | 31 | 4 | 4 | 4 | 4 | 4 | 4 | 4
Minimum | 664 | 6.4 | 8.1 | 7.7 | 3 | 0 | 32 | 622 | 111 | 3 | 5 | 1.47 | 0.03 | 0 | 0.17 | 6.02 | 0.52 | 0.51 | 150 |  | 0.64 | 0 | 0 | 4400 | 106 | 0 | 0 | 0.004 | 0 | 0.01 | 0 | 0 | 0 | 0 | 0 | 0 | 0 | 0 | 0 | 0 | 0 | 0 | 0 | 0 | 0 | 0 | 57 | 19 | 225
Mean | 860.6129 | 7.0484 | 9.1645 | 9.7968 | 8.4194 | 3.2903 | 41.7419 | 780.3871 | 157.7419 | 5.871 | 7.9032 | 3.5348 | 1.5139 | 0.0029032 | 0.22 | 9.2 | 0.92 | 0.98 | 205.5 |  | 0.94968 | 0 | 4.5 | 7089.7181 | 115 | 0.005 | 0.025 | 0.0092903 | 0 | 0.023548 | 0 | 0.0032258 | 0.0096774 | 0.055806 | 0 | 0 | 0.012581 | 0.13548 | 0 | 0 | 0.0019355 | 0.05129 | 0 | 0 | 0 | 0 | 60.5 | 21 | 237.75
Maximum | 1413 | 7.4 | 9.7 | 11.6 | 13 | 5 | 60 | 1063 | 209 | 9 | 14 | 6.5 | 3.89 | 0.02 | 0.27 | 12.38 | 1.68 | 1.45 | 261 |  | 1.17 | 0 | 17 | 10000 | 124 | 0.02 | 0.05 | 0.019 | 0 | 0.04 | 0 | 0.02 | 0.03 | 0.21 | 0 | 0 | 0.04 | 0.3 | 0 | 0 | 0.03 | 0.12 | 0 | 0 | 0 | 0 | 66 | 25 | 268
1994-04-01 | 650 | 7.4 | 9 | 11.6 | 4 | 4 | 36 | 682 | 152 | 5 | 7 | 2.21 | 0.15 | 0 |  |  | 1.05 |  |  |  | 1.19 |  | 0 |  |  |  |  | 0.009 | 0 | 0.02 | 0 | 0 | 0 | 0.07 | 0 | 0 | 0.02 | 0 | 0 | 0 | 0 | 0.03
1994-04-02 | 654 | 7 | 8.7 | 11.6 | 4 | 4 | 40 | 671 | 193 | 5 | 6 | 2.28 | 0.09 | 0 |  |  | 1.24 |  |  |  | 1 |  | 5 |  | 101 | 0 |  | 0.01 | 0 | 0.01 | 0 | 0 | 0.08 | 0.07 | 0 | 0 | 0.02 | 0 | 0.1 | 0 | 0 | 0.06
1994-04-03 | 654 | 7.1 | 9.3 | 11.6 | 4 | 4 | 38 | 643 | 160 | 5 | 7 | 1.96 | 0.02 | 0 |  |  | 1.12 |  |  |  | 0.96 |  | 6 |  |  |  |  | 0.009 | 0 | 0 | 0 | 0 | 0 | 0.07 | 0 | 0 | 0 | 0 | 0 | 0 | 0 | 0.02
1994-04-04 | 634 | 6.8 | 8.5 | 11.6 | 6 | 5 | 30 | 598 | 150 | 4 | 6 | 1.6 | 0.09 | 0 |  |  | 1.14 |  |  |  | 0.92 |  | 8 | 12000 |  |  |  | 0.006 | 0 | 0.01 | 0 | 0 | 0 | 0.07 | 0 | 0 | 0.01 | 0 | 0 | 0 | 0 | 0.02 | 0 | 0 | 0 | 0 | 53 | 18 | 206
1994-04-05 | 600 | 6.8 | 8.8 | 12.2 | 6 | 4 | 37 | 613 | 137 | 4 | 6 | 2.49 | 0.5 | 0 |  |  | 1.58 |  |  |  | 1.15 |  | 0 |  |  |  |  | 0.01 | 0 | 0.01 | 0 | 0.02 | 0 | 0.05 | 0 | 0 | 0.02 | 0 | 0 | 0 | 0 | 0.05
1994-04-06 | 663 | 6.9 | 9.1 | 11.6 | 5 | 4 | 36 | 617 | 154 | 6 | 7 | 2.37 | 0.51 | 0 |  |  | 1.66 |  |  |  | 1.18 | 0 | 0 |  |  |  |  | 0.011 | 0 | 0.01 | 0 | 0.02 | 0.01 | 0.05 | 0 | 0 | 0.03 | 0 | 0 | 0 | 0 | 0.03
1994-04-07 | 680 | 7 | 9.4 | 11.6 | 7 | 3 | 34 | 632 | 136 | 4 | 6 | 3.83 | 1.71 | 0 |  |  | 1.41 |  |  |  | 1.18 |  | 0 |  |  |  |  | 0.013 | 0 | 0.01 | 0 | 0 | 0.02 | 0.05 | 0 | 0 | 0.06 | 0 | 0 | 0 | 0 | 0.04
1994-04-08 | 694 | 6.9 | 8.7 | 11.6 | 8 | 3 | 39 | 597 | 128 | 5 | 6 | 2.93 | 1.38 | 0 |  |  | 1.29 |  |  |  | 1.16 |  | 0 |  |  |  |  | 0.01 | 0 | 0.01 | 0 | 0 | 0 | 0.05 | 0 | 0 | 0.04 | 0 | 0 | 0 | 0 | 0.05
1994-04-09 | 642 | 7 | 7.6 | 12.2 | 6 | 3 | 36 | 636 | 144 | 5 | 7 | 2.37 | 0.77 | 0 |  |  | 1.05 |  |  |  | 1.14 |  | 0 |  |  |  |  | 0.015 | 0 | 0.01 | 0.01 | 0.1 | 0 | 0.06 | 0 | 0 | 0.03 | 0 | 0 | 0 | 0 | 0.04
1994-04-10 | 573 | 6.7 | 8.5 | 12.2 | 4 | 4 | 38 | 614 | 143 | 5 | 6 | 1.93 | 0 | 0 | 0.04 | 10.17 | 1.02 | 0.78 | 133 |  | 1 |  | 0 |  | 116 | 0 |  | 0.011 | 0 | 0.01 | 0 | 0.01 | 0.03 | 0.07 | 0 | 0 | 0 | 0 | 0 | 0 | 0 | 0.04
1994-04-11 | 782 | 7.1 | 9.2 | 12.2 | 6 | 2 | 49 | 644 | 158 | 6 | 9 | 2.19 | 0.35 | 0 |  |  | 1.37 |  |  |  | 0.96 |  | 6 | 18000 |  |  |  | 0.011 | 0 | 0.01 | 0 | 0 | 0.01 | 0.09 | 0 | 0 | 0.02 | 0 | 0 | 0 | 0 | 0.05 | 0 | 0 | 0 | 0 | 54 | 17 | 205
1994-04-12 | 1205 | 6.9 | 9.4 | 10 | 10 | 4 | 49 | 488 | 104 | 11 | 15 | 5.87 | 2.76 | 0 |  |  | 1.5 |  |  |  | 0.77 |  | 0 |  |  |  |  | 0.009 | 0 | 0 | 0 | 0 | 0 | 0.11 | 0 | 0 | 0.16 | 0 | 0 | 0 | 0 | 0.03
1994-04-13 | 1170 | 7.1 | 8.8 | 11.1 | 10 | 2 | 40 | 624 | 155 | 7 | 12 | 3.64 | 1.4 | 0 |  |  | 0.62 |  |  |  | 0.71 | 0 | 0 |  |  |  |  | 0.007 | 0 | 0.02 | 0 | 0 | 0 | 0 | 0 | 0 | 0.11 | 0 | 0 | 0 | 0 | 0.02
1994-04-14 | 948 | 7.1 | 8.7 | 11.6 | 4 | 3 | 32 | 704 | 178 | 4 | 6 | 1.57 | 0.06 | 0 |  |  | 0.5 |  |  |  | 0.82 |  | 0 |  |  |  |  | 0.008 | 0 | 0.02 | 0 | 0 | 0.01 | 0 | 0 | 0 | 0.03 | 0 | 0 | 0 | 0 | 0.03
1994-04-15 | 1052 | 7.2 | 7.6 | 12.2 | 7 | 4 | 45 | 598 | 156 | 5 | 11 | 1.9 | 0.23 | 0 |  |  | 0.76 |  |  |  | 0.82 |  | 5 |  |  |  |  | 0.007 | 0 | 0.02 | 0 | 0 | 0 | 0 | 0 | 0 | 0.04 | 0.2 | 0 | 0 | 0 | 0.02
1994-04-16 | 1036 | 6.8 | 8.7 | 11.6 | 9 | 5 | 51 | 656 | 191 | 14 | 20 | 2.4 | 0.06 | 0 |  |  | 0.79 |  |  |  | 0.81 |  | 0 |  |  |  |  | 0.007 | 0 | 0.01 | 0 | 0.01 | 0 | 0 | 0 | 0 | 0.04 | 0 | 0 | 0 | 0 | 0.04
1994-04-17 | 1016 | 7.1 | 8.6 | 12.2 | 4 | 3 | 29 | 651 | 200 | 5 | 7 | 1.54 | 0.06 | 0 |  |  | 0.58 |  |  |  | 0.86 |  | 0 |  |  |  |  | 0.01 | 0 | 0 | 0 | 0 | 0 | 0 | 0 | 0 | 0.03 | 0.2 | 0 | 0 | 0 | 0
1994-04-18 | 683 | 7.1 | 8.9 | 13.3 | 3 | 2 | 32 | 637 | 137 | 3 | 4 | 1.37 | 0.01 | 0 |  |  | 0.88 |  |  |  | 0.85 |  | 5 | 7000 | 108 | 0 |  | 0.009 | 0 | 0 | 0 | 0 | 0.03 | 0 | 0 | 0 | 0.02 | 0 | 0 | 0 | 0 | 0.02 | 0 | 0 | 0 | 0 | 57 | 19 | 221
1994-04-19 | 792 | 6.9 | 8.5 | 13.3 | 7 | 4 | 36 | 652 | 126 | 4 | 6 | 2.94 | 0.87 | 0 |  |  | 1.3 |  |  |  | 1 |  | 4 |  |  |  |  | 0.011 | 0 | 0 | 0 | 0 | 0.01 | 0 | 0 | 0 | 0.06 | 0 | 0 | 0 | 0 | 0.03
1994-04-20 | 818 | 6.9 | 8.4 | 12.7 | 6 | 3 | 38 | 630 | 133 | 2 | 3 | 2 | 0.43 | 0 |  |  | 1.14 |  |  |  | 1.08 | 0 | 0 |  |  |  |  | 0.009 | 0 | 0.02 | 0 | 0 | 0 | 0 | 0 | 0 | 0.06 | 0 | 0 | 0 | 0.02 | 0
1994-04-21 | 761 | 7 | 8.5 | 13.3 | 5 | 3 | 37 | 615 | 124 | 4 | 6 | 1.9 | 0.13 | 0 |  |  | 0.71 |  |  |  | 1.09 |  | 5 |  |  |  |  | 0.01 | 0 | 0.02 | 0 | 0.01 | 0.03 | 0 | 0 | 0 | 0.05 | 0 | 0 | 0 | 0 | 0
1994-04-22 | 647 | 6.9 | 9.4 | 13.3 | 3 | 2 | 48 | 661 | 159 | 3 | 5 | 1.44 | 0.04 | 0 |  |  | 0.65 |  |  |  | 1.15 |  | 0 |  |  |  |  | 0.007 | 0 | 0.02 | 0 | 0 | 0 | 0 | 0 | 0 | 0.01 | 0 | 0 | 0 | 0 | 0
1994-04-23 | 744 | 6.7 | 8.9 | 13.3 | 4 | 2 | 47 | 701 | 199 | 3 | 5 | 1.79 | 0.07 | 0 |  |  | 0.98 |  |  |  | 1.12 |  | 0 |  |  |  |  | 0.009 | 0 | 0 | 0 | 0 | 0 | 0 | 0 | 0 | 0 | 0 | 0 | 0 | 0 | 0
1994-04-24 | 687 | 7.1 | 9.2 | 13.3 | 5 | 4 | 36 | 652 | 222 | 3 | 6 | 1.66 | 0 | 0 |  |  | 0.78 |  |  |  | 0.98 |  | 0 |  |  |  |  | 0.006 | 0 | 0.02 | 0 | 0 | 0.02 | 0.29 | 0 | 0 | 0.01 | 0 | 0 | 0 | 0 | 0
1994-04-25 | 732 | 6.8 | 9.7 | 14.4 | 4 | 2 | 30 | 599 | 164 | 3 | 5 | 1.7 | 0.07 | 0 |  |  | 0.79 |  |  |  | 0.95 |  | 0 | 16000 |  |  |  | 0.006 | 0 | 0.01 | 0 | 0 | 0 | 0.1 | 0 | 0 | 0.01 | 0 | 0 | 0 | 0 | 0 | 0 | 0 | 0 | 0 | 56 | 19 | 218
1994-04-26 | 700 | 6.9 | 7.6 | 15 | 6 | 3 | 30 | 598 | 123 | 4 | 5 | 2.63 | 0.52 | 0 | 0.21 | 5.74 | 0.75 | 0.69 | 128 |  | 1 |  | 4 |  | 98 | 0 |  | 0.01 | 0 | 0.02 | 0 | 0 | 0 | 0.08 | 0 | 0 | 0.07 | 0.1 | 0 | 0 | 0 | 0.02
1994-04-27 | 690 | 6.9 | 7.6 | 15 | 8 | 4 | 44 | 597 | 137 | 3 | 5 | 3.39 | 0.74 | 0 |  |  | 0.77 |  |  |  | 1.06 | 0 | 0 |  |  |  |  | 0.012 | 0 | 0.04 | 0 | 0.02 | 0 | 0 | 0 | 0 | 0.06 | 0.1 | 0 | 0 | 0 | 0.04
1994-04-28 | 913 | 7.5 | 8.7 | 13.8 | 10 | 3 | 38 | 576 | 123 | 5 | 10 | 3.61 | 0.98 | 0.01 |  |  | 0.84 |  |  |  | 1.05 |  | 6 |  |  |  |  | 0.009 | 0 | 0.5 | 0 | 0 | 0 | 0 | 0 | 0 | 0.05 | 0.1 | 0 | 0 | 0 | 0.02
1994-04-29 | 823 | 6.8 | 8.9 | 13.8 | 6 | 4 | 39 | 514 | 110 | 4 | 7 | 2.44 | 0.24 | 0 |  |  | 0.73 |  |  |  | 0.92 |  | 11 |  |  |  |  | 0.012 | 0 | 0 | 0 | 0 | 0.02 | 0 | 0 | 0 | 0.08 | 0.1 | 0 | 0 | 0 | 0
1994-04-30 | 1122 | 6.9 | 8.6 | 12.7 | 5 | 2 | 38 | 557 | 118 | 7 | 10 | 2.66 | 0.16 | 0 |  |  | 0.88 |  |  |  | 0.97 |  | 13 |  |  |  |  | 0.012 | 0 | 0.05 | 0 | 0 | 0.02 | 0.08 | 0 | 0 | 0.07 | 0.1 | 0 | 0 | 0 | 0.05
Observations | 30 | 30 | 30 | 30 | 30 | 30 | 30 | 30 | 30 | 30 | 30 | 30 | 30 | 30 | 2 | 2 | 30 | 2 | 2 | 0 | 30 | 4 | 30 | 4 | 4 | 4 | 0 | 30 | 30 | 30 | 30 | 30 | 30 | 30 | 30 | 30 | 30 | 30 | 30 | 30 | 30 | 30 | 4 | 4 | 4 | 4 | 4 | 4 | 4
Minimum | 573 | 6.7 | 7.6 | 10 | 3 | 2 | 29 | 488 | 104 | 2 | 3 | 1.37 | 0 | 0 | 0.04 | 5.74 | 0.5 | 0.69 | 128 |  | 0.71 | 0 | 0 | 7000 | 98 | 0 |  | 0.006 | 0 | 0 | 0 | 0 | 0 | 0 | 0 | 0 | 0 | 0 | 0 | 0 | 0 | 0 | 0 | 0 | 0 | 0 | 53 | 17 | 205
Mean | 792.1667 | 6.9767 | 8.7167 | 12.53 | 5.8667 | 3.3 | 38.4 | 621.9 | 150.4667 | 4.9333 | 7.3667 | 2.4203 | 0.48 | 0.00033333 | 0.125 | 7.955 | 0.996 | 0.735 | 130.5 |  | 0.995 | 0 | 2.6 | 12471.4785 | 105.75 | 0 |  | 0.0095 | 0 | 0.029333 | 0.00033333 | 0.0063333 | 0.0096667 | 0.045333 | 0 | 0 | 0.040333 | 0.03 | 0.0033333 | 0 | 0.00066667 | 0.025 | 0 | 0 | 0 | 0 | 55 | 18.25 | 212.5
Maximum | 1205 | 7.5 | 9.7 | 15 | 10 | 5 | 51 | 704 | 222 | 14 | 20 | 5.87 | 2.76 | 0.01 | 0.21 | 10.17 | 1.66 | 0.78 | 133 |  | 1.19 | 0 | 13 | 18000 | 116 | 0 |  | 0.015 | 0 | 0.5 | 0.01 | 0.1 | 0.08 | 0.29 | 0 | 0 | 0.16 | 0.2 | 0.1 | 0 | 0.02 | 0.06 | 0 | 0 | 0 | 0 | 57 | 19 | 221
1994-05-01 | 1139 | 7 | 9.4 | 12.7 | 5 | 3 | 32 | 437 | 122 | 6 | 9 | 1.92 | 0.02 | 0 |  |  | 0.71 |  |  |  | 0.74 |  | 0 |  |  |  |  | 0.012 | 0 | 0.01 | 0 | 0 | 0 | 0.14 | 0 | 0 | 0.01 | 0 | 0 | 0 | 0 | 0.07
1994-05-02 | 840 | 7 | 7.7 | 13.8 | 3 | 3 | 28 | 522 | 128 | 3 | 4 | 1.13 | 0.04 | 0 |  |  | 0.82 |  |  |  | 0.75 |  | 0 | 4200 |  |  |  | 0.009 | 0 | 0 | 0 | 0 | 0 | 0.13 | 0 | 0 | 0 | 0 | 0 | 0 | 0 | 0 | 0 | 0 | 0 | 0 | 50 | 18 | 199
1994-05-03 | 712 | 6.9 | 7.6 | 14.4 | 6 | 4 | 32 | 555 | 74 | 7 | 9 | 1.85 | 0.36 | 0 |  |  | 1.34 |  |  |  | 0.94 |  | 5 |  |  |  |  | 0.012 | 0 | 0.01 | 0 | 0 | 0 | 0.13 | 0 | 0 | 0.02 | 0 | 0 | 0 | 0 | 0.03
1994-05-04 | 646 | 7.1 | 8.5 | 15 | 3 | 2 | 30 | 624 | 118 | 3 | 4 | 1.76 | 0.18 | 0 |  |  | 1.41 |  |  |  | 1.05 | 4 | 5 |  | 118 | 0 |  | 0.009 | 0 | 0 | 0 | 0 | 0 | 0 | 0 | 0 | 0 | 0 | 0 | 0 | 0 | 0.02
1994-05-05 | 627 | 7 | 8.5 | 15 | 5 | 4 | 32 | 618 | 146 | 2 | 3 | 2.05 | 0.55 | 0 |  |  | 1.49 |  |  |  | 1.07 |  | 0 |  |  |  |  | 0.01 | 0 | 0 | 0 | 0 | 0 | 0.09 | 0 | 0 | 0 | 0 | 0 | 0 | 0 | 0.03
1994-05-06 | 711 | 6.9 | 8.8 | 15 | 6 | 3 | 44 | 637 | 157 | 2 | 3 | 1.77 | 0.34 | 0 |  |  | 1.81 |  |  |  | 1.13 |  | 6 |  |  |  |  | 0.01 | 0 | 0.01 | 0 | 0 | 0.02 | 0.08 | 0 | 0 | 0.02 | 0 | 0 | 0 | 0 | 0.07
1994-05-07 | 945 | 7 | 9.2 | 14.4 | 6 | 3 | 32 | 541 | 124 | 5 | 6 | 2.43 | 0.26 | 0 |  |  | 1.16 |  |  |  | 0.87 |  | 6 |  |  |  |  | 0.007 | 0 | 0 | 0 | 0 | 0 | 0.06 | 0 | 0 | 0.03 | 0 | 0 | 0 | 0 | 0.02
1994-05-08 | 703 | 6.9 | 8.9 | 14.4 | 5 | 4 | 31 | 529 | 121 | 4 | 5 | 1.6 | 0.04 | 0 |  |  | 0.94 |  |  |  | 0.86 |  | 6 |  |  |  |  | 0.008 | 0 | 0.01 | 0 | 0 | 0 | 0 | 0 | 0 | 0 | 0 | 0 | 0 | 0 | 0
1994-05-09 | 644 | 7 | 8.5 | 15 | 3 | 2 | 30 | 564 | 137 | 5 | 6 | 1.63 | 0.02 | 0 |  |  | 1.4 |  |  |  | 0.87 |  | 0 | 6000 |  |  |  | 0.007 | 0 | 0.01 | 0 | 0.01 | 0 | 0.08 | 0 | 0 | 0 | 0 | 0 | 0 | 0 | 0 | 0 | 0 | 0 | 0 | 53 | 19 | 211
1994-05-10 | 623 | 7.1 | 8.9 | 15 | 4 | 3 | 32 | 587 | 137 | 3 | 5 | 1.38 | 0 | 0 |  |  | 1.66 |  |  |  | 0.98 |  | 0 |  |  |  |  | 0.014 | 0 | 0 | 0 | 0 | 0 | 0 | 0 | 0 | 0 | 0 | 0 | 0 | 0 | 0
1994-05-11 | 661 | 6.9 | 9.1 | 15.5 | 3 | 4 | 36 | 633 | 163 | 3 | 3 | 1.65 | 0 | 0 |  |  | 1.72 |  |  |  | 1.09 | 0 | 0 |  |  |  |  | 0.012 | 0 | 0.02 | 0 | 0 | 0.04 | 0.05 | 0 | 0 | 0 | 0 | 0 | 0 | 0 | 0.05
1994-05-12 | 654 | 7 | 8.6 | 15.6 | 3 | 4 | 30 | 599 | 126 | 2 | 3 | 1.89 | 0 | 0 | 0.02 | 7.51 | 1.46 | 1.4 | 130 |  | 1.16 |  | 5 |  | 106 | 0 |  | 0.006 | 0 | 0.01 | 0 | 0 | 0.08 | 0.04 | 0 | 0 | 0 | 0 | 0 | 0 | 0 | 0.06
1994-05-13 | 657 | 7.1 | 8.2 | 15.5 | 3 | 3 | 32 | 588 | 123 | 4 | 6 | 1.9 | 0.02 | 0 |  |  | 1.2 |  |  |  | 1.21 |  | 0 |  |  |  |  | 0.012 | 0 | 0.01 | 0 | 0.01 | 0.02 | 0.07 | 0 | 0 | 0 | 0 | 0 | 0 | 0 | 0.03
1994-05-14 | 748 | 7 | 8.9 | 15.5 | 4 | 4 | 30 | 608 | 152 | 3 | 5 | 1.87 | 0.03 | 0 |  |  | 1.62 |  |  |  | 1.2 |  | 8 |  |  |  |  | 0.011 | 0 | 0.01 | 0 | 0 | 0.02 | 0 | 0 | 0 | 0 | 0 | 0 | 0 | 0 | 0.04
1994-05-15 | 528 | 7 | 9.3 | 16.1 | 5 | 4 | 35 | 621 | 171 | 7 | 10 | 2.01 | 0.02 | 0 |  |  | 1.75 |  |  |  | 0.98 |  | 7 |  |  |  |  | 0.013 | 0 | 0 | 0 | 0.02 | 0.11 | 0.05 | 0 | 0 | 0 | 0 | 0 | 0 | 0 | 0.07
1994-05-16 | 628 | 6.8 | 9.8 | 16.1 | 4 | 3 | 39 | 537 | 114 | 6 | 7 | 1.5 | 0 | 0 |  |  | 1.7 |  |  |  | 1 |  | 7 | 30000 |  |  |  | 0.006 | 0 | 0.01 | 0 | 0 | 0 | 0.12 | 0 | 0 | 0 | 0 | 0 | 0 | 0 | 0.03 | 0 | 0 | 0 | 0 | 53 | 19 | 211
1994-05-17 | 656 | 7 | 9 | 16.1 | 7 | 5 | 32 | 575 | 134 | 4 | 5 | 1.7 | 0.06 | 0 |  |  | 2.01 |  |  |  | 1.16 |  | 4 |  |  |  |  | 0.01 | 0 | 0 | 0 | 0.01 | 0.1 | 0 | 0 | 0 | 0 | 0 | 0 | 0 | 0 | 0.04
1994-05-18 | 664 | 7 | 9.2 | 15.5 | 4 | 4 | 32 | 600 | 176 | 4 | 4 | 1.68 | 0 | 0 |  |  | 1.34 |  |  |  | 1.2 | 0 | 6 |  |  |  |  | 0.007 | 0 | 0 | 0 | 0 | 0.02 | 0.06 | 0 | 0 | 0 | 0 | 0 | 0 | 0 | 0.02
1994-05-19 | 563 | 7 | 8.9 | 16.1 | 3 | 4 | 30 | 570 | 142 | 3 | 5 | 1.86 | 0.13 | 0 |  |  | 1.16 |  |  |  | 1.14 |  | 14 |  |  |  |  | 0.012 | 0 | 0.01 | 0 | 0 | 0.01 | 0 | 0 | 0 | 0 | 0 | 0 | 0 | 0 | 0.03
1994-05-20 | 626 | 7 | 9.1 | 16.6 | 4 | 4 | 36 | 583 | 125 | 2 | 4 | 1.64 | 0.03 | 0 |  |  | 1.52 |  |  |  | 1.14 |  | 4 |  | 106 | 0.41 |  | 0.006 | 0 | 0.02 | 0 | 0 | 0 | 0.1 | 0 | 0 | 0 | 0 | 0 | 0 | 0 | 0.02
1994-05-21 | 632 | 6.8 | 9 | 16.1 | 4 | 4 | 25 | 628 | 183 | 3 | 6 | 1.93 | 0.02 | 0 |  |  | 1.69 |  |  |  | 1.15 |  | 5 |  |  |  |  | 0.006 | 0 | 0.02 | 0 | 0 | 0 | 0.14 | 0 | 0 | 0 | 0 | 0 | 0 | 0 | 0.02
1994-05-22 | 586 | 6.9 | 9.3 | 16.6 | 3 | 3 | 27 | 600 | 167 | 2 | 5 | 1.75 | 0.05 | 0 |  |  | 1.56 |  |  |  | 0.96 |  | 13 |  |  |  |  | 0.009 | 0 | 0 | 0 | 0 | 0.02 | 0 | 0 | 0 | 0 | 0 | 0 | 0 | 0 | 0
1994-05-23 | 663 | 7.2 | 7.5 | 17.2 | 5 | 4 | 32 | 550 | 139 | 4 | 5 | 2.09 | 0.07 | 0 |  |  | 2.35 |  |  |  | 0.89 |  | 10 | 26000 |  |  |  | 0.014 | 0 | 0.01 | 0 | 0 | 0 | 0 | 0 | 0 | 0.01 | 0 | 0 | 0 | 0 | 0.03 | 0 | 0 | 0 | 0 | 57 | 20 | 225
1994-05-24 | 709 | 7.1 | 8.8 | 17.2 | 11 | 4 | 42 | 560 | 128 | 5 | 6 | 5.1 | 2.05 | 0.01 |  |  | 2 |  |  |  | 0.98 |  | 7 |  |  |  |  | 0.012 | 0 | 0 | 0 | 0 | 0 | 0.06 | 0 | 0 | 0.02 | 0 | 0 | 0 | 0 | 0.04
1994-05-25 | 746 | 7.2 | 8.6 | 17.2 | 6 | 4 | 49 | 584 | 298 | 4 | 6 | 3.5 | 1.21 | 0.01 |  |  | 1 |  |  |  | 1.15 | 0 | 0 |  |  |  |  | 0.01 | 0 | 0 | 0 | 0 | 0 | 0 | 0 | 0 | 0.03 | 0 | 0 | 0 | 0 | 0.04
1994-05-26 | 665 | 7.1 | 8.3 | 17.2 | 8 | 3 | 43 | 557 | 162 | 3 | 3 | 4.56 | 1.65 | 0.01 |  |  | 0.84 |  |  |  | 1.07 |  | 6 |  |  |  |  | 0.01 | 0 | 0.01 | 0 | 0 | 0 | 0 | 0 | 0 | 0.03 | 0 | 0 | 0 | 0 | 0.04
1994-05-27 | 684 | 7.1 | 7.6 | 17.2 | 5 | 3 | 45 | 609 | 164 | 4 | 5 | 2.18 | 0.22 | 0 |  |  | 0.4 |  |  |  | 1.16 |  | 6 |  |  |  |  | 0.013 | 0 | 0.01 | 0 | 0 | 0 | 0 | 0 | 0 | 0.02 | 0 | 0 | 0 | 0 | 0.05
1994-05-28 | 608 | 6.9 | 7.8 | 17.2 | 3 | 3 | 44 | 554 | 119 | 4 | 4 | 2.08 | 0.03 | 0 | 0.05 | 9.86 | 1.05 | 0.95 | 102 |  | 1.18 |  | 0 |  | 96 | 0 |  | 0.009 | 0 | 0 | 0 | 0.01 | 0.04 | 0 | 0 | 0 | 0 | 0 | 0 | 0 | 0 | 0.05
1994-05-29 | 583 | 6.9 | 8.5 | 17.7 | 5 | 4 | 50 | 583 | 178 | 5 | 7 | 2.39 | 0.11 | 0 |  |  | 2.27 |  |  |  | 0.98 |  | 9 |  |  |  |  | 0.011 | 0 | 0 | 0 | 0.01 | 0 | 0 | 0 | 0 | 0 | 0 | 0 | 0 | 0 | 0.02
1994-05-30 | 731 | 7 | 8.9 | 17.7 | 3 | 2 | 38 | 560 | 169 | 5 | 7 | 2.17 | 0.07 | 0 |  |  | 2.97 |  |  |  | 0.91 |  | 5 |  |  |  |  | 0.011 | 0 | 0 | 0 | 0.01 | 0 | 0 | 0 | 0 | 0 | 0 | 0 | 0 | 0 | 0.02 | 0 | 0 | 0 | 0 | 54 | 19 | 213
1994-05-31 | 656 | 6.8 | 9 | 17.2 | 6 | 3 | 35 | 524 | 138 | 4 | 5 | 1.67 | 0.03 | 0 |  |  | 2.17 |  |  |  | 0.93 |  | 6 | 30000 |  |  |  | 0.007 | 0 | 0 | 0 | 0 | 0 | 0 | 0 | 0 | 0 | 0.1 | 0 | 0 | 0 | 0.02
Observations | 31 | 31 | 31 | 31 | 31 | 31 | 31 | 31 | 31 | 31 | 31 | 31 | 31 | 31 | 2 | 2 | 31 | 2 | 2 | 0 | 31 | 4 | 31 | 5 | 4 | 4 | 0 | 31 | 31 | 31 | 31 | 31 | 31 | 31 | 31 | 31 | 31 | 31 | 31 | 31 | 31 | 31 | 5 | 5 | 5 | 5 | 5 | 5 | 5
Minimum | 528 | 6.8 | 7.5 | 12.7 | 3 | 2 | 25 | 437 | 74 | 2 | 3 | 1.13 | 0 | 0 | 0.02 | 7.51 | 0.4 | 0.95 | 102 |  | 0.74 | 0 | 0 | 4200 | 96 | 0 |  | 0.006 | 0 | 0 | 0 | 0 | 0 | 0 | 0 | 0 | 0 | 0 | 0 | 0 | 0 | 0 | 0 | 0 | 0 | 0 | 50 | 18 | 199
Mean | 685.0968 | 6.9903 | 8.6903 | 15.8645 | 4.6774 | 3.4516 | 35 | 575.3871 | 146.2903 | 3.9032 | 5.3226 | 2.0852 | 0.24548 | 0.00096774 | 0.035 | 8.685 | 1.5006 | 1.175 | 116 |  | 1.029 | 1 | 4.8387 | 14260.1233 | 106.5 | 0.1025 |  | 0.0098387 | 0 | 0.006129 | 0 | 0.0025806 | 0.015484 | 0.045161 | 0 | 0 | 0.006129 | 0.0032258 | 0 | 0 | 0 | 0.030968 | 0 | 0 | 0 | 0 | 53.4 | 19 | 211.8
Maximum | 1139 | 7.2 | 9.8 | 17.7 | 11 | 5 | 50 | 637 | 298 | 7 | 10 | 5.1 | 2.05 | 0.01 | 0.05 | 9.86 | 2.97 | 1.4 | 130 |  | 1.21 | 4 | 14 | 30000 | 118 | 0.41 |  | 0.014 | 0 | 0.02 | 0 | 0.02 | 0.11 | 0.14 | 0 | 0 | 0.03 | 0.1 | 0 | 0 | 0 | 0.07 | 0 | 0 | 0 | 0 | 57 | 20 | 225
1994-06-01 | 604 | 7.1 | 8.4 | 17.7 | 4 | 3 | 26 | 550 | 147 | 5 | 6 | 2 | 0.05 | 0 |  |  | 1.81 |  |  |  | 1.18 | 0 | 0 |  |  |  |  | 0.008 | 0 | 0.01 | 0 | 0 | 0.02 | 0.25 | 0 | 0 | 0 | 0 | 0 | 0 | 0 | 0
1994-06-02 | 643 | 7 | 7.6 | 17.7 | 5 | 3 | 43 | 569 | 165 | 6 | 8 | 1.96 | 0.1 | 0 |  |  | 1.83 |  |  |  | 1.27 |  | NA |  |  |  |  | 0.008 | 0 | 0.01 | 0 | 0 | 0.07 | 0.22 | 0 | 0 | 0.01 | 0 | 0 | 0 | 0 | 0.04
1994-06-03 | 620 | 7.1 | 7.3 | 17.7 | 5 | 3 | 32 | 607 | 165 | 5 | 7 | 2.1 | 0.06 | 0 |  |  | 1.6 |  |  |  | 1.3 |  | NA |  |  |  |  | 0.006 | 0 | 0 | 0 | 0 | 0.02 | 0.1 | 0 | 0 | 0 | 0 | 0 | 0 | 0 | 0.03
1994-06-04 | 582 | 7.1 | 7.6 | 17.7 | 4 | 4 | 37 | 623 | 216 | 5 | 7 | 2.34 | 0.11 | 0 |  |  | 1.58 |  |  |  | 1.32 |  | 7 |  |  |  |  | 0.005 | 0 | 0 | 0 | 0 | 0.01 | 0.11 | 0 | 0 | 0 | 0 | 0 | 0 | 0 | 0
1994-06-05 | 714 | 7.3 | 8.5 | 17.7 | 5 | 4 | 27 | 570 | 152 | 6 | 7 | 2.1 | 0.06 | 0 |  |  | 1.57 |  |  |  | 1.14 |  | 7 |  | 98 | 0 |  | 0.013 | 0 | 0.02 | 0 | 0 | 0.03 | 0.21 | 0 | 0 | 0.01 | 0 | 0 | 0 | 0 | 0
1994-06-06 | 587 | 7.1 | 8.8 | 18.3 | 5 | 4 | 33 | 546 | 140 | 5 | 6 | 1.92 | 0.05 | 0 |  |  | 1.77 |  |  |  | 1.12 |  | 6 | 20000 |  |  |  | 0.005 | 0 | 0 | 0 | 0 | 0 | 0.17 | 0 | 0 | 0.01 | 0 | 0 | 0 | 0 | 0 | 0 | 0 | 0 | 0 | 89 | 16 | 288
1994-06-07 | 672 | 7.2 | 8.5 | 18.8 | 4 | 4 | 31 | 540 | 137 | 4 | 5 | 2.19 | 0.09 | 0 |  |  | 2.19 |  |  |  | 1.19 |  | 6 |  |  |  |  | 0.009 | 0 | 0 | 0 | 0 | 0.02 | 0.11 | 0 | 0 | 0 | 0 | 0 | 0 | 0 | 0
1994-06-08 | 794 | 7 | 8.4 | 18.3 | 6 | 4 | 28 | 547 | 278 | 4 | 7 | 2.8 | 0.64 | 0 |  |  | 1.74 |  |  |  | 1.27 | 5 | 0 |  |  |  |  | 0.005 | 0 | 0.01 | 0 | 0 | 0 | 0.22 | 0 | 0 | 0.02 | 0 | 0 | 0 | 0 | 0.03
1994-06-09 | 611 | 7.3 | 8.7 | 18.3 | 5 | 4 | 41 | 548 | 131 | 4 | 6 | 1.96 | 0.06 | 0 |  |  | 0.98 |  |  |  | 1.3 |  | 0 |  |  |  |  | 0.008 | 0 | 0 | 0 | 0 | 0.01 | 0.11 | 0 | 0 | 0.02 | 0 | 0 | 0 | 0 | 0
1994-06-10 | 591 | 7 | 8.3 | 18.8 | 5 | 4 | 15 | 613 | 179 | 4 | 6 | 2.41 | 0.51 | 0 |  |  | 1.53 |  |  |  | 1.31 |  | 5 |  |  |  |  | 0.009 | 0 | 0 | 0 | 0 | 0.02 | 0.12 | 0 | 0 | 0.02 | 0 | 0 | 0 | 0 | 0
1994-06-11 | 672 | 7.3 | 7.5 | 18.8 | 3 | 3 | 27 | 633 | 187 | 5 | 6 | 2.07 | 0.1 | 0 |  |  | 1.8 |  |  |  | 1.3 |  | 5 |  |  |  |  | 0.009 | 0 | 0.02 | 0 | 0 | 0.03 | 0.08 | 0.08 | 0 | 0.02 | 0 | 0 | 0 | 0 | 0.04
1994-06-12 | 734 | 7 | 8.4 | 18.3 | 5 | 3 | 37 | 600 | 212 | 6 | 6 | 1.82 | 0.1 | 0 |  |  | 1.34 |  |  |  | 1.09 |  | 6 |  |  |  |  | 0.008 | 0 | 0.01 | 0 | 0 | 0 | 0 | 0 | 0 | 0.02 | 0 | 0 | 0 | 0 | 0
1994-06-13 | 975 | 7 | 8.8 | 19.4 | 5 | 3 | 40 | 549 | 180 | 6 | 7 | 1.87 | 0.2 | 0 | 0.23 | 7.13 | 1.22 | 1.04 | 89 |  | 1.09 |  | 6 | 15000 | 73 | 0 |  | 0.007 | 0 | 0.01 | 0 | 0 | 0.01 | 0.05 | 0.05 | 0 | 0.03 | 0 | 0 | 0 | 0 | 0.02 | 0 | 0 | 0 | 0 | 70 | 15 | 237
1994-06-14 | 1117 | 6.7 | 9.5 | 20 | 4 | 3 | 39 | 415 | 118 | 4 | 5 | 1.65 | 0.25 | 0 |  |  | 0.94 |  |  |  | 0.75 |  | 0 |  |  |  |  | 0.007 | 0 | 0.01 | 0 | 0 | 0.03 | 0 | 0 | 0 | 0.05 | 0 | 0 | 0 | 0 | 0.02
1994-06-15 | 916 | 6.7 | 9.7 | 19.4 | 4 | 4 | 47 | 453 | 121 | 4 | 4 | 1.7 | 0.47 | 0 |  |  | 0.79 |  |  |  | 0.95 | 10 | 4 |  |  |  |  | 0.005 | 0 | 0 | 0 | 0 | 0.18 | 0 | 0 | 0 | 0.04 | 0 | 0 | 0 | 0 | 0.06
1994-06-16 | 1020 | 6.7 | 8.9 | 19.4 | 5 | 4 | 54 | 456 | 127 | 4 | 5 | 3.67 | 1.77 | 0 |  |  | 0.86 |  |  |  | 1.05 |  | 8 |  |  |  |  | 0.013 | 0 | 0.01 | 0 | 0 | 0 | 0 | 0 | 0 | 0.05 | 0 | 0 | 0 | 0 | 0.02
1994-06-17 | 992 | 6.8 | 8.6 | 19.4 | 6 | 4 | 33 | 485 | 142 | 4 | 6 | 2.17 | 0.64 | 0 |  |  | 0.29 |  |  |  | 1.06 |  | 0 |  |  |  |  | 0.004 | 0 | 0.01 | 0 | 0 | 0.02 | 0.32 | 0 | 0.06 | 0.04 | 0 | 0 | 0 | 0 | 0.04
1994-06-18 | 887 | 6.8 | 8.6 | 18.8 | 6 | 4 | 47 | 500 | 170 | 5 | 5 | 1.72 | 0.33 | 0 |  |  | 0.28 |  |  |  | 1.09 |  | 5 |  |  |  |  | 0.005 | 0 | 0.01 | 0 | 0 | 0.16 | 0 | 0 | 0 | 0.01 | 0 | 0 | 0 | 0 | 0.06
1994-06-19 | 790 | 7 | 9.2 | 19.4 | 4 | 3 | 27 | 493 | 183 | 3 | 4 | 1.31 | 0.12 | 0 |  |  | 0.52 |  |  |  | 1.01 |  | 0 |  |  |  |  | 0.004 | 0 | 0.01 | 0 | 0 | 0 | 0 | 0 | 0 | 0 | 0 | 0 | 0 | 0 | 0.03
1994-06-20 | 896 | 6.7 | 8 | 20 | 4 | 3 | 26 | 475 | 107 | 4 | 6 | 1.65 | 0.11 | 0 |  |  | 1.35 |  |  |  | 0.98 |  | 0 | 13000 |  |  |  | 0.005 | 0 | 0.01 | 0 | 0 | 0.02 | 0 | 0 | 0 | 0 | 0 | 0 | 0 | 0 | 0.03 | 0 | 0 | 0 | 0 | 72 | 14 | 237
1994-06-21 | 725 | 7 | 8.6 | 21.1 | 4 | 3 | 42 | 494 | 136 | 3 | 5 | 1.73 | 0.2 | 0 |  |  | 0.95 |  |  |  | 1.05 |  | 5 |  | 84 | 0 |  | 0.008 | 0 | 0.02 | 0 | 0.02 | 0.34 | 0.34 | 0.2 | 0.06 | 0.03 | 0.1 | 0 | 0 | 0.01 | 0.13
1994-06-22 | 660 | 6.9 | 8 | 20.5 | 4 | 3 | 27 | 525 | 133 | 4 | 6 | 1.63 | 0.1 | 0 |  |  | 0.82 |  |  |  | 1.18 | 0 | 4 |  |  |  |  | 0.011 | 0 | 0.02 | 0 | 0.01 | 0.06 | 0.07 | 0 | 0.09 | 0.02 | 0 | 0 | 0 | 0.01 | 0.05
1994-06-23 | 1086 | 6.9 | 8.7 | 20.5 | 5 | 3 | 32 | 518 | 153 | 5 | 8 | 1.77 | 0.26 | 0 |  |  | 1.24 |  |  |  | 1.1 |  | 6 |  |  |  |  | 0.008 | 0 | 0.01 | 0 | 0.01 | 0.02 | 0 | 0 | 0 | 0.03 | 0 | 0 | 0 | 0 | 0.06
1994-06-24 | 1244 | 7.3 | 8.2 | 19.4 | 4 | 3 | 25 | 413 | 130 | 6 | 8 | 1.77 | 0.13 | 0 |  |  | 1.03 |  |  |  | 0.51 |  | 5 |  |  |  |  | 0.009 | 0 | 0 | 0 | 0.01 | 0.15 | 0.13 | 0 | 0 | 0.03 | 0 | 0 | 0 | 0 | 0.05
1994-06-25 | 1207 | 6.8 | 8 | 19.4 | 3 | 0 | 28 | 583 | 199 | 3 | 4 | 2.1 | 0.39 | 0 |  |  | 1.24 |  |  |  | 0.69 |  | 0 |  |  |  |  | 0.011 | 0 | 0.01 | 0 | 0 | 0.03 | 0 | 0 | 0 | 0.02 | 0 | 0 | 0 | 0 | 0.03
1994-06-26 | 1127 | 6.9 | 8 | 20 | 4 | 4 | 26 | 569 | 192 | 4 | 5 | 1.58 | 0.07 | 0 |  |  | 1.29 |  |  |  | 0.79 |  | 5 |  |  |  |  | 0.009 | 0 | 0.01 | 0 | 0.01 | 0.14 | 0 | 0 | 0 | 0.01 | 0 | 0 | 0 | 0 | 0.04
1994-06-27 | 845 | 6.9 | 7.5 | 20 | 3 | 2 | 24 | 538 | 170 | 4 | 5 | 0.95 | 0.01 | 0 |  |  | 1.58 |  |  |  | 0.77 |  | 4 | 20000 |  |  |  | 0.007 | 0 | 0.01 | 0 | 0 | 0 | 0 | 0 | 0 | 0 | 0 | 0 | 0 | 0 | 0.08 | 0 | 0 | 0 | 0 | 70 | 14 | 232
1994-06-28 | 835 | 7 | 8.7 | 20.5 | 3 | 2 | 30 | 575 | 171 | 3 | 5 | 1.16 | 0.02 | 0 |  |  | 1.59 |  |  |  | 0.94 |  | 0 |  |  |  |  | 0.004 | 0 | 0.01 | 0 | 0 | 0 | 0 | 0 | 0 | 0 | 0 | 0 | 0 | 0 | 0.04
1994-06-29 | 644 | 7.1 | 8.3 | 21.1 | 3 | 0 | 26 | 538 | 123 | 3 | 4 | 1.58 | 0.15 | 0 | 0.16 | 16.16 | 1.39 | 1.2 | 115 |  | 1.05 | 0 | 0 |  | 86 | 0 |  | 0.009 | 0 | 0.02 | 0 | 0.01 | 0.02 | 0.14 | 0.09 | 0 | 0.01 | 0 | 0 | 0 | 0 | 0.08
1994-06-30 | 765 | 6.9 | 8.6 | 21.1 | 2 | 0 | 23 | 562 | 127 | 2 | 3 | 1.55 | 0.25 | 0 |  |  | 1.61 |  |  |  | 1.08 |  | 0 |  |  |  |  | 0.006 | 0 | 0.01 | 0 | 0 | 0 | 0.54 | 0.14 | 0 | 0 | 0 | 0 | 0 | 0 | 0.05
Observations | 30 | 30 | 30 | 30 | 30 | 30 | 30 | 30 | 30 | 30 | 30 | 30 | 30 | 30 | 2 | 2 | 30 | 2 | 2 | 0 | 30 | 5 | 28 | 4 | 4 | 4 | 0 | 30 | 30 | 30 | 30 | 30 | 30 | 30 | 30 | 30 | 30 | 30 | 30 | 30 | 30 | 30 | 4 | 4 | 4 | 4 | 4 | 4 | 4
Minimum | 582 | 6.7 | 7.3 | 17.7 | 2 | 0 | 15 | 413 | 107 | 2 | 3 | 0.95 | 0.01 | 0 | 0.16 | 7.13 | 0.28 | 1.04 | 89 |  | 0.51 | 0 | 0 | 13000 | 73 | 0 |  | 0.004 | 0 | 0 | 0 | 0 | 0 | 0 | 0 | 0 | 0 | 0 | 0 | 0 | 0 | 0 | 0 | 0 | 0 | 0 | 70 | 14 | 232
Mean | 818.5 | 6.9867 | 8.3967 | 19.25 | 4.3 | 3.0333 | 32.4333 | 536.2333 | 159.7 | 4.3333 | 5.7333 | 1.9077 | 0.24667 | 0 | 0.195 | 11.645 | 1.291 | 1.12 | 102 |  | 1.0643 | 3 | 3.3571 | 16711.8162 | 85.25 | 0 |  | 0.0075 | 0 | 0.009 | 0 | 0.0023333 | 0.047 | 0.10967 | 0.018667 | 0.007 | 0.016667 | 0.0033333 | 0 | 0 | 0.00066667 | 0.034333 | 0 | 0 | 0 | 0 | 75.25 | 14.75 | 248.5
Maximum | 1244 | 7.3 | 9.7 | 21.1 | 6 | 4 | 54 | 633 | 278 | 6 | 8 | 3.67 | 1.77 | 0 | 0.23 | 16.16 | 2.19 | 1.2 | 115 |  | 1.32 | 10 | 8 | 20000 | 98 | 0 |  | 0.013 | 0 | 0.02 | 0 | 0.02 | 0.34 | 0.54 | 0.2 | 0.09 | 0.05 | 0.1 | 0 | 0 | 0.01 | 0.13 | 0 | 0 | 0 | 0 | 89 | 16 | 288
1994-07-01 | 731 | 7.1 | 8.4 | 21.1 | 6 | 4 | 44 | 566 | 151 | 3 | 5 | 2.45 | 0.86 | 0 |  |  | 1.75 |  |  |  | 1.11 |  | 0 |  |  |  |  | 0.004 | 0 | 0.01 | 0 | 0 | 0.08 | 0 | 0 | 0 | 0.02 | 0 | 0 | 0 | 0 | 0.06
1994-07-02 | 654 | 7 | 7.5 | 21.6 | 6 | 3 | 37 | 579 | 179 | 2 | 3 | 2.74 | 1.27 | 0.01 |  |  | 1.33 |  |  |  | 1.04 |  | 0 |  |  |  |  | 0.006 | 0 | 0 | 0 | 0 | 0 | 0 | 0 | 0 | 0.02 | 0 | 0 | 0 | 0 | 0.03
1994-07-03 | 704 | 6.9 | 8.7 | 21.1 | 6 | 5 | 32 | 558 | 191 | 4 | 6 | 1.65 | 0.15 | 0 |  |  | 1.64 |  |  |  | 0.93 |  | 0 |  |  |  |  | 0.005 | 0 | 0.01 | 0 | 0 | 0.08 | 0 | 0 | 0 | 0 | 0 | 0 | 0 | 0 | 0.03
1994-07-04 | 755 | 6.6 | 8.6 | 21.1 | 3 | 0 | 31 | 493 | 127 | 2 | 4 | 1.43 | 0.04 | 0 |  |  | 1.88 |  |  |  | 0.9 |  | 0 |  |  |  |  | 0.003 | 0 | 0.01 | 0 | 0 | 0 | 0 | 0 | 0 | 0 | 0 | 0 | 0 | 0 | 0 | 0 | 0 | 0 | 0 | 63 | 18 | 231
1994-07-05 | 814 | 7.3 | 7.5 | 21.6 | 4 | 2 | 30 | 464 | 160 | 3 | 4 | 1.29 | 0.24 | 0 |  |  | 1.57 |  |  |  | 0.88 |  | 0 | 37000 |  |  |  | 0.005 | 0 | 0.02 | 0 | 0 | 0.03 | 0 | 0 | 0 | 0 | 0 | 0 | 0 | 0 | 0
1994-07-06 | 771 | 7.1 | 8 | 21.6 | 3 | 0 | 31 | 503 | 146 | 3 | 3 | 1.32 | 0.16 | 0 |  |  | 0.99 |  |  |  | 1.03 | 10 | 5 |  |  |  |  | 0.005 | 0 | 0.01 | 0 | 0 | 0.04 | 0 | 0 | 0 | 0 | 0 | 0 | 0 | 0 | 0
1994-07-07 | 897 | 7 | 8.6 | 22.2 | 6 | 3 | 32 | 470 | 122 | 3 | 5 | 1.79 | 0.46 | 0 |  |  | 0.64 |  |  |  | 1.09 |  | 0 |  | 85 | 0 |  | 0.002 | 0 | 0.01 | 0 | 0 | 0.02 | 0 | 0 | 0 | 0.01 | 0 | 0 | 0 | 0 | 0.03
1994-07-08 | 843 | 7 | 8.4 | 22.2 | 5 | 2 | 40 | 454 | 139 | 2 | 4 | 1.91 | 0.57 | 0 |  |  | 0.48 |  |  |  | 0.85 |  | 0 |  |  |  |  | 0.009 | 0 | 0 | 0 | 0 | 0 | 0 | 0 | 0 | 0.02 | 0 | 0 | 0 | 0 | 0.03
1994-07-09 | 817 | 7 | 7.6 | 21.6 | 4 | 0 | 33 | 518 | 156 | 2 | 4 | 1.6 | 0.44 | 0 |  |  | 0.37 |  |  |  | 0.87 |  | 0 |  |  |  |  | 0.008 | 0 | 0.01 | 0 | 0.01 | 0 | 0 | 0 | 0 | 0 | 0 | 0 | 0 | 0 | 0
1994-07-10 | 788 | 6.9 | 8.5 | 21.1 | 4 | 0 | 29 | 468 | 162 | 3 | 3 | 1.11 | 0.09 | 0 |  |  | 0.42 |  |  |  | 0.78 |  | 0 |  |  |  |  | 0.008 | 0 | 0 | 0 | 0 | 0 | 0 | 0 | 0 | 0 | 0 | 0 | 0 | 0 | 0
1994-07-11 | 611 | 6.8 | 7.6 | 21.1 | 3 | 0 | 27 | 511 | 180 | 3 | 5 | 1.32 | 0.05 | 0 |  |  | 1.05 |  |  |  | 0.88 |  | 0 | 15000 |  |  |  | 0.008 | 0 | 0.01 | 0 | 0 | 0.03 | 0 | 0 | 0 | 0 | 0 | 0 | 0 | 0 | 0 | 0 | 0 | 0 | 0 | 60 | 20 | 232
1994-07-12 | 846 | 7.1 | 8.9 | 21.6 | 3 | 2 | 34 | 523 | 150 | 4 | 5 | 1.86 | 0.29 | 0 |  |  | 1.1 |  |  |  | 1.11 |  | 0 |  |  |  |  | 0.006 | 0 | 0.01 | 0 | 0 | 0 | 0 | 0 | 0 | 0 | 0 | 0 | 0 | 0 | 0
1994-07-13 | 895 | 6.9 | 8.8 | 21.6 | 4 | 2 | 38 | 466 | 123 | 3 | 5 | 1.77 | 0.32 | 0 |  |  | 0.52 |  |  |  | 0.9 | 0 | 0 |  |  |  |  | 0.006 | 0 | 0.01 | 0 | 0 | 0 | 0 | 0 | 0 | 0.02 | 0 | 0 | 0 | 0 | 0
1994-07-14 | 982 | 7 | 8 | 21.6 | 5 | 3 | 37 | 541 | 171 | 3 | 5 | 2.24 | 0.53 | 0 |  |  | 0.5 |  |  |  | 1.02 |  | 0 |  |  |  |  | 0.011 | 0 | 0.01 | 0 | 0 | 0 | 0 | 0 | 0 | 0 | 0 | 0 | 0 | 0 | 0
1994-07-15 | 874 | 6.9 | 7.6 | 22.2 | 5 | 3 | 32 | 522 | 163 | 4 | 5 | 1.93 | 0.24 | 0 | 0.25 | 6.48 | 1 | 0.91 | 84 |  | 1.07 |  | 0 |  | 64 | 0 |  | 0.007 | 0 | 0.01 | 0 | 0 | 0 | 0 | 0 | 0 | 0 | 0 | 0 | 0 | 0 | 0
1994-07-16 | 790 | 6.9 | 8.5 | 21.6 | 4 | 2 | 24 | 555 | 198 | 5 | 5 | 1.75 | 0.3 | 0 |  |  | 1.12 |  |  |  | 1.07 |  | 0 |  |  |  |  | 0.008 | 0 | 0.01 | 0 | 0 | 0 | 0 | 0 | 0 | 0 | 0 | 0 | 0 | 0 | 0
1994-07-17 | 635 | 6.9 | 8.3 | 22.2 | 4 | 2 | 24 | 535 | 192 | 3 | 4 | 1.49 | 0.09 | 0 |  |  | 1.54 |  |  |  | 1.05 |  | 0 |  |  |  |  | 0.007 | 0 | 0.01 | 0 | 0 | 0 | 0 | 0 | 0 | 0 | 0 | 0 | 0 | 0 | 0
1994-07-18 | 621 | 7.1 | 9.8 | 22.2 | 7 | 8 | 55 | 564 | 189 | 4 | 6 | 2.03 | 0.21 | 0 |  |  | 3.03 |  |  |  | 1.03 |  | 0 | 22000 |  |  |  | 0.007 | 0 | 0.01 | 0 | 0 | 0.04 | 0 | 0 | 0 | 0 | 0 | 0 | 0 | 0 | 0 | 0 | 0 | 0 | 0 | 62 | 17 | 225
1994-07-19 | 1026 | 7.1 | 8.6 | 22.2 | 5 | 4 | 35 | 460 | 130 | 4 | 6 | 2.06 | 0.48 | 0 |  |  | 1.83 |  |  |  | 0.88 |  | 0 |  |  |  |  | 0.008 | 0 | 0.01 | 0 | 0.01 | 0 | 0 | 0 | 0 | 0 | 0 | 0 | 0 | 0 | 0
1994-07-20 | 969 | 6.9 | 7.6 | 22.2 | 5 | 5 | 44 | 463 | 123 | 4 | 5 | 2.24 | 0.82 | 0 |  |  | 0.98 |  |  |  | 0.83 | 0 | 4 |  |  |  |  | 0.008 | 0 | 0.01 | 0 | 0 | 0 | 0 | 0 | 0 | 0.02 | 0 | 0 | 0 | 0 | 0
1994-07-21 | 915 | 7 | 7.7 | 22.7 | 4 | 4 | 41 | 473 | 157 | 4 | 6 | 1.72 | 0.52 | 0 |  |  | 0.41 |  |  |  | 0.91 |  | 0 |  |  |  |  | 0.004 | 0 | 0 | 0 | 0.01 | 0 | 0 | 0 | 0 | 0.01 | 0 | 0 | 0 | 0 | 0
1994-07-22 | 960 | 6.8 | 8.9 | 22.2 | 3 | 3 | 12 | 443 | 142 | 3 | 6 | 1.7 | 0.53 | 0 |  |  | 0.39 |  |  |  | 0.69 |  | 0 |  |  |  |  | 0.019 | 0 | 0 | 0 | 0 | 0 | 0 | 0 | 0 | 0 | 0 | 0 | 0 | 0 | 0
1994-07-23 | 1162 | 7.2 | 7.6 | 21.1 | 4 | 2 | 16 | 541 | 183 | 4 | 5 | 2.58 | 1.15 | 0.01 |  |  | 0.33 |  |  |  | 0.74 |  | 0 |  | 75 | 0 |  | 0.018 | 0 | 0 | 0 | 0.01 | 0 | 0 | 0 | 0 | 0.01 | 0 | 0 | 0 | 0 | 0
1994-07-24 | 995 | 7.1 | 7.5 | 21.6 | 4 | 2 | 12 | 449 | 142 | 3 | 4 | 2.24 | 0.8 | 0 |  |  | 0.19 |  |  |  | 0.7 |  | 0 |  |  |  |  | 0.014 | 0 | 0 | 0 | 0.01 | 0 | 0 | 0 | 0 | 0.01 | 0 | 0 | 0 | 0 | 0
1994-07-25 | 704 | 6.8 | 8.6 | 21.6 | 2 | 2 | 16 | 453 | 121 | 4 | 5 | 1.1 | 0.12 | 0 |  |  | 1.09 |  |  |  | 0.76 |  | 0 | 21000 |  |  |  | 0.006 | 0 | 0 | 0 | 0.01 | 0 | 0 | 0 | 0 | 0 | 0.1 | 0 | 0 | 0 | 0 | 0 | 0 | 0 | 0 | 53 | 14 | 190
1994-07-26 | 698 | 7 | 8.9 | 21.6 | 4 | 4 | 20 | 552 | 184 | 3 | 3 | 1.51 | 0.22 | 0 |  |  | 1.74 |  |  |  | 0.93 |  | 0 |  |  |  |  | 0.01 | 0 | 0 | 0 | 0 | 0 | 0 | 0 | 0 | 0 | 0.1 | 0 | 0 | 0 | 0
1994-07-27 | 734 | 7 | 7.7 | 21.1 | 8 | 4 | 14 | 523 | 127 | 4 | 5 | 4.08 | 2.14 | 0.01 |  |  | 1.76 |  |  |  | 0.99 | 0 | 4 |  |  |  |  | 0.009 | 0 | 0 | 0 | 0.01 | 0 | 0 | 0 | 0 | 0 | 0.3 | 0 | 0 | 0 | 0
1994-07-28 | 651 | 7.2 | 8.5 | 21.6 | 3 | 3 | 32 | 581 | 106 | 4 | 4 | 6.75 | 4.98 | 0.04 |  |  | 1.35 |  |  |  | 1.11 |  | 0 |  |  |  |  | 0.009 | 0 | 0 | 0 | 0 | 0 | 0 | 0 | 0 | 0 | 0 | 0 | 0 | 0 | 0
1994-07-29 | 683 | 7.2 | 8.2 | 22.2 | 2 | 2 | 32 | 528 | 126 | 4 | 5 | 3.28 | 1.67 | 0.01 |  |  | 1.51 |  |  |  | 1.09 |  | 0 |  |  |  |  | 0.009 | 0 | 0 | 0 | 0 | 0.07 | 0 | 0 | 0 | 0 | 0 | 0 | 0 | 0 | 0
1994-07-30 | 708 | 7.1 | 7.3 | 21.6 | 4 | 3 | 27 | 542 | 144 | 3 | 4 | 1.96 | 0.62 | 0 |  |  | 1.36 |  |  |  | 1.05 |  | 5 |  |  |  |  | 0.006 | 0 | 0 | 0 | 0 | 0 | 0 | 0 | 0 | 0 | 0 | 0 | 0 | 0 | 0
1994-07-31 | 630 | 7.1 | 8.9 | 22.2 | 3 | 3 | 25 | 556 | 182 | 4 | 5 | 1.31 | 0.06 | 0 | 0.22 | 8.13 | 1.48 | 1.44 | 82 |  | 0.97 |  | 0 |  | 85 | 0 |  | 0.007 | 0 | 0 | 0 | 0 | 0 | 0 | 0 | 0 | 0 | 0.3 | 0 | 0 | 0 | 0
Observations | 31 | 31 | 31 | 31 | 31 | 31 | 31 | 31 | 31 | 31 | 31 | 31 | 31 | 31 | 2 | 2 | 31 | 2 | 2 | 0 | 31 | 4 | 31 | 4 | 4 | 4 | 0 | 31 | 31 | 31 | 31 | 31 | 31 | 31 | 31 | 31 | 31 | 31 | 31 | 31 | 31 | 31 | 4 | 4 | 4 | 4 | 4 | 4 | 4
Minimum | 611 | 6.6 | 7.3 | 21.1 | 2 | 0 | 12 | 443 | 106 | 2 | 3 | 1.1 | 0.04 | 0 | 0.22 | 6.48 | 0.19 | 0.91 | 82 |  | 0.69 | 0 | 0 | 15000 | 64 | 0 |  | 0.002 | 0 | 0 | 0 | 0 | 0 | 0 | 0 | 0 | 0 | 0 | 0 | 0 | 0 | 0 | 0 | 0 | 0 | 0 | 53 | 14 | 190
Mean | 802.0323 | 7 | 8.2355 | 21.7161 | 4.2903 | 2.6452 | 30.1935 | 511.4194 | 153.7419 | 3.3548 | 4.6452 | 2.0713 | 0.65871 | 0.0025806 | 0.235 | 7.305 | 1.1403 | 1.175 | 83 |  | 0.94387 | 2.5 | 0.58065 | 22502.6539 | 77.25 | 0 |  | 0.0078065 | 0 | 0.0058065 | 0 | 0.0022581 | 0.012581 | 0 | 0 | 0 | 0.0045161 | 0.025806 | 0 | 0 | 0 | 0.0058065 | 0 | 0 | 0 | 0 | 59.5 | 17.25 | 219.5
Maximum | 1162 | 7.3 | 9.8 | 22.7 | 8 | 8 | 55 | 581 | 198 | 5 | 6 | 6.75 | 4.98 | 0.04 | 0.25 | 8.13 | 3.03 | 1.44 | 84 |  | 1.11 | 10 | 5 | 37000 | 85 | 0 |  | 0.019 | 0 | 0.02 | 0 | 0.01 | 0.08 | 0 | 0 | 0 | 0.02 | 0.3 | 0 | 0 | 0 | 0.06 | 0 | 0 | 0 | 0 | 63 | 20 | 232
1994-08-01 | 890 | 7 | 8.7 | 22.2 | 4 | 3 | 23 | 495 | 130 | 4 | 5 | 1.65 | 0.23 | 0 |  |  | 3.21 |  |  |  | 0.95 |  | 0 | 37000 |  |  |  | 0.008 | 0 | 0.02 | 0 | 0.01 | 0 | 0.01 | 0 | 0 | 0 | 0 | 0 | 0 | 0 | 0.04 | 0 | 0 | 0 | 0 | 46 | 16
1994-08-02 | 873 | 7.3 | 8.4 | 22.2 | 6 | 3 | 27 | 402 | 129 | 5 | 6 | 3.06 | 0.78 | 0.01 |  |  | 0.7 |  |  |  | 0.65 |  | 4 |  |  |  |  | 0.009 | 0 | 0.02 | 0 | 0 | 0 | 0.06 | 0 | 0 | 0 | 0 | 0 | 0 | 0 | 0.03
1994-08-03 | 958 | 7 | 8.4 | 22.2 | 7 | 4 | 29 | 5151 | 136 | 5 | 7 | 5.19 | 2.98 | 0.01 |  |  | 1.05 |  |  |  | 0.84 | 0 | 4 |  |  |  |  | 0.006 | 0 | 0.01 | 0 | 0.01 | 0 | 0.04 | 0 | 0 | 0 | 0 | 0 | 0 | 0 | 0
1994-08-04 | 1132 | 6.5 | 8.3 | 22.2 | 7 | 4 | 28 | 411 | 107 | 4 | 5 | 3.53 | 2.1 | 0 |  |  | 0.75 |  |  |  | 0.86 |  | 6 |  |  |  |  | 0.008 | 0 | 0.02 | 0 | 0.02 | 0 | 0.08 | 0 | 0 | 0 | 0 | 0 | 0 | 0 | 0.05
1994-08-05 | 910 | 7.4 | 8.7 | 22.2 | 5 | 3 | 24 | 486 | 161 | 6 | 10 | 2.43 | 0.75 | 0.01 |  |  | 1.14 |  |  |  | 0.76 |  | 0 |  |  |  |  | 0.01 | 0 | 0.01 | 0 | 0 | 0 | 0 | 0 | 0 | 0 | 0 | 0 | 0 | 0 | 0.05
1994-08-06 | 914 | 6.9 | 8.6 | 22.2 | 5 | 3 | 26 | 499 | 147 | 4 | 5 | 4.33 | 1.88 | 0.01 |  |  | 1.01 |  |  |  | 0.88 |  | 0 |  |  |  |  | 0.01 | 0 | 0.01 | 0 | 0.01 | 0 | 0 | 0 | 0 | 0 | 0 | 0 | 0 | 0 | 0.04
1994-08-07 | 901 | 6.9 | 8.4 | 21.6 | 5 | 5 | 20 | 472 | 158 | 3 | 4 | 1.95 | 0.74 | 0 |  |  | 1.23 |  |  |  | 0.82 |  | 0 |  |  |  |  | 0.009 | 0 | 0 | 0 | 0 | 0 | 0 | 0 | 0 | 0 | 0 | 0 | 0 | 0 | 0
1994-08-08 | 716 | 6.7 | 8.3 | 22.2 | 4 | 0 | 36 | 469 | 122 | 4 | 4 | 2.27 | 0.72 | 0 |  |  | 2.39 |  |  |  | 0.84 |  | 0 | 17000 | 81 | 0 |  | 0.008 | 0 | 0.01 | 0 | 0 | 0 | 0 | 0 | 0 | 0 | 0 | 0 | 0 | 0 | 0 | 0 | 0 | 0 | 0 | 55 | 19
1994-08-09 | 629 | 7 | 7.6 | 22.7 | 3 | 4 | 32 | 494 | 143 | 4 | 5 | 1.66 | 0.29 | 0 |  |  | 1.74 |  |  |  | 1.04 |  | 0 |  |  |  |  | 0.009 | 0 | 0.02 | 0 | 0.01 | 0 | 0 | 0 | 0 | 0 | 0 | 0 | 0 | 0 | 0
1994-08-10 | 814 | 6.9 | 8.1 | 22.2 | 6 | 4 | 20 | 570 | 144 | 4 | 5 | 2.65 | 1.27 | 0 |  |  | 1.65 |  |  |  | 1.09 | 4 | 0 |  |  |  |  | 0.011 | 0 | 0.02 | 0 | 0 | 0 | 0 | 0 | 0 | 0 | 0 | 0 | 0 | 0 | 0
1994-08-11 | 1063 | 7.3 | 7.5 | 20.5 | 7 | 4 | 21 | 417 | 121 | 5 | 7 | 3.77 | 2.2 | 0.02 |  |  | 1.2 |  |  |  | 0.77 |  | 0 |  |  |  |  | 0.003 | 0 | 0 | 0 | 0 | 0 | 0.09 | 0 | 0 | 0 | 0 | 0 | 0 | 0 | 0
1994-08-12 | 863 | 6.7 | 8.2 | 21.6 | 3 | 0 | 27 | 517 | 121 | 2 | 4 | 1.55 | 0.44 | 0 |  |  | 0.82 |  |  |  | 0.83 |  | 0 |  |  |  |  | 0.008 | 0 | 0 | 0 | 0 | 0 | 0.09 | 0 | 0 | 0 | 0 | 0 | 0 | 0.02 | 0
1994-08-13 | 1109 | 7 | 8.4 | 21.6 | 5 | 5 | 39 | 459 | 126 | 4 | 8 | 2.41 | 1.02 | 0 |  |  | 0.93 |  |  |  | 0.78 |  | 0 |  |  |  |  | 0.008 | 0 | 0 | 0 | 0 | 0 | 0 | 0 | 0 | 0 | 0 | 0 | 0 | 0 | 0
1994-08-14 | 1232 | 7 | 7.6 | 20.5 | 3 | 3 | 44 | 490 | 173 | 3 | 5 | 1.82 | 0.33 | 0 |  |  | 1.19 |  |  |  | 0.57 |  | 0 |  |  |  |  | 0.007 | 0 | 0 | 0 | 0 | 0 | 0 | 0 | 0 | 0 | 0 | 0 | 0 | 0 | 0
1994-08-15 | 858 | 7 | 7.3 | 21.6 | 3 | 0 | 30 | 484 | 108 | 2 | 4 | 1.23 | 0.44 | 0 |  |  | 1.83 |  |  |  | 0.73 |  | 0 | 25000 |  |  |  | 0.006 | 0 | 0 | 0 | 0 | 0 | 0 | 0 | 0 | 0 | 0 | 0 | 0 | 0 | 0 | 0 | 0 | 0 | 0 | 45 | 16
1994-08-16 | 799 | 7 | 8.2 | 22.2 | 4 | 3 | 33 | 517 | 104 | 2 | 13 | 1.73 | 0.36 | 0 | 0.14 | 4.92 | 0.85 | 0.79 | 104 |  | 0.88 |  | 0 |  | 74 | 0 |  | 0.007 | 0 | 0 | 0 | 0 | 0 | 0.1 | 0 | 0 | 0 | 0 | 0 | 0 | 0 | 0.03
1994-08-17 | 742 | 6.6 | 8.5 | 22.2 | 7 | 4 | 21 | 500 | 94 | 3 | 13 | 2.63 | 1.31 | 0 |  |  | 0.93 |  |  |  | 0.91 | 0 | 0 |  |  |  |  | 0.005 | 0 | 0 | 0 | 0 | 0 | 0.07 | 0 | 0 | 0 | 0 | 0 | 0 | 0.01 | 0
1994-08-18 | 866 | 7 | 8.6 | 22.2 | 4 | 3 | 24 | 522 | 122 | 3 | 4 | 2.16 | 0.76 | 0 |  |  | 0.94 |  |  |  | 0.93 |  | 0 |  |  |  |  | 0.007 | 0 | 0 | 0 | 0 | 0 | 0 | 0 | 0 | 0 | 0 | 0 | 0 | 0 | 0
1994-08-19 | 785 | 7 | 8.5 | 22.7 | 5 | 3 | 26 | 542 | 152 | 3 | 4 | 3.04 | 1.49 | 0.01 |  |  | 1.37 |  |  |  | 1.06 |  | 11 |  |  |  |  | 0.008 | 0 | 0 | 0 | 0 | 0 | 0 | 0 | 0 | 0 | 0 | 0 | 0 | 0 | 0
1994-08-20 | 973 | 6.6 | 7.4 | 22.7 | 7 | 3 | 28 | 448 | 124 | 3 | 3 | 3.67 | 2.08 | 0 |  |  | 1.37 |  |  |  | 0.84 |  | 0 |  |  |  |  | 0.008 | 0 | 0 | 0 | 0 | 0 | 0 | 0 | 0 | 0.01 | 0 | 0 | 0 | 0 | 0
1994-08-21 | 969 | 7 | 7.6 | 22.2 | 5 | 0 | 36 | 510 | 160 | 3 | 3 | 2.59 | 0.96 | 0 |  |  | 1.09 |  |  |  | 0.8 |  | 0 |  |  |  |  | 0.007 | 0 | 0 | 0 | 0 | 0 | 0 | 0 | 0 | 0 | 0 | 0 | 0 | 0 | 0
1994-08-22 | 606 | 7 | 7.8 | 22.7 | 9 | 8 | 1536 | 1856 | 1478 | 4 | 8 | 1.64 | 0.34 | 0 |  |  | 1.92 |  |  |  | 0.74 |  | 0 | 15000 |  |  |  | 0.016 | 0 | 0 | 0 | 0 | 0 | 0 | 0 | 0 | 0 | 0 | 0 | 0 | 0 | 0 | 0 | 0 | 0 | 0 | 48 | 17
1994-08-23 | 648 | 7 | 7.1 | 22.7 | 7 | 4 | 30 | 580 | 180 | 3 | 4 | 3.1 | 1.36 | 0.01 |  |  | 2.49 |  |  |  | 1.01 |  | 4 |  |  |  |  | 0.013 | 0 | 0 | 0 | 0 | 0 | 0 | 0 | 0 | 0 | 0 | 0 | 0 | 0 | 0
1994-08-24 | 641 | 7.5 | 7.8 | 22.3 | 4 | 4 | 41 | 603 | 187 | 3 | 4 | 2.67 | 0.99 | 0.02 |  |  | 1.6 |  |  |  | 1.09 | 0 | 0 |  | 102 | 0 |  | 0.01 | 0 | 0 | 0 | 0 | 0.05 | 0 | 0 | 0 | 0 | 0 | 0 | 0 | 0 | 0
1994-08-25 | 694 | 6.7 | 8.4 | 22.7 | 5 | 4 | 32 | 531 | 155 | 2 | 3 | 2.32 | 0.93 | 0 |  |  | 1.94 |  |  |  | 1.07 |  | 0 |  |  |  |  | 0.011 | 0 | 0 | 0 | 0 | 0 | 0 | 0 | 0 | 0 | 0 | 0 | 0 | 0 | 0
1994-08-26 | 759 | 6.9 | 7.8 | 23.3 | 5 | 4 | 44 | 546 | 150 | 5 | 7 | 3.73 | 1.71 | 0.01 |  |  | 1.88 |  |  |  | 0.98 |  | 0 |  |  |  |  | 0.012 | 0 | 0 | 0 | 0 | 0 | 0 | 0 | 0 | 0.01 | 0 | 0 | 0 | 0 | 0
1994-08-27 | 635 | 7 | 7.7 | 23.3 | 4 | 4 | 39 | 545 | 127 | 3 | 4 | 1.53 | 0.26 | 0 |  |  | 0.86 |  |  |  | 1.05 |  | 0 |  |  |  |  | 0.01 | 0 | 0 | 0 | 0 | 0.05 | 0 | 0 | 0 | 0 | 0 | 0 | 0 | 0 | 0
1994-08-28 | 672 | 7.2 | 7.2 | 22.7 | 6 | 4 | 33 | 535 | 128 | 2 | 3 | 1.33 | 0.17 | 0 |  |  | 2.09 |  |  |  | 0.97 |  | 0 |  |  |  |  | 0.008 | 0 | 0 | 0 | 0.02 | 0 | 0 | 0 | 0 | 0 | 0 | 0 | 0 | 0 | 0
1994-08-29 | 578 | 7 | 8.4 | 23.3 | 4 | 4 | 18 | 575 | 175 | 4 | 5 | 1.4 | 0.06 | 0 |  |  | 2.5 |  |  |  | 0.93 |  | 0 | 19000 |  |  |  | 0.006 | 0 | 0 | 0 | 0 | 0 | 0 | 0 | 0 | 0 | 0.1 | 0 | 0 | 0 | 0 | 0 | 0 | 0 | 0 | 51 | 18
1994-08-30 | 947 | 7.2 | 7.9 | 22.2 | 8 | 4 | 24 | 535 | 100 | 5 | 7 | 3.28 | 1.54 | 0.01 |  |  | 2.77 |  |  |  | 1.05 |  | 0 |  |  |  |  | 0.012 | 0 | 0 | 0 | 0 | 0.02 | 0 | 0 | 0 | 0 | 0 | 0 | 0 | 0 | 0
1994-08-31 | 734 | 6.8 | 8.6 | 22.2 | 5 | 3 | 25 | 447 | 119 | 4 | 4 | 1.81 | 0.24 | 0 |  |  | 0.7 |  |  |  | 0.74 | 6 | 0 |  |  |  |  | 0.009 | 0 | 0 | 0 | 0 | 0 | 0 | 0 | 0 | 0 | 0 | 0 | 0 | 0 | 0
Observations | 31 | 31 | 31 | 31 | 31 | 31 | 31 | 31 | 31 | 31 | 31 | 31 | 31 | 31 | 1 | 1 | 31 | 1 | 1 | 0 | 31 | 5 | 31 | 5 | 3 | 3 | 0 | 31 | 31 | 31 | 31 | 31 | 31 | 31 | 31 | 31 | 31 | 31 | 31 | 31 | 31 | 31 | 5 | 5 | 5 | 5 | 5 | 5 | 0
Minimum | 578 | 6.5 | 7.1 | 20.5 | 3 | 0 | 18 | 402 | 94 | 2 | 3 | 1.23 | 0.06 | 0 | 0.14 | 4.92 | 0.7 | 0.79 | 104 |  | 0.57 | 0 | 0 | 15000 | 74 | 0 |  | 0.003 | 0 | 0 | 0 | 0 | 0 | 0 | 0 | 0 | 0 | 0 | 0 | 0 | 0 | 0 | 0 | 0 | 0 | 0 | 45 | 16 | 0
Mean | 835.8065 | 6.971 | 8.0645 | 22.2355 | 5.2258 | 3.3548 | 77.9355 | 697.0323 | 180.0323 | 3.5806 | 5.5806 | 2.5203 | 0.99129 | 0.003871 | 0.14 | 4.92 | 1.4884 | 0.79 | 104 |  | 0.88581 | 2 | 0.93548 | 21393.7592 | 85.6667 | 0 |  | 0.0086774 | 0 | 0.0045161 | 0 | 0.0025806 | 0.003871 | 0.017419 | 0 | 0 | 0.00064516 | 0.0032258 | 0 | 0 | 0.00096774 | 0.0077419 | 0 | 0 | 0 | 0 | 49 | 17.2 | 0
Maximum | 1232 | 7.5 | 8.7 | 23.3 | 9 | 8 | 1536 | 5151 | 1478 | 6 | 13 | 5.19 | 2.98 | 0.02 | 0.14 | 4.92 | 3.21 | 0.79 | 104 |  | 1.09 | 6 | 11 | 37000 | 102 | 0 |  | 0.016 | 0 | 0.02 | 0 | 0.02 | 0.05 | 0.1 | 0 | 0 | 0.01 | 0.1 | 0 | 0 | 0.02 | 0.05 | 0 | 0 | 0 | 0 | 55 | 19 | 0
1994-09-01 | 784 | 7 | 7.4 | 21.6 | 2 | 3 | 26 | 535 | 141 | 3 | 4 | 2.16 | 0.34 | 0 | 0.12 | 7.2 | 0.99 | 0.84 | 91 |  | 0.96 |  | 5 |  | 26 | 0 |  | 0.01 | 0 | 0 | 0 | 0 | 0 | 0 | 0 | 0 | 0 | 0 | 0 | 0 | 0 | 0
1994-09-02 | 810 | 7 | 7.2 | 21.6 | 4 | 3 | 34 | 508 | 146 | 3 | 5 | 2.21 | 0.56 | 0 |  |  | 1 |  |  |  | 0.98 |  | 5 |  |  |  |  | 0.01 | 0 | 0 | 0 | 0 | 0 | 0 | 0 | 0 | 0 | 0 | 0 | 0 | 0 | 0
1994-09-03 | 954 | 7.1 | 8.4 | 21.6 | 6 | 3 | 30 | 510 | 145 | 4 | 6 | 3.02 | 1.07 | 0.01 |  |  | 0.97 |  |  |  | 0.94 |  | 4 |  |  |  |  | 0.007 | 0 | 0 | 0 | 0 | 0 | 0 | 0 | 0 | 0 | 0 | 0 | 0 | 0 | 0
1994-09-04 | 634 | 7.1 | 8.2 | 21.6 | 4 | 2 | 36 | 509 | 151 | 3 | 5 | 1.87 | 0.14 | 0 |  |  | 1.49 |  |  |  | 0.87 |  | 4 |  |  |  |  | 0.008 | 0 | 0 | 0 | 0.01 | 0 | 0 | 0 | 0 | 0 | 0 | 0 | 0 | 0 | 0
1994-09-05 | 601 | 7.1 | 7.8 | 21.6 | 6 | 5 | 24 | 558 | 203 | 4 | 5 | 1.66 | 0.04 | 0 |  |  | 2.87 |  |  |  | 0.89 |  | 0 |  |  |  |  | 0.009 | 0 | 0 | 0 | 0 | 0 | 0 | 0 | 0 | 0 | 0 | 0 | 0 | 0 | 0 | 0 | 0 | 0 | 0 | 57 | 18 | 216
1994-09-06 | 669 | 7.1 | 8.1 | 21.6 | 6 | 3 | 17 | 526 | 193 | 3 | 5 | 1.38 | 0.07 | 0 |  |  | 2.62 |  |  |  | 0.88 |  | 4 | 32000 |  |  |  | 0.009 | 0 | 0 | 0 | 0 | 0 | 0 | 0 | 0 | 0 | 0 | 0 | 0 | 0 | 0
1994-09-07 | 679 | 7.1 | 8.4 | 21.6 | 4 | 2 | 28 | 513 | 138 | 4 | 6 | 2.14 | 0.34 | 0 |  |  | 8.03 |  |  |  | 1.05 | 4 | 4 |  |  |  |  | 0.011 | 0 | 0 | 0 | 0 | 0 | 0.04 | 0 | 0 | 0 | 0 | 0 | 0 | 0 | 0
1994-09-08 | 597 | 7.1 | 7.6 | 22.2 | 5 | 3 | 29 | 555 | 154 | 4 | 6 | 2.51 | 0.34 | 0 |  |  | 1.53 |  |  |  | 1.15 |  | 0 |  |  |  |  | 0.007 | 0 | 0 | 0 | 0 | 0 | 0 | 0 | 0 | 0 | 0 | 0 | 0 | 0 | 0
1994-09-09 | 678 | 7 | 7.5 | 22.2 | 3 | 2 | 29 | 550 | 150 | 4 | 6 | 2.49 | 0.45 | 0 |  |  | 1.36 |  |  |  | 1.12 |  | 0 |  | 83 | 0 |  | 0.011 | 0 | 0 | 0 | 0 | 0 | 0 | 0 | 0 | 0 | 0 | 0 | 0 | 0 | 0
1994-09-10 | 799 | 7.1 | 7.4 | 21.6 | 5 | 4 | 41 | 478 | 140 | 4 | 6 | 2.55 | 0.66 | 0 |  |  | 1.11 |  |  |  | 0.98 |  | 4 |  |  |  |  | 0.011 | 0 | 0 | 0 | 0 | 0 | 0 | 0 | 0 | 0 | 0 | 0 | 0 | 0 | 0
1994-09-11 | 589 | 7 | 7.9 | 21.6 | 3 | 4 | 31 | 518 | 150 | 4 | 6 | 1.68 | 0.11 | 0 |  |  | 1.05 |  |  |  | 0.87 |  | 0 |  |  |  |  | 0.014 | 0 | 0 | 0 | 0 | 0 | 0.56 | 0 | 0 | 0 | 0 | 0 | 0 | 0 | 0
1994-09-12 | 631 | 6.9 | 8.1 | 22.2 | 3 | 3 | 25 | 518 | 157 | 3 | 4 | 1.5 | 0.17 | 0 |  |  | 2.17 |  |  |  | 0.89 |  | 5 | 26000 |  |  |  | 0.007 | 0 | 0 | 0 | 0 | 0 | 0.16 | 0 | 0 | 0 | 0 | 0 | 0 | 0 | 0.07 | 0 | 0 | 0 | 0 | 63 | 19 | 236
1994-09-13 | 629 | 6.8 | 7.3 | 22.2 | 0 | 3 | 32 | 557 | 171 | 3 | 4 | 1.6 | 0.66 | 0 |  |  | 2.01 |  |  |  | 1.06 |  | 0 |  |  |  |  | 0.015 | 0 | 0 | 0 | 0 | 0 | 0.07 | 0 | 0 | 0 | 0 | 0 | 0 | 0 | 0.1
1994-09-14 | 596 | 7.1 | 7.2 | 22.7 | 5 | 2 | 32 | 526 | 104 | 3 | 5 | 2.8 | 1.38 | 0.01 |  |  | 1.34 |  |  |  | 1.13 | 0 | 0 |  |  |  |  | 0.008 | 0 | 0 | 0 | 0 | 0 | 0.08 | 0 | 0 | 0 | 0 | 0 | 0 | 0 | 0.06
1994-09-15 | 659 | 6.8 | 8.1 | 22.7 | 5 | 3 | 20 | 542 | 152 | 3 | 4 | 2.97 | 1.55 | 0 |  |  | 0.97 |  |  |  | 1.12 |  | 0 |  |  |  |  | 0.011 | 0 | 0 | 0 | 0 | 0 | 0.07 | 0 | 0 | 0 | 0 | 0 | 0 | 0 | 0.06
1994-09-16 | 655 | 6.9 | 8.3 | 21.6 | 5 | 2 | 34 | 517 | 125 | 4 | 5 | 2.66 | 1.45 | 0.01 |  |  | 1.39 |  |  |  | 1.14 |  | 6 |  |  |  |  | 0.011 | 0 | 0 | 0 | 0 | 0 | 0.08 | 0 | 0 | 0 | 0 | 0 | 0 | 0 | 0.08
1994-09-17 | 520 | 7.4 | 7.8 | 22.2 | 4 | 3 | 31 | 520 | 132 | 4 | 5 | 1.52 | 0.26 | 0 | 0.14 | 6.11 | 0.33 | 0.27 | 87 |  | 1.08 |  | 0 |  | 84 | 0 |  | 0.01 | 0 | 0 | 0 | 0 | 0 | 0.09 | 0 | 0 | 0 | 0 | 0 | 0 | 0 | 0.04
1994-09-18 | 654 | 6.7 | 8.6 | 21.6 | 3 | 4 | 25 | 503 | 141 | 2 | 4 | 1.34 | 0.24 | 0 |  |  | 0.72 |  |  |  | 0.99 |  | 0 |  |  |  |  | 0.006 | 0 | 0 | 0 | 0 | 0 | 0.1 | 0 | 0 | 0 | 0 | 0 | 0 | 0 | 0.11
1994-09-19 | 586 | 7 | 8.2 | 21.6 | 3 | 3 | 28 | 483 | 101 | 4 | 4 | 1.16 | 0.12 | 0 |  |  | 1.08 |  |  |  | 0.96 |  | 0 | 21000 |  |  |  | 0.011 | 0 | 0.04 | 0 | 0 | 0.06 | 1.07 | 0 | 0 | 0.06 | 0 | 0 | 0 | 0 | 0.11 | 0 | 0 | 0 | 0 | 62 | 18 | 229
1994-09-20 | 588 | 7.1 | 7.3 | 22.2 | 4 | 3 | 28 | 495 | 104 | 3 | 4 | 1.62 | 0.4 | 0 |  |  | 1.46 |  |  |  | 1.18 |  | 6 |  |  |  |  | 0.008 | 0 | 0 | 0 | 0 | 0 | 0.08 | 0 | 0 | 0 | 0 | 0 | 0 | 0 | 0.07
1994-09-21 | 604 | 7 | 8 | 22.2 | 6 | 4 | 29 | 520 | 112 | 3 | 4 | 2.8 | 1.14 | 0.01 |  |  | 1.87 |  |  |  | 1.2 | 4 | 0 |  |  |  |  | 0.006 | 0 | 0 | 0 | 0 | 0 | 0 | 0 | 0 | 0 | 0 | 0 | 0 | 0 | 0
1994-09-22 | 609 | 7 | 7.6 | 22.2 | 6 | 4 | 38 | 499 | 82 | 4 | 5 | 3.99 | 1.46 | 0.01 |  |  | 1.8 |  |  |  | 1.16 |  | 0 |  |  |  |  | 0.006 | 0 | 0 | 0 | 0 | 0 | 0 | 0 | 0 | 0 | 0 | 0 | 0 | 0 | 0
1994-09-23 | 639 | 6.9 | 7.3 | 22.2 | 6 | 4 | 44 | 518 | 135 | 4 | 5 | 3.48 | 1.2 | 0 |  |  | 1.09 |  |  |  | 1.09 |  | 0 |  |  |  |  | 0.009 | 0 | 0 | 0 | 0 | 0 | 0 | 0 | 0 | 0 | 0 | 0 | 0 | 0 | 0
1994-09-24 | 917 | 7.1 | 7.7 | 21.1 | 9 | 3 | 42 | 484 | 130 | 5 | 5 | 3.63 | 1.55 | 0.01 |  |  | 1.19 |  |  |  | 0.97 |  | 0 |  |  |  |  | 0.008 | 0 | 0 | 0 | 0 | 0 | 0 | 0 | 0 | 0 | 0 | 0 | 0 | 0 | 0
1994-09-25 | 771 | 7.1 | 8.2 | 20.5 | 4 | 4 | 42 | 495 | 136 | 4 | 6 | 1.9 | 0.09 | 0 |  |  | 0.78 |  |  |  | 0.91 |  | 0 |  | 78 | 0 |  | 0.008 | 0 | 0 | 0 | 0 | 0 | 0 | 0 | 0 | 0 | 0 | 0 | 0 | 0 | 0
1994-09-26 | 571 | 6.8 | 7.2 | 21.1 | 4 | 4 | 38 | 460 | 106 | 5 | 5 | 2.02 | 0.14 | 0 |  |  | 1.61 |  |  |  | 0.87 |  | 0 | 13000 |  |  |  | 0.009 | 0 | 0 | 0 | 0 | 0 | 0 | 0 | 0 | 0 | 0 | 0 | 0 | 0 | 0 | 0 | 0 | 0 | 0 | 56 | 17 | 210
1994-09-27 | 625 | 6.8 | 7.5 | 21.1 | 5 | 4 | 29 | 489 | 154 | 6 | 8 | 3.25 | 1.12 | 0 |  |  | 1.62 |  |  |  | 0.98 |  | 0 |  |  |  |  | 0.006 | 0 | 0 | 0 | 0 | 0 | 0 | 0 | 0 | 0 | 0 | 0 | 0 | 0 | 0
1994-09-28 | 636 | 7.2 | 7.8 | 20.5 | 4 | 5 | 21 | 488 | 118 | 5 | 7 | 2.43 | 0.21 | 0 |  |  | 0.91 |  |  |  | 1.01 | 0 | 0 |  |  |  |  | 0.013 | 0 | 0 | 0 | 0 | 0 | 0 | 0 | 0 | 0 | 0 | 0 | 0 | 0 | 0
1994-09-29 | 514 | 6.6 | 8.3 | 15.5 | 9 | 8 | 32 | 508 | 110 | 7 | 9 | 5.33 | 2.25 | 0 |  |  | 2.18 |  |  |  | 1.1 |  | 0 |  |  |  |  | 0.008 | 0 | 0 | 0 | 0.01 | 0 | 0 | 0 | 0 | 0 | 0 | 0 | 0 | 0 | 0
1994-09-30 | 619 | 7.1 | 8.9 | 21.1 | 11 | 6 | 47 | 523 | 133 | 9 | 12 | 8.95 | 5.09 | 0.03 |  |  | 3.28 |  |  |  | 1.15 |  | 5 |  |  |  |  | 0.01 | 0 | 0 | 0 | 0 | 0 | 0 | 0 | 0 | 0.02 | 0 | 0 | 0 | 0 | 0
Observations | 30 | 30 | 30 | 30 | 30 | 30 | 30 | 30 | 30 | 30 | 30 | 30 | 30 | 30 | 2 | 2 | 30 | 2 | 2 | 0 | 30 | 4 | 30 | 4 | 4 | 4 | 0 | 30 | 30 | 30 | 30 | 30 | 30 | 30 | 30 | 30 | 30 | 30 | 30 | 30 | 30 | 30 | 4 | 4 | 4 | 4 | 4 | 4 | 4
Minimum | 514 | 6.6 | 7.2 | 15.5 | 0 | 2 | 17 | 460 | 82 | 2 | 4 | 1.16 | 0.04 | 0 | 0.12 | 6.11 | 0.33 | 0.27 | 87 |  | 0.87 | 0 | 0 | 13000 | 26 | 0 |  | 0.006 | 0 | 0 | 0 | 0 | 0 | 0 | 0 | 0 | 0 | 0 | 0 | 0 | 0 | 0 | 0 | 0 | 0 | 0 | 56 | 17 | 210
Mean | 660.5667 | 7 | 7.8433 | 21.51 | 4.8 | 3.5333 | 31.4 | 513.5 | 137.1333 | 4.0333 | 5.5 | 2.6207 | 0.82 | 0.003 | 0.13 | 6.655 | 1.694 | 0.555 | 89 |  | 1.0227 | 2 | 1.7333 | 21830.8926 | 67.75 | 0 |  | 0.0092333 | 0 | 0.0013333 | 0 | 0.00066667 | 0.002 | 0.08 | 0 | 0 | 0.0026667 | 0 | 0 | 0 | 0 | 0.023333 | 0 | 0 | 0 | 0 | 59.5 | 18 | 222.75
Maximum | 954 | 7.4 | 8.9 | 22.7 | 11 | 8 | 47 | 558 | 203 | 9 | 12 | 8.95 | 5.09 | 0.03 | 0.14 | 7.2 | 8.03 | 0.84 | 91 |  | 1.2 | 4 | 6 | 32000 | 84 | 0 |  | 0.015 | 0 | 0.04 | 0 | 0.01 | 0.06 | 1.07 | 0 | 0 | 0.06 | 0 | 0 | 0 | 0 | 0.11 | 0 | 0 | 0 | 0 | 63 | 19 | 236
1994-10-01 | 609 | 7.1 | 8.5 | 20.5 | 7 | 4 | 31 | 510 | 115 | 7 | 10 | 2.99 | 0.43 | 0 |  |  | 0.54 |  |  |  | 1.14 |  | 0 |  |  |  |  | 0.008 | 0 | 0 | 0 | 0 | 0 | 0 | 0 | 0 | 0 | 0 | 0 | 0 | 0 | 0.04
1994-10-02 | 567 | 6.8 | 7.6 | 20.5 | 5 | 4 | 28 | 482 | 126 | 6 | 7 | 2.51 | 0.23 | 0 |  |  | 1.03 |  |  |  | 1.08 |  | 0 |  |  |  |  | 0.008 | 0 | 0 | 0 | 0 | 0 | 0 | 0 | 0 | 0 | 0 | 0 | 0 | 0 | 0.04
1994-10-03 | 675 | 7 | 8.6 | 20 | 10 | 3 | 35 | 476 | 104 | 6 | 8 | 4.9 | 2.07 | 0.01 | 0.16 | 9.12 | 1.88 | 1.46 | 101 |  | 0.99 |  | 0 | 14000 | 113 | 0.02 |  | 0.007 | 0 | 0 | 0 | 0 | 0 | 0 | 0 | 0 | 0 | 0 | 0 | 0 | 0 | 0.07 | 0 | 0 | 0 | 0 | 44 | 12 | 159
1994-10-04 | 571 | 6.9 | 8.4 | 20 | 10 | 3 | 35 | 496 | 114 | 7 | 8 | 7.1 | 4.57 | 0.02 |  |  | 3.19 |  |  |  | 1.14 |  | 0 |  |  |  |  | 0.009 | 0 | 0 | 0 | 0 | 0 | 0 | 0 | 0 | 0.03 | 0 | 0 | 0 | 0 | 0.05
1994-10-05 | 544 | 7 | 8.7 | 20.5 | 8 | 4 | 30 | 471 | 94 | 7 | 9 | 3.13 | 0.63 | 0 |  |  | 1.09 |  |  |  | 1.26 | 0 | 0 |  |  |  |  | 0.01 | 0 | 0 | 0 | 0 | 0 | 0 | 0 | 0 | 0.02 | 0 | 0 | 0 | 0 | 0.05
1994-10-06 | 551 | 7 | 8.5 | 20.5 | 9 | 5 | 29 | 541 | 124 | 10 | 13 | 2.97 | 0.73 | 0 |  |  | 0.72 |  |  |  | 1.39 |  | 4 |  |  |  |  | 0.007 | 0 | 0 | 0 | 0 | 0 | 0 | 0 | 0 | 0.02 | 0 | 0 | 0 | 0 | 0.04
1994-10-07 | 580 | 6.9 | 8.1 | 19.4 | 6 | 5 | 39 | 515 | 110 | 8 | 10 | 1.95 | 0.51 | 0 |  |  | 0.51 |  |  |  | 1.43 |  | 4 |  |  |  |  | 0.011 | 0 | 0 | 0 | 0 | 0 | 0 | 0 | 0 | 0 | 0 | 0 | 0 | 0 | 0.04
1994-10-08 | 917 | 7 | 8.4 | 18.3 | 8 | 5 | 32 | 516 | 120 | 8 | 10 | 8 | 1.16 | 0 |  |  | 1.43 |  |  |  | 1.46 |  | 6 |  |  |  |  | 0.012 | 0 | 0 | 0 | 0 | 0 | 0 | 0 | 0 | 0.03 | 0 | 0 | 0 | 0 | 0.05
1994-10-09 | 882 | 6.9 | 8.6 | 19.4 | 10 | 7 | 40 | 350 | 88 | 11 | 14 | 6.16 | 3.39 | 0.01 |  |  | 1.23 |  |  |  | 0.81 |  | 5 |  |  |  |  | 0.007 | 0 | 0 | 0 | 0 | 0 | 0 | 0 | 0 | 0.04 | 0 | 0 | 0 | 0 | 0.03
1994-10-10 | 777 | 7.1 | 8.6 | 19.4 | 9 | 6 | 48 | 406 | 112 | 10 | 15 | 2.82 | 0.76 | 0 |  |  | 1.01 |  |  |  | 0.94 |  | 5 | 41000 |  |  |  | 0.01 | 0 | 0 | 0 | 0 | 0 | 0 | 0 | 0 | 0.03 | 0 | 0 | 0 | 0 | 0.04 | 0 | 0 | 0 | 0 | 41 | 12 | 152
1994-10-11 | 799 | 6.8 | 8.4 | 19.4 | 10 | 9 | 45 | 472 | 118 | 10 | 12 | 3.53 | 1.32 | 0 |  |  | 1.71 |  |  |  | 1.22 |  | 4 |  | 91 | 0.05 |  | 0.009 | 0 | 0 | 0 | 0 | 0.01 | 0.04 | 0 | 0 | 0.02 | 0 | 0 | 0 | 0 | 0
1994-10-12 | 602 | 6.8 | 8.2 | 19.4 | 8 | 5 | 21 | 476 | 100 | 6 | 6 | 4.47 | 2.47 | 0.01 |  |  | 1.13 |  |  |  | 1.03 | 0 | 0 |  |  |  |  | 0.008 | 0 | 0 | 0 | 0 | 0.02 | 0 | 0 | 0 | 0.02 | 0 | 0 | 0 | 0 | 0
1994-10-13 | 554 | 6.7 | 8.5 | 20.5 | NA | NA | 36 | 519 | 117 | 8 | 9 | 5.18 | 2.99 | 0.01 |  |  | 0.94 |  |  |  | 1.04 |  | 5 |  |  |  |  | 0.01 | 0 | 0 | 0 | 0 | 0 | 0 | 0 | 0 | 0.01 | 0 | 0 | 0 | 0 | 0
1994-10-14 | 623 | 7.1 | 8.4 | 20.5 | 7 | 4 | 45 | 542 | 112 | 7 | 8 | 5.03 | 2.47 | 0.01 |  |  | 1.23 |  |  |  | 1.18 |  | 0 |  |  |  |  | 0.008 | 0 | 0 | 0 | 0 | 0 | 0.08 | 0 | 0 | 0 | 0 | 0 | 0 | 0 | 0
1994-10-15 | 667 | 6.5 | 7.3 | 19.4 | 8 | 4 | 54 | 543 | 122 | 7 | 9 | 5.98 | 3.37 | 0 |  |  | 2.06 |  |  |  | 1.11 |  | 0 |  |  |  |  | 0.008 | 0 | 0 | 0 | 0 | 0.04 | 0.13 | 0 | 0 | 0.01 | 0 | 0 | 0 | 0 | 0
1994-10-16 | 558 | 6.7 | 7.5 | 20.5 | 6 | 4 | 46 | 530 | 149 | 6 | 7 | 2.42 | 0.37 | 0 |  |  | 2.16 |  |  |  | 0.97 |  | 0 |  |  |  |  | 0.008 | 0 | 0 | 0 | 0 | 0.01 | 0 | 0 | 0 | 0 | 0 | 0 | 0 | 0 | 0
1994-10-17 | 598 | 6.5 | 7.2 | 20.5 | 7 | 4 | 48 | 535 | 148 | 8 | 10 | 2.41 | 0.32 | 0 |  |  | 4.21 |  |  |  | 0.91 |  | 0 | 35000 |  |  |  | 0.008 | 0 | 0 | 0 | 0 | 0 | 0.11 | 0 | 0 | 0 | 0 | 0 | 0 | 0 | 0 | 0 | 0 | 0 | 0 | 46 | 13 | 168
1994-10-18 | 666 | 6.9 | 8 | 21.1 | 8 | 4 | 34 | 550 | 148 | 7 | 8 | 4.46 | 2.07 | 0.01 | 0.29 | 9.16 | 3.08 | 2.83 | 111 |  | 1.13 |  | 0 |  |  |  |  | 0.009 | 0 | 0 | 0 | 0.01 | 0 | 0 | 0 | 0 | 0 | 0 | 0 | 0 | 0 | 0
1994-10-19 | 561 | 7.4 | 8.3 | 21.1 | 7 | 3 | 46 | 550 | 128 | 6 | 7 | 3.44 | 1.32 | 0.01 |  |  | 2.21 |  |  |  | 1.17 | 0 | 0 |  | 98 | 0 |  | 0.011 | 0 | 0 | 0 | 0.01 | 0.08 | 0.09 | 0 | 0 | 0 | 0 | 0 | 0 | 0.02 | 0
1994-10-20 | 619 | 6.6 | 8.2 | 20 | 10 | 6 | 40 | 525 | 145 | 5 | 7 | 4.5 | 2.52 | 0 |  |  | 1.97 |  |  |  | 1.07 |  | 0 |  |  |  |  | 0.008 | 0 | 0 | 0 | 0 | 0 | 0.09 | 0 | 0 | 0.01 | 0 | 0 | 0 | 0 | 0
1994-10-21 | 576 | 7.5 | 9.1 | 20.5 | 10 | 3 | 36 | 438 | 104 | 4 | 5 | 4.79 | 2.64 | 0.04 |  |  | 1.16 |  |  |  | 1.1 |  | 0 |  |  |  |  | 0.011 | 0 | 0 | 0 | 0 | 0.01 | 0 | 0 | 0 | 0.01 | 0 | 0 | 0 | 0.03 | 0.02
1994-10-22 | 567 | 7 | 7.3 | 20 | 9 | 3 | 40 | 470 | 112 | 5 | 6 | 6.66 | 3.98 | 0.02 |  |  | 1.87 |  |  |  | 1.14 |  | 0 |  |  |  |  | 0.01 | 0 | 0 | 0 | 0 | 0 | 0 | 0 | 0 | 0.01 | 0 | 0 | 0 | 0.01 | 0
1994-10-23 | 539 | 6.8 | 8.2 | 20 | 6 | 3 | 30 | 479 | 114 | 3 | 4 | 2.12 | 0.43 | 0 |  |  | 1.02 |  |  |  | 1 |  | 0 |  |  |  |  | 0.012 | 0 | 0 | 0 | 0 | 0 | 0 | 0 | 0 | 0 | 0 | 0 | 0 | 0 | 0
1994-10-24 | 630 | 6.9 | 8.4 | 20 | 4 | 3 | 33 | 428 | 88 | 5 | 7 | 2.08 | 0.41 | 0 |  |  | 1.91 |  |  |  | 0.96 |  | 0 | 14000 |  |  |  | 0.01 | 0 | 0 | 0 | 0 | 0.02 | 0 | 0 | 0 | 0 | 0 | 0 | 0 | 0 | 0 | 0 | 0 | 0 | 0 | 44 | 12 | 159
1994-10-25 | 614 | 6.7 | 8.1 | 19.4 | 9 | 6 | 32 | 464 | 132 | 4 | 4 | 3.91 | 1.96 | 0 |  |  | 2.21 |  |  |  | 0.92 |  | 0 |  |  |  |  | 0.009 | 0 | 0 | 0 | 0 | 0.11 | 0.11 | 0 | 0 | 0 | 0 | 0 | 0 | 0 | 0
1994-10-26 | 543 | 6.8 | 8.3 | 14.4 | 5 | 3 | 36 | 490 | 100 | 4 | 4 | 2.12 | 0.42 | 0 |  |  | 1.26 |  |  |  | 1.05 | 0 | 0 |  |  |  |  | 0.011 | 0 | 0 | 0 | 0 | 0.03 | 0.04 | 0 | 0 | 0 | 0 | 0 | 0 | 0 | 0
1994-10-27 | 641 | 7.5 | 7.8 | 8.6 | 5 | 4 | 43 | 528 | 171 | 5 | 6 | 2.32 | 0.46 | 0 |  |  | 1.07 |  |  |  | 0.95 |  | 4 |  | 102 | 0.09 |  | 0.011 | 0 | 0 | 0 | 0 | 0.13 | 0 | 0 | 0 | 0 | 0 | 0 | 0 | 0 | 0
1994-10-28 | 594 | 7.1 | 9.1 | 13.8 | 4 | 0 | 16 | 507 | 140 | 4 | 5 | 2.58 | 0.27 | 0 |  |  | 0.73 |  |  |  | 1.13 |  | 0 |  |  |  |  | 0.005 | 0 | 0 | 0 | 0 | 0.04 | 0 | 0 | 0 | 0 | 0 | 0 | 0 | 0 | 0
1994-10-29 | 604 | 6.8 | 8.3 | 16.8 | 6 | 4 | 10 | 496 | 126 | 4 | 5 | 1.43 | 0.07 | 0 |  |  | 0.31 |  |  |  | 1.14 |  | 0 |  |  |  |  | 0.003 | 0 | 0 | 0 | 0 | 0.06 | 0.04 | 0 | 0 | 0 | 0 | 0 | 0 | 0 | 0
1994-10-30 | 531 | 6.8 | 7.6 | 16.8 | 5 | 2 | 12 | 473 | 138 | 4 | 4 | 2.83 | 0.7 | 0 |  |  | 0.38 |  |  |  | 0.99 |  | 0 |  |  |  |  | 0.003 | 0 | 0 | 0 | 0.01 | 0.09 | 1.22 | 0 | 0 | 0 | 0 | 0 | 0 | 0 | 0
1994-10-31 | 1143 | 6.7 | 8 | 16.1 | 11 | 2 | 27 | 391 | 86 | 11 | 14 | 3.89 | 1.53 | 0 |  |  | 1.37 |  |  |  | 0.95 |  | 4 | 17000 |  |  |  | 0.011 | 0 | 0 | 0 | 0 | 0.01 | 0.08 | 0 | 0 | 0.02 | 0 | 0 | 0 | 0 | 0 | 0 | 0 | 0 | 0 | 39 | 9 | 134
Observations | 31 | 31 | 31 | 31 | 30 | 30 | 31 | 31 | 31 | 31 | 31 | 31 | 31 | 31 | 2 | 2 | 31 | 2 | 2 | 0 | 31 | 4 | 31 | 5 | 4 | 4 | 0 | 31 | 31 | 31 | 31 | 31 | 31 | 31 | 31 | 31 | 31 | 31 | 31 | 31 | 31 | 31 | 5 | 5 | 5 | 5 | 5 | 5 | 5
Minimum | 531 | 6.5 | 7.2 | 8.6 | 4 | 0 | 10 | 350 | 86 | 3 | 4 | 1.43 | 0.07 | 0 | 0.16 | 9.12 | 0.31 | 1.46 | 101 |  | 0.81 | 0 | 0 | 14000 | 91 | 0 |  | 0.003 | 0 | 0 | 0 | 0 | 0 | 0 | 0 | 0 | 0 | 0 | 0 | 0 | 0 | 0 | 0 | 0 | 0 | 0 | 39 | 9 | 134
Mean | 642 | 6.9129 | 8.2 | 18.9452 | 7.5667 | 4.0667 | 34.7419 | 489.3226 | 119.5161 | 6.5484 | 8.0968 | 3.8284 | 1.5023 | 0.0048387 | 0.225 | 9.14 | 1.5039 | 2.145 | 106 |  | 1.0903 | 0 | 1.3226 | 21672.6181 | 101 | 0.04 |  | 0.0087742 | 0 | 0 | 0 | 0.00096774 | 0.02129 | 0.065484 | 0 | 0 | 0.0090323 | 0 | 0 | 0 | 0.0019355 | 0.015161 | 0 | 0 | 0 | 0 | 42.8 | 11.6 | 154.4
Maximum | 1143 | 7.5 | 9.1 | 21.1 | 11 | 9 | 54 | 550 | 171 | 11 | 15 | 8 | 4.57 | 0.04 | 0.29 | 9.16 | 4.21 | 2.83 | 111 |  | 1.46 | 0 | 6 | 41000 | 113 | 0.09 |  | 0.012 | 0 | 0 | 0 | 0.01 | 0.13 | 1.22 | 0 | 0 | 0.04 | 0 | 0 | 0 | 0.03 | 0.07 | 0 | 0 | 0 | 0 | 46 | 13 | 168
1994-11-01 | 1177 | 6.7 | 9.3 | 17.7 | 7 | 4 | 29 | 373 | 102 | 9 | 13 | 2.08 | 0.09 | 0 | 0.04 | 6.36 | 0.83 | 0.53 |  |  | 0.58 |  | 6 |  |  |  |  | 0.005 | 0 | 0 | 0 | 0 | 0 | 0 | 0 | 0 | 0.04 | 0.1 | 0 | 0 | 0 | 0
1994-11-02 | 883 | 6.9 | 8 | 17.2 | 8 | 2 | 23 | 517 | 100 | 7 | 9 | 4.03 | 2.11 | 0.01 |  |  | 0.76 |  |  |  | 1.08 | 0 | 0 |  |  |  |  | 0.006 | 0 | 0 | 0 | 0 | 0 | 0 | 0 | 0 | 0.03 | 0.2 | 0 | 0 | 0 | 0
1994-11-03 | 1015 | 6.9 | 8 | 17.2 | 8 | 3 | 21 | 528 | 94 | 5 | 6 | 4.96 | 2.6 | 0.01 |  |  | 0.61 |  |  |  | 1.2 |  | 5 |  |  |  |  | 0.009 | 0 | 0 | 0 | 0 | 0.03 | 0 | 0 | 0 | 0.04 | 0 | 0 | 0 | 0 | 0
1994-11-04 | 1020 | 6.7 | 7.6 | 18.3 | 7 | 4 | 14 | 455 | 107 | 3 | 4 | 5.17 | 2.77 | 0.01 |  |  | 1.61 |  | 91 |  | 1.03 |  | 0 |  |  |  |  | 0.009 | 0 | 0 | 0 | 0 | 0 | 0 | 0 | 0 | 0.04 | 0 | 0 | 0 | 0 | 0
1994-11-05 | 1319 | 6.8 | 8.6 | 16.6 | 5 | 3 | 16 | 428 | 107 | 4 | 6 | 3.22 | 1.12 | 0 |  |  | 0.82 |  |  |  | 0.82 |  | 0 |  |  |  |  | 0.008 | 0 | 0 | 0 | 0 | 0 | 0 | 0 | 0 | 0.03 | 0 | 0 | 0 | 0 | 0
1994-11-06 | 1379 | 6.6 | 8.2 | 16.1 | 6 | 3 | 16 | 381 | 89 | 3 | 4 | 2.25 | 0.45 | 0 |  |  | 0.76 |  |  |  | 0.54 |  | 0 |  |  |  |  | 0.009 | 0 | 0 | 0 | 0 | 0 | 0 | 0 | 0 | 0 | 0 | 0 | 0 | 0 | 0
1994-11-07 | 1014 | 6.9 | 8.2 | 17.2 | 4 | 3 | 14 | 575 | 200 | 5 | 7 | 1.73 | 0.09 | 0 |  |  | 1.14 |  |  |  | 0.84 |  | 0 | 31000 |  |  |  | 0.009 | 0 | 0 | 0 | 0 | 0 | 0 | 0 | 0 | 0 | 0 | 0 | 0 | 0 | 0 | 0 | 0 | 0 | 0 | 49 | 16 | 188
1994-11-08 | 974 | 6.9 | 7.5 | 17.2 | 3 | 3 | 16 | 551 | 104 | 3 | 5 | 1.89 | 0.16 | 0 |  |  | 1.33 |  |  |  | 1.03 |  | 0 |  |  |  |  | 0.01 | 0 | 0 | 0 | 0 | 0 | 0 | 0 | 0 | 0 | 0 | 0 | 0 | 0 | 0
1994-11-09 | 1216 | 7 | 7.1 | 16.1 | 6 | 4 | 11 | 508 | 88 | 4 | 5 | 2.95 | 0.8 | 0 |  |  | 0.98 |  |  |  | 0.98 | 0 | 0 |  |  |  |  | 0.009 | 0 | 0 | 0 | 0 | 0 | 0 | 0 | 0 | 0 | 0 | 0 | 0 | 0 | 0
1994-11-10 | 960 | 7 | 7.4 | 16.6 | 3 | 0 | 20 | 430 | 60 | 5 | 7 | 3.31 | 0.14 | 0 |  |  | 0.83 |  |  |  | 0.77 |  | 0 |  |  |  |  | 0.007 | 0 | 0 | 0 | 0.02 | 0.07 | 0.4 | 0 | 0 | 0.04 | 0 | 0 | 0 | 0 | 0
1994-11-11 | 948 | 7.1 | 7.6 | 17.2 | 4 | 3 | 28 | 590 | 162 | 5 | 5 | 2.03 | 0.1 | 0 |  |  | 0.65 |  |  |  | 1.01 |  | 4 |  |  |  |  | 0.008 | 0 | 0 | 0 | 0.05 | 0.08 | 1.9 | 0 | 0 | 0.08 | 0 | 0 | 0 | 0 | 0.3
1994-11-12 | 867 | 7 | 8.2 | 17.2 | 5 | 4 | 25 | 536 | 110 | 3 | 5 | 2.12 | 0.21 | 0 |  |  | 0.66 |  |  |  | 1.05 |  | 0 |  |  |  |  | 0.009 | 0 | 0 | 0 | 0 | 0.03 | 0.2 | 0 | 0 | 0 | 0 | 0 | 0 | 0 | 0
1994-11-13 | 733 | 6.9 | 8.4 | 17.2 | 4 | 3 | 17 | 583 | 156 | 3 | 4 | 2.01 | 0.1 | 0 |  |  | 0.99 |  |  |  | 0.94 |  | 0 |  |  |  |  | 0.009 | 0 | 0 | 0 | 0 | 0 | 0 | 0 | 0 | 0 | 0 | 0 | 0 | 0 | 0
1994-11-14 | 923 | 7.2 | 8.6 | 17.2 | 6 | 3 | 20 | 528 | 126 | 5 | 7 | 2.58 | 0.69 | 0 |  |  | 2.06 |  |  |  | 0.92 |  | 0 | 48000 |  |  |  | 0.009 | 0 | 0 | 0 | 0 | 0.05 | 0 | 0 | 0 | 0 | 0 | 0 | 0 | 0 | 0 | 0 | 0 | 0 | 0 | 49 | 15 | 184
1994-11-15 | 761 | 6.8 | 7.3 | 17.7 | 8 | 4 | 58 | 562 | 127 | NA | 13 | 4.06 | 1.44 | 0 | 0.27 | 7.47 | 2.04 | 1.77 |  |  | 1.12 |  | 0 |  |  |  |  | 0.011 | 0 | 0 | 0 | 0 | 0 | 0 | 0 | 0 | 0 | 0 | 0 | 0 | 0 | 0
1994-11-16 | 689 | 7 | 8.6 | 17.7 | 10 | 4 | 28 | 570 | 149 | 5 | 5 | 4.94 | 2.42 | 0.01 |  |  | 1.47 |  |  |  | 1.09 | 0 | 0 |  |  |  |  | 0.012 | 0 | 0 | 0 | 0 | 0 | 0 | 0 | 0 | 0.02 | 0 | 0 | 0 | 0 | 0
1994-11-17 | 827 | 7 | 8.6 | 17.7 | 6 | 4 | 25 | 598 | 128 |  | 5 | 3.13 | 1.14 | 0 |  |  | 0.85 |  |  |  | 1.13 |  | 0 |  |  |  |  | 0.01 | 0 | 0 | 0 | 0 | 0 | 0 | 0 | 0 | 0 | 0 | 0 | 0 | 0 | 0
1994-11-18 | 680 | 7.5 | 8.3 | 17.7 | 8 | 3 | 32 | 606 | 147 | 8 | 9 | 3.7 | 1.78 | 0.02 |  |  | 1.04 |  |  |  | 1.1 |  | 0 |  |  |  |  | 0.009 | 0 | 0 | 0 | 0.04 | 0.06 | 0 | 0 | 0 | 0 | 0 | 0 | 0 | 0 | 0
1994-11-19 | 633 | 7 | 8.1 | 17.2 | 7 | 4 | 26 | 582 | 100 | 3 | 4 | 3.09 | 1.36 | 0 |  |  | 0.66 |  |  |  | 1.19 |  | 0 |  |  |  |  | 0.01 | 0 | 0 | 0 | 0 | 0 | 0 | 0 | 0 | 0 | 0 | 0 | 0 | 0 | 0
1994-11-20 | 671 | 7 | 8.3 | 17.2 | 6 | 3 | 28 | 570 | 107 | 3 | 3 | 1.9 | 0.48 | 0 |  |  | 0.48 |  | 105 |  | 1.09 |  | 0 |  |  |  |  | 0.008 | 0 | 0 | 0 | 0 | 0 | 0 | 0 | 0 | 0 | 0 | 0 | 0 | 0 | 0
1994-11-21 | 874 | 7 | 8 | 16.1 | 5 | 4 | 37 | 524 | 139 | 6 | 7 | 1.89 | 0.33 | 0 |  |  | 0.59 |  |  |  | 0.94 |  | 0 | 27000 |  |  |  | 0.007 | 0 | 0.02 | 0 | 0 | 0 | 0 | 0 | 0 | 0.01 | 0 | 0 | 0 | 0 | 0.04 | 0 | 0 | 0 | 0 | 50 | 14 | 183
1994-11-22 | 607 | 7 | 7.8 | 15.5 | 4 | 2 | 25 | 519 | 105 | 6 | 7 | 2.06 | 0.16 | 0 |  |  | 0.67 |  |  |  | 1.08 |  | 0 |  |  |  |  | 0.008 | 0 | 0.02 | 0 | 0 | 0 | 0 | 0 | 0 | 0 | 0 | 0.01 | 0 | 0 | 0.07
1994-11-23 | 629 | 6.9 | 8.5 | 16.1 | 7 | 4 | 38 | 561 | 99 | 8 | 11 | 2.87 | 0.54 | 0 |  |  | 1.07 |  |  |  | 1.17 | 0 | 0 |  |  |  |  | 0.01 | 0 | 0.02 | 0 | 0 | 0 | 0 | 0 | 0 | 0 | 0 | 0 | 0 | 0 | 0.06
1994-11-24 | 621 | 6.9 | 8.8 | 16.6 | 5 | 6 | 32 | 568 | 95 | 6 | 8 | 2.45 | 0.51 | 0 |  |  | 1.53 |  |  |  | 1.15 |  | 0 |  |  |  |  | 0.011 | 0 | 0.02 | 0 | 0 | 0 | 0 | 0 | 0 | 0 | 0 | 0 | 0 | 0 | 0.07
1994-11-25 | 583 | 7.1 | 8.4 | 16.1 | 5 | 2 | 26 | 540 | 124 | 4 | 5 | 1.77 | 0.64 | 0 |  |  | 1.9 |  |  |  | 1 |  | 0 |  |  |  |  | 0.011 | 0 | 0 | 0 | 0 | 0 | 0 | 0 | 0 | 0 | 0 | 0 | 0 | 0 | 0.06
1994-11-26 | 530 | 7 | 8 | 16.6 | 6 | 4 | 24 | 540 | 126 | 4 | 5 | 2.27 | 0.86 | 0 |  |  | 2.34 |  |  |  | 1.02 |  | 0 |  |  |  |  | 0.011 | 0 | 0 | 0 | 0 | 0 | 0 | 0 | 0 | 0 | 0 | 0 | 0 | 0 | 0.04
1994-11-27 | 1075 | 7 | 7.2 | 16.1 | 7 | 4 | 20 | 476 | 136 | 4 | 5 | 2.95 | 1.3 | 0 |  |  | 2.2 |  |  |  | 0.92 |  | 0 |  |  |  |  | 0.01 | 0 | 0 | 0 | 0 | 0 | 0 | 0 | 0 | 0.01 | 0 | 0 | 0 | 0 | 0.04
1994-11-28 | 959 | 7.4 | 8.5 | 14.4 | 6 | 3 | 37 | 426 | 117 | 8 | 9 | 2.42 | 0.64 | 0 |  |  | 1.25 |  |  |  | 0.64 |  | 0 | 34000 |  |  |  | 0.01 | 0 | 0.05 | 0 | 0 | 0.04 | 0.74 | 0 | 0 | 0.06 | 0 | 0.01 | 0 | 0 | 0.09 | 0 | 0 | 0 | 0 | 61 | 20 | 235
1994-11-29 | 888 | 7.3 | 8.5 | 14.4 | 9 | 4 | 41 | 532 | 125 | 9 | 12 | 2.17 | 0.52 | 0 | 0.66 | 8.22 | 1.34 | 1.14 |  |  | 1 |  | 0 |  |  |  |  | 0.011 | 0 | 0.02 | 0 | 0 | 0 | 0 | 0 | 0 | 0 | 0.1 | 0 | 0 | 0 | 0.06
1994-11-30 | 749 | 7.1 | 8.3 | 15 | 6 | 6 | 27 | 499 | 106 | 7 | 9 | 2.17 | 0.42 | 0 |  |  | 0.82 |  |  |  | 1.05 | 7 | 0 |  |  |  |  | 0.011 | 0 | 0 | 0 | 0 | 0.02 | 0 | 0 | 0 | 0.01 | 0 | 0 | 0 | 0 | 0.04
Observations | 30 | 30 | 30 | 30 | 30 | 30 | 30 | 30 | 30 | 28 | 30 | 30 | 30 | 30 | 3 | 3 | 30 | 3 | 2 | 0 | 30 | 5 | 30 | 4 | 0 | 0 | 0 | 30 | 30 | 30 | 30 | 30 | 30 | 30 | 30 | 30 | 30 | 30 | 30 | 30 | 30 | 30 | 4 | 4 | 4 | 4 | 4 | 4 | 4
Minimum | 530 | 6.6 | 7.1 | 14.4 | 3 | 0 | 11 | 373 | 60 | 3 | 3 | 1.73 | 0.09 | 0 | 0.04 | 6.36 | 0.48 | 0.53 | 91 |  | 0.54 | 0 | 0 | 27000 |  |  |  | 0.005 | 0 | 0 | 0 | 0 | 0 | 0 | 0 | 0 | 0 | 0 | 0 | 0 | 0 | 0 | 0 | 0 | 0 | 0 | 49 | 14 | 183
Mean | 873.4667 | 6.9867 | 8.13 | 16.7033 | 6.0333 | 3.4333 | 25.8 | 521.8667 | 117.8333 | 5.1786 | 6.8 | 2.8057 | 0.86567 | 0.002 | 0.32333 | 7.35 | 1.1427 | 1.1467 | 98 |  | 0.98267 | 1.4 | 0.5 | 34187.0324 |  |  |  | 0.0092 | 0 | 0.005 | 0 | 0.0036667 | 0.012667 | 0.108 | 0 | 0 | 0.013667 | 0.013333 | 0.00066667 | 0 | 0 | 0.029 | 0 | 0 | 0 | 0 | 52.25 | 16.25 | 197.5
Maximum | 1379 | 7.5 | 9.3 | 18.3 | 10 | 6 | 58 | 606 | 200 | 9 | 13 | 5.17 | 2.77 | 0.02 | 0.66 | 8.22 | 2.34 | 1.77 | 105 |  | 1.2 | 7 | 6 | 48000 |  |  |  | 0.012 | 0 | 0.05 | 0 | 0.05 | 0.08 | 1.9 | 0 | 0 | 0.08 | 0.2 | 0.01 | 0 | 0 | 0.3 | 0 | 0 | 0 | 0 | 61 | 20 | 235
1994-12-01 | 829 | 8 | 8.4 | 13.8 | 8 | 5 | 26 | 518 | 90 | 11 | 14 | 3.42 | 1.09 | 0.03 |  |  | 0.59 |  |  |  | 1.02 |  | 0 |  |  |  |  | 0.007 | 0 | 0 | 0 | 0 | 0.02 | 0 | 0 | 0 | 0.02 | 0 | 0 | 0 | 0 | 0.06
1994-12-02 | 787 | 7 | 7.6 | 13.8 | 6 | 4 | 37 | 494 | 93 | 7 | 11 | 3.1 | 0.99 | 0 |  |  | 0.59 |  |  |  | 0.99 |  | 0 |  |  |  |  | 0.008 | 0 | 0 | 0 | 0 | 0 | 0 | 0 | 0 | 0.02 | 0 | 0 | 0 | 0 | 0.05
1994-12-03 | 962 | 7.2 | 7.7 | 13.8 | 5 | 1 | 39 | 456 | 94 | 6 | 10 | 3.01 | 1.1 | 0 |  |  | 0.39 |  |  |  | 0.84 |  | 0 |  |  |  |  | 0.008 | 0 | 0 | 0 | 0 | 0.03 | 0 | 0 | 0 | 0.02 | 0 | 0 | 0 | 0 | 0.09
1994-12-04 | 711 | 6.9 | 9 | 15 | 6 | 4 | 31 | 456 | 132 | 7 | 10 | 1.87 | 0.15 | 0 |  |  | 0.45 |  |  |  | 0.79 |  | 0 |  |  |  |  | 0.007 | 0 | 0 | 0 | 0 | 0 | 0 | 0 | 0 | 0 | 0 | 0 | 0 | 0 | 0.06
1994-12-05 | 764 | 7 | 7.9 | 15.5 | 8 | 4 | 41 | 478 | 122 | 12 | 16 | 2.92 | 0.88 | 0 |  |  | 1.13 |  |  |  | 0.85 |  | 0 | 14000 |  |  |  | 0.009 | 0 | 0 | 0 | 0 | 0.03 | 0 | 0 | 0 | 0 | 0 | 0 | 0 | 0 | 0.06 | 0 | 0 | 0 | 0 | 53 | 16 | 198
1994-12-06 | 886 | 6.9 | 8.2 | 15 | 7 | 4 | 46 | 528 | 132 | 5 | 7 | 3.14 | 0.58 | 0 |  |  | 2.34 |  | 108 |  | 0.98 |  | 9 |  | 95 |  |  | 0.01 | 0 | 0 | 0 | 0 | 0 | 0 | 0 | 0 | 0.02 | 0 | 0 | 0 | 0 | 0.06
1994-12-07 | 1379 | 6.9 | 8.5 | 10.5 | 10 | 4 | 33 | 707 | 126 | 10 | 12 | 3.38 | 1.09 | 0 |  |  | 1.39 |  |  |  | 0.79 | 8 | 5 |  |  |  |  | 0.008 | 0 | 0 | 0 | 0 | 0.04 | 0 | 0 | 0 | 0.02 | 0 | 0 | 0 | 0 | 0.06
1994-12-08 | 1133 | 6.9 | 8.1 | 13.3 | 8 | 5 | 33 | 720 | 92 | 6 | 7 | 2.81 | 0.81 | 0 |  |  | 0.87 |  |  |  | 0.9 |  | 0 |  |  |  |  | 0.012 | 0 | 0 | 0 | 0 | 0 | 0 | 0 | 0 | 0.02 | 0 | 0 | 0 | 0 | 0.05
1994-12-09 | 1126 | 7.1 | 8.7 | 13.3 | 7 | 4 | 29 | 1410 | 320 | 5 | 6 | 2.55 | 0.65 | 0 |  |  | 0.86 |  |  |  | 0.97 |  | 0 |  |  |  |  | 0.008 | 0 | 0 | 0 | 0 | 0.06 | 0 | 0 | 0 | 0 | 0 | 0 | 0 | 0 | 0.07
1994-12-10 | 1212 | 7.3 | 7.3 | 12.7 | 6 | 2 | 23 | 591 | 64 | 3 | 5 | 2.66 | 0.84 | 0 |  |  | 0.75 |  |  |  | 0.88 |  | 4 |  |  |  |  | 0.008 | 0 | 0 | 0 | 0 | 0.03 | 0 | 0 | 0 | 0 | 0 | 0 | 0 | 0 | 0.06
1994-12-11 | 1142 | 7 | 9.2 | 12.7 | 7 | 4 | 25 | 644 | 135 | 5 | 7 | 1.73 | 0.2 | 0 |  |  | 0.54 |  |  |  | 0.83 |  | 0 |  |  |  |  | 0.006 | 0 | 0 | 0 | 0 | 0.02 | 0 | 0 | 0 | 0 | 0 | 0 | 0 | 0 | 0.05
1994-12-12 | 718 | 7 | 8.6 | 13.3 | 4 | 3 | 28 | 665 | 154 | 5 | 7 | 1.72 | 0.11 | 0 |  |  | 0.74 |  |  |  | 0.89 |  | 0 | 18000 |  |  |  | 0.009 | 0 | 0 | 0 | 0 | 0.03 | 0 | 0 | 0 | 0 | 0 | 0 | 0 | 0 | 0.05 | 0 | 0 | 0 | 0 | 57 | 18 | 216
1994-12-13 | 706 | 7 | 8.7 | 13.8 | 6 | 4 | 48 | 692 | 192 | 5 | 5 | 3.06 | 0.89 | 0 | 0.75 | 7.79 | 1.29 | 1.26 | 140 |  | 1.13 |  | 5 |  | 108 |  |  | 0.009 | 0 | 0 | 0 | 0 | 0 | 0 | 0 | 0 | 0 | 0 | 0 | 0 | 0 | 0.05
1994-12-14 | 729 | 7.4 | 8.3 | 13.3 | 8 | 5 | 36 | 614 | 116 | 5 | 7 | 3.01 | 1.65 | 0.01 |  |  | 3.77 |  |  |  | 1.19 | 7 | 0 |  |  |  |  | 0.008 | 0 | 0 | 0 | 0 | 0.05 | 0 | 0 | 0 | 0.07 | 0 | 0 | 0 | 0 | 0.06
1994-12-15 | 661 | 7.3 | 8.4 | 13.3 | 5 | 3 | 34 | 631 | 115 | 5 | 7 | 2.16 | 0.19 | 0 |  |  | 0.36 |  |  |  | 1.1 |  | 4 |  |  |  |  | 0.01 | 0 | 0 | 0 | 0 | 0 | 0 | 0 | 0 | 0 | 0 | 0 | 0 | 0 | 0.06
1994-12-16 | 886 | 7 | 8.5 | 13.3 | 8 | 3 | 41 | 623 | 138 | 7 | 10 | 3.26 | 0.82 | 0 |  |  | 0.46 |  |  |  | 1.28 |  | 0 |  |  |  |  | 0.01 | 0 | 0 | 0 | 0 | 0 | 0 | 0 | 0 | 0 | 0 | 0 | 0 | 0 | 0.06
1994-12-17 | 795 | 7.1 | 8.6 | 13.3 | 6 | 4 | 33 | 561 | 103 | 5 | 7 | 3.07 | 0.48 | 0 |  |  | 0.29 |  |  |  | 1.04 |  | 4 |  |  |  |  | 0.007 | 0 | 0 | 0 | 0 | 0.05 | 0 | 0 | 0 | 0 | 0 | 0 | 0 | 0 | 0.06
1994-12-18 | 823 | 7 | 8.3 | 12.7 | 5 | 4 | 34 | 599 | 148 | 5 | 7 | 2.73 | 0.31 | 0 |  |  | 0.38 |  |  |  | 1.02 |  | 0 |  |  |  |  | 0.009 | 0 | 0 | 0 | 0 | 0 | 0 | 0 | 0 | 0 | 0 | 0 | 0 | 0 | 0.04
1994-12-19 | 676 | 7.1 | 8.5 | 13.3 | 6 | 3 | 36 | 609 | 129 | 7 | 7 | 2.55 | 0.29 | 0 |  |  | 0.4 |  |  |  | 0.97 |  | 0 | 5000 |  |  |  | 0.008 | 0 | 0 | 0 | 0 | 0.02 | 0 | 0 | 0 | 0 | 0 | 0 | 0 | 0 | 0.04 | 0 | 0 | 0 | 0 | 55 | 17 | 207
1994-12-20 | 683 | 7.1 | 8.7 | 13.3 | 5 | 0 | 37 | 629 | 156 | 4 | 6 | 2.76 | 0.5 | 0 |  |  | 0.61 |  | 137 |  | 1.16 |  | 0 |  | 100 |  |  | 0.007 | 0 | 0 | 0 | 0 | 0 | 0 | 0 | 0 | 0 | 0 | 0 | 0 | 0 | 0.03
1994-12-21 | 706 | 7.1 | 8.6 | 13.8 | 5 | 0 | 37 | 617 | 126 | 4 | 5 | 3.81 | 0.92 | 0 |  |  | 0.76 |  |  |  | 1.23 | 0 | 0 |  |  |  |  | 0.013 | 0 | 0 | 0 | 0 | 0.05 | 0 | 0 | 0 | 0 | 0 | 0 | 0 | 0 | 0.07
1994-12-22 | 672 | 7.1 | 8.2 | 13.3 | 6 | 3 | 35 | 628 | 139 | 5 | 6 | 4 | 1 | 0 |  |  | 1.03 |  |  |  | 1.29 |  | 0 |  |  |  |  | 0.009 | 0 | 0 | 0 | 0 | 0.04 | 0 | 0 | 0 | 0 | 0 | 0 | 0 | 0 | 0.04
1994-12-23 | 597 | 7.2 | 7.5 | 13.8 | 4 | 0 | 47 | 598 | 136 | 5 | 6 | 2.55 | 0.5 | 0 |  |  | 1.25 |  |  |  | 1.24 |  | 0 |  |  |  |  | 0.01 | 0 | 0 | 0 | 0 | 0.05 | 0 | 0 | 0 | 0 | 0 | 0 | 0 | 0 | 0.05
1994-12-24 | 645 | 7 | 8.5 | 13.3 | 5 | 3 | 44 | 558 | 111 | 5 | 5 | 2.81 | 0.38 | 0 |  |  | 1.51 |  |  |  | 1.16 |  | 0 |  |  |  |  | 0.008 | 0 | 0 | 0 | 0 | 0.03 | 0 | 0 | 0 | 0 | 0 | 0 | 0 | 0 | 0.04
1994-12-25 | 699 | 7 | 8.6 | 12.7 | 5 | 2 | 38 | 536 | 124 | 4 | 5 | 2.05 | 0.2 | 0 |  |  | 1.25 |  |  |  | 1.06 |  | 0 |  |  |  |  | 0.007 | 0 | 0 | 0 | 0 | 0 | 0 | 0 | 0 | 0 | 0 | 0 | 0 | 0 | 0.03
1994-12-26 | 686 | 7.2 | 8.6 | 12.7 | 4 | 3 | 36 | 550 | 118 | 4 | 5 | 8.09 | 0.23 | 0 |  |  | 4.79 |  |  |  | 1 |  | 0 |  |  |  |  | 0.006 | 0 | 0 | 0 | 0 | 0.03 | 0 | 0 | 0 | 0 | 0 | 0 | 0 | 0 | 0.03 | 0 | 0 | 0 | 0 | 55 | 17 | 207
1994-12-27 | 609 | 7 | 8.7 | 13.3 | 6 | 3 | 42 | 534 | 118 | 3 | 4 | 2.63 | 0.6 | 0 | 1.48 | 10.41 | 1.47 | 1.3 | 140 |  | 1.03 |  | 0 | 7000 | 101 |  |  | 0.006 | 0 | 0 | 0 | 0 | 0 | 0 | 0 | 0 | 0 | 0 | 0 | 0 | 0 | 0.04
1994-12-28 | 672 | 7 | 7.5 | 13.3 | 8 | 4 | 39 | 530 | 124 | 5 | 6 | 3.05 | 0.89 | 0 |  |  | 1.17 |  |  |  | 1.27 | 0 | 0 |  |  |  |  | 0.009 | 0 | 0 | 0 | 0 | 0 | 0 | 0 | 0 | 0 | 0 | 0 | 0 | 0 | 0.04
1994-12-29 | 606 | 8.3 | 8.8 | 13.3 | 6 | 4 | 36 | 582 | 247 | 5 | 7 | 2.65 | 0.64 | 0.03 |  |  | 0.92 |  |  |  | 1.26 |  | 0 |  |  |  |  | 0.009 | 0 | 0 | 0 | 0 | 0 | 0 | 0 | 0 | 0 | 0 | 0 | 0 | 0 | 0.05
1994-12-30 | 598 | 7 | 8.7 | 13.3 | 5 | 4 | 42 | 571 | 138 | 4 | 5 | 2.96 | 0.76 | 0 |  |  | 1.16 |  |  |  | 1.2 |  | 0 |  |  |  |  | 0.009 | 0 | 0 | 0 | 0 | 0 | 0 | 0 | 0 | 0 | 0 | 0 | 0 | 0 | 0.05
1994-12-31 | 639 | 6.9 | 8.8 | 13.3 | 6 | 3 | 40 | 535 | 120 | 6 | 7 | 2.82 | 0.3 | 0 |  |  | 1.07 |  |  |  | 1.18 |  | 0 |  |  |  |  | 0.007 | 0 | 0 | 0 | 0 | 0 | 0 | 0 | 0 | 0 | 0 | 0 | 0 | 0 | 0.03
Observations | 31 | 31 | 31 | 31 | 31 | 31 | 31 | 31 | 31 | 31 | 31 | 31 | 31 | 31 | 2 | 2 | 31 | 2 | 4 | 0 | 31 | 4 | 31 | 4 | 4 | 0 | 0 | 31 | 31 | 31 | 31 | 31 | 31 | 31 | 31 | 31 | 31 | 31 | 31 | 31 | 31 | 31 | 4 | 4 | 4 | 4 | 4 | 4 | 4
Minimum | 597 | 6.9 | 7.3 | 10.5 | 4 | 0 | 23 | 456 | 64 | 3 | 4 | 1.72 | 0.11 | 0 | 0.75 | 7.79 | 0.29 | 1.26 | 108 |  | 0.79 | 0 | 0 | 5000 | 95 |  |  | 0.006 | 0 | 0 | 0 | 0 | 0 | 0 | 0 | 0 | 0 | 0 | 0 | 0 | 0 | 0.03 | 0 | 0 | 0 | 0 | 53 | 16 | 198
Mean | 797.9677 | 7.129 | 8.3774 | 13.3903 | 6.1613 | 3.1935 | 36.3226 | 608.5161 | 133.9355 | 5.6452 | 7.3871 | 2.9784 | 0.64645 | 0.0022581 | 1.115 | 9.1 | 1.1155 | 1.28 | 131.25 |  | 1.0497 | 3.75 | 1 | 9690.9677 | 101 |  |  | 0.0084194 | 0 | 0 | 0 | 0 | 0.01871 | 0 | 0 | 0 | 0.006129 | 0 | 0 | 0 | 0 | 0.05129 | 0 | 0 | 0 | 0 | 55 | 17 | 207
Maximum | 1379 | 8.3 | 9.2 | 15.5 | 10 | 5 | 48 | 1410 | 320 | 12 | 16 | 8.09 | 1.65 | 0.03 | 1.48 | 10.41 | 4.79 | 1.3 | 140 |  | 1.29 | 8 | 9 | 18000 | 108 |  |  | 0.013 | 0 | 0 | 0 | 0 | 0.06 | 0 | 0 | 0 | 0.07 | 0 | 0 | 0 | 0 | 0.09 | 0 | 0 | 0 | 0 | 57 | 18 | 216
Annual:
Observations | 365 | 365 | 365 | 365 | 364 | 364 | 365 | 365 | 365 | 363 | 365 | 365 | 365 | 365 | 24 | 24 | 365 | 24 | 25 | 0 | 365 | 52 | 360 | 51 | 42 | 38 | 11 | 365 | 365 | 365 | 365 | 365 | 365 | 365 | 365 | 365 | 365 | 365 | 365 | 365 | 365 | 365 | 52 | 52 | 52 | 52 | 52 | 52 | 47
Minimum | 514 | 6.4 | 7.1 | 7.2 | 0 | 0 | 10 | 350 | 60 | 2 | 3 | 0.95 | 0 | 0 | 0.02 | 4.92 | 0.19 | 0.27 | 82 |  | 0.51 | 0 | 0 | 3100 | 26 | 0 | 0 | 0.002 | 0 | 0 | 0 | 0 | 0 | 0 | 0 | 0 | 0 | 0 | 0 | 0 | 0 | 0 | 0 | 0 | 0 | 0 | 39 | 9 | 134
Mean | 772.8164 | 7.003 | 8.5173 | 15.9066 | 6.1731 | 3.4423 | 39.337 | 626.6137 | 141.063 | 5.1433 | 6.874 | 2.952 | 0.99392 | 0.0023288 | 0.3 | 8.0596 | 1.2231 | 0.91859 | 129.56 |  | 1.0016 | 1.3269 | 2.1556 | 15658.6169 | 93.4048 | 0.017368 | 0.029091 | 0.0092082 | 0 | 0.010137 | 2.7397e-05 | 0.0025479 | 0.015753 | 0.059589 | 0.0015342 | 0.00057534 | 0.014 | 0.018082 | 0.00041096 | 0 | 0.00057534 | 0.034 | 0 | 0 | 0 | 0 | 55.2692 | 16.8654 | 209
Maximum | 1413 | 8.3 | 10.6 | 23.3 | 13 | 9 | 1536 | 5151 | 1478 | 18 | 24 | 10.94 | 7.81 | 0.04 | 1.48 | 16.16 | 8.03 | 2.83 | 317 |  | 1.46 | 10 | 17 | 120000 | 124 | 0.41 | 0.22 | 0.023 | 0 | 0.5 | 0.01 | 0.1 | 0.34 | 1.9 | 0.2 | 0.09 | 0.16 | 0.3 | 0.1 | 0 | 0.03 | 0.3 | 0 | 0 | 0 | 0 | 89 | 25 | 289

## Stickney Outfall 1995
3 | Flow | pH | DO | Temp. | BOD5 | CBOD5 | COD | TS | TVS | VSS | SS | TKN | NH3-N | Un-ion NH3 | NO2-N | NO3-N | P-Tot. | P-Sol. | Cl | Cond. | F | FOG | Phenol | Fecal col. | SO4 | SO2 | SO3 | CN | As | Ba | Cd | Cr | Cu | Fe-Tot. | Fe-Sol. | Pb | Mn | Hg | Ni | Se | Ag | Zn | Sb | Be | Tl | Cr+6 | Ca | Mg | Hardness
Date | MGD |  | mg/L | Deg. C | mg/L | mg/L | mg/L | mg/L | mg/L | mg/L | mg/L | mg/L | mg/L | mg/L | mg/L | mg/L | mg/L | mg/L | mg/L | µmohs | mg/L | mg/L | ug/L | cfu/100ml | mg/L | mg/L | mg/L | mg/L | mg/L | mg/L | mg/L | mg/L | mg/L | mg/L | mg/L | mg/L | mg/L | µg/L | mg/L | mg/L | mg/L | mg/L | mg/L | mg/L | mg/L | ug/L | mg/L | mg/L | mg/L CaCO3
1995-01-01 | 575 | 7.9 | 8.4 | 12.7 | 6 | 4 | 49 | 616 | 154 | 8 | 9 | 3.16 | 0.03 | 0 |  |  | 0.63 |  |  |  | 1.02 |  | 4 |  |  |  |  | 0.008 | 0 | 0 | 0 | 0 | 0 | 0 | 0 | 0 | 0 | 0 | 0 | 0 | 0 | 0.03
1995-01-02 | 576 | 7.1 | 7.6 | 12.7 | 4 | 4 | 38 | 612 | 142 | 6 | 7 | 1.87 | 0.18 | 0 |  |  | 0.72 |  |  |  | 1 |  | 0 |  |  |  |  | 0.006 | 0 | 0 | 0 | 0 | 0 | 0 | 0 | 0 | 0 | 0 | 0 | 0 | 0 | 0.03 | 0 | 0 | 0 | 0 | 65 | 19 | 241
1995-01-03 | 525 | 7 | 8.2 | 12.2 | 5 | 0 | 37 | 548 | 133 | 4 | 5 | 2.22 | 0.53 | 0 | 1.14 | 11.05 | 1.24 |  | 126 |  | 1 |  | 0 | 11000 |  |  |  | 0.009 | 0 | 0 | 0 | 0 | 0 | 0 | 0 | 0 | 0 | 0 | 0 | 0 | 0 | 0.03
1995-01-04 | 557 | 7 | 8.2 | 11.1 | 6 | 4 | 33 | 576 | 127 | 4 | 5 | 2.52 | 0.66 | 0 |  |  | 1.54 |  |  |  | 1.15 | 0 | 0 |  |  |  |  | 0.008 | 0 | 0 | 0 | 0 | 0 | 0 | 0 | 0 | 0 | 0 | 0 | 0 | 0 | 0.06
1995-01-05 | 698 | 7 | 8.7 | 11.1 | 5 | 4 | 30 | 563 | 122 | 5 | 7 | 1.96 | 0.17 | 0 |  |  | 1.1 |  |  |  | 1.3 |  | 0 |  |  |  |  | 0.009 | 0 | 0 | 0 | 0 | 0 | 0 | 0 | 0 | 0 | 0 | 0 | 0 | 0 | 0.05
1995-01-06 | 615 | 7 | 9 | 11.1 | 8 | 3 | 48 | 582 | 138 | 5 | 6 | 2.83 | 0.51 | 0 |  |  | 0.85 |  |  |  | 1.21 |  | 4 |  |  |  |  | 0.008 | 0 | 0 | 0 | 0 | 0 | 0.25 | 0 | 0 | 0 | 0 | 0 | 0 | 0 | 0.07
1995-01-07 | 541 | 7 | 8.1 | 11.6 | 5 | 3 | 46 | 869 | 127 | 3 | 4 | 2.36 | 0.32 | 0 |  |  | 0.65 |  |  |  | 1.25 |  | 4 |  |  |  |  | 0.006 | 0 | 0 | 0 | 0 | 0.03 | 0 | 0 | 0 | 0 | 0 | 0 | 0 | 0 | 0.07
1995-01-08 | 546 | 7 | 9.2 | 11.1 | 9 | 6 | 42 | 917 | 152 | 5 | 7 | 2.56 | 0.6 | 0 |  |  | 0.48 |  |  |  | 1.15 |  | 4 |  |  |  |  | 0.006 | 0 | 0 | 0 | 0 | 0 | 0 | 0 | 0 | 0 | 0 | 0 | 0 | 0 | 0.06
1995-01-09 | 552 | 7 | 8.3 | 11.6 | 8 | 5 | 34 | 639 | 123 | 5 | 7 | 2.58 | 0.75 | 0 |  |  | 0.51 |  |  |  | 1.09 |  | 4 | 8000 |  |  |  | 0.008 | 0 | 0 | 0 | 0 | 0 | 0 | 0 | 0 | 0 | 0 | 0 | 0 | 0 | 0.04 | 0 | 0 | 0 | 0 | 57 | 17 | 212
1995-01-10 | 654 | 7 | 9.1 | 11.1 | 11 | 5 | 38 | 717 | 156 | 5 | 6 | 4.47 | 2.52 | 0.01 | 0.99 | 7.27 | 0.9 | 0.74 | 201 |  | 1.2 |  | 0 |  | 105 |  |  | 0.013 | 0 | 0 | 0 | 0 | 0 | 0 | 0 | 0 | 0 | 0 | 0 | 0 | 0 | 0.05
1995-01-11 | 672 | 7 | 8.1 | 12.2 | 8 | 4 | 44 | 998 | 142 | 8 | 10 | 5.16 | 3.01 | 0.01 |  |  | 0.92 |  |  |  | 1.32 | 0 | 0 |  |  |  |  | 0.01 | 0 | 0.02 | 0 | 0 | 0 | 0 | 0 | 0 | 0.03 | 0 | 0 | 0 | 0 | 0.06
1995-01-12 | 901 | 6.9 | 8.6 | 11.1 | 10 | 4 | 55 | 1048 | 114 | 4 | 6 | 7.73 | 5.95 | 0.01 |  |  | 1.27 |  |  |  | 1.28 |  | 0 |  |  |  |  | 0.006 | 0 | 0.02 | 0 | 0 | 0 | 0 | 0 | 0 | 0.05 | 0 | 0 | 0 | 0 | 0.05
1995-01-13 | 1128 | 6.9 | 8.9 | 9.4 | 11 | 8 | 42 | 914 | 122 | 15 | 19 | 6.29 | 3.25 | 0 |  |  | 0.74 |  |  |  | 1.06 |  | 0 |  |  |  |  | 0.01 | 0 | 0.03 | 0 | 0 | 0 | 0 | 0 | 0 | 0.04 | 0 | 0 | 0 | 0 | 0.06
1995-01-14 | 1343 | 7 | 9.3 | 7.2 | 10 | 8 | 42 | 594 | 155 | 14 | 18 | 5.9 | 1.64 | 0 |  |  | 1.09 |  |  |  | 0.66 |  | 4 |  |  |  |  | 0.007 | 0 | 0.02 | 0 | 0 | 0 | 0 | 0 | 0 | 0.02 | 0 | 0 | 0 | 0 | 0.04
1995-01-15 | 1193 | 7.2 | 8.1 | 9.4 | 9 | 4 | 38 | 737 | 168 | 2 | 3 | 4.66 | 1.98 | 0.01 |  |  | 0.53 |  |  |  | 0.77 |  | 4 |  |  |  |  | 0.007 | 0 | 0.03 | 0 | 0 | 0 | 0 | 0 | 0 | 0 | 0 | 0 | 0 | 0 | 0.03
1995-01-16 | 1021 | 7 | 8.7 | 10 | 12 | 3 | 36 | 715 | 150 | 7 | 10 | 5.01 | 2.33 | 0 |  |  | 0.62 |  |  |  | 0.77 |  | 0 |  |  |  |  | 0.007 | 0 | 0.03 | 0 | 0 | 0 | 0 | 0 | 0 | 0 | 0 | 0 | 0 | 0 | 0.03 | 0 | 0 | 0 | 0 | 70 | 25 | 278
1995-01-17 | 1021 | 7 | 8.4 | 10 | 12 | 9 | 43 | 663 | 118 | 6 | 8 | 4.59 | 2.2 | 0 | 0.53 | 6.84 | 0.71 |  | 175 |  | 0.87 |  | 0 | 5500 | NS |  |  | 0.006 | 0 | 0.03 | 0 | 0 | 0 | 0 | 0 | 0 | 0 | 0 | 0 | 0 | 0 | 0.05
1995-01-18 | 924 | 7.1 | 8.2 | 10 | 13 | 4 | 44 | 685 | 135 | 6 | 8 | 4.71 | 2.43 | 0.01 |  |  | 0.89 |  |  |  | 0.97 | 5 | 5 |  |  |  |  | 0.011 | 0 | 0.02 | 0 | 0 | 0 | 0.22 | 0 | 0 | 0.02 | 0 | 0 | 0 | 0 | 0.11
1995-01-19 | 1184 | 7 | 8.5 | 8.8 | 13 | 5 | 54 | 712 | 117 | 10 | 14 | 5.26 | 2.16 | 0 |  |  | 1.21 |  |  |  | 0.98 |  | 0 |  |  |  |  | 0.009 | 0 | 0.02 | 0 | 0 | 0.21 | 0 | 0 | 0 | 0.02 | 0 | 0 | 0 | 0 | 0.14
1995-01-20 | 1030 | 7 | 9.6 | 10 | 8 | 3 | 17 | 654 | 140 | 5 | 6 | 3.21 | 1.05 | 0 |  |  | 0.67 |  |  |  | 0.86 |  | 0 |  |  |  |  | 0.008 | 0 | 0.02 | 0 | 0 | 0 | 0 | 0 | 0 | 0 | 0 | 0 | 0 | 0 | 0.05
1995-01-21 | 1178 | 7.3 | 8.4 | 9.4 | 11 | 4 | 18 | 738 | 148 | 9 | 10 | 4.44 | 2.16 | 0.01 |  |  | 0.6 |  |  |  | 0.95 |  | 0 |  |  |  |  | 0.013 | 0 | 0 | 0 | 0 | 0 | 0 | 0 | 0 | 0 | 0 | 0 | 0 | 0 | 0
1995-01-22 | 1360 | 7.2 | 8.6 | 9.4 | 6 | 4 | 14 | 782 | 134 | 6 | 6 | 3.02 | 1.01 | 0 |  |  | 0.48 |  |  |  | 0.89 |  | 0 |  |  |  |  | 0.006 | 0 | 0 | 0 | 0 | 0 | 0.2 | 0 | 0 | 0 | 0 | 0 | 0 | 0 | 0
1995-01-23 | 948 | 7.1 | 9 | 10.5 | 10 | 4 | 21 | 1240 | 137 | 6 | 8 | 2.32 | 0.9 | 0 |  |  | 0.49 |  |  |  | 0.89 |  | 0 | 4900 |  |  |  | 0.007 | 0 | 0 | 0 | 0 | 0 | 0 | 0 | 0 | 0 | 0 | 0 | 0 | 0 | 0 | 0 | 0 | 0 | 0 | 78 | 22 | 285
1995-01-24 | 783 | 6.8 | 8.6 | 10.5 | 10 | 4 | 20 | 1174 | 128 | 7 | 8 | 2.27 | 0.7 | 0 | 0.18 | 5.91 | 0.53 | 0.35 | 271 |  | 0.99 |  | 0 |  | 115 |  |  | 0.01 | 0 | 0 | 0 | 0 | 0 | 0 | 0 | 0 | 0 | 0 | 0 | 0 | 0 | 0
1995-01-25 | 733 | 6.8 | 8.7 | 10 | 9 | 4 | 28 | 795 | 140 | 6 | 7 | 1.81 | 0.46 | 0 |  |  | 0.5 |  |  |  | 1.03 | 6 | 0 |  |  |  |  | 0.007 | 0 | 0 | 0 | 0 | 0 | 0 | 0 | 0 | 0 | 0 | 0 | 0 | 0 | 0
1995-01-26 | 644 | 6.5 | 9.7 | 10.5 | 8 | 6 | 28 | 728 | 130 | 6 | 8 | 2.01 | 0.62 | 0 |  |  | 0.45 |  |  |  | 1.08 |  | 0 |  |  |  |  | 0.011 | 0 | 0 | 0 | 0 | 0 | 0 | 0 | 0 | 0 | 0 | 0 | 0 | 0 | 0
1995-01-27 | 719 | 6.7 | 8.6 | 10.5 | 9 | 4 | 30 | 670 | 102 | 5 | 7 | 2.39 | 0.72 | 0 |  |  | 0.66 |  |  |  | 1.23 |  | 0 |  |  |  |  | 0.009 | 0 | 0 | 0 | 0 | 0 | 0 | 0 | 0 | 0 | 0 | 0 | 0 | 0 | 0
1995-01-28 | 698 | 7.1 | 8.4 | 10 | 9 | 5 | 28 | 857 | 149 | 8 | 9 | 3.67 | 1.75 | 0 |  |  | 0.87 |  |  |  | 1.17 |  | 0 |  |  |  |  | 0.017 | 0 | 0 | 0 | 0 | 0 | 0 | 0 | 0 | 0 | 0 | 0 | 0 | 0 | 0
1995-01-29 | 568 | 6.9 | 8.8 | 10.5 | 9 | 0 | 30 | 1251 | 154 | 5 | 7 | 3.02 | 1.37 | 0 |  |  | 0.71 |  |  |  | 0.99 |  | 0 |  |  |  |  | 0.014 | 0 | 0 | 0 | 0 | 0 | 0 | 0 | 0 | 0 | 0 | 0 | 0 | 0 | 0
1995-01-30 | 698 | 6.8 | 8.8 | 10.5 | 11 | 3 | 37 | 805 | 130 | 8 | 12 | 4.2 | 2.43 | 0 |  |  | 0.95 |  |  |  | 0.98 |  | 4 | 12000 |  |  |  | 0.011 | 0 | 0 | 0 | 0 | 0 | 0 | 0 | 0 | 0 | 0 | 0 | 0 | 0 | 0 | 0 | 0 | 0 | 0 | 65 | 19 | 241
1995-01-31 | 661 | 7 | 8.4 | 10.5 | 10 | 0 | 36 | 734 | 134 | 6 | 8 | 6.15 | 3.56 | 0.01 | 0.31 | 8.21 | 1.3 | 1.1 | 205 |  | 1.16 |  | 4 |  | 101 |  |  | 0.013 | 0 | 0 | 0 | 0 | 0 | 0 | 0 | 0 | 0 | 0 | 0 | 0 | 0 | 0
Observations | 31 | 31 | 31 | 31 | 31 | 31 | 31 | 31 | 31 | 31 | 31 | 31 | 31 | 31 | 5 | 5 | 31 | 3 | 5 | 0 | 31 | 4 | 31 | 5 | 3 | 0 | 0 | 31 | 31 | 31 | 31 | 31 | 31 | 31 | 31 | 31 | 31 | 31 | 31 | 31 | 31 | 31 | 5 | 5 | 5 | 5 | 5 | 5 | 5
Minimum | 525 | 6.5 | 7.6 | 7.2 | 4 | 0 | 14 | 548 | 102 | 2 | 3 | 1.81 | 0.03 | 0 | 0.18 | 5.91 | 0.45 | 0.35 | 126 |  | 0.66 | 0 | 0 | 4900 | 101 |  |  | 0.006 | 0 | 0 | 0 | 0 | 0 | 0 | 0 | 0 | 0 | 0 | 0 | 0 | 0 | 0 | 0 | 0 | 0 | 0 | 57 | 17 | 212
Mean | 814.3871 | 7.0097 | 8.6194 | 10.5387 | 8.871 | 4.129 | 35.4839 | 778.4839 | 136.1613 | 6.4194 | 8.2258 | 3.6887 | 1.5468 | 0.0022581 | 0.63 | 7.856 | 0.80032 | 0.73 | 195.6 |  | 1.041 | 2.75 | 1.3226 | 7777.5809 | 107 |  |  | 0.0090323 | 0 | 0.0077419 | 0 | 0 | 0.0077419 | 0.021613 | 0 | 0 | 0.0058065 | 0 | 0 | 0 | 0 | 0.035806 | 0 | 0 | 0 | 0 | 67 | 20.4 | 251.4
Maximum | 1360 | 7.9 | 9.7 | 12.7 | 13 | 9 | 55 | 1251 | 168 | 15 | 19 | 7.73 | 5.95 | 0.01 | 1.14 | 11.05 | 1.54 | 1.1 | 271 |  | 1.32 | 6 | 5 | 12000 | 115 |  |  | 0.017 | 0 | 0.03 | 0 | 0 | 0.21 | 0.25 | 0 | 0 | 0.05 | 0 | 0 | 0 | 0 | 0.14 | 0 | 0 | 0 | 0 | 78 | 25 | 285
1995-02-01 | 654 | 7 | 8.5 | 11.1 | 12 | 4 | 34 | 712 | 166 | 6 | 7 | 5.76 | 3.25 | 0.01 |  |  | 1.13 |  |  |  |  | 0 | 4 |  |  |  |  | 0.009 | 0 | 0.02 | 0 | 0 | 0 | 0 | 0 | 0 | 0.03 | 0 | 0.03 | 0 | 0 | 0
1995-02-02 | 599 | 7 | 8.6 | 11.1 | 12 | 3 | 40 | 706 | 108 | 6 | 7 | 5.72 | 3.78 | 0.01 |  |  | 1.15 | [5 empty] | 5 |  |  |  |  | 0.011 | 0 | 0.02 | 0 | 0 | 0 | 0 | 0 | 0 | 0.03 | 0 | 0.03 | 0 | 0 | 0
1995-02-03 | 590 | 7 | 8.7 | 11.1 | 10 | 3 | 39 | 678 | 113 | 5 | 7 | 4.46 | 2.15 | 0 |  |  | 0.92 | [5 empty] | 0 |  |  |  |  | 0.011 | 0 | 0.02 | 0 | 0 | 0 | 0 | 0 | 0 | 0 | 0 | 0.03 | 0 | 0 | 0
1995-02-04 | 714 | 7.1 | 9.3 | 10.5 | 10 | 3 | 40 | 649 | 115 | 6 | 7 | 3.84 | 2.15 | 0.01 |  |  | 0.81 | [5 empty] | 6 |  |  |  |  | 0.013 | 0 | 0 | 0 | 0 | 0 | 0 | 0 | 0 | 0 | 0.1 | 0 | 0 | 0 | 0
1995-02-05 | 622 | 7.2 | 9.1 | 10 | 9 | 3 | 38 | 652 | 129 | 9 | 10 | 3.61 | 1.55 | 0 |  |  | 0.82 | [5 empty] | 0 |  |  |  |  | 0.014 | 0 | 0 | 0 | 0 | 0 | 0 | 0 | 0 | 0.03 | 0 | 0 | 0 | 0 | 0
1995-02-06 | 631 | 7.1 | 8.7 | 10 | 11 | 6 | 44 | 596 | 114 | 13 | 16 | 3.75 | 1.05 | 0 |  |  | 0.89 | [5 empty] | 11 | 5000 |  |  |  | 0.009 | 0 | 0.03 | 0 | 0 | 0.03 | 0.46 | 0 | 0 | 0.02 | 0 | 0 | 0 | 0 | 0 | 0 | 0 | 0 | 0 | 84 | 29 | 329
1995-02-07 | 670 | 7.2 | 8.6 | 10.5 | 13 | 5 | 38 | 600 | 139 | 6 | 9 | 4.65 | 2.23 | 0.01 |  |  | 0.99 | 0.78 | 165 |  |  |  | 5 |  | 105 |  |  | 0.013 | 0 | 0.03 | 0 | 0 | 0 | 0.32 | 0 | 0 | 0.02 | 0 | 0 | 0 | 0 | 0
1995-02-08 | 602 | 7.1 | 8.5 | 10.5 | 13 | 4 | 41 | 618 | 112 | 6 | 9 | 3.99 | 1.75 | 0 |  |  | 0.98 |  |  |  |  | 0 | 0 |  |  |  |  | 0.016 | 0 | 0.03 | 0 | 0 | 0 | 0.33 | 0 | 0 | 0.03 | 0 | 0 | 0 | 0 | 0
1995-02-09 | 626 | 7 | 9.1 | 10.5 | 9 | 4 | 47 | 597 | 122 | 7 | 8 | 4.08 | 2.26 | 0 |  |  | 1.05 | [5 empty] | 4 |  |  |  |  | 0.014 | 0 | 0.03 | 0 | 0 | 0.03 | 0.34 | 0 | 0 | 0.03 | 0 | 0.02 | 0 | 0 | 0
1995-02-10 | 623 | 7.2 | 8.6 | 10.5 | 9 | 4 | 41 | 623 | 162 | 5 | 6 | 6.24 | 3.79 | 0.01 |  |  | 1.4 | [5 empty] | 0 |  |  |  |  | 0.015 | 0 | 0.02 | 0 | 0 | 0 | 0.34 | 0 | 0 | 0.02 | 0 | 0 | 0 | 0 | 0
1995-02-11 | 706 | 7.5 | 8.3 | 9.4 | 10 | 3 | 43 | 640 | 175 | 8 | 10 | 4.03 | 1.76 | 0.01 |  |  | 1.23 | [5 empty] | 0 |  |  |  |  | 0.014 | 0 | 0 | 0 | 0 | 0.36 | 0.8 | 0 | 0 | 0 | 0 | 0 | 0 | 0 | 0.04
1995-02-12 | 572 | 7.1 | 9.2 | 9.4 | 6 | 3 | 45 | 528 | 125 | 7 | 8 | 2.53 | 0.5 | 0 |  |  | 0.84 | [5 empty] | 0 |  |  |  |  | 0.009 | 0 | 0.05 | 0 | 0 | 0.08 | 0.5 | 0 | 0 | 0.03 | 0 | 0.01 | 0 | 0 | 0.18
1995-02-13 | 629 | 7.1 | 9.6 | 10 | 8 | 4 | 45 | 562 | 136 | 8 | 9 | 3.13 | 1.08 | 0 |  |  | 0.86 | [5 empty] | 0 |  |  |  |  | 0.012 | 0 | 0 | 0 | 0 | 0 | 0.4 | 0 | 0 | 0 | 0 | 0 | 0 | 0 | 0.09 | 0 | 0 | 0 | 0 | 79 | 25 | 300
1995-02-14 | 652 | 6.9 | 9.1 | 10 | 9 | 3 | 37 | 632 | 185 | 5 | 7 | 4.16 | 2.21 | 0 | 0.18 | 66.68 | 1.08 | 0.91 | 172 |  |  |  | 0 | 5000 | 109 |  |  | 0.013 | 0 | 0 | 0 | 0 | 0 | 0.1 | 0 | 0 | 0 | 0 | 0 | 0 | 0 | 0.01
1995-02-15 | 648 | 7 | 8.7 | 10.5 | 7 | 5 | 41 | 570 | 160 | 4 | 5 | 4.3 | 2.15 | 0 |  |  | 0.99 |  |  |  |  | 0 | 0 |  |  |  |  | 0.012 | 0 | 0 | 0 | 0 | 0 | 0.1 | 0 | 0 | 0 | 0 | 0 | 0 | 0 | 0
1995-02-16 | 598 | 6.7 | 8.4 | 10.5 | 5 | 4 | 61 | 643 | 144 | 5 | 7 | 4.78 | 2.31 | 0 |  |  | 1.12 | [5 empty] | 0 |  |  |  |  | 0.013 | 0 | 0 | 0 | 0 | 0 | 0.1 | 0 | 0 | 0 | 0 | 0 | 0 | 0 | 0
1995-02-17 | 534 | 7.6 | 8.6 | 10.5 | 8 | 0 | 36 | 631 | 125 | 7 | 9 | 3.55 | 2.08 | 0.02 |  |  | 0.87 | [5 empty] | 0 |  |  |  |  | 0.016 | 0 | 0 | 0 | 0 | 0 | 0.1 | 0 | 0 | 0 | 0 | 0 | 0 | 0 | 0
1995-02-18 | 676 | 7.2 | 9 | 10.5 | 6 | 4 | 32 | 619 | 145 | 6 | 7 | 2.16 | 0.58 | 0 |  |  | 0.63 | [5 empty] | 0 |  |  |  |  | 0.014 | 0 | 0 | 0 | 0 | 0 | 0.1 | 0 | 0 | 0 | 0 | 0 | 0 | 0 | 0
1995-02-19 | 649 | 6.9 | 8 | 10.5 | 8 | 6 | 32 | 622 | 152 | 5 | 7 | 2.42 | 0.88 | 0 |  |  | 0.58 | [5 empty] | 0 |  |  |  |  | 0.011 | 0 | 0 | 0 | 0 | 0 | 0.1 | 0 | 0 | 0 | 0 | 0 | 0 | 0 | 0
1995-02-20 | 568 | 6.9 | 8.3 | 10.5 | 8 | 5 | 33 | 660 | 222 | 5 | 6 | 2.54 | 0.95 | 0 |  |  | 0.6 | [5 empty] | 0 |  |  |  |  | 0.01 | 0 | 0 | 0 | 0 | 0 | 0 | 0 | 0 | 0 | 0 | 0 | 0 | 0 | 0 | 0 | 0 | 0 | 0 | 61 | 18 | 226
1995-02-21 | 684 | 6.8 | 8.6 | 10.5 | 11 | 5 | 45 | 578 | 124 | 5 | 7 | 3.62 | 2.28 | 0 | 0.2 | 9.76 | 1.07 | 0.93 | 162 |  |  |  | 0 | 5000 | 118 |  |  | 0.011 | 0 | 0 | 0 | 0 | 0.03 | 0.2 | 0 | 0 | 0 | 0 | 0 | 0 | 0 | 0.01
1995-02-22 | 563 | 6.9 | 8.3 | 11.1 | 11 | 5 | 46 | 608 | 174 | 5 | 6 | 5.06 | 3.22 | 0.01 |  |  | 1.35 |  |  |  |  | 0 | 0 |  |  |  |  | 0.023 | 0 | 0 | 0 | 0 | 0 | 0.1 | 0 | 0 | 0 | 0 | 0 | 0 | 0 | 0
1995-02-23 | 678 | 7.2 | 8.7 | 10.5 | 10 | 5 | 47 | 604 | 152 | 7 | 8 | 5.39 | 3.26 | 0.01 |  |  | 1.61 | [5 empty] | 0 |  |  |  |  | 0.013 | 0 | 0 | 0 | 0 | 0 | 0.5 | 0 | 0 | 0 | 0 | 0 | 0 | 0 | 0.03
1995-02-24 | 674 | 7.1 | 8.4 | 10.5 | 7 | 2 | 52 | 660 | 209 | 5 | 7 | 5.32 | 2.53 | 0.01 |  |  | 1.38 | [5 empty] | 0 |  |  |  |  | 0.015 | 0 | 0 | 0 | 0 | 0 | 0.1 | 0 | 0 | 0 | 0 | 0 | 0 | 0 | 0
1995-02-25 | 635 | 7 | 8.6 | 10.5 | 6 | 0 | 46 | 641 | 181 | 4 | 5 | 4.93 | 2.56 | 0.01 |  |  | 1.3 | [5 empty] | 0 |  |  |  |  | 0.015 | 0 | 0 | 0 | 0 | 0 | 0.1 | 0 | 0 | 0 | 0 | 0 | 0 | 0 | 0
1995-02-26 | 754 | 6.8 | 8.3 | 10 | 8 | 3 | 48 | 592 | 162 | 7 | 8 | 5.13 | 2.68 | 0 |  |  | 1.45 | [5 empty] | 0 |  |  |  |  | 0.014 | 0 | 0 | 0 | 0 | 0 | 0.1 | 0 | 0 | 0 | 0 | 0 | 0 | 0 | 0
1995-02-27 | 1173 | 7 | 8.6 | 7.7 | 11 | 4 | 62 | 686 | 142 | 19 | 27 | 9.76 | 6 | 0.01 |  |  | 1.81 | [5 empty] | 0 | 18000 |  |  |  | 0.007 | 0 | 0 | 0 | 0 | 0 | 0.1 | 0 | 0 | 0 | 0 | 0 | 0 | 0 | 0 | 0 | 0 | 0 | 0 | 64 | 17 | 230
1995-02-28 | 786 | 7 | 9.6 | 10.5 | 11 | 3 | 57 | 708 | 160 | 7 | 10 | 7.52 | 4.52 | 0.01 | 0.25 | 8.95 | 0.97 | 0.75 | 158 |  |  |  | 0 |  | 101 |  |  | 0.009 | 0 | 0 | 0 | 0 | 0.15 | 0.1 | 0 | 0 | 0 | 0 | 0 | 0 | 0 | 0.14
Observations | 28 | 28 | 28 | 28 | 28 | 28 | 28 | 28 | 28 | 28 | 28 | 28 | 28 | 28 | 3 | 3 | 28 | 4 | 4 | 0 | 0 | 4 | 28 | 4 | 4 | 0 | 0 | 28 | 28 | 28 | 28 | 28 | 28 | 28 | 28 | 28 | 28 | 28 | 28 | 28 | 28 | 28 | 4 | 4 | 4 | 4 | 4 | 4 | 4
Minimum | 534 | 6.7 | 8 | 7.7 | 5 | 0 | 32 | 528 | 108 | 4 | 5 | 2.16 | 0.5 | 0 | 0.18 | 8.95 | 0.58 | 0.75 | 158 |  |  | 0 | 0 | 5000 | 101 |  |  | 0.007 | 0 | 0 | 0 | 0 | 0 | 0 | 0 | 0 | 0 | 0 | 0 | 0 | 0 | 0 | 0 | 0 | 0 | 0 | 61 | 17 | 226
Mean | 661.0714 | 7.0571 | 8.7143 | 10.3179 | 9.2143 | 3.6786 | 43.2143 | 629.1071 | 148.3214 | 6.7143 | 8.5357 | 4.5154 | 2.3396 | 0.005 | 0.21 | 28.4633 | 1.0671 | 0.8425 | 164.25 |  |  | 0 | 1.25 | 6887.2465 | 108.25 |  |  | 0.012714 | 0 | 0.0089286 | 0 | 0 | 0.024286 | 0.1925 | 0 | 0 | 0.0085714 | 0.0035714 | 0.0042857 | 0 | 0 | 0.017857 | 0 | 0 | 0 | 0 | 72 | 22.25 | 271.25
Maximum | 1173 | 7.6 | 9.6 | 11.1 | 13 | 6 | 62 | 712 | 222 | 19 | 27 | 9.76 | 6 | 0.02 | 0.25 | 66.68 | 1.81 | 0.93 | 172 |  |  | 0 | 11 | 18000 | 118 |  |  | 0.023 | 0 | 0.05 | 0 | 0 | 0.36 | 0.8 | 0 | 0 | 0.03 | 0.1 | 0.03 | 0 | 0 | 0.18 | 0 | 0 | 0 | 0 | 84 | 29 | 329
1995-03-01 | 826 | 7 | 8.4 | 10.5 | 10 | 0 | 20 | 720 | 158 | 7 | 9 | 3.61 | 1.42 | 0 |  |  | 0.58 |  |  |  | 0.95 | 0 | 4 |  |  |  |  | 0.009 | 0 | 0.03 | 0 | 0 | 0 | 0.12 | 0 | 0 | 0.04 | 0 | 0 | 0 | 0 | 0.2
1995-03-02 | 610 | 7 | 8.3 | 8.8 | 7 | 3 | 29 | 638 | 125 | 11 | 18 | 1.27 | 0.1 | 0 |  |  | 0.49 |  |  |  | 0.01 |  | 0 |  |  |  |  | 0.009 | 0 | 0.03 | 0 | 0 | 0 | 0.15 | 0 | 0 | 0.02 | 0 | 0 | 0 | 0 | 0.1
1995-03-03 | 631 | 7.1 | 8.9 | 10.5 | 7 | 5 | 29 | 602 | 147 | 4 | 6 | 1.29 | 0.42 | 0 |  |  | 0.43 |  |  |  | 1.07 |  | 0 |  |  |  |  | 0.006 | 0 | 0.08 | 0 | 0.06 | 0.03 | 0.21 | 0 | 0 | 0.09 | 0 | 0.02 | 0 | 0 | 0.1
1995-03-04 | 897 | 7.2 | 9.2 | 10.5 | 14 | 8 | 31 | 656 | 145 | 6 | 8 | 1.17 | 1.71 | 0.01 |  |  | 0.7 |  |  |  | 1.01 |  | 0 |  |  |  |  | 0.004 | 0 | 0.03 | 0 | 0.02 | 0 | 0.11 | 0 | 0 | 0.01 | 0 | 0 | 0 | 0 | 0.1
1995-03-05 | 759 | 7.1 | 8.5 | 9.4 | 9 | 4 | 31 | 748 | 184 | 9 | 10 | 1.13 | 1.78 | 0 |  |  | 0.72 |  |  |  | 0.93 |  | 0 |  |  |  |  | 0.005 | 0 | 0.03 | 0 | 0 | 0 | 0.11 | 0 | 0 | 0.02 | 0 | 0 | 0 | 0 | 0.1
1995-03-06 | 739 | 6.8 | 8.9 | 10.5 | 10 | 2 | 42 | 1100 | 232 | 5 | 7 | 5.39 | 2.86 | 0 |  |  | 0.97 |  |  |  | 0.86 |  | 9 | 3900 |  |  |  | 0.008 | 0 | 0.03 | 0 | 0 | 0 | 0.09 | 0 | 0 | 0.02 | 0 | 0 | 0 | 0 | 0.1 | 0 | 0 | 0 | 0 | 82 | 17 | 275
1995-03-07 | 1125 | 7.1 | 9.3 | 10.5 | 11 | 5 | 29 | 776 | 143 | 8 | 10 | 7.48 | 4.71 | 0.01 | 0.35 | 9.21 | 1.28 | 1.02 | 263 |  | 1.06 |  | 0 |  | 130 |  |  | 0.012 | 0 | 0.03 | 0 | 0 | 0 | 0.13 | 0 | 0 | 0.02 | 0 | 0 | 0 | 0 | 0.1
1995-03-08 | 740 | 7 | 8.9 | 9.4 | 11 | 7 | 33 | 1076 | 134 | 8 | 9 | 4.54 | 2.51 | 0 |  |  | 0.82 |  |  |  | 0.89 | 0 | 4 |  |  |  |  | 0.012 | 0 | 0.03 | 0 | 0 | 0 | 0.19 | 0 | 0 | 0.03 | 0 | 0 | 0 | 0 | 0.1
1995-03-09 | 647 | 7.5 | 8.7 | 10.5 | 11 | 5 | 30 | 762 | 140 | 9 | 12 | 7.01 | 4.2 | 0.03 |  |  | 1.24 |  |  |  | 1.13 |  | 5 |  |  |  |  | 0.011 | 0 | 0.03 | 0 | 0 | 0 | 0.16 | 0 | 0 | 0.03 | 0 | 0 | 0 | 0 | 0.1
1995-03-10 | 757 | 7.1 | 8.6 | 10.5 | 11 | 3 | 38 | 830 | 204 | 6 | 8 | 8.63 | 6.45 | 0.02 |  |  | 0.88 |  |  |  | 1.1 |  | 4 |  |  |  |  | 0.012 | 0 | 0.03 | 0 | 0 | 0 | 0.15 | 0 | 0 | 0.04 | 0 | 0 | 0 | 0.04 | 0.1
1995-03-11 | 938 | 7 | 8.4 | 11.1 | 10 | 5 | 43 | 752 | 102 | 7 | 10 | 7 | 4.73 | 0.01 |  |  | 0.64 |  |  |  | 0.96 |  | 5 |  |  |  |  | 0.017 | 0 | 0.04 | 0 | 0.01 | 0.28 | 0 | 0.03 | 0.01 | 0.05 | 0.1 | 0.02 | 0 | 0 | 0.2
1995-03-12 | 753 | 7.3 | 8.6 | 11.1 | 11 | 4 | 37 | 792 | 153 | 6 | 8 | 5.76 | 4.14 | 0.02 |  |  | 0.53 |  |  |  | 0.88 |  | 5 |  |  |  |  | 0.019 | 0 | 0.03 | 0 | 0.01 | 0.12 | 0.03 | 0.04 | 0.03 | 0.03 | 0.1 | 0.02 | 0 | 0 | 0.1
1995-03-13 | 641 | 7 | 9.4 | 11.1 | 13 | 5 | 27 | 707 | 176 | 5 | 8 | 4.38 | 2.39 | 0.01 |  |  | 0.56 |  |  |  | 0.88 |  | 5 | 4700 |  |  |  | 0.011 | 0 | 0.03 | 0 | 0.01 | 0.03 | 0.03 | 0.03 | 0 | 0.02 | 0.1 | 0.01 | 0 | 0 | 0.1 | 0 | 0 | 0 | 0 | 80 | 22 | 290
1995-03-14 | 678 | 7 | 8.7 | 12.2 | 7 | 5 | 34 | 693 | 160 | 4 | 6 | 2.96 | 1.18 | 0 | 0.08 | 8.86 | 0.69 | 0.64 | 209 |  | 1.1 |  | 9 |  | 142 |  |  | 0.011 | 0 | 0.03 | 0 | 0.01 | 0.01 | 0 | 0.04 | 0 | 0.01 | 0 | 0.01 | 0 | 0 | 0.1
1995-03-15 | 803 | 7 | 8.6 | 12.7 | 9 | 6 | 30 | 680 | 140 | 5 | 7 | 3.83 | 1.71 | 0 |  |  | 0.9 |  |  |  | 1.05 | 0 | 0 |  |  |  |  | 0.009 | 0 | 0.03 | 0 | 0.01 | 0.02 | 0.51 | 0.03 | 0.04 | 0.02 | 0 | 0.01 | 0 | 0 | 0.1
1995-03-16 | 795 | 7 | 9.3 | 11.1 | 13 | 4 | 34 | 643 | 117 | 5 | 7 | 4.62 | 2.2 | 0 |  |  | 0.84 |  |  |  | 1.11 |  | 5 |  |  |  |  | 0.01 | 0 | 0.03 | 0 | 0.01 | 0.01 | 0.19 | 0.03 | 0 | 0.02 | 0 | 0.01 | 0 | 0 | 0.1
1995-03-17 | 660 | 7.2 | 8.6 | 12.2 | 9 | 4 | 36 | 706 | 173 | 5 | 7 | 4.42 | 1.99 | 0.01 |  |  | 1.01 |  |  |  | 1.14 |  | 0 |  |  |  |  | 0.013 | 0 | 0.03 | 0 | 0.01 | 0.01 | 0 | 0.03 | 0.01 | 0.02 | 0.1 | 0.02 | 0 | 0 | 0.1
1995-03-18 | 690 | 7.2 | 8.3 | 12.7 | 8 | 5 | 34 | 714 | 169 | 5 | 7 | 4.73 | 2.11 | 0.01 |  |  | 1.35 |  |  |  | 1.17 |  | 0 |  |  |  |  | 0.013 | 0 | 0.02 | 0 | 0.01 | 0.02 | 0 | 0 | 0.03 | 0.02 | 0 | 0.02 | 0 | 0 | 0.1
1995-03-19 | 701 | 7.1 | 8.5 | 12.7 | 11 | 4 | 36 | 734 | 204 | 5 | 7 | 4.96 | 2.18 | 0.01 |  |  | 1.17 |  |  |  | 1.04 |  | 0 |  |  |  |  | 0.013 | 0 | 0.02 | 0 | 0.01 | 0.13 | 0.01 | 0.05 | 0 | 0.02 | 0 | 0.01 | 0 | 0 | 0.1
1995-03-20 | 902 | 7.1 | 8.6 | 12.7 | 15 | 6 | 43 | 693 | 170 | 12 | 15 | 5.04 | 2.41 | 0.01 |  |  | 1.27 |  |  |  | 0.95 |  | 0 | 8000 |  |  |  | 0.009 | 0 | 0.03 | 0 | 0.01 | 0.34 | 0.03 | 0.04 | 0.01 | 0.03 | 0.2 | 0.01 | 0 | 0 | 0.2 | 0 | 0 | 0 | 0 | 69 | 16 | 238
1995-03-21 | 778 | 7.2 | 7.8 | 13.3 | 11 | 0 | 38 | 650 | 139 | 6 | 7 | 4.36 | 2.45 | 0.01 | 0.46 | 8.1 | 1.28 | 1.08 | 182 |  | 0.97 |  | 0 |  | 155 |  |  | 0.012 | 0 | 0.03 | 0 | 0 | 0.01 | 0.12 | 0 | 0 | 0.05 | 0 | 0 | 0 | 0 | 0.1
1995-03-22 | 645 | 6.7 | 9.3 | 13.3 | 9 | 4 | 37 | 688 | 177 | 7 | 9 | 4.22 | 1.9 | 0 |  |  | 1.02 |  |  |  | 1.08 | 0 | 0 |  |  |  |  | 0.012 | 0 | 0.03 | 0 | 0 | 0.04 | 0.17 | 0 | 0 | 0.04 | 0 | 0 | 0 | 0 | 0.1
1995-03-23 | 673 | 7.1 | 8.6 | 12.2 | 7 | 3 | 35 | 660 | 143 | 5 | 8 | 2.96 | 0.59 | 0 |  |  | 0.87 |  |  |  | 1.17 |  | 0 |  |  |  |  | 0.01 | 0 | 0.03 | 0 | 0 | 0.02 | 0.27 | 0 | 0 | 0.02 | 0 | 0 | 0 | 0 | 0.1
1995-03-24 | 676 | 7.1 | 8.8 | 13.3 | 6 | 3 | 40 | 649 | 183 | 6 | 8 | 3.29 | 1.04 | 0 |  |  | 1.13 |  |  |  | 1.13 |  | 0 |  |  |  |  | 0.012 | 0 | 0.03 | 0 | 0 | 0.02 | 0.17 | 0 | 0 | 0.02 | 0 | 0 | 0 | 0 | 0.1
1995-03-25 | 663 | 7.4 | 9.3 | 12.2 | 9 | 5 | 38 | 659 | 186 | 6 | 9 | 3.2 | 0.75 | 0 |  |  | 1.23 |  |  |  | 1.18 |  | 7 |  |  |  |  | 0.009 | 0 | 0.03 | 0 | 0 | 0.02 | 0.17 | 0 | 0 | 0.02 | 0 | 0 | 0 | 0 | 0.1
1995-03-26 | 623 | 6.9 | 8.8 | 13.3 | 6 | 3 | 36 | 634 | 172 | 6 | 7 | 2.92 | 0.45 | 0 |  |  | 1.5 |  |  |  | 1.07 |  | 5 |  |  |  |  | 0.009 | 0 | 0.02 | 0 | 0 | 0.01 | 0.14 | 0 | 0 | 0.01 | 0 | 0 | 0 | 0 | 0
1995-03-27 | 978 | 7.1 | 8.6 | 12.2 | 8 | 5 | 28 | 591 | 160 | 6 | 8 | 2.1 | 0.42 | 0 |  |  | 1.39 |  |  |  | 0.94 |  | 6 | 18000 |  |  |  | 0.006 | 0 | 0.03 | 0 | 0 | 0.03 | 0.28 | 0 | 0 | 0.02 | 0 | 0 | 0 | 0 | 0.1 | 0 | 0 | 0 | 0 | 67 | 18 | 241
1995-03-28 | 738 | 6.7 | 8.2 | 11.1 | 8 | 6 | 34 | 612 | 186 | 6 | 7 | 2.19 | 0 | 0 | 0.16 | 10.01 | 0.84 | 0.67 | 147 |  | 0.83 |  | 4 |  | NA |  |  | 0.01 | 0 | 0.03 | 0 | 0.06 | 0.07 | 0.22 | 0 | 0 | 0.02 | 0 | 0 | 0 | 0 | 0.1
1995-03-29 | 829 | 6.9 | 8.6 | 11.1 | 10 | 5 | 38 | 714 | 190 | 4 | 6 | 2.99 | 1.22 | 0 |  |  | 0.8 |  |  |  | 1.03 | 0 | 4 |  |  |  |  | 0.011 | 0 | 0.02 | 0 | 0 | 0.03 | 0.13 | 0 | 0 | 0 | 0 | 0 | 0 | 0 | 0.04
1995-03-30 | 848 | 6.9 | 8.5 | 11.6 | 8 | 5 | 33 | 635 | 144 | 6 | 8 | 2.18 | 0.45 | 0 |  |  | 0.76 |  |  |  | 1.05 |  | 4 |  |  |  |  | 0.013 | 0 | 0.02 | 0 | 0 | 0 | 0.16 | 0 | 0 | 0.02 | 0 | 0 | 0 | 0 | 0
1995-03-31 | 810 | 7.1 | 8.4 | 12.2 | 5 | 4 | 26 | 683 | 215 | 4 | 7 | 2.33 | 0.56 | 0 |  |  | 0.79 |  |  |  | 1.05 |  | 0 |  |  |  |  | 0.012 | 0 | 0.02 | 0 | 0 | 0 | 0.14 | 0 | 0 | 0.01 | 0 | 0 | 0 | 0 | 0
Observations | 31 | 31 | 31 | 31 | 31 | 31 | 31 | 31 | 31 | 31 | 31 | 31 | 31 | 31 | 4 | 4 | 31 | 4 | 4 | 0 | 31 | 5 | 31 | 4 | 3 | 0 | 0 | 31 | 31 | 31 | 31 | 31 | 31 | 31 | 31 | 31 | 31 | 31 | 31 | 31 | 31 | 31 | 4 | 4 | 4 | 4 | 4 | 4 | 4
Minimum | 610 | 6.7 | 7.8 | 8.8 | 5 | 0 | 20 | 591 | 102 | 4 | 6 | 1.13 | 0 | 0 | 0.08 | 8.1 | 0.43 | 0.64 | 147 |  | 0.01 | 0 | 0 | 3900 | 130 |  |  | 0.004 | 0 | 0.02 | 0 | 0 | 0 | 0 | 0 | 0 | 0 | 0 | 0 | 0 | 0 | 0 | 0 | 0 | 0 | 0 | 67 | 16 | 238
Mean | 759.7742 | 7.0613 | 8.6968 | 11.5 | 9.4839 | 4.2903 | 33.8387 | 716.0323 | 163.5806 | 6.2581 | 8.4839 | 3.9342 | 1.9687 | 0.0051613 | 0.2625 | 9.045 | 0.92516 | 0.8525 | 200.25 |  | 0.99323 | 0 | 2.7419 | 7167.7234 | 142.3333 |  |  | 0.010613 | 0 | 0.03 | 0 | 0.0077419 | 0.040323 | 0.13516 | 0.010323 | 0.0041935 | 0.025484 | 0.019355 | 0.0051613 | 0 | 0.0012903 | 0.098065 | 0 | 0 | 0 | 0 | 74.5 | 18.25 | 261
Maximum | 1125 | 7.5 | 9.4 | 13.3 | 15 | 8 | 43 | 1100 | 232 | 12 | 18 | 8.63 | 6.45 | 0.03 | 0.46 | 10.01 | 1.5 | 1.08 | 263 |  | 1.18 | 0 | 9 | 18000 | 155 |  |  | 0.019 | 0 | 0.08 | 0 | 0.06 | 0.34 | 0.51 | 0.05 | 0.04 | 0.09 | 0.2 | 0.02 | 0 | 0.04 | 0.2 | 0 | 0 | 0 | 0 | 82 | 22 | 290
1995-04-01 | 623 | 7.1 | 9.6 | 13.3 | 4 | 4 | 29 | 668 | 167 | 5 | 7 | 1.71 | 0.1 | 0 |  |  | 0.72 |  |  |  | 1.1 |  | 0 |  |  |  |  | 0.011 | 0 | 0.02 | 0 | 0.02 | 0 | 0.17 | 0.06 | 0 | 0.02 | 0 | 0.03 | 0 | 0.01 | 0.04
1995-04-02 | 681 | 7 | 9.4 | 12.7 | 4 | 3 | 34 | 636 | 156 | 6 | 9 | 1.79 | 0.03 | 0 |  |  | 0.63 |  |  |  | 0.97 |  | 0 |  |  |  |  | 0.013 | 0 | 0.03 | 0 | 0.02 | 0.04 | 0.17 | 0.06 | 0 | 0.02 | 0 | 0.03 | 0 | 0.01 | 0.05
1995-04-03 | 648 | 7.3 | 8.5 | 13.3 | 7 | 4 | 30 | 573 | 122 | 2 | 5 | 1.86 | 0.31 | 0 |  |  | 0.9 |  |  |  | 0.96 |  | 0 | 5700 |  |  |  | 0.009 | 0 | 0.02 | 0 | 0.01 | 0 | 0.11 | 0.06 | 0 | 0.02 | 0 | 0.02 | 0 | 0.01 | 0.03 | 0 | 0 | 0 | 0 | 62 | 24 | 254
1995-04-04 | 650 | 6.9 | 9.2 | 13.3 | 6 | 3 | 29 | 592 | 111 | 6 | 7 | 2.56 | 0.75 | 0 | 0.2 | 6.64 | 1.16 | 1.07 | 137 |  | 1.05 |  | 0 |  | 169 |  |  | 0.014 | 0 | 0.02 | 0 | 0.02 | 0 | 0.11 | 0.05 | 0 | 0.04 | 0 | 0.02 | 0 | 0.01 | 0.05
1995-04-05 | 731 | 7.1 | 8.5 | 13.3 | 6 | 4 | 25 | 669 | 214 | 5 | 5 | 2.85 | 0.86 | 0 |  |  | 0.82 |  |  |  | 1.05 | 0 | 0 |  |  |  |  | 0.012 | 0 | 0.02 | 0 | 0.02 | 0.03 | 0.11 | 0.05 | 0 | 0.03 | 0 | 0.02 | 0 | 0.01 | 0.05
1995-04-06 | 588 | 7.2 | 8.7 | 12.2 | 8 | 4 | 28 | 668 | 168 | 3 | 5 | 3.09 | 1.41 | 0.01 |  |  | 0.89 |  |  |  | 1.18 |  | 7 |  |  |  |  | 0.014 | 0 | 0.02 | 0 | 0.01 | 0 | 0.11 | 0.05 | 0 | 0.03 | 0.1 | 0.02 | 0 | 0 | 0.05
1995-04-07 | 758 | 7.1 | 8.4 | 11.1 | 13 | 5 | 32 | 650 | 162 | 5 | 7 | 4.98 | 2.98 | 0.01 |  |  | 1.21 |  |  |  | 1.18 |  | 5 |  |  |  |  | 0.014 | 0 | 0.02 | 0 | 0.02 | 0 | 0.13 | 0.05 | 0 | 0.05 | 0 | 0.03 | 0 | 0.01 | 0.05
1995-04-08 | 629 | 7.3 | 8.6 | 11.1 | 9 | 3 | 33 | 616 | 220 | 5 | 7 | 3.84 | 1.88 | 0.01 |  |  | 0.73 |  |  |  | 1.16 |  | 0 |  |  |  |  | 0.014 | 0 | 0.02 | 0 | 0.02 | 0 | 0.12 | 0.04 | 0 | 0.02 | 0 | 0.02 | 0 | 0.01 | 0.04
1995-04-09 | 1241 | 6.9 | 8.8 | 11.6 | 8 | 4 | 29 | 438 | 124 | 9 | 11 | 2.66 | 0.62 | 0 |  |  | 0.76 |  |  |  | 0.72 |  | 0 |  |  |  |  | 0.01 | 0 | 0.02 | 0 | 0.02 | 0 | 0.13 | 0.03 | 0 | 0.02 | 0 | 0.02 | 0 | 0.01 | 0.03
1995-04-10 | 1278 | 7.1 | 8.6 | 11.1 | 11 | 3 | 26 | 586 | 176 | 8 | 11 | 4.04 | 2.02 | 0.01 |  |  | 0.7 |  |  |  | 0.64 |  | 0 | 16000 |  |  |  | 0.011 | 0 | 0.02 | 0 | 0.02 | 0 | 0.21 | 0.03 | 0 | 0.01 | 0.2 | 0.02 | 0 | 0.01 | 0.04 | 0.05 | 0 | 0 | 0 | 57 | 23 | 237
1995-04-11 | 1241 | 7 | 7.6 | 10.5 | 9 | 3 | 24 | 607 | 185 | 5 | 9 | 3.56 | 1.7 | 0 | 0.5 | 8.41 | 0.71 | 0.41 | 136 |  | 0.63 |  | 0 |  | 95 |  |  | 0.009 | 0 | 0.03 | 0 | 0.01 | 0.09 | 0.14 | 0.03 | 0 | 0.02 | 0 | 0.02 | 0 | 0.01 | 0.05
1995-04-12 | 1146 | 7.1 | 9.4 | 10.5 | 5 | 3 | 23 | 639 | 209 | 4 | 6 | 1.56 | 0.07 | 0 |  |  | 0.45 |  |  |  | 0.67 | 0 | 0 |  |  |  |  | 0.009 | 0 | 0.03 | 0 | 0.01 | 0.1 | 0.12 | 0.03 | 0 | 0.01 | 0 | 0.02 | 0 | 0.02 | 0.05
1995-04-13 | 1073 | 6.5 | 9.5 | 10.5 | 7 | 4 | 28 | 1370 | 294 | 7 | 8 | 2.48 | 0.51 | 0 |  |  | 0.52 |  |  |  | 0.77 |  | 0 |  |  |  |  | 0.01 | 0 | 0.03 | 0 | 0.01 | 0.05 | 0.15 | 0.03 | 0 | 0.01 | 0.1 | 0.02 | 0 | 0.02 | 0.05
1995-04-14 | 1036 | 6.6 | 9.4 | 11.1 | 4 | 2 | 34 | 698 | 189 | 5 | 9 | 1.74 | 0 | 0 |  |  | 0.55 |  |  |  | 0.8 |  | 0 |  |  |  |  | 0.011 | 0 | 0.03 | 0 | 0.01 | 0.07 | 0.15 | 0.05 | 0 | 0.01 | 0 | 0.02 | 0 | 0.02 | 0.06
1995-04-15 | 1120 | 7.2 | 8.5 | 11.1 | 4 | 3 | 32 | 652 | 197 | 7 | 11 | 1.74 | 0 | 0 |  |  | 0.46 |  |  |  | 0.75 |  | 0 |  |  |  |  | 0.006 | 0 | 0.03 | 0 | 0 | 0.04 | 0.12 | 0.05 | 0 | 0.01 | 0 | 0 | 0 | 0.03 | 0.04
1995-04-16 | 1194 | 7.1 | 8.7 | 10.5 | 4 | 4 | 24 | 524 | 115 | 4 | 6 | 1.39 | 0 | 0 |  |  | 0.46 |  |  |  | 0.71 |  | 0 |  |  |  |  | 0.006 | 0 | 0.03 | 0 | 0 | 0.09 | 0.1 | 0.05 | 0 | 0.01 | 0.2 | 0 | 0 | 0.02 | 0.05
1995-04-17 | 852 | 7 | 8.2 | 8.8 | 5 | 3 | 35 | 717 | 267 | 4 | 6 | 1.53 | 0 | 0 |  |  | 0.73 |  |  |  | 0.74 |  | 0 | 2000 |  |  |  | 0.009 | 0 | 0.03 | 0 | 0 | 0.03 | 0.22 | 0.05 | 0 | 0.01 | 0 | 0 | 0 | 0.02 | 0.05 | 0 | 0 | 0 | 0 | 64 | 25 | 263
1995-04-18 | 1146 | 7 | 8.5 | 10.5 | 8 | 6 | 31 | 634 | 170 | 5 | 7 | 2.28 | 0.09 | 0 | 0.12 | 9.26 | 1.03 | 0.84 | 163 |  | 0.97 |  | 0 |  | 114 |  |  | 0.01 | 0 | 0.03 | 0 | 0 | 0.03 | 0.11 | 0.05 | 0 | 0.01 | 0 | 0 | 0 | 0.02 | 0.05
1995-04-19 | 935 | 6.7 | 8.7 | 12.2 | 4 | 4 | 23 | 572 | 150 | 3 | 4 | 1.8 | 0.12 | 0 |  |  | 0.71 |  |  |  | 1.11 | 0 | 0 |  |  |  |  | 0.01 | 0 | 0.03 | 0 | 0 | 0.02 | 0.09 | 0.05 | 0 | 0.01 | 0 | 0 | 0 | 0.02 | 0.05
1995-04-20 | 956 | 7.1 | 9.2 | 12.7 | 5 | 3 | 30 | 672 | 193 | 5 | 6 | 2.24 | 0.49 | 0 |  |  | 0.75 |  |  |  | 0.96 |  | 0 |  |  |  |  | 0.01 | 0 | 0.03 | 0 | 0.01 | 0.02 | 0.09 | 0.06 | 0 | 0.02 | 0 | 0.02 | 0 | 0.02 | 0.06
1995-04-21 | 770 | 7 | 8.6 | 12.7 | 6 | 4 | 24 | 700 | 162 | 5 | 6 | 2.07 | 0.35 | 0 |  |  | 0.86 |  |  |  | 1.08 |  | 0 |  |  |  |  | 0.011 | 0 | 0.03 | 0 | 0.01 | 0.06 | 0.24 | 0.04 | 0 | 0.03 | 0 | 0.02 | 0 | 0.01 | 0.07
1995-04-22 | 1150 | 6.8 | 8.4 | 11.6 | 5 | 3 | 28 | 673 | 163 | 4 | 5 | 1.67 | 0.2 | 0 |  |  | 0.92 |  |  |  | 1.04 |  | 0 |  |  |  |  | 0.01 | 0 | 0.03 | 0 | 0.01 | 0.05 | 0.22 | 0.05 | 0 | 0.03 | 0 | 0.02 | 0 | 0.01 | 0.09
1995-04-23 | 911 | 6.9 | 9.2 | 12.2 | 3 | 3 | 18 | 634 | 153 | 4 | 5 | 1.48 | 0.05 | 0 |  |  | 0.6 |  |  |  | 0.86 |  | 4 |  |  |  |  | 0.008 | 0 | 0.03 | 0 | 0.01 | 0.05 | 0.21 | 0.03 | 0 | 0.02 | 0.1 | 0.02 | 0 | 0.01 | 0.05
1995-04-24 | 684 | 6.8 | 8.3 | 13.3 | 4 | 4 | 15 | 622 | 372 | 2 | 3 | 1.56 | 0.02 | 0 |  |  | 0.91 |  |  |  | 0.93 |  | 0 | 10000 |  |  |  | 0.009 | 0 | 0.03 | 0 | 0.01 | 0.04 | 0.12 | 0.04 | 0 | 0.01 | 0.3 | 0.02 | 0 | 0.01 | 0.05 | 0 | 0 | 0 | 0 | 68 | 25 | 273
1995-04-25 | 766 | 7 | 9.6 | 13.3 | 7 | 4 | 47 | 728 | 259 | 3 | 5 | 3.45 | 1.23 | 0 | 0.47 | 9.18 | 1.31 | 1.22 | 148 |  | 1.07 |  | 0 |  | 133 |  |  | 0.005 | 0 | 0.03 | 0 | 0.02 | 0.05 | 0.11 | 0.06 | 0 | 0.03 | 0.3 | 0.02 | 0 | 0.01 | 0.06
1995-04-26 | 1061 | 6.8 | 8.8 | 13.3 | 10 | 3 | 44 | 670 | 217 | 4 | 5 | 5.53 | 3.19 | 0.01 |  |  | 1.51 |  |  |  | 1.08 | 0 | 0 |  |  |  |  | 0.01 | 0 | 0.03 | 0 | 0.01 | 0.05 | 0.13 | 0.11 | 0 | 0.05 | 0 | 0.02 | 0 | 0.01 | 0.07
1995-04-27 | 1352 | 6.7 | 8.4 | 11.6 | 4 | 3 | 22 | 465 | 149 | 7 | 7 | 2.32 | 0.15 | 0 |  |  | 0.57 |  |  |  | 0.6 |  | 0 |  |  |  |  | 0.006 | 0.1 | 0.02 | 0 | 0.01 | 0.04 | 0.1 | 0.03 | 0 | 0.02 | 0.2 | 0 | 0 | 0 | 0.03
1995-04-28 | 1126 | 7.1 | 8.7 | 12.2 | 6 | 4 | 28 | 641 | 177 | 5 | 5 | 2.21 | 0.4 | 0 |  |  | 0.85 |  |  |  | 0.75 |  | 0 |  |  |  |  | 0.007 | 0 | 0.03 | 0 | 0.01 | 0.05 | 0.2 | 0.14 | 0 | 0.03 | 0 | 0.02 | 0 | 0.01 | 0.06
1995-04-29 | 1211 | 7.1 | 9.2 | 12.2 | 5 | 4 | 20 | 666 | 172 | 2 | 4 | 1.7 | 0.26 | 0 |  |  | 0.28 |  |  |  | 0.85 |  | 5 |  |  |  |  | 0.005 | 0 | 0.03 | 0 | 0.01 | 0.06 | 0.11 | 0.04 | 0 | 0.02 | 0 | 0.02 | 0 | 0.01 | 0.07
1995-04-30 | 1240 | 6.9 | 8.2 | 12.2 | 4 | 2 | 24 | 644 | 198 | 3 | 5 | 1.54 | 0.13 | 0 |  |  | 0.35 |  |  |  | 0.73 |  | 5 |  |  |  |  | 0.005 | 0 | 0.03 | 0 | 0.01 | 0.04 | 0.1 | 0.03 | 0 | 0.01 | 0 | 0.02 | 0 | 0.01 | 0.05
Observations | 30 | 30 | 30 | 30 | 30 | 30 | 30 | 30 | 30 | 30 | 30 | 30 | 30 | 30 | 4 | 4 | 30 | 4 | 4 | 0 | 30 | 4 | 30 | 4 | 4 | 0 | 0 | 30 | 30 | 30 | 30 | 30 | 30 | 30 | 30 | 30 | 30 | 30 | 30 | 30 | 30 | 30 | 4 | 4 | 4 | 4 | 4 | 4 | 4
Minimum | 588 | 6.5 | 7.6 | 8.8 | 3 | 2 | 15 | 438 | 111 | 2 | 3 | 1.39 | 0 | 0 | 0.12 | 6.64 | 0.28 | 0.41 | 136 |  | 0.6 | 0 | 0 | 2000 | 95 |  |  | 0.005 | 0 | 0.02 | 0 | 0 | 0 | 0.09 | 0.03 | 0 | 0.01 | 0 | 0 | 0 | 0 | 0.03 | 0 | 0 | 0 | 0 | 57 | 23 | 237
Mean | 959.9 | 6.98 | 8.78 | 11.8667 | 6.1667 | 3.5333 | 28.3 | 654.1333 | 187.0333 | 4.7333 | 6.5333 | 2.441 | 0.664 | 0.0016667 | 0.3225 | 8.3725 | 0.76833 | 0.885 | 146 |  | 0.90367 | 0 | 0.86667 | 6535.1598 | 127.75 |  |  | 0.0096 | 0.0033333 | 0.026667 | 0 | 0.011333 | 0.036667 | 0.14 | 0.05 | 0 | 0.021 | 0.05 | 0.017 | 0 | 0.012667 | 0.051333 | 0.0125 | 0 | 0 | 0 | 62.75 | 24.25 | 256.75
Maximum | 1352 | 7.3 | 9.6 | 13.3 | 13 | 6 | 47 | 1370 | 372 | 9 | 11 | 5.53 | 3.19 | 0.01 | 0.5 | 9.26 | 1.51 | 1.22 | 163 |  | 1.18 | 0 | 7 | 16000 | 169 |  |  | 0.014 | 0.1 | 0.03 | 0 | 0.02 | 0.1 | 0.24 | 0.14 | 0 | 0.05 | 0.3 | 0.03 | 0 | 0.03 | 0.09 | 0.05 | 0 | 0 | 0 | 68 | 25 | 273
1995-05-01 | 1042 | 6.9 | 8.4 | 12.7 | 5 | 3 | 12 | 570 | 156 | 6 | 7 | 1.49 | 0.02 | 0 |  |  | 0.54 |  |  |  | 0.68 |  | 5 | 5100 |  |  |  | 0.007 | 0 | 0.03 | 0 | 0 | 0.09 | 0.13 | 0.03 | 0 | 0.01 | 0 | 0.02 | 0 | 0.01 | 0.05 | 0 | 0 | 0 | 0 | 97 | 51 | 52
1995-05-02 | 963 | 7 | 8.6 | 12.7 | 5 | 2 | 23 | 614 | 157 | 4 | 4 | 1.86 | 0.58 | 0 | 0.21 | 9.89 | 0.87 | 0.75 | 123 |  | 0.9 |  | 4 |  | 140 |  |  | 0.008 | 0 | 0.03 | 0 | 0.01 | 0.07 | 0.16 | 0.04 | 0 | 0.02 | 0 | 0.02 | 0 | 0.01 | 0.06
1995-05-03 | 830 | 7 | 8.6 | 13.3 | 5 | 5 | 25 | 708 | 228 | 5 | 6 | 1.64 | 0.23 | 0 |  |  | 0.91 |  |  |  | 1.01 | 5 | 0 |  |  |  |  | 0.01 | 0 | 0.03 | 0 | 0.02 | 0.08 | 0.16 | 0.04 | 0 | 0.03 | 0 | 0.02 | 0 | 0.01 | 0.07
1995-05-04 | 781 | 7 | 8.6 | 13.8 | 5 | 5 | 25 | 699 | 176 | 5 | 6 | 1.77 | 0.21 | 0 |  |  | 0.84 |  |  |  | 1.06 |  | 4 |  |  |  |  | 0.01 | 0 | 0.03 | 0 | 0.02 | 0.06 | 0.12 | 0.06 | 0 | 0.02 | 0 | 0.02 | 0 | 0.01 | 0.07
1995-05-05 | 785 | 7 | 8.2 | 13.8 | 5 | 2 | 20 | 695 | 166 | 3 | 4 | 2.37 | 0.76 | 0 |  |  | 0.96 |  |  |  | 1.04 |  | 0 |  |  |  |  | 0.01 | 0 | 0.03 | 0 | 0.01 | 0.05 | 0.11 | 0.04 | 0 | 0.03 | 0 | 0.02 | 0 | 0.01 | 0.05
1995-05-06 | 663 | 6.9 | 8.7 | 13.8 | 4 | 4 | 26 | 737 | 214 | 3 | 3 | 1.89 | 0.4 | 0 |  |  | 1.08 |  |  |  | 1.06 |  | 4 |  |  |  |  | 0.01 | 0 | 0.03 | 0 | 0.01 | 0.05 | 0.11 | 0.04 | 0 | 0.03 | 0 | 0.02 | 0 | 0.01 | 0.06
1995-05-07 | 706 | 7.1 | 9.3 | 13.8 | 2 | 2 | 24 | 700 | 262 | 2 | 3 | 1.7 | 0.14 | 0 |  |  | 1.18 |  |  |  | 1.02 |  | 4 |  |  |  |  | 0.009 | 0 | 0.02 | 0 | 0.01 | 0.09 | 0.09 | 0.04 | 0 | 0.01 | 0 | 0.02 | 0 | 0.01 | 0.06
1995-05-08 | 885 | 7.2 | 8.4 | 14.4 | 3 | 3 | 22 | 656 | 218 | 7 | 7 | 1.64 | 0.26 | 0 |  |  | 1.42 |  |  |  | 0.96 |  | 7 | 15000 |  |  |  | 0.009 | 0 | 0.03 | 0 | 0.01 | 0.04 | 0.11 | 0.03 | 0 | 0.01 | 0 | 0.02 | 0 | 0.01 | 0.04 | 0 | 0 | 0 | 0 | 58.54 | 22.75 | 235
1995-05-09 | 1000 | 6.9 | 8.2 | 13.8 | 8 | 4 | 32 | 522 | 113 | 4 | 5 | 2.74 | 0.65 | 0 | 0.46 | 6.74 | 1.09 | 0.92 | 113 |  | 0.91 |  | 9 |  | 139 |  |  | 0.01 | 0 | 0.02 | 0 | 0.01 | 0.04 | 0.09 | 0.04 | 0 | 0.02 | 0 | 0.02 | 0 | 0.01 | 0.05
1995-05-10 | 1120 | 6.9 | 8.4 | 14.4 | 4 | 2 | 20 | 105 | 25 | 5 | 6 | 1.92 | 0.33 | 0 |  |  | 0.48 |  |  |  | 0.81 | 0 | 10 |  |  |  |  | 0.009 | 0 | 0.02 | 0 | 0.01 | 0.05 | 0.1 | 0.05 | 0 | 0.02 | 0 | 0.02 | 0 | 0.01 | 0.06
1995-05-11 | 1035 | 6.9 | 8.7 | 13.8 | 3 | 1 | 18 | 665 | 167 | 3 | 3 | 2.36 | 0.66 | 0 |  |  | 0.34 |  |  |  | 0.87 |  | 0 |  |  |  |  | 0.007 | 0 | 0.03 | 0 | 0.02 | 0.07 | 0.12 | 0.05 | 0 | 0.03 | 0 | 0.03 | 0 | 0.01 | 0.05
1995-05-12 | 995 | 7.2 | 9.7 | 14.4 | 2 | 0 | 23 | 654 | 196 | 4 | 6 | 2.36 | 0.41 | 0 |  |  | 0.22 |  |  |  | 1.01 |  | 7 |  |  |  |  | 0.009 | 0 | 0.03 | 0 | 0.02 | 0.06 | 0.13 | 0.05 | 0 | 0.02 | 0 | 0.03 | 0 | 0.01 | 0.05
1995-05-13 | 1194 | 7.1 | 8.6 | 13.8 | 5 | 0 | 17 | 600 | 138 | 6 | 7 | 2.25 | 0.41 | 0 |  |  | 0.39 |  |  |  | 0.96 |  | 4 |  |  |  |  | 0.008 | 0 | 0.03 | 0 | 0.02 | 0.05 | 0.18 | 0.05 | 0 | 0.02 | 0 | 0.02 | 0 | 0.02 | 0.04
1995-05-14 | 764 | 7.1 | 8.6 | 14.4 | 4 | 3 | 19 | 622 | 178 | 4 | 6 | 1.94 | 0.08 | 0 |  |  | 0.56 |  |  |  | 0.85 |  | 0 |  |  |  |  | 0.007 | 0 | 0.03 | 0 | 0.02 | 0.06 | 0.11 | 0.04 | 0 | 0.01 | 0 | 0.02 | 0 | 0.01 | 0.03
1995-05-15 | 765 | 6.9 | 8.2 | 15 | 3 | 4 | 23 | 689 | 256 | 6 | 8 | 1.99 | 0.03 | 0 |  |  | 1.25 |  |  |  | 1 |  | 4 | 13000 |  |  |  | 0.009 | 0 | 0.03 | 0 | 0.02 | 0.04 | 0.18 | 0.04 | 0 | 0.02 | 0 | 0.02 | 0 | 0.01 | 0.04 | 0 | 0 | 0 | 0 | 58.08 | 22.14 | 235
1995-05-16 | 848 | 6.9 | 8.1 | 15 | 4 | 3 | 32 | 684 | 194 | 2 | 2 | 2.07 | 0.61 | 0 | 0.28 | 8.48 | 1.28 | 1.18 | 154 |  | 1.1 |  | 0 |  | 191 |  |  | 0.009 | 0 | 0.03 | 0 | 0.01 | 0.03 | 0.12 | 0.05 | 0 | 0.02 | 0.2 | 0.03 | 0 | 0.01 | 0.04
1995-05-17 | 897 | 6.9 | 8.8 | 16.1 | 3 | 7 | 30 | 565 | 159 | 4 | 6 | 2.48 | 0.83 | 0 |  |  | 1.06 |  |  |  |  | 5 | 0 |  |  |  |  | 0.013 | 0 | 0.03 | 0 | 0.01 | 0.03 | 0.15 | 0.04 | 0 | 0.02 | 0 | 0.02 | 0 | 0.01 | 0.05
1995-05-18 | 1067 | 6.9 | 8.9 | 15 | 10 | 4 | 43 | 656 | 192 | 4 | 6 | 3.6 | 1.71 | 0 |  |  | 0.89 | [5 empty] | 0 |  |  |  |  | 0.009 | 0 | 0.03 | 0 | 0.02 | 0.03 | 0.15 | 0.05 | 0 | 0.03 | 0 | 0.02 | 0 | 0.01 | 0.04
1995-05-19 | 739 | 7 | 8 | 15.5 | 6 | 0 | 23 | 552 | 146 | 5 | 6 | 2.43 | 0.85 | 0 |  |  | 0.6 | [5 empty] | 0 |  |  |  |  | 0.01 | 0 | 0.03 | 0 | 0.02 | 0.03 | 0.15 | 0.05 | 0 | 0.02 | 0 | 0.02 | 0 | 0.01 | 0.05
1995-05-20 | 749 | 6.9 | 8.6 | 15.5 | 6 | 3 | 25 | 662 | 227 | 5 | 6 | 2.39 | 0.78 | 0 |  |  | 1.15 | [5 empty] | 0 |  |  |  |  | 0.012 | 0 | 0.03 | 0 | 0.02 | 0.03 | 0.16 | 0.05 | 0 | 0.03 | 0 | 0.02 | 0 | 0.01 | 0.05
1995-05-21 | 711 | 7 | 8.2 | 15.5 | 4 | 4 | 21 | 638 | 190 | 4 | 5 | 1.86 | 0.26 | 0 |  |  | 1.38 | [5 empty] | 0 |  |  |  |  | 0.01 | 0 | 0.03 | 0 | 0.02 | 0.08 | 0.15 | 0.03 | 0 | 0.02 | 0 | 0.04 | 0 | 0.03 | 0.05
1995-05-22 | 753 | 7.1 | 9 | 15.5 | 7 | 0 | 40 | 661 | 210 | 6 | 7 | 3.68 | 1.43 | 0.01 |  |  | 1.39 | [5 empty] | 0 | 33000 |  |  |  | 0.011 | 0 | 0.03 | 0 | 0.03 | 0.07 | 0.16 | 0.03 | 0 | 0.03 | 0 | 0.03 | 0 | 0.03 | 0.04 | 0 | 0 | 0 | 0 | 54 | 20.5 | 217
1995-05-23 | 1144 | 6.5 | 8.9 | 16.1 | 9 | 3 | 40 | 487 | 104 | 6 | 7 | 4.94 | 2.17 | 0 | 0.34 | 5.6 | 1.26 | 1.08 | 105 |  |  |  | 0 |  | 133 |  |  | 0.008 | 0 | 0.03 | 0 | 0.02 | 0.07 | 0.18 | 0.04 | 0 | 0.04 | 0 | 0.03 | 0 | 0.03 | 0.06
1995-05-24 | 1282 | 6.7 | 9.1 | 15 | 5 | 2 | 20 | 448 | 149 | 4 | 6 | 1.78 | 0.24 | 0 |  |  | 0.62 |  |  |  |  | 6 | 0 |  |  |  |  | 0.007 | 0 | 0.03 | 0 | 0.02 | 0.06 | 0.14 | 0.03 | 0 | 0.02 | 0 | 0.03 | 0 | 0.03 | 0.05
1995-05-25 | 1244 | 7.3 | 8.3 | 15 | 5 | 0 | 27 | 575 | 220 | 4 | 5 | 2.36 | 0.49 | 0 |  |  | 0.64 | [5 empty] | 0 |  |  |  |  | 0.008 | 0 | 0.03 | 0 | 0.04 | 0.18 | 0.16 | 0.06 | 0 | 0.02 | 0 | 0.03 | 0 | 0.03 | 0.11
1995-05-26 | 1140 | 6.8 | 8.6 | 15 | 5 | 3 | 26 | 618 | 203 | 4 | 5 | 1.66 | 0.13 | 0 |  |  | 0.52 | [5 empty] | 0 |  |  |  |  | 0.006 | 0 | 0.03 | 0 | 0.03 | 0.06 | 0.19 | 0.03 | 0 | 0.02 | 0 | 0.03 | 0 | 0.04 | 0.05
1995-05-27 | 1306 | 7 | 9.2 | 15 | 4 | 3 | 19 | 557 | 178 | 4 | 5 | 1.35 | 0.04 | 0 |  |  | 0.67 | [5 empty] | 0 |  |  |  |  | 0.007 | 0 | 0.03 | 0 | 0.03 | 0.13 | 0.15 | 0.03 | 0 | 0.02 | 0 | 0.03 | 0 | 0.02 | 0.08
1995-05-28 | 1265 | 6.9 | 8.9 | 15.5 | 5 | 4 | 17 | 506 | 180 | 4 | 4 | 1.21 | 0 | 0 |  |  | 0.57 | [5 empty] | 0 |  |  |  |  | 0.005 | 0 | 0.03 | 0 | 0.03 | 0.05 | 0.13 | 0.04 | 0 | 0.02 | 0.2 | 0.03 | 0 | 0.03 | 0.03
1995-05-29 | 923 | 6.9 | 8.3 | 15.5 | 5 | 4 | 18 | 619 | 205 | 3 | 5 | 1.28 | 0.03 | 0 |  |  | 0.63 | [5 empty] | 0 |  |  |  |  | 0.004 | 0 | 0.03 | 0 | 0.02 | 0.04 | 0.13 | 0.02 | 0 | 0.01 | 0 | 0.03 | 0 | 0.03 | 0.03 | 0 | 0 | 0 | 0 | 53.5 | 21.09 | 219
1995-05-30 | 737 | 6.8 | 7.4 | 16.1 | 7 | 5 | 22 | 612 | 138 | 3 | 4 | 1.3 | 0.02 | 0 | 0.04 | 9.12 | 0.92 | 0.83 | 123 |  |  |  | 0 | 4900 | 133 |  |  | 0.008 | 0 | 0.04 | 0 | 0.02 | 0.08 | 0.16 | 0.04 | 0 | 0.02 | 0 | 0.03 | 0 | 0.02 | 0.04
1995-05-31 | 770 | 7 | 7.6 | 16.6 | 9 | 7 | 21 | 695 | 208 | 3 | 5 | 0.95 | 0.02 | 0 |  |  | 1.2 |  |  |  |  | 4 | 0 |  |  |  |  | 0.01 | 0 | 0.03 | 0 | 0.02 | 0.05 | 0.14 | 0.04 | 0 | 0.02 | 0 | 0.04 | 0 | 0.03 | 0.04
Observations | 31 | 31 | 31 | 31 | 31 | 31 | 31 | 31 | 31 | 31 | 31 | 31 | 31 | 31 | 5 | 5 | 31 | 5 | 5 | 0 | 16 | 5 | 31 | 5 | 5 | 0 | 0 | 31 | 31 | 31 | 31 | 31 | 31 | 31 | 31 | 31 | 31 | 31 | 31 | 31 | 31 | 31 | 5 | 5 | 5 | 5 | 5 | 5 | 5
Minimum | 663 | 6.5 | 7.4 | 12.7 | 2 | 0 | 12 | 105 | 25 | 2 | 2 | 0.95 | 0 | 0 | 0.04 | 5.6 | 0.22 | 0.75 | 105 |  | 0.68 | 0 | 0 | 4900 | 133 |  |  | 0.004 | 0 | 0.02 | 0 | 0 | 0.03 | 0.09 | 0.02 | 0 | 0.01 | 0 | 0.02 | 0 | 0.01 | 0.03 | 0 | 0 | 0 | 0 | 53.5 | 20.5 | 52
Mean | 938.8065 | 6.9581 | 8.5516 | 14.7032 | 5.0645 | 2.9677 | 24.2903 | 605.5161 | 179.129 | 4.2581 | 5.3226 | 2.1052 | 0.47677 | 0.00032258 | 0.266 | 7.966 | 0.86806 | 0.952 | 123.6 |  | 0.9525 | 4 | 2 | 10996.7148 | 147.2 |  |  | 0.0086774 | 0 | 0.029355 | 0 | 0.018387 | 0.061935 | 0.13935 | 0.040968 | 0 | 0.02129 | 0.012903 | 0.025161 | 0 | 0.017097 | 0.05129 | 0 | 0 | 0 | 0 | 64.224 | 27.496 | 191.6
Maximum | 1306 | 7.3 | 9.7 | 16.6 | 10 | 7 | 43 | 737 | 262 | 7 | 8 | 4.94 | 2.17 | 0.01 | 0.46 | 9.89 | 1.42 | 1.18 | 154 |  | 1.1 | 6 | 10 | 33000 | 191 |  |  | 0.013 | 0 | 0.04 | 0 | 0.04 | 0.18 | 0.19 | 0.06 | 0 | 0.04 | 0.2 | 0.04 | 0 | 0.04 | 0.11 | 0 | 0 | 0 | 0 | 97 | 51 | 235
1995-06-01 | 751 | 7.1 | 8.3 | 16.6 | 6 | 4 | 34 | 650 | 161 | 3 | 5 | 1.5 | 0.25 | 0 |  |  | 0.98 |  |  |  | 1.14 |  | 0 |  |  |  |  | 0.01 | 0 | 0.03 | 0 | 0.01 | 0.04 | 0.15 | 0.04 | 0 | 0.02 | 0.1 | 0.02 | 0 | 0 | 0.05
1995-06-02 | 1049 | 7.1 | 9 | 17.2 | 3 | 3 | 62 | 707 | 148 | 4 | 6 | 1.92 | 0.2 | 0 |  |  | 1.35 |  |  |  | 1.07 |  | 4 |  |  |  |  | 0.013 | 0 | 0.03 | 0 | 0.01 | 0.07 | 0.17 | 0.05 | 0 | 0.06 | 0.1 | 0.02 | 0 | 0 | 0.11
1995-06-03 | 1139 | 6.9 | 8.9 | 16.6 | 7 | 5 | 43 | 641 | 239 | 9 | 14 | 1.66 | 0.02 | 0 |  |  | 0.71 |  |  |  | 0.76 |  | 0 |  |  |  |  | 0.007 | 0 | 0.03 | 0 | 0.02 | 0.05 | 0.27 | 0.06 | 0 | 0.02 | 0.1 | 0.02 | 0 | 0 | 0.05
1995-06-04 | 853 | 7 | 7.3 | 16.6 | 7 | 6 | 34 | 610 | 215 | 5 | 7 | 1.6 | 0.03 | 0 |  |  | 0.74 |  |  |  | 0.8 |  | 0 |  |  |  |  | 0.006 | 0 | 0.02 | 0 | 0.01 | 0.07 | 0.15 | 0.04 | 0 | 0.02 | 0.1 | 0.02 | 0 | 0 | 0.05
1995-06-05 | 700 | 7 | 8.3 | 17.2 | 5 | 4 | 26 | 642 | 183 | 3 | 0 | 1.2 | 0.02 | 0 |  |  | 1.19 |  |  |  | 0.92 |  | 4 | 7000 |  |  |  | 0.013 | 0 | 0.03 | 0 | 0.01 | 0.04 | 0.13 | 0.04 | 0 | 0.01 | 0 | 0.01 | 0 | 0 | 0.04 | 0 | 0 | 0 | 0 | 57.96 | 21.44 | 233
1995-06-06 | 876 | 7 | 8.2 | 17.7 | 4 | 4 | 37 | 649 | 153 | 6 | 7 | 2.14 | 0.44 | 0 | 0.19 | 8.25 | 1.61 | 1.48 | 120 |  | 1.14 |  | 0 |  |  |  |  | 0.016 | 0 | 0.03 | 0 | 0.02 | 0.03 | 0.17 | 0.05 | 0 | 0.02 | 0 | 0.02 | 0 | 0 | 0.05
1995-06-07 | 841 | 6.9 | 7.2 | 17.7 | 4 | 3 | 33 | 605 | 178 | 2 | 0 | 1.72 | 0.4 | 0 |  |  | 0.95 |  |  |  | 1.14 | 11 | 0 |  |  |  |  | 0.007 | 0 | 0.03 | 0 | 0.01 | 0.04 | 0.16 | 0.05 | 0 | 0.02 | 0 | 0.02 | 0 | 0 | 0.05
1995-06-08 | 834 | 6.6 | 8.9 | 17.7 | 4 | 4 | 43 | 541 | 130 | 3 | 0 | 1.85 | 0.23 | 0 |  |  | 0.64 |  |  |  | 1.14 |  | 0 |  |  |  |  | 0.005 | 0 | 0.03 | 0 | 0.01 | 0.03 | 0.15 | 0.05 | 0 | 0.01 | 0 | 0.02 | 0 | 0 | 0.05
1995-06-09 | 731 | 7.2 | 7.8 | 17.7 | 3 | 2 | 21 | 619 | 174 | 5 | 0 | 2.19 | 0.52 | 0 |  |  | 0.62 |  |  |  | 1.14 |  | 7 |  |  |  |  | 0.01 | 0 | 0.03 | 0 | 0.02 | 0.17 | 0.16 | 0.05 | 0 | 0.02 | 0 | 0.02 | 0 | 0 | 0.12
1995-06-10 | 826 | 6.9 | 7.2 | 17.2 | 7 | 5 | 25 | 613 | 169 | 5 | 0 | 2.39 | 0.81 | 0 |  |  | 0.96 |  |  |  | 1.16 |  | 0 |  |  |  |  | 0.009 | 0 | 0.03 | 0 | 0.01 | 0.03 | 0.16 | 0.05 | 0 | 0.02 | 0 | 0.02 | 0 | 0 | 0.05
1995-06-11 | 690 | 7 | 7.6 | 17.2 | 3 | 2 | 18 | 582 | 191 | 3 | 0 | 1.5 | 0.1 | 0 |  |  | 0.62 |  |  |  | 1.01 |  | 0 |  |  |  |  | 0.007 | 0 | 0.03 | 0 | 0.01 | 0.06 | 0.16 | 0.04 | 0 | 0.01 | 0 | 0 | 0 | 0 | 0.04
1995-06-12 | 649 | 7 | 8.4 | 17.2 | 3 | 0 | 14 | 602 | 216 | 5 | 0 | 1.35 | 0.13 | 0 |  |  | 1.45 |  |  |  | 1.01 |  | 5 | 15000 |  |  |  | 0.009 | 0 | 0.02 | 0 | 0.01 | 0.08 | 0.11 | 0.05 | 0 | 0.01 | 0 | 0 | 0 | 0 | 0.04 | 0 | 0 | 0 | 0 | 53.27 | 19.04 | 211
1995-06-13 | 666 | 7 | 8.3 | 17.2 | 3 | 0 | 21 | 657 | 206 | 3 | 0 | 2.06 | 0.58 | 0 | 0.27 | 7.9 | 1.47 | 1.31 | 116 |  | 1.15 |  | 4 |  |  |  |  | 0.01 | 0 | 0.02 | 0 | 0.02 | 0.07 | 0.12 | 0.05 | 0 | 0.01 | 0 | 0.02 | 0 | 0 | 0.05
1995-06-14 | 718 | 7 | 8.9 | 18.3 | 4 | 0 | 18 | 613 | 191 | 4 | 5 | 2.19 | 0.56 | 0 |  |  | 0.95 |  |  |  | 1.16 | 6 | 0 |  |  |  |  | 0.009 | 0 | 0.02 | 0 | 0.02 | 0.04 | 0.12 | 0.09 | 0 | 0.01 | 0 | 0.02 | 0 | 0 | 0.04
1995-06-15 | 729 | 6.8 | 8.6 | 18.3 | 5 | 0 | 19 | 651 | 270 | 5 | 6 | 2.22 | 0.48 | 0 |  |  | 1.09 |  |  |  | 1.22 |  | 0 |  |  |  |  | 0.008 | 0 | 0.02 | 0 | 0.01 | 0.05 | 0.12 | 0.05 | 0 | 0.01 | 0 | 0.02 | 0 | 0 | 0.04
1995-06-16 | 713 | 7.1 | 7.3 | 18.8 | 5 | 2 | 31 | 637 | 201 | 4 | 5 | 2.75 | 0.78 | 0 |  |  | 1.16 |  |  |  | 1.24 |  | 0 |  |  |  |  | 0.008 | 0 | 0.02 | 0 | 0.01 | 0.04 | 0.12 | 0.07 | 0 | 0.02 | 0 | 0.02 | 0 | 0 | 0.04
1995-06-17 | 820 | 7 | 8.5 | 17.7 | 6 | 2 | 36 | 688 | 290 | 5 | 6 | 3.21 | 1 | 0 |  |  | 0.88 |  |  |  | 1.2 |  | 5 |  |  |  |  | 0.007 | 0 | 0.02 | 0 | 0.01 | 0.06 | 0.15 | 0.06 | 0 | 0.02 | 0 | 0.02 | 0 | 0 | 0.05
1995-06-18 | 753 | 7.1 | 8.6 | 18.8 | 4 | 3 | 29 | 577 | 266 | 3 | 5 | 1.89 | 0.34 | 0 |  |  | 1.12 |  |  |  | 1.07 |  | 4 |  |  |  |  | 0.007 | 0 | 0.02 | 0 | 0.01 | 0.04 | 0.12 | 0.05 | 0 | 0.01 | 0 | 0 | 0 | 0 | 0.03
1995-06-19 | 795 | 7.1 | 8.6 | 18.8 | 0 | 0 | 22 | 621 | 228 | 5 | 6 | 2.68 | 0.11 | 0 |  |  | 1.95 |  |  |  | 1.03 |  | 0 |  |  |  |  | 0.005 | 0 | 0.02 | 0 | 0.01 | 0.04 | 0.14 | 0.04 | 0 | 0.01 | 0 | 0 | 0 | 0 | 0.03 | 0 | 0 | 0 | 0 | 49.7 | 17.49 | 196
1995-06-20 | 924 | 7.2 | 8.2 | 19.4 | 5 | 3 | 33 | 558 | 192 | 3 | 0 | 2.84 | 1.06 | 0.01 | 0.33 | 7.31 | 1.44 | 1.26 | 89 |  | 1.14 |  | 0 | 31000 |  |  |  | 0.007 | 0 | 0.02 | 0 | 0.02 | 0.04 | 0.12 | 0.05 | 0 | 0.02 | 0 | 0 | 0 | 0 | 0.04
1995-06-21 | 914 | 7.4 | 8.1 | 18.8 | 6 | 2 | 25 | 518 | 134 | 4 | 6 | 2.74 | 1.2 | 0.01 |  |  | 1.05 |  |  |  | 1.12 | 7 | 0 |  |  |  |  | 0.008 | 0 | 0.02 | 0 | 0.02 | 0.06 | 0.29 | 0.03 | 0 | 0.03 | 0 | 0.02 | 0 | 0 | 0.012
1995-06-22 | 775 | 7.2 | 7.2 | 20 | 8 | 3 | 38 | 556 | 132 | 4 | 5 | 4.17 | 2.21 | 0.01 |  |  | 0.53 |  |  |  | 1.19 |  | 0 |  |  |  |  | 0.008 | 0 | 0.02 | 0 | 0.02 | 0.05 | 0.17 | 0.04 | 0 | 0.03 | 0 | 0.02 | 0 | 0 | 0.05
1995-06-23 | 701 | 7 | 8.3 | 20.5 | 7 | 3 | 32 | 603 | 178 | 5 | 7 | 5.62 | 1.69 | 0.01 |  |  | 0.62 |  |  |  | 1.2 |  | 0 |  |  |  |  | 0.008 | 0 | 0.02 | 0 | 0.02 | 0.05 | 2.45 | 0.03 | 0 | 0.04 | 0 | 0.02 | 0 | 0 | 2.41
1995-06-24 | 777 | 6.9 | 7.5 | 20 | 6 | 2 | 25 | 572 | 190 | 5 | 8 | 3.1 | 1.2 | 0 |  |  | 0.95 |  |  |  | 1.19 |  | 0 |  |  |  |  | 0.007 | 0 | 0.02 | 0 | 0.02 | 0.05 | 1.62 | 0.03 | 0 | 0.02 | 0 | 0.02 | 0 | 0 | 1.17
1995-06-25 | 728 | 7.2 | 8.2 | 20.5 | 4 | 2 | 32 | 524 | 128 | 5 | 7 | 1.87 | 0.3 | 0 |  |  | 0.98 |  |  |  | 1.07 |  | 0 |  |  |  |  | 0.01 | 0 | 0.02 | 0 | 0.01 | 0.06 | 0.18 | 0.06 | 0 | 0.01 | 0 | 0.02 | 0 | 0 | 0.02
1995-06-26 | 801 | 7 | 7.8 | 21.1 | 6 | 4 | 23 | 555 | 228 | 5 | 0 | 2.8 | 1.27 | 0.01 |  |  | 1.65 |  |  |  | 1.13 |  | 0 |  |  |  |  | 0.006 | 0 | 0.02 | 0 | 0.02 | 0.09 | 0.13 | 0.04 | 0 | 0.01 | 0 | 0.02 | 0 | 0 | 0.04 | 0 | 0 | 0 | 0 | 50.54 | 17.89 | 200
1995-06-27 | 1073 | 7.3 | 8.4 | 21.1 | 8 | 4 | 46 | 481 | 127 | 7 | 10 | 7.79 | 4.25 | 0.04 | 0.41 | 3.91 | 2.09 | 1.76 | 90 |  | 1.2 |  | 0 | 70000 |  |  |  | 0.007 | 0 | 0.02 | 0 | 0.02 | 0.04 | 0.16 | 0.04 | 0 | 0.04 | 0 | 0.02 | 0 | 0 | 0.03
1995-06-28 | 1042 | 7.5 | 8.9 | 21.1 | 6 | 4 | 45 | 496 | 202 | 6 | 9 | 2.58 | 0.69 | 0.01 |  |  | 0.42 |  |  |  | 0.9 | 0 | 0 |  |  |  |  | 0.006 | 0 | 0.02 | 0 | 0.02 | 0.11 | 0.15 | 0.04 | 0 | 0.02 | 0 | 0.02 | 0 | 0 | 0.05
1995-06-29 | 785 | 7.1 | 8.8 | 20.5 | 4 | 3 | 15 | 471 | 142 | 5 | 7 | 1.37 | 0.3 | 0 |  |  | 0.39 |  |  |  | 0.91 |  | 0 |  |  |  |  | 0.008 | 0 | 0.02 | 0 | 0.02 | 0.04 | 0.14 | 0.04 | 0 | 0.02 | 0 | 0.02 | 0 | 0 | 0.02
1995-06-30 | 866 | 7.2 | 8.9 | 20 | 6 | 3 | 15 | 531 | 186 | 6 | 7 | 3.98 | 1.81 | 0.01 |  |  | 0.78 |  |  |  | 1.2 |  | 0 |  |  |  |  | 0.002 | 0 | 0.2 | 0 | 0.02 | 0.03 | 0.21 | 0.04 | 0 | 0.03 | 0 | 0.02 | 0 | 0 | 0.03
Observations | 30 | 30 | 30 | 30 | 30 | 30 | 30 | 30 | 30 | 30 | 30 | 30 | 30 | 30 | 4 | 4 | 30 | 4 | 4 | 0 | 30 | 4 | 30 | 4 | 0 | 0 | 0 | 30 | 30 | 30 | 30 | 30 | 30 | 30 | 30 | 30 | 30 | 30 | 30 | 30 | 30 | 30 | 4 | 4 | 4 | 4 | 4 | 4 | 4
Minimum | 649 | 6.6 | 7.2 | 16.6 | 0 | 0 | 14 | 471 | 127 | 2 | 0 | 1.2 | 0.02 | 0 | 0.19 | 3.91 | 0.39 | 1.26 | 89 |  | 0.76 | 0 | 0 | 7000 |  |  |  | 0.002 | 0 | 0.02 | 0 | 0.01 | 0.03 | 0.11 | 0.03 | 0 | 0.01 | 0 | 0 | 0 | 0 | 0.012 | 0 | 0 | 0 | 0 | 49.7 | 17.49 | 196
Mean | 817.3 | 7.06 | 8.2067 | 18.5833 | 4.9667 | 2.7333 | 29.8333 | 592.3333 | 188.2667 | 4.5667 | 4.6 | 2.5627 | 0.766 | 0.0036667 | 0.3 | 6.8425 | 1.0447 | 1.4525 | 103.75 |  | 1.0917 | 6 | 1.1 | 21848.0287 |  |  |  | 0.0081 | 0 | 0.029333 | 0 | 0.015 | 0.055667 | 0.28167 | 0.047333 | 0 | 0.02 | 0.013333 | 0.016333 | 0 | 0 | 0.16173 | 0 | 0 | 0 | 0 | 52.8675 | 18.965 | 210
Maximum | 1139 | 7.5 | 9 | 21.1 | 8 | 6 | 62 | 707 | 290 | 9 | 14 | 7.79 | 4.25 | 0.04 | 0.41 | 8.25 | 2.09 | 1.76 | 120 |  | 1.24 | 11 | 7 | 70000 |  |  |  | 0.016 | 0 | 0.2 | 0 | 0.02 | 0.17 | 2.45 | 0.09 | 0 | 0.06 | 0.1 | 0.02 | 0 | 0 | 2.41 | 0 | 0 | 0 | 0 | 57.96 | 21.44 | 233
1995-07-01 | 969 | 7.2 | 8.3 | 20 | 3 | 3 |  | 563 | 246 | 5 | 7 | 2.27 | 0.39 | 0 |  |  | 0.63 |  |  |  | 0.96 |  | 0 |  |  |  |  | 0.01 | 0 | 0.02 | 0 | 0.01 | 0.09 | 0.24 | 0.05 | 0 | 0.03 | 0 | 0.02 | 0 | 0.02 | 0.07
1995-07-02 | 700 | 7.2 | 8.1 | 20 | 9 | 8 |  | 474 | 186 | 8 | 10 | 2.2 | 0.24 | 0 |  |  | 0.45 |  |  |  | 0.92 |  | 0 |  |  |  |  | 0.024 | 0 | 0.02 | 0 | 0.01 | 0.06 | 0.33 | 0.03 | 0 | 0.02 | 0 | 0.02 | 0 | 0.02 | 0.06
1995-07-03 | 689 | 7.1 | 8.4 | 20 | 4 | 3 |  | 557 | 242 | 6 | 7 | 1.72 | 0.04 | 0 |  |  | 1.67 |  |  |  | 0.96 |  | 0 | 45000 |  |  |  | 0.007 | 0 | 0.02 | 0 | 0.01 | 0.05 | 0.2 | 0.04 | 0 | 0.01 | 0 | 0.02 | 0 | 0.02 | 0.05 | 0 | 0 | 0 | 0 | 57 | 19 | 221
1995-07-04 | 1011 | 7.1 | 7.4 | 20 | 5 | 3 |  | 549 | 254 | 5 | 7 | 2.56 | 0.29 | 0 | 0.25 | 7.66 | 2.25 | 1.75 | 91 |  | 1.08 |  | 0 |  | 117 |  |  | 0.007 | 0 | 0.02 | 0 | 0.01 | 0.05 | 0.19 | 0.04 | 0 | 0.02 | 0 | 0.02 | 0 | 0.01 | 0.04
1995-07-05 | 825 | 7.1 | 8.7 | 20.5 | 4 | 4 |  | 467 | 198 | 4 | 6 | 2.15 | 0.11 | 0 |  |  | 1.36 |  |  |  | 0.73 | 0 | 0 |  |  |  |  | 0.005 | 0 | 0.02 | 0 | 0.01 | 0.04 | 0.15 | 0.03 | 0 | 0.01 | 0 | 0 | 0 | 0.01 | 0.04
1995-07-06 | 744 | 6.9 | 8.1 | 20.5 | 3 | 2 |  | 475 | 141 | 5 | 7 | 2.48 | 0.41 | 0 |  |  | 1.22 |  |  |  | 1 |  | 0 |  |  |  |  | 0.006 | 0 | 0.02 | 0 | 0.01 | 0.04 | 0.17 | 0.04 | 0 | 0.01 | 0 | 0 | 0 | 0.01 | 0.06
1995-07-07 | 825 | 7 | 8.3 | 20 | 5 | 4 |  | 618 | 241 | 3 | 6 | 2.53 | 0.78 | 0 |  |  | 1.02 |  |  |  | 1.08 |  | 0 |  |  |  |  | 0.01 | 0 | 0.02 | 0 | 0.01 | 0.05 | 0.16 | 0.05 | 0 | 0.02 | 0 | 0.02 | 0 | 0.02 | 0.05
1995-07-08 | 1129 | 6.9 | 8.6 | 20 | 7 | 4 |  | 498 | 155 | 7 | 10 | 3.17 | 1.25 | 0 |  |  | 0.99 |  |  |  | 0.93 |  | 0 |  |  |  |  | 0.009 | 0 | 0.02 | 0 | 0.01 | 0.03 | 0.15 | 0.05 | 0 | 0.03 | 0 | 0 | 0 | 0.01 | 0.03
1995-07-09 | 726 | 7.1 | 8 | 20 | 3 | 3 |  | 531 | 200 | 4 | 6 | 1.52 | 0.02 | 0 |  |  | 0.51 |  |  |  | 0.85 |  | 0 |  |  |  |  | 0.008 | 0 | 0.02 | 0 | 0.01 | 0.04 | 0.14 | 0.04 | 0 | 0.01 | 0 | 0 | 0 | 0.02 | 0.03
1995-07-10 | 663 | 7.1 | 8.7 | 20 | 3 | 0 |  | 589 | 233 | 4 | 5 | 1.68 | 0.09 | 0 |  |  | 1.29 |  |  |  | 0.94 |  | 0 | 17000 |  |  |  | 0.007 | 0 | 0.02 | 0 | 0.01 | 0.05 | 0.13 | 0.04 | 0 | 0.01 | 0.1 | 0.02 | 0 | 0.02 | 0.03 | 0 | 0 | 0 | 0 | 53 | 18 | 206
1995-07-11 | 721 | 7 | 8.4 | 20.5 | 5 | 0 |  | 660 | 293 | 5 | 5 | 2.58 | 0.71 | 0 | 0.41 | 7 | 1.22 | 1.06 | 91 |  | 1.03 |  | 0 |  | 157 |  |  | 0.007 | 0 | 0.02 | 0 | 0.02 | 0.07 | 0.27 | 0.05 | 0 | 0.02 | 0 | 0.02 | 0 | 0.01 | 0.06
1995-07-12 | 762 | 7.2 | 8 | 20.5 | 2 | 2 |  | 569 | 184 | 5 | 5 | 1.81 | 0.19 | 0 |  |  | 0.81 |  |  |  | 1.2 | 0 | 0 |  |  |  |  | 0.007 | 0 | 0.02 | 0 | 0.01 | 0.07 | 0.15 | 0.04 | 0 | 0.01 | 0 | 0.02 | 0 | 0.01 | 0.07
1995-07-13 | 930 | 7.1 | 8.7 | 20.5 | 4 | 0 |  | 512 | 204 | 5 | 6 | 2.77 | 0.9 | 0 |  |  | 0.77 |  |  |  | 1.17 |  | 0 |  |  |  |  | 0.006 | 0 | 0.02 | 0 | 0.01 | 0.06 | 0.12 | 0.04 | 0 | 0.02 | 0 | 0.02 | 0 | 0.01 | 0.05
1995-07-14 | 1062 | 7 | 7.9 | 20.5 | 4 | 2 |  | 486 | 160 | 4 | 6 | 2.42 | 0.69 | 0 |  |  | 0.78 |  |  |  | 1.09 |  | 0 |  |  |  |  | 0.007 | 0 | 0.02 | 0 | 0.01 | 0.05 | 0.18 | 0.04 | 0 | 0.03 | 0 | 0.02 | 0 | 0.01 | 0.04
1995-07-15 | 1033 | 7.1 | 7.9 | 21.1 | 4 | 3 |  | 470 | 164 | 2 | 4 | 1.72 | 0.18 | 0 |  |  | 0.58 |  |  |  | 1.1 |  | 0 |  |  |  |  | 0.009 | 0 | 0.02 | 0 | 0.01 | 0.06 | 0.12 | 0.04 | 0 | 0.01 | 0 | 0.02 | 0 | 0.01 | 0.05
1995-07-16 | 796 | 7.1 | 8.1 | 21.1 | 3 | 3 |  | 403 | 115 | 5 | 5 | 1.62 | 0.09 | 0 |  |  | 0.97 |  |  |  | 0.98 |  | 0 |  |  |  |  | 0.007 | 0 | 0.02 | 0 | 0.01 | 0.05 | 0.13 | 0.03 | 0 | 0.02 | 0 | 0.02 | 0 | 0.01 | 0.04
1995-07-17 | 741 | 7.1 | 7.6 | 21.6 | 3 | 2 |  | 488 | 190 | 3 | 4 | 1.32 | 0.05 | 0 |  |  | 1.41 |  |  |  | 1.05 |  | 0 | 12000 |  |  |  | 0.006 | 0 | 0.02 | 0 | 0.01 | 0.03 | 0.12 | 0.04 | 0 | 0.01 | 0 | 0.02 | 0 | 0.01 | 0.05 | 0 | 0 | 0 | 0 | 52 | 17 | 200
1995-07-18 | 721 | 7.2 | 8.3 | 21.6 | 6 | 5 |  | 569 | 167 | 5 | 6 | 2.37 | 0.28 | 0 | 0.19 | 6.15 | 1.09 | 0.9 | 91 |  | 1.17 |  | 0 |  | 98 |  |  | 0.007 | 0 | 0.02 | 0 | 0.01 | 0.06 | 0.15 | 0.05 | 0 | 0.01 | 0 | 0.02 | 0 | 0.01 | 0.1
1995-07-19 | 797 | 7.1 | 7.5 | 21.1 | 4 | 3 |  | 634 | 220 | 4 | 5 | 1.96 | 0.37 | 0 |  |  | 0.74 |  |  |  | 1.19 | 0 | 0 |  |  |  |  | 0.011 | 0 | 0.02 | 0 | 0.02 | 0.03 | 0.13 | 0.05 | 0 | 0.02 | 0 | 0.02 | 0 | 0.01 | 0.06
1995-07-20 | 901 | 7.1 | 7.4 | 21.6 | 8 | 5 |  | 530 | 180 | 5 | 5 | 3.6 | 1.39 | 0.01 |  |  | 0.61 |  |  |  | 1 |  | 0 |  |  |  |  | 0.007 | 0 | 0.02 | 0 | 0.01 | 0.03 | 0.12 | 0.04 | 0 | 0.02 | 0 | 0.02 | 0 | 0.01 | 0.06
1995-07-21 | 769 | 7.3 | 8.6 | 21.6 | 4 | 3 |  | 534 | 184 | 6 | 8 | 1.74 | 0.22 | 0 |  |  | 0.58 |  |  |  | 0.84 |  | 0 |  |  |  |  | 0.007 | 0 | 0.02 | 0 | 0.01 | 0.03 | 0.18 | 0.03 | 0 | 0.02 | 0 | 0.02 | 0 | 0.01 | 0.05
1995-07-22 | 1161 | 6.9 | 8.8 | 21.1 | 6 | 4 |  | 489 | 128 | 5 | 7 | 2.5 | 0.95 | 0 |  |  | 0.55 |  |  |  | 0.97 |  | 0 |  |  |  |  | 0.011 | 0 | 0.02 | 0 | 0.01 | 0.03 | 0.16 | 0.04 | 0 | 0.03 | 0 | 0.02 | 0 | 0.01 | 0.04
1995-07-23 | 1144 | 7 | 8.2 | 21.1 | 0 | 0 |  | 489 | 183 | 3 | 5 | 1.18 | 0.06 | 0 |  |  | 0.3 |  |  |  | 0.7 |  | 0 |  |  |  |  | 0.007 | 0 | 0.02 | 0 | 0.01 | 0.04 | 0.14 | 0.03 | 0 | 0.02 | 0 | 0.02 | 0 | 0.01 | 0.03
1995-07-24 | 1050 | 6.9 | 8.5 | 21.6 | 5 | 3 |  | 559 | 250 | 6 | 7 | 1.72 | 0.3 | 0 |  |  | 0.57 |  |  |  | 0.73 |  | 0 | 24000 |  |  |  | 0.007 | 0 | 0.02 | 0 | 0.01 | 0.03 | 0.15 | 0.03 | 0 | 0.02 | 0 | 0 | 0 | 0.01 | 0.03 | 0 | 0 | 0 | 0 | 48 | 16 | 186
1995-07-25 | 1007 | 7 | 8.4 | 21.6 | 4 | 2 |  | 538 | 249 | 3 | 4 | 2.02 | 0.74 | 0 | 0.18 | 5.26 | 1 | 0.84 | 84 |  | 0.86 |  | 0 |  | 72 |  |  | 0.008 | 0 | 0.02 | 0 | 0.01 | 0.03 | 0.13 | 0.04 | 0 | 0.02 | 0 | 0.02 | 0 | 0.01 | 0.05
1995-07-26 | 1102 | 7 | 7.8 | 21.6 | 5 | 4 |  | 521 | 228 | 9 | 12 | 2.5 | 0.64 | 0 |  |  | 1.19 |  |  |  |  | 0 | 0 |  |  |  |  | 0.007 | 0 | 0.02 | 0 | 0.01 | 0.03 | 0.25 | 0.04 | 0 | 0.02 | 0 | 0 | 0 | 0.02 | 0.06
1995-07-27 | 895 | 7.1 | 8.1 | 21.6 | 3 | 2 |  | 533 | 204 | 3 | 4 | 2.95 | 0.5 | 0 |  |  | 0.62 | [5 empty] | 0 |  |  |  |  | 0.011 | 0 | 0.02 | 0 | 0.01 | 0.03 | 0.15 | 0.04 | 0 | 0.02 | 0 | 0 | 0 | 0.02 | 0.05
1995-07-28 | 871 | 7.1 | 8.9 | 21.1 | 3 | 3 |  | 511 | 187 | 5 | 7 | 1.63 | 0.42 | 0 |  |  | 0.38 | [5 empty] | 0 |  |  |  |  | 0.009 | 0 | 0.02 | 0 | 0.01 | 0.04 | 0.19 | 0.06 | 0 | 0.03 | 0 | 0.02 | 0 | 0.01 | 0.07
1995-07-29 | 898 | 7.1 | 8.3 | 21.1 | 3 | 0 |  | 529 | 194 | 2 | 3 | 1.64 | 0.9 | 0.01 |  |  | 0.38 | [5 empty] | 0 |  |  |  |  | 0.008 | 0 | 0.02 | 0 | 0.02 | 0.03 | 0.12 | 0.04 | 0 | 0.02 | 0 | 0.02 | 0 | 0.01 | 0.04
1995-07-30 | 698 | 7 | 7.2 | 20.5 | 4 | 3 |  | 529 | 178 | 4 | 6 | 0.98 | 0.19 | 0 |  |  | 0.85 | [5 empty] | 0 |  |  |  |  | 0.006 | 0 | 0.02 | 0 | 0.01 | 0.03 | 0.15 | 0.04 | 0 | 0.02 | 0 | 0.02 | 0 | 0.01 | 0.06
1995-07-31 | 847 | 7 | 8 | 21.1 | 0 | 2 |  | 540 | 212 | 3 | 3 | 1.25 | 0.11 | 0 |  |  | 0.32 | [5 empty] | 4 |  |  |  |  | 0.007 | 0 | 0.03 | 0 | 0.01 | 0.03 | 0.13 | 0.03 | 0 | 0.01 | 0.1 | 0.02 | 0 | 0 | 0.04 | 0 | 0 | 0 | 0 | 65 | 22 | 253
Observations | 31 | 31 | 31 | 31 | 31 | 31 | 0 | 31 | 31 | 31 | 31 | 31 | 31 | 31 | 4 | 4 | 31 | 4 | 4 | 0 | 25 | 4 | 31 | 4 | 4 | 0 | 0 | 31 | 31 | 31 | 31 | 31 | 31 | 31 | 31 | 31 | 31 | 31 | 31 | 31 | 31 | 31 | 5 | 5 | 5 | 5 | 5 | 5 | 5
Minimum | 663 | 6.9 | 7.2 | 20 | 0 | 0 |  | 403 | 115 | 2 | 3 | 0.98 | 0.02 | 0 | 0.18 | 5.26 | 0.3 | 0.84 | 84 |  | 0.7 | 0 | 0 | 12000 | 72 |  |  | 0.005 | 0 | 0.02 | 0 | 0.01 | 0.03 | 0.12 | 0.03 | 0 | 0.01 | 0 | 0 | 0 | 0 | 0.03 | 0 | 0 | 0 | 0 | 48 | 16 | 186
Mean | 877 | 7.0677 | 8.1677 | 20.8097 | 4.0645 | 2.7419 |  | 529.4839 | 199.0323 | 4.6129 | 6.0645 | 2.0826 | 0.43548 | 0.00064516 | 0.2575 | 6.5175 | 0.87452 | 1.1375 | 89.25 |  | 0.9812 | 0 | 0.12903 | 21665.2388 | 111 |  |  | 0.0082258 | 0 | 0.020323 | 0 | 0.010968 | 0.043871 | 0.16452 | 0.040323 | 0 | 0.018387 | 0.0064516 | 0.015484 | 0 | 0.012258 | 0.050323 | 0 | 0 | 0 | 0 | 55 | 18.4 | 213.2
Maximum | 1161 | 7.3 | 8.9 | 21.6 | 9 | 8 |  | 660 | 293 | 9 | 12 | 3.6 | 1.39 | 0.01 | 0.41 | 7.66 | 2.25 | 1.75 | 91 |  | 1.2 | 0 | 4 | 45000 | 157 |  |  | 0.024 | 0 | 0.03 | 0 | 0.02 | 0.09 | 0.33 | 0.06 | 0 | 0.03 | 0.1 | 0.02 | 0 | 0.02 | 0.1 | 0 | 0 | 0 | 0 | 65 | 22 | 253
1995-08-01 | 858 | 6.9 | 8.7 | 21.6 | 2 | 1 |  | 467 | 90 | 5 | 6 | 1.57 | 0.41 | 0 | 5.76 | 0 | 0.22 | 0.14 | 80 |  | 1.01 |  | 4 |  | 126 |  |  | 0.007 | 0 | 0.02 | 0 | 0.01 | 0.05 | 0.1 | 0.04 | 0 | 0.02 | 0 | 0 | 0 | 0 | 0.03
1995-08-02 | 945 | 7.1 | 8.8 | 22.2 | 4 | 3 |  | 509 | 173 | 5 | 7 | 2.56 | 1.08 | 0.01 | 6.07 | 0 | 0.75 |  |  |  | 1.11 | 0 | 0 |  |  |  |  | 0.012 | 0 | 0.02 | 0 | 0.01 | 0.05 | 0.15 | 0.04 | 0 | 0.02 | 0 | 0 | 0 | 0 | 0.04
1995-08-03 | 1204 | 6.9 | 7.8 | 22.2 | 7 | 4 |  | 504 | 207 | 11 | 15 | 3.47 | 1.85 | 0.01 | 4.17 | 0 | 1.03 |  |  |  | 0.83 |  | 0 |  |  |  |  | 0.008 | 0 | 0.02 | 0 | 0.01 | 0.04 | 0.15 | 0.04 | 0 | 0.03 | 0 | 0 | 0 | 0 | 0.04
1995-08-04 | 955 | 7 | 7.3 | 21.6 | 6 | 4 |  | 523 | 191 | 5 | 5 | 3.17 | 1.18 | 0.01 | 6.31 | 0 | 0.78 |  |  |  | 0.88 |  | 0 |  |  |  |  | 0.009 | 0 | 0.02 | 0 | 0.01 | 0.04 | 0.12 | 0.04 | 0 | 0.02 | 0 | 0.02 | 0 | 0 | 0.04
1995-08-05 | 1041 | 6.9 | 7.2 | 21.6 | 3 | 2 |  | 561 | 206 | 3 | 4 | 2.41 | 0.72 | 0 | 6.95 | 0 | 0.67 |  |  |  | 0.96 |  | 7 |  |  |  |  | 0.007 | 0 | 0.02 | 0 | 0.01 | 0.03 | 0.09 | 0.04 | 0 | 0.01 | 0 | 0 | 0 | 0 | 0.05
1995-08-06 | 1022 | 6.9 | 7.6 | 21.1 | 7 | 5 |  | 468 | 207 | 3 | 4 | 1.7 | 0.14 | 0 | 6.42 | 0 | 1.1 |  |  |  | 0.79 |  | 7 |  |  |  |  | 0.005 | 0 | 0.02 | 0 | 0.01 | 0.03 | 0.09 | 0.04 | 0 | 0.01 | 0 | 0 | 0 | 0 | 0.02
1995-08-07 | 777 | 7 | 8 | 21.6 | 4 | 3 |  | 537 | 223 | 4 | 5 | 1.33 | 0.04 | 0 | 8 | 0 | 2.07 |  |  |  | 0.85 |  | 0 | 5800 |  |  |  | 0.004 | 0 | 0.02 | 0 | 0.01 | 0.04 | 0.13 | 0.04 | 0 | 0.01 | 0 | 0 | 0 | 0 | 0.04 | 0 | 0 | 0 | 0 | 49 | 18 | 196
1995-08-08 | 782 | 7.1 | 7.9 | 21.6 | 6 | 3 |  | 554 | 201 | 4 | 4 | 2.59 | 0.84 | 0 | 0.11 | 7.06 | 2.06 | 1.98 | 93 |  | 1.07 |  | 0 |  | 82 |  |  | 0.007 | 0 | 0.02 | 0 | 0.01 | 0.04 | 0.1 | 0.04 | 0 | 0.01 | 0 | 0 | 0 | 0 | 0.04
1995-08-09 | 746 | 6.8 | 8.1 | 21.6 | 8 | 4 |  | 602 | 204 | 4 | 5 | 3.86 | 1.88 | 0.01 | 0.19 | 6.14 | 1.82 |  |  |  | 1.16 | 6 | 5 |  |  |  |  | 0.007 | 0 | 0.02 | 0 | 0.01 | 0.04 | 0.12 | 0.05 | 0 | 0.02 | 0 | 0.02 | 0 | 0 | 0.05
1995-08-10 | 828 | 7.1 | 7.9 | 21.1 | 5 | 4 |  | 594 | 208 | 4 | 5 | 2.35 | 0.84 | 0 | 0.16 | 6.85 | 1 |  |  |  | 1.13 |  | 0 |  |  |  |  | 0.003 | 0 | 0.02 | 0 | 0.01 | 0.04 | 0.13 | 0.05 | 0 | 0.01 | 0 | 0 | 0 | 0 | 0.04
1995-08-11 | 754 | 6.6 | 8.8 | 21.1 | 4 | NA |  | 616 | 303 | 3 | 3 | 1.97 | 0.33 | 0 | 0.14 | 7.97 | 0.75 |  |  |  | 1.09 |  | 0 |  |  |  |  | 0.007 | 0 | 0.02 | 0 | 0.02 | 0.06 | 0.15 | 0.05 | 0 | 0.01 | 0 | 0.02 | 0 | 0.01 | 0.05
1995-08-12 | 749 | 7 | 8.7 | 21.1 | 3 | NA |  | 644 | 310 | 3 | 2 | 2.09 | 0.28 | 0 | 0.1 | 7.93 | 0.66 |  |  |  | 1.14 |  | 0 |  |  |  |  | 0.008 | 0 | 0.02 | 0 | 0.01 | 0.11 | 0.14 | 0.04 | 0 | 0.02 | 0 | 0.02 | 0 | 0.01 | 0.06
1995-08-13 | 820 | 7.2 | 8.7 | 21.1 | 4 | 2 |  | 566 | 269 | 2 | 2 | 1.45 | 0.1 | 0 | 0.05 | 8.39 | 1.36 |  |  |  | 1.05 |  | 0 |  |  |  |  | 0.007 | 0 | 0.02 | 0 | 0.01 | 0.05 | 0.15 | 0.04 | 0 | 0.02 | 0 | 0 | 0 | 0 | 0.04
1995-08-14 | 899 | 7.1 | 8.2 | 21.1 | 3 | 3 |  | 573 | 220 | 2 | 2 | 1.97 | 0.13 | 0 | 0.07 | 8.39 | 2.2 |  |  |  | 0.98 |  | 0 | 20000 |  |  |  | 0.005 | 0 | 0.02 | 0 | 0.01 | 0.05 | 0.13 | 0.03 | 0 | 0.01 | 0 | 0.02 | 0 | 0.01 | 0.03 | 0 | 0 | 0 | 0 | 50 | 18 | 199
1995-08-15 | 1088 | 7 | 6.6 | 21.6 | 5 | 3 |  | 552 | 252 | 5 | 7 | 2.3 | 0.48 | 0 | 0.08 | 0 | 1.43 | 1.04 | 73 |  |  |  | 5 |  | 132 |  |  | 0.008 | 0 | 0.02 | 0 | 0.01 | 0.31 | 0.13 | 0.03 | 0 | 0.02 | 0 | 0.02 | 0 | 0.01 | 0.07
1995-08-16 | 1261 | 7.4 | 8.6 | 22.2 | 5 | 4 |  | 463 | 132 | 7 | 11 | 3.71 | 0.72 | 0.01 | 0.14 | 4.39 | 0.51 |  |  |  |  | 5 | 0 |  |  |  |  | 0.009 | 0 | 0.02 | 0 | 0.01 | 0.13 | 0.2 | 0.04 | 0 | 0.03 | 0 | 0.02 | 0 | 0 | 0.05
1995-08-17 | 945 | 7.1 | 7.4 | 21.6 | 6 | 4 |  | 557 | 193 | 7 | 8 | 2.84 | 0.95 | 0.01 | 0.11 | 0 | 0.5 | [5 empty] | 7 |  |  |  |  | 0.01 | 0 | 0.02 | 0 | 0.01 | 0.04 | 0.17 | 0.04 | 0 | 0.03 | 0 | 0.02 | 0 | 0 | 0.04
1995-08-18 | 1019 | 7 | 8.5 | 22.2 | 6 | 4 |  | 511 | 150 | 5 | 6 | 4.37 | 1.88 | 0.01 | 0.16 | 0 | 0.62 | [5 empty] | 5 |  |  |  |  | 0.008 | 0 | 0.02 | 0 | 0.01 | 0.06 | 0.16 | 0.05 | 0 | 0.02 | 0 | 0.02 | 0 | 0.01 | 0.04
1995-08-19 | 1229 | 7 | 9.2 | 22.2 | 4 | 4 |  | 494 | 153 | 6 | 6 | 4.14 | 1.49 | 0.01 | 0.15 | 0 | 0.83 | [5 empty] | 0 |  |  |  |  | 0.006 | 0 | 0.02 | 0 | 0.01 | 0.05 | 0.17 | 0.04 | 0 | 0.03 | 0 | 0.04 | 0 | 0.01 | 0.08
1995-08-20 | 1234 | 7.1 | 8.6 | 22.2 | 6 | 4 |  | 424 | 135 | 4 | 6 | 2.53 | 0.26 | 0 | 0.05 | 0 | 0.57 | [5 empty] | 0 |  |  |  |  | 0.007 | 0 | 0.02 | 0 | 0.01 | 0.13 | 0.15 | 0.03 | 0 | 0.01 | 0 | 0.02 | 0 | 0 | 0.04
1995-08-21 | 993 | 6.9 | 8.8 | 22.2 | 4 | 0 |  | 507 | 229 | 5 | 5 | 1.47 | 0.14 | 0 | 0.04 | 0 | 0.88 | [5 empty] | 0 |  |  |  |  | 0.01 | 0.1 | 0.02 | 0 | 0.01 | 0.02 | 0.18 | 0.05 | 0 | 0.01 | 0 | 0.01 | 0 | 0.01 | 0.03 | 0 | 0 | 0 | 0 | 46 | 17 | 185
1995-08-22 | 875 | 7.1 | 8.7 | 22.7 | 4 | 2 |  | 518 | 159 | 4 | 4 | 2.31 | 0.87 | 0.01 | 0.13 | 0 | 0.83 | 0.59 | 89 |  |  |  | 0 | 34000 | 89 |  |  | 0.009 | 0 | 0.02 | 0 | 0.01 | 0.02 | 0.18 | 0.03 | 0.01 | 0.02 | 0 | 0.02 | 0.09 | 0.01 | 0.04
1995-08-23 | 867 | 6.9 | 7.1 | 22.7 | 5 | 4 |  | 637 | 258 | 4 | 5 | 2.52 | 1.01 | 0 | 0.12 | 0 | 0.55 |  |  |  |  | 0 | 0 |  |  |  |  | 0.012 | 0 | 0.02 | 0 | 0.01 | 0.04 | 0.16 | 0.03 | 0.02 | 0.01 | 0 | 0.02 | 0.15 | 0.01 | 0.04
1995-08-24 | 787 | 6.9 | 7.5 | 23.3 | 7 | 5 |  | 537 | 195 | 5 | 5 | 2.42 | 1.37 | 0.01 | 0.14 | 0 | 0.97 | [5 empty] | 0 |  |  |  |  | 0.01 | 0.1 | 0.02 | 0 | 0.01 | 0.08 | 0.18 | 0.03 | 0 | 0.01 | 0 | 0.02 | 0.09 | 0.01 | 0.05
1995-08-25 | 718 | 7.1 | 8.3 | 23.8 | 6 | 4 |  | 524 | 184 | 7 | 9 | 3.09 | 1.12 | 0.01 | 0.14 | 0 | 1.23 | [5 empty] | 0 |  |  |  |  | 0.01 | 0 | 0.02 | 0 | 0.01 | 0.02 | 0.2 | 0.04 | 0.02 | 0.02 | 0 | 0.02 | 0 | 0.01 | 0.04
1995-08-26 | 785 | 7.1 | 7.9 | 23.3 | 5 | 2 |  | 591 | 223 | 6 | 8 | 3.65 | 1.54 | 0.01 | 0.14 | 0 | 1.77 | [5 empty] | 0 |  |  |  |  | 0.008 | 0.1 | 0.02 | 0 | 0.01 | 0.02 | 0.17 | 0.03 | 0.01 | 0.01 | 0 | 0.02 | 0.13 | 0.02 | 0.04
1995-08-27 | 731 | 7.3 | 8.2 | 23.3 | 4 | 2 |  | 593 | 212 | 4 | 4 | 2.55 | 0.78 | 0.01 | 0.08 | 0 | 1.41 | [5 empty] | 0 |  |  |  |  | 0.006 | 0 | 0.02 | 0 | 0.01 | 0.02 | 0.14 | 0.03 | 0.02 | 0.01 | 0 | 0.02 | 0.1 | 0.02 | 0.03
1995-08-28 | 892 | 7.5 | 8 | 23.3 | 7 | 0 |  | 574 | 194 | 4 | 6 | 2.15 | 0.61 | 0.01 | 0.08 | 0 | 2.65 | [5 empty] | 0 | 22000 |  |  |  | 0.009 | 0.1 | 0.02 | 0 | 0.01 | 0.01 | 0.15 | 0.03 | 0 | 0.02 | 0 | 0.02 | 0.01 | 0.01 | 0.03 | 0 | 0 | 0 | 0 | 50 | 18 | 199
1995-08-29 | 735 | 7 | 8.1 | 23.8 | 5 | 0 |  | 492 | 138 | 4 | 6 | 2.45 | 0.91 | 0 | 0.11 | 0 | 0.76 | 0.6 | 81 |  |  |  | 0 |  | 83 |  |  | 0.01 | 0 | 0.02 | 0 | 0.01 | 0.02 | 0.15 | 0.03 | 0 | 0.02 | 0 | 0.01 | 0 | 0.01 | 0.04
1995-08-30 | 759 | 7.2 | 8 | 23.3 | 7 | 4 |  | 551 | 173 | 2 | 2 | 2.95 | 0.94 | 0.01 | 0.14 | 0 | 0.47 |  |  |  |  | 0 | 0 |  |  |  |  | 0.009 | 0 | 0.02 | 0 | 0.01 | 0.02 | 0.41 | 0.03 | 0 | 0.02 | 0 | 0.02 | 0 | 0.01 | 0.04
1995-08-31 | 740 | 7.4 | 8.3 | 23.8 | 7 | 4 |  | 553 | 181 | 3 | 3 | 2.59 | 1.08 | 0.01 | 0.12 | 0 | 0.34 | [5 empty] | 0 |  |  |  |  | 0.007 | 0 | 0.02 | 0 | 0.01 | 0.02 | 0.22 | 0.03 | 0 | 0.03 | 0 | 0.02 | 0.02 | 0.01 | 0.06
Observations | 31 | 31 | 31 | 31 | 31 | 29 | 0 | 31 | 31 | 31 | 31 | 31 | 31 | 31 | 31 | 31 | 31 | 5 | 5 | 0 | 14 | 5 | 31 | 4 | 5 | 0 | 0 | 31 | 31 | 31 | 31 | 31 | 31 | 31 | 31 | 31 | 31 | 31 | 31 | 31 | 31 | 31 | 4 | 4 | 4 | 4 | 4 | 4 | 4
Minimum | 718 | 6.6 | 6.6 | 21.1 | 2 | 0 |  | 424 | 90 | 2 | 2 | 1.33 | 0.04 | 0 | 0.04 | 0 | 0.22 | 0.14 | 73 |  | 0.79 | 0 | 0 | 5800 | 82 |  |  | 0.003 | 0 | 0.02 | 0 | 0.01 | 0.01 | 0.09 | 0.03 | 0 | 0.01 | 0 | 0 | 0 | 0 | 0.02 | 0 | 0 | 0 | 0 | 46 | 17 | 185
Mean | 904.4516 | 7.0516 | 8.1129 | 22.1968 | 5.129 | 3.0345 |  | 541.8065 | 199.129 | 4.5161 | 5.4839 | 2.5977 | 0.83774 | 0.0051613 | 1.4977 | 1.8426 | 1.0577 | 0.87 | 83.2 |  | 1.0036 | 2.2 | 1.2903 | 17162.8694 | 102.4 |  |  | 0.007871 | 0.012903 | 0.02 | 0 | 0.010323 | 0.054194 | 0.1571 | 0.037742 | 0.0025806 | 0.017419 | 0 | 0.014194 | 0.019032 | 0.006129 | 0.042903 | 0 | 0 | 0 | 0 | 48.75 | 17.75 | 194.75
Maximum | 1261 | 7.5 | 9.2 | 23.8 | 8 | 5 |  | 644 | 310 | 11 | 15 | 4.37 | 1.88 | 0.01 | 8 | 8.39 | 2.65 | 1.98 | 93 |  | 1.16 | 6 | 7 | 34000 | 132 |  |  | 0.012 | 0.1 | 0.02 | 0 | 0.02 | 0.31 | 0.41 | 0.05 | 0.02 | 0.03 | 0 | 0.04 | 0.15 | 0.02 | 0.08 | 0 | 0 | 0 | 0 | 50 | 18 | 199
1995-09-01 | 699 | 7.4 | 8.6 | 23.3 | 6 | 4 |  | 551 | 241 | 4 | 6 | 3.87 | 1.99 | 0.03 | 0.16 | 6.14 | 0.49 |  |  |  | 1.19 |  | 0 |  |  |  |  | 0.01 | 0.1 | 0.02 | 0 | 0.02 | 0.04 | 0.18 | 0.03 | 0.05 | 0 | 0.1 | 0.03 | 0.19 | 0.04 | 0.1
1995-09-02 | 684 | 7.1 | 8 | 23.3 | 4 | 0 |  | 549 | 224 | 1 | 4 | 1.56 | 0.28 | 0 | 0.06 | 6.59 | 0.23 |  |  |  | 1.18 |  | 0 |  |  |  |  | 0.007 | 0 | 0.02 | 0 | 0 | 0.03 | 0.1 | 0.03 | 0 | 0 | 0.1 | 0.03 | 0.13 | 0.03 | 0.06
1995-09-03 | 713 | 7.3 | 8.1 | 23.3 | 5 | 4 |  | 543 | 227 | 2 | 4 | 1.45 | 0.08 | 0 | 0.03 | 7.94 | 0.37 |  |  |  | 1.07 |  | 0 |  |  |  |  | 0.007 | 0 | 0.02 | 0 | 0 | 0.07 | 0.12 | 0.03 | 0 | 0 | 0 | 0.03 | 0.16 | 0.03 | 0.08
1995-09-04 | 701 | 7 | 8.3 | 23.3 | 8 | 3 |  | 534 | 243 | 5 | 7 | 1.51 | 0.05 | 0 | 0.04 | 0 | 1.42 |  |  |  | 1.01 |  | 0 |  |  |  |  | 0.006 | 0 | 0.02 | 0 | 0 | 0.04 | 0.13 | 0.02 | 0 | 0 | 0 | 0.03 | 0.16 | 0.03 | 0.07 | 0 | 0 | 0 | 0 | 55 | 19 | 216
1995-09-05 | 643 | 7.3 | 7.6 | 23.3 | 3 | 0 |  | 535 | 213 | 2 | 3 | 1.54 | 0 | 0 | 0.03 | 0 | 2.61 | 2.05 | 81 |  | 1.03 |  | 7 | 21000 | 79 |  |  | 0.009 | 0 | 0.02 | 0 | 0 | 0.03 | 0.11 | 0.02 | 0 | 0 | 0 | 0.03 | 0.14 | 0.03 | 0.05
1995-09-06 | 714 | 7 | 8 | 23.8 | 6 | 4 |  | 528 | 130 | 3 | 3 | 2.12 | 0.55 | 0 | 0.07 | 0 | 2.26 |  |  |  | 1.13 | 0 | 5 |  |  |  |  | 0.008 | 0 | 0.02 | 0 | 0 | 0.03 | 0.13 | 0.03 | 0 | 0 | 0 | 0.03 | 0 | 0.03 | 0.05
1995-09-07 | 951 | 6.9 | 8.3 | 23.3 | 8 | 5 |  | 580 | 199 | 5 | 6 | 3.45 | 1.42 | 0.01 | 0.12 | 0 | 1.36 |  |  |  | 1.21 |  | 9 |  |  |  |  | 0.01 | 0 | 0.02 | 0 | 0.02 | 0.03 | 0.13 | 0.04 | 0 | 0 | 0 | 0.03 | 0 | 0.03 | 0.05
1995-09-08 | 855 | 7.2 | 7.9 | 22.2 | 5 | 2 |  | 454 | 138 | 1 | 1 | 2 | 0.39 | 0 | 0.09 | 0 | 0.7 |  |  |  | 0.92 |  | 3 |  |  |  |  | 0.009 | 0 | 0.02 | 0 | 0 | 0.03 | 0.13 | 0.04 | 0 | 0 | 0 | 0.03 | 0 | 0.03 | 0.04
1995-09-09 | 846 | 7.1 | 8.1 | 21.6 | 4 | 3 |  | 464 | 126 | 3 | 3 | 1.57 | 0.17 | 0 | 0.05 | 0 | 1.11 |  |  |  | 1 |  | 7 |  |  |  |  | 0.008 | 0 | 0.02 | 0 | 0 | 0.04 | 0.11 | 0.04 | 0 | 0 | 0 | 0.04 | 0.09 | 0.03 | 0.04
1995-09-10 | 633 | 7.1 | 7.6 | 22.2 | 6 | 3 |  | 499 | 178 | 4 | 4 | 1.59 | 0.19 | 0 | 0.04 | 0 | 1.69 |  |  |  | 0.9 |  | 4 |  |  |  |  | 0.006 | 0.1 | 0.02 | 0 | 0 | 0.03 | 0.13 | 0.03 | 0 | 0 | 0 | 0.03 | 0.14 | 0.03 | 0.09
1995-09-11 | 662 | 7.2 | 8.2 | 22.2 | 4 | 0 |  | 618 | 226 | 2 | 4 | 1.64 | 0.13 | 0 | 0.08 | 0 | 2.75 |  |  |  | 0.97 |  | 4 | 21000 |  |  |  | 0.011 | 0 | 0.02 | 0 | 0 | 0 | 0.11 | 0.02 | 0 | 0 | 0 | 0 | 0 | 0 | 0.05 | 0 | 0 | 0 | 0 | 54 | 18 | 209
1995-09-12 | 645 | 6.9 | 8.5 | 22.7 | 5 | 3 |  | 538 | 150 | 4 | 4 | 3.48 | 1.24 | 0.01 | 0.15 | 0 | 2.24 | 2.01 | 97 |  | 1.09 |  | NA |  |  |  |  | 0.01 | 0 | 0.02 | 0 | 0 | 0 | 0.11 | 0.02 | 0 | 0 | 0 | 0 | 0 | 0 | 0.04
1995-09-13 | 729 | 7 | 7.6 | 22.7 | 5 | 3 |  | 588 | 188 | 5 | 6 | 4.88 | 2.53 | 0.01 | 0.12 | 0 | 1.94 |  |  |  | 1.2 | 9 | 0 |  |  |  |  | 0.013 | 0 | 0.02 | 0 | 0 | 0 | 0.13 | 0.03 | 0 | 0.02 | 0.2 | 0 | 0 | 0 | 0.05
1995-09-14 | 667 | 7 | 8.6 | 22.7 | 6 | 3 |  | 589 | 191 | 3 | 5 | 4.88 | 3.2 | 0.02 | 0.19 | 0 | 1.21 |  |  |  | 1.21 |  | 0 |  |  |  |  | 0.014 | 0 | 0.02 | 0 | 0 | 0 | 0.12 | 0.03 | 0 | 0.02 | 0.2 | 0 | 0 | 0 | 0.05
1995-09-15 | 663 | 7 | 8 | 22.2 | 5 | 2 |  | 558 | 158 | 2 | 3 | 4.33 | 2.02 | 0.01 | 0.15 | 8.46 | 0.76 |  |  |  | 1.15 |  | 0 |  |  |  |  | 0.01 | 0 | 0.02 | 0 | 0 | 0.02 | 0.13 | 0.03 | 0 | 0.02 | 0 | 0 | 0 | 0 | 0.04
1995-09-16 | 665 | 6.7 | 8.3 | 21.6 | 6 | 2 |  | 549 | 173 | 3 | 3 | 6.36 | 3.7 | 0.01 | 0.18 | 7.82 | 0.7 |  |  |  | 1.23 |  | 0 |  |  |  |  | 0.008 | 0 | 0.02 | 0 | 0 | 0 | 0.11 | 0.03 | 0 | 0.02 | 0 | 0 | 0 | 0 | 0.04
1995-09-17 | 684 | 6.6 | 7.4 | 21.6 | 4 | 2 |  | 512 | 137 | 3 | 4 | 3.9 | 1.85 | 0 | 0.13 | 10.85 | 1.57 |  |  |  | 1.21 |  | 9 |  |  |  |  | 0.009 | 0 | 0.02 | 0 | 0 | 0 | 0.1 | 0.03 | 0 | 0 | 0 | 0 | 0 | 0 | 0.03
1995-09-18 | 682 | 6.8 | 7.6 | 22.2 | 4 | 4 |  | 556 | 199 | 1 | 1 | 1.66 | 0.19 | 0 | 0.04 | 0 | 2.55 |  |  |  | 1.07 |  | 3 | 29000 |  |  |  | 0.014 | 0 | 0.02 | 0 | 0 | 0.03 | 0.13 | 0.02 | 0 | 0 | 0 | 0 | 0 | 0 | 0.05 | 0 | 0 | 0 | 0 | 53 | 18 | 206
1995-09-19 | 745 | 6.9 | 8.3 | 21.6 | 7 | 3 |  | 487 | 110 | 4 | 4 | 4.65 | 1.71 | 0.01 | 0.17 | 0 | 1.31 | 1.11 | 91 |  | 1.12 |  | 0 |  | 87 |  |  | 0.011 | 0 | 0.02 | 0 | 0 | 0 | 0.1 | 0.03 | 0 | 0.02 | 0 | 0 | 0 | 0 | 0.05
1995-09-20 | 652 | 7.1 | 8.4 | 22.2 | 6 | 0 |  | 445 | 173 | 3 | 3 | 5.45 | 3.23 | 0.02 | 0.21 | 10.62 | 0.74 |  |  |  | 1.22 | 2 | 0 |  |  |  |  | 0.013 | 0 | 0.02 | 0 | 0 | 0 | 0.09 | 0.03 | 0 | 0 | 0.1 | 0 | 0.03 | 0 | 0.05
1995-09-21 | 782 | 7.1 | 7.4 | 21.6 | 8 | 4 |  | 560 | 260 | 3 | 4 | 4.35 | 2.39 | 0.01 | 0.21 | 9.84 | 1.53 |  |  |  | 1.28 |  | 0 |  |  |  |  | 0.013 | 0.2 | 0.04 | 0 | 0.05 | 0.12 | 0.23 | 0.03 | 0 | 0.03 | 0 | 0.07 | 0.21 | 0 | 0.08
1995-09-22 | 581 | 6.8 | 8 | 21.1 | 5 | 2 |  | 527 | 190 | 3 | 4 | 3.13 | 1.81 | 0.01 | 0.23 | 9.38 | 2.19 |  |  |  | 1.19 |  | 0 |  |  |  |  | 0.011 | 0.2 | 0.05 | 0 | 0.1 | 0.15 | 1.65 | 0.03 | 0 | 0.06 | 0 | 0.07 | 0.16 | 0 | 0.14
1995-09-23 | 689 | 7.3 | 8.5 | 20.5 | 7 | 5 |  | 517 | 184 | 3 | 3 | 2.33 | 0.61 | 0.01 | 0.15 | 11.21 | 1.96 |  |  |  | 1.15 |  | 0 |  |  |  |  | 0.011 | 0.1 | 0.03 | 0 | 0.04 | 0.11 | 0.17 | 0.03 | 0 | 0.02 | 0.1 | 0.07 | 0.18 | 0 | 0.07
1995-09-24 | 561 | 7.2 | 8.7 | 21.1 | 4 | 2 |  | 536 | 189 | 3 | 3 | 2.06 | 0.03 | 0 | 0.03 | 11.28 | 1.85 |  |  |  | 1.18 |  | 0 |  |  |  |  | 0.01 | 0.1 | 0.03 | 0 | 0.03 | 0.09 | 0.15 | 0.03 | 0 | 0 | 0 | 0.06 | 0.15 | 0 | 0.05
1995-09-25 | 686 | 7.1 | 8.6 | 21.1 | 4 | 3 |  | 509 | 131 | 2 | 3 | 1.7 | 0.07 | 0 | 0.1 | 11.21 | 2.87 |  |  |  | 1.07 |  | 0 | 23000 |  |  |  | 0.017 | 0.1 | 0.03 | 0 | 0.03 | 0.1 | 0.17 | 0.03 | 0 | 0.02 | 0 | 0.05 | 0.16 | 0 | 0.05 | 0 | 0 | 0 | 0 | 51 | 17 | 197
1995-09-26 | 720 | 7.1 | 8.8 | 20.5 | 7 | 5 |  | 547 | 135 | 2 | 4 | 2.07 | 0.42 | 0 | 0.1 | 10.94 | 2.13 | 1.74 | 114 |  | 1.21 |  | 0 |  |  |  |  | 0.009 | 0.1 | 0.03 | 0 | 0.03 | 0.08 | 0.19 | 0.02 | 0.02 | 0.02 | 0 | 0.06 | 0.13 | 0 | 0.05
1995-09-27 | 734 | 7 | 7.6 | 20.5 | 7 | 3 |  | 542 | 150 | 3 | 4 | 5.08 | 3.26 | 0.01 | 0.22 | 7.29 | 1.45 |  |  |  | 1.24 | 0 | 0 |  |  |  |  | 0.011 | 0.1 | 0.03 | 0 | 0.03 | 0.08 | 0.17 | 0.02 | 0 | 0.02 | 0 | 0.05 | 0.18 | 0 | 0.06
1995-09-28 | 726 | 6.6 | 7.5 | 21.1 | 6 | 4 |  | 609 | 176 | 4 | 4 | 4.75 | 2.91 | 0.01 | 0.26 | 9.36 | 0.59 |  |  |  | 1.24 |  | 0 |  |  |  |  | 0.009 | 0.1 | 0.03 | 0 | 0.04 | 0.07 | 0.17 | 0.05 | 0 | 0.03 | 0 | 0.05 | 0.13 | 0 | 0.08
1995-09-29 | 770 | 7 | 8.3 | 21.1 | 6 | 3 |  | 556 | 167 | 5 | 7 | 2.44 | 0.73 | 0 | 0.14 | 9.55 | 0.6 |  |  |  | 1.25 |  | 0 |  |  |  |  | 0.011 | 0.2 | 0.03 | 0 | 0.03 | 0.07 | 0.16 | 0.04 | 0 | 0.02 | 0 | 0.05 | 0.2 | 0 | 0.06
1995-09-30 | 711 | 7 | 7.4 | 20.5 | 6 | 5 |  | 578 | 167 | 3 | 4 | 3.46 | 1.81 | 0.01 | 0.17 | 8.59 | 1.07 |  |  |  | 1.25 |  | 0 |  |  |  |  | 0.011 | 0.1 | 0.03 | 0 | 0.03 | 0.08 | 0.15 | 0.04 | 0 | 0.03 | 0 | 0.05 | 0.09 | 0 | 0.07
Observations | 30 | 30 | 30 | 30 | 30 | 30 | 0 | 30 | 30 | 30 | 30 | 30 | 30 | 30 | 30 | 30 | 30 | 4 | 4 | 0 | 30 | 4 | 29 | 4 | 2 | 0 | 0 | 30 | 30 | 30 | 30 | 30 | 30 | 30 | 30 | 30 | 30 | 30 | 30 | 30 | 30 | 30 | 4 | 4 | 4 | 4 | 4 | 4 | 4
Minimum | 561 | 6.6 | 7.4 | 20.5 | 3 | 0 |  | 445 | 110 | 1 | 1 | 1.45 | 0 | 0 | 0.03 | 0 | 0.23 | 1.11 | 81 |  | 0.9 | 0 | 0 | 21000 | 79 |  |  | 0.006 | 0 | 0.02 | 0 | 0 | 0 | 0.09 | 0.02 | 0 | 0 | 0 | 0 | 0 | 0 | 0.03 | 0 | 0 | 0 | 0 | 51 | 17 | 197
Mean | 706.4333 | 7.0267 | 8.0733 | 22.0133 | 5.5667 | 2.8667 |  | 538.6 | 179.1 | 3.0333 | 3.9333 | 3.1087 | 1.2987 | 0.0063333 | 0.124 | 5.2357 | 1.475 | 1.7275 | 95.75 |  | 1.139 | 2.75 | 1.7586 | 23288.478 | 83 |  |  | 0.0102 | 0.05 | 0.024333 | 0 | 0.015 | 0.045667 | 0.187 | 0.03 | 0.0023333 | 0.011667 | 0.026667 | 0.029667 | 0.087667 | 0.010333 | 0.059667 | 0 | 0 | 0 | 0 | 53.25 | 18 | 207
Maximum | 951 | 7.4 | 8.8 | 23.8 | 8 | 5 |  | 618 | 260 | 5 | 7 | 6.36 | 3.7 | 0.03 | 0.26 | 11.28 | 2.87 | 2.05 | 114 |  | 1.28 | 9 | 9 | 29000 | 87 |  |  | 0.017 | 0.2 | 0.05 | 0 | 0.1 | 0.15 | 1.65 | 0.05 | 0.05 | 0.06 | 0.2 | 0.07 | 0.21 | 0.04 | 0.14 | 0 | 0 | 0 | 0 | 55 | 19 | 216
1995-10-01 | 614 | 7.1 | 7.6 | 21.1 | 8 | 5 |  | 581 | 193 | 5 | 6 | 1.53 | 0.32 | 0 | 0.18 | 9.19 | 0.55 |  |  |  | 1.09 |  | 0 |  |  |  |  | 0.009 | 0 | 0.02 | 0 | 0 | 0.03 | 0.11 | 0.04 | 0 | 0.02 | 0 | 0 | 0 | 0.02 | 0.05
1995-10-02 | 655 | 7.3 | 7.9 | 21.1 | 6 | 4 |  | 560 | 229 | 3 | 6 | 1.29 | 0.43 | 0 | 0.1 | 13.79 | 1.87 |  |  |  | 1.07 |  | 0 | 32000 |  |  |  | 0.008 | 0 | 0.02 | 0 | 0 | 0.02 | 0.11 | 0.02 | 0 | 0 | 0 | 0 | 0.02 | 0 | 0.03 | 0 | 0 | 0 | 0 | 52 | 18 | 204
1995-10-03 | 703 | 7.1 | 8.4 | 21.1 | 6 | 4 |  | 662 | 247 | 4 | 6 | 4.24 | 2.82 | 0.02 |  | 21.64 | 2.46 | 2.31 | 96 |  | 1.26 |  | 2 |  | 95 |  |  | 0.009 | 0 | 0.02 | 0 | 0 | 0.02 | 0.09 | 0.03 | 0 | 0.02 | 0 | 0 | 0 | 0 | 0.04
1995-10-04 | 727 | 7.6 | 8.6 | 21.1 | 7 | 3 |  | 530 | 170 | 5 | 6 | 3.82 | 2.26 | 0.04 |  | 17.08 | 0.95 |  |  |  | 1.2 | 0 | 0 |  |  |  |  | 0.01 | 0 | 0.02 | 0 | 0 | 0 | 0.1 | 0.03 | 0 | 0.02 | 0 | 0 | 0 | 0 | 0.04
1995-10-05 | 805 | 7 | 7.3 | 21.1 | 7 | 4 |  | 593 | 241 | 5 | 5 | 4.23 | 0.65 | 0 | 0.16 | 10.57 | 1.11 |  |  |  | 1.3 |  | 0 |  |  |  |  | 0.011 | 0 | 0.02 | 0 | 0 | 0 | 0.09 | 0.03 | 0 | 0 | 0 | 0 | 0 | 0 | 0.04
1995-10-06 | 1084 | 7.1 | 8.5 | 19.4 | 7 | 4 |  | 479 | 184 | 7 | 9 | 2.63 | 2.29 | 0.01 | 0.27 | 6.05 | 0.78 |  |  |  | 1.04 |  | 0 |  |  |  |  | 0.01 | 0 | 0.02 | 0 | 0 | 0 | 0.15 | 0.07 | 0 | 0.03 | 0 | 0 | 0 | 0 | 0.04
1995-10-07 | 927 | 7.1 | 7.8 | 19.4 | 6 | 3 |  | 501 | 189 | 5 | 7 | 4.95 | 0.1 | 0 | 0.11 | 9.21 | 0.68 |  |  |  | 0.93 |  | 0 |  |  |  |  | 0.011 | 0 | 0.02 | 0 | 0 | 0 | 0.1 | 0.03 | 0 | 0 | 0 | 0 | 0 | 0 | 0.03
1995-10-08 | 789 | 7.2 | 7.6 | 19.4 | 6 | 4 |  | 551 | 261 | 7 | 6 | 1.47 | 0.08 | 0 | 0.03 | 7.91 | 0.71 |  |  |  | 0.92 |  | 2 |  |  |  |  | 0.013 | 0 | 0.02 | 0 | 0 | 0 | 0.14 | 0.03 | 0 | 0.02 | 0 | 0 | 0 | 0 | 0.04
1995-10-09 | 610 | 7 | 7.5 | 20.5 | 6 | 4 |  | 563 | 228 | 5 | 5 | 1.69 | 0.01 | 0 | 0.03 | 10.14 | 1.68 |  |  |  | 0.84 |  | 1 | 16000 |  |  |  | 0.01 | 0 | 0.02 | 0 | 0 | 0.05 | 0.13 | 0.02 | 0 | 0 | 0 | 0 | 0 | 0 | 0.05 | 0 | 0 | 0 | 0 | 48 | 15 | 182
1995-10-10 | 604 | 7.1 | 7.8 | 21.1 | 9 | 4 |  | 540 | 159 | 4 | 5 | 3.82 | 1.82 | 0.01 | 0.16 | 7.24 | 1.72 | 1.7 | 91 |  | 1.05 |  | 2 |  | 89 |  |  | 0.008 | 0 | 0.04 | 0 | 0 | 0.04 | 0.17 | 0.09 | 0 | 0.06 | 0 | 0 | 0 | 0 | 0.09
1995-10-11 | 581 | 6.8 | 7.5 | 21.1 | 5 | 5 |  | 652 | 282 | 4 | 4 | 3.79 | 1.87 | 0.01 | 0.19 | 7.78 | 0.85 |  |  |  | 1.2 | 23 | 2 |  |  |  |  | 0.008 | 0 | 0.02 | 0 | 0 | 0.04 | 0.13 | 0.03 | 0 | 0.02 | 0 | 0.02 | 0 | 0.02 | 0.11
1995-10-12 | 651 | 7 | 7.3 | 20.6 | 6 | 4 |  | 706 | 195 | 5 | 7 | 2.21 | 0.77 | 0 | 0.13 | 7.12 | 0.63 |  |  |  | 1.18 |  | 1 |  |  |  |  | 0.009 | 0 | 0.02 | 0 | 0 | 0.04 | 0.15 | 0.02 | 0 | 0.02 | 0 | 0.02 | 0 | 0.02 | 0.05
1995-10-13 | 611 | 7 | 7.6 | 21.1 | 7 | 4 |  | 494 | 148 | 4 | 5 | 3.74 | 1.83 | 0.01 | 0.23 | 6.58 | 0.5 |  |  |  | 1.26 |  | 2 |  |  |  |  | 0.01 | 0 | 0.02 | 0 | 0 | 0.03 | 0.11 | 0.02 | 0 | 0.02 | 0 | 0.02 | 0 | 0.02 | 0.04
1995-10-14 | 740 | 7.1 | 7.5 | 20.6 | 5 | 0 |  | 513 | 169 | 5 | 5 | 2.78 | 1.17 | 0.01 | 0.33 | 8.75 | 0.48 |  |  |  | 1.21 |  | 0 |  |  |  |  | 0.011 | 0 | 0.02 | 0 | 0 | 0.04 | 0.13 | 0.03 | 0 | 0.02 | 0 | 0.02 | 0 | 0.03 | 0.06
1995-10-15 | 695 | 7 | 7.9 | 20 | 7 | 4 |  | 521 | 178 | 4 | 4 | 1.48 | 0.1 | 0 | 0.01 | 20.24 | 0.6 |  |  |  | 1.05 |  | 0 |  |  |  |  | 0.01 | 0 | 0.02 | 0 | 0 | 0.02 | 0.11 | 0.02 | 0 | 0 | 0 | 0.02 | 0 | 0 | 0.04
1995-10-16 | 567 | 6.6 | 7.3 | 20 | 6 | 0 |  | 510 | 172 | 9 | 12 | 1.79 | 0 | 0 | 0.07 | 10.12 | 2.18 |  |  |  | 0.95 |  | 1 | 26000 |  |  |  | 0.007 | 0 | 0.02 | 0 | 0 | 0.03 | 0.17 | 0.02 | 0 | 0 | 0 | 0.02 | 0 | 0 | 0.05 | 0 | 0 | 0 | 0 | 51 | 17 | 197
1995-10-17 | 668 | 7.2 | 7.6 | 20.6 | 5 | 5 |  | 596 | 212 | 6 | 8 | 2.98 | 1.07 | 0.01 | 0.34 | 9.93 | 2.2 | 2.01 | 96 |  | 1.1 |  | 0 |  | 97 |  |  | 0.011 | 0 | 0.02 | 0 | 0 | 0.02 | 0.13 | 0.03 | 0 | 0.02 | 0 | 0.02 | 0 | 0 | 0.06
1995-10-18 | 642 | 7.2 | 7.5 | 20 | 5 | 3 |  | 565 | 152 | 5 | 7 | 3.13 | 1.24 | 0.01 | 0.26 | 8.33 | 0.85 |  |  |  | 1.21 | 0 | 1 |  |  |  |  | 0.012 | 0 | 0.02 | 0 | 0 | 0.27 | 0.13 | 0.02 | 0 | 0.02 | 0 | 0.02 | 0 | 0 | 0.15
1995-10-19 | 719 | 7.2 | 7.3 | 20.6 | 7 | 4 |  | 575 | 205 | 5 | 8 | 6.36 | 3.72 | 0.03 | 0.35 | 6.17 | 0.74 |  |  |  | 1.31 |  | 0 |  |  |  |  | 0.013 | 0 | 0.02 | 0 | 0 | 0.03 | 0.14 | 0.03 | 0 | 0.03 | 0 | 0.02 | 0 | 0.02 | 0.06
1995-10-20 | 1158 | 6.9 | 8.2 | 16.7 | 5 | 4 |  | 418 | 160 | 16 | 22 | 4.54 | 1.21 | 0 | 0.33 | 5.11 | 0.88 |  |  |  | 0.76 |  | 1 |  |  |  |  | 0.007 | 0 | 0.02 | 0 | 0 | 0.04 | 0.28 | 0.03 | 0 | 0.04 | 0 | 0 | 0 | 0 | 0.07
1995-10-21 | 1096 | 7 | 7.9 | 17.8 | 7 | 4 |  | 472 | 175 | 6 | 9 | 2.58 | 0.59 | 0 | 0.27 | 5.98 | 0.27 |  |  |  | 0.77 |  | 1 |  |  |  |  | 0.008 | 0 | 0.02 | 0 | 0.02 | 0.09 | 0.14 | 0 | 0 | 0.02 | 0 | 0.02 | 0 | 0.02 | 0.1
1995-10-22 | 1087 | 7.2 | 8.3 | 17.2 | 10 | 5 |  | 426 | 157 | 4 | 7 | 2.7 | 0.71 | 0 | 0.21 | 5.54 | 0.38 |  |  |  | 0.7 |  | 2 |  |  |  |  | 0.016 | 0 | 0.02 | 0 | 0 | 0.04 | 0.16 | 0 | 0.03 | 0.02 | 0 | 0 | 0 | 0.02 | 0.05
1995-10-23 | 687 | 7 | 7.3 | 19.4 | 4 | 0 |  | 465 | 187 | 4 | 6 | 1.42 | 0.11 | 0 | 0.06 | 8.44 | 0.83 |  |  |  | 0.74 |  | 0 | 11000 |  |  |  | 0.006 | 0 | 0.02 | 0 | 0 | 0.03 | 0.1 | 0 | 0 | 0 | 0 | 0.02 | 0 | 0 | 0.05 | 0 | 0 | 0 | 0 | 46 | 15 | 177
1995-10-24 | 737 | 7.1 | 7.5 | 18.3 | 6 | 4 |  | 513 | 195 | 9 | 10 | 2.68 | 0.96 | 0 | 0.21 | 6.46 | 1.12 | 0.99 | 90 |  | 1.06 |  | 0 |  | 92 |  |  | 0.008 | 0 | 0.02 | 0 | 0.02 | 0.03 | 0.13 | 0 | 0.02 | 0.02 | 0 | 0.02 | 0 | 0 | 0.06
1995-10-25 | 684 | 7 | 8.4 | 18.3 | 7 | 5 |  | 510 | 154 | 7 | 8 | 2.11 | 0.31 | 0 | 0.16 | 8.38 | 1.12 |  |  |  | 1.04 | 4 | 0 |  |  |  |  | 0.011 | 0 | 0.02 | 0 | 0.02 | 0.03 | 0.14 | 0.02 | 0 | 0.02 | 0 | 0 | 0 | 0 | 0.06
1995-10-26 | 680 | 6.8 | 8.4 | 18.9 | 7 | 4 |  | 571 | 214 | 4 | 7 | 3.7 | 1.44 | 0 |  |  | 1 |  |  |  | 1.19 |  | 0 |  |  |  |  | 0.011 | 0 | 0.02 | 0 | 0 | 0.03 | 0.12 | 0.03 | 0.02 | 0.02 | 0 | 0.02 | 0 | 0 | 0.08
1995-10-27 | 967 | 6.9 | 8.1 | 17.2 | 7 | 4 |  | 456 | 159 | 4 | 5 | 4.37 | 2.05 | 0.01 | 0.34 | 6.89 | 1.9 |  |  |  | 0.95 |  | 3 |  |  |  |  | 0.007 | 0 | 0.02 | 0 | 0 | 0.04 | 0.24 | 0 | 0 | 0.02 | 0 | 0.02 | 0 | 0 | 0.83
1995-10-28 | 878 | 6.8 | 7.4 | 17.2 | 7 | 4 |  | 464 | 138 | 4 | 5 | 2.11 | 0.38 | 0 | 0.28 | 7.79 | 0.48 |  |  |  | 0.87 |  | 0 |  |  |  |  | 0.008 | 0 | 0.02 | 0 | 0 | NA | 0.09 | 0 | 0.04 | 0.02 | 0 | 0.05 | 0 | 0 | NA
1995-10-29 | 633 | 7 | 8.6 | 17.8 | 5 | 0 |  | 506 | 172 | 7 | 9 | 1.76 | 0.19 | 0 | 0 | 0 | 0.68 |  |  |  | 0.84 |  | 0 |  |  |  |  | 0.01 | 0 | 0.02 | 0 | 0 | NA | 0.11 | 0 | 0.02 | 0 | 0 | 0.04 | 0 | 0 | NA
1995-10-30 | 762 | 6.4 | 7.7 | 17.8 | 6 | 0 |  | 483 | 95 | 3 | 4 | 1.94 | 0.23 | 0 | 0.14 | 10.84 | 1.7 |  |  |  | 0.87 |  | 0 | 29000 |  |  |  | 0.009 | 0 | 0.02 | 0 | 0 | NA | 0.08 | 0 | 0.02 | 0 | 0 | 0.07 | 0 | 0 | NA | 0 | 0 | 0 | 0 | 53 | 17 | 202
1995-10-31 | 983 | 6.9 | 7.5 | 16.7 | 8 | 5 |  | 455 | 156 | 7 | 10 | 2.5 | 0.55 | 0 | 0.28 | 7.47 | 1.12 | 0.91 | 73 |  | 0.75 |  | 1 |  | 65 |  |  | 0.01 | 0 | 0.02 | 0 | 0 | NA | 0.12 | 0 | 0 | 0.02 | 0 | 0.05 | 0 | 0 | NA
Observations | 31 | 31 | 31 | 31 | 31 | 31 | 0 | 31 | 31 | 31 | 31 | 31 | 31 | 31 | 28 | 30 | 31 | 5 | 5 | 0 | 31 | 4 | 31 | 5 | 5 | 0 | 0 | 31 | 31 | 31 | 31 | 31 | 27 | 31 | 31 | 31 | 31 | 31 | 31 | 31 | 31 | 27 | 5 | 5 | 5 | 5 | 5 | 5 | 5
Minimum | 567 | 6.4 | 7.3 | 16.7 | 4 | 0 |  | 418 | 95 | 3 | 4 | 1.29 | 0 | 0 | 0 | 0 | 0.27 | 0.91 | 73 |  | 0.7 | 0 | 0 | 11000 | 65 |  |  | 0.006 | 0 | 0.02 | 0 | 0 | 0 | 0.08 | 0 | 0 | 0 | 0 | 0 | 0 | 0 | 0.03 | 0 | 0 | 0 | 0 | 46 | 15 | 177
Mean | 765.9355 | 7.0226 | 7.8 | 19.4581 | 6.4516 | 3.4516 |  | 530.0323 | 186.3226 | 5.5484 | 7.1935 | 2.9142 | 1.009 | 0.0054839 | 0.18679 | 9.0247 | 1.0652 | 1.584 | 89.2 |  | 1.0229 | 6.75 | 0.70968 | 21164.4408 | 87.6 |  |  | 0.0097097 | 0 | 0.020645 | 0 | 0.0019355 | 0.037407 | 0.13226 | 0.022258 | 0.0048387 | 0.016774 | 0 | 0.015806 | 0.00064516 | 0.0054839 | 0.087778 | 0 | 0 | 0 | 0 | 50 | 16.4 | 192.4
Maximum | 1158 | 7.6 | 8.6 | 21.1 | 10 | 5 |  | 706 | 282 | 16 | 22 | 6.36 | 3.72 | 0.04 | 0.35 | 21.64 | 2.46 | 2.31 | 96 |  | 1.31 | 23 | 3 | 32000 | 97 |  |  | 0.016 | 0 | 0.04 | 0 | 0.02 | 0.27 | 0.28 | 0.09 | 0.04 | 0.06 | 0 | 0.07 | 0.02 | 0.03 | 0.83 | 0 | 0 | 0 | 0 | 53 | 18 | 204
1995-11-01 | 967 | 6.8 | 8.2 | 17.2 | 7 | 4 |  | 493 | 138 | 7 | 9 | 2.63 | 0.79 | 0 | 0.38 | 8.66 | 1.17 |  |  |  | 0.87 | 3 | 1 |  |  |  |  | 0.009 | 0 | 0.02 | 0 | 0 | 0 | 0.13 | 0 | 0.02 | 0 |  | 0 | 0 | 0.02 | 0.03
1995-11-02 | 1091 | 6.9 | 7.8 | 16.7 | 8 | 5 |  | 417 | 78 | 10 | 13 | 1.72 | 0.24 | 0 | 0.21 | 6.23 | 0.87 |  |  |  | 0.61 |  | 7 |  |  |  |  | 0.007 | 0 | 0.02 | 0 | 0 | 0 | 0.13 | 0.01 | 0 | 0 | 0 | 0 | 0 | 0 | 0.02
1995-11-03 | 880 | 6.9 | 8.2 | 16.7 | 7 | 5 |  | 449 | 138 | 6 | 7 | 2.42 | 0.54 | 0 | 0.32 | 6.78 | 0.69 |  |  |  | 0.78 |  | 1 |  |  |  |  | 0.007 | 0 | 0.02 | 0 | 0 | 0 | 0.09 | 0.01 | 0.04 | 0 | 0 | 0 | 0 | 0 | 0.03
1995-11-04 | 892 | 7.1 | 8.1 | 16.1 | 7 | 4 |  | 512 | 132 | 5 | 7 | 1.56 | 0.11 | 0 | 0.13 | 6.49 | 0.49 |  |  |  | 0.92 |  | 2 |  |  |  |  | 0.007 | 0 | 0.02 | 0 | 0 | 0 | 0.09 | 0.01 | 0.02 | 0 | 0 | 0 | 0 | 0 | 0.02
1995-11-05 | 759 | 7 | 8.6 | 16.1 | 8 | 5 |  | 485 | 155 | 4 | 6 | 2.04 | 0.05 | 0 | 0.1 | 7.47 | 0.74 |  |  |  | 0.77 |  | 0 |  |  |  |  | 0.008 | 0 | 0.02 | 0 | 0 | 0 | 0.08 | 0.01 | 0 | 0 | 0 | 0 | 0 | 0 | 0
1995-11-06 | 582 | 7.3 | 8.4 | 16.7 | 5 | 3 |  | 550 | 179 | 9 | 11 | 3.06 | 0.11 | 0 | 0.26 | 10.05 | 1.86 |  |  |  | 0.76 |  | 1 | 30000 |  |  |  | 0.007 | 0 | 0.02 | 0 | 0 | 0 | 0.07 | 0.01 | 0.02 | 0 | 0 | 0 | 0 | 0 | 0 | 0 | 0 | 0 | 0 | 55 | 20 | 220
1995-11-07 | 590 | 7.4 | 8.2 | 16.7 | 7 | 4 |  | 540 | 152 | 8 | 9 | 1.99 | 0.74 | 0.01 | 0.38 | 10.25 | 1.45 | 1.23 | 120 |  | 0.86 |  | 7 |  |  |  |  | 0.009 | 0 | 0.02 | 0 | 0 | 0 | 0.08 | 0.01 | 0 | 0 | 0 | 0.02 | 0 | 0 | 0.02
1995-11-08 | 661 | 6.8 | 8.4 | 16.1 | 6 | 5 |  | 502 | 151 | 5 | 8 | 2.55 | 0.71 | 0 | 0.32 | 10.16 | 1.28 |  |  |  | 1.13 | 2 | 2 |  |  |  |  | 0.009 | 0 | 0.02 | 0 | 0 | 0 | 0.12 | 0.01 | 0 | 0 | 0 | 0 | 0 | 0 | 0.03
1995-11-09 | 597 | 7 | 8.6 | 15.6 | 7 | 3 |  | 590 | 166 | 5 | 7 | 2.69 | 1.04 | 0 | 0.43 | 9.09 | 1.79 |  |  |  | 1.12 |  | 1 |  |  |  |  | 0.012 | 0 | 0.02 | 0 | 0 | 0 | 0.08 | 0.01 | 0 | 0 | 0 | 0 | 0.08 | 0 | 0.02
1995-11-10 | 1048 | 7.1 | 8.3 | 13.9 | 6 | 5 |  | 461 | 120 | 4 | 6 | 2.58 | 1.08 | 0 | 0.37 | 8.12 | 0.9 |  |  |  | 1.04 |  | 1 |  |  |  |  | 0.008 | 0 | 0.02 | 0 | 0 | 0 | 0.1 | 0.02 | 0 | 0 | 0 | 0.02 | 0 | 0 | 0.02
1995-11-11 | 1392 | 7.1 | 9.3 | 11.7 | 6 | 4 |  | 438 | 116 | 10 | 14 | 1.56 | 0.03 | 0 | 0.03 | 7.12 | 0.48 |  |  |  | 0.45 |  | 1 |  |  |  |  | 0.007 | 0 | 0.02 | 0 | 0 | 0.02 | 0.2 | 0 | 0 | 0.02 | 0 | 0.04 | 0 | 0 | 0.07
1995-11-12 | 1202 | 7.1 | 8.6 | 13.3 | 6 | 0 |  | 453 | 186 | 7 | 8 | 1.71 | 0.38 | 0 | 0.49 | 10.05 | 0.37 |  |  |  | 0.6 |  | 1 |  |  |  |  | 0.008 | 0 | 0.03 | 0 | 0 | 0.02 | 0.18 | 0.02 | 0 | 0.02 | 0 | 0.04 | 0 | 0 | 0.05
1995-11-13 | 1077 | 7.2 | 9.1 | 13.9 | 6 | 2 |  | 650 | 159 | 8 | 10 | 4.62 | 0.11 | 0 | 0.21 | 9.59 | 0.39 |  |  |  | 0.62 |  | 1 | 12000 |  |  |  | 0.008 | 0 | 0.03 | 0 | 0 | 0.02 | 0.18 | 0.02 | 0.02 | 0 | 0 | 0.03 | 0 | 0 | 0.06 | 0 | 0 | 0 | 0 | 63 | 24 | 256
1995-11-14 | 1019 | 7.6 | 9 | 13.9 | 9 | 4 |  | 677 | 248 | 13 | 17 | 2.28 | 0 | 0 | 0.07 | 10.44 | 0.73 | 0.45 | 154 |  | 0.75 |  | 1 |  | 89 |  |  | 0.008 | 0.1 | 0.03 | 0 | 0 | 0 | 0.22 | 0 | 0 | 0 | 0 | 0.02 | 0 | 0 | 0.05
1995-11-15 | 981 | 7.2 | 9.2 | 13.9 | 5 | 4 |  | 592 | 129 | 8 | 9 | 1.32 | 0.18 | 0 | 0.27 | 6.14 | 0.38 |  |  |  | 0.78 | 0 | 1 |  |  |  |  | 0.004 | 0 | 0.06 | 0 | 0.02 | 0.06 | 2.1 | 0 | 0 | 0.09 | 0 | 0.04 | 0 | 0 | 0.15
1995-11-16 | 947 | 6.7 | 8.3 | 13.9 | 4 | 3 |  | 565 | 138 | 6 | 7 | 1.29 | 0.19 | 0 | 0.34 | 6.82 | 0.4 |  |  |  | 0.83 |  | 2 |  |  |  |  | 0.008 | 0 | 0.02 | 0 | 0 | 0 | 0.12 | 0 | 0 | 0 | 0 | 0.02 | 0 | 0 | 0.04
1995-11-17 | 782 | 7.1 | 9.1 | 13.9 | 7 | 5 |  | 668 | 195 | 4 | 6 | 1.73 | 0.21 | 0 | 0.33 | 7.13 | 0.4 |  |  |  | 0.86 |  | 2 |  |  |  |  | 0.009 | 0 | 0.03 | 0 | 0 | 0 | 0.12 | 0.02 | 0 | 0.02 | 0 | 0.05 | 0 | 0 | 0.07
1995-11-18 | 646 | 6.9 | 8.6 | 14.4 | 3 | 0 |  | 649 | 132 | 3 | 4 | 1.56 | 0.13 | 0 | 0.19 | 7.39 | 0.39 |  |  |  | 1.03 |  | 1 |  |  |  |  | 0.01 | 0 | 0.03 | 0 | 0 | 0 | 0.11 | 0.05 | 0 | 0 | 0 | 0.05 | 0 | 0 | 0.07
1995-11-19 | 684 | 6.8 | 8.5 | 13.9 | 7 | 10 |  | 659 | 163 | 7 | 8 | 2.75 | 0.93 | 0 | 0.76 | 9.94 | 0.8 |  |  |  | 0.92 |  | 2 |  |  |  |  | 0.014 | 0 | 0.03 | 0 | 0 | 0 | 0.17 | 0 | 0 | 0 | 0 | 0.04 | 0 | 0 | 0.09
1995-11-20 | 658 | 7 | 9.3 | 14.4 | 6 | 4 |  | 503 | 51 | 4 | 5 | 2.01 | 0.18 | 0 | 0.3 | 10 | 1 |  |  |  | 1.02 |  | 1 | 9800 |  |  |  | 0.009 | 0 | 0.02 | 0 | 0 | 0.02 | 0.14 | 0 | 0 | 0 | 0 | 0.05 | 0 | 0 | 0.07 | 0 | 0 | 0 | 0 | 62 | 23 | 250
1995-11-21 | 666 | 6.9 | 9 | 13.9 | 6 | 5 |  | 603 | 167 | 3 | 4 | 2.11 | 0.17 | 0 | 0.33 | 10.37 | 1.27 | 0.93 | 119 |  | 1.02 |  | 0 |  | 105 |  |  | 0.009 | 0 | 0.02 | 0 | 0 | 0.02 | 0.15 | 0.04 | 0 | 0 | 0 | 0.03 | 0 | 0 | 0.06
1995-11-22 | 584 | 7.6 | 9.2 | 13.9 | 7 | 4 |  | 587 | 157 | 5 | 7 | 1.65 | 0.37 | 0 | 0.46 | 9.79 | 1.42 |  |  |  | 1.09 | 1 | 2 |  |  |  |  | 0.009 | 0 | 0.02 | 0 | 0 | 0.03 | 0.18 | 0.03 | 0.03 | 0 | 0 | 0.03 | 0 | 0 | 0.09
1995-11-23 | 633 | 6.9 | 9.6 | 13.9 | 7 | 4 |  | 552 | 117 | 4 | 5 | 1.83 | 0.47 | 0 | 0.46 | 7.83 | 0.8 |  |  |  | 1.09 |  | 1 |  |  |  |  | 0.007 | 0 | 0.02 | 0 | 0 | 0.02 | 0.16 | 0.03 | 0 | 0 | 0 | 0.03 | 0 | 0 | 0.08
1995-11-24 | 586 | 6.7 | 9.7 | 13.3 | 5 | 4 |  | 602 | 188 | 4 | 5 | 1.55 | 0.08 | 0 | 0.2 | 10.01 | 0.5 |  |  |  | 0.9 |  | 2 |  |  |  |  | 0.007 | 0 | 0.02 | 0 | 0 | 0.02 | 0.13 | 0.03 | 0 | 0 | 0 | 0.04 | 0 | 0 | 0.05
1995-11-25 | 648 | 7.1 | 8.4 | 12.8 | 5 | 4 |  | 598 | 187 | 3 | 6 | 1.87 | 0.31 | 0 | 0.53 | 9.99 | 0.94 |  |  |  | 0.89 |  | 0 |  |  |  |  | 0.005 | 0 | 0.02 | 0 | 0 | 0.03 | 0.11 | 0.03 | 0 | 0 | 0 | 0.03 | 0 | 0 | 0.05
1995-11-26 | 607 | 6.9 | 9.6 | 13.3 | 7 | 4 |  | 631 | 223 | 4 | 7 | 1.57 | 0.21 | 0 | 0.35 | 15.74 | 0.82 |  |  |  | 0.87 |  | 2 |  |  |  |  | 0.007 | 0 | 0.02 | 0 | 0 | 0.03 | 0.11 | 0.03 | 0 | 0 | 0 | 0.04 | 0 | 0 | 0.04
1995-11-27 | 862 | 6.8 | 8.6 | 13.3 | 7 | 3 |  | 620 | 237 | 5 | 6 | 2.41 | 0.97 | 0 | 0.62 | 9.42 | 1.02 |  |  |  | 0.86 |  | 1 | 39000 |  |  |  | 0.011 | 0 | 0.02 | 0 | 0 | 0.03 | 0.14 | 0.03 | 0 | 0 | 0 | 0.03 | 0 | 0 | 0.04 | 0 | 0 | 0 | 0 | 56 | 20 | 222
1995-11-28 | 667 | 6.9 | 9.7 | 12.2 | 5 | 3 |  | 735 | 178 | 3 | 4 | 2.62 | 0.71 | 0 | 0.62 | 7.49 | 0.75 | 0.49 | 197 |  | 0.86 |  | 2 |  | 75 |  |  | 0.008 | 0 | 0.02 | 0 | 0 | 0.02 | 0.14 | 0.05 | 0 | 0.02 | 0 | 0.03 | 0 | 0 | 0.05
1995-11-29 | 645 | 7 | 9.2 | 12.8 | 7 | 5 |  | 742 | 204 | 1 | 2 | 1.76 | 0.29 | 0 | 0.56 | 8.24 | 0.56 |  |  |  | 1.01 | 12 | 0 |  |  |  |  | 0.01 | 0 | 0.02 | 0 | 0 | 0.03 | 0.12 | 0.05 | 0 | 0 | 0 | 0.04 | 0 | 0 | 0.05
1995-11-30 | 588 | 6.9 | 8.7 | 13.3 | 5 | 5 |  | 679 | 139 | 5 | 6 | 2.44 | 0.77 | 0 | 0.6 | 7.17 | 0.6 |  |  |  | 1.14 |  | 3 |  |  |  |  | 0.023 | 0 | 0.02 | 0 | 0 | 0.02 | 0.12 | 0.03 | 0 | 0 | 0 | 0.04 | 0 | 0 | 0.06
Observations | 30 | 30 | 30 | 30 | 30 | 30 | 0 | 30 | 30 | 30 | 30 | 30 | 30 | 30 | 30 | 30 | 30 | 4 | 4 | 0 | 30 | 5 | 30 | 4 | 3 | 0 | 0 | 30 | 30 | 30 | 30 | 30 | 30 | 30 | 30 | 30 | 30 | 29 | 30 | 30 | 30 | 30 | 4 | 4 | 4 | 4 | 4 | 4 | 4
Minimum | 582 | 6.7 | 7.8 | 11.7 | 3 | 0 |  | 417 | 51 | 1 | 2 | 1.29 | 0 | 0 | 0.03 | 6.14 | 0.37 | 0.45 | 119 |  | 0.45 | 0 | 0 | 9800 | 75 |  |  | 0.004 | 0 | 0.02 | 0 | 0 | 0 | 0.07 | 0 | 0 | 0 | 0 | 0 | 0 | 0 | 0 | 0 | 0 | 0 | 0 | 55 | 20 | 220
Mean | 798.0333 | 7.0233 | 8.7833 | 14.39 | 6.2667 | 4 |  | 573.4 | 157.4333 | 5.6667 | 7.4333 | 2.1293 | 0.40333 | 0.00033333 | 0.354 | 8.799 | 0.842 | 0.775 | 147.5 |  | 0.88167 | 3.6 | 1.6333 | 19259.6458 | 89.6667 |  |  | 0.0088 | 0.0033333 | 0.023333 | 0 | 0.00066667 | 0.013 | 0.19567 | 0.018667 | 0.005 | 0.0056667 | 0 | 0.025333 | 0.0026667 | 0.00066667 | 0.049333 | 0 | 0 | 0 | 0 | 59 | 21.75 | 237
Maximum | 1392 | 7.6 | 9.7 | 17.2 | 9 | 10 |  | 742 | 248 | 13 | 17 | 4.62 | 1.08 | 0.01 | 0.76 | 15.74 | 1.86 | 1.23 | 197 |  | 1.14 | 12 | 7 | 39000 | 105 |  |  | 0.023 | 0.1 | 0.06 | 0 | 0.02 | 0.06 | 2.1 | 0.05 | 0.04 | 0.09 | 0 | 0.05 | 0.08 | 0.02 | 0.15 | 0 | 0 | 0 | 0 | 63 | 24 | 256
1995-12-01 | 565 | 6.9 | 8.4 | 13.3 | 8 | 5 |  | 742 | 307 | 4 | 6 | 2.24 | 0.76 | 0 | 1.13 | 7.65 | 0.39 |  |  |  | 1.12 |  | 0 |  |  |  |  | 0.01 | 0 | 0.03 | 0 | 0 | 0.04 | 0.13 | 0.03 | 0 | 0.02 | 0.1 | 0 | 0 | 0 | 0.06
1995-12-02 | 638 | 7 | 8.6 | 13.3 | 9 | 4 |  | 616 | 232 | 4 | 5 | 2.16 | 0.59 | 0 | 0.82 | 9.19 | 0.29 |  |  |  | 1.13 |  | 0 |  |  |  |  | 0.01 | 0 | 0.02 | 0 | 0 | 0.06 | 0.15 | 0.03 | 0.03 | 0 | 0 | 0.02 | 0 | 0 | 0.06
1995-12-03 | 670 | 7 | 9 | 13.3 | 7 | 4 |  | 605 | 208 | 5 | 7 | 1.57 | 0.16 | 0 | 0.44 | 8.86 | 0.59 |  |  |  | 1.03 |  | 0 |  |  |  |  | 0 | 0 | 0.02 | 0 | 0 | 0.05 | 0.12 | 0.03 | 0 | 0 | 0 | 0 | 0 | 0 | 0.05
1995-12-04 | 643 | 7.1 | 8.8 | 13.3 | 9 | 0 |  | 688 | 235 | 5 | 6 | 1.19 | 0.12 | 0 | 0.49 | 9.54 | 0.83 |  |  |  | 0.9 |  | 0 | 11000 |  |  |  | 0 | 0 | 0.02 | 0 | 0 | 0.06 | 0.12 | 0.03 | 0 | 0 | 0 | 0 | 0 | 0 | 0.04 | 0 | 0 | 0 | 0 | 63 | 21 | 244
1995-12-05 | 602 | 7 | 8.6 | 13.3 | 7 | 4 |  | 654 | 182 | 8 | 10 | 1.95 | 0.41 | 0 | 0.62 | NA | 1 | 0.86 | 119 |  |  |  | 0 |  | 93 |  |  | 0.01 | 0 | 0.02 | 0 | 0 | 0.03 | 0.14 | 0.04 | 0 | 0 | 0 | 0 | 0 | 0 | 0.05
1995-12-06 | 552 | 7.2 | 8.4 | 13.3 | 5 | 4 |  | 699 | 175 | 6 | 8 | 1.98 | 0.36 | 0 | 0.61 | 8.53 | 0.75 |  |  |  | 1.16 | 3 | 4 |  |  |  |  | 0.011 | 0 | 0.02 | 0 | 0 | 0.05 | 0.13 | 0.04 | 0 | 0 | 0 | 0.02 | 0 | 0 | 0.05
1995-12-07 | 582 | 6.9 | 9.2 | 13.3 | 6 | 4 |  | 637 | 140 | 6 | 8 | 2.38 | 0.81 | 0 | 0.74 | 7.69 | 0.62 |  |  |  | 1.18 |  | 1 |  |  |  |  | 0.012 | 0 | 0.02 | 0 | 0 | 0.05 | 0.13 | 0.04 | 0 | 0 | 0 | 0 | 0 | 0 | 0.08
1995-12-08 | 614 | 7 | 9.3 | 13.3 | 5 | 2 |  | 736 | 309 | 11 | 15 | 1.55 | 0.34 | 0 | 0.54 | 6.83 | 0.59 |  |  |  | 1.21 |  | 1 |  |  |  |  | 0.007 | 0 | 0.02 | 0 | 0 | 0.07 | 0.16 | 0.04 | 0 | 0 | 0 | 0 | 0 | 0 | 0.11
1995-12-09 | 758 | 7 | 8.3 | 12.8 | 5 | 4 |  | 758 | 228 | 6 | 8 | 1.55 | 0.4 | 0 | 0.98 | 7.79 | 0.74 |  |  |  | 1.23 |  | 1 |  |  |  |  | 0.006 | 0 | 0.02 | 0 | 0 | 0.05 | 0.13 | 0.04 | 0.02 | 0 | 0 | 0 | 0 | 0 | 0.09
1995-12-10 | 563 | 6.6 | 9.6 | 11.7 | 6 | 4 |  | 841 | 240 | 6 | 8 | 1.78 | 0.55 | 0 | 1.04 | 7.79 | 0.84 |  |  |  | 1.15 |  | 3 |  |  |  |  | 0.006 | 0 | 0.02 | 0 | 0 | 0.04 | 0.13 | 0.04 | 0 | 0 | 0 | 0 | 0 | 0 | 0.07
1995-12-11 | 573 | 7.1 | 9.2 | 11.7 | 5 | 3 |  | 652 | 177 | 6 | 9 | 1.79 | 0.37 | 0 | 0.01 | NA | 0.98 |  |  |  | 1 |  | 2 | 15000 |  |  |  | 0.007 | 0 | 0.02 | 0 | 0 | 0.04 | 0.15 | 0.02 | 0.02 | 0.02 | 0 | 0.02 | 0 | 0 | 0.08 | 0.12 | 0 | 0 | 0 | 62 | 20 | 237
1995-12-12 | 562 | 7 | 9.6 | 11.1 | 6 | 5 |  | 650 | 131 | 7 | 10 | 2.11 | 0.32 | 0 | 0.92 | 9.99 | 1.09 | 0.79 | 149 |  | 1.14 |  | 2 |  | 95 |  |  | 0.009 | 0 | 0.02 | 0 | 0 | 0.02 | 0.12 | 0.03 | 0.03 | 0 | 0 | 0.02 | 0 | 0 | 0.08
1995-12-13 | 638 | 7 | 8.3 | 11.7 | 6 | 5 |  | 994 | 159 | 9 | 11 | 3.22 | 1.02 | 0 | 1.13 | 6.61 | 1.2 |  |  |  | 1.14 | 2 | 3 |  |  |  |  | 0.008 | 0 | 0.02 | 0 | 0 | 0.02 | 0.13 | 0.03 | 0.03 | 0.02 | 0 | 0.02 | 0 | 0 | 0.08
1995-12-14 | 920 | 7 | 8.5 | 11.7 | 5 | 3 |  | 2120 | 370 | 11 | 12 | 6.94 | 4.38 | 0.01 | 1.36 | 3.73 | 1.55 |  |  |  | 1.12 |  | 0 |  |  |  |  | 0.007 | 0 | 0.03 | 0 | 0 | 0.03 | 0.14 | 0.04 | 0.05 | 0.06 | 0 | 0.02 | 0 | 0 | 0.09
1995-12-15 | 662 | 6.9 | 8.1 | 11.1 | 7 | 4 |  | 1611 | 197 | 7 | 9 | 3.67 | 2.19 | 0 | 1.96 | 4.76 | 0.63 |  |  |  | 1.02 |  | 0 |  |  |  |  | 0.007 | 0 | 0.03 | 0 | 0 | 0 | 0.12 | 0.04 | 0.04 | 0.04 | 0 | 0.02 | 0 | 0 | 0.07
1995-12-16 | 561 | 7 | 8.4 | 11.7 | 6 | 7 |  | 802 | 115 | 5 | 7 | 4.49 | 2.4 | 0.01 | 1.56 | 4.43 | 0.41 |  |  |  | 1.13 |  | 0 |  |  |  |  | 0.005 | 0 | 0.03 | 0 | 0 | 0.02 | 0.012 | 0.03 | 0.02 | 0.02 | 0 | 0 | 0 | 0 | 0.07
1995-12-17 | 668 | 6.9 | 8.3 | 11.7 | 10 | 4 |  | 664 | 124 | 7 | 10 | 5.43 | 3.36 | 0.01 | 1.88 | 5.2 | 0.38 |  |  |  | 1.04 |  | 0 |  |  |  |  | 0.006 | 0 | 0.03 | 0 | 0 | 0.02 | 0.15 | 0.03 | 0.04 | 0.02 | 0 | 0.02 | 0 | 0 | 0.1
1995-12-18 | 627 | 6.7 | 8.7 | 11.7 | 3 | 4 |  | 732 | 161 | 10 | 15 | 5.32 | 3.24 | 0 | 2.39 | 10.39 | 0.7 |  |  |  | 0.96 |  | 0 | 8600 |  |  |  | 0.008 | 0 | 0.03 | 0 | 0 | 0 | 0.15 | 0.03 | 0.02 | 0 | 0 | 0.02 | 0 | 0 | 0.06 | 0.07 | 0 | 0 | 0 | 66 | 22 | 255
1995-12-19 | 620 | 7.1 | 8.5 | 11.7 | 7 | 4 |  | 531 | 79 | 7 | 8 | 4.83 | 3.35 | 0.01 | 1.8 | 5.57 | 0.85 | 0.55 | 141 |  | 1.18 |  | 0 |  | 95 |  |  | 0.007 | 0 | 0.02 | 0 | 0 | 0 | 0.14 | 0.04 | 0.04 | 0.02 | 0 | 0.02 | 0 | 0 | 0.06
1995-12-20 | 593 | 6.8 | 9.2 | 11.1 | 9 | 4 |  | 580 | 130 | 6 | 8 | 5.12 | 3.06 | 0 | 1.59 | 5.13 | 0.82 |  |  |  | 1.23 | 0 | 0 |  |  |  |  | 0.008 | 0 | 0.02 | 0 | 0 | 0.04 | 0.13 | 0.04 | 0.03 | 0.02 | 0 | 0.02 | 0 | 0 | 0.08
1995-12-21 | 596 | 7.4 | 8.8 | 11.1 | 9 | 7 |  | 596 | 137 | 7 | 9 | 3.57 | 1.7 | 0.01 | 1.45 | NA | 0.73 |  |  |  | 1.24 |  | 1 |  |  |  |  | 0.007 | 0 | 0.03 | 0 | 0 | 0.02 | 0.3 | 0.06 | 0 | 0.02 | 0 | 0 | 0.08 | 0 | 0.07
1995-12-22 | 603 | 6.7 | 8.2 | 11.1 | 7 | 4 |  | 582 | 116 | 6 | 8 | 4.43 | 2.32 | 0 | 1.82 | 6.19 | 0.8 |  |  |  | 1.28 |  | 1 |  |  |  |  | 0.009 | 0 | 0.02 | 0 | 0 | 0.04 | 0.19 | 0.05 | 0 | 0.02 | 0 | 0.02 | 0 | 0 | 0.1
1995-12-23 | 595 | 7 | 8.5 | 10.6 | 8 | 5 |  | 583 | 105 | 6 | 7 | 3.75 | 1.43 | 0 | 1.55 | 5.83 | 0.59 |  |  |  | 1.2 |  | 1 |  |  |  |  | 0.009 | 0 | 0.02 | 0 | 0 | 0.02 | 0.34 | 0.05 | 0 | 0.02 | 0 | 0 | 0 | 0 | 0.06
1995-12-24 | 553 | 7 | 8.6 | 11.1 | 6 | 3 |  | 503 | 76 | 7 | 8 | 3.55 | 0.71 | 0 | 1.64 | 8.12 | 0.77 |  |  |  | 1.04 |  | 1 |  |  |  |  | 0.008 | 0 | 0.02 | 0 | 0 | 0 | 0.36 | 0.05 | 0 | 0 | 0 | 0 | 0.02 | 0 | 0.05
1995-12-25 | 662 | 7.7 | 8.9 | 10 | 9 | 4 |  | 530 | 120 | 6 | 6 | 2.99 | 0.61 | 0.01 | 1.6 | 9.91 | 1.02 |  |  |  | 0.98 |  | 1 |  |  |  |  | 0.007 | 0.02 | 0.02 | 0 | 0 | 0 | 0.29 | 0.04 | 0 | 0 | 0 | 0 | 0.06 | 0 | 0.04 | 0.09 | 0 | 0 | 0 | 60 | 20 | 232
1995-12-26 | 542 | 7 | 8.7 | 10.6 | 10 | 4 |  | 550 | 148 | 9 | 11 | 4.59 | 1.14 | 0 | 1.84 | 8.94 | 1.23 | 0.82 | 104 |  | 0.92 |  | 0 | 5900 | 71 |  |  | 0.006 | 0 | 0.02 | 0 | 0 | 0.02 | 0.2 | 0.04 | 0 | 0 | 0 | 0 | 0.06 | 0 | 0.04
1995-12-27 | 637 | 6.9 | 8.7 | 10.6 | 10 | 3 |  | 605 | 215 | 8 | 11 | 5.37 | 2.63 | 0 | 1.87 | 8.77 | 1.25 |  |  |  | 0.99 | 0 | 2 |  |  |  |  | 0.009 | 0 | 0.02 | 0 | 0 | 0.03 | 0.24 | 0.04 | 0.04 | 0 | 0 | 0 | 0 | 0 | 0.05
1995-12-28 | 535 | 7.1 | 8.7 | 11.1 | 8 | 5 |  | 631 | 167 | 7 | 11 | 4.62 | 2.21 | 0.01 | 1.74 | 9.04 | 0.96 |  |  |  | 1.14 |  | 0 |  |  |  |  | 0.008 | 0.02 | 0.02 | 0 | 0 | 0.03 | 0.17 | 0.04 | 0.04 | 0 | 0 | 0 | 0.06 | 0 | 0.07
1995-12-29 | 572 | 7 | 8.6 | 10.6 | 6 | 4 |  | 639 | 179 | 6 | 8 | 5.29 | 1.97 | 0 | 1.4 | 8.74 | 1.08 |  |  |  | 1.2 |  | 0 |  |  |  |  | 0.009 | 0 | 0.03 | 0 | 0 | 0.02 | 0.2 | 0.05 | 0 | 0.02 | 0 | 0.02 | 0.07 | 0 | 0.12
1995-12-30 | 563 | 7.2 | 8.3 | 11.1 | 10 | 5 |  | 592 | 163 | 7 | 8 | 3.89 | 1.4 | 0 | 1.02 | 7.7 | 0.97 |  |  |  | 1.15 |  | 2 |  |  |  |  | 0.01 | 0 | 0.02 | 0 | 0 | 0.03 | 0.31 | 0.04 | 0 | 0.02 | 0.1 | 0 | 0 | 0 | 0.11
1995-12-31 | 626 | 6.9 | 8.6 | 11.1 | 8 | 4 |  | 667 | 110 | 5 | 7 | 3.35 | 1.12 | 0 | 0.81 | 9.04 | 0.79 |  |  |  | 0.98 |  | 0 |  |  |  |  | 0.012 | 0.04 | 0.02 | 0 | 0 | 0.02 | 0.13 | 0.04 | 0 | 0 | 0 | 0.02 | 0.03 | 0 | 0.05
Observations | 31 | 31 | 31 | 31 | 31 | 31 | 0 | 31 | 31 | 31 | 31 | 31 | 31 | 31 | 31 | 28 | 31 | 4 | 4 | 0 | 30 | 4 | 31 | 4 | 4 | 0 | 0 | 31 | 31 | 31 | 31 | 31 | 31 | 31 | 31 | 31 | 31 | 31 | 31 | 31 | 31 | 31 | 4 | 4 | 4 | 4 | 4 | 4 | 4
Minimum | 535 | 6.6 | 8.1 | 10 | 3 | 0 |  | 503 | 76 | 4 | 5 | 1.19 | 0.12 | 0 | 0.01 | 3.73 | 0.29 | 0.55 | 104 |  | 0.9 | 0 | 0 | 5900 | 71 |  |  | 0 | 0 | 0.02 | 0 | 0 | 0 | 0.012 | 0.02 | 0 | 0 | 0 | 0 | 0 | 0 | 0.04 | 0 | 0 | 0 | 0 | 60 | 20 | 232
Mean | 615.9677 | 7.0032 | 8.6968 | 11.7774 | 7.1613 | 4.0645 |  | 735.1613 | 175.3226 | 6.7742 | 8.8387 | 3.441 | 1.4655 | 0.0022581 | 1.25 | 7.57 | 0.82065 | 0.755 | 128.25 |  | 1.1063 | 1.25 | 0.83871 | 9565.5204 | 88.5 |  |  | 0.0076774 | 0.0025806 | 0.022581 | 0 | 0 | 0.029677 | 0.17135 | 0.038387 | 0.014516 | 0.010968 | 0.0064516 | 0.0090323 | 0.012258 | 0 | 0.070645 | 0.07 | 0 | 0 | 0 | 62.75 | 20.75 | 242
Maximum | 920 | 7.7 | 9.6 | 13.3 | 10 | 7 |  | 2120 | 370 | 11 | 15 | 6.94 | 4.38 | 0.01 | 2.39 | 10.39 | 1.55 | 0.86 | 149 |  | 1.28 | 3 | 4 | 15000 | 95 |  |  | 0.012 | 0.04 | 0.03 | 0 | 0 | 0.07 | 0.36 | 0.06 | 0.05 | 0.06 | 0.1 | 0.02 | 0.08 | 0 | 0.12 | 0.12 | 0 | 0 | 0 | 66 | 22 | 255
Annual:
Observations | 365 | 365 | 365 | 365 | 365 | 363 | 181 | 365 | 365 | 365 | 365 | 365 | 365 | 365 | 179 | 178 | 365 | 50 | 52 | 0 | 298 | 52 | 364 | 51 | 42 | 0 | 0 | 365 | 365 | 365 | 365 | 365 | 361 | 365 | 365 | 365 | 365 | 364 | 365 | 365 | 365 | 361 | 52 | 52 | 52 | 52 | 52 | 52 | 52
Minimum | 525 | 6.4 | 6.6 | 7.2 | 0 | 0 | 12 | 105 | 25 | 1 | 0 | 0.95 | 0 | 0 | 0 | 0 | 0.22 | 0.14 | 73 |  | 0.01 | 0 | 0 | 2000 | 65 |  |  | 0 | 0 | 0 | 0 | 0 | 0 | 0 | 0 | 0 | 0 | 0 | 0 | 0 | 0 | 0 | 0 | 0 | 0 | 0 | 46 | 15 | 52
Mean | 802.537 | 7.0266 | 8.431 | 15.7123 | 6.5205 | 3.4601 | 32.3536 | 618.9068 | 175.0877 | 5.2548 | 6.7178 | 2.9516 | 1.0943 | 0.0031781 | 0.63927 | 7.0139 | 0.96586 | 0.94492 | 129.9615 |  | 1.0143 | 2.4423 | 1.3022 | 16780.3922 | 109.7857 |  |  | 0.0092411 | 0.0059726 | 0.022 | 0 | 0.0076438 | 0.037645 | 0.15913 | 0.028137 | 0.0028219 | 0.015315 | 0.011538 | 0.014795 | 0.010137 | 0.0055342 | 0.064687 | 0.0063462 | 0 | 0 | 0 | 60.0883 | 20.4104 | 226.1923
Maximum | 1392 | 7.9 | 9.7 | 23.8 | 15 | 10 | 62 | 2120 | 372 | 19 | 27 | 9.76 | 6.45 | 0.04 | 8 | 66.68 | 2.87 | 2.31 | 271 |  | 1.32 | 23 | 11 | 70000 | 191 |  |  | 0.024 | 0.2 | 0.2 | 0 | 0.1 | 0.36 | 2.45 | 0.14 | 0.05 | 0.09 | 0.3 | 0.07 | 0.21 | 0.04 | 2.41 | 0.12 | 0 | 0 | 0 | 97 | 51 | 329

## Stickney Outfall 1996
Date | Flow | pH | DO | Temp. | BOD5 | CBOD5 | TS | TVS | VSS | SS | TKN | NH3-N | NO2+NO3 | NO2-N | NO3-N | Un-ion NH3 | P-Tot. | P-Sol. | FOG | Phenol | CN | As | Ba | Cd | Cr | Cu | Fe-Tot. | Fe-Sol. | Pb | Mn | Hg | Ni | Se | Ag | Zn | Sb | Be | Tl | Cr+6 | Ca | Mg | Hardness
3 | MGD |  | mg/L | Deg. C | mg/L | mg/L | mg/L | mg/L | mg/L | mg/L | mg/L | mg/L | mg/L | mg/L | mg/L | mg/L | mg/L | mg/L | mg/L | µg/L | mg/L | mg/L | mg/L | mg/L | mg/L | mg/L | mg/L | mg/L | mg/L | mg/L | µg/L | mg/L | mg/L | mg/L | mg/L | mg/L | mg/L | mg/L | ug/L | mg/L | mg/L | mg/L CaCO3
1996-01-01 | 556 | 7.2 | 8.1 | 10.6 | 7 | 3 | 895 | 181 | 8 | 12 | 2.4 | 0.31 | 10.135 | 0.47 | 9.67 | 0 | 0.78 | N/S | N/S | 2 | 0.01 | 0 | 0.02 | 0 | 0 | 0.01 | 0.19 | 0.06 | 0.03 | 0.01 | 0 | 0 | 0 | 0.01 | 0.03 | 0 | 0 | 0 | N/S | 59.3 | 20.09 | 231
1996-01-02 | 574 | 7 | 8.2 | 11.1 | 8 | 3 | 616 | 162 | 6 | 10 | 2.45 | 0.68 | 12.535 | 0.548 | 11.99 | 0 | 0.97 | 0.69 | S/X | 0 | 0.008 | 0 | 0.02 | 0 | 0 | 0.01 | 0.09 | 0.03 | 0.06 | 0 | 0 | 0 | 0 | 0 | 0.02 | N/S | N/S | N/S | S/X | N/S | N/S | N/S
1996-01-03 | 568 | 7 | 8.5 | 10.6 | 9 | 2 | 626 | 149 | 5 | 7 | 2.97 | 1.42 | 12.221 | 0.653 | 11.57 | 0 | 1.32 | N/S | 0 | 0 | 0.011 | 0 | 0.02 | 0 | 0 | 0.01 | 0.09 | 0.02 | 0 | 0.01 | 0 | 0 | 0 | 0 | 0.04 | N/S | N/S | N/S | N/S | N/S | N/S | N/S
1996-01-04 | 580 | 7.3 | 8.7 | 10.6 | 6 | 0 | 549 | 112 | 4 | 6 | 2.45 | 0.68 | 12.326 | 0.367 | 11.96 | 0 | 1 | N/S | N/S | 0 | 0.011 | 0 | 0.02 | 0 | 0 | 0 | 0.09 | 0.02 | 0 | 0.01 | 0.1 | 0 | 0 | 0 | 0.06 | N/S | N/S | N/S | N/S | N/S | N/S | N/S
1996-01-05 | 573 | 6.9 | 9.6 | 10.6 | 8 | 4 | 592 | 99 | 5 | 6 | 1.84 | 0.55 | 10.587 | 0.348 | 10.24 | 0 | 0.82 | N/S | N/S | 0 | 0.008 | 0 | 0.02 | 0 | 0.01 | 0.01 | 0.1 | 0.02 | 0 | 0.01 | 0 | 0 | 0 | 0 | 0.05 | N/S | N/S | N/S | N/S | N/S | N/S | N/S
1996-01-06 | 566 | 6.9 | 9.5 | 10.6 | 8 | 3 | 653 | 101 | 6 | 8 | 2.5 | 0.78 | 8.738 | 0.462 | 8.28 | 0 | 0.88 | N/S | N/S | 0 | 0.009 | 0 | 0.02 | 0 | 0 | 0.02 | 0.09 | 0.02 | 0 | 0.01 | 0.1 | 0 | 0 | 0 | 0.03 | N/S | N/S | N/S | N/S | N/S | N/S | N/S
1996-01-07 | 576 | 6.9 | 9.2 | 10.6 | 6 | 5 | 608 | 122 | 4 | 6 | 1.77 | 0.31 | 10.321 | 0.277 | 10.04 | 0 | 0.77 | N/S | N/S | 0 | 0.011 | 0 | 0 | 0 | 0 | 0.01 | 0.02 | 0.02 | 0 | 0 | 0 | 0 | 0 | 0 | 0 | N/S | N/S | N/S | N/S | N/S | N/S | N/S
1996-01-08 | 607 | 6.9 | 9.1 | 10 | 6 | 5 | 597 | 118 | 6 | 9 | 1.79 | 0.46 | 12.19 | 0.286 | 11.9 | 0 | 0.99 | N/S | N/S | 6 | 0.008 | 0 | 0.02 | 0 | 0 | 0.01 | 0.12 | 0 | 0 | 0 | 0 | 0 | 0 | 0 | 0.03 | 0 | 0 | 0 | N/S | 58.44 | 20.36 | 230
1996-01-09 | 603 | 7.4 | 9 | 10 | 7 | 3 | 455 | 144 | 5 | 6 | 3.01 | 0.69 | 11.78 | 0.544 | 11.24 | 0 | 1.3 | 1.12 | N/S | 0 | 0.011 | 0 | 0.02 | 0 | 0 | 0.01 | 0.16 | 0.04 | 0 | 0.01 | 0.1 | 0 | 0 | 0 | 0.06 | N/S | N/S | N/S | N/S | N/S | N/S | N/S
1996-01-10 | 559 | 6.9 | 8.6 | 10.6 | 9 | 3 | 605 | 138 | 4 | 4 | 3.61 | 1.77 | 10.32 | 0.383 | 9.94 | 0 | 1.26 | N/S | 0 | 0 | 0.011 | 0 | 0.02 | 0 | 0.01 | 0.01 | 0.12 | 0.05 | 0 | 0.01 | 0 | 0 | 0 | 0 | 0.05 | N/S | N/S | N/S | S/X | N/S | N/S | N/S
1996-01-11 | 564 | 7 | 8.5 | 11.1 | 8 | 3 | 636 | 146 | 4 | 6 | 3.76 | 1.8 | 10.93 | 0.359 | 10.57 | 0 | 1.36 | N/S | N/S | 0 | 0.01 | 0 | 0.02 | 0 | 0.01 | 0.02 | 0.13 | 0.04 | 0 | 0.02 | 0 | 0 | 0 | 0 | 0.07 | N/S | N/S | N/S | N/S | N/S | N/S | N/S
1996-01-12 | 541 | 7.1 | 9.3 | 10.6 | 7 | 2 | 2216 | 178 | 6 | 9 | 3.17 | 1.51 | 9.19 | 0.3 | 8.89 | 0 | 1.36 | N/S | N/S | 0 | 0.011 | 0 | 0.03 | 0 | 0 | 0.02 | 0.15 | 0.04 | 0 | 0.05 | 0 | 0 | 0 | 0 | 0.09 | N/S | N/S | N/S | N/S | N/S | N/S | N/S
1996-01-13 | 731 | 7.1 | 9.7 | 10.6 | 7 | 4 | 1514 | 139 | 7 | 10 | 2.45 | 0.57 | 8.05 | 0.17 | 7.88 | 0 | 1.03 | N/S | N/S | 0 | 0.009 | 0 | 0.03 | 0 | 0 | 0.02 | 0.14 | 0.04 | 0 | 0.04 | 0 | 0.02 | 0 | 0 | 0.08 | N/S | N/S | N/S | N/S | N/S | N/S | N/S
1996-01-14 | 568 | 7 | 9.3 | 10.6 | 7 | 4 | 1061 | 137 | 5 | 6 | 2.45 | 0.83 | 7.97 | 0.162 | 7.81 | 0 | 0.58 | N/S | N/S | 0 | 0.006 | 0 | 0.03 | 0 | 0 | 0.02 | 0.11 | 0.04 | 0 | 0.03 | 0 | 0 | 0 | 0 | 0.06 | N/S | N/S | N/S | N/S | N/S | N/S | N/S
1996-01-15 | 577 | 6.6 | 8.7 | 10.6 | 7 | 3 | 885 | 147 | 5 | 8 | 2.34 | 0.94 | 10.27 | 0.167 | 10.1 | 0 | 0.63 | N/S | N/S | 0 | 0.009 | 0 | 0.03 | 0 | 0 | 0.02 | 0.13 | 0.03 | 0 | 0.02 | 0 | 0 | 0 | 0 | 0.06 | 0 | 0 | 0 | N/S | 68.27 | 22.22 | 262
1996-01-16 | 569 | 7.1 | 8.1 | 10.6 | 13 | 3 | 771 | 197 | 6 | 10 | 4.93 | 3.13 | 10.57 | 0.305 | 10.27 | 0.01 | 1.13 | 0.93 | N/S | 0 | 0.01 | 0 | 0.02 | 0 | 0 | 0.02 | 0.14 | 0.04 | 0 | 0.02 | 0 | 0.02 | 0 | 0 | 0.07 | N/S | N/S | N/S | N/S | N/S | N/S | N/S
1996-01-17 | 816 | 7 | 8.5 | 10 | 0 | 4 | 736 | 121 | 7 | 9 | 12.9 | 10.86 | 4.54 | 0.253 | 4.29 | 0.02 | 2.42 | N/S | 0 | 0 | 0.007 | 0 | 0.02 | 0 | 0.01 | 0.02 | 0.14 | 0.04 | 0 | 0.05 | 0 | 0.02 | 0 | 0 | 0.07 | N/S | N/S | N/S | N/S | N/S | N/S | N/S
1996-01-18 | 1093 | 7 | 8.3 | 10 | 0 | 8 | 983 | 116 | 12 | 17 | 8.43 | 6.42 | 3.61 | 0.3 | 3.31 | 0.01 | 0.88 | N/S | N/S | 0 | 0.009 | 0 | 0.03 | 0 | 0 | 0.01 | 0.21 | 0.05 | 0 | 0.06 | 0 | 0.02 | 0 | 0 | 0.07 | N/S | N/S | N/S | N/S | N/S | N/S | N/S
1996-01-19 | 787 | 6.7 | 8.1 | 9.4 | 8 | 4 | 918 | 160 | 8 | 10 | 3.01 | 0.68 | 8.58 | 0.238 | 8.34 | 0 | 0.28 | N/S | N/S | 0 | 0.008 | 0 | 0.03 | 0 | 0 | 0.02 | 0.16 | 0.04 | 0 | 0.03 | 0 | 0.02 | 0 | 0 | 0.07 | N/S | N/S | N/S | N/S | N/S | N/S | N/S
1996-01-20 | 934 | 6.9 | 8.1 | 10 | 0 | 4 | 904 | 213 | 7 | 9 | 5.08 | 3.26 | 9.19 | 0.304 | 8.89 | 0.01 | 0.33 | N/S | N/S | 0 | 0.009 | 0 | 0.04 | 0 | 0 | 0.03 | 0.17 | 0.05 | 0 | 0.02 | 0 | 0 | 0 | 0 | 0.08 | N/S | N/S | N/S | N/S | N/S | N/S | N/S
1996-01-21 | 958 | 7 | 8.1 | 10 | 8 | 5 | 789 | 143 | 8 | 10 | 4.24 | 2.44 | 6.33 | 0.601 | 5.73 | 0 | 0.43 | N/S | N/S | 0 | 0.011 | 0 | 0.04 | 0 | 0.02 | 0.03 | 0.16 | 0.03 | 0 | 0.03 | 0 | 0.03 | 0 | 0 | 0.06 | N/S | N/S | N/S | N/S | N/S | N/S | N/S
1996-01-22 | 738 | 6.9 | 8.2 | 10 | 10 | 3 | 701 | 157 | 6 | 8 | 3.64 | 1.1 | 8.31 | 0.266 | 8.04 | 0 | 0.35 | N/S | N/S | 0 | 0.011 | 0 | 0.03 | 0 | 0.01 | 0.01 | 0.16 | 0.02 | 0 | 0.01 | 0 | 0.02 | 0 | 0 | 0.05 | 0 | 0 | 0 | N/S | 58.98 | 20.08 | 230
1996-01-23 | 719 | 6.9 | 8.6 | 10 | 14 | 4 | 640 | 137 | 6 | 8 | 3.34 | 1.51 | 10.41 | 0.274 | 10.14 | N/R | 0.41 | 0.27 | N/S | 0 | 0.01 | 0 | 0.03 | 0 | 0.01 | 0.02 | 0.14 | 0.02 | 0 | 0.01 | 0 | 0.02 | 0 | 0 | 0.07 | N/S | N/S | N/S | N/S | N/S | N/S | N/S
1996-01-24 | 613 | 6.9 | 8.2 | 10 | 9 | 3 | 687 | 137 | 6 | 7 | 4.6 | 2.42 | 9.35 | 0.273 | 9.08 | N/R | 0.48 | N/S | 7 | 0 | 0.011 | 0 | 0.03 | 0 | 0 | 0.02 | 0.13 | 0.03 | 0 | 0.01 | 0 | 0.02 | 0 | 0 | 0.07 | N/S | N/S | N/S | N/S | N/S | N/S | N/S
1996-01-25 | 612 | 6.9 | 8.7 | 10.6 | 12 | 4 | 705 | 159 | 6 | 8 | 1.66 | 2.39 | 10.84 | 0.364 | 10.48 | N/R | 0.75 | N/S | N/S | 0 | 0.011 | 0 | 0.03 | 0 | 0.01 | 0.02 | 0.13 | 0.03 | 0 | 0.01 | 0 | 0.02 | 0 | 0 | 0.07 | N/S | N/S | N/S | N/S | N/S | N/S | N/S
1996-01-26 | 875 | 7 | 9 | 9.4 | 16 | 4 | 678 | 154 | 6 | 8 | 5.01 | 2.97 | 10.67 | 0.315 | 10.36 | N/R | 1.05 | N/S | N/S | 0 | 0.011 | 0 | 0.03 | 0 | 0.01 | 0.02 | 0.21 | 0.03 | 0 | 0.01 | 0.1 | 0.03 | 0 | 0 | 0.1 | N/S | N/S | N/S | N/S | N/S | N/S | N/S
1996-01-27 | 788 | 7.2 | 8.4 | 8.9 | 11 | 3 | 968 | 145 | 7 | 10 | 2.62 | 1.3 | 7.31 | 0.151 | 7.16 | N/R | 0.68 | N/S | N/S | 0 | 0.01 | 0 | 0.03 | 0 | 0.01 | 0.04 | 0.21 | 0.03 | 0 | 0.03 | 0 | 0.02 | 0 | 0 | 0.09 | N/S | N/S | N/S | N/S | N/S | N/S | N/S
1996-01-28 | 866 | 6.9 | 8.8 | 8.9 | 8 | 6 | 813 | 138 | 5 | 8 | 4.19 | 2.5 | 8.8 | 0.272 | 8.53 | N/R | 0.51 | N/S | N/S | 0 | 0.011 | 0 | 0.03 | 0 | 0.01 | 0.02 | 0.14 | 0.03 | 0 | 0.01 | 0 | 0.02 | 0 | 0 | 0.04 | N/S | N/S | N/S | N/S | N/S | N/S | N/S
1996-01-29 | 546 | 7 | 8.3 | 9.4 | 11 | 0 | 675 | 124 | 7 | 11 | 4.32 | 2.26 | 10.72 | 0.208 | 10.51 | N/R | 1.15 | N/S | N/S | 0 | 0.01 | 0 | 0.03 | 0 | 0.01 | 0.02 | 0.2 | 0.03 | 0 | 0.01 | 0.3 | 0.03 | 0 | 0 | 0.05 | 0 | 0 | 0 | N/S | 59.89 | 20.77 | 235
1996-01-30 | 681 | 6.9 | 8.7 | 9.4 | 14 | 5 | 992 | 152 | 5 | 8 | 3.25 | 2.61 | 9.41 | 0.211 | 9.2 | N/R | 0.92 | 0.51 | N/S | 0 | 0.01 | 0 | 0.03 | 0 | 0.01 | 0.01 | 0.16 | 0.04 | 0 | 0.01 | 0 | 0.02 | 0 | 0 | 0.06 | N/S | N/S | N/S | N/S | N/S | N/S | N/S
1996-01-31 | 554 | 6.9 | 8.8 | 8.9 | 11 | 7 | 776 | 157 | 7 | 10 | 1.78 | 1.14 | 9.2 | 0.135 | 9.07 | N/R | 0.58 | N/S | 0 | 0 | 0.01 | 0 | 0.03 | 0 | 0.02 | 0.04 | 0.16 | 0.04 | 0 | 0.01 | 0 | 0 | 0 | 0 | 0.06 | N/S | N/S | N/S | N/S | N/S | N/S | N/S
Observations | 31 | 31 | 31 | 31 | 31 | 31 | 31 | 31 | 31 | 31 | 31 | 31 | 31 | 31 | 31 | 22 | 31 | 5 | 5 | 31 | 31 | 31 | 31 | 31 | 31 | 31 | 31 | 31 | 31 | 31 | 31 | 31 | 31 | 31 | 31 | 5 | 5 | 5 | 0 | 5 | 5 | 5
Minimum | 541 | 6.6 | 8.1 | 8.9 | 0 | 0 | 455 | 99 | 4 | 4 | 1.66 | 0.31 | 3.61 | 0.135 | 3.31 | 0 | 0.28 | 0.27 | 0 | 0 | 0.006 | 0 | 0 | 0 | 0 | 0 | 0.02 | 0 | 0 | 0 | 0 | 0 | 0 | 0 | 0 | 0 | 0 | 0 | 0 | 58.44 | 20.08 | 230
Mean | 673.9355 | 6.9806 | 8.6742 | 10.1387 | 8.2258 | 3.6774 | 814.3226 | 144.6129 | 6.0968 | 8.5161 | 3.6116 | 1.9448 | 9.5291 | 0.32148 | 9.209 | 0.0022727 | 0.88387 | 0.704 | 1.4 | 0.25806 | 0.0097419 | 0 | 0.025806 | 0 | 0.0051613 | 0.017742 | 0.14032 | 0.032903 | 0.0029032 | 0.018065 | 0.022581 | 0.010645 | 0 | 0.00032258 | 0.058387 | 0 | 0 | 0 | 0 | 60.976 | 20.704 | 237.6
Maximum | 1093 | 7.4 | 9.7 | 11.1 | 16 | 8 | 2216 | 213 | 12 | 17 | 12.9 | 10.86 | 12.535 | 0.653 | 11.99 | 0.02 | 2.42 | 1.12 | 7 | 6 | 0.011 | 0 | 0.04 | 0 | 0.02 | 0.04 | 0.21 | 0.06 | 0.06 | 0.06 | 0.3 | 0.03 | 0 | 0.01 | 0.1 | 0 | 0 | 0 | 0 | 68.27 | 22.22 | 262
1996-02-01 | 690 | 6.9 | 8.3 | 9.4 | 9 | 6 | 640 | 144 | 6 | 9 | 2.42 | 2.45 | 8.67 | 0.236 | 8.43 | 0 | 0.78 | N/S | N/S | T/X | 0.008 | 0 | 0.03 | 0 | 0.01 | 0.02 | 0.16 | 0 | 0 | 0.02 | 0 | 0.02 | 0 | 0 | 0.11 | N/S | N/S | N/S | N/S | N/S | N/S | N/S
1996-02-02 | 721 | 7 | 8.7 | 8.9 | 22 | 9 | 664 | 140 | 6 | 10 | 2.77 | 3.15 | 8.46 | 0.189 | 8.27 | 0.01 | 0.76 | N/S | N/S | 0 | 0.009 | 0 | 0.03 | 0 | 0.01 | 0.02 | 0.25 | 0 | 0 | 0.02 | 0 | 0.02 | 0 | 0 | 0.09 | N/S | N/S | N/S | N/S | N/S | N/S | N/S
1996-02-03 | 567 | 7 | 8.9 | 8.3 | 7 | 5 | 630 | 150 | 7 | 9 | 1.59 | 1.47 | 9.41 | 0.154 | 9.26 | 0 | 0.64 | N/S | N/S | 0 | 0.009 | 0 | 0.02 | 0 | 0.01 | 0.02 | 0.14 | 0 | 0 | 0.02 | 0 | 0.02 | 0 | 0 | 0.07 | N/S | N/S | N/S | N/S | N/S | N/S | N/S
1996-02-04 | 644 | 6.8 | 8.4 | 8.9 | 7 | 5 | 527 | 110 | 8 | 11 | 1.12 | 0.79 | 8.84 | 0.129 | 8.71 | 0 | 0.46 | N/S | N/S | 0 | 0.008 | 0 | 0.02 | 0 | 0.01 | 0.02 | 0.14 | 0 | 0 | 0.01 | 0 | 0.02 | 0 | 0 | 0.05 | N/S | N/S | N/S | N/S | N/S | N/S | N/S
1996-02-05 | 610 | 7 | 9.6 | 8.9 | 7 | 3 | 545 | 186 | 6 | 9 | 1.81 | 0.55 | 8.94 | 0.12 | 8.82 | 0 | 0.39 | N/S | N/S | 0 | 0.008 | 0 | 0.02 | 0 | 0 | 0.01 | 0.13 | 0 | 0 | 0.01 | 0 | 0 | 0 | 0 | 0.04 | 0 | 0 | 0 | N/S | 53.9 | 17.68 | 207
1996-02-06 | 639 | 7 | 9.2 | 9.4 | 12 | 6 | 622 | 125 | 7 | 10 | 1.73 | 1.24 | 8.33 | 0.149 | 8.18 | 0 | 0.43 | 0.29 | S/X | 0 | 0.009 | 0 | 0.03 | 0 | 0.02 | 0.02 | 0.14 | 0 | 0 | 0.02 | 0 | 0.02 | 0 | 0 | 0.07 | N/S | N/S | N/S | S/X | N/S | N/S | N/S
1996-02-07 | 629 | 6.9 | 9.6 | 9.4 | 10 | 8 | 607 | 147 | 7 | 10 | 1.61 | 0.79 | 7.75 | 0.151 | 7.6 | 0 | 0.44 | N/S | 0 | 0 | 0.01 | 0 | 0.03 | 0 | 0.01 | 0.03 | 0.13 | 0 | 0 | 0.02 | 0.1 | 0.02 | 0 | 0 | 0.08 | N/S | N/S | N/S | N/S | N/S | N/S | N/S
1996-02-08 | 766 | 7 | 9 | 8.9 | 13 | 9 | 839 | 143 | 6 | 6 | 1.81 | 2.22 | 6.69 | 0.299 | 6.39 | 0 | 0.66 | N/S | N/S | 0 | 0.011 | 0 | 0.03 | 0 | 0.01 | 0.06 | 0.12 | 0 | 0 | 0.03 | 0.2 | 0.02 | 0 | 0 | 0.11 | N/S | N/S | N/S | N/S | N/S | N/S | N/S
1996-02-09 | 662 | 7.1 | 8.5 | 8.3 | 15 | 4 | 865 | 211 | 6 | 9 | 2.87 | 3.97 | 6.5 | 0.289 | 6.21 | 0.01 | 0.49 | N/S | N/S | 0 | 0.01 | 0 | 0.03 | 0 | 0.01 | 0.14 | 0.22 | 0 | 0 | 0.04 | 0.4 | 0.02 | 0 | 0 | 0.15 | N/S | N/S | N/S | N/S | N/S | N/S | N/S
1996-02-10 | 578 | 6.7 | 8.4 | 9.4 | 17 | 11 | 638 | 106 | 7 | 9 | 5 | 2.27 | 5.86 | 0.33 | 5.53 | 0 | 0.41 | N/S | N/S | 0 | 0.01 | 0 | 0.03 | 0 | 0.01 | 0.02 | 0.17 | 0 | 0 | 0.04 | 0 | 0 | 0 | 0 | 0.09 | N/S | N/S | N/S | N/S | N/S | N/S | N/S
1996-02-11 | 616 | 7 | 8.7 | 9.4 | 8 | 5 | 648 | 128 | 6 | 9 | 4.48 | 1.09 | 8.58 | 0.249 | 8.33 | 0 | 0.26 | N/S | N/S | 0 | 0.008 | 0 | 0.03 | 0 | 0.01 | 0.03 | 0.15 | 0 | 0 | 0.01 | 0.1 | 0 | 0 | 0 | 0.07 | N/S | N/S | N/S | N/S | N/S | N/S | N/S
1996-02-12 | 591 | 6.9 | 9.1 | 9.4 | 10 | 3 | 599 | 142 | 7 | 9 | 3.3 | 1.18 | 10.35 | 0.187 | 10.16 | 0 | 0.3 | N/S | N/S | 0 | 0.006 | 0 | 0.01 | 0 | 0.03 | 0 | 0.11 | 0 | 0 | 0 | 0.1 | 0 | 0 | 0 | 0.02 | 0 | 0 | 0 | N/S | 58.58 | 18.9 | 224
1996-02-13 | 692 | 6.6 | 8.4 | 9.4 | 17 | 4 | 610 | 159 | 7 | 9 | 8.12 | 4.85 | 8.31 | 0.297 | 8.01 | 0 | 0.71 | 0.68 | N/S | 0 | 0.014 | 0 | 0.01 | 0 | 0 | 0 | 0.07 | 0 | 0 | 0 | 0 | 0 | 0 | 0 | 0.01 | N/S | N/S | N/S | N/S | N/S | N/S | N/S
1996-02-14 | 604 | 6.8 | 9.1 | 10 | 17 | 4 | 610 | 131 | 6 | 9 | 5.77 | 2.94 | 19.47 | 0.33 | 19.14 | 0 | 0.9 | N/S | 0 | 0 | 0.013 | 0 | 0.01 | 0 | 0.12 | 0 | 0.39 | 0 | 0 | 0 | 0 | 0.04 | 0 | 0 | 0.03 | N/S | N/S | N/S | N/S | N/S | N/S | N/S
1996-02-15 | 585 | 6.9 | 9.3 | 10 | 17 | 5 | 636 | 149 | 5 | 7 | 6.81 | 3.24 | 10.37 | 0.326 | 10.04 | 0.01 | 1.38 | N/S | N/S | 6 | 0.015 | 0 | 0.01 | 0 | 0 | 0 | 0.07 | 0 | 0 | 0 | 0 | 0 | 0 | 0 | 0.03 | N/S | N/S | N/S | N/S | N/S | N/S | N/S
1996-02-16 | 569 | 7 | 9.7 | 9.4 | 11 | 4 | 605 | 157 | 6 | 8 | 3.64 | 0.98 | 9.95 | 0.185 | 9.77 | 0 | 1.08 | N/S | N/S | 0 | 0.013 | 0 | 0.01 | 0 | 0 | 0 | 0.06 | 0 | 0 | 0 | 0 | 0 | 0 | 0 | 0.03 | N/S | N/S | N/S | N/S | N/S | N/S | N/S
1996-02-17 | 587 | 6.9 | 8.5 | 9.4 | 7 | 3 | 626 | 154 | 5 | 7 | 2.81 | 0.48 | 10.65 | 0.151 | 10.5 | 0 | 1.06 | N/S | N/S | 0 | 0.01 | 0 | 0 | 0 | 0 | 0 | 0.06 | 0 | 0 | 0 | 0 | 0 | 0 | 0 | 0.03 | N/S | N/S | N/S | N/S | N/S | N/S | N/S
1996-02-18 | 574 | 6.6 | 8.3 | 8.9 | 7 | 4 | 658 | 189 | 5 | 7 | 3.11 | 0.85 | 10.36 | 0.42 | 9.94 | 0 | 1.12 | N/S | N/S | 0 | 0.013 | 0 | 0 | 0 | 0 | 0 | 0.06 | 0 | 0 | 0 | 0 | 0 | 0 | 0 | 0.02 | N/S | N/S | N/S | N/S | N/S | N/S | N/S
1996-02-19 | 609 | 6.7 | 8.2 | 9.4 | 12 | 8 | 607 | 163 | 5 | 7 | 2.55 | 0.48 | 11.7 | 0.168 | 11.53 | 0 | 1.31 | N/S | N/S | 0 | 0.014 | 0 | 0 | 0 | 0 | 0 | 0.05 | 0 | 0 | 0 | 0 | 0 | 0 | 0 | 0.02 | 0 | 0 | 0 | N/S | 53.1 | 16.86 | 202
1996-02-20 | 654 | 6.9 | 8.7 | 10 | 10 | 10 | 622 | 144 | 5 | 9 | 4.06 | 1.64 | 12.44 | 0.333 | 12.11 | 0 | 1.7 | 2.52 | N/S | 9 | 0.012 | 0 | 0 | 0 | 0.03 | 0 | 0.07 | 0 | 0 | 0 | 0 | 0 | 0 | 0 | 0.02 | N/S | N/S | N/S | N/S | N/S | N/S | N/S
1996-02-21 | 613 | 6.9 | 8.5 | 10 | 10 | 3 | 605 | 155 | 5 | 7 | 3.38 | 1.06 | 13.44 | 0.26 | 13.18 | 0 | 1.81 | N/S | 0 | 0 | 0.013 | 0 | 0.024 | 0 | 0.026 | 0.019 | 0.1 | 0.02 | 0 | 0.015 | 0 | 0 | 0 | 0.02 | 0.076 | N/S | N/S | N/S | N/S | N/S | N/S | N/S
1996-02-22 | 597 | 6.8 | 8.7 | 10 | 8 | 0 | 678 | 207 | 4 | 6 | 3.56 | 1.3 | 13.53 | 0.308 | 13.22 | 0 | 1.81 | N/S | N/S | 0 | 0.014 | 0 | 0.021 | 0 | 0.044 | 0.025 | 0.1 | 0.03 | 0 | 0.015 | 0 | 0 | 0 | 0 | 0.094 | N/S | N/S | N/S | N/S | N/S | N/S | N/S
1996-02-23 | 645 | 7.1 | 9.1 | 9.4 | 17 | 4 | 689 | 218 | 5 | 8 | 4.54 | 2.4 | 13.62 | 0.352 | 13.27 | 0.01 | 1.71 | N/S | N/S | 0 | 0.011 | 0 | 0.022 | 0 | 0.012 | 0.023 | 0.12 | 0.04 | 0 | 0.02 | 0 | 0 | 0 | 0 | 0.08 | N/S | N/S | N/S | N/S | N/S | N/S | N/S
1996-02-24 | 600 | 7.1 | 9.1 | 10 | 7 | 6 | 666 | 166 | 5 | 7 | 1.79 | 0.31 | 11.97 | 0.151 | 11.82 | 0 | 1.18 | N/S | N/S | 0 | 0.01 | 0 | 0.022 | 0 | 0.008 | 0.025 | 0.12 | 0.02 | 0 | 0.016 | 0 | 0 | 0 | 0 | 0.087 | N/S | N/S | N/S | N/S | N/S | N/S | N/S
1996-02-25 | 604 | 7 | 9.2 | 10 | 6 | 4 | 647 | 179 | 5 | 7 | 1.83 | 0.15 | 11.3 | 0.094 | 11.21 | 0 | 1.11 | N/S | N/S | 0 | 0.009 | 0 | 0.022 | 0 | 0 | 0.024 | 0.09 | 0.02 | 0 | 0.012 | 0 | 0 | 0 | 0 | 0.07 | N/S | N/S | N/S | N/S | N/S | N/S | N/S
1996-02-26 | 786 | 6.8 | 9.4 | 10 | 23 | 0 | 804 | 177 | 13 | 17 | 4 | 2.32 | 8.96 | 0.311 | 8.65 | 0 | 1.41 | N/S | N/S | 0 | 0.01 | 0 | 0.031 | 0 | 0.012 | 0.022 | 0.18 | 0.02 | 0 | 0.053 | 0 | 0 | 0 | 0 | 0.078 | 0 | 0 | 0 | N/S | 54.62 | 16.31 | 204
1996-02-27 | 1089 | 7.1 | 8.7 | 8.9 | 7 | 6 | 733 | 133 | 10 | 14 | 4.92 | 2.81 | 7.65 | 0.759 | 6.89 | 0.01 | 1.59 | 0.88 | N/S | 0 | 0.015 | 0 | 0.024 | 0 | 0.01 | 0.018 | 0.15 | 0.02 | 0 | 0.049 | 0 | 0 | 0 | 0 | 0.065 | N/S | N/S | N/S | N/S | N/S | N/S | N/S
1996-02-28 | 874 | 7.1 | 8.5 | 9.4 | 12 | 7 | 708 | 122 | 7 | 10 | 4.73 | 3.52 | 8.71 | 0.825 | 7.89 | 0.01 | 0.69 | N/S | 0 | 0 | 0.016 | 0 | 0.029 | 0 | 0.012 | 0.018 | 0.16 | 0.02 | 0 | 0.039 | 0.1 | 0 | 0 | 0 | 0.135 | N/S | N/S | N/S | N/S | N/S | N/S | N/S
1996-02-29 | 734 | 7.1 | 9.1 | 8.9 | 19 | 9 | 768 | 139 | 7 | 9 | 2.5 | 0.7 | 10.39 | 0.252 | 10.14 | 0 | 0.32 | N/S | N/S | 0 | 0.008 | 0 | 0.026 | 0 | 0.017 | 0.012 | 0.14 | 0.03 | 0 | 0.018 | 0.1 | 0 | 0 | 0 | 0.074 | N/S | N/S | N/S | N/S | N/S | N/S | N/S
Observations | 29 | 29 | 29 | 29 | 29 | 29 | 29 | 29 | 29 | 29 | 29 | 29 | 29 | 29 | 29 | 29 | 29 | 4 | 4 | 28 | 29 | 29 | 29 | 29 | 29 | 29 | 29 | 29 | 29 | 29 | 29 | 29 | 29 | 29 | 29 | 4 | 4 | 4 | 0 | 4 | 4 | 4
Minimum | 567 | 6.6 | 8.2 | 8.3 | 6 | 0 | 527 | 106 | 4 | 6 | 1.12 | 0.15 | 5.86 | 0.094 | 5.53 | 0 | 0.26 | 0.29 | 0 | 0 | 0.006 | 0 | 0 | 0 | 0 | 0 | 0.05 | 0 | 0 | 0 | 0 | 0 | 0 | 0 | 0.01 | 0 | 0 | 0 | 0 | 53.1 | 16.31 | 202
Mean | 659.6207 | 6.9207 | 8.8586 | 9.369 | 11.8621 | 5.3448 | 658.4828 | 154.2759 | 6.3448 | 8.8966 | 3.401 | 1.7655 | 10.0414 | 0.276 | 9.7655 | 0.002069 | 0.92793 | 1.0925 | 0 | 0.53571 | 0.010897 | 0 | 0.01969 | 0 | 0.014862 | 0.019862 | 0.13276 | 0.0075862 | 0 | 0.016448 | 0.037931 | 0.0068966 | 0 | 0.00068966 | 0.065483 | 0 | 0 | 0 | 0 | 55.05 | 17.4375 | 209.25
Maximum | 1089 | 7.1 | 9.7 | 10 | 23 | 11 | 865 | 218 | 13 | 17 | 8.12 | 4.85 | 19.47 | 0.825 | 19.14 | 0.01 | 1.81 | 2.52 | 0 | 9 | 0.016 | 0 | 0.031 | 0 | 0.12 | 0.14 | 0.39 | 0.04 | 0 | 0.053 | 0.4 | 0.04 | 0 | 0.02 | 0.15 | 0 | 0 | 0 | 0 | 58.58 | 18.9 | 224
1996-03-01 | 688 | 7.1 | 8.7 | 9.4 | 9 | 4 | 705 | 160 | 6 | 8 | 2.06 | 0.5 | 9.94 | 0.17 | 9.77 | 0 | 0.36 | N/S | N/S | 0 | 0.009 | 0 | 0.06 | 0 | 0.01 | 0.03 | 0.11 | 0 | 0 | 0.02 | 0 | 0 | 0 | 0 | 0.09 | N/S | N/S | N/S | N/S | N/S | N/S | N/S
1996-03-02 | 600 | 7 | 8.3 | 8.9 | 7 | 4 | 658 | 161 | 5 | 5 | 1.88 | 0.05 | 9.41 | 0.039 | 9.37 | 0 | 0.39 | N/S | N/S | 0 | 0.008 | 0 | 0.03 | 0 | 0.01 | 0.03 | 0.1 | 0 | 0 | 0.01 | 0 | 0 | 0 | 0 | 0.12 | N/S | N/S | N/S | N/S | N/S | N/S | N/S
1996-03-03 | 640 | 7 | 8.6 | 9.4 | 16 | 9 | 634 | 138 | 5 | 7 | 2.57 | 0.25 | 10.98 | 0.079 | 10.9 | 0 | 0.61 | N/S | N/S | 0 | 0.01 | 0 | 0.06 | 0 | 0 | 0 | 0.08 | 0 | 0 | 0 | 0 | 0 | 0 | 0 | 0.07 | N/S | N/S | N/S | N/S | N/S | N/S | N/S
1996-03-04 | 668 | 6.9 | 8.7 | 9.4 | 10 | 5 | 618 | 157 | 5 | 6 | 3.22 | 0.98 | 13.27 | 0.236 | 13.03 | 0 | 1.17 | N/S | N/S | 0 | 0.011 | 0 | 0.06 | 0 | 0 | 0 | 0.11 | 0 | 0 | 0 | 0 | 0 | 0 | 0 | 0.08 | 0 | 0 | 0 | N/S | 65.84 | 23.16 | 260
1996-03-05 | 972 | 7.1 | 8.4 | 7.8 | 19 | 7 | 564 | 124 | 7 | 8 | 5.62 | 3.55 | 8.88 | 0.746 | 8.13 | 0.01 | 1.36 | 0.65 | N/S | 0 | 0.016 | 0 | 0.02 | 0 | 0 | 0 | 0.07 | 0.02 | 0 | 0.01 | 0 | 0 | 0 | 0 | 0.05 | N/S | N/S | N/S | N/S | N/S | N/S | N/S
1996-03-06 | 716 | 7 | 9.2 | 8.3 | 16 | 5 | 614 | 134 | 7 | 8 | 4.63 | 2.95 | 11.48 | 0.571 | 10.91 | N/R | 1.08 | N/S | 0 | 0 | 0.012 | 0 | 0.02 | 0 | 0 | 0 | 0.1 | 0 | 0 | 0.01 | 0 | 0 | 0 | 0 | 0.05 | N/S | N/S | N/S | N/S | N/S | N/S | N/S
1996-03-07 | 615 | 7.1 | 8.1 | 8.9 | 10 | 5 | 839 | 149 | 5 | 6 | 2.28 | 0.85 | 9.7 | 0.469 | 9.23 | 0 | 0.72 | N/S | N/S | 7 | 0.015 | 0 | 0.02 | 0 | 0 | 0 | 0.07 | 0 | 0 | 0.01 | 0 | 0 | 0 | 0 | 0.04 | N/S | N/S | N/S | N/S | N/S | N/S | N/S
1996-03-08 | 617 | 7.1 | 9.6 | 8.9 | 16 | 4 | 1935 | 181 | 7 | 8 | 4.77 | 3.24 | 9.49 | 0.788 | 8.7 | 0.01 | 1.08 | N/S | N/S | 0 | 0.015 | 0 | 0.03 | 0 | 0 | 0 | 0.11 | 0 | 0 | 0.04 | 0 | 0 | 0 | 0 | 0.07 | N/S | N/S | N/S | N/S | N/S | N/S | N/S
1996-03-09 | 737 | 7 | 9.3 | 8.9 | 10 | 5 | 1153 | 140 | 7 | 8 | 2.43 | 0.65 | 10.24 | 0.21 | 10.03 | 0 | 0.75 | N/S | N/S | 0 | 0.01 | 0 | 0.03 | 0 | 0.04 | 0 | 0.1 | 0 | 0 | 0.01 | 0 | 0 | 0 | 0 | 0.08 | N/S | N/S | N/S | N/S | N/S | N/S | N/S
1996-03-10 | 615 | 7.3 | 9.5 | 9.4 | 9 | 5 | 900 | 135 | 8 | 10 | 1.54 | 0.06 | 8.46 | 0.066 | 8.39 | 0 | 0.5 | N/S | N/S | 0 | 0.008 | 0 | 0.03 | 0 | 0 | 0 | 0.16 | 0 | 0 | 0 | 0 | 0 | 0 | 0 | 0.07 | N/S | N/S | N/S | N/S | N/S | N/S | N/S
1996-03-11 | 675 | 7.1 | 8.5 | 9.4 | 10 | 4 | 912 | 168 | 5 | 7 | 3.4 | 1.74 | 11.41 | 0.366 | 11.04 | 0 | 0.9 | N/S | N/S | 0 | 0.008 | 0 | 0.029 | 0 | 0 | 0 | 0.12 | 0.02 | 0 | 0.015 | 0 | 0 | 0 | 0 | 0.09 | 0 | 0 | 0 | N/S | 64.05 | 21.3 | 248
1996-03-12 | 710 | 7 | 9.6 | 10 | 9 | 4 | 873 | 158 | 5 | 7 | 2.55 | 0.83 | 12.8 | 0.289 | 12.51 | 0 | 1.15 | 0.3 | N/S | 0 | 0.011 | 0 | 0.028 | 0 | 0.018 | 0 | 0.12 | 0.03 | 0 | 0.017 | 0 | 0 | 0 | 0 | 0.092 | N/S | N/S | N/S | N/S | N/S | N/S | N/S
1996-03-13 | 669 | 6.9 | 8.1 | 10 | 11 | 6 | 844 | 182 | 7 | 9 | 2.99 | 1.1 | 11.29 | 0.312 | 10.98 | 0 | 1.35 | N/S | 0 | 0 | 0.013 | 0 | 0.027 | 0 | 0.052 | 0 | 0.13 | 0.03 | 0 | 0.017 | 0 | 0.02 | 0 | 0 | 0.075 | N/S | N/S | N/S | N/S | N/S | N/S | N/S
1996-03-14 | 664 | 7 | 8.2 | 10 | 9 | 5 | 714 | 181 | 7 | 9 | 2.25 | 0.54 | 12.02 | 0.377 | 11.64 | 0 | 1.22 | N/S | N/S | 0 | 0.013 | 0 | 0.026 | 0 | 0.043 | 0 | 0.15 | 0.03 | 0 | 0.015 | 0 | 0 | 0 | 0 | 0.076 | N/S | N/S | N/S | N/S | N/S | N/S | N/S
1996-03-15 | 627 | 7 | 7.9 | 10 | 5 | 0 | 747 | 128 | 6 | 8 | 2.54 | 0.89 | 9.5 | 0.813 | 8.69 | 0 | 1.16 | N/S | N/S | 0 | 0.013 | 0 | 0.026 | 0 | 0.028 | 0 | 0.13 | 0.04 | 0 | 0.02 | 0 | 0 | 0 | 0 | 0.064 | N/S | N/S | N/S | N/S | N/S | N/S | N/S
1996-03-16 | 773 | 7 | 9.2 | 8.9 | 7 | 5 | 750 | 164 | 7 | 9 | 2.09 | 0.35 | 10.3 | 0.165 | 10.14 | 0 | 0.67 | N/S | N/S | 0 | 0.009 | 0 | 0.025 | 0 | 0.031 | 0 | 0.13 | 0.04 | 0 | 0.017 | 0 | 0 | 0 | 0 | 0.058 | N/S | N/S | N/S | N/S | N/S | N/S | N/S
1996-03-17 | 615 | N/R | 8.7 | 10 | 7 | 5 | 730 | 167 | 7 | 10 | 2.9 | 1.33 | 10.48 | 1.554 | 8.93 | N/R | 1.13 | N/S | N/S | 0 | 0.019 | 0 | 0.027 | 0 | 0.025 | 0 | 0.18 | 0.03 | 0 | 0.021 | 0 | 0 | 0 | 0 | 0.057 | N/S | N/S | N/S | N/S | N/S | N/S | N/S
1996-03-18 | 622 | 6.7 | 7.3 | 10 | 11 | 5 | 662 | 145 | 10 | 13 | 4.19 | 2.07 | 35.36 | 0.9 | 34.46 | 0 | 1.68 | N/S | N/S | 0 | 0.015 | 0 | 0.026 | 0 | 0.029 | 0 | 0.17 | 0.03 | 0 | 0.026 | 0 | 0 | 0 | 0 | 0.052 | 0 | 0 | 0 | N/S | 65.35 | 23.24 | 259
1996-03-19 | 664 | 6.9 | 8.5 | 10 | 9 | 3 | 658 | 146 | 8 | 12 | 3.31 | 0.49 | 14.98 | 0.25 | 14.73 | 0 | 1.79 | 0.68 | N/S | 0 | 0.014 | 0 | 0.026 | 0 | 0.024 | 0 | 0.3 | 0.04 | 0 | 0.021 | 0 | 0 | 0 | 0 | 0.083 | N/S | N/S | N/S | N/S | N/S | N/S | N/S
1996-03-20 | 600 | 6.8 | 8.7 | 9.4 | 10 | 5 | 632 | 155 | 11 | 14 | 2.72 | 0.02 | 17.19 | 0.07 | 17.12 | 0 | 1.65 | N/S | 0 | 0 | 0.011 | 0 | 0.029 | 0 | 0.01 | 0 | 0.3 | 0.04 | 0 | 0.018 | 0 | 0.02 | 0 | 0 | 0.142 | N/S | N/S | N/S | N/S | N/S | N/S | N/S
1996-03-21 | 585 | 7 | 9.4 | 9.4 | 9 | 4 | 655 | 165 | 7 | 10 | 2 | 0.11 | 13.04 | 0.152 | 12.89 | 0 | 1.44 | N/S | N/S | 0 | 0.018 | 0 | 0.02 | 0 | 0.01 | 0.04 | 0.15 | 0.03 | 0 | 0.02 | 0 | 0.02 | 0 | 0 | 0.08 | N/S | N/S | N/S | N/S | N/S | N/S | N/S
1996-03-22 | 675 | 6.9 | 8.9 | 10 | 13 | 6 | 740 | 166 | 12 | 19 | 3.01 | 0.45 | 14.92 | 0.729 | 14.19 | 0 | 1.59 | N/S | N/S | 0 | 0.014 | 0 | 0.03 | 0 | 0.01 | 0.03 | 0.3 | 0.03 | 0 | 0.03 | 0 | 0 | 0 | 0 | 0.09 | N/S | N/S | N/S | N/S | N/S | N/S | N/S
1996-03-23 | 669 | 7.1 | 8.6 | 10 | 7 | 6 | 679 | 163 | 6 | 9 | 1.95 | 0.12 | 11.27 | 0.139 | 11.13 | 0 | 0.55 | N/S | N/S | 0 | 0.01 | 0 | 0.02 | 0 | 0.01 | 0.03 | 0.14 | 0.03 | 0 | 0.02 | 0 | 0 | 0 | 0 | 0.07 | N/S | N/S | N/S | N/S | N/S | N/S | N/S
1996-03-24 | 571 | 7.1 | 8.3 | 10 | 7 | 3 | 619 | 141 | 9 | 12 | 1.98 | 0.04 | 12.11 | <0.01 | 12.11 | 0 | 0.54 | N/S | N/S | 6 | 0.01 | 0 | 0.02 | 0 | 0 | 0.03 | 0.14 | 0.04 | 0 | 0.01 | 0 | 0 | 0 | 0 | 0.06 | N/S | N/S | N/S | N/S | N/S | N/S | N/S
1996-03-25 | 951 | 6.7 | 8.2 | 10 | 18 | 7 | 670 | 147 | 11 | 14 | 3.06 | 1 | 9.59 | 0.329 | 9.26 | 0 | 0.89 | N/S | N/S | 0 | 0.009 | 0 | 0.03 | 0 | 0 | 0.03 | 0.17 | 0.06 | 0 | 0.04 | 0 | 0.03 | 0 | 0 | 0.06 | 0 | 0 | 0 | N/S | 52.9 | 17.31 | 203
1996-03-26 | 793 | 6.8 | 9.4 | 10 | 9 | 7 | 703 | 159 | 7 | 10 | 0.86 | 0.47 | 9.78 | 0.221 | 9.56 | 0 | 0.51 | 0.35 | N/S | 0 | 0.01 | 0 | 0.03 | 0 | 0 | 0.05 | 0.15 | 0.03 | 0 | 0.03 | 0 | 0.02 | 0 | 0 | 0.07 | N/S | N/S | N/S | N/S | N/S | N/S | N/S
1996-03-27 | 688 | 6.9 | 9.6 | 10 | 8 | 5 | 697 | 176 | 7 | 9 | 2.51 | 0.3 | 10.6 | 0.206 | 10.39 | 0 | 0.46 | N/S | 0 | 0 | 0.011 | 0 | 0.02 | 0 | 0 | 0.03 | 0.14 | 0.05 | 0 | 0.02 | 0 | 0 | 0 | 0 | 0.06 | N/S | N/S | N/S | N/S | N/S | N/S | N/S
1996-03-28 | 633 | 7 | 9.1 | 10.6 | 9 | 4 | 626 | 92 | 6 | 8 | 2.16 | 0.12 | 14.1 | 0.149 | 13.95 | 0 | 0.77 | N/S | N/S | 6 | 0.012 | 0 | 0.02 | 0 | 0.01 | 0.04 | 0.17 | 0.06 | 0 | 0.02 | 0 | 0 | 0 | 0 | 0.07 | N/S | N/S | N/S | N/S | N/S | N/S | N/S
1996-03-29 | 635 | 7.6 | 9.1 | 10 | 12 | 9 | 663 | 161 | 6 | 8 | 2.56 | 0.07 | 13.62 | 0.106 | 13.51 | 0 | 0.91 | N/S | N/S | 0 | 0.015 | 0 | 0.02 | 0 | 0.01 | 0.03 | 0.46 | 0.04 | 0 | 0.02 | 0 | 0 | 0 | 0 | 0.07 | N/S | N/S | N/S | N/S | N/S | N/S | N/S
1996-03-30 | 621 | 7.1 | 8.3 | 10.6 | 13 | 7 | 640 | 151 | 6 | 7 | 2.35 | 0.02 | 10.83 | 0.039 | 10.79 | 0 | 0.66 | N/S | N/S | 0 | 0.012 | 0 | 0.02 | 0 | 0 | 0.03 | 0.14 | 0.05 | 0 | 0.01 | 0 | 0.04 | 0 | 0 | 0.07 | N/S | N/S | N/S | N/S | N/S | N/S | N/S
1996-03-31 | 682 | 7.1 | 9.7 | 10.6 | 9 | 6 | 651 | 193 | 6 | 8 | 2.4 | 0.07 | 12.79 | 0.085 | 12.71 | 0 | 0.61 | N/S | N/S | 0 | 0.012 | 0 | 0.02 | 0 | 0.04 | 0.05 | 0.29 | 0.05 | 0 | 0.01 | 0 | 0.02 | 0 | 0 | 0.08 | N/S | N/S | N/S | N/S | N/S | N/S | N/S
Observations | 31 | 30 | 31 | 31 | 31 | 31 | 31 | 31 | 31 | 31 | 31 | 31 | 31 | 30 | 31 | 29 | 31 | 4 | 4 | 31 | 31 | 31 | 31 | 31 | 31 | 31 | 31 | 31 | 31 | 31 | 31 | 31 | 31 | 31 | 31 | 4 | 4 | 4 | 0 | 4 | 4 | 4
Minimum | 571 | 6.7 | 7.3 | 7.8 | 5 | 0 | 564 | 92 | 5 | 5 | 0.86 | 0.02 | 8.46 | 0.039 | 8.13 | 0 | 0.36 | 0.3 | 0 | 0 | 0.008 | 0 | 0.02 | 0 | 0 | 0 | 0.07 | 0 | 0 | 0 | 0 | 0 | 0 | 0 | 0.04 | 0 | 0 | 0 | 0 | 52.9 | 17.31 | 203
Mean | 677.0968 | 7.01 | 8.7645 | 9.6194 | 10.4516 | 5.129 | 757.5806 | 154.4194 | 7.0323 | 9.2258 | 2.7348 | 0.81323 | 12.2526 | 0.35417 | 11.9094 | 0.00068966 | 0.95645 | 0.495 | 0 | 0.6129 | 0.012032 | 0 | 0.028355 | 0 | 0.013226 | 0.014516 | 0.16097 | 0.026452 | 0 | 0.017 | 0 | 0.0054839 | 0 | 0 | 0.073839 | 0 | 0 | 0 | #DIV/0! | 62.035 | 21.2525 | 242.5
Maximum | 972 | 7.6 | 9.7 | 10.6 | 19 | 9 | 1935 | 193 | 12 | 19 | 5.62 | 3.55 | 35.36 | 1.554 | 34.46 | 0.01 | 1.79 | 0.68 | 0 | 7 | 0.019 | 0 | 0.06 | 0 | 0.052 | 0.05 | 0.46 | 0.06 | 0 | 0.04 | 0 | 0.04 | 0 | 0 | 0.142 | 0 | 0 | 0 | 0 | 65.84 | 23.24 | 260
1996-04-01 | 676 | 7.1 | 9.7 | 10.6 | 7 | 4 | 650 | 175 | 5 | 7 | 2.65 | 0.26 | 14.16 | 0.16 | 14 | 0 | 0.98 | N/S | N/S | 0 | 0.014 | 0 | 0.02 | 0 | 0 | 0 | 0.15 | 0.02 | 0 | 0.02 | 0 | 0 | 0 | 0 | 0.05 | 0 | 0 | 0 | N/S | 52.63 | 18.46 | 207
1996-04-02 | 621 | 6.9 | 9.7 | 10.6 | 6 | 8 | 699 | 214 | 7 | 8 | 3.34 | 0.37 | 13.89 | 0.36 | 13.53 | 0 | 1.09 | 0.72 | N/S | 0 | 0.014 | 0 | 0.02 | 0 | 0 | 0 | 0.1 | 0.02 | 0 | 0.02 | 0 | 0 | 0 | 0 | 0.08 | N/S | N/S | N/S | N/S | N/S | N/S | N/S
1996-04-03 | 625 | 7.1 | 9.1 | 11.1 | 7 | 4 | 654 | 165 | 4 | 5 | 2.95 | 0.3 | 12.12 | 0.18 | 11.94 | 0 | 0.89 | N/S | 0 | 0 | 0.013 | 0 | 0.03 | 0 | 0 | 0 | 0.83 | 0.03 | 0 | 0.02 | 0 | 0.02 | 0 | 0 | 0.11 | N/S | N/S | N/S | N/S | N/S | N/S | N/S
1996-04-04 | 553 | 7.3 | 9.1 | 11.1 | 6 | 6 | 653 | 154 | 6 | 9 | 2.49 | 0.19 | 13.19 | 0.33 | 12.86 | 0 | 0.98 | N/S | N/S | 0 | 0.012 | 0 | 0.02 | 0 | 0.01 | 0 | 0.16 | 0.03 | 0 | 0.02 | 0 | 0 | 0 | 0 | 0.07 | N/S | N/S | N/S | N/S | N/S | N/S | N/S
1996-04-05 | 591 | 7.1 | 8.3 | 11.1 | 11 | 5 | 632 | 125 | 6 | 7 | 2.6 | 0.14 | 14.07 | 0.13 | 13.94 | 0 | 1.12 | N/S | N/S | 0 | 0.011 | 0 | 0.02 | 0 | 0.01 | 0 | 0.11 | 0.03 | 0 | 0.01 | 0 | 0.02 | 0 | 0 | 0.09 | N/S | N/S | N/S | N/S | N/S | N/S | N/S
1996-04-06 | 571 | 6.9 | 9.3 | 10.6 | 6 | 5 | 609 | 129 | 5 | 5 | 2.11 | 0.03 | 12.33 | 0.04 | 12.29 | 0 | 0.83 | N/S | N/S | 0 | 0.009 | 0 | 0.13 | 0 | 0.03 | 0.09 | 4.17 | 0.03 | 0.08 | 0.12 | 0 | 0.02 | 0 | 0 | 0.39 | N/S | N/S | N/S | N/S | N/S | N/S | N/S
1996-04-07 | 665 | 7 | 9.1 | 10.6 | 10 | 7 | 603 | 158 | 4 | 5 | 2.08 | 0.03 | 12.91 | 0.05 | 12.86 | 0 | 0.99 | N/S | N/S | 0 | 0.008 | 0 | 0.09 | 0 | 0.02 | 0.05 | 2.67 | 0.02 | 0.07 | 0.09 | 0 | 0 | 0 | 0 | 0.35 | N/S | N/S | N/S | N/S | N/S | N/S | N/S
1996-04-08 | 566 | 7 | 9.6 | 11.1 | 6 | 6 | 629 | 168 | 6 | 8 | 1.93 | 0.09 | 18.5 | 0.13 | 18.37 | 0 | 1.36 | N/S | N/S | 0 | 0.01 | 0 | 0.03 | 0 | 0 | 0 | 0.15 | 0 | 0 | 0.01 | 0 | 0 | 0 | 0 | 0.05 | 0 | 0 | 0 | N/S | 59.79 | 20.46 | 234
1996-04-09 | 635 | 7.2 | 9.3 | 11.1 | 10 | 7 | 592 | 117 | 5 | 8 | 4.88 | 1.44 | 15.47 | 1.27 | 14.2 | 0 | 2.05 | 1.72 | N/S | 0 | 0.02 | 0 | 0.02 | 0 | 0 | 0 | 0.15 | 0.02 | 0 | 0.03 | 0 | 0 | 0 | 0 | 0.08 | N/S | N/S | N/S | N/S | N/S | N/S | N/S
1996-04-10 | 589 | 7.4 | 9.2 | 11.1 | 8 | 5 | 570 | 116 | 6 | 7 | 3.36 | 0.77 | 16.21 | 0.99 | 15.22 | 0 | 1.28 | N/S | 0 | 0 | 0.017 | 0 | 0.02 | 0 | 0 | 0 | 0.15 | 0.03 | 0 | 0.03 | 0 | 0 | 0 | 0 | 0.09 | N/S | N/S | N/S | N/S | N/S | N/S | N/S
1996-04-11 | 595 | 6.7 | 9.1 | 11.7 | 6 | 6 | 725 | 197 | 4 | 6 | 1.61 | 0.27 | 14.29 | 0.22 | 14.07 | 0 | 0.82 | N/S | N/S | 0 | 0.011 | 0 | 0.03 | 0 | 0.01 | 0.04 | 0.21 | 0.04 | 0 | 0.03 | 0 | 0.02 | 0 | 0 | 0.13 | N/S | N/S | N/S | N/S | N/S | N/S | N/S
1996-04-12 | 725 | 7 | 8.5 | 11.7 | 8 | 5 | 628 | 178 | 4 | 6 | 4.81 | 0.1 | 12.81 | 0.11 | 12.7 | 0 | 0.87 | N/S | N/S | 0 | 0.013 | 0 | 0.02 | 0 | 0 | 0.03 | 0.11 | 0.04 | 0 | 0.01 | 0 | 0 | 0 | 0 | 0.1 | N/S | N/S | N/S | N/S | N/S | N/S | N/S
1996-04-13 | 596 | 6.9 | 9.3 | 11.7 | 6 | 4 | 631 | 163 | 5 | 6 | 7.47 | 1.01 | 11.88 | 1.1 | 10.78 | 0 | 0.9 | N/S | N/S | 0 | 0.02 | 0 | 0.02 | 0 | 0.01 | 0.02 | 0.11 | 0.04 | 0 | 0.02 | 0 | 0 | 0 | 0 | 0.08 | N/S | N/S | N/S | N/S | N/S | N/S | N/S
1996-04-14 | 638 | 6.7 | 9.2 | 9.4 | 10 | 8 | 595 | 158 | 5 | 7 | 8.12 | 0.84 | 13.42 | 0.99 | 12.43 | 0 | 1.09 | N/S | N/S | 0 | 0.016 | 0 | 0.02 | 0 | 0.01 | 0.03 | 0.12 | 0.03 | 0 | 0.03 | 0 | 0 | 0 | 0 | 0.07 | N/S | N/S | N/S | N/S | N/S | N/S | N/S
1996-04-15 | 1043 | 6.8 | 9.1 | 11.7 | 0 | 11 | 588 | 181 | 20 | 28 | 4.32 | 0.77 | 10.01 | 0.2 | 9.81 | 0 | 1.16 | N/S | N/S | 0 | 0.01 | 0 | 0.02 | 0 | 0.01 | 0.05 | 0.34 | 0.02 | 0 | 0.04 | 0 | 0 | 0 | 0 | 0.08 | 0 | 0 | 0 | N/S | 42.68 | 13.1 | 161
1996-04-16 | 940 | 6.9 | 9.1 | 10 | 9 | 5 | 565 | 119 | 4 | 6 | 3.23 | 0.67 | 11.11 | 0.22 | 10.89 | 0 | 0.72 | 0.49 | N/S | 6 | 0.009 | 0 | 0.02 | 0 | 0 | 0.03 | 0.11 | 0.03 | 0 | 0.02 | 0 | 0 | 0 | 0 | 0.07 | N/S | N/S | N/S | N/S | N/S | N/S | N/S
1996-04-17 | 849 | 6.9 | 9.4 | 10.6 | 8 | 5 | 669 | 160 | 5 | 6 | 2.55 | 0.48 | 9.42 | 0.26 | 9.16 | 0 | 0.41 | N/S | 0 | 0 | 0.009 | 0 | 0.02 | 0 | 0.01 | 0.02 | 0.11 | 0.03 | 0 | 0.03 | 0 | 0 | 0 | 0 | 0.06 | N/S | N/S | N/S | N/S | N/S | N/S | N/S
1996-04-18 | 863 | 7 | 8.6 | 10.6 | 6 | 4 | 717 | 272 | 4 | 5 | 1.67 | 0.33 | 9.7 | 0.17 | 9.53 | 0 | 0.47 | N/S | N/S | 0 | 0.01 | 0 | 0.02 | 0 | 0.01 | 0.04 | 0.15 | 0.03 | 0 | 0.02 | 0 | 0 | 0 | 0 | 0.08 | N/S | N/S | N/S | N/S | N/S | N/S | N/S
1996-04-19 | 961 | 6.9 | 8.7 | 12.2 | 7 | 5 | 664 | 157 | 6 | 7 | 1.51 | 0.11 | 8.78 | 0.24 | 8.54 | 0 | 0.67 | N/S | N/S | 6 | 0.009 | 0 | 0.02 | 0 | 0.01 | 0.02 | 0.11 | 0.05 | 0 | 0.02 | 0 | 0.02 | 0 | 0 | 0.07 | N/S | N/S | N/S | N/S | N/S | N/S | N/S
1996-04-20 | 1134 | 6.9 | 8.6 | 11.7 | 8 | 6 | 610 | 156 | 7 | 9 | 2.18 | 0 | 4.52 | 0.15 | 4.37 | 0 | 0.51 | N/S | N/S | 0 | 0.007 | 0 | 0.02 | 0 | 0.02 | 0.04 | 0.13 | 0.04 | 0 | 0.03 | 0 | 0.02 | 0 | 0 | 0.06 | N/S | N/S | N/S | N/S | N/S | N/S | N/S
1996-04-21 | 968 | 6.8 | 9.2 | 12.2 | 10 | 7 | 660 | 183 | 10 | 15 | 2.11 | 0.06 | 10.95 | 0.33 | 10.62 | 0 | 0.63 | N/S | N/S | 6 | 0.01 | 0 | 0.03 | 0 | 0.01 | 0.01 | 0.19 | 0 | 0 | 0.01 | 0 | 0 | 0 | 0 | 0.04 | N/S | N/S | N/S | N/S | N/S | N/S | N/S
1996-04-22 | 931 | 7 | 8.8 | 12.2 | 10 | 7 | 611 | 153 | 7 | 11 | 2.04 | 0.06 | 11.1 | 0.18 | 10.92 | 0 | 0.78 | N/S | N/S | 6 | 0.011 | 0 | 0.03 | 0 | 0.01 | 0 | 0.16 | 0.09 | 0 | 0 | 0.1 | 0 | 0 | 0 | 0.04 | 0 | 0 | 0 | N/S | 53.9 | 18.66 | 211
1996-04-23 | 689 | 6.8 | 8.5 | 12.8 | 7 | 5 | 638 | 119 | 4 | 6 | 0.6 | 0.08 | 9.68 | 0.11 | 9.57 | 0 | 0.91 | 0.61 | N/S | 7 | 0.01 | 0 | 0.02 | 0 | 0.01 | 0 | 0.15 | 0.1 | 0 | 0 | 0 | 0 | 0 | 0 | 0.05 | N/S | N/S | N/S | N/S | N/S | N/S | N/S
1996-04-24 | 707 | 6.9 | 9.5 | 12.8 | 8 | 6 | 623 | 122 | 0 | 5 | 1.18 | 0.22 | 9.97 | 0.14 | 9.83 | 0 | 1.05 | N/S | 0 | 7 | 0.011 | 0 | 0.03 | 0 | 0.01 | 0 | 0.14 | 0.1 | 0 | 0 | 0 | 0 | 0 | 0 | 0.07 | N/S | N/S | N/S | S/X | N/S | N/S | N/S
1996-04-25 | 775 | 7 | 8.5 | 13.3 | 6 | 3 | 771 | 239 | 4 | 6 | 1.94 | 0.47 | 10.52 | 0.23 | 10.29 | 0 | 1.13 | N/S | N/S | 0 | 0.011 | 0 | 0.02 | 0 | 0.01 | 0 | 0.22 | 0.19 | 0 | 0.01 | 0 | 0 | 0 | 0 | 0.07 | N/S | N/S | N/S | N/S | N/S | N/S | N/S
1996-04-26 | 764 | 6.9 | 8.2 | 13.3 | 9 | 5 | 673 | 179 | 5 | 5 | 2.4 | 0.86 | 8.55 | 0.32 | 8.23 | 0 | 0.86 | N/S | N/S | 6 | 0.008 | 0 | 0.02 | 0 | 0.01 | 0 | 0.11 | 0.08 | 0 | 0.02 | 0 | 0 | 0 | 0 | 0.03 | N/S | N/S | N/S | N/S | N/S | N/S | N/S
1996-04-27 | 717 | 6.9 | 8.1 | 12.8 | 8 | 5 | 681 | 172 | 4 | 6 | 2.48 | 0.7 | 9.82 | 0.26 | 9.56 | 0 | 0.56 | N/S | N/S | 0 | 0.009 | 0 | 0.02 | 0 | 0 | 0 | 0.08 | 0.05 | 0 | 0.01 | 0 | 0 | 0 | 0 | 0.04 | N/S | N/S | N/S | N/S | N/S | N/S | N/S
1996-04-28 | 627 | 6.9 | 8.2 | 13.3 | 8 | 4 | 661 | 175 | 5 | 7 | 1.68 | 0.11 | 11.64 | 0.2 | 11.44 | 0 | 0.87 | N/S | N/S | 7 | 0.011 | 0 | 0.02 | 0 | 0 | 0 | 0.11 | 0.04 | 0 | 0.01 | 0 | 0 | 0 | 0 | 0.05 | N/S | N/S | N/S | N/S | N/S | N/S | N/S
1996-04-29 | 1172 | 7 | 9.2 | 11.7 | 9 | 5 | 634 | 180 | 8 | 11 | 2.17 | 0.08 | 12.13 | 0.24 | 11.89 | 0 | 1.47 | N/S | N/S | 0 | 0.008 | 0 | 0.03 | 0 | 0.01 | 0.03 | 0.17 | 0.02 | 0 | 0.01 | 0 | 0.02 | 0 | 0 | 0.06 | 0 | 0 | 0 | N/S | 66.48 | 24.03 | 265
1996-04-30 | 767 | 6.9 | 9.6 | 12.2 | 8 | 5 | 548 | 201 | 7 | 7 | 1.64 | 0.05 | 9.18 | 0.09 | 9.09 | 0 | 0.74 | 0.87 | N/S | 0 | 0.009 | 0 | 0.02 | 0 | 0.04 | 0 | 0.13 | 0.02 | 0 | 0.01 | 0.1 | 0 | 0 | 0 | 0.04 | N/S | N/S | N/S | N/S | N/S | N/S | N/S
Observations | 30 | 30 | 30 | 30 | 30 | 30 | 30 | 30 | 30 | 30 | 30 | 30 | 30 | 30 | 30 | 30 | 30 | 5 | 4 | 30 | 30 | 30 | 30 | 30 | 30 | 30 | 30 | 30 | 30 | 30 | 30 | 30 | 30 | 30 | 30 | 5 | 5 | 5 | 0 | 5 | 5 | 5
Minimum | 553 | 6.7 | 8.1 | 9.4 | 0 | 3 | 548 | 116 | 0 | 5 | 0.6 | 0 | 4.52 | 0.04 | 4.37 | 0 | 0.41 | 0.49 | 0 | 0 | 0.007 | 0 | 0.02 | 0 | 0 | 0 | 0.08 | 0 | 0 | 0 | 0 | 0 | 0 | 0 | 0.03 | 0 | 0 | 0 | 0 | 42.68 | 13.1 | 161
Mean | 751.7667 | 6.96 | 8.9933 | 11.5633 | 7.6 | 5.6 | 639.4333 | 166.1667 | 5.7333 | 7.8 | 2.8033 | 0.363 | 11.7443 | 0.31333 | 11.431 | 0 | 0.93967 | 0.882 | 0 | 1.7 | 0.011333 | 0 | 0.028333 | 0 | 0.009 | 0.016667 | 0.38667 | 0.042333 | 0.005 | 0.023333 | 0.0066667 | 0.0046667 | 0 | 0 | 0.088333 | 0 | 0 | 0 | #DIV/0! | 55.096 | 18.942 | 215.6
Maximum | 1172 | 7.4 | 9.7 | 13.3 | 11 | 11 | 771 | 272 | 20 | 28 | 8.12 | 1.44 | 18.5 | 1.27 | 18.37 | 0 | 2.05 | 1.72 | 0 | 7 | 0.02 | 0 | 0.13 | 0 | 0.04 | 0.09 | 4.17 | 0.19 | 0.08 | 0.12 | 0.1 | 0.02 | 0 | 0 | 0.39 | 0 | 0 | 0 | 0 | 66.48 | 24.03 | 265
1996-05-01 | 864 | 7 | 9.2 | 12.2 | 6 | 3 | 703 | 194 | 5 | 7 | 1.45 | 0.02 | 10.08 | 0.06 | 10.02 | 0 | 0.69 | N/S | 0 | 0 | 0.008 | 0 | 0.02 | 0 | 0 | 0.01 | 0.12 | 0.04 | 0 | 0.02 | 0 | 0 | 0 | 0 | 0.08 | N/S | N/S | N/S | S/X | N/S | N/S | N/S
1996-05-02 | 818 | 6.9 | 8.6 | 12.2 | 8 | 3 | 694 | 176 | 6 | 7 | 2.39 | 0.95 | 7.68 | 0.36 | 7.32 | 0 | 0.93 | N/S | N/S | 0 | 0.009 | 0 | 0.03 | 0 | 0 | 0.96 | 0.17 | 0.03 | 0.09 | 0.11 | 0 | 0 | 0 | 0.08 | 0.08 | N/S | N/S | N/S | N/S | N/S | N/S | N/S
1996-05-03 | 764 | 6.9 | 9.1 | 12.8 | 13 | 4 | 710 | 230 | 4 | 4 | 3.71 | 1.72 | 5.98 | 0.33 | 5.65 | 0 | 1.14 | N/S | N/S | 0 | 0.009 | 0 | 0.03 | 0 | 0 | 0.02 | 0.05 | 0.04 | 0 | 0.01 | 0 | 0 | 0 | 0 | 0.09 | N/S | N/S | N/S | N/S | N/S | N/S | N/S
1996-05-04 | 694 | 6.9 | 9.1 | 13.3 | 15 | 4 | 613 | 141 | 5 | 6 | 4.46 | 3.18 | 5.06 | 0.4 | 4.66 | 0.01 | 1.06 | N/S | N/S | 0 | 0.009 | 0 | 0.03 | 0 | 0 | 0.02 | 0.08 | 0.03 | 0 | 0.01 | 0 | 0 | 0 | 0 | 0.05 | N/S | N/S | N/S | N/S | N/S | N/S | N/S
1996-05-05 | 702 | 7 | 8.9 | 12.8 | 12 | 5 | 666 | 180 | 4 | 5 | 2.94 | 1.13 | 10.9 | 0.57 | 10.33 | 0 | 0.84 | N/S | N/S | 0 | 0.011 | 0 | 0.1 | 0 | 0.04 | 0.14 | 1.21 | 0.03 | 0 | 0.07 | 0 | 0.04 | 0 | 0.03 | 0.39 | N/S | N/S | N/S | N/S | N/S | N/S | N/S
1996-05-06 | 602 | 7 | 9.6 | 13.3 | 6 | 3 | 697 | 149 | 5 | 6 | 2.43 | 0.52 | 19.75 | 0.34 | 19.41 | 0 | 8.04 | N/S | N/S | 0 | 0.01 | 0 | 0.06 | 0 | 0.02 | 0.15 | 1.18 | 0.03 | 0 | 0.08 | 0 | 0 | 0 | 0.06 | 1.02 | 0 | 0 | 0.27 | N/S | 77.06 | 28.15 | 308
1996-05-07 | 714 | 7 | 9.1 | 13.9 | 13 | 5 | 691 | 268 | 7 | 7 | 3.93 | 2 | 10.68 | 0.61 | 10.07 | 0.01 | 1.62 | 1.43 | N/S | 0 | 0.011 | 0 | 0.03 | 0 | 0.02 | 0.01 | 0.14 | 0.04 | 0 | 0.02 | 0.1 | 0 | 0 | 0 | 0.06 | N/S | N/S | N/S | N/S | N/S | N/S | N/S
1996-05-08 | 665 | 7 | 9.1 | 13.9 | 16 | 6 | 747 | 256 | 7 | 8 | 4.06 | 2.4 | 8.35 | 0.39 | 7.96 | 0.01 | 1.49 | N/S | 0 | 0 | 0.011 | 0 | 0.02 | 0 | 0.01 | 0.01 | 0.19 | 0.04 | 0 | 0.03 | 0 | 0 | 0 | 0 | 0.06 | N/S | N/S | N/S | N/S | N/S | N/S | N/S
1996-05-09 | 1193 | 7 | 8.7 | 13.3 | 20 | 7 | 618 | 226 | 10 | 15 | 5.54 | 3.08 | 5.89 | 0.58 | 5.31 | 0.01 | 1.54 | N/S | N/S | 6 | 0.01 | 0 | 0.02 | 0 | 0.02 | 0.02 | 0.24 | 0.04 | 0 | 0.04 | 0 | 0 | 0 | 0 | 0.06 | N/S | N/S | N/S | N/S | N/S | N/S | N/S
1996-05-10 | 1270 | 7 | 8.1 | 13.3 | 11 | 3 | 510 | 213 | 7 | 10 | 2.78 | 0.67 | 6.2 | 0.4 | 5.8 | 0 | 0.53 | N/S | N/S | 6 | 0.009 | 0 | 0.02 | 0 | 0.02 | 0.01 | 0.19 | 0.04 | 0 | 0.03 | 0 | 0 | 0 | 0 | 0.05 | N/S | N/S | N/S | N/S | N/S | N/S | N/S
1996-05-11 | 1188 | 6.8 | 8.2 | 12.8 | 9 | 5 | 650 | 187 | 6 | 10 | 2.55 | 0.62 | 10.31 | 0.3 | 10.01 | 0 | 0.39 | N/S | N/S | 0 | 0.01 | 0 | 0.04 | 0 | 0 | 0 | 0.35 | 0.08 | 0 | 0.02 | 0 | 0 | 0 | 0 | 0.07 | N/S | N/S | N/S | N/S | N/S | N/S | N/S
1996-05-12 | 1137 | 6.9 | 8.6 | 12.2 | 6 | 4 | 641 | 190 | 6 | 9 | 1.54 | 0.07 | 10.18 | 0.06 | 10.12 | 0 | 0.39 | N/S | N/S | 0 | 0.01 | 0 | 0.03 | 0 | 0 | 0 | 0.21 | 0.02 | 0 | 0.01 | 0 | 0 | 0 | 0 | 0.05 | N/S | N/S | N/S | N/S | N/S | N/S | N/S
1996-05-13 | 961 | 6.9 | 9.7 | 12.8 | 4 | 4 | 613 | 270 | 0 | 4 | 1.52 | 0.1 | 9.74 | 0.07 | 9.67 | 0 | 0.53 | N/S | N/S | 6 | 0.009 | 0 | 0.03 | 0 | 0 | 0 | 0.12 | 0.02 | 0 | 0.01 | 0 | 0 | 0 | 0 | 0.05 | 0 | 0 | 0 | N/S | 65.24 | 25 | 266
1996-05-14 | 793 | 7 | 9.1 | 13.3 | 7 | 4 | 816 | 319 | 6 | 7 | 2.07 | 0.42 | 10.48 | 0.19 | 10.29 | 0 | 0.74 | 0.55 | N/S | 6 | 0.01 | 0 | 0.03 | 0 | 0 | 0 | 0.29 | 0.03 | 0 | 0.02 | 0 | 0 | 0 | 0 | 0.07 | N/S | N/S | N/S | N/S | N/S | N/S | N/S
1996-05-15 | 760 | 7 | 8.1 | 13.3 | 7 | 5 | 751 | 254 | 0 | 0 | 2.11 | 0.3 | 9.67 | 0.12 | 9.55 | 0 | 0.89 | N/S | 0 | 0 | 0.015 | 0 | 0.02 | 0 | 0.01 | 0.08 | 0.1 | 0.03 | 0 | 0.01 | 0 | 0 | 0 | 0 | 0.06 | N/S | N/S | N/S | N/S | N/S | N/S | N/S
1996-05-16 | 825 | 7 | 8.6 | 13.9 | 7 | 3 | 709 | 164 | 0 | 4 | 2.86 | 0.97 | 8.38 | 0.26 | 8.12 | 0 | 0.8 | N/S | N/S | 0 | 0.009 | 0 | 0.03 | 0 | 0 | 0 | 0.15 | 0.03 | 0 | 0.07 | 0 | 0 | 0 | 0 | 0.07 | N/S | N/S | N/S | N/S | N/S | N/S | N/S
1996-05-17 | 943 | 7 | 8.2 | 13.3 | 16 | 6 | 726 | 276 | 5 | 7 | 4.19 | 2 | 7.1 | 0.26 | 6.84 | 0 | 0.89 | N/S | N/S | 0 | 0.008 | 0 | 0.03 | 0 | 0 | 0 | 0.11 | 0.04 | 0 | 0.03 | 0 | 0 | 0 | 0 | 0.07 | N/S | N/S | N/S | N/S | N/S | N/S | N/S
1996-05-18 | 875 | 6.8 | 8.4 | 14.4 | 8 | 3 | 811 | 323 | 4 | 5 | 3.2 | 1.15 | 7.75 | 0.29 | 7.46 | 0 | 0.55 | N/S | N/S | 0 | 0.008 | 0 | 0.03 | 0 | 0 | 0 | 0.1 | 0.04 | 0 | 0.02 | 0 | 0 | 0 | 0 | 0.09 | N/S | N/S | N/S | N/S | N/S | N/S | N/S
1996-05-19 | 932 | 6.9 | 8.4 | 14.4 | 8 | 4 | 697 | 256 | 8 | 9 | 1.72 | 0.11 | 6.32 | 0.07 | 6.25 | 0 | 0.39 | N/S | N/S | 0 | 0.006 | 0 | 0.03 | 0 | 0.01 | 0.09 | 0.17 | 0.03 | 0 | 0.02 | 0 | 0 | 0 | 0 | 0.07 | N/S | N/S | N/S | N/S | N/S | N/S | N/S
1996-05-20 | 959 | 7 | 8.2 | 15 | 7 | 3 | 632 | 238 | 0 | 0 | 2.3 | 0.75 | 8.91 | 0.25 | 8.66 | 0 | 0.57 | N/S | N/S | 0 | 0.007 | 0 | 0.03 | 0 | 0 | 0 | 0.12 | 0.03 | 0 | 0.02 | 0 | 0 | 0 | 0 | 0.05 | 0 | 0 | 0.23 | N/S | 62.69 | 23.26 | 252
1996-05-21 | 918 | 7 | 8.5 | 15.6 | 14 | 9 | 532 | 192 | 4 | 5 | 2.36 | 0.89 | 6.21 | 0.17 | 6.04 | 0 | 0.75 | 0.47 | N/S | 0 | 0.007 | 0 | 0.02 | 0 | 0.01 | 0.07 | 0.11 | 0.02 | 0 | 0.02 | 0 | 0.03 | 0 | 0 | 0.06 | N/S | N/S | N/S | N/S | N/S | N/S | N/S
1996-05-22 | 1003 | 6.8 | 8.2 | 15.6 | 10 | 4 | 622 | 172 | 0 | 4 | 2.78 | 1.48 | 7.41 | 0.31 | 7.1 | 0 | 0.58 | N/S | 0 | 0 | 0.007 | 0 | 0.03 | 0 | 0 | 0.08 | 0.12 | 0 | 0 | 0.02 | 0 | 0.04 | 0 | 0 | 0.07 | N/S | N/S | N/S | N/S | N/S | N/S | N/S
1996-05-23 | 1163 | 6.9 | 8.1 | 15.6 | 10 | 4 | 605 | 171 | 4 | 5 | 2.89 | 1.65 | 4.93 | 0.3 | 4.63 | 0 | 0.5 | N/S | N/S | 0 | 0.008 | 0 | 0.03 | 0 | 0 | 0.07 | 0.11 | 0.02 | 0 | 0.02 | 0 | 0.03 | 0 | 0 | 0.07 | N/S | N/S | N/S | N/S | N/S | N/S | N/S
1996-05-24 | 1119 | 7 | 8.1 | 15 | 10 | 4 | 521 | 131 | 0 | 6 | 2.73 | 1.09 | 5.37 | 0.23 | 5.14 | 0 | 0.4 | N/S | N/S | 0 | 0.006 | 0 | 0.02 | 0 | 0 | 0.11 | 0.12 | 0.02 | 0 | 0.02 | 0 | 0.04 | 0 | 0 | 0.07 | N/S | N/S | N/S | N/S | N/S | N/S | N/S
1996-05-25 | 1176 | 6.7 | 8.7 | 14 | 6 | 3 | 614 | 263 | 4 | 5 | 2.1 | 0.54 | 8.9 | 0.36 | 8.54 | 0 | 0.45 | N/S | N/S | 0 | 0.008 | 0 | 0.03 | 0 | 0 | 0.07 | 0.12 | 0.02 | 0 | 0.01 | 0 | 0.04 | 0 | 0 | 0.06 | N/S | N/S | N/S | N/S | N/S | N/S | N/S
1996-05-26 | 1168 | 6.8 | 8.5 | 14 | 3 | 0 | 582 | 186 | 0 | 4 | 1.42 | 0.17 | 8.51 | 0.26 | 8.25 | 0 | 0.67 | N/S | N/S | 0 | 0.007 | 0 | 0.02 | 0 | 0 | 0 | 0.11 | 0 | 0 | 0.01 | 0 | 0.04 | 0 | 0 | 0.05 | N/S | N/S | N/S | N/S | N/S | N/S | N/S
1996-05-27 | 1156 | 6.9 | 9.2 | 13.9 | 6 | 4 | 558 | 182 | 4 | 5 | 1.19 | 0.1 | 7.77 | 0.06 | 7.71 | 0 | 0.56 | N/S | N/S | 0 | 0.007 | 0 | 0.02 | 0 | 0 | 0.05 | 0.1 | 0 | 0 | 0.01 | 0 | 0.04 | 0 | 0 | 0.04 | 0 | 0 | 0 | N/S | 58.92 | 22.42 | 239
1996-05-28 | 1259 | 6.9 | 8.5 | 13.9 | 6 | 3 | 527 | 167 | 0 | 4 | 1.27 | 0.06 | 9.46 | 0.06 | 9.4 | 0 | 0.69 | 0.45 | N/S | 0 | 0.008 | 0 | 0.02 | 0 | 0 | 0 | 0.11 | 0 | 0 | 0.01 | 0 | 0.05 | 0 | 0 | 0.04 | N/S | N/S | N/S | N/S | N/S | N/S | N/S
1996-05-29 | 1402 | 7 | 9.4 | 13.9 | 6 | 3 | 596 | 155 | 6 | 8 | 1.89 | 0.44 | 9.03 | 0.23 | 8.8 | 0 | 0.76 | N/S | 0 | 0 | 0.008 | 0 | 0.03 | 0 | 0 | 0 | 0.16 | 0 | 0 | 0.01 | 0 | 0.04 | 0 | 0 | 0.07 | N/S | N/S | N/S | N/S | N/S | N/S | N/S
1996-05-30 | 1173 | 7 | 8.2 | 13.9 | 10 | 5 | 719 | 172 | 4 | 6 | 1.65 | 0.28 | 9.88 | 0.22 | 9.66 | 0 | 0.37 | N/S | N/S | 0 | 0.006 | 0 | 0.03 | 0 | 0 | 0.1 | 0.12 | 0.02 | 0 | 0.01 | 0 | 0.06 | 0 | 0 | 0.07 | N/S | N/S | N/S | N/S | N/S | N/S | N/S
1996-05-31 | 1121 | 7 | 7.9 | 13.9 | 7 | 4 | 733 | 196 | 4 | 5 | 1.46 | 0.16 | 8.35 | 0.13 | 8.22 | 0 | 0.29 | N/S | N/S | 0 | 0.006 | 0 | 0.03 | 0 | 0 | 0 | 0.13 | 0.02 | 0 | 0.01 | 0 | 0.03 | 0 | 0 | 0.08 | N/S | N/S | N/S | N/S | N/S | N/S | N/S
Observations | 31 | 31 | 31 | 31 | 31 | 31 | 31 | 31 | 31 | 31 | 31 | 31 | 31 | 31 | 31 | 31 | 31 | 4 | 5 | 31 | 31 | 31 | 31 | 31 | 31 | 31 | 31 | 31 | 31 | 31 | 31 | 31 | 31 | 31 | 31 | 4 | 4 | 4 | 0 | 4 | 4 | 4
Minimum | 602 | 6.7 | 7.9 | 12.2 | 3 | 0 | 510 | 131 | 0 | 0 | 1.19 | 0.02 | 4.93 | 0.06 | 4.63 | 0 | 0.29 | 0.45 | 0 | 0 | 0.006 | 0 | 0.02 | 0 | 0 | 0 | 0.05 | 0 | 0 | 0.01 | 0 | 0 | 0 | 0 | 0.04 | 0 | 0 | 0 | 0 | 58.92 | 22.42 | 239
Mean | 977.9677 | 6.9355 | 8.6548 | 13.7323 | 9.2581 | 4.0968 | 654.9677 | 209.5806 | 4.0323 | 6.0323 | 2.5642 | 0.93613 | 8.5558 | 0.26581 | 8.29 | 0.0012903 | 0.96903 | 0.725 | 0 | 0.77419 | 0.0086129 | 0 | 0.030323 | 0 | 0.0051613 | 0.066774 | 0.2129 | 0.026774 | 0.0029032 | 0.025806 | 0.0032258 | 0.015484 | 0 | 0.0054839 | 0.10548 | 0 | 0 | 0.125 | #DIV/0! | 65.9775 | 24.7075 | 266.25
Maximum | 1402 | 7 | 9.7 | 15.6 | 20 | 9 | 816 | 323 | 10 | 15 | 5.54 | 3.18 | 19.75 | 0.61 | 19.41 | 0.01 | 8.04 | 1.43 | 0 | 6 | 0.015 | 0 | 0.1 | 0 | 0.04 | 0.96 | 1.21 | 0.08 | 0.09 | 0.11 | 0.1 | 0.06 | 0 | 0.08 | 1.02 | 0 | 0 | 0.27 | 0 | 77.06 | 28.15 | 308
1996-06-01 | 1352 | 6.8 | 8.3 | 13.9 | 4 | 3 | 681 | 181 | 6 | 9 | 1.61 | 0.13 | 7.15 | 0.11 | 7.04 | 0 | 0.35 | N/S | N/S | 0 | 0.006 | 0 | 0.03 | 0 | 0.01 | 0.02 | 0.17 | 0.03 | 0 | 0.02 | 0 | 0.02 | 0 | 0 | 0.07 | N/S | N/S | N/S | N/S | N/S | N/S | N/S
1996-06-02 | 1375 | 6.9 | 8.6 | 14.4 | 5 | 2 | 564 | 196 | 6 | 10 | 1.49 | 0.06 | 6.81 | 0.06 | 6.75 | 0 | 0.44 | N/S | N/S | 0 | 0.007 | 0 | 0.02 | 0 | 0 | 0.02 | 0.17 | 0 | 0 | 0.01 | 0 | 0.02 | 0 | 0 | 0.06 | N/S | N/S | N/S | N/S | N/S | N/S | N/S
1996-06-03 | 972 | 6.9 | 8.5 | 15.6 | 5 | 3 | 562 | 145 | 0 | 4 | 1.28 | 0.06 | 8.61 | 0.06 | 8.55 | 0 | 0.59 | N/S | N/S | 7 | 0.007 | 0 | 0.03 | 0 | 0.01 | 0.03 | 0.16 | 0.02 | 0 | 0.02 | 0 | 0.02 | 0 | 0 | 0.05 | 0 | 0 | 0 | N/S | 64.59 | 24.79 | 263
1996-06-04 | 1235 | 6.9 | 8.2 | 15 | 8 | 4 | 694 | 233 | 6 | 7 | 1.83 | 0.51 | 9.13 | 0.21 | 8.92 | 0 | 0.77 | 0.61 | N/S | 6 | 0.008 | 0 | 0.03 | 0 | 0.01 | 0.04 | 0.16 | 0.03 | 0 | 0.01 | 0 | 0.03 | 0 | 0 | 0.09 | N/S | N/S | N/S | N/S | N/S | N/S | N/S
1996-06-05 | 1045 | 6.9 | 9.1 | 15 | 5 | 3 | 574 | 172 | 5 | 6 | 1.07 | 0.14 | 7.42 | 0.09 | 7.33 | 0 | 0.61 | N/S | 0 | 0 | 0.008 | 0 | 0.02 | 0 | 0 | 0.02 | 0.15 | 0.02 | 0 | 0.01 | 0 | 0.02 | 0 | 0 | 0.07 | N/S | N/S | N/S | N/S | N/S | N/S | N/S
1996-06-06 | 1044 | 6.9 | 8.7 | 15.6 | 0 | 3 | 694 | 172 | 4 | 6 | 2.98 | 0.6 | 7.15 | 0.23 | 6.92 | 0 | 0.54 | N/S | N/S | 0 | 0.008 | 0 | 0.03 | 0 | 0 | 0.03 | 0.13 | 0.02 | 0 | 0.01 | 0 | 0.02 | 0 | 0 | 0.08 | N/S | N/S | N/S | N/S | N/S | N/S | N/S
1996-06-07 | 990 | 6.9 | 9.5 | 15.6 | 6 | 3 | 791 | 291 | 5 | 6 | 1.97 | 0.42 | 7.17 | 0.24 | 6.93 | 0 | 0.55 | N/S | N/S | 0 | 0.005 | 0 | 0.03 | 0 | 0.01 | 0.02 | 0.11 | 0.02 | 0 | 0.01 | 0 | 0.02 | 0 | 0 | 0.09 | N/S | N/S | N/S | N/S | N/S | N/S | N/S
1996-06-08 | 1108 | 6.9 | 8.4 | 15 | 4 | 0 | 784 | 302 | 4 | 8 | 2.24 | 0.47 | 6.82 | 0.25 | 6.57 | 0 | 0.64 | N/S | N/S | 0 | 0.006 | 0 | 0.03 | 0 | 0.01 | 0.02 | 0.14 | 0.03 | 0 | 0.01 | 0 | 0.02 | 0 | 0 | 0.08 | N/S | N/S | N/S | N/S | N/S | N/S | N/S
1996-06-09 | 1021 | 6.9 | 9.1 | 15.6 | 6 | 3 | 745 | 290 | 4 | 6 | 1.8 | 0.27 | 8.57 | 0.31 | 8.26 | 0 | 0.68 | N/S | N/S | 0 | 0.01 | 0 | 0.03 | 0 | 0 | 0.02 | 0.12 | 0.02 | 0 | 0.01 | 0 | 0.02 | 0 | 0 | 0.06 | N/S | N/S | N/S | N/S | N/S | N/S | N/S
1996-06-10 | 962 | 6.8 | 8.4 | 15.6 | 9 | 3 | 664 | 256 | 6 | 8 | 3.03 | 1.03 | 8.4 | 0.27 | 8.13 | 0 | 0.97 | N/S | N/S | 0 | 0.01 | 0 | 0.02 | 0 | 0 | 0.02 | 0.18 | 0.03 | 0 | 0.04 | 0 | 0.03 | 0 | 0 | 0.12 | 0 | 0 | 0 | N/S | 59.58 | 24.03 | 248
1996-06-11 | 888 | 6.9 | 8.1 | 16.1 | 10 | 4 | 705 | 211 | 5 | 7 | 2.22 | 1.25 | 6.82 | 0.37 | 6.45 | 0 | 0.57 | 0.7 | N/S | 0 | 0.008 | 0 | 0.03 | 0 | 0 | 0 | 0.15 | 0 | 0 | 0.02 | 0.1 | 0.03 | 0 | 0 | 0.06 | N/S | N/S | N/S | N/S | N/S | N/S | N/S
1996-06-12 | 903 | 6.9 | 8.3 | 16.1 | 15 | 3 | 695 | 248 | 7 | 9 | 4.39 | 2.16 | 6.84 | 0.46 | 6.38 | 0.01 | 0.5 | N/S | 0 | 0 | 0.009 | 0 | 0.03 | 0 | 0 | 0 | 0.14 | 0 | 0 | 0.02 | 0 | 0.03 | 0 | 0 | 0.08 | N/S | N/S | N/S | N/S | N/S | N/S | N/S
1996-06-13 | 850 | 6.8 | 8.6 | 16.1 | 0 | 3 | 702 | 258 | 4 | 4 | 2.39 | 1.09 | 8.01 | 0.33 | 7.68 | 0 | 0.47 | N/S | N/S | 0 | 0.008 | 0 | 0.02 | 0 | 0 | 0 | 0.13 | 0 | 0 | 0.05 | 0 | 0.04 | 0 | 0 | 0.08 | N/S | N/S | N/S | N/S | N/S | N/S | N/S
1996-06-14 | 773 | 6.8 | 8.8 | 16.7 | 12 | 6 | 657 | 271 | 5 | 8 | 2.43 | 0.73 | 8.77 | 0.62 | 8.15 | 0 | 0.8 | N/S | N/S | 0 | 0.011 | 0 | 0.02 | 0 | 0 | 0 | 0.13 | 0 | 0 | 0.04 | 0 | 0.03 | 0 | 0 | 0.07 | N/S | N/S | N/S | N/S | N/S | N/S | N/S
1996-06-15 | 683 | 6.9 | 8.3 | 16.7 | 6 | 4 | 704 | 323 | 4 | 5 | 1.75 | 0.19 | 9.28 | 0.16 | 9.12 | 0 | 1.54 | N/S | N/S | 0 | 0.009 | 0 | 0.02 | 0 | 0 | 0 | 0.1 | 0 | 0 | 0.01 | 0 | 0.02 | 0 | 0 | 0.07 | N/S | N/S | N/S | N/S | N/S | N/S | N/S
1996-06-16 | 910 | 6.9 | 8.2 | 17.2 | 9 | 4 | 733 | 297 | 4 | 6 | 2.77 | 1.2 | 7.79 | 0.31 | 7.48 | 0 | 1.12 | N/S | N/S | 0 | 0.009 | 0 | 0.02 | 0 | 0 | 0 | 0.13 | 0 | 0 | 0.02 | 0 | 0.03 | 0 | 0 | 0.06 | N/S | N/S | N/S | N/S | N/S | N/S | N/S
1996-06-17 | 997 | 6.8 | 8.1 | 18.3 | 7 | 0 | 694 | 249 | 7 | 10 | 2.12 | 0.55 | 7.27 | 0.22 | 7.05 | 0 | 0.9 | N/S | N/S | 0 | 0.015 | 0 | 0.02 | 0 | 0 | 0.05 | 0.16 | 0 | 0 | 0.03 | 0 | 0.03 | 0 | 0 | 0.05 | 0 | 0 | 0 | N/S | 54.2 | 19.32 | 215
1996-06-18 | 1318 | 6.8 | 8 | 17.8 | 8 | 3 | 500 | 203 | 5 | 7 | 1.93 | 0.55 | 5.8 | 0.2 | 5.6 | 0 | 0.89 | 0.72 | N/S | 0 | 0.005 | 0 | 0.02 | 0 | 0 | 0.06 | 0.2 | 0 | 0 | 0.03 | 0 | 0.02 | 0 | 0 | 0.09 | N/S | N/S | N/S | N/S | N/S | N/S | N/S
1996-06-19 | 1096 | 6.9 | 8.1 | 17.2 | 5 | 3 | 800 | 218 | 4 | 6 | 1.33 | 0.05 | 6.44 | 0.06 | 6.38 | 0 | 0.33 | N/S | 0 | 0 | 0.016 | 0 | 0.03 | 0 | 0 | 0.06 | 0.16 | 0 | 0 | 0.02 | 0 | 0.03 | 0 | 0 | 0.07 | N/S | N/S | N/S | N/S | N/S | N/S | N/S
1996-06-20 | 1110 | 6.9 | 8.2 | 17.2 | 6 | 0 | 688 | 175 | 4 | 6 | 1.94 | 0.66 | 6.58 | 0.42 | 6.16 | 0 | 0.41 | N/S | N/S | 0 | 0.007 | 0 | 0.03 | 0 | 0 | 0.05 | 0.14 | 0 | 0 | 0.02 | 0 | 0.03 | 0 | 0 | 0.07 | N/S | N/S | N/S | N/S | N/S | N/S | N/S
1996-06-21 | 1051 | 7 | 8.2 | 17.8 | 8 | 5 | 830 | 353 | 5 | 8 | 2.97 | 0.51 | 5.42 | 0.41 | 5.01 | 0 | 0.5 | N/S | N/S | 6 | 0.007 | 0 | 0.03 | 0 | 0.01 | 0 | 0.19 | 0.04 | 0 | 0.05 | 0 | 0 | 0 | 0 | 0.07 | N/S | N/S | N/S | N/S | N/S | N/S | N/S
1996-06-22 | 1126 | 6.9 | 8.2 | 17.8 | 6 | 0 | 848 | 384 | 4 | 5 | 2.48 | 0.89 | 6.28 | 0.34 | 5.94 | 0 | 0.32 | N/S | N/S | 0 | 0.007 | 0 | 0.03 | 0 | 0.01 | 0 | 0.13 | 0.03 | 0 | 0.02 | 0 | 0 | 0 | 0 | 0.07 | N/S | N/S | N/S | N/S | N/S | N/S | N/S
1996-06-23 | 1136 | 6.9 | 8.1 | 17.8 | 5 | 0 | 734 | 339 | 0 | 4 | 1.63 | 0.19 | 7.71 | 0.15 | 7.56 | 0 | 0.33 | N/S | N/S | 0 | 0.006 | 0 | 0.03 | 0 | 0.01 | 0 | 0.15 | 0.03 | 0 | 0.02 | 0 | 0 | 0 | 0 | 0.04 | N/S | N/S | N/S | N/S | N/S | N/S | N/S
1996-06-24 | 953 | 6.9 | 8.3 | 18.3 | 6 | 0 | 617 | 192 | 10 | 18 | 2.03 | 0.25 | 9.25 | 0.17 | 9.08 | 0 | 0.95 | N/S | N/S | 0 | 0.009 | 0 | 0.03 | 0 | 0.01 | 0 | 0.43 | 0.03 | 0 | 0.02 | 0 | 0 | 0 | 0 | 0.06 | 0 | 0 | 0 | N/S | 62.42 | 23.45 | 252
1996-06-25 | 913 | 6.9 | 8 | 17.8 | 0 | 0 | 584 | 156 | 4 | 6 | 1.55 | 0.22 | 7.45 | 0.75 | 6.7 | 0 | 0.6 | 0.47 | N/S | 0 | 0.011 | 0 | 0.03 | 0 | 0.01 | 0 | 0.11 | 0.02 | 0 | 0.01 | 0.1 | 0 | 0 | 0 | 0.05 | N/S | N/S | N/S | N/S | N/S | N/S | N/S
1996-06-26 | 750 | 6.8 | 8.1 | 18.3 | 7 | 0 | 714 | 229 | 5 | 7 | 3.17 | 1.49 | 6.96 | 0.45 | 6.51 | 0 | 0.5 | N/S | 0 | 0 | 0.007 | 0 | 0.03 | 0 | 0.01 | 0 | 0.12 | 0.03 | 0 | 0.02 | 0 | 0 | 0 | 0 | 0.06 | N/S | N/S | N/S | N/S | N/S | N/S | N/S
1996-06-27 | 705 | 6.9 | 8.4 | 18.9 | 9 | 3 | 660 | 191 | 4 | 6 | 4.02 | 2.17 | 6.37 | 0.44 | 5.93 | 0.01 | 0.61 | N/S | N/S | 0 | 0.008 | 0 | 0.03 | 0 | 0.01 | 0 | 0.33 | 0.04 | 0 | 0.03 | 0 | 0 | 0 | 0 | 0.08 | N/S | N/S | N/S | N/S | N/S | N/S | N/S
1996-06-28 | 747 | 6.9 | 8.1 | 18.9 | 7 | 0 | 718 | 263 | 4 | 5 | 3.06 | 0.04 | 7.02 | 0.4 | 6.62 | 0 | 0.58 | N/S | N/S | 0 | 0.007 | 0 | 0.03 | 0 | 0.01 | 0 | 0.17 | 0.04 | 0 | 0.03 | 0 | 0 | 0 | 0 | 0.06 | N/S | N/S | N/S | N/S | N/S | N/S | N/S
1996-06-29 | 809 | 7 | 8.1 | 18.9 | 3 | 0 | 692 | 248 | 0 | 0 | 1.88 | 0.4 | 8.09 | 0.23 | 7.86 | 0 | 0.53 | N/S | N/S | 0 | 0.008 | 0 | 0.03 | 0 | 0 | 0 | 0.15 | 0.03 | 0 | 0.02 | 0 | 0 | 0 | 0 | 0.07 | N/S | N/S | N/S | N/S | N/S | N/S | N/S
1996-06-30 | 827 | 7 | 8.4 | 19.4 | 4 | 0 | 612 | 217 | 4 | 5 | 1.68 | 0.18 | 9.6 | 0.15 | 9.45 | 0 | 0.61 | N/S | N/S | 0 | 0.007 | 0 | 0.02 | 0 | 0 | 0 | 0.11 | 0.03 | 0 | 0.01 | 0 | 0 | 0 | 0 | 0.04 | N/S | N/S | N/S | N/S | N/S | N/S | N/S
Observations | 30 | 30 | 30 | 30 | 30 | 30 | 30 | 30 | 30 | 30 | 30 | 30 | 30 | 30 | 30 | 30 | 30 | 4 | 4 | 30 | 30 | 30 | 30 | 30 | 30 | 30 | 30 | 30 | 30 | 30 | 30 | 30 | 30 | 30 | 30 | 4 | 4 | 4 | 0 | 4 | 4 | 4
Minimum | 683 | 6.8 | 8 | 13.9 | 0 | 0 | 500 | 145 | 0 | 0 | 1.07 | 0.04 | 5.42 | 0.06 | 5.01 | 0 | 0.32 | 0.47 | 0 | 0 | 0.005 | 0 | 0.02 | 0 | 0 | 0 | 0.1 | 0 | 0 | 0.01 | 0 | 0 | 0 | 0 | 0.04 | 0 | 0 | 0 | 0 | 54.2 | 19.32 | 215
Mean | 988.3 | 6.8867 | 8.38 | 16.82 | 6.1667 | 2.1667 | 688 | 242.1 | 4.5 | 6.7333 | 2.2347 | 0.61533 | 7.4993 | 0.28233 | 7.217 | 0.00066667 | 0.64 | 0.625 | 0 | 0.63333 | 0.0083 | 0 | 0.026667 | 0 | 0.0043333 | 0.015333 | 0.16067 | 0.018 | 0 | 0.021333 | 0.0066667 | 0.017 | 0 | 0 | 0.069 | 0 | 0 | 0 | #DIV/0! | 60.1975 | 22.8975 | 244.5
Maximum | 1375 | 7 | 9.5 | 19.4 | 15 | 6 | 848 | 384 | 10 | 18 | 4.39 | 2.17 | 9.6 | 0.75 | 9.45 | 0.01 | 1.54 | 0.72 | 0 | 7 | 0.016 | 0 | 0.03 | 0 | 0.01 | 0.06 | 0.43 | 0.04 | 0 | 0.05 | 0.1 | 0.04 | 0 | 0 | 0.12 | 0 | 0 | 0 | 0 | 64.59 | 24.79 | 263
1996-07-01 | 797 | 6.9 | 8.6 | 19.4 | 4 | 3 | 678 | 283 | 0 | 4 | 1.51 | 0.23 | 10.87 | 0.15 | 10.72 | 0 | 1.24 | N/S | N/S | 0 | 0.007 | 0 | 0.02 | 0 | 0 | 0.03 | 0.13 | 0.04 | 0 | 0.01 | 0 | 0 | 0 | 0 | 0.04 | 0 | 0 | 0 | N/S | 59.07 | 20.19 | 231
1996-07-02 | 734 | 7 | 8.2 | 18.9 | 5 | 3 | 664 | 239 | 4 | 5 | 2.5 | 0.76 | 7.88 | 0.31 | 7.57 | 0 | 1.1 | 0.92 | N/S | 0 | 0.008 | 0 | 0.02 | 0 | 0 | 0.01 | 0.09 | 0.02 | 0 | 0.02 | 0 | 0 | 0 | 0 | 0.04 | N/S | N/S | N/S | N/S | N/S | N/S | N/S
1996-07-03 | 695 | 6.9 | 8.4 | 18.9 | 7 | 3 | 696 | 281 | 4 | 6 | 2.06 | 0.53 | 9.35 | 0.25 | 9.1 | 0 | 1.02 | N/S | 0 | 0 | 0.007 | 0 | 0.03 | 0 | 0 | 0.03 | 0.17 | 0.03 | 0 | 0.01 | 0 | 0 | 0 | 0 | 0.07 | N/S | N/S | N/S | N/S | N/S | N/S | N/S
1996-07-04 | 617 | 6.9 | 8.2 | 19.4 | 4 | 3 | 706 | 279 | 0 | 0 | 1.14 | 0.06 | 8.36 | 0.08 | 8.28 | 0 | 1.3 | N/S | N/S | 0 | 0.007 | 0 | 0.02 | 0 | 0 | 0.01 | 0.08 | 0.08 | 0 | 0.01 | 0 | 0 | 0 | 0 | 0.07 | N/S | N/S | N/S | N/S | N/S | N/S | N/S
1996-07-05 | 662 | 7 | 8.2 | 19.4 | 4 | 3 | 705 | 294 | 0 | 0 | 1.58 | 0.11 | 10.52 | 0.08 | 10.44 | 0 | 1.59 | N/S | N/S | 0 | 0.005 | 0 | 0.02 | 0 | 0 | 0.02 | 0.1 | 0.02 | 0 | 0.01 | 0.2 | 0 | 0 | 0 | 0.05 | N/S | N/S | N/S | N/S | N/S | N/S | N/S
1996-07-06 | 725 | 7 | 8.6 | 18.9 | 6 | 5 | 758 | 360 | 0 | 5 | 1.66 | 0.13 | 11.09 | 0.09 | 11 | 0 | 2 | N/S | N/S | 0 | 0.007 | 0 | 0.02 | 0 | 0 | 0.02 | 0.09 | 0.02 | 0 | 0.01 | 0.2 | 0 | 0 | 0 | 0.05 | N/S | N/S | N/S | N/S | N/S | N/S | N/S
1996-07-07 | 668 | 6.9 | 8.5 | 20 | 6 | 0 | 695 | 275 | 5 | 9 | 1.67 | 0.04 | 10.68 | 0.12 | 10.56 | 0 | 2.08 | N/S | N/S | 0 | 0.008 | 0 | 0.03 | 0 | 0 | 0.02 | 0.23 | 0.03 | 0 | 0.02 | 0.2 | 0 | 0 | 0 | 0.06 | N/S | N/S | N/S | N/S | N/S | N/S | N/S
1996-07-08 | 730 | 6.9 | 8.4 | 20.6 | 0 | 0 | 625 | 232 | 0 | 5 | 1.33 | 0.05 | 10.26 | 0.08 | 10.18 | 0 | 2.27 | N/S | N/S | 0 | 0.006 | 0 | 0.02 | 0 | 0 | 0.05 | 0.1 | 0.02 | 0 | 0.01 | 0 | 0 | 0 | 0 | 0.04 | 0 | 0 | 0 | N/S | 61.02 | 21.03 | 239
1996-07-09 | 643 | 7 | 8.7 | 20.6 | 4 | 3 | 631 | 221 | 4 | 5 | N/S | 0.17 | 8.62 | 0.14 | 8.48 | 0 | N/S | 0.45 | N/S | 0 | 0.007 | 0 | 0.02 | 0 | 0 | 0.01 | 0.09 | 0.09 | 0 | 0.01 | 0.1 | 0 | 0 | 0 | 0.05 | N/S | N/S | N/S | N/S | N/S | N/S | N/S
1996-07-10 | 621 | 7 | 8.2 | 20.6 | 5 | 0 | 664 | 217 | 4 | 5 | 1.53 | 0.24 | 8.21 | 0.18 | 8.03 | 0 | 1.47 | N/S | 7 | 0 | 0.006 | 0 | 0.02 | 0 | 0 | 0.01 | 0.1 | 0.03 | 0 | 0.01 | 0 | 0 | 0 | 0 | 0.06 | N/S | N/S | N/S | N/S | N/S | N/S | N/S
1996-07-11 | 665 | 7.1 | 8.1 | 20.6 | 6 | 3 | 717 | 311 | 4 | 5 | 2.41 | 1.03 | 6.34 | 0.32 | 6.02 | 0.01 | 1.31 | N/S | N/S | 6 | 0.007 | 0 | 0.03 | 0 | 0.01 | 0.02 | 0.16 | 0.02 | 0 | 0.03 | 0 | 0.06 | 0 | 0 | 0.11 | N/S | N/S | N/S | N/S | N/S | N/S | N/S
1996-07-12 | 667 | 7.1 | 8.2 | 20.6 | 5 | 3 | 696 | 268 | 0 | 4 | 2.04 | 0.61 | 6.81 | 0.34 | 6.47 | 0 | 0.85 | N/S | N/S | 0 | 0.007 | 0 | 0.03 | 0 | 0 | 0.01 | 0.13 | 0.02 | 0 | 0.01 | 0 | 0.02 | 0 | 0 | 0.11 | N/S | N/S | N/S | N/S | N/S | N/S | N/S
1996-07-13 | 745 | 6.8 | 8.1 | 18.9 | 6 | 3 | 758 | 319 | 6 | 8 | 2.89 | 1.04 | 6.76 | 0.66 | 6.1 | 0 | 0.96 | N/S | N/S | 0 | 0.007 | 0 | 0.03 | 0 | 0.01 | 0.08 | 0.43 | 0.06 | 0 | 0.04 | 0 | 0 | 0 | 0 | 0.11 | N/S | N/S | N/S | N/S | N/S | N/S | N/S
1996-07-14 | 635 | 6.9 | 8.3 | 20.6 | 8 | 4 | 697 | 267 | 11 | 16 | 2.25 | 0.29 | 8.59 | 0.19 | 8.4 | 0 | 1.36 | N/S | N/S | 0 | 0.007 | 0 | 0.03 | 0 | 0.01 | 0.05 | 0.52 | 0.06 | 0 | 0.04 | 0 | 0.02 | 0 | 0 | 0.12 | N/S | N/S | N/S | N/S | N/S | N/S | N/S
1996-07-15 | 712 | 7 | 8.1 | 21.1 | 5 | 3 | 701 | 217 | 0 | 4 | 1.58 | 0.19 | 10.13 | 0.21 | 9.92 | 0 | 1.95 | N/S | N/S | 0 | 0.009 | 0 | 0.02 | 0 | 0 | 0.02 | 0.16 | 0.03 | 0 | 0.02 | 0 | 0.02 | 0 | 0 | 0.09 | 0 | 0 | 0 | N/S | 59.55 | 19.98 | 231
1996-07-16 | 727 | 7 | 7.2 | 21.1 | 6 | 3 | 688 | 266 | 0 | 0 | 2.33 | 0.92 | 7.03 | 0.34 | 6.69 | 0 | 1.49 | 1.27 | N/S | 0 | 0.008 | 0 | 0.02 | 0 | 0 | 0.01 | 0.14 | 0.03 | 0 | 0.02 | 0 | 0.02 | 0 | 0 | 0.08 | N/S | N/S | N/S | N/S | N/S | N/S | N/S
1996-07-17 | 1031 | 7 | 7.5 | 21.1 | 10 | 4 | 582 | 229 | 7 | 9 | 2.91 | 0.83 | 5.58 | 0.29 | 5.29 | 0 | 0.81 | N/S | 0 | 0 | 0.008 | 0 | 0.02 | 0 | 0 | 0.02 | 0.22 | 0.03 | 0 | 0.03 | 0 | 0.02 | 0 | 0 | 0.09 | N/S | N/S | N/S | N/S | N/S | N/S | N/S
1996-07-18 | 1433 | 6.9 | 8.4 | 20.6 | 8 | 5 | 471 | 244 | 6 | 9 | 1.88 | 0.17 | 7.45 | 0.17 | 7.28 | 0 | 0.77 | N/S | N/S | 0 | 0.005 | 0 | 0.02 | 0 | 0 | 0.02 | 0.22 | 0.02 | 0 | 0.03 | 0 | 0.02 | 0 | 0 | 0.06 | N/S | N/S | N/S | N/S | N/S | N/S | N/S
1996-07-19 | 1345 | 7 | 8.1 | 20 | 3 | 3 | 645 | 241 | 0 | 5 | 1.56 | 0.11 | 6.91 | 0.11 | 6.8 | 0 | 0.62 | N/S | N/S | 0 | 0.009 | 0 | 0.03 | 0 | 0.01 | 0.02 | 0.19 | 0.03 | 0 | 0.02 | 0 | 0.02 | 0 | 0 | 0.06 | N/S | N/S | N/S | N/S | N/S | N/S | N/S
1996-07-20 | 1363 | 7 | 9.2 | 20 | 3 | 3 | 656 | 236 | 4 | 6 | 1.63 | 0.06 | 7.7 | 0.1 | 7.6 | 0 | 0.68 | N/S | N/S | 0 | 0.009 | 0 | 0.02 | 0 | 0 | 0.02 | 0.17 | 0.03 | 0 | 0.02 | 0.1 | 0.03 | 0 | 0 | 0.07 | N/S | N/S | N/S | N/S | N/S | N/S | N/S
1996-07-21 | 1384 | 7 | 9 | 19.4 | 5 | 3 | 631 | 242 | 4 | 6 | 1.53 | 0.11 | 6.78 | 0.17 | 6.61 | 0 | 0.76 | N/S | N/S | 0 | 0.008 | 0 | 0.02 | 0 | 0.01 | 0.02 | 0.19 | 0.07 | 0 | 0.02 | 0 | 0.02 | 0 | 0.02 | 0.05 | N/S | N/S | N/S | N/S | N/S | N/S | N/S
1996-07-22 | 980 | 7 | 8.5 | 20 | 5 | 0 | 696 | 307 | 0 | 4 | 2.66 | 0.71 | 6.47 | 0.19 | 6.28 | 0 | 0.81 | N/S | N/S | 0 | 0.005 | 0 | 0.02 | 0 | 0.01 | 0.02 | 0.12 | 0.02 | 0 | 0.02 | 0 | 0 | 0 | 0 | 0.03 | 0 | 0 | 0 | N/S | 55.66 | 19.27 | 218
1996-07-23 | 899 | 6.9 | 7.2 | 20 | 7 | 3 | 715 | 265 | 4 | 6 | 2.14 | 0.56 | 7.63 | 0.28 | 7.35 | 0 | 0.92 | 0.81 | N/S | 8 | 0.006 | 0 | 0.02 | 0 | 0.01 | 0.02 | 0.17 | 0.06 | 0 | 0.02 | 0 | 0 | 0 | 0 | 0.04 | N/S | N/S | N/S | N/S | N/S | N/S | N/S
1996-07-24 | 764 | 7 | 8.3 | 20.6 | 6 | 3 | 760 | 270 | 0 | 5 | 2.78 | 0.22 | 10.81 | 0.15 | 10.66 | 0 | 1.17 | N/S | T/X | 0 | 0.006 | 0 | 0.02 | 0 | 0 | 0.01 | 0.13 | 0.04 | 0 | 0.02 | 0 | 0 | 0 | 0 | 0.04 | N/S | N/S | N/S | N/S | N/S | N/S | N/S
1996-07-25 | 715 | 7 | 9.1 | 20.6 | 5 | 0 | 718 | 268 | 4 | 5 | 2.11 | 0.5 | 7.57 | 0.24 | 7.33 | 0 | 0.81 | N/S | N/S | 0 | 0.008 | 0 | 0.02 | 0 | 0 | 0.04 | 0.12 | 0.04 | 0 | 0.02 | 0 | 0 | 0 | 0 | 0.07 | N/S | N/S | N/S | N/S | N/S | N/S | N/S
1996-07-26 | 847 | 7 | 9.5 | 20.6 | 6 | 3 | 734 | 275 | 5 | 7 | 2.25 | 0.44 | 8.21 | 0.38 | 7.83 | 0 | 0.99 | N/S | 0 | 0 | 0.008 | 0 | 0.02 | 0 | 0.01 | 0.16 | 0.13 | 0.05 | 0 | 0.03 | 0 | 0 | 0 | 0 | 0.07 | N/S | N/S | N/S | N/S | N/S | N/S | N/S
1996-07-27 | 978 | 6.9 | 9.6 | 20 | 4 | 0 | 744 | 301 | 4 | 5 | 2.06 | 0.31 | 8.13 | 0.26 | 7.87 | 0 | 0.86 | N/S | N/S | 0 | 0.006 | 0 | 0.02 | 0 | 0.01 | 0.09 | 0.12 | 0.04 | 0 | 0.02 | 0 | 0 | 0 | 0 | 0.06 | N/S | N/S | N/S | N/S | N/S | N/S | N/S
1996-07-28 | 1075 | 7 | 9.8 | 20.6 | 5 | 4 | 612 | 251 | 4 | 0 | 1.83 | 0.23 | 5.65 | 0.32 | 5.33 | 0 | 0.76 | N/S | N/S | 0 | 0.012 | 0 | 0.02 | 0 | 0 | 0.03 | 0.13 | 0.04 | 0 | 0.02 | 0 | 0 | 0 | 0 | 0.05 | N/S | N/S | N/S | N/S | N/S | N/S | N/S
1996-07-29 | 1024 | 6.9 | 9 | 20.6 | 0 | 0 | 545 | 219 | 4 | 5 | 1.44 | 0.04 | 10.89 | 0.07 | 10.82 | 0 | 0.7 | N/S | N/S | 0 | 0.007 | 0 | 0.02 | 0 | 0 | 0.01 | 0.17 | 0.02 | 0 | 0.01 | 0.1 | 0 | 0 | 0 | 0.04 | 0 | 0 | 0 | N/S | 47.43 | 15.54 | 182
1996-07-30 | 1106 | 6.9 | 8.6 | 20.6 | 3 | 0 | 617 | 268 | 0 | 0 | 1.97 | 0.5 | 5.52 | 0.21 | 5.31 | 0 | 0.68 | 0.63 | N/S | 0 | 0.006 | 0 | 0.02 | 0 | 0 | 0.01 | 0.1 | 0.03 | 0 | 0.02 | 0.1 | 0 | 0 | 0 | 0.04 | N/S | N/S | N/S | N/S | N/S | N/S | N/S
1996-07-31 | 939 | 6.9 | 9.5 | 20.6 | 3 | 0 | 723 | 304 | 0 | 4 | 1.55 | 0.38 | 6.87 | 0.22 | 6.65 | 0 | 0.63 | N/S | 0 | 0 | 0.005 | 0 | 0.02 | 0 | 0 | 0.02 | 0.12 | 0.04 | 0 | 0.01 | 0.2 | 0.02 | 0 | 0 | 0.04 | N/S | N/S | N/S | N/S | N/S | N/S | N/S
Observations | 31 | 31 | 31 | 31 | 31 | 31 | 31 | 31 | 31 | 31 | 30 | 31 | 31 | 31 | 31 | 31 | 30 | 5 | 5 | 31 | 31 | 31 | 31 | 31 | 31 | 31 | 31 | 31 | 31 | 31 | 31 | 31 | 31 | 31 | 31 | 5 | 5 | 5 | 0 | 5 | 5 | 5
Minimum | 617 | 6.8 | 7.2 | 18.9 | 0 | 0 | 471 | 217 | 0 | 0 | 1.14 | 0.04 | 5.52 | 0.07 | 5.29 | 0 | 0.62 | 0.45 | 0 | 0 | 0.005 | 0 | 0.02 | 0 | 0 | 0.01 | 0.08 | 0.02 | 0 | 0.01 | 0 | 0 | 0 | 0 | 0.03 | 0 | 0 | 0 | 0 | 47.43 | 15.54 | 182
Mean | 868.5806 | 6.9613 | 8.4935 | 20.1581 | 4.9677 | 2.3548 | 675.0968 | 266.0968 | 2.8387 | 5.0645 | 1.9593 | 0.37323 | 8.1829 | 0.21613 | 7.9668 | 0.00032258 | 1.132 | 0.816 | 1.4 | 0.45161 | 0.007129 | 0 | 0.022258 | 0 | 0.0029032 | 0.029355 | 0.16194 | 0.037419 | 0 | 0.019032 | 0.03871 | 0.0087097 | 0 | 0.00064516 | 0.063226 | 0 | 0 | 0 | 0 | 56.546 | 19.202 | 220.2
Maximum | 1433 | 7.1 | 9.8 | 21.1 | 10 | 5 | 760 | 360 | 11 | 16 | 2.91 | 1.04 | 11.09 | 0.66 | 11 | 0.01 | 2.27 | 1.27 | 7 | 8 | 0.012 | 0 | 0.03 | 0 | 0.01 | 0.16 | 0.52 | 0.09 | 0 | 0.04 | 0.2 | 0.06 | 0 | 0.02 | 0.12 | 0 | 0 | 0 | 0 | 61.02 | 21.03 | 239
1996-08-01 | 868 | 6.9 | 8.4 | 20.6 | 6 | 2 | 757 | 320 | 0 | 4 | 4.14 | 1.44 | 6.91 | 0.38 | 6.53 | 0 | 0.94 | N/S | N/S | 0 | 0.008 | 0 | 0.02 | 0 | 0 | 0.02 | 0.1 | 0.03 | 0 | 0.02 | 0 | 0 | 0 | 0 | 0.05 | N/S | N/S | N/S | N/S | N/S | N/S | N/S
1996-08-02 | 807 | 7 | 9.3 | 20.6 | 3 | 0 | 735 | 270 | 0 | 4 | 2.78 | 0.66 | 6.57 | 0.27 | 6.3 | 0 | 0.6 | N/S | N/S | 0 | 0.005 | 0 | 0.02 | 0 | 0.01 | 0.02 | 0.12 | 0.16 | 0 | 0.01 | 0.2 | 0 | 0 | 0 | 0.07 | N/S | N/S | N/S | N/S | N/S | N/S | N/S
1996-08-03 | 704 | 6.9 | 9.4 | 20.6 | 2 | 0 | 692 | 246 | 0 | 4 | 1.77 | 0.37 | 7.65 | 0.18 | 7.47 | 0 | 0.74 | N/S | N/S | 0 | 0.005 | 0 | 0.02 | 0 | 0 | 0.02 | 0.12 | 0.06 | 0 | 0.01 | 0.2 | 0 | 0 | 0 | 0.07 | N/S | N/S | N/S | N/S | N/S | N/S | N/S
1996-08-04 | 651 | 6.9 | 9.6 | 21.1 | 5 | 3 | 702 | 282 | 0 | 0 | 1.51 | 0.04 | 9.8 | 0.05 | 9.75 | 0 | 1.72 | N/S | N/S | 6 | 0.005 | 0 | 0.03 | 0 | 0 | 0.03 | 0.17 | 0.03 | 0 | 0.01 | 0.1 | 0 | 0 | 0 | 0.07 | N/S | N/S | N/S | N/S | N/S | N/S | N/S
1996-08-05 | 715 | 6.9 | 9.3 | 21.7 | 3 | 2 | 719 | 314 | 0 | 4 | 2.99 | 0.04 | 19.69 | 0.21 | 19.48 | 0 | 1.99 | N/S | N/S | 0 | 0.006 | 0 | 0.02 | 0 | 0 | 0.02 | 0.08 | 0.03 | 0 | 0.01 | 0.1 | 0 | 0 | 0 | 0.05 | 0 | 0 | 0 | N/S | 64.21 | 24.24 | 260
1996-08-06 | 791 | 6.8 | 7.3 | 21.7 | 6 | 3 | 721 | 261 | 5 | 7 | 3.42 | 0.68 | 7.34 | 0.23 | 7.11 | 0 | 1.75 | 1.32 | N/S | 0 | 0.009 | 0 | 0.02 | 0 | 0 | 0.02 | 0.13 | 0.03 | 0 | 0.01 | 0.1 | 0 | 0 | 0 | 0.06 | N/S | N/S | N/S | N/S | N/S | N/S | N/S
1996-08-07 | 886 | 6.8 | 7.8 | 21.7 | 5 | 8 | 575 | 188 | 0 | 5 | 3.66 | 0.74 | 5.41 | 0.19 | 5.22 | 0 | 0.86 | N/S | 0 | 0 | 0.004 | 0 | 0.02 | 0 | 0.01 | 0.01 | 0.11 | 0.03 | 0 | 0.02 | 0.1 | 0 | 0 | 0 | 0.05 | N/S | N/S | N/S | N/S | N/S | N/S | N/S
1996-08-08 | 989 | 6.8 | 8.1 | 21.7 | 5 | 3 | 552 | 137 | 0 | 5 | 2.16 | 0.65 | 5.5 | 0.17 | 5.33 | 0 | 0.36 | N/S | N/S | 0 | 0.007 | 0 | 0.02 | 0 | 0 | 0.03 | 0.1 | 0.05 | 0 | 0.02 | 0 | 0.02 | 0 | 0 | 0.06 | N/S | N/S | N/S | N/S | N/S | N/S | N/S
1996-08-09 | 739 | 6.8 | 8.9 | 21.1 | 4 | 0 | 687 | 331 | 0 | 0 | 2.47 | 0.48 | 7.6 | 0.14 | 7.46 | 0 | 0.47 | N/S | N/S | 0 | 0.008 | 0 | 0.02 | 0 | 0 | 0.02 | 0.09 | 0.04 | 0 | 0.01 | 0 | 0 | 0 | 0 | 0.1 | N/S | N/S | N/S | N/S | N/S | N/S | N/S
1996-08-10 | 933 | 6.8 | 8.2 | 21.1 | 6 | 0 | 693 | 318 | 0 | 0 | 2.76 | 0.83 | 8.21 | 0.28 | 7.93 | 0 | 0.6 | N/S | N/S | 0 | 0.007 | 0 | 0.02 | 0 | 0 | 0.02 | 0.11 | 0.03 | 0 | 0.02 | 0 | 0.02 | 0 | 0 | 0.06 | N/S | N/S | N/S | N/S | N/S | N/S | N/S
1996-08-11 | 709 | 6.8 | 8.5 | 21.1 | 0 | 0 | 664 | 282 | 0 | 5 | 1.73 | 0.09 | 8.34 | 0.06 | 8.28 | 0 | 1.04 | N/S | N/S | 0 | 0.006 | 0 | 0.02 | 0 | 0 | 0 | 0.19 | 0.02 | 0 | 0.01 | 0.2 | 0 | 0 | 0 | 0.04 | N/S | N/S | N/S | N/S | N/S | N/S | N/S
1996-08-12 | 630 | 7 | 8.7 | 21.7 | 3 | 2 | 706 | 277 | 0 | 0 | 1.34 | 0.09 | 11.1 | 0.14 | 10.96 | 0 | 1.93 | N/S | N/S | 0 | 0.006 | 0 | 0.02 | 0 | 0 | 0 | 0.07 | 0.02 | 0 | 0.01 | 0 | 0 | 0 | 0 | 0.04 | 0 | 0 | 0 | N/S | 62.8 | 22.02 | 247
1996-08-13 | 652 | 6.9 | 8.5 | 21.7 | 3 | 0 | 717 | 291 | 0 | 0 | 1.53 | 0.2 | 7.97 | 0.08 | 7.89 | 0 | 1.26 | 1.08 | N/S | 0 | 0.008 | 0 | 0.03 | 0 | 0 | 0 | 0.09 | 0.02 | 0 | 0.01 | 0.1 | 0 | 0 | 0 | 0.06 | N/S | N/S | N/S | N/S | N/S | N/S | N/S
1996-08-14 | 620 | 6.9 | 8.1 | 22.2 | 4 | 3 | 651 | 262 | 0 | 0 | 1.38 | 0.59 | 20.11 | 0.38 | 19.73 | 0 | 0.84 | N/S | 0 | 0 | 0.008 | 0 | 0.02 | 0 | 0 | 0 | 0.1 | 0.03 | 0 | 0.01 | 0.1 | 0 | 0 | 0 | 0.06 | N/S | N/S | N/S | N/S | N/S | N/S | N/S
1996-08-15 | 647 | 6.9 | 8.6 | 22.2 | 4 | 3 | 650 | 251 | 0 | 4 | 1.96 | 0.46 | 7.82 | 0.1 | 7.72 | 0 | 0.89 | N/S | N/S | 0 | 0.008 | 0 | 0.02 | 0 | 0 | 0 | 0.09 | 0.03 | 0 | 0.01 | 0.1 | 0 | 0 | 0 | 0.06 | N/S | N/S | N/S | N/S | N/S | N/S | N/S
1996-08-16 | 663 | 6.8 | 8.2 | 22.2 | 5 | 3 | 737 | 316 | 0 | 4 | 2.08 | 0.24 | 8.31 | 0.08 | 8.23 | 0 | 0.98 | N/S | N/S | 0 | 0.007 | 0 | 0.03 | 0 | 0 | 0.01 | 0.08 | 0.02 | 0 | 0.01 | 0 | 0 | 0 | 0 | 0.06 | N/S | N/S | N/S | N/S | N/S | N/S | N/S
1996-08-17 | 708 | 6.8 | 8.4 | 21.1 | 3 | 0 | 690 | 290 | 0 | 5 | 2.13 | 0.71 | 8.26 | 0.14 | 8.12 | 0 | 1.03 | N/S | N/S | 0 | 0.009 | 0 | 0.02 | 0 | 0 | 0 | 0.12 | 0.03 | 0 | 0.01 | 0 | 0 | 0 | 0 | 0.07 | N/S | N/S | N/S | N/S | N/S | N/S | N/S
1996-08-18 | 651 | 6.9 | 8.6 | 22.2 | 3 | 3 | 677 | 286 | 0 | 0 | 1.51 | 0.17 | 10.38 | 0.29 | 10.09 | 0 | 1.69 | N/S | N/S | 0 | 0.007 | 0 | 0.03 | 0 | 0 | 0 | 0.22 | 0.03 | 0 | 0.01 | 0 | 0 | 0 | 0 | 0.06 | N/S | N/S | N/S | N/S | N/S | N/S | N/S
1996-08-19 | 652 | 6.9 | 7.2 | 22.2 | 0 | 0 | 720 | 302 | 0 | 5 | 1.58 | 0.11 | 12.27 | 0.08 | 12.19 | 0 | 2.4 | N/S | N/S | 0 | 0.008 | 0 | 0.02 | 0 | 0 | 0 | 0.08 | 0.02 | 0 | 0.01 | 0 | 0 | 0 | 0 | 0.03 | 0 | 0 | 0 | N/S | 58.1 | 20.79 | 231
1996-08-20 | 628 | 6.9 | 7.6 | 22.2 | 4 | 3 | 722 | 286 | 0 | 4 | 2.06 | 0.63 | 8.04 | 0.1 | 7.94 | 0 | 1.34 | 1.2 | N/S | 0 | 0.009 | 0 | 0.02 | 0 | 0.01 | 0 | 0.08 | 0.03 | 0 | 0.01 | 0 | 0 | 0 | 0 | 0.05 | N/S | N/S | N/S | N/S | N/S | N/S | N/S
1996-08-21 | 771 | 6.8 | 7.1 | 22.2 | 6 | 0 | 738 | 288 | 0 | 5 | 3.57 | 1.57 | 6.52 | 0.19 | 6.33 | 0.01 | 0.73 | N/S | 0 | 0 | 0.01 | 0 | 0.02 | 0 | 0 | 0 | 0.11 | 0.03 | 0 | 0.01 | 0 | 0 | 0 | 0 | 0.06 | N/S | N/S | N/S | N/S | N/S | N/S | N/S
1996-08-22 | 811 | 6.9 | 8.3 | 21.1 | 4 | 0 | 666 | 206 | 0 | 5 | 3.72 | 0.83 | 7.01 | 0.08 | 6.93 | 0 | 0.53 | N/S | N/S | 0 | 0.009 | N/R | N/R | N/R | N/R | N/R | N/R | 0.02 | N/R | N/R | 0 | N/R | 0 | N/R | N/R | N/S | N/S | N/S | N/S | N/S | N/S | N/S
1996-08-23 | 1076 | 6.9 | 8.1 | 21.7 | 3 | 0 | 533 | 207 | 6 | 8 | 2.28 | 0.49 | 6.34 | 0.05 | 6.29 | 0 | 0.67 | N/S | N/S | 0 | 0.007 | 0 | 0.02 | 0 | 0.01 | 0.02 | 0.08 | 0.02 | 0 | 0.01 | 0 | 0 | 0 | 0 | 0.06 | N/S | N/S | N/S | N/S | N/S | N/S | N/S
1996-08-24 | 1222 | 6.8 | 8.6 | 21.1 | 5 | 3 | 569 | 239 | 6 | 8 | 1.85 | 0.41 | 6.4 | 0.05 | 6.35 | 0 | 0.48 | N/S | N/S | 0 | 0.007 | 0 | 0.03 | 0 | 0 | 0.04 | 0.14 | 0.02 | 0 | 0.01 | 0 | 0 | 0 | 0 | 0.07 | N/S | N/S | N/S | N/S | N/S | N/S | N/S
1996-08-25 | 1104 | 6.8 | 8.4 | 21.7 | 7 | 4 | 514 | 215 | 0 | 4 | 1.34 | 0.14 | 6.34 | 0.03 | 6.31 | 0 | 0.74 | N/S | N/S | 0 | 0.006 | 0 | 0.02 | 0 | 0 | 0 | 0.1 | 0 | 0 | 0.01 | 0 | 0 | 0 | 0 | 0.05 | N/S | N/S | N/S | N/S | N/S | N/S | N/S
1996-08-26 | 717 | 6.8 | 8.2 | 21.7 | 3 | 3 | 672 | 285 | 0 | 4 | 1.4 | 0.06 | 7.03 | 0.1 | 6.93 | 0 | 0.97 | N/S | N/S | 0 | 0.005 | 0 | 0.02 | 0 | 0 | 0.02 | 0.09 | 0 | 0 | 0.01 | 0 | 0 | 0 | 0 | 0.07 | 0 | 0 | 0 | N/S | 55.76 | 19.63 | 220
1996-08-27 | 721 | 6.9 | 8.1 | 21.7 | 3 | 3 | 780 | 340 | 0 | 5 | 3.34 | 0.33 | 9 | 0.06 | 8.94 | 0 | 1.3 | 0.97 | N/S | 8 | 0.008 | 0 | 0.02 | 0 | 0 | 0.01 | 0.1 | 0.02 | 0 | 0.01 | 0 | 0 | 0 | 0 | 0.08 | N/S | N/S | N/S | N/S | N/S | N/S | N/S
1996-08-28 | 703 | 6.9 | 8.1 | 22.2 | 3 | 4 | 554 | 244 | 0 | 4 | 2.18 | 0.69 | 8.98 | 0.07 | 8.91 | 0 | 1.01 | N/S | 0 | 0 | 0.007 | 0 | 0.02 | 0 | 0 | 0 | 0.09 | 0.02 | 0 | 0.01 | 0 | 0.02 | 0 | 0 | 0.07 | N/S | N/S | N/S | N/S | N/S | N/S | N/S
1996-08-29 | 664 | 7 | 8.2 | 22.8 | 4 | 0 | 704 | 285 | 0 | 0 | 1.94 | 0.92 | 9.12 | 0.09 | 9.03 | 0 | 1.34 | N/S | N/S | 6 | 0.007 | 0 | 0.02 | 0 | 0 | 0 | 0.09 | 0.02 | 0 | 0.01 | 0 | 0 | 0 | 0 | 0.08 | N/S | N/S | N/S | N/S | N/S | N/S | N/S
1996-08-30 | 617 | 6.9 | 8.6 | 22.8 | 5 | 0 | 704 | 286 | 0 | 0 | 1.97 | 0.81 | 8.87 | 0.08 | 8.79 | 0 | 1.37 | N/S | N/S | 0 | 0.008 | 0 | 0.02 | 0 | 0.01 | 0 | 0.08 | 0.02 | 0 | 0.01 | 0 | 0.02 | 0 | 0.02 | 0.13 | N/S | N/S | N/S | N/S | N/S | N/S | N/S
1996-08-31 | 582 | 7 | 9.1 | 22.8 | 4 | 0 | 674 | 257 | 0 | 4 | 1.83 | 0.4 | 8.03 | 0.06 | 7.97 | 0 | 1.3 | N/S | N/S | 0 | 0.007 | N/R | N/R | N/R | N/R | N/R | N/R | 0.03 | N/R | N/R | 0 | N/R | 0 | N/R | N/R | N/S | N/S | N/S | N/S | N/S | N/S | N/S
Observations | 31 | 31 | 31 | 31 | 31 | 31 | 31 | 31 | 31 | 31 | 31 | 31 | 31 | 31 | 31 | 31 | 31 | 4 | 4 | 31 | 31 | 29 | 29 | 29 | 29 | 29 | 29 | 31 | 29 | 29 | 31 | 29 | 31 | 29 | 29 | 4 | 4 | 4 | 0 | 4 | 4 | 4
Minimum | 582 | 6.8 | 7.1 | 20.6 | 0 | 0 | 514 | 137 | 0 | 0 | 1.34 | 0.04 | 5.41 | 0.03 | 5.22 | 0 | 0.36 | 0.97 | 0 | 0 | 0.004 | 0 | 0.02 | 0 | 0 | 0 | 0.07 | 0 | 0 | 0.01 | 0 | 0 | 0 | 0 | 0.03 | 0 | 0 | 0 | 0 | 55.76 | 19.63 | 220
Mean | 762.2903 | 6.8742 | 8.371 | 21.6935 | 3.9032 | 1.7742 | 673.3871 | 269.7419 | 0.54839 | 3.4516 | 2.2703 | 0.51194 | 8.7394 | 0.14226 | 8.5971 | 0.00032258 | 1.0926 | 1.1425 | 0 | 0.64516 | 0.007129 | 0 | 0.021724 | 0 | 0.0017241 | 0.01069 | 0.10793 | 0.030323 | 0 | 0.011379 | 0.041935 | 0.0027586 | 0 | 0.00068966 | 0.063448 | 0 | 0 | 0 | #DIV/0! | 60.2175 | 21.67 | 239.5
Maximum | 1222 | 7 | 9.6 | 22.8 | 7 | 8 | 780 | 340 | 6 | 8 | 4.14 | 1.57 | 20.11 | 0.38 | 19.73 | 0.01 | 2.4 | 1.32 | 0 | 8 | 0.01 | 0 | 0.03 | 0 | 0.01 | 0.04 | 0.22 | 0.16 | 0 | 0.02 | 0.2 | 0.02 | 0 | 0.02 | 0.13 | 0 | 0 | 0 | 0 | 64.21 | 24.24 | 260
1996-09-01 | 596 | 7 | 8.2 | 22.8 | 3 | 0 | 680 | 292 | 0 | 0 | 1.32 | 0.14 | 9.44 | 0.03 | 9.41 | 0 | 1.51 | N/S | N/S | 0 | 0.007 | 0 | 0.02 | 0 | 0 | 0.02 | 0.08 | 0.02 | 0 | 0.01 | 0 | 0 | 0 | 0.02 | 0.15 | N/S | N/S | N/S | N/S | N/S | N/S | N/S
1996-09-02 | 688 | 7 | 8.6 | 21.7 | 5 | 4 | 687 | 297 | 0 | 4 | 1.25 | 0.04 | 9.89 | 0.01 | 9.88 | 0 | 2.36 | N/S | N/S | 0 | 0.005 | 0 | 0.02 | 0 | 0 | 0.02 | 0.08 | 0 | 0 | 0.01 | 0 | 0 | 0 | 0 | 0.07 | 0 | 0 | 0 | N/S | 55.94 | 19.36 | 219
1996-09-03 | 698 | 6.9 | 8.2 | 22.8 | 0 | 0 | 656 | 286 | 5 | 6 | 1.17 | 0.04 | 10.16 | 0.03 | 10.13 | 0 | 1.94 | 1.47 | N/S | 0 | 0.005 | 0 | 0.02 | 0 | 0 | 0.01 | 0.11 | 0 | 0 | 0.01 | 0 | 0 | 0 | 0 | 0.05 | N/S | N/S | N/S | N/S | N/S | N/S | N/S
1996-09-04 | 730 | 7 | 8.2 | 23.3 | 3 | 0 | 692 | 295 | 0 | 4 | 1.92 | 0.49 | 9.33 | 0.05 | 9.28 | 0 | 1.51 | N/S | 0 | 0 | 0.009 | 0 | 0.02 | 0 | 0.01 | 0.03 | 0.12 | 0.02 | 0 | 0.01 | 0 | 0 | 0 | 0 | 0.07 | N/S | N/S | N/S | N/S | N/S | N/S | N/S
1996-09-05 | 564 | 7 | 9.6 | 23.3 | 7 | 4 | 689 | 238 | 0 | 0 | 1.9 | 0.59 | 8.26 | 0.06 | 8.2 | 0 | 0.91 | N/S | N/S | 0 | 0.009 | 0 | 0.02 | 0 | 0.01 | 0 | 0.09 | 0.02 | 0 | 0.01 | 0 | 0 | 0 | 0 | 0.06 | N/S | N/S | N/S | N/S | N/S | N/S | N/S
1996-09-06 | 657 | 7 | 8.7 | 23.3 | 6 | 3 | 622 | 204 | 4 | 4 | 3.46 | 1.91 | 7.09 | 0.1 | 6.99 | 0.01 | 0.66 | N/S | N/S | 0 | 0.009 | 0 | 0.02 | 0 | 0.01 | 0 | 0.08 | 0.02 | 0 | 0.01 | 0.1 | 0 | 0 | 0 | 0.08 | N/S | N/S | N/S | N/S | N/S | N/S | N/S
1996-09-07 | 918 | 6.9 | 9.2 | 23.3 | 6 | 0 | 595 | 191 | 4 | 6 | 4.16 | 2.2 | 5.58 | 0.1 | 5.48 | 0.01 | 0.49 | N/S | N/S | 10 | 0.006 | 0 | 0.02 | 0 | 0 | 0.01 | 0.17 | 0.02 | 0 | 0.02 | 0.2 | 0 | 0 | 0 | 0.09 | N/S | N/S | N/S | N/S | N/S | N/S | N/S
1996-09-08 | 1051 | 6.9 | 8.6 | 22.2 | 10 | 2 | 506 | 165 | 6 | 10 | 2.1 | 0.35 | 6.28 | 0.04 | 6.24 | 0 | 0.34 | N/S | N/S | 0 | 0.006 | 0 | 0.02 | 0 | 0.01 | 0 | 0.18 | 0.03 | 0 | 0.02 | 0.1 | 0.02 | 0 | 0 | 0.08 | N/S | N/S | N/S | N/S | N/S | N/S | N/S
1996-09-09 | 817 | 6.9 | 8.3 | 22.8 | 10 | 3 | 518 | 159 | 6 | 9 | 1.73 | 0.51 | 7.88 | 0.07 | 7.81 | 0 | 0.61 | N/S | N/S | 0 | 0.005 | 0 | 0.02 | 0 | 0 | 0.01 | 0.18 | 0.02 | 0 | 0.02 | 0.1 | 0 | 0 | 0 | 0.06 | 0 | 0 | 0 | N/S | 48.4 | 15.1 | 183
1996-09-10 | 899 | 6.8 | 8.2 | 23.3 | 4 | 0 | 570 | 206 | 5 | 5 | 2.42 | 0.83 | 12.12 | 0.04 | 12.08 | 0 | 0.72 | 0.4 | N/S | 0 | 0.009 | 0 | 0.02 | 0 | 0 | 0.02 | 0.12 | 0.03 | 0 | 0.01 | 0.1 | 0 | 0 | 0 | 0.07 | N/S | N/S | N/S | N/S | N/S | N/S | N/S
1996-09-11 | 1035 | 6.8 | 8.1 | 22.8 | 8 | 0 | 592 | 247 | 0 | 6 | 2.67 | 1.74 | 6.54 | 0.09 | 6.45 | 0.01 | 0.8 | N/S | 0 | 0 | 0.007 | 0 | 0.02 | 0 | 0.01 | 0 | 0.15 | 0.02 | 0 | 0.02 | 0 | 0.02 | 0 | 0 | 0.06 | N/S | N/S | N/S | N/S | N/S | N/S | N/S
1996-09-12 | 787 | 6.8 | 8.4 | 22.2 | 6 | 0 | 488 | 192 | 8 | 9 | 2.19 | 0.8 | 6.88 | 0.06 | 6.82 | 0 | 0.48 | N/S | N/S | 0 | 0.008 | 0 | 0.02 | 0 | 0 | 0 | 0.16 | 0 | 0 | 0.01 | 0 | 0.02 | 0 | 0 | 0.07 | N/S | N/S | N/S | N/S | N/S | N/S | N/S
1996-09-13 | 748 | 6.9 | 8.1 | 22.8 | 5 | 0 | 528 | 169 | 4 | 6 | 2.23 | 0.69 | 6.68 | 0.06 | 6.62 | 0 | 0.36 | N/S | N/S | 0 | 0.005 | 0 | 0.02 | 0 | 0 | 0 | 0.13 | 0.02 | 0 | 0.01 | 0 | 0.02 | 0 | 0 | 0.05 | N/S | N/S | N/S | N/S | N/S | N/S | N/S
1996-09-14 | 712 | 6.9 | 9.1 | 22.2 | 7 | 3 | 586 | 183 | 5 | 6 | 5.22 | 3.08 | 7.13 | 0.12 | 7.01 | 0.01 | 0.65 | N/S | N/S | 0 | 0.005 | 0 | 0.02 | 0 | 0 | 0 | 0.15 | 0.02 | 0 | 0.01 | 0 | 0.02 | 0 | 0 | 0.06 | N/S | N/S | N/S | N/S | N/S | N/S | N/S
1996-09-15 | 561 | 6.9 | 9.3 | 22.8 | 3 | 0 | 620 | 200 | 0 | 5 | 2.09 | 0.31 | 9.58 | 0.05 | 9.53 | 0 | 1.04 | N/S | N/S | 0 | 0.005 | 0 | 0.02 | 0 | 0 | 0 | 0.18 | 0 | 0 | 0.01 | 0 | 0 | 0 | 0 | 0.07 | N/S | N/S | N/S | N/S | N/S | N/S | N/S
1996-09-16 | 576 | 6.9 | 8.9 | 22.2 | 6 | 3 | 590 | 219 | 6 | 6 | 2.05 | 0.42 | 12.61 | 0.12 | 12.49 | 0 | 2.73 | N/S | N/S | 0 | 0.01 | 0 | 0.02 | 0 | 0 | 0 | 0.19 | 0 | 0 | 0.01 | 0 | 0 | 0 | 0 | 0.08 | 0 | 0 | 0 | N/S | 55.67 | 18.63 | 216
1996-09-17 | 655 | 6.9 | 7.1 | 22.2 | 6 | 4 | 654 | 241 | 5 | 8 | 2.88 | 0.81 | 19.48 | 0.08 | 19.4 | 0 | 1.87 | 1.58 | N/S | 0 | 0.008 | 0 | 0.02 | 0 | 0 | 0 | 0.16 | 0.02 | 0 | 0.01 | 0 | 0.02 | 0 | 0 | 0.07 | N/S | N/S | N/S | N/S | N/S | N/S | N/S
1996-09-18 | 628 | 7 | 8.2 | 22.2 | 8 | 3 | 647 | 222 | 5 | 7 | 3.21 | 1.34 | 9.11 | 0.1 | 9.01 | 0.01 | 1.29 | N/S | 0 | 0 | 0.008 | 0 | 0.02 | 0 | 0 | 0.01 | 0.18 | 0.02 | 0 | 0.02 | 0 | 0 | 0 | 0 | 0.09 | N/S | N/S | N/S | N/S | N/S | N/S | N/S
1996-09-19 | 684 | 6.9 | 8.7 | 21.1 | 6 | 3 | 591 | 159 | 7 | 10 | 2.65 | 0.69 | 25.2 | 0.14 | 25.06 | 0 | 0.74 | N/S | N/S | 0 | 0.009 | 0 | 0.02 | 0 | 0 | 0 | 0.19 | 0.02 | 0 | 0.02 | 0 | 0 | 0 | 0 | 0.09 | N/S | N/S | N/S | N/S | N/S | N/S | N/S
1996-09-20 | 616 | 7 | 8.2 | 22.2 | 7 | 5 | 591 | 161 | 5 | 7 | 3.56 | 1.52 | 7.03 | 0.09 | 6.94 | 0.01 | 0.53 | N/S | S/X | 0 | 0.006 | 0 | 0.02 | 0 | 0.01 | 0.03 | 0.16 | 0.03 | 0 | 0.01 | 0 | 0 | 0 | 0 | 0.08 | N/S | N/S | N/S | S/X | N/S | N/S | N/S
1996-09-21 | 592 | 6.9 | 9.2 | 22.2 | 6 | 3 | 627 | 214 | 5 | 7 | 4.26 | 2.28 | 9.1 | 0.19 | 8.91 | 0.01 | 0.48 | N/S | N/S | 0 | 0.006 | 0 | 0.02 | 0 | 0.01 | 0.04 | 0.17 | 0.03 | 0 | 0.01 | 0 | 0 | 0 | 0 | 0.08 | N/S | N/S | N/S | N/S | N/S | N/S | N/S
1996-09-22 | 640 | 6.9 | 8.4 | 21.1 | 8 | 4 | 612 | 188 | 6 | 8 | 2.9 | 1.26 | 10.37 | 0.13 | 10.24 | 0 | 0.68 | N/S | N/S | 0 | 0.007 | 0 | 0.02 | 0 | 0.01 | 0.01 | 0.16 | 0.03 | 0 | 0.01 | 0 | 0 | 0 | 0 | 0.06 | N/S | N/S | N/S | N/S | N/S | N/S | N/S
1996-09-23 | 627 | 6.9 | 8.6 | 21.7 | 7 | 5 | 586 | 206 | 6 | 8 | 1.86 | 0.26 | 11.57 | 0.1 | 11.47 | 0 | 1.28 | N/S | N/S | 6 | 0.011 | 0 | 0.02 | 0 | 0 | 0.04 | 0.18 | 0 | 0 | 0.01 | 0 | 0 | 0 | 0 | 0.1 | 0 | 0 | 0 | N/S | 52.64 | 17.42 | 203
1996-09-24 | 622 | 6.9 | 9.7 | 22.2 | 10 | 5 | 543 | 180 | 5 | 7 | 2.96 | 1.42 | 8.84 | 0.12 | 8.72 | 0.01 | 1.74 | 1.48 | N/S | 0 | 0.012 | 0 | 0.02 | 0 | 0.01 | 0.02 | 0.14 | 0.02 | 0 | 0.02 | 0 | 0 | 0 | 0 | 0.08 | N/S | N/S | N/S | N/S | N/S | N/S | N/S
1996-09-25 | 658 | 7 | 8.6 | 21.7 | 9 | 5 | 663 | 225 | 6 | 8 | 3.46 | 0.92 | 8.25 | 0.15 | 8.1 | 0 | 0.6 | N/S | 0 | 0 | 0.007 | 0 | 0.02 | 0 | 0 | 0.04 | 0.15 | 0 | 0 | 0.01 | 0 | 0 | 0 | 0 | 0.09 | N/S | N/S | N/S | N/S | N/S | N/S | N/S
1996-09-26 | 1185 | 7 | 8.3 | 18.9 | 14 | 7 | 485 | 144 | 9 | 12 | 8.95 | 3.85 | 5.27 | 0.19 | 5.08 | 0.01 | 1.13 | N/S | N/S | 0 | 0.007 | 0 | 0.02 | 0 | 0 | 0.01 | 0.16 | 0.02 | 0 | 0.03 | 0 | 0 | 0 | 0 | 0.08 | N/S | N/S | N/S | N/S | N/S | N/S | N/S
1996-09-27 | 1119 | 6.9 | 9.1 | 19.4 | 9 | 4 | 390 | 135 | 7 | 12 | 1.73 | 0.27 | 5.61 | 0.05 | 5.56 | 0 | 0.28 | N/S | N/S | 0 | 0.005 | 0 | 0.02 | 0 | 0 | 0.01 | 0.21 | 0.03 | 0 | 0.02 | 0.1 | 0 | 0 | 0 | 0.08 | N/S | N/S | N/S | N/S | N/S | N/S | N/S
1996-09-28 | 1212 | 7 | 8.3 | 18.9 | 0 | 12 | 513 | 242 | 6 | 9 | 3.11 | 0.87 | 6.36 | 0.13 | 6.23 | 0 | 0.34 | N/S | N/S | 0 | 0.007 | 0 | 0.02 | 0 | 0 | 0.02 | 0.16 | 0.02 | 0 | 0.01 | 0.1 | 0 | 0 | 0 | 0.08 | N/S | N/S | N/S | N/S | N/S | N/S | N/S
1996-09-29 | 1102 | 6.9 | 9 | 18.9 | 5 | 4 | 459 | 213 | 5 | 7 | 1.33 | 0.12 | 7.88 | 0.05 | 7.83 | 0 | 0.66 | N/S | N/S | 0 | 0.006 | 0 | 0.02 | 0 | 0 | 0.02 | 0.13 | 0.02 | 0 | 0.01 | 0.1 | 0 | 0 | 0 | 0.07 | N/S | N/S | N/S | N/S | N/S | N/S | N/S
1996-09-30 | 706 | 7 | 8 | 18.9 | 3 | 0 | 519 | 172 | 5 | 5 | 2.98 | 0.12 | 9.43 | 0.05 | 9.38 | 0 | 1.45 | N/S | N/S | 0 | 0.008 | 0 | 0.02 | 0 | 0 | 0.05 | 0.13 | 0 | 0 | 0.01 | 0.1 | 0 | 0 | 0 | 0.08 | 0 | 0 | 0 | N/S | 48.8 | 16.18 | 188
Observations | 30 | 30 | 30 | 30 | 30 | 30 | 30 | 30 | 30 | 30 | 30 | 30 | 30 | 30 | 30 | 30 | 30 | 4 | 4 | 30 | 30 | 30 | 30 | 30 | 30 | 30 | 30 | 30 | 30 | 30 | 30 | 30 | 30 | 30 | 30 | 5 | 5 | 5 | 0 | 5 | 5 | 5
Minimum | 561 | 6.8 | 7.1 | 18.9 | 0 | 0 | 390 | 135 | 0 | 0 | 1.17 | 0.04 | 5.27 | 0.01 | 5.08 | 0 | 0.28 | 0.4 | 0 | 0 | 0.005 | 0 | 0.02 | 0 | 0 | 0 | 0.08 | 0 | 0 | 0.01 | 0 | 0 | 0 | 0 | 0.05 | 0 | 0 | 0 | 0 | 48.4 | 15.1 | 183
Mean | 769.4333 | 6.9267 | 8.57 | 21.8467 | 6.2333 | 2.8667 | 583.3 | 208.1667 | 4.5 | 6.7 | 2.7907 | 0.99567 | 9.2983 | 0.086667 | 9.2117 | 0.003 | 1.006 | 1.2325 | 0 | 0.53333 | 0.0072333 | 0 | 0.02 | 0 | 0.003 | 0.014 | 0.14833 | 0.016667 | 0 | 0.013333 | 0.033333 | 0.004 | 0 | 0.00066667 | 0.076667 | 0 | 0 | 0 | 0 | 52.29 | 17.338 | 201.8
Maximum | 1212 | 7 | 9.7 | 23.3 | 14 | 12 | 692 | 297 | 9 | 12 | 8.95 | 3.85 | 25.2 | 0.19 | 25.06 | 0.01 | 2.73 | 1.58 | 0 | 10 | 0.012 | 0 | 0.02 | 0 | 0.01 | 0.05 | 0.21 | 0.03 | 0 | 0.03 | 0.2 | 0.02 | 0 | 0.02 | 0.15 | 0 | 0 | 0 | 0 | 55.94 | 19.36 | 219
1996-10-01 | 570 | 6.9 | 8.3 | 21.1 | 5 | 0 | 562 | 174 | 4 | 5 | 2.15 | 0.39 | 8.86 | 0.09 | 8.77 | 0 | 0.98 | 0.87 | N/S | 0 | 0.007 | 0 | 0.02 | 0 | 0 | 0.02 | 0.13 | 0.02 | 0 | 0.02 | 0.1 | 0 | 0 | 0 | 0.08 | N/S | N/S | N/S | N/S | N/S | N/S | N/S
1996-10-02 | 550 | 7 | 9.2 | 21.1 | 5 | 3 | 568 | 154 | 5 | 8 | 2.93 | 0.8 | 8.8 | 0.13 | 8.67 | 0 | 0.45 | N/S | 0 | 0 | 0.008 | 0 | 0.02 | 0 | 0 | 0.02 | 0.13 | 0 | 0 | 0.01 | 0 | 0 | 0 | 0 | 0.09 | N/S | N/S | N/S | N/S | N/S | N/S | N/S
1996-10-03 | 525 | 7 | 9.6 | 21.1 | 6 | 0 | 565 | 160 | 0 | 4 | 3.36 | 1.06 | 7.84 | 0.09 | 7.75 | 0 | 0.27 | N/S | N/S | 0 | 0.007 | 0 | 0.02 | 0 | 0 | 0.02 | 0.09 | 0 | 0 | 0.01 | 0 | 0 | 0 | 0 | 0.09 | N/S | N/S | N/S | N/S | N/S | N/S | N/S
1996-10-04 | 592 | 7 | 8.3 | 20.6 | 5 | 3 | 630 | 222 | 0 | 6 | 2.03 | 0.33 | 7.58 | 0.09 | 7.49 | 0 | 0.22 | N/S | N/S | 0 | 0.006 | 0 | 0.02 | 0 | 0 | 0.02 | 0.11 | 0 | 0 | 0.01 | 0 | 0 | 0 | 0 | 0.11 | N/S | N/S | N/S | N/S | N/S | N/S | N/S
1996-10-05 | 720 | 7 | 8.4 | 20.6 | 8 | 4 | 655 | 251 | 4 | 6 | 4.34 | 0.65 | 8.71 | 0.16 | 8.55 | 0 | 0.23 | N/S | N/S | 0 | 0.008 | 0 | 0.02 | 0 | 0 | 0.01 | 0.1 | 0 | 0 | 0.01 | 0 | 0 | 0 | 0 | 0.09 | N/S | N/S | N/S | N/S | N/S | N/S | N/S
1996-10-06 | 617 | 7.1 | 8.6 | 19.4 | 4 | 5 | 614 | 242 | 6 | 8 | 2.02 | 0.27 | 33.94 | 0.1 | 33.84 | 0 | 0.17 | N/S | N/S | 0 | 0.006 | 0 | 0.02 | 0 | 0 | 0.02 | 0.13 | 0 | 0 | 0.01 | 0 | 0 | 0 | 0.02 | 0.08 | N/S | N/S | N/S | N/S | N/S | N/S | N/S
1996-10-07 | 533 | 7.1 | 9.1 | 20.6 | 0 | 0 | 565 | 166 | 4 | 5 | 1.86 | 0 | 11.47 | 0.02 | 11.45 | 0 | 2.1 | N/S | N/S | 0 | 0.007 | 0 | 0.02 | 0 | 0 | 0.02 | 0.1 | 0.02 | 0 | 0.01 | 0 | 0 | 0 | 0 | 0.07 | 0 | 0 | 0 | N/S | 58.87 | 22.18 | 238
1996-10-08 | 631 | 7 | 9.2 | 20.6 | 5 | 0 | 578 | 175 | 4 | 5 | 2.16 | 0.38 | 8.45 | 0.08 | 8.37 | 0 | 0.53 | 0.47 | 0 | 0 | 0.009 | 0 | 0.02 | 0 | 0 | 0.01 | 0.08 | 0 | 0 | 0.01 | 0 | 0 | 0 | 0 | 0.1 | N/S | N/S | N/S | N/S | N/S | N/S | N/S
1996-10-09 | 666 | 7 | 9.3 | 19.4 | 4 | 0 | 560 | 161 | 0 | 0 | 1.96 | 0.37 | 14.32 | 0.11 | 14.21 | 0 | 0.72 | N/S | T/X | 0 | 0.01 | 0 | 0.02 | 0 | 0 | 0.01 | 0.08 | 0.02 | 0 | 0.01 | 0 | 0 | 0 | 0 | 0.1 | N/S | N/S | N/S | N/S | N/S | N/S | N/S
1996-10-10 | 890 | 7 | 9 | 18.3 | 6 | 0 | 537 | 180 | 4 | 6 | 3.66 | 1.22 | 7.38 | 0.12 | 7.26 | 0 | 0.62 | N/S | N/S | 0 | 0.006 | 0 | 0.02 | 0 | 0 | 0.01 | 0.09 | 0.02 | 0 | 0.02 | 0 | 0 | 0 | 0 | 0.08 | N/S | N/S | N/S | N/S | N/S | N/S | N/S
1996-10-11 | 724 | 7 | 9 | 18.3 | 14 | 10 | 502 | 175 | 4 | 7 | 1.91 | 0.07 | 8.18 | 0.03 | 8.15 | 0 | 0.37 | N/S | N/S | 12 | 0.008 | 0 | 0.02 | 0 | 0 | 0.06 | 0.14 | 0.03 | 0 | 0.01 | 0.1 | 0 | 0 | 0 | 0.09 | N/S | N/S | N/S | N/S | N/S | N/S | N/S
1996-10-12 | 810 | 7.1 | 8.7 | 16.7 | 5 | 3 | 540 | 149 | 5 | 6 | 1.74 | 0.11 | 8.09 | 0.06 | 8.03 | 0 | 0.55 | N/S | N/S | 0 | 0.01 | 0 | 0.02 | 0 | 0 | 0.05 | 0.08 | 0.03 | 0 | 0.01 | 0 | 0 | 0 | 0 | 0.09 | N/S | N/S | N/S | N/S | N/S | N/S | N/S
1996-10-13 | 603 | 7 | 9.6 | 18.9 | 0 | 0 | 510 | 188 | 0 | 4 | 1.88 | 0.3 | 9.73 | 0.09 | 9.64 | 0 | 1.17 | N/S | N/S | 0 | 0.012 | 0 | 0.02 | 0 | 0 | 0.06 | 0.08 | 0.03 | 0 | 0.01 | 0 | 0 | 0 | 0 | 0.08 | N/S | N/S | N/S | N/S | N/S | N/S | N/S
1996-10-14 | 593 | 7.1 | 8.1 | 19.4 | 0 | 0 | 615 | 203 | 0 | 5 | 2.05 | 0.36 | 11.27 | 0.17 | 11.1 | 0 | 2.46 | N/S | N/S | 0 | 0.009 | 0 | 0.02 | 0 | 0 | 0.05 | 0.09 | 0.04 | 0 | 0.01 | 0 | 0.02 | 0 | 0 | 0.09 | 0 | 0 | 0 | N/S | 49 | 17 | 192
1996-10-15 | 493 | 7.1 | 8.7 | 20 | 6 | 0 | 595 | 172 | 0 | 5 | 3.04 | 0.92 | 10 | 0.13 | 9.87 | 0 | 1.43 | 1.87 | N/S | 0 | 0.008 | 0 | 0.02 | 0 | 0 | 0.05 | 0.09 | 0.03 | 0 | 0.02 | 0 | 0.02 | 0 | 0 | 0.1 | N/S | N/S | N/S | N/S | N/S | N/S | N/S
1996-10-16 | 894 | 7.1 | 8.7 | 18.9 | 12 | 3 | 547 | 155 | 6 | 8 | 5.61 | 2.45 | 5.07 | 0.16 | 4.91 | 0.01 | 2.64 | N/S | 0 | 0 | 0.008 | 0 | 0 | 0 | 0 | 0 | 8.9 | 0.04 | 0.18 | 0 | 0 | 0 | 0 | 0 | 1.95 | N/S | N/S | N/S | N/S | N/S | N/S | N/S
1996-10-17 | 891 | 7.1 | 9 | 18.9 | 10 | 3 | 492 | 121 | 8 | 11 | 3.97 | 1.12 | 3.59 | 0.15 | 3.44 | 0.01 | 0.78 | N/S | N/S | 0 | 0.007 | 0 | 0 | 0 | 0 | 0 | 5.6 | 0.03 | 0.11 | 0 | 0 | 0 | 0 | 0 | 0.64 | N/S | N/S | N/S | N/S | N/S | N/S | N/S
1996-10-18 | 850 | 7 | 9.3 | 18.9 | 7 | 4 | 532 | 177 | 8 | 11 | 2.82 | 1.34 | 5.09 | 0.13 | 4.96 | 0 | 0.31 | N/S | N/S | 0 | 0.009 | 0 | 0 | 0 | 0 | 0 | 2.19 | 0.04 | 0 | 0 | 0 | 0 | 0 | 0 | 0.46 | N/S | N/S | N/S | N/S | N/S | N/S | N/S
1996-10-19 | 763 | 6.9 | 8.6 | 18.3 | 6 | 5 | 510 | 151 | 4 | 6 | 1.5 | 0.1 | 7.1 | 0.05 | 7.05 | 0 | 0.15 | N/S | N/S | 0 | 0.006 | 0 | 0.03 | 0 | 0.01 | 0.04 | 0.84 | 0.03 | 0 | 0.06 | 0 | 0 | 0 | 0 | 0.23 | N/S | N/S | N/S | N/S | N/S | N/S | N/S
1996-10-20 | 561 | 6.9 | 9.6 | 18.9 | 7 | 5 | 517 | 155 | 6 | 8 | 1.56 | 0.08 | 8.05 | 0.04 | 8.01 | 0 | 0.18 | N/S | N/S | 0 | 0.006 | 0 | 0.02 | 0 | 0 | 0.01 | 0.1 | 0.04 | 0 | 0.01 | 0 | 0.02 | 0 | 0 | 0.07 | N/S | N/S | N/S | N/S | N/S | N/S | N/S
1996-10-21 | 583 | 7.1 | 9.3 | 19.4 | 0 | 0 | 586 | 167 | 4 | 6 | 2.02 | 0.3 | 11.04 | 0.1 | 10.94 | 0 | 18.62 | N/S | N/S | 0 | 0.006 | 0 | 0.02 | 0 | 0 | 0.02 | 0.12 | 0 | 0 | 0.01 | 0 | 0 | 0 | 0 | 0.07 | 0 | 0 | 0 | N/S | 52.13 | 17.87 | 204
1996-10-22 | 715 | 7 | 9.3 | 19.4 | 6 | 3 | 617 | 170 | 5 | 7 | 2.36 | 0.7 | 10.13 | 0.13 | 10 | 0 | 1.09 | 0.7 | N/S | 0 | 0.012 | 0 | 0.03 | 0 | 0.01 | 0.01 | 0.43 | 0.02 | 0 | 0.02 | 0 | 0 | 0 | 0 | 0.09 | N/S | N/S | N/S | N/S | N/S | N/S | N/S
1996-10-23 | 767 | 7 | 9 | 18.3 | 9 | 9 | 484 | 120 | 5 | 6 | 3.65 | 1.94 | 5.81 | 0.19 | 5.62 | 0.01 | 1.14 | N/S | 0 | 0 | 0.011 | 0 | 0.02 | 0 | 0 | 0.01 | 0.12 | 0.02 | 0 | 0.03 | 0 | 0 | 0 | 0 | 0.07 | N/S | N/S | N/S | N/S | N/S | N/S | N/S
1996-10-24 | 691 | 7.1 | 9.4 | 18.3 | 7 | 4 | 555 | 120 | 0 | 5 | 1.71 | 0.6 | 7.65 | 0.15 | 7.5 | 0 | 0.56 | N/S | N/S | 0 | 0.009 | 0 | 0.03 | 0 | 0 | 0.01 | 0.14 | 0.02 | 0 | 0.03 | 0 | 0 | 0 | 0 | 0.08 | N/S | N/S | N/S | N/S | N/S | N/S | N/S
1996-10-25 | 681 | 7 | 9.6 | 18.3 | 11 | 8 | 559 | 191 | 9 | 11 | 3.74 | 1.43 | 6.55 | 0.16 | 6.39 | 0.01 | 0.74 | N/S | N/S | 0 | 0.008 | 0 | 0.02 | 0 | 0.01 | 0.02 | 0.21 | 0.02 | 0 | 0.03 | 0 | 0 | 0 | 0 | 0.08 | N/S | N/S | N/S | N/S | N/S | N/S | N/S
1996-10-26 | 631 | 7.1 | 9.3 | 18.3 | 6 | 3 | 533 | 205 | 0 | 0 | 2.66 | 0.91 | 7.16 | 0.19 | 6.97 | 0 | 0.26 | N/S | N/S | 0 | 0.007 | 0 | 0.03 | 0 | 0 | 0.02 | 0.16 | 0.02 | 0 | 0.02 | 0 | 0 | 0 | 0 | 0.07 | N/S | N/S | N/S | N/S | N/S | N/S | N/S
1996-10-27 | 514 | 7.1 | 8.1 | 18.9 | 5 | 4 | 527 | 170 | 0 | 4 | 1.9 | 0.22 | 10.23 | 0.1 | 10.13 | 0 | 1.1 | N/S | N/S | 0 | 0.006 | 0 | 0.02 | 0 | 0 | 0.02 | 0.11 | 0.02 | 0 | 0.01 | 0 | 0 | 0 | 0 | 0.06 | N/S | N/S | N/S | N/S | N/S | N/S | N/S
1996-10-28 | 580 | 7 | 8.2 | 18.9 | 5 | 3 | 580 | 148 | 0 | 4 | 1.85 | 0.25 | 13.22 | 0.18 | 13.04 | 0 | 2.62 | N/S | N/S | 8 | 0.006 | 0 | 0.02 | 0 | 0 | 0.02 | 0.13 | 0.02 | 0 | 0.01 | 0 | 0 | 0 | 0 | 0.07 | 0 | 0 | 0 | N/S | 50.78 | 17.74 | 200
1996-10-29 | 1025 | 7.1 | 9.1 | 17.8 | 16 | 7 | 553 | 153 | 10 | 13 | 4.06 | 1.83 | 8.47 | 0.23 | 8.24 | 0.01 | 2.33 | 1.43 | N/S | 0 | 0.008 | 0 | 0.02 | 0 | 0.01 | 0.02 | 0.17 | 0.03 | 0 | 0.02 | 0 | 0 | 0 | 0 | 0.08 | N/S | N/S | N/S | N/S | N/S | N/S | N/S
1996-10-30 | 821 | 7 | 9.1 | 17.2 | 6 | 3 | 503 | 188 | 6 | 9 | 1.67 | 0 | 7.37 | 0.02 | 7.35 | 0 | 0.64 | N/S | 0 | 0 | 0.007 | 0 | 0.02 | 0 | 0 | 0.02 | 0.15 | 0.03 | 0 | 0.02 | 0 | 0 | 0 | 0 | 0.08 | N/S | N/S | N/S | N/S | N/S | N/S | N/S
1996-10-31 | 734 | 7 | 8.2 | 17.2 | 7 | 3 | 547 | 121 | 6 | 7 | 2.58 | 0.7 | 9.57 | 0.25 | 9.32 | 0 | 0.91 | N/S | N/S | 0 | 0.008 | 0 | 0.02 | 0 | 0.01 | 0.04 | 0.16 | 0.04 | 0 | 0.02 | 0 | 0 | 0 | 0 | 0.1 | N/S | N/S | N/S | N/S | N/S | N/S | N/S
Observations | 31 | 31 | 31 | 31 | 31 | 31 | 31 | 31 | 31 | 31 | 31 | 31 | 31 | 31 | 31 | 31 | 31 | 5 | 5 | 31 | 31 | 31 | 31 | 31 | 31 | 31 | 31 | 31 | 31 | 31 | 31 | 31 | 31 | 31 | 31 | 4 | 4 | 4 | 0 | 4 | 4 | 4
Minimum | 493 | 6.9 | 8.1 | 16.7 | 0 | 0 | 484 | 120 | 0 | 0 | 1.5 | 0 | 3.59 | 0.02 | 3.44 | 0 | 0.15 | 0.47 | 0 | 0 | 0.006 | 0 | 0 | 0 | 0 | 0 | 0.08 | 0 | 0 | 0 | 0 | 0 | 0 | 0 | 0.06 | 0 | 0 | 0 | 0 | 49 | 17 | 192
Mean | 684.4516 | 7.029 | 8.9323 | 19.0968 | 6.2258 | 3.0645 | 556.0645 | 170.4516 | 3.7742 | 6.3226 | 2.6048 | 0.68387 | 9.3781 | 0.11935 | 9.2587 | 0.0016129 | 1.4948 | 1.068 | 0 | 0.64516 | 0.0079032 | 0 | 0.019355 | 0 | 0.0016129 | 0.022258 | 0.67903 | 0.02129 | 0.0093548 | 0.015161 | 0.0064516 | 0.0019355 | 0 | 0.00064516 | 0.17871 | 0 | 0 | 0 | #DIV/0! | 52.695 | 18.6975 | 208.5
Maximum | 1025 | 7.1 | 9.6 | 21.1 | 16 | 10 | 655 | 251 | 10 | 13 | 5.61 | 2.45 | 33.94 | 0.25 | 33.84 | 0.01 | 18.62 | 1.87 | 0 | 12 | 0.012 | 0 | 0.03 | 0 | 0.01 | 0.06 | 8.9 | 0.04 | 0.18 | 0.06 | 0.1 | 0.02 | 0 | 0.02 | 1.95 | 0 | 0 | 0 | 0 | 58.87 | 22.18 | 238
1996-11-01 | 693 | 7.1 | 8.6 | 17.2 | 4 | 0 | 592 | 186 | 4 | 5 | 2.2 | 0.24 | 9.82 | 0.17 | 9.65 | 0 | 1.19 | N/S | N/S | 0 | 0.008 | 0 | 0.02 | 0 | 0.01 | 0.08 | 0.17 | 0.02 | 0 | 0.01 | 0 | 0 | 0 | 0 | 0.13 | N/S | N/S | N/S | N/S | N/S | N/S | N/S
1996-11-02 | 901 | 7.3 | 8.3 | 16.1 | 7 | 4 | 559 | 178 | 4 | 5 | 2.53 | 0.33 | 8.5 | 0.21 | 8.29 | 0 | 1.54 | N/S | N/S | 0 | 0.007 | 0 | 0.02 | 0 | 0.01 | 0.08 | 0.16 | 0.02 | 0 | 0.02 | 0 | 0 | 0 | 0 | 0.12 | N/S | N/S | N/S | N/S | N/S | N/S | N/S
1996-11-03 | 663 | 7.4 | 9.3 | 17.2 | 6 | 3 | 503 | 170 | 4 | 5 | 1.67 | 0 | 9.26 | 0.07 | 9.19 | 0 | 1.24 | N/S | N/S | 0 | 0.006 | 0 | 0.02 | 0 | 0.01 | 0.06 | 0.13 | 0.02 | 0 | 0.01 | 0 | 0 | 0 | 0 | 0.1 | N/S | N/S | N/S | N/S | N/S | N/S | N/S
1996-11-04 | 585 | 7 | 9.1 | 17.8 | 5 | 2 | 670 | 251 | 5 | 7 | 2.21 | 0 | 13.16 | 0.27 | 12.89 | 0 | 2.45 | N/S | N/S | 0 | 0.008 | 0 | 0.02 | 0 | 0 | 0.01 | 0.14 | 0.02 | 0 | 0.02 | 0 | 0 | 0 | 0 | 0.06 | 0 | 0 | 0 | N/S | 56.79 | 20.38 | 226
1996-11-05 | 555 | 7 | 8.8 | 17.2 | 11 | 9 | 610 | 182 | 4 | 5 | 1.7 | 0.16 | 10.16 | 0.11 | 10.05 | 0 | 1.8 | 1.56 | N/S | 0 | 0.007 | 0 | 0.02 | 0 | 0.01 | 0.01 | 0.11 | 0.02 | 0 | 0.01 | 0 | 0 | 0 | 0 | 0.07 | N/S | N/S | N/S | N/S | N/S | N/S | N/S
1996-11-06 | 918 | 7.2 | 8.8 | 16.7 | 9 | 4 | 565 | 130 | 6 | 9 | 2.59 | 0.82 | 7.91 | 0.19 | 7.72 | 0 | 1.74 | N/S | 0 | 0 | 0.011 | 0 | 0.02 | 0 | 0.01 | 0.01 | 0.15 | 0.03 | 0 | 0.02 | 0 | 0 | 0 | 0 | 0.09 | N/S | N/S | N/S | N/S | N/S | N/S | N/S
1996-11-07 | 1007 | 7 | 8.3 | 16.1 | 8 | 4 | 411 | 80 | 8 | 9 | 1.65 | 0.02 | 5.61 | 0.1 | 5.51 | 0 | 0.25 | N/S | N/S | 7 | 0.007 | 0 | 0.02 | 0 | 0.01 | 0.02 | 0.15 | 0.02 | 0 | 0.02 | 0 | 0 | 0 | 0 | 0.08 | N/S | N/S | N/S | N/S | N/S | N/S | N/S
1996-11-08 | 823 | 7.1 | 9.4 | 16.7 | 12 | 7 | 517 | 146 | 5 | 6 | 2.97 | 1.3 | 7.97 | 0.35 | 7.62 | 0.01 | 0.49 | N/S | N/S | 0 | 0.008 | 0 | 0.02 | 0 | 0.01 | 0.02 | 0.12 | 0.03 | 0 | 0.01 | 0 | 0 | 0 | 0 | 0.08 | N/S | N/S | N/S | N/S | N/S | N/S | N/S
1996-11-09 | 954 | 7.3 | 8.8 | 16.1 | 9 | 5 | 518 | 144 | 4 | 5 | 2.79 | 0.96 | 8.49 | 0.39 | 8.1 | 0.01 | 0.74 | N/S | N/S | 0 | 0.008 | 0 | 0.02 | 0 | 0.01 | 0.02 | 0.12 | 0.03 | 0 | 0.01 | 0 | 0 | 0 | 0 | 0.08 | N/S | N/S | N/S | N/S | N/S | N/S | N/S
1996-11-10 | 946 | 7.1 | 8.6 | 15.6 | 8 | 4 | 497 | 147 | 4 | 5 | 2.03 | 0.33 | 8.47 | 0.25 | 8.22 | 0 | 0.67 | N/S | N/S | 0 | 0.006 | 0 | 0.02 | 0 | 0.01 | 0.02 | 0.14 | 0.02 | 0 | 0.01 | 0 | 0 | 0 | 0 | 0.07 | N/S | N/S | N/S | N/S | N/S | N/S | N/S
1996-11-11 | 613 | 7.2 | 9.6 | 16.1 | 6 | 3 | 506 | 128 | 6 | 7 | 1.34 | 0 | 10.61 | 0.04 | 10.57 | 0 | 0.9 | N/S | N/S | 0 | 0.007 | 0 | 0.02 | 0 | 0 | 0.01 | 0.12 | 0.03 | 0 | 0.01 | 0 | 0.02 | 0 | 0.02 | 0.05 | 0 | 0 | 0 | N/S | 57.15 | 20.51 | 227
1996-11-12 | 580 | 7.1 | 9.4 | 15.6 | 7 | 3 | 590 | 123 | 4 | 5 | 1.47 | 0 | 10.64 | 0.06 | 10.58 | 0 | 1.04 | 0.73 | N/S | 0 | 0.007 | 0 | 0.03 | 0 | 0.01 | 0.01 | 0.11 | 0.02 | 0 | 0.01 | 0 | 0.02 | 0 | 0 | 0.06 | N/S | N/S | N/S | N/S | N/S | N/S | N/S
1996-11-13 | 520 | 7.1 | 9.2 | 16.1 | 7 | 3 | 582 | 102 | 5 | 6 | 2.23 | 0.34 | 10.25 | 0.15 | 10.1 | 0 | 1.47 | N/S | 0 | 0 | 0.008 | 0 | 0.02 | 0 | 0 | 0.03 | 0.13 | 0.02 | 0 | 0.01 | 0 | 0 | 0 | 0 | 0.1 | N/S | N/S | N/S | N/S | N/S | N/S | N/S
1996-11-14 | 579 | 7 | 9.7 | 16.1 | 8 | 3 | 625 | 108 | 5 | 6 | 2.16 | 0.55 | 10.73 | 0.16 | 10.57 | 0 | 1.69 | N/S | N/S | 0 | 0.009 | 0 | 0.02 | 0 | 0.01 | 0.02 | 0.12 | 0.02 | 0 | 0.01 | 0 | 0 | 0 | 0 | 0.09 | N/S | N/S | N/S | N/S | N/S | N/S | N/S
1996-11-15 | 613 | 7.1 | 9.3 | 15.6 | 5 | 3 | 572 | 125 | 4 | 6 | 2.3 | 0.4 | 9.79 | 0.17 | 9.62 | 0 | 1.79 | N/S | N/S | 0 | 0.008 | 0 | 0.02 | 0 | 0.01 | 0.04 | 0.12 | 0.02 | 0 | 0.01 | 0 | 0 | 0 | 0 | 0.09 | N/S | N/S | N/S | N/S | N/S | N/S | N/S
1996-11-16 | 670 | 7.1 | 9.1 | 15 | 8 | 5 | 584 | 142 | 4 | 6 | 2.29 | 0.23 | 9.79 | 0.18 | 9.61 | 0 | 1.24 | N/S | N/S | 0 | 0.008 | 0 | 0.02 | 0 | 0.01 | 0.03 | 0.11 | 0.03 | 0 | 0.01 | 0 | 0 | 0 | 0.02 | 0.08 | N/S | N/S | N/S | N/S | N/S | N/S | N/S
1996-11-17 | 724 | 7 | 8.9 | 14.4 | 7 | 0 | 532 | 142 | 4 | 5 | 4.02 | 0.94 | 8.98 | 0.23 | 8.75 | 0 | 1.09 | N/S | N/S | 0 | 0.008 | 0 | 0.02 | 0 | 0 | 0.04 | 0.12 | 0.02 | 0 | 0.01 | 0 | 0 | 0 | 0 | 0.08 | N/S | N/S | N/S | N/S | N/S | N/S | N/S
1996-11-18 | 602 | 7.1 | 8.6 | 15 | 0 | 0 | 515 | 132 | 5 | 7 | 1.86 | 0 | 11.01 | 0.12 | 10.89 | 0 | 1.21 | N/S | N/S | 0 | 0.01 | 0 | 0.02 | 0 | 0.01 | 0.03 | 0.15 | 0.03 | 0 | 0.01 | 0 | 0 | 0 | 0 | 0.08 | 0 | 0 | 0 | N/S | 53.58 | 18.62 | 210
1996-11-19 | 570 | 7.1 | 8.4 | 15.6 | 6 | 3 | 564 | 137 | 0 | 5 | 1.92 | 0 | 10.37 | 0.03 | 10.34 | 0 | 1.56 | 1.18 | N/S | 0 | 0.009 | 0 | 0.03 | 0 | 0.01 | 0.04 | 0.13 | 0.05 | 0 | 0.01 | 0 | 0 | 0 | 0 | 0.09 | N/S | N/S | N/S | 0 | N/S | N/S | N/S
1996-11-20 | 661 | 7.1 | 9.3 | 15 | 7 | 3 | 589 | 139 | 0 | 5 | 2.3 | 0.49 | 9.25 | 0.21 | 9.04 | 0 | 1.21 | N/S | 0 | 0 | 0.007 | 0 | 0.02 | 0 | 0.01 | 0.03 | 0.12 | 0.05 | 0 | 0.01 | 0 | 0.02 | 0 | 0 | 0.09 | N/S | N/S | N/S | N/S | N/S | N/S | N/S
1996-11-21 | 741 | 7 | 9.1 | 15 | 10 | 5 | 753 | 163 | 4 | 5 | 3.09 | 1.38 | 8.78 | 0.35 | 8.43 | 0 | 0.82 | N/S | N/S | 0 | 0.008 | 0 | 0.02 | 0 | 0.01 | 0.03 | 0.1 | 0 | 0 | 0.01 | 0 | 0 | 0 | 0.05 | 0.07 | N/S | N/S | N/S | T/X | N/S | N/S | N/S
1996-11-22 | 653 | 7 | 9.1 | 14.4 | 9 | 3 | 896 | 123 | 5 | 7 | 2.9 | 0.98 | 7.89 | 0.34 | 7.55 | 0 | 1.17 | N/S | N/S | 0 | 0.007 | 0 | 0.03 | 0 | 0.01 | 0.03 | 0.14 | 0 | 0 | 0.02 | 0 | 0 | 0 | 0.04 | 0.08 | N/S | N/S | N/S | N/S | N/S | N/S | N/S
1996-11-23 | 597 | 7.2 | 9.2 | 15 | 9 | 6 | 656 | 117 | 5 | 6 | 2.89 | 1.05 | 7.19 | 0.23 | 6.96 | 0 | 0.58 | N/S | N/S | 0 | 0.006 | 0 | 0.02 | 0 | 0.01 | 0.02 | 0.1 | 0 | 0 | 0.02 | 0 | 0 | 0 | 0.02 | 0.08 | N/S | N/S | N/S | N/S | N/S | N/S | N/S
1996-11-24 | 794 | 7.2 | 9.5 | 14.4 | 6 | 3 | 611 | 153 | 5 | 6 | 1.84 | 0.23 | 9.99 | 0.28 | 9.71 | 0 | 0.57 | N/S | N/S | 0 | 0.006 | 0 | 0.02 | 0 | 0.01 | 0.02 | 0.13 | 0 | 0 | 0.01 | 0 | 0 | 0 | 0.03 | 0.06 | N/S | N/S | N/S | N/S | N/S | N/S | N/S
1996-11-25 | 600 | 7.1 | 9.2 | 14.4 | 6 | 4 | 585 | 99 | 5 | 6 | 1.65 | 0.07 | 10.84 | 0.15 | 10.69 | 0 | 1.06 | N/S | N/S | 0 | 0.007 | 0 | 0.02 | 0 | 0.01 | 0.02 | 0.14 | 0 | 0 | 0.01 | 0 | 0 | 0 | 0.02 | 0.07 | 0 | 0 | 0 | N/S | 57.51 | 20.12 | 226
1996-11-26 | 596 | 7.1 | 9.7 | 14.4 | 0 | 0 | 592 | 128 | 0 | 0 | 2.39 | 0.31 | 11.16 | 0.26 | 10.9 | 0 | 1.28 | 1.06 | N/S | T/X | 0.009 | 0 | 0.02 | 0 | 0.01 | 0.02 | 0.13 | 0.02 | 0 | 0.01 | 0 | 0 | 0 | 0.02 | 0.13 | N/S | N/S | N/S | 0 | N/S | N/S | N/S
1996-11-27 | 610 | 7 | 9.5 | 14.4 | 6 | 3 | 621 | 155 | 6 | 8 | 2.97 | 0 | 10.89 | 0.36 | 10.53 | 0 | 1.5 | N/S | 0 | 0 | 0.01 | 0 | 0.02 | 0 | 0.01 | 0.02 | 0.13 | 0.02 | 0 | 0.01 | 0 | 0 | 0 | 0.02 | 0.09 | N/S | N/S | N/S | N/S | N/S | N/S | N/S
1996-11-28 | 676 | 7.2 | 8.5 | 13.9 | 8 | 0 | 643 | 150 | 5 | 6 | 2.77 | 0.99 | 10.45 | 0.34 | 10.11 | 0 | 1.45 | N/S | N/S | 0 | 0.008 | 0 | 0.02 | 0 | 0.01 | 0.02 | 0.11 | 0.02 | 0 | 0.01 | 0 | 0.02 | 0 | 0.02 | 0.07 | N/S | N/S | N/S | N/S | N/S | N/S | N/S
1996-11-29 | 708 | 7.2 | 8.6 | 13.3 | 3 | 0 | 697 | 117 | 9 | 13 | 1.83 | 0 | 9.93 | 0.06 | 9.87 | 0 | 0.8 | N/S | N/S | 0 | 0.007 | 0 | 0.03 | 0 | 0 | 0.02 | 0.15 | 0 | 0 | 0.01 | 0 | 0 | 0 | 0 | 0.06 | N/S | N/S | N/S | N/S | N/S | N/S | N/S
1996-11-30 | 885 | 7 | 8.6 | 11.7 | 10 | 5 | 754 | 146 | 8 | 10 | 3.95 | 1.75 | 8.96 | 0.51 | 8.45 | 0 | 1.02 | N/S | N/S | 0 | 0.008 | 0 | 0.03 | 0 | 0.01 | 0.02 | 0.15 | 0.02 | 0 | 0.03 | 0 | 0.03 | 0 | 0 | 0.06 | N/S | N/S | N/S | N/S | N/S | N/S | N/S
Observations | 30 | 30 | 30 | 30 | 30 | 30 | 30 | 30 | 30 | 30 | 30 | 30 | 30 | 30 | 30 | 30 | 30 | 4 | 4 | 29 | 30 | 30 | 30 | 30 | 30 | 30 | 30 | 30 | 30 | 30 | 30 | 30 | 30 | 30 | 30 | 4 | 4 | 4 | 2 | 4 | 4 | 4
Minimum | 520 | 7 | 8.3 | 11.7 | 0 | 0 | 411 | 80 | 0 | 0 | 1.34 | 0 | 5.61 | 0.03 | 5.51 | 0 | 0.25 | 0.73 | 0 | 0 | 0.006 | 0 | 0.02 | 0 | 0 | 0.01 | 0.1 | 0 | 0 | 0.01 | 0 | 0 | 0 | 0 | 0.05 | 0 | 0 | 0 | 0 | 53.58 | 18.62 | 210
Mean | 701.2333 | 7.1133 | 9.0167 | 15.4033 | 6.9 | 3.2333 | 596.9667 | 141.4333 | 4.5667 | 6.2 | 2.3503 | 0.46233 | 9.5617 | 0.21133 | 9.3503 | 0.00066667 | 1.1853 | 1.1325 | 0 | 0.24138 | 0.0077667 | 0 | 0.021667 | 0 | 0.0083333 | 0.027667 | 0.13 | 0.02 | 0 | 0.012667 | 0 | 0.0036667 | 0 | 0.0086667 | 0.082 | 0 | 0 | 0 | 0 | 56.2575 | 19.9075 | 222.25
Maximum | 1007 | 7.4 | 9.7 | 17.8 | 12 | 9 | 896 | 251 | 9 | 13 | 4.02 | 1.75 | 13.16 | 0.51 | 12.89 | 0.01 | 2.45 | 1.56 | 0 | 7 | 0.011 | 0 | 0.03 | 0 | 0.01 | 0.08 | 0.17 | 0.05 | 0 | 0.03 | 0 | 0.03 | 0 | 0.05 | 0.13 | 0 | 0 | 0 | 0 | 57.51 | 20.51 | 227
1996-12-01 | 953 | 7.1 | 8.7 | 11.7 | 8 | 4 | 672 | 134 | 8 | 9 | 2 | 0.3 | 10.36 | 0.49 | 9.87 | 0 | 0.66 | N/S | N/S | 0 | 0.008 | 0 | 0.03 | 0 | 0.01 | 0.03 | 0.13 | 0.03 | 0 | 0.02 | 0 | 0.17 | 0 | 0 | 0.06 | N/S | N/S | N/S | N/S | N/S | N/S | N/S
1996-12-02 | 610 | 7 | 9.3 | 12.8 | 6 | 4 | 728 | 154 | 7 | 9 | 1.56 | 0 | 10.36 | 0.12 | 10.24 | 0 | 0.79 | N/S | N/S | 0 | 0.009 | 0 | 0.03 | 0 | 0 | 0.03 | 0.13 | 0.03 | 0 | 0.02 | 0 | 0.2 | 0 | 0 | 0.06 | 0 | 0 | 0 | N/S | 60.06 | 22.01 | 241
1996-12-03 | 738 | 7 | 8.5 | 12.8 | 8 | 4 | 697 | 172 | 6 | 9 | 2.65 | 0.97 | 8.42 | 0.49 | 7.93 | 0 | 1.04 | 0.83 | N/S | 0 | 0.008 | 0 | 0.03 | 0 | 0 | 0.03 | 0.09 | 0.03 | 0 | 0.02 | 0 | 0.1 | 0 | 0 | 0.07 | N/S | N/S | N/S | 0 | N/S | N/S | N/S
1996-12-04 | 659 | 7 | 8.5 | 13.3 | 6 | 3 | 666 | 157 | 6 | 7 | 1.86 | 0.37 | 10.82 | 0.3 | 10.52 | 0 | 0.63 | N/S | 0 | 0 | 0.009 | 0 | 0.03 | 0 | 0.01 | 0.04 | 0.09 | 0.03 | 0 | 0.02 | 0 | 0.07 | 0 | 0 | 0.08 | N/S | N/S | N/S | N/S | N/S | N/S | N/S
1996-12-05 | 757 | 6.9 | 8.9 | 13.3 | 10 | 3 | 696 | 157 | 7 | 9 | 4.03 | 1.98 | 8.78 | 0.59 | 8.19 | 0 | 0.97 | N/S | N/S | 7 | 0.01 | 0 | 0.03 | 0 | 0.01 | 0.03 | 0.1 | 0.03 | 0 | 0.02 | 0 | 0.04 | 0 | 0 | 0.09 | N/S | N/S | N/S | N/S | N/S | N/S | N/S
1996-12-06 | 686 | 7 | 8.2 | 12.8 | 19 | 8 | 1261 | 190 | 5 | 7 | 3.35 | 1.3 | 8.14 | 0.71 | 7.43 | 0 | 0.9 | N/S | N/S | 0 | 0.01 | 0 | 0.03 | 0 | 0.01 | 0.02 | 0.1 | 0.04 | 0 | 0.03 | 0 | 0.03 | 0 | 0 | 0.07 | N/S | N/S | N/S | N/S | N/S | N/S | N/S
1996-12-07 | 757 | 7.2 | 8.5 | 12.8 | 9 | 4 | 816 | 163 | 5 | 6 | 3.2 | 1.55 | 8.81 | 0.92 | 7.89 | 0.01 | 0.53 | N/S | N/S | 0 | 0.009 | 0 | 0.03 | 0 | 0.01 | 0.01 | 0.1 | 0.03 | 0 | 0.02 | 0 | 0.02 | 0 | 0 | 0.06 | N/S | N/S | N/S | N/S | N/S | N/S | N/S
1996-12-08 | 631 | 7 | 8.3 | 12.8 | 7 | 3 | 656 | 160 | 5 | 6 | 1.65 | 0.19 | 10.58 | 0.55 | 10.03 | 0 | 0.5 | N/S | N/S | 0 | 0.016 | 0 | 0.02 | 0 | 0.01 | 0.01 | 0.11 | 0.04 | 0 | 0.01 | 0 | 0.02 | 0 | 0 | 0.06 | N/S | N/S | N/S | N/S | N/S | N/S | N/S
1996-12-09 | 648 | 7.1 | 9.4 | 12.8 | 7 | 3 | 633 | 128 | 6 | 8 | 1.86 | 0 | 11.95 | 0.69 | 11.26 | 0 | 1.01 | N/S | N/S | 0 | 0.011 | 0 | 0.03 | 0 | 0.01 | 0.02 | 0.1 | 0.03 | 0 | 0.01 | 0 | 0 | 0 | 0 | 0.06 | 0 | 0 | 0 | N/S | 64.54 | 24.22 | 261
1996-12-10 | 602 | 7.1 | 9.1 | 12.8 | 8 | 3 | 679 | 221 | 5 | 6 | 2.67 | 1.04 | 10.37 | 0.62 | 9.75 | 0 | 1.31 | 1.09 | N/S | 0 | 0.011 | 0 | 0.02 | 0 | 0.01 | 0.01 | 0.12 | 0.06 | 0 | 0.01 | 0 | 0.02 | 0 | 0 | 0.08 | N/S | N/S | N/S | 0 | N/S | N/S | N/S
1996-12-11 | 1079 | 7.2 | 9.2 | 10.6 | 21 | 6 | 644 | 180 | 13 | 18 | 5.82 | 2.8 | 6.74 | 0.83 | 5.91 | 0.01 | 1.48 | N/S | 0 | 0 | 0.009 | 0 | 0.02 | 0 | 0.01 | 0.02 | 0.21 | 0.03 | 0 | 0.03 | 0.1 | 0 | 0 | 0.02 | 0.08 | N/S | N/S | N/S | N/S | N/S | N/S | N/S
1996-12-12 | 736 | 7.1 | 9 | 12.2 | 8 | 4 | 639 | 186 | 7 | 8 | 2.11 | 0.39 | 9.51 | 0.67 | 8.84 | 0 | 0.42 | N/S | N/S | 0 | 0.007 | 0 | 0.02 | 0 | 0.01 | 0.02 | 0.15 | 0.02 | 0 | 0.02 | 0.1 | 0 | 0 | 0 | 0.1 | N/S | N/S | N/S | N/S | N/S | N/S | N/S
1996-12-13 | 786 | 7.2 | 8.6 | 12.8 | 7 | 3 | 661 | 188 | 5 | 6 | 1.78 | 0.39 | 9.6 | 1.05 | 8.55 | 0 | 0.52 | N/S | N/S | 8 | 0.007 | 0 | 0.02 | 0 | 0.01 | 0.02 | 0.13 | 0.03 | 0 | 0.01 | 0.1 | 0 | 0 | 0 | 0.09 | N/S | N/S | N/S | N/S | N/S | N/S | N/S
1996-12-14 | 801 | 7.2 | 8.2 | 12.8 | 9 | 6 | 602 | 141 | 6 | 7 | 2.06 | 0.21 | 8.99 | 0.92 | 8.07 | 0 | 0.5 | N/S | N/S | 9 | 0.007 | 0 | 0.02 | 0 | 0.01 | 0.02 | 0.14 | 0.03 | 0 | 0.01 | 0.1 | 0.02 | 0 | 0 | 0.08 | N/S | N/S | N/S | N/S | N/S | N/S | N/S
1996-12-15 | 773 | 7.2 | 9.3 | 11.7 | 7 | 3 | 581 | 146 | 6 | 7 | 1.67 | 0.1 | 9.44 | 0.64 | 8.8 | 0 | 0.5 | N/S | N/S | 0 | 0.006 | 0 | 0.02 | 0 | 0.01 | 0.02 | 0.14 | 0.02 | 0 | 0.01 | 0.1 | 0 | 0 | 0 | 0.08 | N/S | N/S | N/S | N/S | N/S | N/S | N/S
1996-12-16 | 590 | 7.2 | 9.1 | 12.2 | 6 | 4 | 579 | 123 | 5 | 7 | 0.29 | 0 | 11.38 | 0.32 | 11.06 | 0 | 0.51 | N/S | N/S | 0 | 0.008 | 0 | 0.02 | 0 | 0.01 | 0.03 | 0.15 | 0.04 | 0 | 0.01 | 0.1 | 0 | 0 | 0 | 0.07 | 0 | 0 | 0 | N/S | 56.26 | 21.58 | 229
1996-12-17 | 622 | 7.2 | 9 | 11.7 | 5 | 4 | 623 | 142 | 5 | 7 | 2.2 | 0 | 11.56 | 0.62 | 10.94 | 0 | 11.74 | 9.4 | N/S | 0 | 0.008 | 0 | 0.02 | 0 | 0.01 | 0.02 | 0.13 | 0.03 | 0 | 0.01 | 0 | 0 | 0 | 0 | 0.09 | N/S | N/S | N/S | 0 | N/S | N/S | N/S
1996-12-18 | 622 | 7.2 | 8.6 | 11.7 | 7 | 3 | 624 | 152 | 5 | 6 | 2.32 | 0.28 | 8.32 | 0.49 | 7.83 | 0 | 1.01 | N/S | 0 | 0 | 0.007 | 0 | 0.02 | 0 | 0.01 | 0.02 | 0.12 | 0.03 | 0 | 0.01 | 0 | 0 | 0 | 0 | 0.09 | N/S | N/S | N/S | N/S | N/S | N/S | N/S
1996-12-19 | 588 | 7.2 | 8.4 | 11.1 | 4 | 3 | 671 | 173 | 5 | 7 | 2.12 | 0 | 8.52 | 0.36 | 8.16 | 0 | 0.54 | N/S | N/S | 0 | 0.007 | 0 | 0.03 | 0 | 0 | 0.02 | 0.12 | 0.03 | 0 | 0.01 | 0 | 0.02 | 0 | 0 | 0.11 | N/S | N/S | N/S | N/S | N/S | N/S | N/S
1996-12-20 | 613 | 7.2 | 8.6 | 11.1 | 6 | 3 | 652 | 199 | 6 | 8 | 1.74 | 0.02 | 8.11 | 0.27 | 7.84 | 0 | 0.71 | N/S | N/S | 0 | 0.007 | 0 | 0.02 | 0 | 0.01 | 0.09 | 0.12 | 0.04 | 0 | 0.01 | 0.1 | 0 | 0 | 0 | 0.13 | N/S | N/S | N/S | N/S | N/S | N/S | N/S
1996-12-21 | 591 | 7.2 | 9.8 | 11.1 | 9 | 4 | 640 | 161 | 7 | 8 | 1.47 | 0 | 8.19 | 0.31 | 7.88 | 0 | 0.7 | N/S | N/S | 0 | 0.006 | 0 | 0 | 0 | 0 | 0 | 0 | 0.03 | 0 | 0 | 0.1 | 0 | 0 | 0 | 0 | N/S | N/S | N/S | N/S | N/S | N/S | N/S
1996-12-22 | 541 | 7.2 | 9.3 | 11.7 | 7 | 4 | 630 | 169 | 5 | 5 | 1.98 | 0 | 14.06 | 0.82 | 13.24 | 0 | 1.03 | N/S | N/S | 0 | 0.008 | 0 | 0 | 0 | 0 | 0 | 0 | 0 | 0 | 0 | 0.1 | 0 | 0 | 0 | 0 | N/S | N/S | N/S | N/S | N/S | N/S | N/S
1996-12-23 | 991 | N/S | 8.6 | 11.7 | 11 | 6 | 572 | 134 | 7 | 10 | 3.99 | 2.33 | 6.1 | 1.4 | 4.7 | N/R | 1.24 | N/S | N/S | 0 | 0.006 | 0 | 0 | 0 | 0 | 0 | 0 | 0 | 0 | 0 | 0 | 0 | 0 | 0 | 0 | 0 | 0 | 0 | N/S | 54.06 | 17.44 | 207
1996-12-24 | 786 | N/R | 8.9 | 10 | 6 | 4 | 597 | 169 | 4 | 8 | 0.94 | 0 | 9.84 | 0.15 | 9.69 | N/R | 0.52 | 0.49 | N/S | 0 | 0.006 | 0 | 0 | 0 | 0 | 0 | 0 | 0.05 | 0 | 0 | 0 | 0 | 0 | 0 | 0 | N/S | N/S | N/S | 0 | N/S | N/S | N/S
1996-12-25 | 875 | N/R | 9.1 | 10 | 6 | 4 | 587 | 163 | 4 | 6 | 1 | 0 | 9.15 | 0.78 | 8.37 | N/R | 0.44 | N/S | 0 | 0 | 0.005 | 0 | 0 | 0 | 0 | 0 | 0 | 0.02 | 0 | 0 | 0 | 0 | 0 | 0 | 0 | N/S | N/S | N/S | N/S | N/S | N/S | N/S
1996-12-26 | 649 | 7.4 | 9.6 | 10 | 10 | 7 | 624 | 166 | 11 | 18 | 1.54 | 0 | 7.56 | 0.69 | 6.87 | 0 | 0.62 | N/S | N/S | 0 | 0.005 | 0 | 0 | 0 | 0 | 0 | 0 | 0 | 0 | 0 | 0.1 | 0 | 0 | 0 | 0 | N/S | N/S | N/S | N/S | N/S | N/S | N/S
1996-12-27 | 558 | 7.3 | 8.3 | 10 | 8 | 4 | 767 | 157 | 8 | 14 | 1.82 | 0.14 | 9.26 | 1.19 | 8.07 | 0 | 0.6 | N/S | N/S | 0 | 0.005 | 0 | 0 | 0 | 0 | 0 | 0 | 0 | 0 | 0 | 0 | 0 | 0 | 0 | 0 | N/S | N/S | N/S | N/S | N/S | N/S | N/S
1996-12-28 | 563 | 7.2 | 8.9 | 10.6 | 6 | 3 | 812 | 202 | 5 | 6 | 1.25 | 0.08 | 8.89 | 0.69 | 8.2 | 0 | 0.43 | N/S | N/S | 0 | 0.006 | 0 | 0 | 0 | 0 | 0 | 0 | 0.03 | 0 | 0 | 0 | 0 | 0 | 0 | 0 | N/S | N/S | N/S | N/S | N/S | N/S | N/S
1996-12-29 | 693 | 7.1 | 8.5 | 10 | 5 | 3 | 775 | 144 | 4 | 4 | 1.55 | 0.2 | 9.72 | 1.24 | 8.48 | 0 | 0.5 | N/S | N/S | 0 | 0.006 | 0 | 0 | 0 | 0 | 0 | 0 | 0.02 | 0 | 0 | 0.1 | 0 | 0 | 0 | 0 | N/S | N/S | N/S | N/S | N/S | N/S | N/S
1996-12-30 | 577 | 7.1 | 9.3 | 10 | 6 | 3 | 689 | 173 | 0 | 5 | 2.11 | 0.14 | 11.45 | 1.94 | 9.51 | 0 | 0.73 | N/S | N/S | 0 | 0.007 | 0 | 0 | 0 | 0 | 0 | 0 | 0.03 | 0 | 0 | 0 | 0 | 0 | 0 | 0 | 0 | 0 | 0 | N/S | 60.74 | 22.39 | 244
1996-12-31 | N/S | N/S | N/S | N/S | N/S | N/S | N/S | N/S | N/S | N/S | N/S | N/S | N/S | N/S | N/S | N/S | N/S | N/S | N/S | N/S | N/S | N/S | N/S | N/S | N/S | N/S | N/S | N/S | N/S | N/S | N/S | N/S | N/S | N/S | N/S | N/S | N/S | N/S | N/S | N/S | N/S | N/S
Observations | 30 | 27 | 30 | 30 | 30 | 30 | 30 | 30 | 30 | 30 | 30 | 30 | 30 | 30 | 30 | 27 | 30 | 4 | 4 | 30 | 30 | 30 | 30 | 30 | 30 | 30 | 30 | 30 | 30 | 30 | 30 | 30 | 30 | 30 | 30 | 5 | 5 | 5 | 4 | 5 | 5 | 5
Minimum | 541 | 6.9 | 8.2 | 10 | 4 | 3 | 572 | 123 | 0 | 4 | 0.29 | 0 | 6.1 | 0.12 | 4.7 | 0 | 0.42 | 0.49 | 0 | 0 | 0.005 | 0 | 0 | 0 | 0 | 0 | 0 | 0 | 0 | 0 | 0 | 0 | 0 | 0 | 0 | 0 | 0 | 0 | 0 | 54.06 | 17.44 | 207
Mean | 702.5 | 7.1407 | 8.8567 | 11.6967 | 8.0667 | 4 | 682.4333 | 163.4667 | 5.9333 | 8.0333 | 2.153 | 0.49267 | 9.4993 | 0.69533 | 8.804 | 0.00074074 | 1.1027 | 2.9525 | 0 | 0.8 | 0.0078 | 0 | 0.016333 | 0 | 0.0056667 | 0.017 | 0.082667 | 0.027667 | 0 | 0.010333 | 0.036667 | 0.023667 | 0 | 0.00066667 | 0.053667 | 0 | 0 | 0 | 0 | 59.132 | 21.528 | 236.4
Maximum | 1079 | 7.4 | 9.8 | 13.3 | 21 | 8 | 1261 | 221 | 13 | 18 | 5.82 | 2.8 | 14.06 | 1.94 | 13.24 | 0.01 | 11.74 | 9.4 | 0 | 9 | 0.016 | 0 | 0.03 | 0 | 0.01 | 0.09 | 0.21 | 0.06 | 0 | 0.03 | 0.1 | 0.2 | 0 | 0.02 | 0.13 | 0 | 0 | 0 | 0 | 64.54 | 24.22 | 261
MDL |  |  |  |  | 2 | 2 | 18 | 18 | 4 | 4 | 0.03 | 0.01 | 0.02 | 0.1 | 0.02 |  | 0.03 | 0.03 | 7 | 6 | 0.002 | 0.3 | 0.001 | 0.002 | 0.005 | 0.008 | 0.02 | 0.02 | 0.06 | 0.002 | 0.07 | 0.02 | 0.2 | 0.02 | 0.006 | 0.1 | 0.004 | 0.2 | 4 | 0.2 | 0.02
Annual:
Observations | 365 | 361 | 365 | 365 | 365 | 365 | 365 | 365 | 365 | 365 | 364 | 365 | 365 | 365 | 365 | 351 | 364 | 52 | 52 | 363 | 365 | 363 | 363 | 363 | 363 | 363 | 363 | 365 | 363 | 363 | 365 | 363 | 365 | 363 | 363 | 53 | 53 | 53 | 6 | 53 | 53 | 53
Minimum | 493 | 6.6 | 7.1 | 7.8 | 0 | 0 | 390 | 80 | 0 | 0 | 0.29 | 0 | 3.59 | <0.01 | 3.31 | 0 | 0.15 | 0.27 | 0 | 0 | 0.004 | 0 | 0 | 0 | 0 | 0 | 0 | 0 | 0 | 0 | 0 | 0 | 0 | 0 | 0 | 0 | 0 | 0 | 0 | 42.68 | 13.1 | 161
Mean | 768.4932 | 6.9767 | 8.7123 | 15.1211 | 7.4712 | 3.6 | 665.4082 | 191.1671 | 4.6438 | 6.9014 | 2.6229 | 0.82803 | 9.521 | <0.27 | 9.249 | 0.0011111 | 1.0285 | 1.0565 | 0.26923 | 0.65289 | 0.0084548 | 0 | 0.023416 | 0 | 0.0062287 | 0.022799 | 0.21003 | 0.025726 | 0.001708 | 0.017036 | 0.019452 | 0.0087603 | 0 | 0.0015427 | 0.081813 | 0 | 0 | 0.009434 | 0 | 57.923 | 20.2802 | 228.0943
Maximum | 1433 | 7.6 | 9.8 | 23.3 | 23 | 12 | 2216 | 384 | 20 | 28 | 12.9 | 10.86 | 35.36 | 1.94 | 34.46 | 0.02 | 18.62 | 9.4 | 7 | 12 | 0.02 | 0 | 0.13 | 0 | 0.12 | 0.96 | 8.9 | 0.19 | 0.18 | 0.12 | 0.4 | 0.2 | 0 | 0.08 | 1.95 | 0 | 0 | 0.27 | 0 | 77.06 | 28.15 | 308

## Stickney Outfall 1997
3 | Flow | pH | DO | Temp. | BOD5 | CBOD5 | TS | TVS | VSS | SS | TKN | NH3-N | Un-ion NH3 | NO2+NO3 | NO3-N | NO2-N | P-Tot. | P-Sol. | FOG | Phenol | CN | As | Ba | Cd | Cr | Cu | Fe-Tot. | Fe-Sol. | Pb | Mn | Hg | Ni | Se | Ag | Zn | Sb | Be | Tl | Cr+6 | Ca | Mg | Hardness
Date | MGD |  | mg/L | Deg. C | mg/L | mg/L | mg/L | mg/L | mg/L | mg/L | mg/L | mg/L | mg/L | mg/L | mg/L | mg/L | mg/L | mg/L | mg/L | µg/L | mg/L | mg/L | mg/L | mg/L | mg/L | mg/L | mg/L | mg/L | mg/L | mg/L | µg/L | mg/L | mg/L | mg/L | mg/L | mg/L | mg/L | mg/L | ug/L | mg/L | mg/L | mg/L CaCO3
1997-01-01 | 586 | 7.1 | 8.2 | 11.1 | 5 | 4 | 650 | 171 | 0 | 5 | 1.44 | 0.38 | 0 | 10.09 | 8.4 | 1.69 | 0.7 | N/S | 0 | 0 | 0.009 | 0 | 0.03 | 0 | 0 | 0.04 | 0.11 | 0.02 | 0 | 0.01 | 0 | 0 | 0 | 0 | 0.08 | N/S | N/S | N/S | N/S | N/S | N/S | N/S
1997-01-02 | 607 | 7.1 | 8.5 | 11.7 | 4 | 3 | 653 | 99 | 0 | 5 | 1.29 | 0 | 0 | 21.92 | 20.79 | 1.13 | 0.51 | N/S | N/S | 0 | 0.005 | 0 | 0.02 | 0 | 0 | 0.03 | 0.11 | 0.02 | 0 | 0.01 | 0 | 0.01 | 0 | 0 | 0.14 | N/S | N/S | N/S | N/S | N/S | N/S | N/S
1997-01-03 | 680 | 7 | 9 | 11.7 | 10 | 4 | 639 | 137 | 0 | 0 | 3.6 | 1.19 | 0.01 | 11.96 | 8.52 | 3.44 | 1.05 | N/S | N/S | 0 | 0.008 | 0 | 0.03 | 0 | 0.01 | 0.03 | 0.16 | 0.03 | 0 | 0.01 | 0 | 0.01 | 0 | 0.01 | 0.09 | N/S | N/S | N/S | N/S | N/S | N/S | N/S
1997-01-04 | 921 | 7.2 | 8.5 | 11.1 | 13 | 3 | 669 | 142 | 4 | 4 | 5.67 | 2.62 | 0.01 | 8.97 | 6.12 | 2.85 | 1.03 | N/S | N/S | 0 | 0.008 | 0 | 0.02 | 0 | 0.01 | 0.03 | 0.16 | 0.04 | 0 | 0.02 | 0 | 0.01 | 0 | 0 | 0.09 | N/S | N/S | N/S | N/S | N/S | N/S | N/S
1997-01-05 | 860 | 7.1 | 8.6 | 11.7 | 10 | 4 | 686 | 132 | 5 | 7 | 2.7 | 0 | 0 | 8.57 | 6.36 | 2.21 | 0.67 | N/S | N/S | 0 | 0.006 | 0 | 0.03 | 0 | 0.01 | 0.04 | 0.12 | 0.03 | 0 | 0.02 | 0 | 0.01 | 0 | 0.01 | 0.1 | N/S | N/S | N/S | N/S | N/S | N/S | N/S
1997-01-06 | 662 | 7.2 | 9.1 | 11.1 | 6 | 3 | 643 | 137 | 5 | 7 | 1.28 | 0.34 | 0 | 8.62 | 8.24 | 0.38 | 0.35 | N/S | N/S | 0 | 0.007 | 0 | 0.03 | 0 | 0 | 0.01 | 0.11 | 0.04 | 0 | 0.01 | 0 | 0.01 | 0 | 0 | 0.04 | 0 | 0 | 0 | N/S | 68.58 | 24.46 | 272
1997-01-07 | 664 | 7.2 | 7.9 | 11.1 | 5 | 3 | 630 | 110 | 4 | 6 | 1.25 | 0.02 | 0 | 7.65 | 7.16 | 0.49 | 0.42 | 0.21 | N/S | 0 | 0.009 | 0 | 0.03 | 0 | 0.02 | 0 | 0.11 | 0.02 | 0 | 0.01 | 0 | 0.01 | 0 | 0 | 0.06 | N/S | N/S | N/S | 0 | N/S | N/S | N/S
1997-01-08 | 639 | 7.1 | 8.3 | 11.1 | 6 | 4 | 638 | 129 | 4 | 6 | 1.51 | 0.03 | 0 | 7.59 | 7.04 | 0.55 | 0.34 | N/S | 10 | 0 | 0.007 | 0 | 0.03 | 0 | 0 | 0.02 | 0.09 | 0.02 | 0 | 0.01 | 0 | 0.02 | 0 | 0 | 0.06 | N/S | N/S | N/S | N/S | N/S | N/S | N/S
1997-01-09 | 638 | 7.1 | 8.3 | 11.1 | 6 | 3 | 629 | 148 | 4 | 6 | 1.68 | 0.11 | 0 | 7.71 | 7.13 | 0.58 | 0.37 | N/S | N/S | 0 | 0.009 | 0 | 0.03 | 0 | 0 | 0.01 | 0.1 | 0.02 | 0 | 0.01 | 0 | 0.01 | 0 | 0 | 0.06 | N/S | N/S | N/S | N/S | N/S | N/S | N/S
1997-01-10 | 670 | 7.1 | 7.9 | 10.6 | 3 | 3 | 1687 | 258 | 4 | 4 | 1.37 | 0 | 0 | 6.27 | 5.74 | 0.53 | 0.24 | N/S | N/S | 0 | 0.009 | 0 | 0.03 | 0 | 0 | 0.01 | 0.09 | 0.03 | 0 | 0.02 | 0 | 0.02 | 0 | 0 | 0.05 | N/S | N/S | N/S | N/S | N/S | N/S | N/S
1997-01-11 | 620 | 7.1 | 8.5 | 10.6 | 7 | 3 | 1610 | 251 | 0 | 4 | 2.48 | 0.88 | 0 | 6.47 | 5.72 | 0.75 | 0.26 | N/S | N/S | 0 | 0.016 | 0 | 0.04 | 0 | 0.01 | 0.04 | 0.1 | 0.03 | 0 | 0.02 | 0 | 0.02 | 0 | 0.01 | 0.07 | N/S | N/S | N/S | N/S | N/S | N/S | N/S
1997-01-12 | 579 | 7 | 7.9 | 10.6 | 7 | 4 | 910 | 128 | 4 | 8 | 1.59 | 0.04 | 0 | 8.41 | 8.07 | 0.34 | 0.25 | N/S | N/S | 0 | 0.009 | 0 | 0.03 | 0 | 0.01 | 0.02 | 0.09 | 0.02 | 0 | 0.01 | 0 | 0 | 0 | 0.01 | 0.05 | N/S | N/S | N/S | N/S | N/S | N/S | N/S
1997-01-13 | 573 | 7.1 | 8.1 | 10.6 | 5 | 3 | 648 | 106 | 5 | 6 | 1.51 | 0 | 0 | 9.51 | 9.28 | 0.23 | 0.37 | N/S | N/S | 0 | 0.009 | 0 | 0.07 | 0 | 0 | 0.132 | 0.1 | 0.02 | 0 | 0.01 | 0 | 0 | 0 | 0.01 | 0.07 | 0 | 0 | 0 | N/S | 62.22 | 21.79 | 245
1997-01-14 | 574 | 7.1 | 8.3 | 10.6 | 8 | 4 | 640 | 127 | 6 | 9 | 2.89 | 0 | 0 | 23.13 | 22.84 | 0.29 | 0.84 | 0.38 | N/S | 0 | 0.01 | 0 | 0.03 | 0 | 0.038 | 0.029 | 0.13 | 0.02 | 0 | 0.01 | 0 | 0 | 0 | 0.01 | 0.07 | N/S | N/S | N/S | 12.9 | N/S | N/S | N/S
1997-01-15 | 587 | 7.1 | 8.6 | 10.6 | 10 | 5 | 584 | 110 | 8 | 11 | 2.74 | 0.41 | 0 | 7.66 | 7.44 | 0.22 | 0.63 | N/S | 16 | 0 | 0.01 | 0 | 0.03 | 0 | 0.01 | 0.04 | 0.15 | 0.03 | 0 | 0.01 | 0 | 0 | 0 | 0.02 | 0.07 | N/S | N/S | N/S | N/S | N/S | N/S | N/S
1997-01-16 | 586 | 7 | 8.1 | 10.6 | 6 | 4 | 1193 | 132 | 5 | 5 | 2.19 | 0.1 | 0 | 7.42 | 7.09 | 0.33 | 0.67 | N/S | N/S | 0 | 0.009 | 0 | 0.03 | 0 | 0.01 | 0.04 | 0.12 | 0.03 | 0 | 0.01 | 0 | 0.02 | 0 | 0.02 | 0.07 | N/S | N/S | N/S | N/S | N/S | N/S | N/S
1997-01-17 | 621 | 7 | 7.9 | 10 | 8 | 5 | 1494 | 140 | 6 | 8 | 2.39 | 0.12 | 0 | 7.04 | 6.85 | 0.19 | 0.67 | N/S | N/S | 0 | 0.01 | 0 | 0.03 | 0 | 0.02 | 0.02 | 0.12 | 0.03 | 0 | 0.02 | 0 | 0.02 | 0 | 0.01 | 0.07 | N/S | N/S | N/S | N/S | N/S | N/S | N/S
1997-01-18 | 647 | 7 | 8.1 | 8.9 | 5 | 3 | 962 | 153 | 7 | 9 | 2.4 | 0 | 0 | 7.38 | 7.23 | 0.15 | 0.4 | N/S | N/S | 0 | 0.009 | 0 | 0.03 | 0 | 0.01 | 0.03 | 0.14 | 0.03 | 0 | 0.01 | 0 | 0 | 0 | 0.01 | 0.07 | N/S | N/S | N/S | N/S | N/S | N/S | N/S
1997-01-19 | 594 | 7 | 8.7 | 10 | 6 | 3 | 710 | 124 | 5 | 7 | 2.32 | 0 | 0 | 6.42 | 6.35 | 0.07 | 0.36 | N/S | N/S | 0 | 0.008 | 0 | 0.03 | 0 | 0.01 | 0.03 | 0.11 | 0.03 | 0 | 0.01 | 0.2 | 0.02 | 0 | 0.01 | 0.08 | N/S | N/S | N/S | N/S | N/S | N/S | N/S
1997-01-20 | 620 | 7.2 | 8.5 | 10.6 | 6 | 3 | 664 | 153 | 5 | 7 | 1.67 | 0.04 | 0 | 9.82 | 9.68 | 0.14 | 0.22 | N/S | N/S | 0 | 0.007 | 0 | 0.03 | 0 | 0.01 | 0.03 | 0.12 | 0.03 | 0 | 0.01 | 0.1 | 0 | 0 | 0.02 | 0.06 | 0 | 0 | 0 | N/S | 59.26 | 20.33 | 232
1997-01-21 | 852 | 7 | 9.3 | 9.4 | 13 | 5 | 1226 | 145 | 9 | 11 | 3.38 | 1.1 | 0 | 6.87 | 6.69 | 0.18 | 0.66 | 0.34 | N/S | 0 | 0.008 | 0 | 0.03 | 0 | 0.02 | 0.02 | 0.14 | 0.02 | 0 | 0.02 | 0 | 0.01 | 0 | 0 | 0.08 | N/S | N/S | N/S | 0 | N/S | N/S | N/S
1997-01-22 | 1117 | 7 | 8.3 | 7.2 | 23 | 6 | 1550 | 147 | 16 | 22 | 5.63 | 3.17 | 0 | 4.93 | 4.65 | 0.28 | 0.96 | N/S | 26 | 0 | 0.01 | 0 | 0.03 | 0 | 0.01 | 0.01 | 0.2 | 0.01 | 0 | 0.05 | 0 | 0.01 | 0 | 0 | 0.07 | N/S | N/S | N/S | N/S | N/S | N/S | N/S
1997-01-23 | 878 | 7.1 | 8.6 | 9.4 | 10 | 3 | 1134 | 166 | 6 | 8 | 2.82 | 1.45 | 0 | 7.22 | 6.93 | 0.29 | 0.24 | N/S | N/S | 0 | 0.01 | 0 | 0.03 | 0 | 0 | 0 | 0.1 | 0.02 | 0 | 0.02 | 0 | 0 | 0 | 0 | 0.07 | N/S | N/S | N/S | N/S | N/S | N/S | N/S
1997-01-24 | 919 | 7.1 | 8.5 | 9.4 | 11 | 4 | 993 | 178 | 6 | 9 | 4.22 | 2.34 | 0.01 | 6.45 | 6.14 | 0.31 | 0.29 | N/S | N/S | 0 | 0.01 | 0 | 0.03 | 0 | 0.01 | 0.03 | 0.12 | 0.02 | 0 | 0.02 | 0 | 0.01 | 0 | 0 | 0.1 | N/S | N/S | N/S | N/S | N/S | N/S | N/S
1997-01-25 | 926 | 7.1 | 8.2 | 8.3 | 9 | 0 | 1646 | 158 | 6 | 7 | 3.1 | 1.18 | 0 | 5.31 | 5.11 | 0.2 | 0.22 | N/S | N/S | 0 | 0.008 | 0 | 0.03 | 0 | 0.01 | 0.02 | 0.12 | 0.01 | 0 | 0.02 | 0 | 0.01 | 0 | 0 | 0.12 | N/S | N/S | N/S | N/S | N/S | N/S | N/S
1997-01-26 | 937 | 7.1 | 7.9 | 8.9 | 10 | 6 | 1314 | 143 | 7 | 10 | 2.1 | 0.39 | 0 | 5.63 | 5.53 | 0.1 | 0.24 | N/S | N/S | 0 | 0.007 | 0 | 0.03 | 0 | 0.01 | 0.04 | 0.21 | 0.02 | 0.04 | 0.01 | 0 | 0 | 0 | 0 | 0.27 | N/S | N/S | N/S | N/S | N/S | N/S | N/S
1997-01-27 | 742 | 7.1 | 8.4 | 8.9 | 7 | 4 | 1376 | 147 | 4 | 5 | 2.63 | 0.56 | 0 | 7.79 | 7.62 | 0.17 | 0.18 | N/S | N/S | 0 | 0.009 | 0 | 0.03 | 0 | 0 | 0.01 | 0.11 | 0.03 | 0 | 0.01 | 0 | 0.01 | 0 | 0 | 0.08 | 0 | 0 | 0 | N/S | 66.58 | 21.57 | 255
1997-01-28 | 681 | 6.9 | 8.4 | 7.2 | 10 | 6 | 1673 | 150 | 5 | 9 | 2.46 | 0.8 | 0 | 7.35 | 7.2 | 0.15 | 0.34 | 0.24 | N/S | 0 | 0.01 | 0 | 0.03 | 0 | 0.01 | 0.04 | 0.15 | 0.03 | 0 | 0.02 | 0.1 | 0 | 0 | 0 | 0.1 | N/S | N/S | N/S | 0 | N/S | N/S | N/S
1997-01-29 | 593 | 6.9 | 8.4 | 6.7 | 8 | 5 | 1084 | 139 | 7 | 8 | 2.18 | 0.39 | 0 | 9.08 | 8.97 | 0.11 | 0.31 | N/S | T/X | 0 | 0.008 | 0 | 0.03 | 0 | 0.01 | 0.05 | 0.15 | 0.03 | 0 | 0.01 | 0 | 0.02 | 0 | 0 | 0.12 | N/S | N/S | N/S | N/S | N/S | N/S | N/S
1997-01-30 | 680 | 7 | 8.6 | 10 | 12 | 5 | 808 | 114 | 6 | 9 | 4.13 | 2.14 | 0 | 9.18 | 8.96 | 0.22 | 0.53 | N/S | 22 | 0 | 0.012 | 0 | 0.02 | 0 | 0.01 | 0.05 | 0.14 | 0.03 | 0 | 0.01 | 0 | 0.02 | 0 | 0 | 0.1 | N/S | N/S | N/S | N/S | N/S | N/S | N/S
1997-01-31 | 847 | 7 | 8.2 | 9.4 | 17 | 6 | 923 | 161 | 5 | 7 | 7.8 | 5.42 | 0.01 | 8.67 | 8.34 | 0.33 | 0.85 | N/S | N/S | 0 | 0.012 | 0 | 0.03 | 0 | 0.01 | 0.02 | 0.13 | 0.04 | 0.05 | 0.02 | 0.1 | 0.01 | 0 | 0 | 0.11 | N/S | N/S | N/S | N/S | N/S | N/S | N/S
Observations | 31 | 31 | 31 | 31 | 31 | 31 | 31 | 31 | 31 | 31 | 31 | 31 | 31 | 31 | 31 | 31 | 31 | 4 | 5 | 31 | 31 | 31 | 31 | 31 | 31 | 31 | 31 | 31 | 31 | 31 | 31 | 31 | 31 | 31 | 31 | 4 | 4 | 4 | 4 | 4 | 4 | 4
Minimum | 573 | 6.9 | 7.9 | 6.7 | 3 | 0 | 584 | 99 | 0 | 0 | 1.25 | 0 | 0 | 4.93 | 4.65 | 0.07 | 0.18 | 0.21 | 0 | 0 | 0.005 | 0 | 0.02 | 0 | 0 | 0 | 0.09 | 0.01 | 0 | 0.01 | 0 | 0 | 0 | 0 | 0.04 | 0 | 0 | 0 | 0 | 59.26 | 20.33 | 232
Mean | 712.9032 | 7.0677 | 8.3806 | 10.0065 | 8.5806 | 3.9032 | 989.2258 | 146.2903 | 5.0968 | 7.3871 | 2.7232 | 0.81355 | 0.0012903 | 8.7448 | 8.1352 | 0.60968 | 0.48935 | 0.2925 | 14.8 | 0 | 0.0089677 | 0 | 0.030645 | 0 | 0.0089677 | 0.02971 | 0.12613 | 0.025806 | 0.0029032 | 0.014839 | 0.016129 | 0.0093548 | 0 | 0.0048387 | 0.086129 | 0 | 0 | 0 | 3.225 | 64.16 | 22.0375 | 251
Maximum | 1117 | 7.2 | 9.3 | 11.7 | 23 | 6 | 1687 | 258 | 16 | 22 | 7.8 | 5.42 | 0.01 | 23.13 | 22.84 | 3.44 | 1.05 | 0.38 | 26 | 0 | 0.016 | 0 | 0.07 | 0 | 0.038 | 0.132 | 0.21 | 0.04 | 0.05 | 0.05 | 0.2 | 0.02 | 0 | 0.02 | 0.27 | 0 | 0 | 0 | 12.9 | 68.58 | 24.46 | 272
1997-02-01 | 658 | 7.1 | 8.7 | 9.4 | 9 | 3 | 1844 | 159 | 6 | 8 | 3.98 | 2.19 | 0 | 6.53 | 6.19 | 0.34 | 0.73 | N/S | N/S | 0 | 0.014 | 0 | 0.04 | 0 | 0.01 | 0.03 | 0.17 | 0.03 | 0 | 0.04 | 0 | 0.01 | 0 | 0.01 | 0.11 | N/S | N/S | N/S | N/S | N/S | N/S | N/S
1997-02-02 | 721 | 6.9 | 8.9 | 9.4 | 5 | 0 | 1139 | 134 | 6 | 9 | 3.1 | 0.76 | 0 | 7.04 | 6.78 | 0.26 | 0.38 | N/S | N/S | 0 | 0.012 | 0 | 0.03 | 0 | 0 | 0.02 | 0.13 | 0.02 | 0 | 0.02 | 0 | 0 | 0 | 0.01 | 0.11 | N/S | N/S | N/S | N/S | N/S | N/S | N/S
1997-02-03 | 670 | 6.9 | 8.7 | 10 | 7 | 0 | 979 | 189 | 6 | 8 | 2.32 | 0.4 | 0 | 8.57 | 8.36 | 0.21 | 0.31 | N/S | N/S | 0 | 0.009 | 0 | 0.03 | 0 | 0.01 | 0 | 0.14 | 0.01 | 0 | 0.01 | 0 | 0.01 | 0 | 0.01 | 0.08 | 0 | 0 | 0 | N/S | 69.61 | 23.65 | 271
1997-02-04 | 1153 | 6.9 | 8.4 | 7.8 | 21 | 3 | 958 | 128 | 9 | 12 | 4.31 | 2.24 | 0 | 5.68 | 5.53 | 0.15 | 0.64 | 0.43 | N/S | 0 | 0.008 | 0 | 0.02 | 0 | 0.01 | 0 | 0.16 | 0.02 | 0 | 0.03 | 0 | 0.01 | 0 | 0 | 0.1 | N/S | N/S | N/S | 0 | N/S | N/S | N/S
1997-02-05 | 874 | 6.9 | 8.1 | 9.4 | 11 | 4 | 1225 | 223 | 6 | 7 | 3.99 | 2.23 | 0 | 7.88 | 7.68 | 0.2 | 0.58 | N/S | 16 | 0 | 0.01 | 0 | 0.04 | 0 | 0.01 | 0.02 | 0.17 | 0.02 | 0 | 0.03 | 0 | 0 | 0 | 0.01 | 0.1 | N/S | N/S | N/S | N/S | N/S | N/S | N/S
1997-02-06 | 678 | 7 | 7.9 | 9.4 | 20 | 6 | 1024 | 259 | 5 | 7 | 4.72 | 3.05 | 0.01 | 7.4 | 7.21 | 0.19 | 0.54 | N/S | N/S | 0 | 0.009 | 0 | 0.04 | 0 | 0.01 | 0.01 | 0.12 | 0.02 | 0 | 0.02 | 0 | 0 | 0 | 0.01 | 0.06 | N/S | N/S | N/S | N/S | N/S | N/S | N/S
1997-02-07 | 627 | 6.9 | 7.8 | 10 | 10 | 4 | 846 | 197 | 8 | 10 | 4.35 | 2.06 | 0 | 9.23 | 9 | 0.23 | 0.53 | N/S | N/S | 0 | 0.01 | 0 | 0.04 | 0 | 0.01 | 0.05 | 0.16 | 0.03 | 0 | 0.02 | 0 | 0.01 | 0 | 0.01 | 0.08 | N/S | N/S | N/S | N/S | N/S | N/S | N/S
1997-02-08 | 768 | 6.9 | 8.2 | 9.4 | 14 | 4 | 833 | 197 | 7 | 9 | 5.55 | 3.62 | 0.01 | 8.9 | 8.67 | 0.23 | 0.59 | N/S | N/S | 0 | 0.01 | 0 | 0.04 | 0 | 0.01 | 0.04 | 0.14 | 0.03 | 0 | 0.01 | 0 | 0.01 | 0 | 0.01 | 0.09 | N/S | N/S | N/S | N/S | N/S | N/S | N/S
1997-02-09 | 637 | 6.9 | 8.7 | 9.4 | 17 | 4 | 1185 | 216 | 7 | 10 | 5.82 | 4.51 | 0.01 | 9.45 | 9.22 | 0.23 | 0.86 | N/S | N/S | 0 | 0.011 | 0 | 0.04 | 0 | 0.01 | 0.01 | 0.14 | 0.02 | 0 | 0.02 | 0 | 0.01 | 0 | 0 | 0.06 | N/S | N/S | N/S | N/S | N/S | N/S | N/S
1997-02-10 | 639 | 6.9 | 8.6 | 10 | 13 | 5 | 852 | 133 | 6 | 8 | 4.07 | 2.31 | 0 | 11.14 | 10.94 | 0.2 | 0.79 | N/S | N/S | 0 | 0.011 | 0 | 0.03 | 0 | 0 | 0.01 | 0.13 | 0.02 | 0 | 0.01 | 0 | 0 | 0 | 0 | 0.05 | 0.09 | 0 | 0 | N/S | 71 | 25.31 | 282
1997-02-11 | 578 | 6.9 | 8.6 | 10.6 | 15 | 5 | 786 | 143 | 7 | 8 | 3.86 | 1.93 | 0 | 12.21 | 12.01 | 0.2 | 1.03 | 0.83 | N/S | 0 | 0.012 | 0 | 0.05 | 0 | 0.01 | 0.07 | 0.27 | 0.06 | 0 | 0.01 | 0 | 0.05 | 0 | 0.07 | 0.1 | N/S | N/S | N/S | 0 | N/S | N/S | N/S
1997-02-12 | 609 | 6.9 | 8.9 | 10 | 6 | 4 | 897 | 163 | 5 | 7 | 2.02 | 0.16 | 0 | 11.46 | 11.38 | 0.08 | 0.79 | N/S | 14 | 0 | 0.011 | 0 | 0.03 | 0 | 0.01 | 0.02 | 0.18 | 0.05 | 0 | 0.01 | 0 | 0.01 | 0 | 0 | 0.07 | N/S | N/S | N/S | N/S | N/S | N/S | N/S
1997-02-13 | 658 | 6.9 | 8.4 | 9.4 | 10 | 6 | 1333 | 127 | 7 | 9 | 2.54 | 0.05 | 0 | 8.97 | 8.91 | 0.06 | 1.07 | N/S | N/S | 0 | 0.009 | 0 | 0.03 | 0 | 0.01 | 0.02 | 0.19 | 0.05 | 0 | 0.02 | 0 | 0.02 | 0 | 0.01 | 0.09 | N/S | N/S | N/S | N/S | N/S | N/S | N/S
1997-02-14 | 590 | 6.9 | 8.6 | 7.2 | 9 | 4 | 944 | 156 | 7 | 8 | 2.88 | 0.64 | 0 | 10.76 | 10.61 | 0.15 | 1.07 | N/S | N/S | 0 | 0.011 | 0 | 0.03 | 0 | 0.01 | 0.01 | 0.17 | 0.05 | 0 | 0.02 | 0 | 0.01 | 0 | 0 | 0.07 | N/S | N/S | N/S | N/S | N/S | N/S | N/S
1997-02-15 | 709 | 6.9 | 8.3 | 8.9 | 14 | 5 | 806 | 158 | 7 | 9 | 3.43 | 1.39 | 0 | 13.12 | 12.87 | 0.25 | 1.26 | N/S | N/S | 0 | 0.009 | 0 | 0.03 | 0 | 0.01 | 0.02 | 0.15 | 0.07 | 0 | 0.02 | 0 | 0.01 | 0 | 0.01 | 0.08 | N/S | N/S | N/S | N/S | N/S | N/S | N/S
1997-02-16 | 576 | 7 | 8.6 | 9.4 | 6 | 0 | 756 | 142 | 6 | 8 | 1.8 | 0 | 0 | 10.31 | 10.26 | 0.05 | 0.9 | N/S | N/S | 0 | 0.007 | 0 | 0.03 | 0 | 0.01 | 0.02 | 0.16 | 0.05 | 0 | 0.01 | 0 | 0.02 | 0 | 0.01 | 0.07 | N/S | N/S | N/S | N/S | N/S | N/S | N/S
1997-02-17 | 688 | 6.9 | 8.3 | 9.4 | 8 | 4 | 1781 | 271 | 7 | 8 | 1.93 | 0.16 | 0 | 11.54 | 11.42 | 0.12 | 1 | N/S | N/S | 0 | 0.007 | 0 | 0.03 | 0 | 0.02 | 0.01 | 0.13 | 0.05 | 0 | 0.01 | 0 | 0.01 | 0 | 0.01 | 0.06 | 0 | 0 | 0 | N/S | 68.32 | 22.68 | 264
1997-02-18 | 978 | 6.9 | 9.6 | 8.9 | 17 | 5 | 1546 | 157 | 10 | 13 | 6.36 | 4.35 | 0.01 | 5.12 | 4.79 | 0.33 | 1.33 | 1.04 | N/S | 0 | 0.015 | 0 | 0.04 | 0.003 | 0.05 | 0.03 | 0.25 | 0.03 | 0 | 0.05 | 0 | 0.03 | 0 | 0.01 | 0.07 | N/S | N/S | N/S | 22.6 | N/S | N/S | N/S
1997-02-19 | 818 | 6.9 | 8.4 | 8.9 | 20 | 6 | 1180 | 219 | 8 | 10 | 6.74 | 4.64 | 0.01 | 6.8 | 6.13 | 0.67 | 0.79 | N/S | 15 | 0 | 0.013 | 0 | 0.05 | 0.04 | 0.01 | 0.03 | 0.22 | 0.02 | 0 | 0.04 | 0 | 0.02 | 0 | 0 | 0.09 | N/S | N/S | N/S | N/S | N/S | N/S | N/S
1997-02-20 | 1001 | 7 | 8.3 | 8.9 | 13 | 6 | 1053 | 216 | 8 | 11 | 4.24 | 1.85 | 0 | 7.49 | 7.23 | 0.26 | 0.59 | N/S | N/S | 0 | 0.012 | 0 | 0.03 | 0 | 0.01 | 0.02 | 0.19 | 0.02 | 0 | 0.02 | 0 | 0.02 | 0 | 0 | 0.07 | N/S | N/S | N/S | N/S | N/S | N/S | N/S
1997-02-21 | 1417 | 6.9 | 8.9 | 8.9 | 14 | 7 | 743 | 172 | 21 | 27 | 2.71 | 0.32 | 0 | 5.45 | 5.37 | 0.08 | 0.66 | N/S | N/S | 0 | 0.002 | 0 | 0.03 | 0 | 0 | 0.02 | 0.29 | 0.02 | 0 | 0.02 | 0 | 0.01 | 0 | 0 | 0.06 | N/S | N/S | N/S | N/S | N/S | N/S | N/S
1997-02-22 | 1378 | 6.8 | 8 | 9.4 | 7 | 0 | 1220 | 275 | 15 | 21 | 2.56 | 0.38 | 0 | 8.48 | 8.38 | 0.1 | 0.51 | N/S | N/S | 0 | 0.003 | 0 | 0.03 | 0 | 0 | 0.02 | 0.23 | 0.02 | 0 | 0.01 | 0 | 0 | 0 | 0 | 0.07 | N/S | N/S | N/S | N/S | N/S | N/S | N/S
1997-02-23 | 1358 | 7.1 | 8.6 | 9.4 | 9 | 4 | 1342 | 207 | 11 | 14 | 2.7 | 0.99 | 0 | 8.62 | 8.5 | 0.12 | 0.45 | N/S | N/S | 0 | 0.005 | 0 | 0.04 | 0 | 0 | 0.02 | 0.2 | 0.02 | 0 | 0.01 | 0 | 0 | 0 | 0.01 | 0.05 | N/S | N/S | N/S | N/S | N/S | N/S | N/S
1997-02-24 | 1297 | 7.1 | 8.8 | 9.4 | 9 | 3 | 1083 | 259 | 7 | 9 | 3.02 | 1.49 | 0 | 8.62 | 8.49 | 0.13 | 0.56 | N/S | N/S | 0 | 0.005 | 0 | 0.04 | 0 | 0.01 | 0 | 0.16 | 0 | 0 | 0.01 | 0 | 0 | 0 | 0 | 0.04 | 0 | 0 | 0 | N/S | 87.55 | 34.54 | 361
1997-02-25 | 1354 | 7.1 | 7.3 | 9.4 | 11 | 4 | 1011 | 237 | 6 | 9 | 3.76 | 1.63 | 0 | 7.63 | 7.5 | 0.13 | 0.69 | 0.38 | N/S | 0 | 0.007 | 0 | 0.04 | 0 | 0.01 | 0 | 0.2 | 0 | 0 | 0.02 | 0 | 0 | 0 | 0 | 0.08 | N/S | N/S | N/S | 0 | N/S | N/S | N/S
1997-02-26 | 1398 | 7.1 | 8.6 | 9.4 | 12 | 3 | 960 | 211 | 7 | 9 | 4.24 | 2.13 | 0 | 7.23 | 7.08 | 0.15 | 0.64 | N/S | 19 | 0 | 0.003 | 0 | 0.04 | 0 | 0 | 0 | 0.16 | 0 | 0 | 0.02 | 0 | 0 | 0 | 0 | 0.06 | N/S | N/S | N/S | N/S | N/S | N/S | N/S
1997-02-27 | 1380 | 7.1 | 9.3 | 9.4 | 8 | 3 | 770 | 178 | 8 | 12 | 2.33 | 0.91 | 0 | 6.06 | 5.97 | 0.09 | 0.47 | N/S | N/S | 0 | 0.009 | 0 | 0.03 | 0 | 0 | 0 | 0.17 | 0 | 0 | 0.01 | 0 | 0 | 0 | 0 | 0.06 | N/S | N/S | N/S | N/S | N/S | N/S | N/S
1997-02-28 | 1390 | 7 | 8.8 | 10 | 10 | 3 | 915 | 255 | 5 | 8 | 3.36 | 1.64 | 0 | 7.81 | 7.65 | 0.16 | 0.42 | N/S | N/S | 0 | 0.01 | 0 | 0.04 | 0 | 0.01 | 0 | 0.13 | 0 | 0 | 0.01 | 0 | 0.01 | 0 | 0 | 0.05 | N/S | N/S | N/S | N/S | N/S | N/S | N/S
Observations | 28 | 28 | 28 | 28 | 28 | 28 | 28 | 28 | 28 | 28 | 28 | 28 | 28 | 28 | 28 | 28 | 28 | 4 | 4 | 28 | 28 | 28 | 28 | 28 | 28 | 28 | 28 | 28 | 28 | 28 | 28 | 28 | 28 | 28 | 28 | 4 | 4 | 4 | 4 | 4 | 4 | 4
Minimum | 576 | 6.8 | 7.3 | 7.2 | 5 | 0 | 743 | 127 | 5 | 7 | 1.8 | 0 | 0 | 5.12 | 4.79 | 0.05 | 0.31 | 0.38 | 14 | 0 | 0.002 | 0 | 0.02 | 0 | 0 | 0 | 0.12 | 0 | 0 | 0.01 | 0 | 0 | 0 | 0 | 0.04 | 0 | 0 | 0 | 0 | 68.32 | 22.68 | 264
Mean | 914.3571 | 6.9536 | 8.5107 | 9.325 | 11.6071 | 3.75 | 1071.8214 | 192.1786 | 7.7857 | 10.2857 | 3.6675 | 1.7154 | 0.0017857 | 8.5536 | 8.3618 | 0.19179 | 0.72071 | 0.67 | 16 | 0 | 0.0090714 | 0 | 0.035357 | 0.0015357 | 0.0092857 | 0.017857 | 0.17536 | 0.026071 | 0 | 0.018929 | 0 | 0.01 | 0 | 0.0071429 | 0.074286 | 0 | 0 | 0 | 5.65 | 74.12 | 26.545 | 294.5
Maximum | 1417 | 7.1 | 9.6 | 10.6 | 21 | 7 | 1844 | 275 | 21 | 27 | 6.74 | 4.64 | 0.01 | 13.12 | 12.87 | 0.67 | 1.33 | 1.04 | 19 | 0 | 0.015 | 0 | 0.05 | 0.04 | 0.05 | 0.07 | 0.29 | 0.07 | 0 | 0.05 | 0 | 0.05 | 0 | 0.07 | 0.11 | 0.09 | 0 | 0 | 22.6 | 87.55 | 34.54 | 361
1997-03-01 | 1410 | 7 | 8.6 | 7.8 | 8 | 3 | 930 | 233 | 6 | 9 | 3.21 | 1.51 | 0 | 7.09 | 6.91 | 0.18 | 0.51 | N/S | N/S | 0 | 0.01 | 0 | 0.04 | 0 | 0 | 0 | 0.13 | 0 | 0 | 0.01 | 0 | 0.01 | 0 | 0 | 0.06 | N/S | N/S | N/S | N/S | N/S | N/S | N/S
1997-03-02 | 1392 | 7.1 | 8.4 | 7.8 | 9 | 6 | 941 | 231 | 6 | 7 | 2.89 | 1.45 | 0 | 7.32 | 7.18 | 0.14 | 0.4 | N/S | N/S | 0 | 0.008 | 0 | 0.04 | 0 | 0.01 | 0 | 0.14 | 0 | 0 | 0.01 | 0 | 0 | 0 | 0 | 0.07 | N/S | N/S | N/S | N/S | N/S | N/S | N/S
1997-03-03 | 1179 | 7 | 8.7 | 10 | 13 | 0 | 868 | 205 | 5 | 6 | 3.39 | 1.83 | 0 | 7.97 | 7.83 | 0.14 | 0.46 | N/S | N/S | 0 | 0.004 | 0 | 0.04 | 0 | 0 | 0 | 0.13 | 0 | 0 | 0.01 | 0 | 0.01 | 0 | 0.01 | 0.11 | 0 | 0 | 0 | N/S | 82.29 | 32.55 | 340
1997-03-04 | 1061 | 7 | 8.5 | 8.9 | 8 | 14 | 899 | 200 | 5 | 7 | 3.37 | 1.55 | 0 | 8.64 | 8.47 | 0.17 | 0.37 | 0.27 | N/S | 0 | 0.007 | 0 | 0.04 | 0 | 0.01 | 0 | 0.11 | 0 | 0 | 0.01 | 0 | 0.01 | 0 | 0.01 | 0.06 | N/S | N/S | N/S | 25.2 | N/S | N/S | N/S
1997-03-05 | 865 | 7 | 8.2 | 8.9 | 8 | 3 | 830 | 180 | 5 | 6 | 2.69 | 0.66 | 0 | 9.07 | 8.93 | 0.14 | 0.29 | N/S | 18 | 0 | 0.009 | 0 | 0 | 0 | 0 | 0 | 0 | 0 | 0 | 0 | 0 | 0 | 0 | 0 | 0 | N/S | N/S | N/S | N/S | N/S | N/S | N/S
1997-03-06 | 840 | 7.1 | 8.3 | 9.4 | 6 | 3 | 863 | 180 | 5 | 7 | 2.3 | 0.22 | 0 | 10.35 | 10.24 | 0.11 | 0.31 | N/S | N/S | 0 | 0.006 | 0 | 0.04 | 0 | 0 | 0 | 0.12 | 0 | 0 | 0.01 | 0 | 0.02 | 0 | 0.01 | 0.06 | N/S | N/S | N/S | N/S | N/S | N/S | N/S
1997-03-07 | 790 | 7.1 | 8.6 | 8.9 | 15 | 4 | 857 | 304 | 8 | 12 | 2.73 | 1.5 | 0 | 11.46 | 11.28 | 0.18 | 0.48 | N/S | N/S | 0 | 0.007 | 0 | 0.03 | 0 | 0.02 | 0 | 0.14 | 0.01 | 0 | 0.01 | 0 | 0.01 | 0 | 0 | 0.07 | N/S | N/S | N/S | N/S | N/S | N/S | N/S
1997-03-08 | 647 | 7 | 8.7 | 9.4 | 7 | 4 | 816 | 262 | 5 | 7 | 1.75 | 0.28 | 0 | 11.99 | 11.85 | 0.14 | 0.44 | N/S | N/S | 0 | 0.007 | 0 | 0.04 | 0 | 0.01 | 0 | 0.12 | 0 | 0 | 0.01 | 0 | 0.01 | 0 | 0.01 | 0.06 | N/S | N/S | N/S | N/S | N/S | N/S | N/S
1997-03-09 | 892 | 7 | 8 | 9.4 | 9 | 0 | 753 | 247 | 4 | 6 | 2.19 | 0.81 | 0 | 12.03 | 11.85 | 0.18 | 0.8 | N/S | N/S | 0 | 0.007 | 0 | 0.03 | 0 | 0 | 0 | 0.09 | 0 | 0 | 0 | 0 | 0.01 | 0 | 0 | 0.05 | N/S | N/S | N/S | N/S | N/S | N/S | N/S
1997-03-10 | 773 | 7.1 | 8.2 | 9.4 | 7 | 3 | 729 | 158 | 4 | 6 | 1.95 | 0.26 | 0 | 11.38 | 11.25 | 0.13 | 0.6 | N/S | N/S | 0 | 0.008 | 0 | 0 | 0 | 0 | 0 | 0 | 0 | 0 | 0 | 0 | 0 | 0 | 0 | 0 | 0 | 0 | 0 | N/S | 71.65 | 26.42 | 288
1997-03-11 | 704 | 7 | 9.6 | 10 | 11 | 7 | 798 | 206 | 0 | 0 | 2.09 | 0 | 0 | 18.65 | 18.56 | 0.09 | 0.77 | 0.57 | N/S | 0 | 0.008 | 0 | 0.04 | 0 | 0.05 | 0 | 0.27 | 0 | 0 | 0 | 0 | 0.07 | 0 | 0 | 0.02 | N/S | N/S | N/S | 4.26 | N/S | N/S | N/S
1997-03-12 | 670 | 7 | 9.2 | 10 | 10 | 7 | 797 | 231 | 4 | 6 | 2.49 | 0.03 | 0 | 12.04 | 11.97 | 0.07 | 0.55 | N/S | 18 | 0 | 0.016 | 0 | 0.03 | 0 | 0.02 | 0 | 0.09 | 0.08 | 0.04 | 0 | 0 | 0.03 | 0 | 0 | 0 | N/S | N/S | N/S | N/S | N/S | N/S | N/S
1997-03-13 | 826 | 7.1 | 8.9 | 10 | 8 | 3 | 824 | 183 | 4 | 5 | 2.32 | 0.66 | 0 | 13.4 | 13.21 | 0.19 | 0.64 | N/S | N/S | 0 | 0.01 | 0 | 0.03 | 0 | 0.01 | 0 | 0.05 | 0.04 | 0 | 0 | 0 | 0.02 | 0 | 0 | 0 | N/S | N/S | N/S | N/S | N/S | N/S | N/S
1997-03-14 | 719 | 7 | 8.5 | 10 | 9 | 5 | 838 | 293 | 0 | 5 | 2 | 0.28 | 0 | 11.67 | 11.51 | 0.16 | 0.68 | N/S | N/S | 0 | 0.007 | 0 | 0.02 | 0 | 0.01 | 0 | 0.04 | 0.02 | 0 | 0 | 0 | 0.01 | 0 | 0 | 0 | N/S | N/S | N/S | N/S | N/S | N/S | N/S
1997-03-15 | 676 | 7 | 8.2 | 10 | 9 | 3 | 783 | 260 | 4 | 5 | 2.41 | 0.64 | 0 | 13.48 | 13.28 | 0.2 | 0.81 | N/S | N/S | 0 | 0.008 | 0 | 0.02 | 0 | 0.01 | 0 | 0.03 | 0.02 | 0 | 0 | 0 | 0.02 | 0 | 0 | 0 | N/S | N/S | N/S | N/S | N/S | N/S | N/S
1997-03-16 | 737 | 7.1 | 9.7 | 9.4 | 0 | 0 | 814 | 286 | 4 | 5 | 1.76 | 0.25 | 0 | 14.72 | 14.57 | 0.15 | 1.01 | N/S | N/S | 0 | 0.008 | 0 | 0.03 | 0 | 0 | 0 | 0 | 0 | 0 | 0 | 0 | 0 | 0 | 0 | 0 | N/S | N/S | N/S | N/S | N/S | N/S | N/S
1997-03-17 | 731 | 7 | 8.9 | 10 | 9 | 4 | 758 | 218 | 4 | 5 | 2.23 | 0.34 | 0 | 16.55 | 16.17 | 0.38 | 1.09 | N/S | N/S | 0 | 0.014 | 0 | 0.02 | 0 | 0 | 0 | 0.03 | 0.01 | 0 | 0 | 0 | 0.02 | 0 | 0 | 0 | 0 | 0 | 0 | N/S | 69.58 | 26.47 | 283
1997-03-18 | 686 | 7.1 | 9.2 | 10 | 10 | 8 | 714 | 157 | 5 | 7 | 1.59 | 0.03 | 0 | 13.08 | 13.01 | 0.07 | 0.91 | 0.74 | N/S | 0 | 0.011 | 0 | 0.03 | 0 | 0 | 0 | 0 | 0 | 0 | 0 | 0 | 0 | 0 | 0.03 | 0 | N/S | N/S | N/S | 0 | N/S | N/S | N/S
1997-03-19 | 597 | 7.1 | 8.7 | 10.6 | 15 | 12 | 745 | 180 | 4 | 6 | 1.56 | 0 | 0 | 12.17 | 12.14 | 0.03 | 0.73 | N/S | 7 | 0 | 0.012 | 0 | 0.03 | 0 | 0 | 0 | 0 | 0 | 0.04 | 0 | 0 | 0 | 0 | 0.04 | 0 | N/S | N/S | N/S | N/S | N/S | N/S | N/S
1997-03-20 | 676 | 7 | 9.1 | 10.6 | 5 | 3 | 761 | 212 | 0 | 5 | 1.66 | 0 | 0 | 10.32 | 10.29 | 0.03 | 0.84 | N/S | N/S | 0 | 0.009 | 0 | 0.03 | 0 | 0 | 0 | 0 | 0 | 0 | 0 | 0 | 0 | 0.21 | 0.03 | 0 | N/S | N/S | N/S | N/S | N/S | N/S | N/S
1997-03-21 | 660 | 7 | 9.5 | 10.6 | 9 | 4 | 701 | 141 | 0 | 0 | 1.68 | 0.18 | 0 | 13.85 | 13.73 | 0.12 | 0.7 | N/S | N/S | 0 | 0.009 | 0 | 0.03 | 0 | 0.01 | 0.01 | 0.11 | 0.02 | 0 | 0.01 | 0 | 0.02 | 0 | 0 | 0.06 | N/S | N/S | N/S | N/S | N/S | N/S | N/S
1997-03-22 | 655 | 7 | 8.6 | 11.1 | 4 | 0 | 728 | 170 | 0 | 4 | 1.88 | 0.22 | 0 | 13.66 | 13.49 | 0.17 | 0.91 | N/S | N/S | 0 | 0.009 | 0 | 0.03 | 0 | 0.01 | 0 | 0.11 | 0.02 | 0 | 0.01 | 0 | 0.02 | 0 | 0 | 0.06 | N/S | N/S | N/S | N/S | N/S | N/S | N/S
1997-03-23 | 623 | 6.9 | 8.3 | 10.6 | 5 | 3 | 698 | 180 | 4 | 6 | 1.76 | 0.24 | 0 | 16.39 | 16.24 | 0.15 | 1.12 | N/S | N/S | 0 | 0.008 | 0 | 0.03 | 0 | 0.01 | 0 | 0.13 | 0.01 | 0 | 0.01 | 0 | 0.01 | 0 | 0 | 0.05 | N/S | N/S | N/S | N/S | N/S | N/S | N/S
1997-03-24 | 819 | 7 | 8.9 | 10.6 | 8 | 3 | 710 | 207 | 4 | 5 | 2.14 | 0.47 | 0 | 27 | 26.79 | 0.21 | 1.35 | N/S | N/S | 0 | 0.008 | 0 | 0.03 | 0 | 0 | 0 | 0.11 | 0 | 0 | 0.01 | 0 | 0.01 | 0 | 0 | 0.05 | 0 | 0 | 0 | N/S | 68.67 | 24.72 | 273
1997-03-25 | 780 | 6.9 | 8.8 | 10 | 9 | 3 | 679 | 167 | 5 | 6 | 2.2 | 0.53 | 0 | 10.07 | 9.89 | 0.18 | 1.05 | 0.88 | N/S | 0 | 0.01 | 0 | 0.03 | 0 | 0.01 | 0 | 0.1 | 0.01 | 0 | 0.02 | 0 | 0.02 | 0 | 0 | 0.05 | N/S | N/S | N/S | 0 | N/S | N/S | N/S
1997-03-26 | 687 | 6.9 | 8.6 | 10.6 | 7 | 3 | 659 | 133 | 4 | 5 | 1.41 | 0 | 0 | 9.72 | 9.62 | 0.1 | 0.6 | N/S | 6 | 0 | 0.01 | 0 | 0.03 | 0 | 0.01 | 0 | 0.11 | 0.01 | 0 | 0.01 | 0 | 0.01 | 0 | 0 | 0.05 | N/S | N/S | N/S | N/S | N/S | N/S | N/S
1997-03-27 | 618 | 6.9 | 9.7 | 11.1 | 4 | 2 | 706 | 196 | 0 | 5 | 1.58 | 0.02 | 0 | 10.8 | 10.71 | 0.09 | 0.58 | N/S | N/S | 0 | 0.01 | 0 | 0.03 | 0 | 0 | 0 | 0 | 0.02 | 0 | 0 | 0 | 0 | 0 | 0.04 | 0 | N/S | N/S | N/S | N/S | N/S | N/S | N/S
1997-03-28 | 757 | 7 | 8.5 | 11.1 | 6 | 4 | 691 | 148 | 4 | 5 | 1.77 | 0.11 | 0 | 11.79 | 11.66 | 0.13 | 0.72 | N/S | N/S | 0 | 0.009 | 0 | 0.03 | 0 | 0.01 | 0 | 0.12 | 0.01 | 0 | 0.02 | 0 | 0.01 | 0 | 0 | 0.07 | N/S | N/S | N/S | N/S | N/S | N/S | N/S
1997-03-29 | 1078 | 6.7 | 8.3 | 10.6 | 9 | 4 | 560 | 112 | 5 | 7 | 2.07 | 0.6 | 0 | 7.97 | 7.7 | 0.27 | 0.66 | N/S | N/S | 0 | 0.008 | 0 | 0.03 | 0 | 0 | 0 | 0 | 0 | 0 | 0 | 0 | 0 | 0 | 0.03 | 0 | N/S | N/S | N/S | N/S | N/S | N/S | N/S
1997-03-30 | 1071 | 6.9 | 8.4 | 10.6 | 12 | 3 | 627 | 149 | 5 | 6 | 2.74 | 1.13 | 0 | 11.2 | 8.45 | 2.75 | 0.72 | N/S | N/S | 0 | 0.023 | 0 | 0.03 | 0 | 0 | 0 | 0 | 0 | 0 | 0 | 0 | 0 | 0 | 0.03 | 0 | N/S | N/S | N/S | N/S | N/S | N/S | N/S
1997-03-31 | 921 | 6.8 | 8.5 | 11.1 | 4 | 2 | 596 | 183 | 0 | 5 | 1.46 | 0.04 | 0 | 10.11 | 10 | 0.11 | 0.44 | N/S | S/X | 0 | 0.009 | 0 | 0 | 0 | 0 | 0 | 0 | 0.01 | 0 | 0 | 0 | 0 | 0 | 0.03 | 0 | 0 | 0 | 0 | S/X | 60.1 | 22.69 | 244
Observations | 31 | 31 | 31 | 31 | 31 | 31 | 31 | 31 | 31 | 31 | 31 | 31 | 31 | 31 | 31 | 31 | 31 | 4 | 4 | 31 | 31 | 31 | 31 | 31 | 31 | 31 | 31 | 31 | 31 | 31 | 31 | 31 | 31 | 31 | 31 | 5 | 5 | 5 | 4 | 5 | 5 | 5
Minimum | 597 | 6.7 | 8 | 7.8 | 0 | 0 | 560 | 112 | 0 | 0 | 1.41 | 0 | 0 | 7.09 | 6.91 | 0.03 | 0.29 | 0.27 | 6 | 0 | 0.004 | 0 | 0 | 0 | 0 | 0 | 0 | 0 | 0 | 0 | 0 | 0 | 0 | 0 | 0 | 0 | 0 | 0 | 0 | 60.1 | 22.69 | 244
Mean | 823.871 | 6.9935 | 8.7194 | 9.9516 | 8.1613 | 3.9677 | 763.6452 | 200.3871 | 3.6452 | 5.6774 | 2.17 | 0.51097 | 0 | 12.1271 | 11.8961 | 0.23097 | 0.69484 | 0.615 | 12.25 | 0 | 0.0093226 | 0 | 0.028387 | 0 | 0.0067742 | 0.00032258 | 0.073548 | 0.0093548 | 0.0025806 | 0.0051613 | 0 | 0.01129 | 0.0067742 | 0.0087097 | 0.030645 | 0 | 0 | 0 | 7.365 | 70.458 | 26.57 | 285.6
Maximum | 1410 | 7.1 | 9.7 | 11.1 | 15 | 14 | 941 | 304 | 8 | 12 | 3.39 | 1.83 | 0 | 27 | 26.79 | 2.75 | 1.35 | 0.88 | 18 | 0 | 0.023 | 0 | 0.04 | 0 | 0.05 | 0.01 | 0.27 | 0.08 | 0.04 | 0.02 | 0 | 0.07 | 0.21 | 0.04 | 0.11 | 0 | 0 | 0 | 25.2 | 82.29 | 32.55 | 340
1997-04-01 | 937 | 6.8 | 8.4 | 11.7 | 5 | 4 | 613 | 149 | 0 | 4 | 1.54 | 0 | 0 | 10.12 | 10.08 | 0.04 | 0.51 | 0.36 | N/S | 0 | 0.006 | 0 | 0.03 | 0 | 0.01 | 0 | 0.09 | 0.02 | 0 | 0.01 | 0 | 0 | 0 | 0 | 0.04 | N/S | N/S | N/S | 0 | N/S | N/S | N/S
1997-04-02 | 743 | 6.7 | 8.3 | 11.7 | 0 | 3 | 812 | 280 | 5 | 6 | 1.65 | 0 | 0 | 11.41 | 11.38 | 0.03 | 0.62 | N/S | 0 | 0 | 0.007 | 0 | 0.03 | 0 | 0.01 | 0.03 | 0.18 | 0.02 | 0 | 0.05 | 0 | 0 | 0 | 0 | 0.05 | N/S | N/S | N/S | N/S | N/S | N/S | N/S
1997-04-03 | 726 | 6.7 | 8.7 | 11.7 | 7 | 4 | 764 | 189 | 6 | 7 | 1.58 | 0 | 0 | 11.9 | 11.84 | 0.06 | 0.82 | N/S | N/S | 0 | 0.011 | 0 | 0.03 | 0 | 0 | 0 | 0.11 | 0.02 | 0 | 0.01 | 0 | 0 | 0 | 0 | 0.05 | N/S | N/S | N/S | N/S | N/S | N/S | N/S
1997-04-04 | 691 | 6.7 | 8.3 | 12.2 | 6 | 4 | 732 | 207 | 0 | 0 | 1.87 | 0 | 0 | 14.13 | 14.06 | 0.07 | 0.98 | N/S | N/S | 0 | 0.008 | 0 | 0 | 0 | 0 | 0 | 0 | 0.02 | 0 | 0 | 0 | 0 | 0 | 0 | 0 | N/S | N/S | N/S | N/S | N/S | N/S | N/S
1997-04-05 | 849 | 6.7 | 8.5 | 12.2 | 6 | 3 | 657 | 157 | 5 | 6 | 2.01 | 0.17 | 0 | 11.22 | 11 | 0.22 | 0.92 | N/S | N/S | 0 | 0.013 | 0 | 0.02 | 0 | 0 | 0 | 0.09 | 0.02 | 0 | 0.01 | 0.1 | 0 | 0 | 0 | 0.05 | N/S | N/S | N/S | N/S | N/S | N/S | N/S
1997-04-06 | 718 | 6.8 | 8.5 | 11.7 | 6 | 5 | 628 | 167 | 5 | 7 | 1.67 | 0 | 0 | 10.44 | 10.42 | 0.02 | 7 | N/S | N/S | 0 | 0.011 | 0 | 0.02 | 0 | 0 | 0 | 0.08 | 0.01 | 0 | 0.01 | 0 | 0 | 0 | 0 | 0.06 | N/S | N/S | N/S | N/S | N/S | N/S | N/S
1997-04-07 | 636 | 6.9 | 8.7 | 11.1 | 6 | 3 | 667 | 175 | 6 | 7 | 1.5 | 0 | 0 | 10.56 | 10.54 | 0.02 | 0.39 | N/S | N/S | 0 | 0.012 | 0 | 0.02 | 0 | 0 | 0 | 0.08 | 0.01 | 0 | 0.01 | 0 | 0 | 0 | 0 | 0.05 | 0 | 0 | 0 | N/S | 69.15 | 26.58 | 282
1997-04-08 | 649 | 7 | 8.1 | 11.1 | 7 | 3 | 654 | 162 | 5 | 7 | 1.75 | 0 | 0 | 11.77 | 11.77 | 0 | 0.79 | 0.61 | N/S | 0 | 0.013 | 0 | 0.02 | 0 | 0.01 | 0 | 0.1 | 0.02 | 0 | 0.01 | 0 | 0 | 0 | 0 | 0.05 | N/S | N/S | N/S | 0 | N/S | N/S | N/S
1997-04-09 | 580 | 6.8 | 9.1 | 11.1 | 4 | 3 | 679 | 165 | 4 | 6 | 1.66 | 0 | 0 | 12.65 | 12.62 | 0.03 | 1.34 | N/S | 0 | 0 | 0.011 | 0 | 0.02 | 0 | 0.01 | 0 | 0.08 | 0.03 | 0 | 0.01 | 0 | 0 | 0 | 0 | 0.05 | N/S | N/S | N/S | N/S | N/S | N/S | N/S
1997-04-10 | 687 | 6.8 | 8.9 | 11.1 | 3 | 0 | 713 | 229 | 5 | 6 | 1.49 | 0 | 0 | 13.11 | 13.1 | 0.01 | 1.48 | N/S | N/S | 0 | 0.014 | 0 | 0.02 | 0 | 0.01 | 0 | 0.08 | 0.03 | 0 | 0.01 | 0 | 0.01 | 0 | 0 | 0.06 | N/S | N/S | N/S | N/S | N/S | N/S | N/S
1997-04-11 | 982 | 6.7 | 8.4 | 10 | 8 | 5 | 678 | 167 | 6 | 8 | 2.15 | 0 | 0 | 9.86 | 9.72 | 0.14 | 1.51 | N/S | N/S | 0 | 0.009 | 0 | 0.03 | 0 | 0.01 | 0 | 0.15 | 0.03 | 0 | 0.03 | 0 | 0.02 | 0 | 0 | 0.06 | N/S | N/S | N/S | N/S | N/S | N/S | N/S
1997-04-12 | 1113 | 6.6 | 9 | 8.9 | 16 | 5 | 541 | 143 | 9 | 11 | 1.88 | 0 | 0 | 7.76 | 7.65 | 0.11 | 0.76 | N/S | N/S | 0 | 0.009 | 0 | 0.02 | 0 | 0.01 | 0 | 0.11 | 0.01 | 0 | 0.02 | 0 | 0 | 0 | 0 | 0.05 | N/S | N/S | N/S | N/S | N/S | N/S | N/S
1997-04-13 | 1090 | 6.6 | 9.5 | 10 | 8 | 5 | 632 | 138 | 8 | 12 | 1.48 | 0 | 0 | 7.12 | 6.85 | 0.27 | 0.41 | N/S | N/S | 0 | 0.01 | 0 | 0.03 | 0 | 0.01 | 0 | 0.18 | 0.01 | 0 | 0.01 | 0 | 0.01 | 0 | 0 | 0.05 | N/S | N/S | N/S | N/S | N/S | N/S | N/S
1997-04-14 | 835 | 6.8 | 8.7 | 10.6 | 11 | 5 | 639 | 177 | 0 | 5 | 1.13 | 0 | 0 | 10.4 | 10.39 | 0.01 | 1.71 | N/S | N/S | 0 | 0.005 | 0 | 0.02 | 0 | 0.01 | 0 | 0.06 | 0.01 | 0 | 0.01 | 0 | 0 | 0 | 0 | 0.04 | 0 | 0 | 0 | N/S | 64.02 | 24.8 | 262
1997-04-15 | 650 | 6.7 | 9.6 | 12.2 | 5 | 3 | 713 | 155 | 5 | 6 | 1.2 | 0 | 0 | 0 | 0 | 0 | 0.24 | 0.18 | N/S | 0 | 0.008 | 0 | 0.03 | 0 | 0 | 0 | 0.08 | 0.01 | 0 | 0.01 | 0 | 0.01 | 0 | 0 | 0.1 | N/S | N/S | N/S | 0 | N/S | N/S | N/S
1997-04-16 | 796 | 6.8 | 9.2 | 12.2 | 6 | 3 | 695 | 139 | 4 | 5 | 1.34 | 0 | 0 | 0 | 0 | 0 | 0.3 | N/S | 15 | 0 | 0.01 | 0 | 0.03 | 0 | 0 | 0 | 0.07 | 0.02 | 0 | 0.01 | 0 | 0.01 | 0 | 0 | 0.08 | N/S | N/S | N/S | N/S | N/S | N/S | N/S
1997-04-17 | 658 | 6.8 | 9.6 | 12.2 | 0 | 0 | 731 | 121 | 0 | 5 | 1.79 | 0.02 | 0 | 5.98 | 5.85 | 0.13 | 0.32 | N/S | N/S | 0 | 0.012 | 0 | 0.03 | 0 | 0 | 0 | 0.11 | 0.02 | 0 | 0.01 | 0 | 0 | 0 | 0 | 0.11 | N/S | N/S | N/S | N/S | N/S | N/S | N/S
1997-04-18 | 704 | 6.9 | 9.2 | 12.8 | 9 | 4 | 775 | 241 | 4 | 5 | 1.43 | 0.02 | 0 | 0 | 0 | 0 | 0.31 | N/S | N/S | 0 | 0.007 | 0 | 0.03 | 0 | 0.01 | 0 | 0.06 | 0.03 | 0 | 0 | 0 | 0.01 | 0 | 0 | 0.09 | N/S | N/S | N/S | N/S | N/S | N/S | N/S
1997-04-19 | 838 | 6.9 | 9.2 | 11.7 | 7 | 4 | 780 | 247 | 4 | 5 | 1.5 | 0.08 | 0 | 0 | 0 | 0 | 0.31 | N/S | N/S | 0 | 0.009 | 0 | 0.03 | 0 | 0 | 0 | 0.07 | 0.02 | 0 | 0.01 | 0 | 0.01 | 0 | 0 | 0.07 | N/S | N/S | N/S | N/S | N/S | N/S | N/S
1997-04-20 | 565 | 6.9 | 9.3 | 12.8 | 5 | 3 | 738 | 214 | 4 | 5 | 1.5 | 0 | 0 | 0 | 0 | 0 | 0.69 | N/S | N/S | 0 | 0.01 | 0 | 0.02 | 0 | 0 | 0 | 0.08 | 0.01 | 0 | 0.01 | 0.1 | 0.01 | 0 | 0 | 0.06 | N/S | N/S | N/S | N/S | N/S | N/S | N/S
1997-04-21 | 616 | 6.8 | 9.7 | 12.8 | 6 | 3 | 693 | 144 | 4 | 5 | 1.36 | 0 | 0 | 10.15 | 10.1 | 0.05 | 0.78 | N/S | N/S | 0 | 0.007 | 0 | 0.02 | 0 | 0 | 0.03 | 0.09 | 0.03 | 0 | 0.01 | 0.1 | 0 | 0 | 0.03 | 0.08 | 0 | 0 | 0 | N/S | 68.8 | 26.37 | 280
1997-04-22 | 662 | 6.8 | 9.1 | 12.8 | 9 | 5 | 714 | 184 | 4 | 5 | 1.77 | 0 | 0 | 9.52 | 9.47 | 0.05 | 0.97 | 0.88 | N/S | 0 | 0.011 | 0 | 0.03 | 0 | 0.01 | 0.01 | 0.1 | 0.04 | 0 | 0.01 | 0 | 0.01 | 0 | 0.03 | 0.05 | N/S | N/S | N/S | 0 | N/S | N/S | N/S
1997-04-23 | 614 | 6.8 | 8.7 | 12.8 | 6 | 3 | 728 | 206 | 4 | 6 | 2.35 | 0.07 | 0 | 8.11 | 8.02 | 0.09 | 0.67 | N/S | 17 | 0 | 0.01 | 0 | 0.03 | 0 | 0.01 | 0 | 0.09 | 0.04 | 0 | 0.01 | 0 | 0.01 | 0 | 0.03 | 0.06 | N/S | N/S | N/S | N/S | N/S | N/S | N/S
1997-04-24 | 745 | 6.9 | 8.6 | 12.8 | 6 | 3 | 667 | 160 | 5 | 7 | 5.6 | 0.01 | 0 | 10.71 | 10.63 | 0.08 | 0.67 | N/S | N/S | 0 | 0.008 | 0 | 0.03 | 0 | 0 | 0 | 0.09 | 0.03 | 0 | 0.01 | 0 | 0 | 0 | 0.03 | 0.06 | N/S | N/S | N/S | N/S | N/S | N/S | N/S
1997-04-25 | 625 | 6.7 | 8.7 | 13.3 | 6 | 3 | 724 | 182 | 5 | 6 | 5.2 | 0 | 0 | 7.85 | 7.82 | 0.03 | 0.39 | N/S | N/S | 0 | 0.009 | 0 | 0.03 | 0 | 0 | 0 | 0.11 | 0.03 | 0 | 0.01 | 0 | 0.01 | 0 | 0.03 | 0.1 | N/S | N/S | N/S | N/S | N/S | N/S | N/S
1997-04-26 | 683 | 6.7 | 8.3 | 12.2 | 5 | 4 | 711 | 166 | 4 | 5 | 3.64 | 0.06 | 0 | 8.93 | 8.82 | 0.11 | 0.59 | N/S | N/S | 0 | 0.011 | 0 | 0.03 | 0 | 0.01 | 0 | 0.11 | 0.03 | 0 | 0.01 | 0 | 0.01 | 0 | 0.03 | 0.09 | N/S | N/S | N/S | N/S | N/S | N/S | N/S
1997-04-27 | 647 | 6.8 | 9.3 | 12.8 | 4 | 2 | 705 | 191 | 4 | 5 | 2.99 | 0 | 0 | 10.51 | 10.47 | 0.04 | 0.82 | N/S | N/S | 0 | 0.008 | 0 | 0.03 | 0 | 0 | 0 | 0.08 | 0.06 | 0 | 0.01 | 0 | 0.01 | 0 | 0.03 | 0.11 | N/S | N/S | N/S | N/S | N/S | N/S | N/S
1997-04-28 | 601 | 7 | 8.2 | 13.3 | 5 | 3 | 708 | 224 | 0 | 4 | 1.97 | 0 | 0 | 21.62 | 21.57 | 0.05 | 1.29 | N/S | N/S | 0 | 0.009 | 0 | 0.02 | 0 | 0 | 0 | 0.07 | 0.02 | 0 | 0.01 | 0 | 0.01 | 0 | 0.03 | 0.05 | 0 | 0 | 0 | N/S | 66.67 | 25.3 | 271
1997-04-29 | 685 | 6.9 | 9.7 | 13.9 | 5 | 3 | 725 | 210 | 5 | 6 | 1.62 | 0.01 | 0 | 11.06 | 11.02 | 0.04 | 1.43 | 1.36 | N/S | 0 | 0.01 | 0 | 0.02 | 0 | 0.01 | 0 | 0.07 | 0.03 | 0 | 0.01 | 0 | 0.01 | 0 | 0.03 | 0.05 | N/S | N/S | N/S | 0 | N/S | N/S | N/S
1997-04-30 | 902 | 7.1 | 8.9 | 13.3 | 8 | 0 | 639 | 155 | 4 | 6 | 2.57 | 0.67 | 0 | 8.39 | 8.19 | 0.2 | 1.25 | N/S | 4 | 0 | 0.01 | 0 | 0.02 | 0 | 0.01 | 0 | 0.11 | 0.04 | 0 | 0.02 | 0 | 0.02 | 0 | 0.03 | 0.06 | N/S | N/S | N/S | N/S | N/S | N/S | N/S
Observations | 30 | 30 | 30 | 30 | 30 | 30 | 30 | 30 | 30 | 30 | 30 | 30 | 30 | 30 | 30 | 30 | 30 | 5 | 5 | 30 | 30 | 30 | 30 | 30 | 30 | 30 | 30 | 30 | 30 | 30 | 30 | 30 | 30 | 30 | 30 | 4 | 4 | 4 | 5 | 4 | 4 | 4
Minimum | 565 | 6.6 | 8.1 | 8.9 | 0 | 0 | 541 | 121 | 0 | 0 | 1.13 | 0 | 0 | 0 | 0 | 0 | 0.24 | 0.18 | 0 | 0 | 0.005 | 0 | 0 | 0 | 0 | 0 | 0 | 0.01 | 0 | 0 | 0 | 0 | 0 | 0 | 0 | 0 | 0 | 0 | 0 | 64.02 | 24.8 | 262
Mean | 740.9 | 6.8033 | 8.88 | 11.9667 | 6.1667 | 3.2667 | 695.1667 | 181.4667 | 4.1333 | 5.9333 | 2.0397 | 0.037 | 0 | 8.8427 | 8.7793 | 0.063333 | 1.009 | 0.678 | 7.2 | 0 | 0.0096 | 0 | 0.024667 | 0 | 0.005 | 0.0023333 | 0.092667 | 0.024 | 0 | 0.012 | 0.01 | 0.006 | 0 | 0.01 | 0.062667 | 0 | 0 | 0 | 0 | 67.16 | 25.7625 | 273.75
Maximum | 1113 | 7.1 | 9.7 | 13.9 | 16 | 5 | 812 | 280 | 9 | 12 | 5.6 | 0.67 | 0 | 21.62 | 21.57 | 0.27 | 7 | 1.36 | 17 | 0 | 0.014 | 0 | 0.03 | 0 | 0.01 | 0.03 | 0.18 | 0.06 | 0 | 0.05 | 0.1 | 0.02 | 0 | 0.03 | 0.11 | 0 | 0 | 0 | 0 | 69.15 | 26.58 | 282
1997-05-01 | 940 | 7 | 8.7 | 12.8 | 11 | 5 | 540 | 132 | 5 | 6 | 2.95 | 0.83 | 0 | 4.4 | 4.2 | 0.2 | 0.76 | N/S | N/S | 0 | 0.009 | 0 | 0.02 | 0 | 0 | 0 | 0.07 | 0.01 | 0 | 0.03 | 0 | 0.01 | 0 | 0 | 0.04 | N/S | N/S | N/S | N/S | N/S | N/S | N/S
1997-05-02 | 966 | 7 | 9 | 13.3 | 11 | 4 | 599 | 153 | 5 | 6 | 3.46 | 1.94 | 0.01 | 5.25 | 4.94 | 0.31 | 0.48 | N/S | N/S | 0 | 0.009 | 0 | 0.02 | 0 | 0 | 0.02 | 0.08 | 0.02 | 0 | 0.03 | 0 | 0.01 | 0 | 0 | 0.07 | N/S | N/S | N/S | N/S | N/S | N/S | N/S
1997-05-03 | 865 | 6.8 | 8.9 | 13.3 | 6 | 3 | 609 | 184 | 4 | 5 | 1.52 | 0 | 0 | 7.08 | 6.95 | 0.13 | 0.25 | N/S | N/S | 0 | 0.009 | 0 | 0.02 | 0 | 0 | 0 | 0.08 | 0.03 | 0 | 0.01 | 0 | 0 | 0 | 0 | 0.05 | N/S | N/S | N/S | N/S | N/S | N/S | N/S
1997-05-04 | 843 | 6.8 | 8.6 | 12.8 | 7 | 3 | 655 | 175 | 5 | 6 | 1.56 | 0.06 | 0 | 8.52 | 7.93 | 0.59 | 0.28 | N/S | N/S | 0 | 0.013 | 0 | 0.03 | 0 | 0 | 0 | 0.1 | 0.02 | 0 | 0.01 | 0 | 0.01 | 0 | 0 | 0.05 | N/S | N/S | N/S | N/S | N/S | N/S | N/S
1997-05-05 | 722 | 6.8 | 9.2 | 13.9 | 5 | 3 | 630 | 164 | 5 | 6 | 1.31 | 0 | 0 | 10.68 | 10.6 | 0.08 | 0.55 | N/S | N/S | 0 | 0.011 | 0 | 0.03 | 0 | 0 | 0 | 0.07 | 0.04 | 0 | 0.01 | 0 | 0.01 | 0 | 0 | 0.04 | 0 | 0 | 0 | N/S | 66.08 | 25.58 | 270
1997-05-06 | 673 | 6.9 | 9.1 | 14.4 | 7 | 3 | 653 | 168 | 2 | 3 | 2.28 | 0.6 | 0 | 8.55 | 8.34 | 0.21 | 1.19 | 0.8 | N/S | 0 | 0.01 | 0 | 0.02 | 0 | 0.01 | 0 | 0.09 | 0.03 | 0 | 0.02 | 0 | 0.01 | 0 | 0 | 0.05 | N/S | N/S | N/S | 0 | N/S | N/S | N/S
1997-05-07 | 843 | 6.8 | 9 | 13.3 | 9 | 4 | 747 | 260 | 4 | 5 | 2.47 | 0.71 | 0 | 7.36 | 7.03 | 0.33 | 1.08 | N/S | 5 | 0 | 0.01 | 0 | 0.03 | 0 | 0.01 | 0 | 0.1 | 0.04 | 0 | 0.02 | 0 | 0 | 0 | 0 | 0.06 | N/S | N/S | N/S | N/S | N/S | N/S | N/S
1997-05-08 | 916 | 6.7 | 9.1 | 13.9 | 9 | 3 | 476 | 82 | 5 | 6 | 2.59 | 1.33 | 0 | 4.52 | 4.27 | 0.25 | 0.66 | N/S | N/S | 0 | 0.009 | 0 | 0.02 | 0 | 0 | 0.01 | 0.13 | 0.04 | 0 | 0.03 | 0 | 0 | 0 | 0 | 0.05 | N/S | N/S | N/S | N/S | N/S | N/S | N/S
1997-05-09 | 801 | 6.5 | 9.3 | 13.9 | 6 | 0 | 590 | 155 | 3 | 4 | 2.23 | 0.26 | 0 | 7.44 | 7.24 | 0.2 | 0.36 | N/S | N/S | 0 | 0.009 | 0 | 0.03 | 0 | 0.01 | 0 | 0.1 | 0.04 | 0 | 0.02 | 0 | 0 | 0 | 0 | 0.05 | N/S | N/S | N/S | N/S | N/S | N/S | N/S
1997-05-10 | 839 | 6.7 | 9.1 | 13.9 | 6 | 3 | 651 | 185 | 4 | 5 | 2 | 0.33 | 0 | 7.68 | 7.48 | 0.2 | 0.6 | N/S | N/S | 0 | 0.009 | 0 | 0.03 | 0 | 0 | 0 | 0.1 | 0.04 | 0.04 | 0.02 | 0 | 0 | 0 | 0 | 0.04 | N/S | N/S | N/S | N/S | N/S | N/S | N/S
1997-05-11 | 847 | 6.7 | 9.4 | 13.9 | 5 | 3 | 613 | 149 | 5 | 6 | 1.72 | 0.1 | 0 | 9.73 | 9.48 | 0.25 | 1.25 | N/S | N/S | 0 | 0.01 | 0 | 0.02 | 0 | 0 | 0 | 0.1 | 0.05 | 0 | 0.01 | 0 | 0 | 0 | 0 | 0.05 | N/S | N/S | N/S | N/S | N/S | N/S | N/S
1997-05-12 | 641 | 6.7 | 8.6 | 14.4 | 5 | 0 | 591 | 81 | 4 | 5 | 1.2 | 0 | 0 | 17.6 | 17.45 | 0.15 | 1.68 | N/S | N/S | 0 | 0.01 | 0 | 0.03 | 0 | 0 | 0 | 0.08 | 0.03 | 0 | 0.01 | 0 | 0.01 | 0 | 0 | 0.04 | 0 | 0 | 0 | N/S | 66.49 | 26.54 | 275
1997-05-13 | 680 | 6.6 | 9 | 14.4 | 6 | 0 | 693 | 173 | 5 | 6 | 1.98 | 0.8 | 0 | 11.83 | 11.55 | 0.28 | 1.77 | 1.53 | N/S | 0 | 0.014 | 0 | 0.02 | 0 | 0.01 | 0.06 | 0.13 | 0.09 | 0 | 0.02 | 0 | 0.01 | 0 | 0 | 0.06 | N/S | N/S | N/S | 0 | N/S | N/S | N/S
1997-05-14 | 775 | 6.9 | 8.3 | 13.9 | 10 | 0 | 654 | 141 | 3 | 5 | 3.16 | 1.56 | 0 | 7.42 | 7.01 | 0.41 | 1.42 | N/S | 7 | 0 | 0.008 | 0 | 0.02 | 0 | 0.01 | 0.04 | 0.13 | 0.06 | 0 | 0.03 | 0 | 0.01 | 0 | 0 | 0.04 | N/S | N/S | N/S | N/S | N/S | N/S | N/S
1997-05-15 | 686 | 6.8 | 8.5 | 14.4 | 10 | 0 | 631 | 123 | 4 | 5 | 2 | 1.69 | 0 | 8.52 | 8.13 | 0.39 | 0.77 | N/S | N/S | 0 | 0.011 | 0 | 0.02 | 0 | 0.01 | 0.04 | 0.13 | 0.06 | 0 | 0.03 | 0.2 | 0.01 | 0 | 0 | 0.04 | N/S | N/S | N/S | N/S | N/S | N/S | N/S
1997-05-16 | 633 | 6.6 | 9.7 | 15 | 7 | 3 | 628 | 107 | 5 | 6 | 2.48 | 1.45 | 0 | 10.22 | 9.83 | 0.39 | 0.77 | N/S | N/S | 0 | 0.01 | 0 | 0.03 | 0 | 0.01 | 0.03 | 0.13 | 0.05 | 0 | 0.02 | 0.2 | 0.02 | 0 | 0 | 0.04 | N/S | N/S | N/S | N/S | N/S | N/S | N/S
1997-05-17 | 607 | 6.9 | 9.3 | 14.4 | 6 | 0 | 654 | 131 | 4 | 6 | 3.26 | 0.16 | 0 | 10.87 | 10.25 | 0.62 | 1.09 | N/S | N/S | 0 | 0.012 | 0 | 0.02 | 0 | 0.01 | 0.03 | 0.14 | 0.05 | 0 | 0.02 | 0.2 | 0.01 | 0 | 0 | 0.04 | N/S | N/S | N/S | N/S | N/S | N/S | N/S
1997-05-18 | 859 | 6.8 | 8.6 | 14.4 | 10 | 4 | 602 | 145 | 4 | 5 | 2.35 | 0.8 | 0 | 9.32 | 9.03 | 0.29 | 1.76 | N/S | N/S | 0 | 0.012 | 0 | 0.02 | 0 | 0 | 0.02 | 0.13 | 0.08 | 0 | 0.02 | 0.2 | 0.01 | 0 | 0 | 0.03 | N/S | N/S | N/S | N/S | N/S | N/S | N/S
1997-05-19 | 836 | 6.7 | 8.2 | 15.6 | 9 | 4 | 491 | 114 | 6 | 8 | 2.54 | 0.74 | 0 | 6.68 | 6.46 | 0.22 | 1.12 | N/S | N/S | 0 | 0.01 | 0 | 0.02 | 0 | 0 | 0.02 | 0.13 | 0.05 | 0 | 0.03 | 0.2 | 0.01 | 0 | 0 | 0.02 | 0 | 0 | 0 | N/S | 52.17 | 19.43 | 210
1997-05-20 | 756 | 7.1 | 8.4 | 15 | 6 | 3 | 584 | 136 | 6 | 7 | 1.74 | 0.1 | 0 | 8.04 | 7.87 | 0.17 | 0.92 | 0.7 | N/S | 0 | 0.008 | 0 | 0.02 | 0 | 0.01 | 0.01 | 0.12 | 0.05 | 0 | 0.03 | 0 | 0.02 | 0 | 0 | 0.03 | N/S | N/S | N/S | 0 | N/S | N/S | N/S
1997-05-21 | 733 | 6.8 | 8.7 | 15.6 | 7 | 3 | 580 | 118 | 3 | 5 | 1.31 | 0.54 | 0 | 6.41 | 6.05 | 0.36 | 0.8 | N/S | 0 | 0 | 0.01 | 0 | 0.03 | 0 | 0.01 | 0.01 | 0.14 | 0.03 | 0 | 0.04 | 0 | 0.01 | 0 | 0 | 0.05 | N/S | N/S | N/S | N/S | N/S | N/S | N/S
1997-05-22 | 825 | 6.9 | 8.8 | 15.6 | 8 | 3 | 542 | 124 | 5 | 6 | 1.66 | 0.7 | 0 | 10.8 | 10.46 | 0.34 | 0.89 | N/S | N/S | 0 | 0.012 | 0 | 0.03 | 0 | 0 | 0.01 | 0.13 | 0.03 | 0 | 0.03 | 0 | 0 | 0 | 0 | 0.04 | N/S | N/S | N/S | N/S | N/S | N/S | N/S
1997-05-23 | 730 | 7 | 8.3 | 15 | 6 | 3 | 620 | 147 | 4 | 5 | 1.2 | 0.06 | 0 | 10 | 9.72 | 0.28 | 0.92 | N/S | N/S | T/X | 0.011 | 0 | 0.03 | 0 | 0.01 | 0.01 | 0.17 | 0.03 | 0 | 0.02 | 0 | 0.01 | 0 | 0 | 0.06 | N/S | N/S | N/S | N/S | N/S | N/S | N/S
1997-05-24 | 808 | 6.8 | 8.1 | 15 | 6 | 2 | 636 | 147 | 4 | 5 | 1.56 | 0.46 | 0 | 10.09 | 9.59 | 0.5 | 1.39 | N/S | N/S | 0 | 0.012 | 0 | 0.03 | 0 | 0.01 | 0.01 | 0.18 | 0.03 | 0 | 0.02 | 0 | 0 | 0 | 0 | 0.05 | N/S | N/S | N/S | N/S | N/S | N/S | N/S
1997-05-25 | 1153 | 6.5 | 8.1 | 15.6 | 10 | 4 | 509 | 144 | 5 | 7 | 1.63 | 0.8 | 0 | 6.95 | 6.63 | 0.32 | 0.94 | N/S | N/S | 0 | 0.009 | 0 | 0.03 | 0 | 0.01 | 0 | 0.14 | 0.02 | 0 | 0.04 | 0 | 0 | 0 | 0 | 0.04 | N/S | N/S | N/S | N/S | N/S | N/S | N/S
1997-05-26 | 769 | 6.9 | 8.7 | 15 | 6 | 3 | 514 | 142 | 3 | 5 | 1.33 | 0 | 0 | 9.33 | 9.26 | 0.07 | 0.78 | N/S | N/S | 0 | 0.009 | 0 | 0.03 | 0 | 0.01 | 0 | 0.14 | 0.02 | 0 | 0.02 | 0 | 0 | 0 | 0 | 0.04 | 0 | 0 | 0 | N/S | 54.86 | 20.48 | 221
1997-05-27 | 664 | 7 | 8.1 | 15 | 3 | 0 | 565 | 174 | 4 | 5 | 1.08 | 0 | 0 | 8.9 | 8.85 | 0.05 | 0.7 | 2.01 | N/S | 0 | 0.009 | 0 | 0.03 | 0 | 0 | 0 | 0.1 | 0.01 | 0 | 0.01 | 0 | 0 | 0 | 0 | 0.03 | N/S | N/S | N/S | 0 | N/S | N/S | N/S
1997-05-28 | 751 | 6.7 | 8.3 | 15 | 5 | 3 | 637 | 172 | 4 | 5 | 1.51 | 0 | 0 | 8.34 | 8.29 | 0.05 | 1.04 | N/S | 7 | 0 | 0.009 | 0 | 0.03 | 0 | 0 | 0 | 0.12 | 0.03 | 0.04 | 0.01 | 0 | 0 | 0 | 0 | 0.04 | N/S | N/S | N/S | N/S | N/S | N/S | N/S
1997-05-29 | 714 | 6.6 | 8.6 | 15.6 | 6 | 3 | 637 | 163 | 3 | 4 | 1.36 | 0.44 | 0 | 10.19 | 9.89 | 0.3 | 0.98 | N/S | N/S | 0 | 0.009 | 0 | 0.03 | 0 | 0 | 0 | 0.11 | 0.03 | 0 | 0.02 | 0 | 0 | 0 | 0 | 0.04 | N/S | N/S | N/S | N/S | N/S | N/S | N/S
1997-05-30 | 709 | 6.8 | 8.9 | 15.6 | 5 | 3 | 692 | 189 | 3 | 4 | 1.52 | 0.04 | 0 | 11 | 10.81 | 0.19 | 1.14 | N/S | N/S | 6 | 0.017 | 0 | 0.03 | 0 | 0.01 | 0 | 0.13 | 0.04 | 0 | 0.02 | 0 | 0 | 0 | 0 | 0.04 | N/S | N/S | N/S | N/S | N/S | N/S | N/S
1997-05-31 | 637 | 6.6 | 9.1 | 16.1 | 4 | 0 | 663 | 180 | 4 | 5 | 1.05 | 0.29 | 0 | 9.96 | 9.77 | 0.19 | 1.65 | N/S | N/S | 0 | 0.016 | 0 | 0.02 | 0 | 0.01 | 0.01 | 0.09 | 0.04 | 0 | 0.02 | 0 | 0.01 | 0 | 0 | 0.05 | N/S | N/S | N/S | N/S | N/S | N/S | N/S
Observations | 31 | 31 | 31 | 31 | 31 | 31 | 31 | 31 | 31 | 31 | 31 | 31 | 31 | 31 | 31 | 31 | 31 | 4 | 4 | 30 | 31 | 31 | 31 | 31 | 31 | 31 | 31 | 31 | 31 | 31 | 31 | 31 | 31 | 31 | 31 | 4 | 4 | 4 | 4 | 4 | 4 | 4
Minimum | 607 | 6.5 | 8.1 | 12.8 | 3 | 0 | 476 | 81 | 2 | 3 | 1.05 | 0 | 0 | 4.4 | 4.2 | 0.05 | 0.25 | 0.7 | 0 | 0 | 0.008 | 0 | 0.02 | 0 | 0 | 0 | 0.07 | 0.01 | 0 | 0.01 | 0 | 0 | 0 | 0 | 0.02 | 0 | 0 | 0 | 0 | 52.17 | 19.43 | 210
Mean | 781.3226 | 6.7871 | 8.7645 | 14.5161 | 7 | 2.4194 | 609.2258 | 150.2581 | 4.1935 | 5.3871 | 1.9358 | 0.54161 | 0.00032258 | 8.8284 | 8.56 | 0.26839 | 0.96742 | 1.26 | 4.75 | 0.2 | 0.010516 | 0 | 0.025484 | 0 | 0.0051613 | 0.010645 | 0.11581 | 0.038387 | 0.0025806 | 0.021613 | 0.032258 | 0.006129 | 0 | 0 | 0.044194 | 0 | 0 | 0 | 0 | 59.9 | 23.0075 | 244
Maximum | 1153 | 7.1 | 9.7 | 16.1 | 11 | 5 | 747 | 260 | 6 | 8 | 3.46 | 1.94 | 0.01 | 17.6 | 17.45 | 0.62 | 1.77 | 2.01 | 7 | 6 | 0.017 | 0 | 0.03 | 0 | 0.01 | 0.06 | 0.18 | 0.09 | 0.04 | 0.04 | 0.2 | 0.02 | 0 | 0 | 0.07 | 0 | 0 | 0 | 0 | 66.49 | 26.54 | 275
1997-06-01 | 680 | 6.8 | 8.6 | 15.6 | 3 | 0 | 637 | 156 | 3 | 4 | 1.31 | 0 | 0 | 7.36 | 7.33 | 0.03 | 1.12 | N/S | N/S | 0 | 0.017 | 0 | 0.02 | 0 | 0 | 0.01 | 0.08 | 0.04 | 0 | 0.01 | 0 | 0.02 | 0 | 0 | 0.04 | N/S | N/S | N/S | N/S | N/S | N/S | N/S
1997-06-02 | 739 | 6.9 | 8.5 | 16.1 | 6 | 3 | 626 | 173 | 3 | 4 | 1.54 | 0.02 | 0 | 10.24 | 10.16 | 0.08 | 1.31 | N/S | N/S | 0 | 0.008 | 0 | 0.03 | 0 | 0.01 | 0.05 | 0.1 | 0.04 | 0.04 | 0.01 | 0 | 0.02 | 0 | 0 | 0.05 | 0 | 0 | 0 | N/S | 60.67 | 23.2 | 247
1997-06-03 | 794 | 7 | 9.4 | 15.6 | 9 | 3 | 536 | 113 | 3 | 5 | 1.61 | 0.27 | 0 | 8.07 | 7.83 | 0.24 | 1.23 | 1.4 | N/S | 0 | 0.009 | 0 | 0.02 | 0 | 0.01 | 0.04 | 0.08 | 0.04 | 0 | 0.02 | 0 | 0.02 | 0 | 0 | 0.05 | N/S | N/S | N/S | 0 | N/S | N/S | N/S
1997-06-04 | 654 | 7.1 | 8.8 | 16.1 | 15 | 3 | 596 | 139 | 4 | 6 | 1.61 | 2.85 | 0.01 | 6.49 | 6 | 0.49 | 0.99 | N/S | 10 | 0 | 0.01 | 0 | 0.03 | 0 | 0.01 | 0.03 | 0.08 | 0.04 | 0 | 0.04 | 0 | 0.02 | 0 | 0 | 0.05 | N/S | N/S | N/S | N/S | N/S | N/S | N/S
1997-06-05 | 621 | 7.3 | 8.1 | 16.7 | 11 | 3 | 635 | 145 | 4 | 5 | 1.78 | 1.44 | 0.01 | 7.74 | 7.39 | 0.35 | 0.43 | N/S | N/S | 0 | 0.008 | 0 | 0.03 | 0 | 0 | 0.04 | 0.08 | 0.04 | 0 | 0.03 | 0 | 0.03 | 0 | 0 | 0.06 | N/S | N/S | N/S | N/S | N/S | N/S | N/S
1997-06-06 | 946 | 6.3 | 8.5 | 16.7 | 14 | 3 | 502 | 111 | 9 | 10 | 2.82 | 1.49 | 0 | 5.5 | 5.16 | 0.34 | 0.43 | N/S | N/S | 0 | 0.008 | 0 | 0.02 | 0 | 0 | 0.02 | 0.08 | 0.04 | 0.05 | 0.03 | 0 | 0.02 | 0 | 0 | 0.04 | N/S | N/S | N/S | N/S | N/S | N/S | N/S
1997-06-07 | 1176 | 6.7 | 8.2 | 15.6 | 7 | 4 | 478 | 124 | 5 | 7 | 1.93 | 0.4 | 0 | 5.51 | 4.87 | 0.64 | 0.37 | N/S | N/S | 0 | 0.008 | 0 | 0.02 | 0 | 0.01 | 0.02 | 0.11 | 0.05 | 0 | 0.03 | 0 | 0.01 | 0 | 0 | 0.05 | N/S | N/S | N/S | N/S | N/S | N/S | N/S
1997-06-08 | 999 | 6.9 | 8.9 | 16.1 | 5 | 0 | 479 | 136 | 5 | 6 | 1.42 | 0 | 0 | 6.73 | 6.52 | 0.21 | 0.45 | N/S | N/S | 0 | 0.008 | 0 | 0.02 | 0 | 0.01 | 0.02 | 0.09 | 0.04 | 0 | 0.01 | 0 | 0 | 0 | 0 | 0.03 | N/S | N/S | N/S | N/S | N/S | N/S | N/S
1997-06-09 | 685 | 6.8 | 8.5 | 16.7 | 3 | 0 | 572 | 128 | 4 | 5 | 1.07 | 0 | 0 | 9.42 | 9.39 | 0.03 | 0.82 | N/S | N/S | 0 | 0.007 | 0 | 0.02 | 0 | 0 | 0.02 | 0.07 | 0.04 | 0.04 | 0.01 | 0 | 0.01 | 0 | 0 | 0.05 | 0 | 0 | 0 | N/S | 57.94 | 21.67 | 234
1997-06-10 | 681 | 6.7 | 8.1 | 17.2 | 6 | 3 | 605 | 138 | 2 | 2 | 1.38 | 0.25 | 0 | 8.43 | 8.26 | 0.17 | 1.04 | 0.91 | N/S | 0 | 0.007 | 0 | 0.02 | 0 | 0.01 | 0.02 | 0.08 | 0.04 | 0 | 0.01 | 0 | 0.01 | 0 | 0 | 0.06 | N/S | N/S | N/S | 0 | N/S | N/S | N/S
1997-06-11 | 1000 | 6.8 | 8.9 | 16.7 | 11 | 4 | 606 | 177 | 6 | 7 | 4.56 | 1.92 | 0 | 6.77 | 6.3 | 0.47 | 1.13 | N/S | 2 | 0 | 0.009 | 0 | 0.02 | 0 | 0.01 | 0.02 | 0.11 | 0.05 | 0 | 0.04 | 0 | 0.02 | 0 | 0 | 0.06 | N/S | N/S | N/S | N/S | N/S | N/S | N/S
1997-06-12 | 857 | 6.8 | 8.5 | 17.2 | 8 | 3 | 576 | 151 | 5 | 7 | 1.29 | 0.44 | 0 | 6.72 | 6.45 | 0.27 | 0.4 | N/S | N/S | 0 | 0 | 0 | 0.03 | 0 | 0 | 0 | 0.12 | 0.03 | 0 | 0.04 | 0 | 0 | 0 | 0 | 0.05 | N/S | N/S | N/S | N/S | N/S | N/S | N/S
1997-06-13 | 850 | 6.8 | 8.7 | 17.8 | 7 | 3 | 631 | 211 | 4 | 6 | 2.16 | 0.49 | 0 | 7.34 | 7.09 | 0.25 | 0.73 | N/S | N/S | 0 | 0.01 | 0 | 0.02 | 0 | 0.01 | 0 | 0.15 | 0.05 | 0 | 0.03 | 0 | 0.01 | 0 | 0 | 0.06 | N/S | N/S | N/S | N/S | N/S | N/S | N/S
1997-06-14 | 852 | 6.7 | 8.5 | 17.2 | 6 | 3 | 600 | 212 | 3 | 4 | 1.8 | 0.5 | 0 | 9.01 | 8.74 | 0.27 | 0.58 | N/S | N/S | 0 | 0.042 | 0 | 0.02 | 0 | 0 | 0 | 0.11 | 0.04 | 0 | 0.02 | 0 | 0 | 0 | 0 | 0.05 | N/S | N/S | N/S | N/S | N/S | N/S | N/S
1997-06-15 | 650 | 6.9 | 8.3 | 17.2 | 3 | 0 | 670 | 232 | 2 | 3 | 1.17 | 0 | 0 | 9.86 | 9.82 | 0.04 | 0.87 | N/S | N/S | 0 | 0.009 | 0 | 0.03 | 0 | 0 | 0 | 0.11 | 0.04 | 0 | 0.01 | 0 | 0.01 | 0 | 0 | 0.04 | N/S | N/S | N/S | N/S | N/S | N/S | N/S
1997-06-16 | 1162 | 6.7 | 8.6 | 17.8 | 6 | 3 | 489 | 135 | 4 | 6 | 1.62 | 0.35 | 0 | 8.13 | 7.97 | 0.16 | 1.27 | N/S | N/S | 0 | 0.009 | 0 | 0.02 | 0 | 0 | 0 | 0.11 | 0.03 | 0 | 0.02 | 0 | 0.01 | 0 | 0 | 0.04 | 0 | 0 | 0 | N/S | 49.15 | 18.31 | 198
1997-06-17 | 1033 | 6.8 | 7.1 | 17.8 | 5 | 4 | 535 | 157 | 3 | 4 | 1.6 | 0.09 | 0 | 7.93 | 7.81 | 0.12 | 0.65 | 0.59 | N/S | 0 | 0.01 | 0 | 0.02 | 0 | 0 | 0 | 0.1 | 0.03 | 0 | 0.02 | 0.6 | 0.01 | 0 | 0 | 0.05 | N/S | N/S | N/S | 0 | N/S | N/S | N/S
1997-06-18 | 972 | 6.9 | 8.1 | 17.8 | 4 | 3 | 561 | 178 | 4 | 6 | 1.59 | 0.19 | 0 | 7.54 | 7.36 | 0.18 | 0.69 | N/S | 2 | 0 | 0.01 | 0 | 0.02 | 0 | 0 | 0 | 0.1 | 0.03 | 0 | 0.02 | 0.1 | 0.01 | 0 | 0 | 0.05 | N/S | N/S | N/S | N/S | N/S | N/S | N/S
1997-06-19 | 842 | 6.9 | 8.6 | 17.8 | 4 | 3 | 564 | 146 | 3 | 4 | 1.48 | 0.19 | 0 | 7.69 | 7.56 | 0.13 | 0.53 | N/S | N/S | 0 | 0.01 | 0 | 0.02 | 0 | 0.01 | 0 | 0.09 | 0.04 | 0 | 0.02 | 0.1 | 0.01 | 0 | 0 | 0.04 | N/S | N/S | N/S | N/S | N/S | N/S | N/S
1997-06-20 | 988 | 6.9 | 8.6 | 17.8 | 6 | 0 | 578 | 197 | 3 | 5 | 2.04 | 0.52 | 0 | 6.66 | 6.43 | 0.23 | 0.5 | N/S | N/S | 0 | 0.012 | 0 | 0.02 | 0 | 0 | 0 | 0.07 | 0.05 | 0 | 0.02 | 0.4 | 0.01 | 0 | 0 | 0.03 | N/S | N/S | N/S | N/S | N/S | N/S | N/S
1997-06-21 | 1066 | 6.8 | 8.7 | 19 | 7 | 4 | 541 | 188 | 3 | 5 | 2.58 | 1.03 | 0 | 5.15 | 4.88 | 0.27 | 0.6 | N/S | N/S | 0 | 0.01 | 0 | 0.02 | 0 | 0 | 0 | 0.1 | 0.06 | 0 | 0.03 | 0 | 0.01 | 0 | 0 | 0.04 | N/S | N/S | N/S | N/S | N/S | N/S | N/S
1997-06-22 | 1297 | 6.9 | 8.2 | 18.9 | 0 | 0 | 493 | 159 | 3 | 5 | 1.8 | 0.15 | 0 | 5.21 | 5.03 | 0.18 | 0.34 | N/S | N/S | 0 | 0.012 | 0 | 0.03 | 0 | 0 | 0 | 0.11 | 0.04 | 0 | 0.02 | 0 | 0.01 | 0 | 0 | 0.03 | N/S | N/S | N/S | N/S | N/S | N/S | N/S
1997-06-23 | 1028 | 6.8 | 9.4 | 18.9 | 3 | 0 | 527 | 193 | 3 | 4 | 1.34 | 0 | 0 | 7.05 | 6.93 | 0.12 | 0.7 | N/S | N/S | 0 | 0.009 | 0 | 0.02 | 0 | 0 | 0.01 | 0.07 | 0.01 | 0 | 0.01 | 0 | 0 | 0 | 0 | 0.03 | 0 | 0 | 0 | N/S | 50.39 | 18.67 | 203
1997-06-24 | 791 | 6.9 | 9 | 18.9 | 6 | 6 | 600 | 220 | 4 | 6 | 1.54 | 0.11 | 0 | 6.96 | 6.76 | 0.2 | 0.83 | 0.6 | N/S | 0 | 0.006 | 0 | 0.02 | 0 | 0 | 0 | 0.06 | 0.01 | 0 | 0.01 | 0 | 0 | 0 | 0 | 0.04 | N/S | N/S | N/S | 0 | N/S | N/S | N/S
1997-06-25 | 1121 | 6.8 | 8.6 | 19.4 | 6 | 2 | 517 | 146 | 5 | 6 | 2.46 | 0.65 | 0 | 4.93 | 4.68 | 0.25 | 0.69 | N/S | 23 | 0 | 0.007 | 0 | 0.02 | 0 | 0 | 0 | 0.08 | 0.01 | 0 | 0.02 | 0 | 0 | 0 | 0 | 0.03 | N/S | N/S | N/S | N/S | N/S | N/S | N/S
1997-06-26 | 948 | 6.9 | 9.1 | 19.4 | 0 | 0 | 547 | 174 | 3 | 4 | 0.33 | 0.33 | 0 | 5.22 | 4.95 | 0.27 | 0.09 | N/S | N/S | 0 | 0.009 | 0 | 0.03 | 0 | 0 | 0 | 0.07 | 0.02 | 0 | 0.02 | 0 | 0 | 0 | 0 | 0.04 | N/S | N/S | N/S | N/S | N/S | N/S | N/S
1997-06-27 | 866 | 6.9 | 8.8 | 18.9 | 4 | 3 | 626 | 190 | 4 | 5 | 2.87 | 0.65 | 0 | 6.92 | 6.63 | 0.29 | 0.28 | N/S | N/S | 0 | 0.008 | 0 | 0.02 | 0 | 0.01 | 0 | 0.2 | 0.03 | 0 | 0.02 | 0 | 0 | 0 | 0 | 0.03 | N/S | N/S | N/S | N/S | N/S | N/S | N/S
1997-06-28 | 1008 | 6.9 | 8.6 | 18.9 | 7 | 4 | 602 | 197 | 3 | 5 | 1.75 | 0.57 | 0 | 6.35 | 6.11 | 0.24 | 0.45 | N/S | N/S | 0 | 0.008 | 0 | 0.03 | 0 | 0 | 0 | 0.08 | 0.02 | 0 | 0.01 | 0 | 0 | 0 | 0 | 0.03 | N/S | N/S | N/S | N/S | N/S | N/S | N/S
1997-06-29 | 704 | 7 | 8.4 | 18.9 | 6 | 3 | 584 | 174 | 3 | 4 | 1.74 | 0.35 | 0 | 7.72 | 7.53 | 0.19 | 0.77 | N/S | N/S | 0 | 0.009 | 0 | 0.02 | 0 | 0 | 0 | 0.07 | 0.03 | 0 | 0.01 | 0 | 0 | 0 | 0 | 0.03 | N/S | N/S | N/S | N/S | N/S | N/S | N/S
1997-06-30 | 981 | 7 | 8.5 | 19.4 | 7 | 5 | 593 | 169 | 3 | 4 | 1.54 | 0 | 0 | 13.66 | 13.58 | 0.08 | 1.25 | N/S | N/S | 0 | 0.008 | 0 | 0.02 | 0 | 0 | 0 | 0.07 | 0.02 | 0 | 0.01 | 0 | 0 | 0 | 0 | 0.03 | 0 | 0 | 0 | N/S | 56.71 | 20.91 | 228
Observations | 30 | 30 | 30 | 30 | 30 | 30 | 30 | 30 | 30 | 30 | 30 | 30 | 30 | 30 | 30 | 30 | 30 | 4 | 4 | 30 | 30 | 30 | 30 | 30 | 30 | 30 | 30 | 30 | 30 | 30 | 30 | 30 | 30 | 30 | 30 | 5 | 5 | 5 | 4 | 5 | 5 | 5
Minimum | 621 | 6.3 | 7.1 | 15.6 | 0 | 0 | 478 | 111 | 2 | 2 | 0.33 | 0 | 0 | 4.93 | 4.68 | 0.03 | 0.09 | 0.59 | 2 | 0 | 0 | 0 | 0.02 | 0 | 0 | 0 | 0.06 | 0.01 | 0 | 0.01 | 0 | 0 | 0 | 0 | 0.03 | 0 | 0 | 0 | 0 | 49.15 | 18.31 | 198
Mean | 899.7 | 6.8533 | 8.56 | 17.6033 | 6.1667 | 2.5 | 570.2 | 165.6333 | 3.7667 | 5.1333 | 1.791 | 0.50833 | 0.00066667 | 7.4103 | 7.184 | 0.22633 | 0.718 | 0.875 | 9.25 | 0 | 0.0099 | 0 | 0.022667 | 0 | 0.0033333 | 0.01 | 0.094333 | 0.035 | 0.0043333 | 0.02 | 0.04 | 0.009 | 0 | 0 | 0.042667 | 0 | 0 | 0 | 0 | 54.972 | 20.552 | 222
Maximum | 1297 | 7.3 | 9.4 | 19.4 | 15 | 6 | 670 | 232 | 9 | 10 | 4.56 | 2.85 | 0.01 | 13.66 | 13.58 | 0.64 | 1.31 | 1.4 | 23 | 0 | 0.042 | 0 | 0.03 | 0 | 0.01 | 0.05 | 0.2 | 0.06 | 0.05 | 0.04 | 0.6 | 0.03 | 0 | 0 | 0.06 | 0 | 0 | 0 | 0 | 60.67 | 23.2 | 247
1997-07-01 | 856 | 6.8 | 8.6 | 20 | 7 | 4 | 522 | 154 | 5 | 6 | 1.97 | 0.69 | 0 | 5.07 | 4.76 | 0.31 | 0.52 | 0.5 | N/S | 0 | 0.007 | 0 | 0.02 | 0 | 0.01 | 0 | 0.07 | 0.01 | 0 | 0.03 | 0 | 0.01 | 0 | 0 | 0.05 | N/S | N/S | N/S | 0 | N/S | N/S | N/S
1997-07-02 | 783 | 6.9 | 8.4 | 19.4 | 8 | 4 | 559 | 157 | 3 | 4 | 2.43 | 0.69 | 0 | 5.27 | 5.02 | 0.25 | 0.51 | N/S | 3 | 0 | 0.011 | 0 | 0.02 | 0 | 0 | 0 | 0.06 | 0.01 | 0 | 0.02 | 0.1 | 0 | 0 | 0 | 0.04 | N/S | N/S | N/S | N/S | N/S | N/S | N/S
1997-07-03 | 728 | 6.9 | 8.4 | 18.9 | 4 | 2 | 565 | 134 | 5 | 5 | 1.57 | 0.23 | 0 | 6.83 | 6.63 | 0.2 | 0.44 | N/S | N/S | 0 | 0.009 | 0 | 0.02 | 0 | 0 | 0 | 0.1 | 0.04 | 0 | 0.01 | 0.1 | 0.01 | 0 | 0 | 0.05 | N/S | N/S | N/S | N/S | N/S | N/S | N/S
1997-07-04 | 635 | 6.9 | 8.6 | 18.9 | T/X | T/X | 536 | 140 | 4 | 5 | 1.72 | 0.4 | 0 | 7.02 | 6.79 | 0.23 | 0.84 | N/S | N/S | 0 | 0.008 | 0 | 0.03 | 0 | 0.01 | 0 | 0.09 | 0.02 | 0 | 0.01 | 0 | 0.01 | 0 | 0 | 0.04 | N/S | N/S | N/S | N/S | N/S | N/S | N/S
1997-07-05 | 616 | 7.1 | 8.4 | 18.3 | 0 | 0 | 563 | 182 | 2 | 3 | 1.42 | 0.08 | 0 | 7.9 | 7.87 | 0.03 | 1.28 | N/S | N/S | 0 | 0.008 | 0 | 0.02 | 0 | 0 | 0 | 0.15 | 0 | 0 | 0.01 | 0 | 0.01 | 0 | 0 | 0.03 | N/S | N/S | N/S | N/S | N/S | N/S | N/S
1997-07-06 | 574 | 7 | 8.7 | 18.9 | 3 | 0 | 568 | 195 | 3 | 3 | 1.17 | 0.69 | 0 | 10.4 | 10.38 | 0.02 | 2.1 | N/S | N/S | 0 | 0.008 | 0 | 0.02 | 0 | 0 | 0 | 0.05 | 0.01 | 0 | 0.01 | 0 | 0 | 0 | 0 | 0.03 | N/S | N/S | N/S | N/S | N/S | N/S | N/S
1997-07-07 | 687 | 7 | 8.7 | 18.9 | 0 | 0 | 634 | 248 | 2 | 2 | 1.32 | 0 | 0 | 7.87 | 7.78 | 0.09 | 2.24 | N/S | N/S | 0 | 0.007 | 0 | 0.02 | 0 | 0 | 0 | 0.05 | 0 | 0 | 0.01 | 0 | 0.01 | 0 | 0 | 0.03 | 0 | 0 | 0 | N/S | 52.53 | 19.47 | 211
1997-07-08 | 775 | 6.8 | 8.5 | 18.9 | 4 | 2 | 558 | 128 | 3 | 3 | 1.61 | 0.42 | 0 | 7.9 | 7.47 | 0.43 | 1.2 | 0.87 | N/S | 0 | 0.009 | 0 | 0.02 | 0 | 0 | 0 | 0.07 | 0.01 | 0 | 0.03 | 0 | 0.02 | 0 | 0 | 0.04 | N/S | N/S | N/S | 0 | N/S | N/S | N/S
1997-07-09 | 591 | 6.9 | 9.1 | 19.4 | 5 | 3 | 584 | 144 | 4 | 5 | 1.43 | 0 | 0 | 7.07 | 6.96 | 0.11 | 0.39 | N/S | 0 | 0 | 0.012 | 0 | 0.02 | 0 | 0 | 0 | 0.07 | 0.02 | 0 | 0.02 | 0 | 0.01 | 0 | 0 | 0.04 | N/S | N/S | N/S | N/S | N/S | N/S | N/S
1997-07-10 | 696 | 6.9 | 8.2 | 19.4 | 4 | 0 | 625 | 160 | 3 | 5 | 4.81 | 0.45 | 0 | 8.09 | 7.71 | 0.38 | 0.77 | N/S | N/S | 0 | 0.013 | 0 | 0.02 | 0 | 0 | 0 | 0.07 | 0.02 | 0 | 0.02 | 0 | 0.01 | 0 | 0 | 0.04 | N/S | N/S | N/S | N/S | N/S | N/S | N/S
1997-07-11 | 679 | 6.9 | 8.6 | 19.4 | 4 | 2 | 632 | 201 | 3 | 4 | 2.12 | 0.36 | 0 | 8.23 | 7.95 | 0.28 | 0.47 | N/S | N/S | 0 | 0.009 | 0 | 0.02 | 0 | 0 | 0.03 | 0.08 | 0.07 | 0 | 0.01 | 0.1 | 0 | 0 | 0 | 0.04 | N/S | N/S | N/S | N/S | N/S | N/S | N/S
1997-07-12 | 743 | 6.8 | 8.3 | 18.9 | 4 | 3 | 650 | 234 | 4 | 6 | 2.61 | 0.6 | 0 | 10.47 | 9.73 | 0.74 | 0.82 | N/S | N/S | 0 | 0.012 | 0 | 0.02 | 0 | 0 | 0.02 | 0.08 | 0.04 | 0 | 0.02 | 0 | 0 | 0 | 0 | 0.04 | N/S | N/S | N/S | N/S | N/S | N/S | N/S
1997-07-13 | 698 | 6.9 | 8.5 | 20 | 3 | 3 | 612 | 205 | 2 | 3 | 2.4 | 0.3 | 0 | 8.69 | 8.41 | 0.28 | 1.92 | N/S | N/S | 0 | 0.011 | 0 | 0.02 | 0 | 0 | 0.02 | 0.07 | 0.02 | 0 | 0.01 | 0 | 0.01 | 0 | 0 | 0.03 | N/S | N/S | N/S | N/S | N/S | N/S | N/S
1997-07-14 | 836 | 6.8 | 8.3 | 20 | 5 | 3 | 564 | 159 | 4 | 5 | 1.86 | 0.43 | 0 | 7.83 | 7.6 | 0.23 | 1.98 | N/S | N/S | 0 | 0.009 | 0 | 0.02 | 0 | 0 | 0.02 | 0.07 | 0.01 | 0 | 0.01 | 0 | 0.01 | 0 | 0 | 0.03 | 0 | 0 | 0.21 | N/S | 50.76 | 18.29 | 202
1997-07-15 | 737 | 6.9 | 8.1 | 20.6 | 4 | 3 | 532 | 152 | 4 | 6 | 2.43 | 0.72 | 0 | 6.03 | 5.7 | 0.33 | 1.09 | 0.92 | N/S | 0 | 0.014 | 0 | 0.02 | 0 | 0 | 0.01 | 0.07 | 0.02 | 0 | 0.02 | 0 | 0.01 | 0 | 0 | 0.04 | N/S | N/S | N/S | 0 | N/S | N/S | N/S
1997-07-16 | 919 | 6.9 | 8.5 | 20 | 9 | 2 | 546 | 130 | 4 | 4 | 3.79 | 1.91 | 0.01 | 5.2 | 4.73 | 0.47 | 0.94 | N/S | 8 | 0 | 0.009 | 0 | 0.02 | 0 | 0 | 0.02 | 0.08 | 0.03 | 0 | 0.03 | 0 | 0.01 | 0 | 0 | 0.04 | N/S | N/S | N/S | N/S | N/S | N/S | N/S
1997-07-17 | 808 | 6.9 | 8.4 | 20.6 | 5 | 3 | 544 | 137 | 3 | 4 | 1.66 | 0.21 | 0 | 6.84 | 6.57 | 0.27 | 0.2 | N/S | N/S | 0 | 0.011 | 0 | 0.02 | 0 | 0 | 0 | 0.09 | 0.03 | 0 | 0.01 | 0 | 0.02 | 0 | 0 | 0.06 | N/S | N/S | N/S | N/S | N/S | N/S | N/S
1997-07-18 | 1024 | 6.9 | 8.1 | 21.1 | 6 | 3 | 561 | 233 | 4 | 5 | 2.01 | 0.68 | 0 | 6.39 | 5.97 | 0.42 | 0.78 | N/S | N/S | 0 | 0.009 | 0 | 0.02 | 0 | 0 | 0 | 0.06 | 0.03 | 0 | 0.01 | 0 | 0.01 | 0 | 0 | 0.04 | N/S | N/S | N/S | N/S | N/S | N/S | N/S
1997-07-19 | 1155 | 6.8 | 8.1 | 19.4 | 6 | 3 | 521 | 227 | 4 | 4 | 1.47 | 0.35 | 0 | 5.52 | 5.08 | 0.44 | 0.33 | N/S | N/S | 0 | 0.011 | 0 | 0.02 | 0 | 0 | 0.01 | 0.1 | 0.02 | 0 | 0.02 | 0 | 0.02 | 0 | 0.01 | 0.03 | N/S | N/S | N/S | N/S | N/S | N/S | N/S
1997-07-20 | 1300 | 6.8 | 8.6 | 21.1 | 4 | 3 | 496 | 194 | 3 | 4 | 2.26 | 0.17 | 0 | 5.09 | 4.86 | 0.23 | 0.62 | N/S | N/S | 0 | 0.009 | 0 | 0.02 | 0 | 0 | 0.01 | 0.09 | 0.03 | 0 | 0.02 | 0 | 0.01 | 0 | 0 | 0.04 | N/S | N/S | N/S | N/S | N/S | N/S | N/S
1997-07-21 | 1057 | 6.8 | 8.4 | 21.1 | 3 | 0 | 447 | 152 | 4 | 5 | 1.39 | 0.11 | 0 | 6.31 | 6.04 | 0.27 | 0.94 | N/S | N/S | 0 | 0.011 | 0 | 0.02 | 0 | 0 | 0.03 | 0.1 | 0.02 | 0 | 0.02 | 0 | 0 | 0 | 0 | 0.04 | 0 | 0 | 0.19 | N/S | 44.96 | 15.44 | 176
1997-07-22 | 825 | 6.8 | 8.7 | 21.1 | 3 | 0 | 591 | 216 | 2 | 3 | 1.88 | 0.4 | 0 | 7.84 | 7.51 | 0.33 | 1.23 | 1.2 | N/S | 0 | 0.012 | 0 | 0.02 | 0 | 0.01 | 0.02 | 0.1 | 0.03 | 0 | 0.02 | 0 | 0 | 0 | 0 | 0.04 | N/S | N/S | N/S | 0 | N/S | N/S | N/S
1997-07-23 | 721 | 6.9 | 8.4 | 21.1 | 3 | 0 | 581 | 175 | 3 | 5 | 1.62 | 0.23 | 0 | 8.18 | 7.96 | 0.22 | 1.25 | N/S | 10 | 0 | 0.012 | 0 | 0.01 | 0 | 0 | 0.02 | 0.12 | 0.04 | 0 | 0.01 | 0 | 0 | 0 | 0.01 | 0.05 | N/S | N/S | N/S | N/S | N/S | N/S | N/S
1997-07-24 | 815 | 6.9 | 8.3 | 21.1 | 4 | 0 | 574 | 130 | 2 | 3 | 1.99 | 0.78 | 0 | 6.79 | 6.4 | 0.39 | 1.4 | N/S | N/S | 0 | 0.01 | 0 | 0.01 | 0 | 0.01 | 0.04 | 0.09 | 0.03 | 0 | 0.02 | 0 | 0.01 | 0 | 0.01 | 0.04 | N/S | N/S | N/S | N/S | N/S | N/S | N/S
1997-07-25 | 798 | 6.9 | 8.2 | 21.1 | 6 | 3 | 594 | 175 | 4 | 4 | 1.42 | 0.42 | 0 | 6.87 | 6.5 | 0.37 | 0.78 | N/S | N/S | 0 | 0.01 | 0 | 0.02 | 0 | 0 | 0.06 | 0.07 | 0.03 | 0 | 0.01 | 0 | 0 | 0 | 0 | 0.04 | N/S | N/S | N/S | N/S | N/S | N/S | N/S
1997-07-26 | 834 | 7 | 8.6 | 22.2 | 3 | 0 | 607 | 194 | 2 | 3 | 1.78 | 0.78 | 0 | 6.78 | 6.37 | 0.41 | 1.01 | N/S | N/S | 0 | 0.01 | 0 | 0.02 | 0 | 0 | 0.02 | 0.06 | 0.03 | 0 | 0.01 | 0 | 0 | 0 | 0 | 0.07 | N/S | N/S | N/S | N/S | N/S | N/S | N/S
1997-07-27 | 1287 | 6.9 | 8.3 | 22.2 | 4 | 0 | 473 | 170 | 4 | 6 | 1.38 | 0.33 | 0 | 4.29 | 4.02 | 0.27 | 0.68 | N/S | N/S | 0 | 0.008 | 0 | 0.02 | 0 | 0 | 0.01 | 0.08 | 0.03 | 0 | 0.01 | 0 | 0.01 | 0 | 0 | 0.04 | N/S | N/S | N/S | N/S | N/S | N/S | N/S
1997-07-28 | 893 | 6.8 | 8.7 | 22.8 | 0 | 0 | 465 | 176 | 3 | 4 | 1.14 | 0.27 | 0 | 6.74 | 6.55 | 0.19 | 0.85 | N/S | N/S | 0 | 0.005 | 0 | 0.02 | 0 | 0 | 0.02 | 0.1 | 0.04 | 0 | 0.01 | 0 | 0.01 | 0 | 0 | 0.05 | 0 | 0 | 0.25 | N/S | 44.29 | 15.31 | 174
1997-07-29 | 815 | 6.9 | 8.1 | 22.2 | 0 | 0 | 542 | 154 | 3 | 4 | 1.4 | 0.23 | 0 | 8.88 | 8.67 | 0.21 | 1.22 | 1.2 | N/S | 0 | 0.008 | 0 | 0.07 | 0 | 0.03 | 0.07 | 2.39 | 0.03 | 0 | 0.07 | 0 | 0.02 | 0 | 0.01 | 0.29 | N/S | N/S | N/S | 0 | N/S | N/S | N/S
1997-07-30 | 822 | 6.8 | 9.2 | 21.1 | 5 | 0 | 576 | 170 | 3 | 4 | 2.1 | 0.92 | 0 | 9.05 | 8.5 | 0.55 | 0.99 | N/S | 4 | 0 | 0.008 | 0 | 0.06 | 0 | 0.04 | 0.06 | 2.14 | 0.06 | 0 | 0.08 | 0 | 0.02 | 0 | 0.01 | 0.26 | N/S | N/S | N/S | N/S | N/S | N/S | N/S
1997-07-31 | 783 | 6.9 | 8.2 | 21.7 | 6 | 0 | 551 | 115 | 2 | 4 | 2.63 | 1.67 | 0.01 | 7.61 | 7.1 | 0.51 | 0.89 | N/S | N/S | 0 | 0.008 | 0 | 0.02 | 0 | 0.01 | 0.06 | 0.19 | 0.05 | 0 | 0.02 | 0 | 0 | 0 | 0 | 0.07 | N/S | N/S | N/S | N/S | N/S | N/S | N/S
Observations | 31 | 31 | 31 | 31 | 30 | 30 | 31 | 31 | 31 | 31 | 31 | 31 | 31 | 31 | 31 | 31 | 31 | 5 | 5 | 31 | 31 | 31 | 31 | 31 | 31 | 31 | 31 | 31 | 31 | 31 | 31 | 31 | 31 | 31 | 31 | 4 | 4 | 4 | 5 | 4 | 4 | 4
Minimum | 574 | 6.8 | 8.1 | 18.3 | 0 | 0 | 447 | 115 | 2 | 2 | 1.14 | 0 | 0 | 4.29 | 4.02 | 0.02 | 0.2 | 0.5 | 0 | 0 | 0.005 | 0 | 0.01 | 0 | 0 | 0 | 0.05 | 0 | 0 | 0.01 | 0 | 0 | 0 | 0 | 0.03 | 0 | 0 | 0 | 0 | 44.29 | 15.31 | 174
Mean | 822.2581 | 6.8839 | 8.4581 | 20.3161 | 4.0667 | 1.5333 | 560.4194 | 172.2903 | 3.2581 | 4.2258 | 1.961 | 0.50065 | 0.00064516 | 7.1952 | 6.89 | 0.30516 | 0.98968 | 0.938 | 5 | 0 | 0.0096129 | 0 | 0.022581 | 0 | 0.003871 | 0.017742 | 0.22613 | 0.026774 | 0 | 0.019677 | 0.0096774 | 0.0083871 | 0 | 0.0016129 | 0.057097 | 0 | 0 | 0.1625 | 0 | 48.135 | 17.1275 | 190.75
Maximum | 1300 | 7.1 | 9.2 | 22.8 | 9 | 4 | 650 | 248 | 5 | 6 | 4.81 | 1.91 | 0.01 | 10.47 | 10.38 | 0.74 | 2.24 | 1.2 | 10 | 0 | 0.014 | 0 | 0.07 | 0 | 0.04 | 0.07 | 2.39 | 0.07 | 0 | 0.08 | 0.1 | 0.02 | 0 | 0.01 | 0.29 | 0 | 0 | 0.25 | 0 | 52.53 | 19.47 | 211
1997-08-01 | 742 | 6.9 | 8.7 | 21.7 | 7 | 0 | 539 | 126 | 1 | 4 | 1.87 | 0.53 | 0 | 7.52 | 7.07 | 0.45 | 0.55 | N/S | N/S | 0 | 0.008 | 0 | 0.02 | 0 | 0.01 | 0.02 | 0.09 | 0.05 | 0 | 0.02 | 0.2 | 0 | 0 | 0 | 0.04 | N/S | N/S | N/S | N/S | N/S | N/S | N/S
1997-08-02 | 666 | 6.8 | 8.1 | 22.2 | 3 | 0 | 551 | 118 | 3 | 5 | 2.05 | 0.47 | 0 | 6.49 | 6.2 | 0.29 | 0.4 | N/S | N/S | 0 | 0.008 | 0 | 0.03 | 0 | 0.01 | 0.02 | 0.11 | 0.05 | 0 | 0.02 | 0.1 | 0 | 0 | 0 | 0.05 | N/S | N/S | N/S | N/S | N/S | N/S | N/S
1997-08-03 | 824 | 6.8 | 8.1 | 21.7 | 0 | 0 | 503 | 111 | 2 | 4 | 1.74 | 0.15 | 0 | 7.49 | 7.31 | 0.18 | 0.39 | N/S | N/S | 0 | 0.009 | 0 | 0.02 | 0 | 0.01 | 0.01 | 0.2 | 0.03 | 0 | 0.01 | 0.1 | 0.01 | 0 | 0 | 0.03 | N/S | N/S | N/S | N/S | N/S | N/S | N/S
1997-08-04 | 656 | 6.9 | 8.7 | 22.8 | 6 | 4 | 557 | 178 | 3 | 4 | 1.18 | 0.16 | 0 | 8.92 | 8.72 | 0.2 | 1.03 | N/S | N/S | 6 | 0.01 | 0 | 0.02 | 0 | 0 | 0.03 | 0.08 | 0.07 | 0 | 0.01 | 0 | 0.01 | 0 | 0 | 0.03 | 0 | 0 | 0 | N/S | 54.5 | 19.25 | 215
1997-08-05 | 646 | 6.8 | 8.7 | 22.8 | 5 | 0 | 555 | 154 | 4 | 5 | 1.99 | 0.59 | 0 | 7.92 | 7.69 | 0.23 | 1.73 | 1.35 | N/S | 0 | 0.008 | 0 | 0.02 | 0 | 0.01 | 0.02 | 0.11 | 0.07 | 0 | 0.01 | 0 | 0.01 | 0 | 0 | 0.05 | N/S | N/S | N/S | 0 | N/S | N/S | N/S
1997-08-06 | 727 | 6.9 | 8.2 | 22.2 | 10 | 6 | 578 | 144 | 4 | 5 | 3.31 | 0.48 | 0.01 | 16.69 | 16.37 | 0.32 | 1.51 | N/S | 9 | 0 | 0.009 | 0 | 0.02 | 0 | 0.01 | 0 | 0.11 | 0.04 | 0 | 0.01 | 0 | 0.01 | 0 | 0.01 | 0.04 | N/S | N/S | N/S | N/S | N/S | N/S | N/S
1997-08-07 | 658 | 6.8 | 8.4 | 22.8 | 4 | 0 | 583 | 125 | 3 | 5 | 1.63 | 0.59 | 0 | 8.85 | 8.63 | 0.22 | 1.43 | N/S | N/S | 0 | 0.011 | 0 | 0.02 | 0 | 0 | 0.02 | 0.1 | 0.03 | 0 | 0.01 | 0 | 0.01 | 0 | 0 | 0.05 | N/S | N/S | N/S | N/S | N/S | N/S | N/S
1997-08-08 | 683 | 6.8 | 8.1 | 22.8 | 5 | 0 | 604 | 180 | 3 | 5 | 2.14 | 0.44 | 0 | 8.37 | 8.19 | 0.18 | 1.68 | N/S | N/S | 0 | 0.009 | 0 | 0.02 | 0 | 0.01 | 0.01 | 0.08 | 0.03 | 0 | 0.01 | 0 | 0.02 | 0 | 0 | 0.04 | N/S | N/S | N/S | N/S | N/S | N/S | N/S
1997-08-09 | 657 | 6.8 | 8 | 22.2 | 4 | 0 | 584 | 171 | 4 | 5 | 1.62 | 0.09 | 0 | 7.84 | 7.77 | 0.07 | 1.52 | N/S | N/S | 0 | 0.009 | 0 | 0.02 | 0 | 0 | 0 | 0.1 | 0.03 | 0 | 0.01 | 0 | 0.02 | 0 | 0 | 0.04 | N/S | N/S | N/S | N/S | N/S | N/S | N/S
1997-08-10 | 673 | 6.8 | 8.4 | 22.8 | 0 | 0 | 572 | 161 | 4 | 5 | 1.47 | 0.04 | 0 | 8.54 | 8.49 | 0.05 | 1.36 | N/S | N/S | 0 | 0.009 | 0 | 0.02 | 0 | 0 | 0.01 | 0.09 | 0.02 | 0 | 0.01 | 0 | 0.02 | 0 | 0 | 0.03 | N/S | N/S | N/S | N/S | N/S | N/S | N/S
1997-08-11 | 1081 | 6.9 | 8.7 | 21.7 | 7 | 3 | 513 | 171 | 6 | 8 | 2.37 | 0.64 | 0 | 7.47 | 7.33 | 0.14 | 1.69 | N/S | N/S | 0 | 0.008 | 0 | 0.02 | 0 | 0 | 0 | 0.12 | 0.03 | 0 | 0.02 | 0 | 0.01 | 0 | 0 | 0.04 | 0 | 0 | 0 | N/S | 46.37 | 15.87 | 181
1997-08-12 | 1099 | 6.8 | 8.7 | 21.7 | 6 | 0 | 436 | 111 | 6 | 8 | 2.25 | 0.48 | 0 | 6.03 | 5.94 | 0.09 | 0.97 | 0.74 | N/S | 0 | 0.008 | 0 | 0.02 | 0 | 0.01 | 0.03 | 0.14 | 0.03 | 0 | 0.02 | 0 | 0.02 | 0 | 0.01 | 0.05 | N/S | N/S | N/S | 0 | N/S | N/S | N/S
1997-08-13 | 935 | 6.9 | 8.6 | 21.7 | 3 | 0 | 456 | 107 | 4 | 4 | 1.17 | 0.05 | 0 | 6.42 | 6.37 | 0.05 | 0.67 | N/S | 9 | 0 | 0.008 | 0 | 0.02 | 0 | 0 | 0.01 | 0.11 | 0.02 | 0 | 0.01 | 0 | 0.01 | 0 | 0 | 0.04 | N/S | N/S | N/S | N/S | N/S | N/S | N/S
1997-08-14 | 940 | 6.8 | 8.1 | 21.7 | 3 | 3 | 499 | 109 | 3 | 3 | 1.17 | 0 | 0 | 6.25 | 6.19 | 0.06 | 0.59 | N/S | N/S | 0 | 0.009 | 0 | 0.02 | 0 | 0 | 0.01 | 0.09 | 0.03 | 0 | 0.01 | 0 | 0.01 | 0 | 0.01 | 0.04 | N/S | N/S | N/S | N/S | N/S | N/S | N/S
1997-08-15 | 1185 | 6.8 | 8.6 | 21.7 | 5 | 0 | 446 | 105 | 5 | 7 | 2.74 | 0.72 | 0 | 5.84 | 5.54 | 0.3 | 0.64 | N/S | N/S | 0 | 0.005 | 0 | 0.02 | 0 | 0 | 0.01 | 0.14 | 0.02 | 0 | 0.03 | 0 | 0.02 | 0 | 0 | 0.04 | N/S | N/S | N/S | N/S | N/S | N/S | N/S
1997-08-16 | 1260 | 6.7 | 8.3 | 21.7 | 5 | 0 | 462 | 159 | 4 | 5 | 2.34 | 0.81 | 0 | 5.69 | 5.52 | 0.17 | 0.46 | N/S | N/S | 0 | 0.005 | 0 | 0.02 | 0 | 0 | 0 | 0.08 | 0.02 | 0 | 0.01 | 0 | 0.02 | 0 | 0.01 | 0.04 | N/S | N/S | N/S | N/S | N/S | N/S | N/S
1997-08-17 | 1421 | 6.7 | 9.2 | 21.1 | 4 | 0 | 505 | 178 | 4 | 5 | 1.46 | 0.05 | 0 | 7.88 | 7.8 | 0.08 | 0.61 | N/S | N/S | 0 | 0.005 | 0 | 0.02 | 0 | 0 | 0.01 | 0.09 | 0.02 | 0 | 0.11 | 0 | 0.02 | 0 | 0 | 0.03 | N/S | N/S | N/S | N/S | N/S | N/S | N/S
1997-08-18 | 1392 | 6.8 | 8.5 | 21.1 | 7 | 0 | 690 | 218 | 4 | 4 | 1.25 | 0 | 0 | 7.59 | 7.56 | 0.03 | 0.8 | N/S | N/S | 0 | 0.008 | 0 | 0.02 | 0 | 0 | 0.01 | 0.08 | 0.01 | 0 | 0.01 | 0.2 | 0.02 | 0 | 0 | 0.03 | 0 | 0 | 0 | N/S | 65.03 | 27.53 | 276
1997-08-19 | 1262 | 6.8 | 8 | 21.1 | 4 | 2 | 690 | 208 | 4 | 5 | 1.62 | 0.31 | 0 | 4.91 | 4.83 | 0.08 | 0.67 | 0.56 | N/S | 0 | 0.007 | 0 | 0.02 | 0 | 0 | 0.01 | 0.08 | 0.02 | 0 | 0.01 | 0 | 0.02 | 0 | 0 | 0.04 | N/S | N/S | N/S | 0 | N/S | N/S | N/S
1997-08-20 | 1223 | 6.8 | 8.2 | 21.7 | 5 | 0 | 638 | 205 | 4 | 7 | 2.82 | 0.36 | 0 | 6.03 | 5.94 | 0.09 | 0.53 | N/S | 5 | 0 | 0.007 | 0 | 0.02 | 0 | 0 | 0.01 | 0.11 | 0.02 | 0 | 0.01 | 0.1 | 0.02 | 0 | 0 | 0.04 | N/S | N/S | N/S | N/S | N/S | N/S | N/S
1997-08-21 | 1018 | 6.8 | 8.5 | 21.7 | 0 | 0 | 630 | 148 | 3 | 4 | 2.25 | 0.41 | 0 | 5.88 | 5.79 | 0.09 | 0.35 | N/S | N/S | 0 | 0.008 | 0 | 0.03 | 0 | 0 | 0.03 | 0.1 | 0.02 | 0 | 0.01 | 0.1 | 0.01 | 0 | 0 | 0.03 | N/S | N/S | N/S | N/S | N/S | N/S | N/S
1997-08-22 | 853 | 6.8 | 8.7 | 21.7 | 6 | 2 | 721 | 236 | 2 | 2 | 2.86 | 1.14 | 0 | 7.12 | 6.99 | 0.13 | 0.54 | N/S | N/S | 0 | 0.007 | 0 | 0.03 | 0 | 0 | 0.02 | 0.12 | 0.02 | 0 | 0.01 | 0.1 | 0.01 | 0 | 0 | 0.04 | N/S | N/S | N/S | N/S | N/S | N/S | N/S
1997-08-23 | 814 | 7.1 | 8.4 | 21.1 | 3 | 2 | 713 | 224 | 2 | 3 | 2.09 | 0.25 | 0 | 8.36 | 8.29 | 0.07 | 0.97 | N/S | N/S | 0 | 0.009 | 0 | 0.02 | 0 | 0 | 0.02 | 0.08 | 0.02 | 0 | 0.01 | 0.1 | 0.01 | 0 | 0 | 0.03 | N/S | N/S | N/S | N/S | N/S | N/S | N/S
1997-08-24 | 938 | 7 | 8.3 | 21.1 | 5 | 4 | 656 | 215 | 3 | 3 | 1.63 | 0 | 0 | 7.57 | 7.54 | 0.03 | 0.68 | N/S | N/S | 0 | 0.008 | 0 | 0.02 | 0 | 0 | 0.02 | 0.07 | 0.01 | 0 | 0.01 | 0 | 0.01 | 0 | 0 | 0.03 | N/S | N/S | N/S | N/S | N/S | N/S | N/S
1997-08-25 | 626 | 6.7 | 8.4 | 21.7 | 3 | 10 | 564 | 197 | 3 | 4 | 1.67 | 0 | 0 | 26.09 | 26.07 | 0.02 | 1.16 | N/S | N/S | 0 | 0.009 | 0 | 0.02 | 0 | 0 | 0.02 | 0.08 | 0.01 | 0 | 0.01 | 0.1 | 0 | 0 | 0 | 0.03 | 0 | 0 | 0 | N/S | 62.14 | 22.49 | 248
1997-08-26 | 687 | 6.8 | 8.1 | 22.2 | 4 | 3 | 716 | 265 | 3 | 4 | 1.78 | 0.16 | 0 | 22.81 | 22.78 | 0.03 | 1.07 | 0.53 | S/X | 0 | 0.007 | 0 | 0.02 | 0 | 0 | 0.03 | 0.14 | 0.02 | 0 | 0.01 | 0.1 | 0.01 | 0 | 0 | 0.06 | N/S | N/S | N/S | 0 | N/S | N/S | N/S
1997-08-27 | 835 | 6.7 | 8.2 | 22.2 | 5 | 3 | 592 | 146 | 3 | 5 | 1.99 | 0.29 | 0 | 7.92 | 7.86 | 0.06 | 0.66 | N/S | 5 | 0 | 0.008 | 0 | 0.02 | 0 | 0.01 | 0.03 | 0.1 | 0.02 | 0 | 0.01 | 0.2 | 0.01 | 0 | 0 | 0.04 | N/S | N/S | N/S | N/S | N/S | N/S | N/S
1997-08-28 | 741 | 6.8 | 8.6 | 22.2 | 3 | 0 | 653 | 187 | 2 | 4 | 1.58 | 0.35 | 0 | 5.98 | 5.92 | 0.06 | 0.41 | N/S | N/S | 0 | 0.007 | 0 | 0.02 | 0 | 0 | 0.03 | 0.09 | 0.02 | 0 | 0.02 | 0.2 | 0.01 | 0 | 0 | 0.05 | N/S | N/S | N/S | N/S | N/S | N/S | N/S
1997-08-29 | 633 | 6.7 | 8.2 | 22.2 | 4 | 0 | 675 | 243 | 2 | 3 | 1.53 | 0.43 | 0 | 6.59 | 6.53 | 0.06 | 0.23 | N/S | N/S | 0 | 0.008 | 0 | 0.03 | 0 | 0 | 0.02 | 0.08 | 0.03 | 0 | 0.01 | 0 | 0.01 | 0 | 0 | 0.04 | N/S | N/S | N/S | N/S | N/S | N/S | N/S
1997-08-30 | 790 | 7 | 8.5 | 21.7 | 0 | 0 | 659 | 249 | 3 | 4 | 1.74 | 0.59 | 0 | 7.63 | 7.55 | 0.08 | 0.26 | N/S | N/S | 0 | 0.007 | 0 | 0.02 | 0 | 0 | 0.02 | 0.08 | 0.04 | 0 | 0.01 | 0 | 0.01 | 0 | 0 | 0.03 | N/S | N/S | N/S | N/S | N/S | N/S | N/S
1997-08-31 | 613 | 7 | 8.9 | 22.2 | 3 | 0 | 645 | 235 | 2 | 3 | 1.35 | 0.14 | 0 | 8.42 | 8.4 | 0.02 | 1.05 | N/S | N/S | 0 | 0.006 | 0 | 0.02 | 0 | 0 | 0.02 | 0.07 | 0.03 | 0 | 0.01 | 0 | 0.01 | 0 | 0 | 0.03 | N/S | N/S | N/S | N/S | N/S | N/S | N/S
Observations | 31 | 31 | 31 | 31 | 31 | 31 | 31 | 31 | 31 | 31 | 31 | 31 | 31 | 31 | 31 | 31 | 31 | 4 | 4 | 31 | 31 | 31 | 31 | 31 | 31 | 31 | 31 | 31 | 31 | 31 | 31 | 31 | 31 | 31 | 31 | 4 | 4 | 4 | 4 | 4 | 4 | 4
Minimum | 613 | 6.7 | 8 | 21.1 | 0 | 0 | 436 | 105 | 1 | 2 | 1.17 | 0 | 0 | 4.91 | 4.83 | 0.02 | 0.23 | 0.53 | 5 | 0 | 0.005 | 0 | 0.02 | 0 | 0 | 0 | 0.07 | 0.01 | 0 | 0.01 | 0 | 0 | 0 | 0 | 0.03 | 0 | 0 | 0 | 0 | 46.37 | 15.87 | 181
Mean | 879.9355 | 6.829 | 8.4226 | 21.9097 | 4.1613 | 1.3548 | 586.6129 | 173.6774 | 3.3226 | 4.5806 | 1.8923 | 0.34581 | 0.00032258 | 8.6165 | 8.4897 | 0.12677 | 0.85839 | 0.795 | 7 | 0.19355 | 0.007871 | 0 | 0.02129 | 0 | 0.0025806 | 0.016129 | 0.10065 | 0.028387 | 0 | 0.015484 | 0.051613 | 0.012258 | 0 | 0.0012903 | 0.03871 | 0 | 0 | 0 | 0 | 57.01 | 21.285 | 230
Maximum | 1421 | 7.1 | 9.2 | 22.8 | 10 | 10 | 721 | 265 | 6 | 8 | 3.31 | 1.14 | 0.01 | 26.09 | 26.07 | 0.45 | 1.73 | 1.35 | 9 | 6 | 0.011 | 0 | 0.03 | 0 | 0.01 | 0.03 | 0.2 | 0.07 | 0 | 0.11 | 0.2 | 0.02 | 0 | 0.01 | 0.06 | 0 | 0 | 0 | 0 | 65.03 | 27.53 | 276
1997-09-01 | 722 | 6.9 | 8.4 | 21.7 | 6 | 0 | 596 | 185 | 2 | 3 | 1.36 | 0.11 | 0 | 28.34 | 28.32 | 0.02 | 1.71 | N/S | N/S | 0 | 0.005 | 0 | 0.02 | 0 | 0 | 0.02 | 0.08 | 0.02 | 0 | 0.01 | 0.1 | 0.01 | 0 | 0 | 0.03 | 0 | 0 | 0 | N/S | 54.58 | 19.7 | 217
1997-09-02 | 652 | 6.7 | 9.1 | 22.2 | 4 | 3 | 549 | 140 | 2 | 3 | 1.55 | 0.57 | 0 | 10.86 | 10.81 | 0.05 | 1.89 | 0.85 | N/S | 0 | 0.008 | 0 | 0.02 | 0 | 0 | 0.03 | 0.11 | 0.02 | 0 | 0.01 | 0 | 0 | 0 | 0 | 0.03 | N/S | N/S | N/S | 0 | N/S | N/S | N/S
1997-09-03 | 607 | 6.8 | 8.6 | 22.8 | 3 | 12 | 598 | 152 | 3 | 4 | 2.19 | 0.07 | 0 | 8.09 | 8.05 | 0.04 | 1.75 | N/S | 2 | 0 | 0.006 | 0 | 0.02 | 0 | 0.01 | 0.03 | 0.1 | 0.03 | 0 | 0.01 | 0 | 0 | 0 | 0 | 0.04 | N/S | N/S | N/S | N/S | N/S | N/S | N/S
1997-09-04 | 699 | 6.7 | 8.4 | 21.7 | 6 | 3 | 622 | 160 | 3 | 4 | 3.31 | 0.87 | 0 | 7.85 | 7.74 | 0.11 | 1.11 | N/S | N/S | 0 | 0.009 | 0 | 0.02 | 0 | 0.01 | 0.03 | 0.13 | 0.04 | 0 | 0.02 | 0.1 | 0.01 | 0 | 0 | 0.06 | N/S | N/S | N/S | N/S | N/S | N/S | N/S
1997-09-05 | 602 | 6.7 | 8.1 | 22.2 | 12 | 6 | 540 | 128 | 4 | 5 | 3.64 | 1.05 | 0 | 6.72 | 6.6 | 0.12 | 0.41 | N/S | N/S | 0 | 0.009 | 0 | 0.02 | 0 | 0.01 | 0.02 | 0.14 | 0.09 | 0 | 0.02 | 0 | 0 | 0 | 0 | 0.07 | N/S | N/S | N/S | N/S | N/S | N/S | N/S
1997-09-06 | 741 | 6.8 | 8.5 | 21.1 | 3 | 0 | 533 | 127 | 3 | 6 | 3.9 | 0.41 | 0 | 7.23 | 7.13 | 0.1 | 0.18 | N/S | N/S | 0 | 0.007 | 0 | 0.02 | 0 | 0.01 | 0.02 | 0.12 | 0.04 | 0 | 0.01 | 0 | 0 | 0 | 0 | 0.06 | N/S | N/S | N/S | N/S | N/S | N/S | N/S
1997-09-07 | 658 | 6.8 | 8.6 | 21.7 | 3 | 0 | 515 | 113 | 2 | 4 | 2.18 | 0.04 | 0 | 6.91 | 6.88 | 0.03 | 0.47 | N/S | N/S | 0 | 0.005 | 0 | 0.02 | 0 | 0.01 | 0.02 | 0.1 | 0.03 | 0 | 0.01 | 0 | 0 | 0 | 0 | 0.04 | N/S | N/S | N/S | N/S | N/S | N/S | N/S
1997-09-08 | 658 | 6.6 | 9.2 | 22.2 | 0 | 0 | 533 | 177 | 4 | 6 | 2.02 | 0.14 | 0 | 9.6 | 9.55 | 0.05 | 1.4 | N/S | N/S | 0 | 0.009 | 0 | 0.02 | 0 | 0 | 0.02 | 0.12 | 0.03 | 0 | 0.01 | 0 | 0 | 0 | 0 | 0.04 | 0 | 0 | 0 | N/S | 53.42 | 18.69 | 210
1997-09-09 | 633 | 6.7 | 8.2 | 21.1 | 7 | 3 | 565 | 212 | 4 | 5 | 3.15 | 0.98 | 0 | 8 | 7.9 | 0.1 | 1.43 | 1.2 | N/S | 0 | 0.008 | 0 | 0.02 | 0 | 0.01 | 0.02 | 0.12 | 0.04 | 0 | 0.01 | 0 | 0 | 0 | 0 | 0.05 | N/S | N/S | N/S | 0 | N/S | N/S | N/S
1997-09-10 | 726 | 6.8 | 8.5 | 21.7 | 0 | 5 | 552 | 158 | 5 | 6 | 2.4 | 0.79 | 0 | 17.06 | 16.95 | 0.11 | 0.88 | N/S | 4 | 0 | 0.014 | 0 | 0.02 | 0 | 0.01 | 0.02 | 0.13 | 0.04 | 0 | 0.01 | 0 | 0.01 | 0 | 0 | 0.05 | N/S | N/S | N/S | N/S | N/S | N/S | N/S
1997-09-11 | 668 | 6.8 | 8.3 | 21.7 | 10 | 6 | 548 | 101 | 5 | 7 | 3.32 | 1.28 | 0 | 6.99 | 6.9 | 0.09 | 1.09 | N/S | N/S | 0 | 0.01 | 0 | 0.02 | 0 | 0.01 | 0 | 0.53 | 0.03 | 0 | 0 | 0 | 0.01 | 0 | 0 | 0.04 | N/S | N/S | N/S | N/S | N/S | N/S | N/S
1997-09-12 | 625 | 6.8 | 8.5 | 22.2 | 7 | 4 | 543 | 113 | 5 | 7 | 2.82 | 0.64 | 0 | 7.69 | 7.61 | 0.08 | 0.5 | N/S | N/S | 0 | 0.009 | 0 | 0.02 | 0 | 0.01 | 0 | 0.08 | 0.03 | 0 | 0 | 0 | 0.01 | 0 | 0 | 0.04 | N/S | N/S | N/S | N/S | N/S | N/S | N/S
1997-09-13 | 663 | 6.8 | 8.1 | 21.7 | 7 | 4 | 531 | 104 | 5 | 6 | 2.8 | 0.71 | 0 | 8.92 | 8.81 | 0.11 | 0.52 | N/S | N/S | 8 | 0.009 | 0 | 0.02 | 0 | 0 | 0 | 0.07 | 0.03 | 0 | 0 | 0.2 | 0.01 | 0 | 0 | 0.03 | N/S | N/S | N/S | N/S | N/S | N/S | N/S
1997-09-14 | 620 | 6.7 | 8.3 | 21.7 | 4 | 0 | 518 | 113 | 4 | 5 | 2.16 | 0.4 | 0 | 9.51 | 9.44 | 0.07 | 1.08 | N/S | N/S | 0 | 0.009 | 0 | 0.02 | 0 | 0 | 0 | 0.06 | 0.02 | 0 | 0 | 0 | 0 | 0 | 0 | 0.02 | N/S | N/S | N/S | N/S | N/S | N/S | N/S
1997-09-15 | 644 | 6.7 | 8.1 | 22.2 | 3 | 0 | 560 | 150 | 3 | 6 | 1.75 | 0.54 | 0 | 10.04 | 9.94 | 0.1 | 2.06 | N/S | N/S | 7 | 0.009 | 0 | 0.02 | 0 | 0 | 0 | 0.07 | 0.01 | 0 | 0 | 0 | 0 | 0 | 0 | 0.04 | 0 | 0 | 0 | N/S | 54.17 | 19.05 | 214
1997-09-16 | 673 | 6.7 | 8.2 | 21.7 | 21 | 5 | 548 | 153 | 5 | 7 | 4.35 | 2.02 | 0 | 9.24 | 9.08 | 0.16 | 1.77 | 1.33 | N/S | 0 | 0.011 | 0 | 0.02 | 0 | 0.01 | 0 | 0.08 | 0.03 | 0 | 0 | 0 | 0 | 0 | 0 | 0.02 | N/S | N/S | N/S | 0 | N/S | N/S | N/S
1997-09-17 | 1054 | 6.7 | 8.6 | 21.7 | 9 | 3 | 391 | 74 | 5 | 7 | 4.01 | 2.09 | 0 | 4.63 | 4.53 | 0.1 | 1.3 | N/S | 5 | 0 | 0.008 | 0 | 0.02 | 0 | 0 | 0 | 0.1 | 0.02 | 0 | 0 | 0 | 0.01 | 0 | 0 | 0.01 | N/S | N/S | N/S | N/S | N/S | N/S | N/S
1997-09-18 | 995 | 6.7 | 8.5 | 21.7 | 8 | 4 | 468 | 121 | 5 | 5 | 3.48 | 1.61 | 0 | 5.45 | 5.31 | 0.14 | 0.32 | N/S | N/S | 19 | 0.008 | 0 | 0.03 | 0 | 0.01 | 0 | 0.07 | 0.02 | 0 | 0 | 0 | 0.01 | 0 | 0 | 0.01 | N/S | N/S | N/S | N/S | N/S | N/S | N/S
1997-09-19 | 1106 | 6.7 | 8.4 | 22.2 | 10 | 3 | 473 | 141 | 9 | 11 | 3.33 | 2.23 | 0 | 5.55 | 5.38 | 0.17 | 0.59 | N/S | N/S | 0 | 0.007 | 0 | 0.03 | 0 | 0.01 | 0 | 0.16 | 0.02 | 0 | 0 | 0 | 0.01 | 0 | 0 | 0.01 | N/S | N/S | N/S | N/S | N/S | N/S | N/S
1997-09-20 | 1076 | 6.5 | 8.9 | 21.7 | 7 | 2 | 460 | 118 | 4 | 5 | 2.82 | 1.27 | 0 | 5.15 | 5.03 | 0.12 | 0.33 | N/S | N/S | 0 | 0.007 | 0 | 0.02 | 0 | 0.01 | 0 | 0.09 | 0.02 | 0 | 0 | 0 | 0.01 | 0 | 0 | 0.02 | N/S | N/S | N/S | N/S | N/S | N/S | N/S
1997-09-21 | 891 | 6.6 | 8.6 | 21.1 | 5 | 0 | 458 | 133 | 4 | 4 | 2.56 | 1.02 | 0 | 7.64 | 7.53 | 0.11 | 0.33 | N/S | N/S | 0 | 0.007 | 0 | 0.03 | 0 | 0.01 | 0 | 0.14 | 0.04 | 0 | 0 | 0 | 0.01 | 0 | 0 | 0.02 | N/S | N/S | N/S | N/S | N/S | N/S | N/S
1997-09-22 | 662 | 6.8 | 8.2 | 21.7 | 3 | 0 | 614 | 106 | 3 | 5 | 1.09 | 0 | 0 | 9.13 | 9.1 | 0.03 | 0.95 | N/S | N/S | 0 | 0.005 | 0 | 0.02 | 0 | 0.01 | 0 | 0.12 | 0.03 | 0 | 0 | 0 | 0.01 | 0 | 0 | 0.03 | 0 | 0 | 0 | N/S | 52.06 | 17.52 | 202
1997-09-23 | 640 | 6.7 | 8.7 | 21.7 | 5 | 3 | 627 | 179 | 4 | 5 | 1.91 | 0.41 | 0 | 8.19 | 8.12 | 0.07 | 0.99 | 0.82 | N/S | 0 | 0.008 | 0 | 0.02 | 0 | 0.01 | 0 | 0.11 | 0.02 | 0 | 0 | 0 | 0.02 | 0 | 0.01 | 0.03 | N/S | N/S | N/S | 0 | N/S | N/S | N/S
1997-09-24 | 689 | 6.8 | 8.5 | 21.1 | 7 | 3 | 542 | 156 | 3 | 4 | 3.44 | 1.75 | 0.01 | 6.7 | 6.54 | 0.16 | 1.64 | N/S | 0 | 0 | 0.01 | 0 | 0.02 | 0 | 0 | 0 | 0.11 | 0.02 | 0 | 0.01 | 0 | 0.02 | 0 | 0.01 | 0.05 | N/S | N/S | N/S | N/S | N/S | N/S | N/S
1997-09-25 | 597 | 6.7 | 8.4 | 21.7 | 7 | 3 | 534 | 92 | 4 | 7 | 2.94 | 1.64 | 0 | 8.23 | 7.97 | 0.26 | 0.63 | N/S | N/S | 0 | 0.009 | 0 | 0.02 | 0 | 0.01 | 0 | 0.13 | 0.02 | 0 | 0.04 | 0 | 0.01 | 0 | 0.01 | 0.05 | N/S | N/S | N/S | N/S | N/S | N/S | N/S
1997-09-26 | 658 | 6.7 | 8.1 | 21.7 | 7 | 3 | 533 | 111 | 2 | 4 | 2.98 | 1.08 | 0 | 9.54 | 8.97 | 0.57 | 0.37 | N/S | N/S | 0 | 0.01 | 0 | 0.02 | 0 | 0 | 0 | 0.09 | 0.03 | 0 | 0 | 0 | 0.01 | 0 | 0.01 | 0.05 | N/S | N/S | N/S | N/S | N/S | N/S | N/S
1997-09-27 | 648 | 6.6 | 8.3 | 21.1 | 6 | 0 | 566 | 167 | 4 | 5 | 3.72 | 1.95 | 0 | 9.98 | 9.6 | 0.38 | 0.88 | N/S | N/S | 0 | 0.01 | 0 | 0.02 | 0 | 0 | 0 | 0.1 | 0.03 | 0 | 0 | 0 | 0.01 | 0 | 0 | 0.03 | N/S | N/S | N/S | N/S | N/S | N/S | N/S
1997-09-28 | 526 | 6.7 | 8.6 | 21.7 | 4 | 3 | 517 | 116 | 3 | 5 | 1.69 | 0.04 | 0 | 10.51 | 10.42 | 0.09 | 1.23 | N/S | N/S | 0 | 0.007 | 0 | 0.02 | 0 | 0.01 | 0 | 0.09 | 0.02 | 0 | 0 | 0 | 0.01 | 0 | 0.01 | 0.02 | N/S | N/S | N/S | N/S | N/S | N/S | N/S
1997-09-29 | 564 | 6.7 | 8.2 | 21.7 | 5 | 3 | 572 | 160 | 4 | 7 | 1.89 | 0.15 | 0 | 11.04 | 10.98 | 0.06 | 2.1 | N/S | N/S | 0 | 0.008 | 0 | 0.02 | 0 | 0 | 0 | 0.1 | 0.02 | 0.05 | 0 | 0 | 0.01 | 0 | 0.01 | 0.04 | 0 | 0 | 0 | N/S | 50.39 | 18.31 | 201
1997-09-30 | 589 | 6.8 | 8.5 | 21.7 | 8 | 5 | 580 | 148 | 4 | 5 | 2.23 | 0.4 | 0 | 9.85 | 9.7 | 0.15 | 1.44 | 1.16 | N/S | 0 | 0.011 | 0 | 0.02 | 0 | 0 | 0 | 0.08 | 0.05 | 0 | 0 | 0 | 0.02 | 0 | 0.01 | 0.05 | N/S | N/S | N/S | 0 | N/S | N/S | N/S
Observations | 30 | 30 | 30 | 30 | 30 | 30 | 30 | 30 | 30 | 30 | 30 | 30 | 30 | 30 | 30 | 30 | 30 | 5 | 4 | 30 | 30 | 30 | 30 | 30 | 30 | 30 | 30 | 30 | 30 | 30 | 30 | 30 | 30 | 30 | 30 | 5 | 5 | 5 | 5 | 5 | 5 | 5
Minimum | 526 | 6.5 | 8.1 | 21.1 | 0 | 0 | 391 | 74 | 2 | 3 | 1.09 | 0 | 0 | 4.63 | 4.53 | 0.02 | 0.18 | 0.82 | 0 | 0 | 0.005 | 0 | 0.02 | 0 | 0 | 0 | 0.06 | 0.01 | 0 | 0 | 0 | 0 | 0 | 0 | 0.01 | 0 | 0 | 0 | 0 | 50.39 | 17.52 | 201
Mean | 709.5333 | 6.7233 | 8.4533 | 21.7367 | 6.2333 | 2.8667 | 539.5333 | 136.9333 | 3.9 | 5.4333 | 2.6997 | 0.87533 | 0.00033333 | 9.1547 | 9.0297 | 0.125 | 1.045 | 1.072 | 2.75 | 1.1333 | 0.0084 | 0 | 0.021 | 0 | 0.006 | 0.0076667 | 0.11767 | 0.029667 | 0.0016667 | 0.0056667 | 0.013333 | 0.0076667 | 0 | 0.0023333 | 0.036 | 0 | 0 | 0 | 0 | 52.924 | 18.654 | 208.8
Maximum | 1106 | 6.9 | 9.2 | 22.8 | 21 | 12 | 627 | 212 | 9 | 11 | 4.35 | 2.23 | 0.01 | 28.34 | 28.32 | 0.57 | 2.1 | 1.33 | 5 | 19 | 0.014 | 0 | 0.03 | 0 | 0.01 | 0.03 | 0.53 | 0.09 | 0.05 | 0.04 | 0.2 | 0.02 | 0 | 0.01 | 0.07 | 0 | 0 | 0 | 0 | 54.58 | 19.7 | 217
1997-10-01 | 712 | 6.6 | 8.6 | 20.6 | 0 | 0 | 600 | 177 | 2 | 4 | 1.89 | 0 | 0 | 7.32 | 7.19 | 0.13 | 0.8 | N/S | 0 | 0 | 0.011 | 0 | 0.03 | 0 | 0.004 | 0 | 0.13 | 0.06 | 0 | 0.008 | 0 | 0.01 | 0 | 0 | 0.074 | N/S | N/S | N/S | N/S | N/S | N/S | N/S
1997-10-02 | T/X | T/X | T/X | T/X | 34 | 13 | 624 | 190 | 4 | 5 | 0.43 | 0.14 | 0 | 10.5 | 10.34 | 0.16 | 0.49 | N/S | N/S | 0 | 0.012 | 0 | 0.022 | 0 | 0.004 | 0 | 0.1 | 0.02 | 0 | 0.005 | 0 | 0.01 | 0 | 0 | 0.06 | N/S | N/S | N/S | N/S | N/S | N/S | N/S
1997-10-03 | 630 | 6.6 | 8.4 | 21.1 | 5 | 0 | 601 | 166 | 3 | 3 | 2.08 | 0.68 | 0 | 9.3 | 9.12 | 0.18 | 1.01 | N/S | N/S | 0 | 0.013 | 0 | 0.019 | 0 | 0.005 | 0 | 0.07 | 0.01 | 0 | 0.005 | 0 | 0.02 | 0 | 0 | 0.034 | N/S | N/S | N/S | N/S | N/S | N/S | N/S
1997-10-04 | 705 | 6.7 | 8.2 | 20.6 | 6 | 2 | 595 | 183 | 3 | 5 | 2.78 | 1.07 | 0 | 9.01 | 8.67 | 0.34 | 0.61 | N/S | N/S | 0 | 0.01 | 0 | 0.019 | 0 | 0.004 | 0 | 0.09 | 0.01 | 0 | 0.008 | 0.1 | 0.01 | 0 | 0 | 0.034 | N/S | N/S | N/S | N/S | N/S | N/S | N/S
1997-10-05 | 617 | 6.6 | 8.7 | 20.6 | 5 | 3 | 548 | 171 | 3 | 4 | 1.78 | 0 | 0 | 11.09 | 11 | 0.09 | 0.5 | N/S | N/S | 0 | 0.01 | 0 | 0.02 | 0 | 0 | 0 | 0.08 | 0 | 0 | 0.002 | 0.1 | 0.02 | 0 | 0 | 0.029 | N/S | N/S | N/S | N/S | N/S | N/S | N/S
1997-10-06 | 554 | 6.6 | 8.3 | 21.1 | 5 | 3 | 586 | 188 | 3 | 4 | 1.86 | 0.13 | 0 | 10.09 | 9.98 | 0.11 | 0.92 | N/S | N/S | 0 | 0.008 | 0 | 0.022 | 0 | 0 | 0 | 0.06 | 0 | 0 | 0 | 0.1 | 0 | 0 | 0 | 0.049 | 0 | 0 | 0.08 | N/S | 51.44 | 19.39 | 208
1997-10-07 | 586 | 6.6 | 8.4 | 21.7 | 8 | 0 | 573 | 160 | 2 | 3 | 3.57 | 1.76 | 0 | 9.83 | 9.57 | 0.26 | 1.63 | 0.54 | N/S | 0 | 0.01 | 0 | 0.024 | 0 | 0.005 | 0 | 0.08 | 0 | 0 | 0.004 | 0 | 0.01 | 0 | 0 | 0.026 | N/S | N/S | N/S | 0 | N/S | N/S | N/S
1997-10-08 | 672 | 6.6 | 8.3 | 21.1 | 7 | 3 | 527 | 155 | 3 | 4 | 2.56 | 0.75 | 0 | 9.41 | 9.21 | 0.2 | 0.85 | N/S | 12 | 8 | 0.011 | 0 | 0.022 | 0 | 0.005 | 0 | 0.07 | 0.01 | 0 | 0.004 | 0 | 0.01 | 0 | 0 | 0.029 | N/S | N/S | N/S | N/S | N/S | N/S | N/S
1997-10-09 | 734 | 6.6 | 8.8 | 21.1 | 8 | 3 | 551 | 121 | 3 | 4 | 2.72 | 0.82 | 0 | 7.95 | 7.65 | 0.3 | 0.52 | N/S | N/S | 0 | 0.01 | 0 | 0.021 | 0 | 0 | 0 | 0.07 | 0.01 | 0 | 0.004 | 0 | 0.01 | 0 | 0 | 0.025 | N/S | N/S | N/S | N/S | N/S | N/S | N/S
1997-10-10 | 644 | 6.6 | 8.1 | 21.1 | 5 | 0 | 570 | 158 | 4 | 5 | 3.52 | 0 | 0 | 10.15 | 10.01 | 0.14 | 0.37 | N/S | N/S | 0 | 0.013 | 0 | 0.022 | 0 | 0.009 | 0 | 0.12 | 0.01 | 0 | 0 | 0 | 0.01 | 0 | 0 | 0.043 | N/S | N/S | N/S | N/S | N/S | N/S | N/S
1997-10-11 | 600 | 6.7 | 8.1 | 20.6 | 3 | 0 | 562 | 120 | 4 | 4 | 1.67 | 0.16 | 0 | 8.51 | 8.38 | 0.13 | 0.84 | N/S | N/S | 0 | 0.009 | 0 | 0.017 | 0 | 0.005 | 0.016 | 0.09 | 0.03 | 0.05 | 0.009 | 0 | 0.01 | 0 | 0 | 0.04 | N/S | N/S | N/S | N/S | N/S | N/S | N/S
1997-10-12 | 607 | 6.7 | 8.1 | 20.6 | 4 | 2 | 519 | 108 | 3 | 5 | 1.88 | 0 | 0 | 13.15 | 12.91 | 0.24 | 0.66 | N/S | N/S | 0 | 0.01 | 0 | 0.017 | 0 | 0 | 0 | 0.09 | 0.02 | 0 | 0.008 | 0 | 0.01 | 0 | 0 | 0.04 | N/S | N/S | N/S | N/S | N/S | N/S | N/S
1997-10-13 | 793 | 6.7 | 8.4 | 20.6 | 5 | 0 | 484 | 105 | 3 | 5 | 1.85 | 0.24 | 0 | 9.97 | 9.78 | 0.19 | 0.95 | N/S | N/S | 0 | 0.007 | 0 | 0.018 | 0 | 0 | 0.01 | 0.08 | 0.02 | 0 | 0.012 | 0 | 0.01 | 0 | 0 | 0.036 | 0 | 0 | 0 | N/S | 49.02 | 18.54 | 199
1997-10-14 | 650 | 6.6 | 8.5 | 20 | 6 | 12 | 479 | 124 | 3 | 5 | 2.04 | 0.22 | 0 | 8.3 | 7.98 | 0.32 | 0.47 | 0.21 | N/S | 0 | 0.012 | 0 | 0.018 | 0 | 0.005 | 0 | 0.08 | 0.04 | 0 | 0.01 | 0.1 | 0.01 | 0 | 0 | 0.041 | N/S | N/S | N/S | 0 | N/S | N/S | N/S
1997-10-15 | 628 | 7.1 | 8.4 | 20.6 | 7 | 4 | 524 | 98 | 3 | 4 | 1.79 | 0.33 | 0 | 8.1 | 7.92 | 0.18 | 0.96 | N/S | 7 | 0 | 0.011 | 0 | 0.022 | 0 | 0.007 | 0 | 0.08 | 0.04 | 0 | 0.01 | 0 | 0.02 | 0 | 0 | 0.059 | N/S | N/S | N/S | N/S | N/S | N/S | N/S
1997-10-16 | 614 | 6.7 | 8.3 | 20 | 17 | 12 | 534 | 108 | 3 | 4 | 2.52 | 0.74 | 0 | 8.91 | 8.56 | 0.35 | 0.63 | N/S | N/S | 0 | 0.01 | 0 | 0.019 | 0 | 0 | 0 | 0.07 | 0.03 | 0 | 0.009 | 0.2 | 0.02 | 0 | 0 | 0.041 | N/S | N/S | N/S | N/S | N/S | N/S | N/S
1997-10-17 | 564 | 6.6 | 8.2 | 20.6 | 6 | 0 | 540 | 125 | 3 | 4 | 2.54 | 0.98 | 0 | 9.06 | 8.74 | 0.32 | 0.84 | N/S | N/S | 0 | 0.008 | 0 | 0.017 | 0 | 0.004 | 0 | 0.07 | 0.03 | 0 | 0.008 | 0 | 0.01 | 0 | 0 | 0.047 | N/S | N/S | N/S | N/S | N/S | N/S | N/S
1997-10-18 | 608 | 6.6 | 8.7 | 20 | 5 | 3 | 546 | 129 | 3 | 5 | 2.03 | 0.2 | 0 | 10.38 | 10.16 | 0.22 | 0.8 | N/S | N/S | 0 | 0.01 | 0 | 0.017 | 0 | 0.007 | 0 | 0.07 | 0.03 | 0 | 0.008 | 0 | 0.01 | 0 | 0 | 0.048 | N/S | N/S | N/S | N/S | N/S | N/S | N/S
1997-10-19 | 603 | 6.5 | 8.6 | 20 | 5 | 0 | 520 | 135 | 3 | 4 | 1.94 | 0.27 | 0 | 11.08 | 10.8 | 0.28 | 0.81 | N/S | N/S | 0 | 0.009 | 0 | 0.016 | 0 | 0.007 | 0 | 0.07 | 0.03 | 0 | 0.006 | 0 | 0.02 | 0 | 0 | 0.035 | N/S | N/S | N/S | N/S | N/S | N/S | N/S
1997-10-20 | 565 | 6.6 | 8 | 20 | 3 | 0 | 512 | 99 | 3 | 4 | 1.7 | 0 | 0 | 10.47 | 10.37 | 0.1 | 1.18 | N/S | N/S | 6 | 0.007 | 0 | 0.017 | 0 | 0 | 0.015 | 0.09 | 0.03 | 0 | 0.006 | 0.1 | 0 | 0 | 0 | 0.041 | 0 | 0 | 0 | N/S | 51.97 | 19.88 | 212
1997-10-21 | 602 | 6.6 | 8.2 | 18.9 | 6 | 0 | 524 | 101 | 5 | 6 | 4.33 | 0 | 0 | 8 | 7.76 | 0.24 | 3.27 | 2.57 | N/S | 0 | 0.009 | 0 | 0.017 | 0.003 | 0.01 | 0 | 0.1 | 0.03 | 0 | 0.015 | 0.1 | 0.01 | 0 | 0 | 0.05 | N/S | N/S | N/S | 0 | N/S | N/S | N/S
1997-10-22 | 612 | 7.3 | 8.4 | 18.9 | 10 | 0 | 535 | 105 | 5 | 6 | 3.69 | 1.02 | 0.01 | 4.48 | 4.13 | 0.35 | 2.5 | N/S | 6 | 0 | 0.007 | 0 | 0.016 | 0 | 0.008 | 0 | 0.09 | 0.03 | 0 | 0.026 | 0.1 | 0 | 0 | 0 | 0.048 | N/S | N/S | N/S | N/S | N/S | N/S | N/S
1997-10-23 | 605 | 7.2 | 8.1 | 19.4 | 11 | 4 | 533 | 68 | 11 | 14 | 2.93 | 1.17 | 0.01 | 1.91 | 1.68 | 0.23 | 1.49 | N/S | N/S | 0 | 0.008 | 0 | 0.017 | 0 | 0.008 | 0.035 | 0.95 | 0.04 | 0 | 0.057 | 0.1 | 0.01 | 0 | 0 | 0.056 | N/S | N/S | N/S | N/S | N/S | N/S | N/S
1997-10-24 | 702 | 7 | 8.6 | 18.3 | 19 | 5 | 537 | 142 | 8 | 9 | 7.39 | 4.2 | 0.02 | 4.55 | 3.97 | 0.58 | 0.55 | N/S | N/S | 0 | 0.005 | 0 | 0.02 | 0 | 0.009 | 0.026 | 0.14 | 0.04 | 0 | 0.04 | 0.2 | 0.01 | 0 | 0 | 0.042 | N/S | N/S | N/S | N/S | N/S | N/S | N/S
1997-10-25 | 672 | 6.9 | 8.5 | 18.9 | 15 | 5 | 514 | 121 | 7 | 9 | 4.99 | 2.8 | 0.01 | 6.8 | 6.16 | 0.64 | 0.3 | N/S | N/S | 0 | 0.005 | 0 | 0.022 | 0 | 0.005 | 0.02 | 0.12 | 0.03 | 0 | 0.023 | 0.1 | 0.02 | 0 | 0 | 0.037 | N/S | N/S | N/S | N/S | N/S | N/S | N/S
1997-10-26 | 770 | 6.9 | 8.6 | 17.2 | 13 | 5 | 511 | 125 | 11 | 15 | 4.05 | 1.42 | 0 | 9.67 | 9 | 0.67 | 0.45 | N/S | N/S | 0 | 0.008 | 0 | 0.023 | 0 | 0.005 | 0.021 | 0.19 | 0.02 | 0 | 0.017 | 0.1 | 0.01 | 0 | 0 | 0.05 | N/S | N/S | N/S | N/S | N/S | N/S | N/S
1997-10-27 | 1018 | 6.7 | 8.6 | 13.9 | 10 | 4 | 393 | 108 | 13 | 20 | 3.02 | 0.32 | 0 | 6.75 | 6.45 | 0.3 | 0.59 | N/S | N/S | 0 | 0.006 | 0 | 0.019 | 0 | 0.006 | 0.031 | 0.22 | 0.04 | 0 | 0.014 | 0.1 | 0.01 | 0 | 0 | 0.048 | 0 | 0 | 0 | N/S | 35.95 | 13.8 | 147
1997-10-28 | 928 | 6.8 | 8.3 | 15.6 | 11 | 3 | 490 | 103 | 8 | 9 | 3.29 | 0 | 0 | 11.7 | 11.15 | 0.55 | 0.36 | 0.13 | N/S | 0 | 0.007 | 0 | 0.022 | 0 | 0.005 | 0.011 | 0.17 | 0.02 | 0 | 0.016 | 0.06 | 0.02 | 0 | 0 | 0.056 | N/S | N/S | N/S | 0 | N/S | N/S | N/S
1997-10-29 | 871 | 6.8 | 8.2 | 15.6 | 8 | 5 | 489 | 103 | 7 | 9 | 3.08 | 0 | 0 | 9.96 | 9.54 | 0.42 | 0.38 | N/S | 4 | 0 | 0.008 | 0 | 0.02 | 0 | 0 | 0 | 0.23 | 0.03 | 0 | 0.016 | 0.07 | 0.02 | 0 | 0 | 0.046 | N/S | N/S | N/S | N/S | N/S | N/S | N/S
1997-10-30 | 839 | 6.8 | 8.7 | 16.1 | 9 | 5 | 501 | 112 | 6 | 8 | 3.39 | 1.29 | 0 | 6.09 | 5.54 | 0.55 | 0.57 | N/S | N/S | 0 | 0.009 | 0 | 0.018 | 0 | 0.004 | 0 | 0.13 | 0.03 | 0 | 0.021 | 0.09 | 0.02 | 0 | 0 | 0.047 | N/S | N/S | N/S | N/S | N/S | N/S | N/S
1997-10-31 | 852 | 6.7 | 8.5 | 16.1 | 11 | 5 | 460 | 93 | 6 | 8 | 4.27 | 1.56 | 0 | 6.07 | 5.54 | 0.53 | 0.56 | N/S | N/S | 0 | 0.009 | 0 | 0.018 | 0 | 0.006 | 0 | 0.13 | 0.04 | 0 | 0.021 | 0 | 0.01 | 0 | 0 | 0.047 | N/S | N/S | N/S | N/S | N/S | N/S | N/S
Observations | 30 | 30 | 30 | 30 | 31 | 31 | 31 | 31 | 31 | 31 | 31 | 31 | 31 | 31 | 31 | 31 | 31 | 4 | 5 | 31 | 31 | 31 | 31 | 31 | 31 | 31 | 31 | 31 | 31 | 31 | 31 | 31 | 31 | 31 | 31 | 4 | 4 | 4 | 4 | 4 | 4 | 4
Minimum | 554 | 6.5 | 8 | 13.9 | 0 | 0 | 393 | 68 | 2 | 3 | 0.43 | 0 | 0 | 1.91 | 1.68 | 0.09 | 0.3 | 0.13 | 0 | 0 | 0.005 | 0 | 0.016 | 0 | 0 | 0 | 0.06 | 0 | 0 | 0 | 0 | 0 | 0 | 0 | 0.025 | 0 | 0 | 0 | 0 | 35.95 | 13.8 | 147
Mean | 685.2333 | 6.7333 | 8.3933 | 19.3633 | 8.6129 | 3.2581 | 531.6774 | 129.0645 | 4.7742 | 6.3871 | 2.8252 | 0.71839 | 0.0016129 | 8.6632 | 8.3632 | 0.3 | 0.86645 | 0.8625 | 5.8 | 0.45161 | 0.0090968 | 0 | 0.01971 | 9.6774e-05 | 0.0044194 | 0.0059677 | 0.13323 | 0.025161 | 0.0016129 | 0.012645 | 0.055484 | 0.011935 | 0 | 0 | 0.043806 | 0 | 0 | 0.02 | 0 | 47.095 | 17.9025 | 191.5
Maximum | 1018 | 7.3 | 8.8 | 21.7 | 34 | 13 | 624 | 190 | 13 | 20 | 7.39 | 4.2 | 0.02 | 13.15 | 12.91 | 0.67 | 3.27 | 2.57 | 12 | 8 | 0.013 | 0 | 0.03 | 0.003 | 0.01 | 0.035 | 0.95 | 0.06 | 0.05 | 0.057 | 0.2 | 0.02 | 0 | 0 | 0.074 | 0 | 0 | 0.08 | 0 | 51.97 | 19.88 | 212
1997-11-01 | 785 | 6.9 | 8.4 | 16.7 | 9 | 4 | 475 | 100 | 9 | 11 | 3.98 | 1.07 | 0 | 7.37 | 6.61 | 0.76 | 0.38 | N/S | N/S | 0 | 0.009 | 0 | 0.021 | 0 | 0.006 | 0.009 | 0.17 | 0.04 | 0 | 0.016 | 0 | 0.01 | 0 | 0 | 0.043 | N/S | N/S | N/S | N/S | N/S | N/S | N/S
1997-11-02 | 541 | 6.8 | 8.2 | 17.8 | 8 | 6 | 509 | 99 | 7 | 12 | 3.55 | 0.66 | 0 | 7.67 | 7.27 | 0.4 | 0.6 | N/S | N/S | 0 | 0.009 | 0 | 0.021 | 0 | 0.006 | 0.012 | 0.2 | 0.01 | 0 | 0.01 | 0 | 0.01 | 0 | 0 | 0.054 | N/S | N/S | N/S | N/S | N/S | N/S | N/S
1997-11-03 | 651 | 6.8 | 8.4 | 17.8 | 9 | 4 | 527 | 116 | 8 | 11 | 2.5 | 0.53 | 0 | 7.74 | 7.25 | 0.49 | 0.53 | N/S | N/S | 0 | 0.008 | 0 | 0.023 | 0 | 0 | 0.011 | 0.15 | 0.03 | 0 | 0.011 | 0.05 | 0.01 | 0 | 0 | 0.031 | 0 | 0 | 0 | N/S | 55.64 | 18.81 | 216
1997-11-04 | 598 | 6.9 | 8.3 | 17.2 | 9 | 9 | 513 | 101 | 10 | 11 | 3 | 0.45 | 0 | 6.11 | 5.69 | 0.42 | 0.86 | 0.38 | N/S | 0 | 0.007 | 0 | 0.023 | 0 | 0.006 | 0 | 0.17 | 0.04 | 0 | 0.014 | 0.09 | 0 | 0 | 0 | 0.045 | N/S | N/S | N/S | 0 | N/S | N/S | N/S
1997-11-05 | 697 | 6.9 | 8.1 | 17.2 | 13 | 5 | 541 | 110 | 8 | 11 | 5.09 | 2.62 | 0.01 | 7.52 | 6.74 | 0.78 | 0.5 | N/S | 3 | 0 | 0.008 | 0 | 0.021 | 0 | 0.024 | 0 | 0.19 | 0.04 | 0 | 0.016 | 0.1 | 0.01 | 0 | 0 | 0.048 | N/S | N/S | N/S | N/S | N/S | N/S | N/S
1997-11-06 | 760 | 7 | 8.2 | 16.7 | 16 | 5 | 478 | 122 | 10 | 13 | 5.36 | 3.36 | 0.01 | 6.5 | 5.82 | 0.68 | 0.94 | N/S | N/S | 0 | 0.008 | 0 | 0.022 | 0 | 0.005 | 0 | 0.18 | 0.03 | 0 | 0.029 | 0.03 | 0 | 0 | 0 | 0.052 | N/S | N/S | N/S | N/S | N/S | N/S | N/S
1997-11-07 | 705 | 6.9 | 8.4 | 16.7 | 9 | 3 | 503 | 131 | 6 | 9 | 4.87 | 1.82 | 0 | 8.44 | 7.58 | 0.86 | 0.78 | N/S | N/S | 0 | 0.006 | 0 | 0.022 | 0 | 0.005 | 0 | 0.15 | 0.04 | 0 | 0.013 | 0.05 | 0.01 | 0 | 0 | 0.048 | N/S | N/S | N/S | N/S | N/S | N/S | N/S
1997-11-08 | 636 | 6.9 | 8.6 | 17.2 | 7 | 3 | 527 | 119 | 5 | 7 | 3.15 | 1.38 | 0 | 8.51 | 7.79 | 0.72 | 0.96 | N/S | N/S | 0 | 0.006 | 0 | 0.022 | 0 | 0.006 | 0 | 0.11 | 0.04 | 0 | 0.011 | 0 | 0.01 | 0 | 0 | 0.06 | N/S | N/S | N/S | N/S | N/S | N/S | N/S
1997-11-09 | 551 | 6.9 | 8.2 | 17.2 | 9 | 3 | 512 | 119 | 5 | 6 | 4.12 | 1.57 | 0 | 8.07 | 7.55 | 0.52 | 0.79 | N/S | N/S | 0 | 0.012 | 0 | 0.023 | 0 | 0.007 | 0 | 0.12 | 0.03 | 0 | 0.01 | 0 | 0.01 | 0 | 0 | 0.055 | N/S | N/S | N/S | N/S | N/S | N/S | N/S
1997-11-10 | 581 | 6.9 | 8.4 | 17.2 | 6 | 3 | 509 | 169 | 3 | 5 | 4.07 | 2.21 | 0.01 | 8.71 | 8.06 | 0.65 | 1.1 | N/S | N/S | 0 | 0.007 | 0 | 0.021 | 0 | 0 | 0.01 | 0.12 | 0.03 | 0 | 0.022 | 0 | 0 | 0 | 0 | 0.043 | 0 | 0 | 0 | N/S | 53.63 | 18.44 | 210
1997-11-11 | 621 | 6.9 | 8.5 | 16.7 | 10 | 4 | 513 | 145 | 5 | 7 | 5.59 | 3.51 | 0.01 | 9.06 | 8.4 | 0.66 | 1.72 | 1.08 | N/S | 0 | 0.009 | 0 | 0.019 | 0 | 0.006 | 0 | 0.12 | 0.04 | 0 | 0.017 | 0.04 | 0.01 | 0 | 0 | 0.048 | N/S | N/S | N/S | 0 | N/S | N/S | N/S
1997-11-12 | 655 | 6.9 | 8.5 | 16.1 | 11 | 3 | 537 | 101 | 4 | 6 | 7.57 | 3.42 | 0.01 | 7.86 | 7.09 | 0.77 | 1.52 | N/S | 0 | 0 | 0.01 | 0 | 0.017 | 0 | 0.008 | 0.022 | 0.17 | 0.03 | 0 | 0.022 | 0.13 | 0.02 | 0 | 0 | 0.066 | N/S | N/S | N/S | N/S | N/S | N/S | N/S
1997-11-13 | 583 | 6.9 | 8.4 | 16.1 | 7 | 3 | 559 | 93 | 5 | 7 | 1.44 | 0.56 | 0 | 7.48 | 6.93 | 0.55 | 0.92 | N/S | N/S | 0 | 0.005 | 0 | 0.017 | 0 | 0.007 | 0.034 | 0.12 | 0.02 | 0 | 0.013 | 0.05 | 0.01 | 0 | 0 | 0.05 | N/S | N/S | N/S | N/S | N/S | N/S | N/S
1997-11-14 | 638 | 6.9 | 8.6 | 16.1 | 8 | 5 | 536 | 135 | 4 | 6 | 3.63 | 2.43 | 0.01 | 6.84 | 6.34 | 0.5 | 0.83 | N/S | N/S | 0 | 0.007 | 0 | 0.017 | 0 | 0.004 | 0.026 | 0.11 | 0.03 | 0 | 0.018 | 0.06 | 0.02 | 0 | 0 | 0.049 | N/S | N/S | N/S | N/S | N/S | N/S | N/S
1997-11-15 | 897 | 6.8 | 9.6 | 15 | 8 | 3 | 575 | 132 | 4 | 8 | 3.26 | 1.99 | 0 | 7.76 | 7.07 | 0.69 | 0.7 | N/S | N/S | 0 | 0.006 | 0 | 0.018 | 0 | 0.005 | 0.028 | 0.14 | 0.03 | 0 | 0.018 | 0.04 | 0.01 | 0 | 0 | 0.05 | N/S | N/S | N/S | N/S | N/S | N/S | N/S
1997-11-16 | 744 | 6.7 | 8.5 | 14.4 | 6 | 3 | 875 | 120 | 5 | 6 | 1.82 | 0.41 | 0 | 6.79 | 6.39 | 0.4 | 0.94 | N/S | N/S | 0 | 0.006 | 0 | 0.019 | 0 | 0 | 0.021 | 0.14 | 0.03 | 0 | 0.02 | 0.07 | 0.02 | 0 | 0 | 0.048 | N/S | N/S | N/S | N/S | N/S | N/S | N/S
1997-11-17 | 647 | 6.6 | 8.1 | 15.6 | 8 | 5 | 614 | 146 | 8 | 11 | 3.03 | 0.22 | 0 | 8.08 | 7.68 | 0.4 | 1.21 | N/S | N/S | 0 | 0.011 | 0 | 0.019 | 0 | 0.006 | 0.021 | 0.14 | 0.02 | 0 | 0.016 | 0.08 | 0.07 | 0 | 0 | 0.038 | 0 | 0 | 0 | N/S | 50.71 | 17.4 | 198
1997-11-18 | 666 | 6.7 | 8.2 | 15.6 | 11 | 5 | 599 | 146 | 8 | 11 | 3.93 | 0 | 0 | 12.24 | 11.79 | 0.45 | 1.5 | 1.06 | N/S | 0 | 0.008 | 0 | 0.019 | 0 | 0.006 | 0.027 | 0.15 | 0.02 | 0 | 0.019 | 0.1 | 0.05 | 0 | 0 | 0.056 | N/S | N/S | N/S | 0 | N/S | N/S | N/S
1997-11-19 | 721 | 6.7 | 8.4 | 15 | 9 | 4 | 605 | 111 | 5 | 6 | 4.84 | 1.96 | 0 | 6.81 | 5.88 | 0.93 | 1.61 | N/S | 3 | 0 | 0.007 | 0 | 0.016 | 0 | 0.005 | 0.023 | 0.1 | 0.03 | 0 | 0.015 | 0.14 | 0.04 | 0 | 0 | 0.055 | N/S | N/S | N/S | N/S | N/S | N/S | N/S
1997-11-20 | 610 | 6.7 | 8.1 | 15.6 | 8 | 4 | 585 | 117 | 5 | 8 | 5.92 | 2.12 | 0 | 7.09 | 6.2 | 0.89 | 1.54 | N/S | N/S | 0 | 0.009 | 0 | 0.016 | 0 | 0.004 | 0.012 | 0.08 | 0.04 | 0 | 0.012 | 0.11 | 0.04 | 0 | 0 | 0.054 | N/S | N/S | N/S | N/S | N/S | N/S | N/S
1997-11-21 | 607 | 6.7 | 8.7 | 15 | 7 | 3 | 533 | 99 | 5 | 5 | 4.17 | 1.13 | 0 | 8.37 | 7.41 | 0.96 | 1.11 | N/S | N/S | 0 | 0.009 | 0 | 0.018 | 0 | 0.01 | 0.029 | 0.12 | 0.03 | 0 | 0.013 | 0.04 | 0.02 | 0 | 0 | 0.076 | N/S | N/S | N/S | N/S | N/S | N/S | N/S
1997-11-22 | 648 | 6.7 | 8.7 | 15 | 6 | 0 | 550 | 114 | 3 | 4 | 3.83 | 1.24 | 0 | 10.96 | 10.13 | 0.83 | 1.95 | N/S | N/S | 0 | 0.008 | 0 | 0.019 | 0 | 0.008 | 0.039 | 0.15 | 0.03 | 0 | 0.014 | 0 | 0.02 | 0 | 0 | 0.078 | N/S | N/S | N/S | N/S | N/S | N/S | N/S
1997-11-23 | 603 | 6.7 | 8.3 | 12.2 | 5 | 3 | 519 | 118 | 3 | 5 | 3.35 | 0.73 | 0 | 10.51 | 9.72 | 0.79 | 2.05 | N/S | N/S | 0 | 0.007 | 0 | 0.017 | 0 | 0.006 | 0.029 | 0.13 | 0.03 | 0 | 0.011 | 0 | 0.02 | 0 | 0 | 0.059 | N/S | N/S | N/S | N/S | N/S | N/S | N/S
1997-11-24 | 646 | 6.7 | 8.3 | 14.4 | 6 | 0 | 544 | 154 | 5 | 7 | 2.27 | 0.52 | 0 | 10.63 | 9.9 | 0.73 | 1.77 | N/S | N/S | 0 | 0.007 | 0 | 0.017 | 0 | 0.005 | 0.032 | 0.13 | 0.02 | 0 | 0.014 | 0 | 0.01 | 0 | 0 | 0.058 | 0 | 0 | 0 | N/S | 51.33 | 18.18 | 203
1997-11-25 | 612 | 6.9 | 8.2 | 14.4 | 11 | 5 | 553 | 118 | 7 | 10 | 5.19 | 2.8 | 0.01 | 8.24 | 6.86 | 1.38 | 2.3 | 1.5 | N/S | 7 | 0.008 | 0 | 0.018 | 0 | 0.02 | 0.03 | 0.14 | 0.03 | 0 | 0.022 | 0 | 0.02 | 0 | 0 | 0.053 | N/S | N/S | N/S | 0 | N/S | N/S | N/S
1997-11-26 | 624 | 6.5 | 8.4 | 14.4 | 8 | 3 | 574 | 120 | 5 | 7 | 2.42 | 1.6 | 0 | 8.82 | 7.93 | 0.89 | 1.44 | N/S | 7 | 6 | 0.009 | 0 | 0.018 | 0 | 0.008 | 0.035 | 0.14 | 0.03 | 0 | 0.017 | 0.03 | 0.02 | 0 | 0 | 0.062 | N/S | N/S | N/S | N/S | N/S | N/S | N/S
1997-11-27 | 811 | 6.8 | 8.2 | 14.4 | 9 | 6 | 642 | 202 | 4 | 8 | 2.25 | 1.61 | 0 | 7.46 | 6.59 | 0.87 | 1.32 | N/S | N/S | 8 | 0.007 | 0 | 0.017 | 0 | 0.006 | 0.032 | 0.13 | 0.03 | 0 | 0.013 | 0 | 0.01 | 0 | 0 | 0.061 | N/S | N/S | N/S | N/S | N/S | N/S | N/S
1997-11-28 | 928 | 6.3 | 8.7 | 14.4 | 10 | 4 | 508 | 121 | 6 | 8 | 2.6 | 1.25 | 0 | 7.24 | 6.43 | 0.81 | 0.7 | N/S | N/S | 0 | 0.007 | 0 | 0.017 | 0 | 0.004 | 0.029 | 0.14 | 0.07 | 0 | 0.016 | 0 | 0.02 | 0 | 0 | 0.049 | N/S | N/S | N/S | N/S | N/S | N/S | N/S
1997-11-29 | 928 | 6.6 | 9.7 | 14.4 | 10 | 5 | 522 | 136 | 6 | 8 | 2.93 | 1.48 | 0 | 8.43 | 7.27 | 1.16 | 0.78 | N/S | N/S | 0 | 0.007 | 0 | 0.017 | 0 | 0.004 | 0.031 | 0.12 | 0.03 | 0 | 0.016 | 0 | 0.02 | 0 | 0 | 0.044 | N/S | N/S | N/S | N/S | N/S | N/S | N/S
1997-11-30 | 657 | 6.8 | 8.5 | 14.4 | 5 | 3 | 526 | 137 | 5 | 7 | 1.72 | 0.27 | 0 | 9.88 | 9.29 | 0.59 | 0.86 | N/S | N/S | 0 | 0.007 | 0 | 0.017 | 0 | 0.004 | 0.029 | 0.12 | 0.03 | 0 | 0.013 | 0 | 0.02 | 0 | 0 | 0.069 | N/S | N/S | N/S | N/S | N/S | N/S | N/S
Observations | 30 | 30 | 30 | 30 | 30 | 30 | 30 | 30 | 30 | 30 | 30 | 30 | 30 | 30 | 30 | 30 | 30 | 4 | 4 | 30 | 30 | 30 | 30 | 30 | 30 | 30 | 30 | 30 | 30 | 30 | 30 | 30 | 30 | 30 | 30 | 4 | 4 | 4 | 4 | 4 | 4 | 4
Minimum | 541 | 6.3 | 8.1 | 12.2 | 5 | 0 | 475 | 93 | 3 | 4 | 1.44 | 0 | 0 | 6.11 | 5.69 | 0.4 | 0.38 | 0.38 | 0 | 0 | 0.005 | 0 | 0.016 | 0 | 0 | 0 | 0.08 | 0.01 | 0 | 0.01 | 0 | 0 | 0 | 0 | 0.031 | 0 | 0 | 0 | 0 | 50.71 | 17.4 | 198
Mean | 678.3667 | 6.78 | 8.46 | 15.6967 | 8.6 | 3.8667 | 552.1 | 125.0333 | 5.7667 | 8.0333 | 3.715 | 1.4973 | 0.0023333 | 8.2397 | 7.522 | 0.71767 | 1.1403 | 1.005 | 3.25 | 0.7 | 0.0078 | 0 | 0.019033 | 0 | 0.0063667 | 0.019033 | 0.13833 | 0.031667 | 0 | 0.0157 | 0.040333 | 0.018 | 0 | 0 | 0.0534 | 0 | 0 | 0 | 0 | 52.8275 | 18.2075 | 206.75
Maximum | 928 | 7 | 9.7 | 17.8 | 16 | 9 | 875 | 202 | 10 | 13 | 7.57 | 3.51 | 0.01 | 12.24 | 11.79 | 1.38 | 2.3 | 1.5 | 7 | 8 | 0.012 | 0 | 0.023 | 0 | 0.024 | 0.039 | 0.2 | 0.07 | 0 | 0.029 | 0.14 | 0.07 | 0 | 0 | 0.078 | 0 | 0 | 0 | 0 | 55.64 | 18.81 | 216
1997-12-01 | 700 | 6.7 | 8.2 | 14.4 | 7 | 3 | 544 | 124 | 6 | 7 | 2.57 | 0.87 | 0 | 10.93 | 10 | 0.93 | 1.13 | N/S | N/S | 0 | 0.013 | 0 | 0.024 | 0 | 0.007 | 0.041 | 0.15 | 0.03 | 0 | 0.015 | 0.14 | 0 | 0 | 0.02 | 0.035 | 0 | 0 | 0 | N/S | 58.64 | 22.1 | 237
1997-12-02 | 727 | 6.7 | 8.4 | 13.9 | 7 | 0 | 572 | 129 | 5 | 7 | 3.33 | 1.76 | 0 | 10.84 | 9.66 | 1.18 | 1.48 | 1.3 | S/X | 0 | 0.011 | 0 | 0.023 | 0 | 0.005 | 0.051 | 0.14 | 0.04 | 0 | 0.018 | 0.16 | 0.01 | 0 | 0.02 | 0.057 | N/S | N/S | N/S | 0 | N/S | N/S | N/S
1997-12-03 | 730 | 6.8 | 8.4 | 13.9 | 7 | 3 | 579 | 174 | 6 | 6 | 2.32 | 0.78 | 0 | 9.51 | 8.61 | 0.9 | 1.3 | N/S | 14 | 0 | 0.012 | 0 | 0.022 | 0 | 0.008 | 0.037 | 0.14 | 0.04 | 0 | 0.014 | 0.11 | 0.01 | 0 | 0.01 | 0.052 | N/S | N/S | N/S | N/S | N/S | N/S | N/S
1997-12-04 | 658 | 6.7 | 8.7 | 14.4 | 8 | 4 | 573 | 102 | 7 | 9 | 2.3 | 0 | 0 | 10.78 | 10.1 | 0.68 | 1.21 | N/S | N/S | 0 | 0.014 | 0 | 0.022 | 0 | 0.004 | 0.076 | 0.15 | 0.04 | 0 | 0.011 | 0.11 | 0 | 0 | 0 | 0.041 | N/S | N/S | N/S | N/S | N/S | N/S | N/S
1997-12-05 | 659 | 6.8 | 9.3 | 13.9 | 10 | 3 | 581 | 124 | 3 | 5 | 3.36 | 1.66 | 0 | 9.9 | 8.74 | 1.16 | 1.49 | N/S | N/S | 0 | 0.012 | 0 | 0.022 | 0 | 0.005 | 0.076 | 0.14 | 0.08 | 0 | 0.015 | 0 | 0.01 | 0 | 0 | 0.047 | N/S | N/S | N/S | N/S | N/S | N/S | N/S
1997-12-06 | 636 | 6.6 | 8.1 | 13.3 | 6 | 3 | 585 | 121 | 2 | 3 | 1.7 | 0.2 | 0 | 9.47 | 9.03 | 0.44 | 1.13 | N/S | N/S | 0 | 0.009 | 0 | 0.022 | 0 | 0.004 | 0.081 | 0.12 | 0.05 | 0 | 0.004 | 0.03 | 0.01 | 0 | 0 | 0.047 | N/S | N/S | N/S | N/S | N/S | N/S | N/S
1997-12-07 | 659 | 6.9 | 8.4 | 13.3 | 4 | 4 | 556 | 107 | 3 | 4 | 1.73 | 0.22 | 0 | 9.02 | 8.49 | 0.53 | 1.06 | N/S | N/S | 0 | 0.009 | 0 | 0.021 | 0 | 0.005 | 0.07 | 0.1 | 0.04 | 0 | 0.005 | 0 | 0.02 | 0 | 0 | 0.038 | N/S | N/S | N/S | N/S | N/S | N/S | N/S
1997-12-08 | 660 | 6.8 | 8.6 | 13.3 | 6 | 3 | 529 | 109 | 5 | 5 | 1.71 | 0.37 | 0 | 10.61 | 9.85 | 0.76 | 1.03 | N/S | N/S | 0 | 0.011 | 0 | 0.023 | 0 | 0.004 | 0.078 | 0.11 | 0.05 | 0 | 0.004 | 0.03 | 0 | 0 | 0 | 0.034 | 0 | 0 | 0 | N/S | 55.42 | 20.07 | 221
1997-12-09 | 678 | 6.8 | 8.1 | 12.8 | 7 | 0 | 577 | 113 | 4 | 5 | 3.12 | 1.45 | 0 | 9.57 | 8.42 | 1.15 | 1.34 | 0.97 | N/S | 0 | 0.009 | 0 | 0.021 | 0 | 0.006 | 0.076 | 0.11 | 0.04 | 0 | 0.01 | 0 | 0.01 | 0 | 0 | 0.042 | N/S | N/S | N/S | 0 | N/S | N/S | N/S
1997-12-10 | 1120 | 6.7 | 8.7 | 12.2 | 11 | 4 | 1261 | 95 | 7 | 9 | 4.35 | 2.59 | 0 | 5.83 | 4.83 | 1 | 1.22 | N/S | 2 | 8 | 0.01 | 0 | 0.026 | 0 | 0.008 | 0.075 | 0.12 | 0.05 | 0 | 0.043 | 0 | 0.01 | 0 | 0 | 0.047 | N/S | N/S | N/S | N/S | N/S | N/S | N/S
1997-12-11 | 976 | 6.7 | 9.4 | 12.2 | 11 | 7 | 1189 | 105 | 7 | 10 | 2.81 | 0.69 | 0 | 5.15 | 4.44 | 0.71 | 0.46 | N/S | N/S | 0 | 0.009 | 0 | 0.024 | 0 | 0 | 0.043 | 0.17 | 0.04 | 0 | 0.049 | 0.1 | 0.01 | 0 | 0 | 0.053 | N/S | N/S | N/S | N/S | N/S | N/S | N/S
1997-12-12 | 871 | 6.8 | 8.9 | 12.2 | 9 | 4 | 877 | 104 | 9 | 10 | 1.12 | 0.19 | 0 | 4.55 | 4.14 | 0.41 | 0.31 | N/S | N/S | 0 | 0.01 | 0 | 0.027 | 0 | 0 | 0.038 | 0.16 | 0.04 | 0 | 0.02 | 0.1 | 0.01 | 0 | 0 | 0.055 | N/S | N/S | N/S | N/S | N/S | N/S | N/S
1997-12-13 | 903 | 6.8 | 8.6 | 12.2 | 6 | 3 | 851 | 102 | 6 | 7 | 1.63 | 0.23 | 0 | 3.48 | 3.11 | 0.37 | 0.21 | N/S | N/S | 0 | 0.007 | 0 | 0.026 | 0 | 0.006 | 0.039 | 0.14 | 0.03 | 0 | 0.014 | 0.22 | 0.02 | 0 | 0 | 0.061 | N/S | N/S | N/S | N/S | N/S | N/S | N/S
1997-12-14 | 728 | 6.8 | 8.4 | 12.2 | 5 | 0 | 672 | 107 | 3 | 4 | 1.76 | 0.38 | 0 | 4.72 | 4.15 | 0.57 | 0.18 | N/S | N/S | 0 | 0.006 | 0 | 0.025 | 0 | 0.005 | 0.035 | 0.12 | 0.02 | 0 | 0.009 | 0.08 | 0.01 | 0 | 0 | 0.062 | N/S | N/S | N/S | N/S | N/S | N/S | N/S
1997-12-15 | 709 | 6.9 | 8.2 | 12.2 | 6 | 5 | 632 | 133 | 4 | 5 | 1.74 | 0.46 | 0 | 7.18 | 6.36 | 0.82 | 0.27 | N/S | N/S | 0 | 0.009 | 0 | 0.024 | 0 | 0 | 0.037 | 0.11 | 0.02 | 0 | 0.007 | 0 | 0.01 | 0 | 0 | 0.054 | 0 | 0 | 0 | N/S | 61.27 | 22.99 | 248
1997-12-16 | 688 | 6.9 | 8.1 | 12.2 | 7 | 3 | 627 | 133 | 5 | 6 | 2.21 | 0.77 | 0 | 6.63 | 5.61 | 1.02 | 0.59 | 0.46 | N/S | 0 | 0.009 | 0 | 0.025 | 0 | 0 | 0.027 | 0.12 | 0.03 | 0 | 0.009 | 0 | 0.02 | 0 | 0 | 0.061 | N/S | N/S | N/S | 0 | N/S | N/S | N/S
1997-12-17 | 621 | 6.9 | 8.5 | 12.2 | 7 | 3 | 600 | 119 | 4 | 4 | 2.01 | 0.41 | 0 | 7.49 | 6.66 | 0.83 | 0.57 | N/S | 3 | 0 | 0.009 | 0 | 0.022 | 0 | 0.005 | 0.036 | 0.12 | 0.03 | 0 | 0.008 | 0 | 0.02 | 0 | 0 | 0.062 | N/S | N/S | N/S | N/S | N/S | N/S | N/S
1997-12-18 | 660 | 6.9 | 9.6 | 13.9 | 6 | 3 | 602 | 114 | 4 | 5 | 1.77 | 0.22 | 0 | 8.33 | 7.31 | 1.02 | 0.82 | N/S | N/S | 0 | 0.01 | 0 | 0.021 | 0 | 0 | 0.033 | 0.14 | 0.04 | 0 | 0.009 | 0 | 0.03 | 0 | 0 | 0.068 | N/S | N/S | N/S | N/S | N/S | N/S | N/S
1997-12-19 | 687 | 7 | 8.9 | 13.9 | 6 | 3 | 606 | 126 | 4 | 5 | 1.81 | 0.16 | 0 | 7.95 | 7.3 | 0.65 | 0.99 | N/S | N/S | 0 | 0.008 | 0 | 0.02 | 0 | 0.005 | 0.027 | 0.11 | 0.03 | 0 | 0.008 | 0.08 | 0.03 | 0 | 0 | 0.055 | N/S | N/S | N/S | N/S | N/S | N/S | N/S
1997-12-20 | 682 | 7.1 | 8.6 | 13.9 | 7 | 0 | 578 | 89 | 3 | 4 | 4.4 | 2.14 | 0.01 | 7.03 | 5.6 | 1.43 | 1.22 | N/S | N/S | 0 | 0.029 | 0 | 0.02 | 0 | 0.005 | 0.031 | 0.14 | 0.04 | 0 | 0.024 | 0.03 | 0.03 | 0 | 0.01 | 0.057 | N/S | N/S | N/S | N/S | N/S | N/S | N/S
1997-12-21 | 616 | 7.1 | 8.2 | 13.9 | 7 | 4 | 553 | 105 | 5 | 5 | 2.61 | 0.48 | 0 | 8.87 | 7.5 | 1.37 | 1.13 | N/S | N/S | 0 | 0.02 | 0 | 0.02 | 0 | 0.008 | 0.036 | 0.12 | 0.04 | 0 | 0.018 | 0.06 | 0.01 | 0 | 0 | 0.06 | N/S | N/S | N/S | N/S | N/S | N/S | N/S
1997-12-22 | 839 | 6.8 | 8.5 | 12.2 | 10 | 4 | 553 | 113 | 5 | 5 | 3.34 | 0.13 | 0 | 9.9 | 8.59 | 1.31 | 1.25 | N/S | S/X | 0 | 0.018 | 0 | 0.022 | 0 | 0.005 | 0.016 | 0.13 | 0.08 | 0 | 0.014 | 0 | 0.01 | 0 | 0.02 | 0.067 | 0 | 0 | 0 | S/X | 55.18 | 19.99 | 220
1997-12-23 | 761 | 6.7 | 8.2 | 12.2 | 12 | 5 | 575 | 103 | 6 | 8 | 4.66 | 1.62 | 0 | 7.21 | 5.69 | 1.52 | 3.92 | 2.35 | N/S | 0 | 0.011 | 0 | 0.021 | 0 | 0 | 0.034 | 0.14 | 0.05 | 0 | 0.025 | 0 | 0.01 | 0 | 0 | 0.068 | N/S | N/S | N/S | 0 | N/S | N/S | N/S
1997-12-24 | 904 | 6.8 | 9.1 | 12.2 | 13 | 7 | 543 | 144 | 9 | 10 | 1.88 | 1.23 | 0 | 6.95 | 5.55 | 1.4 | 1 | N/S | 2 | 0 | 0.013 | 0 | 0.021 | 0 | 0 | 0.036 | 0.14 | 0.05 | 0 | 0.021 | 0 | 0.01 | 0 | 0 | 0.075 | N/S | N/S | N/S | N/S | N/S | N/S | N/S
1997-12-25 | 1215 | 6.6 | 8.2 | 12.2 | 12 | 6 | 976 | 128 | 10 | 12 | 1.53 | 1.12 | 0 | 4.95 | 3.96 | 0.99 | 0.51 | N/S | N/S | 0 | 0.008 | 0 | 0.023 | 0 | 0 | 0.025 | 0.13 | 0.04 | 0 | 0.035 | 0 | 0.01 | 0 | 0 | 0.038 | N/S | N/S | N/S | N/S | N/S | N/S | N/S
1997-12-26 | 869 | 6.8 | 8.4 | 11.1 | 6 | 3 | 817 | 114 | 6 | 8 | 1.3 | 0 | 0 | 6.89 | 6.54 | 0.35 | 0.19 | N/S | N/S | 0 | 0.005 | 0 | 0.026 | 0.003 | 0 | 0.022 | 0.11 | 0.03 | 0 | 0.007 | 0.16 | 0.01 | 0 | 0.01 | 0.034 | N/S | N/S | N/S | N/S | N/S | N/S | N/S
1997-12-27 | 731 | 6.9 | 8 | 11.1 | 5 | 4 | 711 | 123 | 5 | 7 | 1.29 | 0 | 0 | 8.42 | 8.03 | 0.39 | 0.19 | N/S | N/S | 0 | 0.008 | 0 | 0.028 | 0 | 0 | 0.026 | 0.1 | 0.03 | 0 | 0.006 | 0.13 | 0.01 | 0 | 0 | 0.04 | N/S | N/S | N/S | N/S | N/S | N/S | N/S
1997-12-28 | 689 | 6.5 | 8.5 | 11.7 | 7 | 4 | 678 | 117 | 5 | 8 | 1.48 | 0.11 | 0 | 5.74 | 5.42 | 0.32 | 0.15 | N/S | N/S | 0 | 0.006 | 0 | 0.027 | 0.003 | 0 | 0.029 | 0.11 | 0.03 | 0 | 0.009 | 0.08 | 0.01 | 0 | 0 | 0.042 | N/S | N/S | N/S | N/S | N/S | N/S | N/S
1997-12-29 | 673 | 6.6 | 8.2 | 12.2 | 10 | 4 | 594 | 103 | 5 | 6 | 2.58 | 1.89 | 0 | 8.83 | 7.94 | 0.89 | 0.4 | N/S | N/S | 0 | 0.022 | 0 | 0.026 | 0 | 0 | 0.024 | 0.13 | 0.04 | 0 | 0.012 | 0.08 | 0.01 | 0 | 0 | 0.046 | 0 | 0 | 0 | N/S | 64.78 | 25.72 | 268
1997-12-30 | 572 | 6.7 | 8.5 | 12.2 | 14 | 5 | 772 | 121 | 7 | 8 | 6.06 | 5.1 | 0.01 | 6.58 | 5.08 | 1.5 | 0.99 | 0.77 | N/S | 0 | 0.045 | 0 | 0.023 | 0 | 0 | 0.026 | 0.14 | 0.05 | 0 | 0.038 | 0.17 | 0.02 | 0 | 0 | 0.062 | N/S | N/S | N/S | 0 | N/S | N/S | N/S
1997-12-31 | 693 | 6.7 | 8.6 | 12.2 | 9 | 4 | 714 | 125 | 7 | 10 | 2.74 | 0.76 | 0 | 8.09 | 6.57 | 1.52 | 0.78 | N/S | 8 | 0 | 0.019 | 0 | 0.024 | 0 | 0.004 | 0.027 | 0.15 | 0.04 | 0 | 0.021 | 0.16 | 0.02 | 0 | 0 | 0.06 | N/S | N/S | N/S | N/S | N/S | N/S | N/S
Observations | 31 | 31 | 31 | 31 | 31 | 31 | 31 | 31 | 31 | 31 | 31 | 31 | 31 | 31 | 31 | 31 | 31 | 5 | 5 | 31 | 31 | 31 | 31 | 31 | 31 | 31 | 31 | 31 | 31 | 31 | 31 | 31 | 31 | 31 | 31 | 5 | 5 | 5 | 5 | 5 | 5 | 5
Minimum | 572 | 6.5 | 8 | 11.1 | 4 | 0 | 529 | 89 | 2 | 3 | 1.12 | 0 | 0 | 3.48 | 3.11 | 0.32 | 0.15 | 0.46 | 2 | 0 | 0.005 | 0 | 0.02 | 0 | 0 | 0.016 | 0.1 | 0.02 | 0 | 0.004 | 0 | 0 | 0 | 0 | 0.034 | 0 | 0 | 0 | 0 | 55.18 | 19.99 | 220
Mean | 752.0645 | 6.7903 | 8.5323 | 12.7645 | 8 | 3.4839 | 679.9032 | 116.9677 | 5.3871 | 6.6774 | 2.491 | 0.9029 | 0.00064516 | 7.7871 | 6.88 | 0.9071 | 0.92 | 1.17 | 5.8 | 0.25806 | 0.012613 | 0 | 0.023258 | 0.00019355 | 0.0031935 | 0.042194 | 0.12935 | 0.040645 | 0 | 0.016194 | 0.065484 | 0.012903 | 0 | 0.0029032 | 0.052258 | 0 | 0 | 0 | 0 | 59.058 | 22.174 | 238.8
Maximum | 1215 | 7.1 | 9.6 | 14.4 | 14 | 7 | 1261 | 174 | 10 | 12 | 6.06 | 5.1 | 0.01 | 10.93 | 10.1 | 1.52 | 3.92 | 2.35 | 14 | 8 | 0.045 | 0 | 0.028 | 0.003 | 0.008 | 0.081 | 0.17 | 0.08 | 0 | 0.049 | 0.22 | 0.03 | 0 | 0.02 | 0.075 | 0 | 0 | 0 | 0 | 64.78 | 25.72 | 268
MDL |  |  |  |  | 2 | 2 | 18 | 18 | 1 | 1 | 0.03 | 0.01 |  | 0.02 | 0.02 | 0.01 | 0.03 | 0.03 | 2 | 6 | 0.002 | 0.2 | 0.001 | 0.003 | 0.004 | 0.009 | 0.01 | 0.01 | 0.04 | 0.002 | 0.03 | 0.01 | 0.2 | 0.01 | 0.005 | 0.09 | 0.004 | 0.08 | 5 | 0.06 | 0.03
ANNUAL:
Observations | 364 | 364 | 364 | 364 | 364 | 364 | 365 | 365 | 365 | 365 | 365 | 365 | 365 | 365 | 365 | 365 | 365 | 52 | 53 | 364 | 365 | 365 | 365 | 365 | 365 | 365 | 365 | 365 | 365 | 365 | 365 | 365 | 365 | 365 | 365 | 52 | 52 | 52 | 52 | 52 | 52 | 52
Minimum | 526 | 6.3 | 7.1 | 6.7 | 0 | 0 | 391 | 68 | 0 | 0 | 0.33 | 0 | 0 | 0 | 0 | 0 | 0.09 | 0.13 | 0 | 0 | 0 | 0 | 0 | 0 | 0 | 0 | 0 | 0 | 0 | 0 | 0 | 0 | 0 | 0 | 0 | 0 | 0 | 0 | 0 | 35.95 | 13.8 | 147
Mean | 782.8489 | 6.85 | 8.5448 | 15.4547 | 7.2582 | 3.011 | 676.8849 | 157.2877 | 4.5616 | 6.2301 | 2.4822 | 0.73951 | 0.00082192 | 8.6842 | 8.3431 | 0.34118 | 0.86827 | 0.86135 | 7.8113 | 0.24451 | 0.0094055 | 0 | 0.024447 | 0.00014247 | 0.0053836 | 0.015 | 0.12671 | 0.028411 | 0.0013151 | 0.014808 | 0.02811 | 0.010247 | 0.00057534 | 0.0032055 | 0.051671 | 0.0017308 | 0 | 0.014038 | 1.2492 | 59.0133 | 21.6779 | 236.6346
Maximum | 1421 | 7.3 | 9.7 | 22.8 | 34 | 14 | 1844 | 304 | 21 | 27 | 7.8 | 5.42 | 0.02 | 28.34 | 28.32 | 3.44 | 7 | 2.57 | 26 | 19 | 0.045 | 0 | 0.07 | 0.04 | 0.05 | 0.132 | 2.39 | 0.09 | 0.05 | 0.11 | 0.6 | 0.07 | 0.21 | 0.07 | 0.29 | 0.09 | 0 | 0.25 | 25.2 | 87.55 | 34.54 | 361

## Stickney Outfall 1998
Date | Flow | pH | DO | Temp. | BOD5 | CBOD5 | TS | TVS | VSS | SS | TKN | NH3-N | Un-ion NH3 | NO2-N | NO3-N | P-Tot. | P-Sol. | FOG | Phenol | Fecal col. | CN | As | Ba | Cd | Cr | Cu | Fe | Fe | Pb | Mn | Hg | Ni | Se | Ag | Zn | Sb | Be | Tl | Cr+6 | Ca | Mg | Hardness
3 | MGD |  | mg/L | Deg. C | mg/L | mg/L | mg/L | mg/L | mg/L | mg/L | mg/L | mg/L | mg/L | mg/L | mg/L | mg/L | mg/L | mg/L | µg/L | cts/100ml | mg/L | mg/L | mg/L | mg/L | mg/L | mg/L | Tot | Sol | mg/L | mg/L | µg/L | mg/L | mg/L | mg/L | mg/L | mg/L | mg/L | mg/L | ug/L | mg/L | mg/L | mg/L CaCO3
[27 empty] | mg/L | mg/L
1998-01-01 | 776 | 6.6 | 8.6 | 11.7 | 12 | 5 | 638 | 99 | 6 | 8 | 2.78 | 0 | 0 | 8.6 | 1.05 | 0.64 | N/S | N/S | 0 |  | 0.012 | 0 | 0.025 | 0 | 0.006 | 0.03 | 0.16 | 0.06 | 0 | 0.021 | 0.25 | 0.01 | 0 | 0 | 0.056 | N/S | N/S | N/S | N/S | N/S | N/S | N/S
1998-01-02 | 625 | 6.6 | 8.2 | 12.2 | 9 | 4 | 674 | 183 | 5 | 6 | 1.9 | 0.36 | 0 | 6.51 | 0.55 | 0.28 | N/S | N/S | 0 |  | 0.007 | 0 | 0.025 | 0.003 | 0 | 0.031 | 0.12 | 0.04 | 0 | 0.007 | 0.24 | 0.01 | 0 | 0.01 | 0.035 | N/S | N/S | N/S | N/S | N/S | N/S | N/S
1998-01-03 | 742 | 6.6 | 8.2 | 12.8 | 6 | 4 | 625 | 166 | 4 | 5 | 1.27 | 0.04 | 0 | 6.68 | 0.19 | 0.22 | N/S | N/S | 0 |  | 0.008 | 0 | 0.025 | 0 | 0.004 | 0.033 | 0.14 | 0.03 | 0 | 0.008 | 0 | 0.01 | 0 | 0 | 0.05 | N/S | N/S | N/S | N/S | N/S | N/S | N/S
1998-01-04 | 1146 | 6.4 | 8.5 | 12.2 | 13 | 6 | 719 | 159 | 8 | 9 | 3.15 | 0.29 | 0 | 28.07 | 0.75 | 0.34 | N/S | N/S | 0 |  | 0.006 | 0 | 0.025 | 0.003 | 0.004 | 0.035 | 0.15 | 0.03 | 0 | 0.013 | 0.24 | 0.01 | 0 | 0 | 0.039 | N/S | N/S | N/S | N/S | N/S | N/S | N/S
1998-01-05 | 1179 | 6.4 | 8.5 | 12.2 | 11 | 5 | 559 | 141 | 7 | 9 | 2.08 | 1.01 | 0 | 6.5 | 0.67 | 0.33 | N/S | N/S | 0 | 40000 | 0.009 | 0 | 0.026 | 0 | 0.005 | 0.052 | 0.17 | 0.02 | 0 | 0.012 | 0.19 | 0.01 | 0 | 0 | 0.07 | 0 | 0 | 0 | N/S | 57.04 | 23.05 | 237
1998-01-06 | 1088 | 6.5 | 8.2 | 12.2 | 7 | 4 | 575 | 156 | 6 | 9 | 1.69 | 0.32 | 0 | 6.52 | 0.51 | 0.25 | 0.07 | N/S | 0 |  | 0.007 | 0 | 0.025 | 0 | 0.005 | 0.026 | 0.12 | 0.02 | 0 | 0.009 | 0.15 | 0.01 | 0 | 0 | 0.051 | N/S | N/S | N/S | 0 | N/S | N/S | N/S
1998-01-07 | 1077 | 6.4 | 8.4 | 12.2 | 8 | 3 | 532 | 75 | 7 | 8 | 2.85 | 0.79 | 0 | 5.46 | 0.58 | 0.21 | N/S | 4 | 0 |  | 0.011 | 0 | 0.027 | 0 | 0.004 | 0.028 | 0.13 | 0.03 | 0 | 0.01 | 0.15 | 0 | 0 | 0 | 0.065 | N/S | N/S | N/S | N/S | N/S | N/S | N/S
1998-01-08 | 1297 | 6.5 | 8.7 | 10.6 | 9 | 4 | 865 | 115 | 7 | 9 | 1.78 | 0.84 | 0 | 4.94 | 0.44 | 0.28 | N/S | N/S | 0 |  | 0.006 | 0 | 0.028 | 0 | 0.005 | 0.026 | 0.15 | 0.01 | 0 | 0.011 | 0.16 | 0.01 | 0 | 0 | 0.054 | N/S | N/S | N/S | N/S | N/S | N/S | N/S
1998-01-09 | 1176 | 6.1 | 8.2 | 9.4 | 5 | 0 | 1231 | 134 | 7 | 10 | 1.59 | 0.19 | 0 | 5.06 | 0.1 | 0.32 | N/S | N/S | 0 |  | 0.005 | 0 | 0.032 | 0 | 0.005 | 0.035 | 0.12 | 0 | 0 | 0.008 | 0 | 0.01 | 0 | 0 | 0.05 | N/S | N/S | N/S | N/S | N/S | N/S | N/S
1998-01-10 | 1200 | 6.3 | 8.3 | 10.6 | 8 | 3 | 788 | 97 | 6 | 9 | 2.14 | 0.75 | 0 | 5.46 | 0.23 | 0.18 | N/S | N/S | 0 |  | 0.007 | 0 | 0.033 | 0 | 0.007 | 0.037 | 0.16 | 0.01 | 0 | 0.008 | 0.04 | 0.01 | 0 | 0 | 0.048 | N/S | N/S | N/S | N/S | N/S | N/S | N/S
1998-01-11 | 1273 | 6.4 | 8.4 | 11.7 | 8 | 3 | 707 | 89 | 5 | 9 | 2.62 | 1.1 | 0 | 5.13 | 0.34 | 0.2 | N/S | N/S | 0 |  | 0.006 | 0 | 0.033 | 0 | 0.005 | 0.036 | 0.16 | 0.01 | 0 | 0.008 | 0 | 0.01 | 0 | 0 | 0.043 | N/S | N/S | N/S | N/S | N/S | N/S | N/S
1998-01-12 | 1015 | 6.3 | 8.2 | 11.7 | 7 | 8 | 721 | 69 | 7 | 8 | 2.45 | 0.92 | 0 | 6.52 | 0.27 | 0.2 | N/S | N/S | 0 | 7900 | 0.006 | 0 | 0.03 | 0 | 0.007 | 0.04 | 0.14 | 0.06 | 0 | 0.007 | 0.24 | 0 | 0 | 0 | 0.043 | 0 | 0 | 0 | N/S | 66.95 | 26.59 | 277
1998-01-13 | 923 | 6.3 | 8.6 | 11.7 | 8 | 3 | 791 | 149 | 4 | 6 | 3.1 | 1.16 | 0 | 7.98 | 0.31 | 0.29 | 0.13 | N/S | 0 |  | 0.008 | 0 | 0.029 | 0 | 0.005 | 0.032 | 0.13 | 0.04 | 0 | 0.007 | 0.26 | 0 | 0 | 0 | 0.047 | N/S | N/S | N/S | 0 | N/S | N/S | N/S
1998-01-14 | 927 | 6.4 | 8.3 | 11.7 | 6 | 0 | 755 | 164 | 4 | 5 | 2.99 | 0.98 | 0 | 5.64 | 0.23 | 0.23 | N/S | 0 | 0 |  | 0.006 | 0 | 0.028 | 0 | 0.005 | 0.03 | 0.14 | 0.06 | 0 | 0.007 | 0.24 | 0 | 0 | 0 | 0.049 | N/S | N/S | N/S | N/S | N/S | N/S | N/S
1998-01-15 | 841 | 6.6 | 8.5 | 13.1 | 9 | 3 | 917 | 145 | 4 | 6 | 4.3 | 2.3 | 0 | 6.26 | 0.35 | 0.7 | N/S | N/S | 0 |  | 0.005 | 0 | 0.029 | 0 | 0 | 0.038 | 0.15 | 0.05 | 0 | 0.01 | 0.22 | 0 | 0 | 0 | 0.05 | N/S | N/S | N/S | N/S | N/S | N/S | N/S
1998-01-16 | 671 | 6 | 8 | 13.1 | 9 | 3 | 1442 | 188 | 4 | 5 | 3.22 | 1.19 | 0 | 8.75 | 0.26 | 0.17 | N/S | N/S | 7 |  | 0.014 | 0 | 0.03 | 0 | 0.005 | 0.029 | 0.12 | 0.06 | 0 | 0.008 | 0 | 0.01 | 0 | 0 | 0.058 | N/S | N/S | N/S | N/S | N/S | N/S | N/S
1998-01-17 | 813 | 6.5 | 8.4 | 13.1 | 10 | 4 | 957 | 144 | 8 | 9 | 4.17 | 1.71 | 0 | 8.34 | 0.3 | 0.26 | N/S | N/S | 0 |  | 0.009 | 0 | 0.028 | 0 | 0.008 | 0.034 | 0.17 | 0.04 | 0 | 0.012 | 0 | 0.01 | 0 | 0 | 0.058 | N/S | N/S | N/S | N/S | N/S | N/S | N/S
1998-01-18 | 662 | 6.6 | 8.3 | 13.1 | 10 | 4 | 809 | 133 | 5 | 9 | 3.26 | 1.69 | 0 | 9.96 | 0.56 | 0.3 | N/S | N/S | 4 |  | 0.01 | 0 | 0.026 | 0 | 0.012 | 0.031 | 0.19 | 0.04 | 0 | 0.009 | 0 | 0.01 | 0 | 0 | 0.054 | N/S | N/S | N/S | N/S | N/S | N/S | N/S
1998-01-19 | 720 | 6.8 | 8.6 | 13.1 | 8 | 3 | 657 | 136 | 5 | 7 | 2.69 | 0.1 | 0 | 10.64 | 0.26 | 0.31 | N/S | N/S | 0 |  | 0.012 | 0 | 0.024 | 0 | 0.007 | 0.029 | 0.15 | 0.04 | 0 | 0.011 | 0 | 0.01 | 0 | 0 | 0.049 | 0 | 0 | 0 | N/S | 62.25 | 24.43 | 256
1998-01-20 | 742 | 6.4 | 8.1 | 13.1 | 15 | 5 | 679 | 135 | 4 | 7 | 6.27 | 3.7 | 0 | 6.51 | 0.36 | 0.53 | 0.34 | N/S | 4 | 5100 | 0.008 | 0 | 0.037 | 0 | 0.021 | 0.047 | 0.12 | 0.04 | 0 | 0.048 | 0 | 0.01 | 0 | 0 | 0.087 | N/S | N/S | N/S | 0 | N/S | N/S | N/S
1998-01-21 | 673 | 6.4 | 8.5 | 13.1 | 10 | 4 | 649 | 152 | 6 | 7 | 3.59 | 1.89 | 0 | 6.65 | 0.22 | 0.37 | N/S | 2 | 0 |  | 0.013 | 0 | 0.024 | 0 | 0.005 | 0.036 | 0.15 | 0.04 | 0 | 0.012 | 0 | 0 | 0 | 0 | 0.063 | N/S | N/S | N/S | N/S | N/S | N/S | N/S
1998-01-22 | 766 | 6.4 | 8.7 | 13.1 | 12 | 4 | 976 | 135 | 5 | 7 | 4.1 | 2.21 | 0 | 9.48 | 0.27 | 0.37 | N/S | N/S | 0 |  | 0.01 | 0 | 0.026 | 0 | 0.004 | 0.037 | 0.14 | 0.03 | 0 | 0.02 | 0 | 0.01 | 0 | 0 | 0.066 | N/S | N/S | N/S | N/S | N/S | N/S | N/S
1998-01-23 | 759 | 6.4 | 8.5 | 13.1 | 9 | 4 | 1462 | 183 | 4 | 6 | 5.06 | 2.68 | 0 | 4.28 | 0.28 | 0.42 | N/S | N/S | 0 |  | 0.009 | 0 | 0.029 | 0 | 0.004 | 0.038 | 0.12 | 0.04 | 0 | 0.038 | 0.05 | 0.01 | 0 | 0 | 0.068 | N/S | N/S | N/S | N/S | N/S | N/S | N/S
1998-01-24 | 654 | 6.5 | 8.6 | 13.1 | 9 | 4 | 1604 | 158 | 8 | 11 | 4.3 | 2.06 | 0 | 5.49 | 0.3 | 0.46 | N/S | N/S | 0 |  | 0.01 | 0 | 0.03 | 0 | 0.005 | 0.042 | 0.14 | 0.04 | 0 | 0.025 | 0.03 | 0 | 0 | 0 | 0.062 | N/S | N/S | N/S | N/S | N/S | N/S | N/S
1998-01-25 | 753 | 6.5 | 8.2 | 13.1 | 11 | 0 | 983 | 152 | 8 | 11 | 4.88 | 2.56 | 0 | 6.08 | 0.53 | 0.43 | N/S | N/S | 0 |  | 0.013 | 0 | 0.026 | 0 | 0 | 0.035 | 0.15 | 0.03 | 0 | 0.013 | 0.09 | 0.01 | 0 | 0 | 0.062 | N/S | N/S | N/S | N/S | N/S | N/S | N/S
1998-01-26 | 729 | 6.5 | 8.5 | 13.1 | 14 | 4 | 874 | 143 | 6 | 8 | 7.07 | 4.22 | 0 | 5.47 | 0.32 | 0.33 | N/S | N/S | 4 | 20000 | 0.013 | 0 | 0.027 | 0 | 0 | 0.045 | 0.15 | 0.03 | 0 | 0.014 | 0.08 | 0.01 | 0 | 0 | 0.068 | 0 | 0 | 0 | N/S | 65.93 | 25.43 | 269
1998-01-27 | 561 | 6.5 | 8.1 | 13.8 | 10 | 6 | 726 | 140 | 5 | 7 | 3.24 | 1.24 | 0 | 7.18 | 0.27 | 0.34 | 0.17 | N/S | 0 |  | 0.013 | 0 | 0.025 | 0 | 0.005 | 0.038 | 0.15 | 0.03 | 0 | 0.009 | 0.08 | 0 | 0 | 0 | 0.06 | N/S | N/S | N/S | 0 | N/S | N/S | N/S
1998-01-28 | 675 | 6.5 | 8.4 | 13.8 | 7 | 0 | 716 | 139 | 5 | 7 | 3.16 | 1.14 | 0 | 6.1 | 0.27 | 1.25 | N/S | 3 | 0 |  | 0.011 | 0 | 0.023 | 0 | 0.008 | 0.046 | 0.09 | 0.02 | 0 | 0.009 | 0.05 | 0.01 | 0 | 0 | 0.064 | N/S | N/S | N/S | N/S | N/S | N/S | N/S
1998-01-29 | 775 | 6.5 | 8 | 13.1 | 10 | 4 | 830 | 152 | 6 | 7 | 5.01 | 2.79 | 0 | 5.2 | 0.3 | 34.53 | N/S | N/S | 0 |  | 0.009 | 0 | 0.025 | 0 | 0.007 | 0.04 | 0.16 | 0.03 | 0 | 0.018 | 0.04 | 0.01 | 0 | 0 | 0.077 | N/S | N/S | N/S | N/S | N/S | N/S | N/S
1998-01-30 | 630 | 6.5 | 9.1 | 13.1 | 10 | 4 | 931 | 207 | 6 | 9 | 4.38 | 1.97 | 0 | 7.73 | 0.28 | 0.3 | N/S | N/S | 0 |  | 0.011 | 0 | 0.026 | 0 | 0.007 | 0.033 | 0.09 | 0.02 | 0 | 0.01 | 0 | 0 | 0 | 0 | 0.048 | N/S | N/S | N/S | N/S | N/S | N/S | N/S
1998-01-31 | 851 | 6.5 | 8.2 | 13.1 | 7 | 3 | 840 | 182 | 6 | 8 | 5.94 | 3.04 | 0 | 7.51 | 0.35 | 0.37 | N/S | N/S | 0 |  | 0.01 | 0 | 0.026 | 0 | 0.004 | 0.033 | 0.1 | 0.02 | 0 | 0.013 | 0 | 0 | 0 | 0.01 | 0.072 | N/S | N/S | N/S | N/S | N/S | N/S | N/S
Observations | 31 | 31 | 31 | 31 | 31 | 31 | 31 | 31 | 31 | 31 | 31 | 31 | 31 | 31 | 31 | 31 | 4 | 4 | 31 | 4 | 31 | 31 | 31 | 31 | 31 | 31 | 31 | 31 | 31 | 31 | 31 | 31 | 31 | 31 | 31 | 4 | 4 | 4 | 4 | 4 | 4 | 4
Minimum | 561 | 6 | 8 | 9.4 | 5 | 0 | 532 | 69 | 4 | 5 | 1.27 | 0 | 0 | 4.28 | 0.1 | 0.17 | 0.07 | 0 | 0 | 5100 | 0.005 | 0 | 0.023 | 0 | 0 | 0.026 | 0.09 | 0 | 0 | 0.007 | 0 | 0 | 0 | 0 | 0.035 | 0 | 0 | 0 | 0 | 57.04 | 23.05 | 237
Mean | 861.9032 | 6.4484 | 8.3871 | 12.4839 | 9.2581 | 3.5806 | 846.1935 | 142.5806 | 5.7419 | 7.7742 | 3.4526 | 1.4594 | 0 | 7.4419 | 0.37742 | 1.4648 | 0.1775 | 2.25 | 0.6129 | 13398.9823 | 0.0091613 | 0 | 0.027484 | 0.00019355 | 0.0054516 | 0.035548 | 0.13968 | 0.032903 | 0 | 0.013387 | 0.090323 | 0.0067742 | 0 | 0.00064516 | 0.056968 | 0 | 0 | 0 | 0 | 63.0425 | 24.875 | 259.75
Maximum | 1297 | 6.8 | 9.1 | 13.8 | 15 | 8 | 1604 | 207 | 8 | 11 | 7.07 | 4.22 | 0 | 28.07 | 1.05 | 34.53 | 0.34 | 4 | 7 | 40000 | 0.014 | 0 | 0.037 | 0.003 | 0.021 | 0.052 | 0.19 | 0.06 | 0 | 0.048 | 0.26 | 0.01 | 0 | 0.01 | 0.087 | 0 | 0 | 0 | 0 | 66.95 | 26.59 | 277
1998-02-01 | 784 | 6.3 | 8.2 | 13.1 | 13 | 3 | 817 | 199 | 4 | 5 | 4.8 | 2.82 | 0 | 8.08 | 0.42 | 0.3 | N/S | N/S | 0 |  | 0.009 | 0 | 0.026 | 0 | 0.006 | 0.032 | 0.09 | 0.01 | 0 | 0.006 | 0 | 0.01 | 0 | 0 | 0.041 | N/S | N/S | N/S | N/S | N/S | N/S | N/S
1998-02-02 | 712 | 6.4 | 8.5 | 13.1 | 8 | 3 | 749 | 149 | 5 | 6 | 3.44 | 0 | 0 | 10.23 | 0.33 | 0.51 | N/S | N/S | 0 | 2600 | 0.014 | 0 | 0.034 | 0 | 0 | 0.024 | 0.04 | 0 | 0 | 0.006 | 0 | 0.01 | 0 | 0 | 0.039 | 0 | 0 | 0 | N/S | 59.57 | 23.27 | 245
1998-02-03 | 727 | 6.4 | 8.6 | 13.1 | 9 | 4 | 762 | 153 | 5 | 7 | 3.43 | 0 | 0 | 9.54 | 0.42 | 0.9 | 0.62 | N/S | 0 |  | 0.012 | 0 | 0.028 | 0.009 | 0.013 | 0.035 | 0.16 | 0 | 0 | 0.017 | 0 | 0.02 | 0 | 0 | 0.059 | N/S | N/S | N/S | 0 | N/S | N/S | N/S
1998-02-04 | 734 | 6.5 | 8.1 | 13.1 | 8 | 5 | 753 | 154 | 8 | 10 | 1.65 | 0 | 0 | 10.56 | 0.22 | 1.02 | N/S | 0 | 0 |  | 0.014 | 0 | 0.026 | 0.007 | 0.007 | 0.028 | 0.1 | 0.07 | 0 | 0.011 | 0 | 0.02 | 0 | 0 | 0.057 | N/S | N/S | N/S | N/S | N/S | N/S | N/S
1998-02-05 | 753 | 6.5 | 8.4 | 13.1 | 10 | 3 | 776 | 155 | 5 | 7 | 1.59 | 0 | 0 | 9.26 | 0.17 | 0.96 | N/S | N/S | 0 |  | 0.012 | 0 | 0.026 | 0.004 | 0.004 | 0.028 | 0.08 | 0.05 | 0 | 0.01 | 0 | 0.01 | 0 | 0 | 0.057 | N/S | N/S | N/S | N/S | N/S | N/S | N/S
1998-02-06 | 766 | 6.4 | 8.3 | 13.1 | 6 | 3 | 762 | 201 | 4 | 6 | 2.05 | 0.46 | 0 | 10.78 | 0.16 | 0.87 | N/S | N/S | 0 |  | 0.012 | 0 | 0.023 | 0 | 0 | 0.032 | 0.05 | 0.04 | 0 | 0.006 | 0 | 0.01 | 0 | 0 | 0.051 | N/S | N/S | N/S | N/S | N/S | N/S | N/S
1998-02-07 | 713 | 6.4 | 8.6 | 13.8 | 8 | 4 | 744 | 193 | 4 | 4 | 3.3 | 0.27 | 0 | 12.05 | 0.23 | 1.11 | N/S | N/S | 0 |  | 0.011 | 0 | 0.023 | 0 | 0.004 | 0.025 | 0.04 | 0.03 | 0 | 0.01 | 0 | 0.02 | 0 | 0 | 0.058 | N/S | N/S | N/S | N/S | N/S | N/S | N/S
1998-02-08 | 664 | 6.5 | 8.6 | 13.1 | 9 | 3 | 671 | 166 | 4 | 4 | 5.56 | 0.85 | 0 | 9.5 | 1.04 | 1.44 | N/S | N/S | 0 |  | 0.02 | 0 | 0.021 | 0 | 0.004 | 0.026 | 0.09 | 0.02 | 0 | 0.008 | 0 | 0.02 | 0 | 0 | 0.05 | N/S | N/S | N/S | N/S | N/S | N/S | N/S
1998-02-09 | 721 | 6.5 | 8.2 | 13.1 | 9 | 4 | 706 | 193 | 4 | 5 | 3.19 | 0 | 0 | 10.81 | 0.28 | 1.35 | N/S | N/S | 0 | 3800 | 0.01 | 0 | 0.022 | 0.003 | 0.004 | 0.028 | 0.07 | 0.02 | 0 | 0.007 | 0 | 0.02 | 0 | 0 | 0.05 | 0 | 0 | 0 | N/S | 59.02 | 23.02 | 242
1998-02-10 | 678 | 6.5 | 8.1 | 13.8 | 9 | 3 | 695 | 140 | 4 | 6 | 3.19 | 0 | 0 | 10.46 | 0.28 | 1.29 | 1.14 | N/S | 0 |  | 0.014 | 0 | 0.021 | 0 | 0.006 | 0.025 | 0.05 | 0.03 | 0 | 0.01 | 0 | 0.02 | 0 | 0 | 0.057 | N/S | N/S | N/S | 0 | N/S | N/S | N/S
1998-02-11 | 1128 | 6.5 | 8.2 | 13.1 | 15 | 5 | 672 | 130 | 7 | 9 | 4.97 | 2.22 | 0 | 7.53 | 0.27 | 1.21 | N/S | 8 | 0 |  | 0.014 | 0 | 0.021 | 0 | 0 | 0.029 | 0.13 | 0.03 | 0 | 0.018 | 0 | 0.02 | 0 | 0 | 0.054 | N/S | N/S | N/S | N/S | N/S | N/S | N/S
1998-02-12 | 901 | 6.5 | 8.2 | 11.9 | 9 | 4 | 636 | 140 | 6 | 8 | 1.85 | 0.33 | 0 | 8.49 | 0.13 | 0.41 | N/S | N/S | 0 |  | 0.009 | 0 | 0.022 | 0 | 0 | 0.023 | 0.16 | 0.03 | 0 | 0.013 | 0 | 0 | 0 | 0 | 0.063 | N/S | N/S | N/S | N/S | N/S | N/S | N/S
1998-02-13 | 839 | 6.5 | 8.4 | 13.1 | 5 | 4 | 724 | 150 | 3 | 5 | 1.52 | 0.1 | 0 | 10.71 | 0.12 | 0.38 | N/S | N/S | 0 |  | 0.01 | 0 | 0.027 | 0 | 0 | 0.031 | 0.12 | 0.03 | 0 | 0.008 | 0.17 | 0.01 | 0 | 0 | 0.069 | N/S | N/S | N/S | N/S | N/S | N/S | N/S
1998-02-14 | 1118 | 6.6 | 8.6 | 13.1 | 6 | 3 | 716 | 147 | 4 | 5 | 1.32 | 0 | 0 | 7.31 | 0.05 | 0.33 | N/S | N/S | 0 |  | 0.007 | 0 | 0.024 | 0 | 0 | 0.031 | 0.12 | 0.03 | 0 | 0.008 | 0.17 | 0 | 0 | 0 | 0.062 | N/S | N/S | N/S | N/S | N/S | N/S | N/S
1998-02-15 | 1000 | 6.5 | 8.1 | 12.5 | 6 | 3 | 610 | 112 | 4 | 5 | 1.47 | 0.06 | 0 | 6.84 | 0.07 | 0.31 | N/S | N/S | 0 |  | 0.005 | 0 | 0.024 | 0 | 0.004 | 0.029 | 0.12 | 0.02 | 0 | 0.007 | 0.17 | 0 | 0 | 0 | 0.051 | N/S | N/S | N/S | N/S | N/S | N/S | N/S
1998-02-16 | 843 | 6.7 | 9.4 | 13.1 | 5 | 3 | 697 | 133 | 4 | 5 | 1.41 | 0 | 0 | 8.16 | 0.05 | 0.42 | N/S | N/S | 0 |  | 0.005 | 0 | 0.025 | 0 | 0.004 | 0.032 | 0.13 | 0.02 | 0 | 0.006 | 0.17 | 0.01 | 0 | 0 | 0.048 | 0 | 0 | 0 | N/S | 58.34 | 23.63 | 243
1998-02-17 | 1139 | 6.4 | 8.5 | 13.1 | 6 | 3 | 649 | 140 | 5 | 6 | 2.3 | 0.76 | 0 | 6.78 | 0.2 | 0.49 | 0.36 | N/S | 0 | 6400 | 0.008 | 0 | 0.023 | 0 | 0 | 0.02 | 0.1 | 0.03 | 0 | 0.01 | 0.06 | 0.01 | 0 | 0 | 0.056 | N/S | N/S | N/S | 0 | N/S | N/S | N/S
1998-02-18 | 1109 | 6.7 | 8.2 | 11.3 | 9 | 4 | 522 | 126 | 3 | 5 | 1.57 | 0.09 | 0 | 8.73 | 0.09 | 0.4 | N/S | 2 | 0 |  | 0.008 | 0 | 0.021 | 0 | 0 | 0.013 | 0.09 | 0.02 | 0 | 0.009 | 0.13 | 0 | 0 | 0 | 0.047 | N/S | N/S | N/S | N/S | N/S | N/S | N/S
1998-02-19 | 985 | 6.4 | 8.6 | 13.1 | 6 | 4 | 715 | 152 | 3 | 5 | 1.25 | 0 | 0 | 9.8 | 0.1 | 0.31 | N/S | N/S | 0 |  | 0.009 | 0 | 0.027 | 0 | 0 | 0.013 | 0.08 | 0.02 | 0 | 0.006 | 0.12 | 0.01 | 0 | 0 | 0.054 | N/S | N/S | N/S | N/S | N/S | N/S | N/S
1998-02-20 | 990 | 6.6 | 8.4 | 13.1 | 5 | 0 | 649 | 106 | 4 | 6 | 1.72 | 0.26 | 0 | 9.31 | 0.28 | 0.41 | N/S | N/S | 0 |  | 0.014 | 0 | 0.026 | 0 | 0 | 0.023 | 0.1 | 0.03 | 0 | 0.009 | 0.04 | 0.01 | 0 | 0 | 0.059 | N/S | N/S | N/S | N/S | N/S | N/S | N/S
1998-02-21 | 1077 | 6.6 | 9.6 | 13.1 | 6 | 0 | 606 | 95 | 3 | 5 | 1.83 | 0.3 | 0 | 8.93 | 0.17 | 0.38 | N/S | N/S | 0 |  | 0.012 | 0 | 0.028 | 0.009 | 0.019 | 0.041 | 0.18 | 0 | 0 | 0.025 | 0.04 | 0.01 | 0 | 0 | 0.068 | N/S | N/S | N/S | N/S | N/S | N/S | N/S
1998-02-22 | 1013 | 6.5 | 8.1 | 13.8 | 10 | 4 | 632 | 109 | 3 | 4 | 1.56 | 0.41 | 0 | 7.89 | 1.12 | 0.58 | N/S | N/S | 4 |  | 0.01 | 0 | 0.025 | 0.003 | 0.005 | 0.034 | 0.11 | 0.07 | 0 | 0.011 | 0.03 | 0.01 | 0 | 0 | 0.059 | N/S | N/S | N/S | N/S | N/S | N/S | N/S
1998-02-23 | 714 | 6.7 | 8.5 | 13.8 | 6 | 3 | 729 | 169 | 4 | 5 | 1.48 | 0 | 0 | 10.61 | 0.01 | 0.75 | N/S | N/S | 0 | 4100 | 0.008 | 0 | 0.027 | 0.009 | 0.004 | 0.016 | 0.1 | 0.04 | 0 | 0.011 | 0.14 | 0.01 | 0 | 0 | 0.037 | 0 | 0 | 0 | N/S | 64.42 | 26.27 | 269
1998-02-24 | 769 | 6.5 | 8.3 | 14.4 | 6 | 3 | 692 | 141 | 3 | 4 | 2.04 | 0 | 0 | 10.72 | 0.07 | 1.1 | 0.88 | N/S | 0 |  | 0.014 | 0 | 0.023 | 0 | 0.004 | 0.024 | 0.09 | 0.02 | 0 | 0.008 | 0.14 | 0.01 | 0 | 0 | 0.061 | N/S | N/S | N/S | 0 | N/S | N/S | N/S
1998-02-25 | 788 | 6.7 | 9 | 14.4 | 19 | 14 | 723 | 159 | 3 | 4 | 1.57 | 0 | 0 | 10.1 | 0.1 | 0.9 | N/S | 0 | 0 |  | 0.01 | 0 | 0.022 | 0 | 0 | 0.022 | 0.1 | 0.02 | 0 | 0.007 | 0.17 | 0.01 | 0 | 0 | 0.07 | N/S | N/S | N/S | N/S | N/S | N/S | N/S
1998-02-26 | 714 | 6.5 | 8.7 | 15 | 6 | 3 | 745 | 173 | 5 | 6 | 2 | 0 | 0 | 11.5 | 0 | 0.99 | N/S | N/S | 0 |  | 0.01 | 0 | 0.022 | 0 | 0 | 0.021 | 0.1 | 0.01 | 0 | 0.007 | 0.09 | 0 | 0 | 0 | 0.048 | N/S | N/S | N/S | N/S | N/S | N/S | N/S
1998-02-27 | 701 | 6.4 | 9.3 | 15 | 5 | 0 | 718 | 158 | 2 | 3 | 2.18 | 0 | 0 | 10.95 | 0.03 | 0.98 | N/S | N/S | 0 |  | 0.013 | 0 | 0.022 | 0 | 0.007 | 0.026 | 0.11 | 0 | 0 | 0.036 | 0.04 | 0 | 0 | 0 | 0.051 | N/S | N/S | N/S | N/S | N/S | N/S | N/S
1998-02-28 | 833 | 6.4 | 8.6 | 15 | 9 | 2 | 729 | 176 | 2 | 3 | 3.47 | 0.14 | 0 | 11.22 | 0.36 | 1.19 | N/S | N/S | 0 |  | 0.014 | 0 | 0.023 | 0 | 0.004 | 0.034 | 0.11 | 0 | 0 | 0.01 | 0.03 | 0.01 | 0 | 0 | 0.05 | N/S | N/S | N/S | N/S | N/S | N/S | N/S
Observations | 28 | 28 | 28 | 28 | 28 | 28 | 28 | 28 | 28 | 28 | 28 | 28 | 28 | 28 | 28 | 28 | 4 | 4 | 28 | 4 | 28 | 28 | 28 | 28 | 28 | 28 | 28 | 28 | 28 | 28 | 28 | 28 | 28 | 28 | 28 | 4 | 4 | 4 | 4 | 4 | 4 | 4
Minimum | 664 | 6.3 | 8.1 | 11.3 | 5 | 0 | 522 | 95 | 2 | 3 | 1.25 | 0 | 0 | 6.78 | 0 | 0.3 | 0.36 | 0 | 0 | 2600 | 0.005 | 0 | 0.021 | 0 | 0 | 0.013 | 0.04 | 0 | 0 | 0.006 | 0 | 0 | 0 | 0 | 0.037 | 0 | 0 | 0 | 0 | 58.34 | 23.02 | 242
Mean | 854.0357 | 6.5036 | 8.5107 | 13.3679 | 8.1429 | 3.4643 | 699.9643 | 150.6786 | 4.1071 | 5.4643 | 2.4182 | 0.32393 | 0 | 9.5304 | 0.24179 | 0.76036 | 0.75 | 2.5 | 0.14286 | 4012.64 | 0.011 | 0 | 0.024357 | 0.0015714 | 0.0035357 | 0.026607 | 0.10071 | 0.024643 | 0 | 0.010714 | 0.061071 | 0.010357 | 0 | 0 | 0.0545 | 0 | 0 | 0 | 0 | 60.3375 | 24.0475 | 249.75
Maximum | 1139 | 6.7 | 9.6 | 15 | 19 | 14 | 817 | 201 | 8 | 10 | 5.56 | 2.82 | 0 | 12.05 | 1.12 | 1.44 | 1.14 | 8 | 4 | 6400 | 0.02 | 0 | 0.034 | 0.009 | 0.019 | 0.041 | 0.18 | 0.07 | 0 | 0.036 | 0.17 | 0.02 | 0 | 0 | 0.07 | 0 | 0 | 0 | 0 | 64.42 | 26.27 | 269
1998-03-01 | 594 | 6.7 | 8.2 | 15 | 6 | 0 | 708 | 175 | 4 | 5 | 2.14 | 0 | 0 | 12.89 | 0.2 | 1.32 | N/S | N/S | 0 |  | 0.013 | 0 | 0.021 | 0 | 0 | 0 | 0.1 | 0 | 0 | 0.008 | 0.04 | 0 | 0 | 0 | 0.054 | N/S | N/S | N/S | N/S | N/S | N/S | N/S
1998-03-02 | 706 | 6.4 | 8.4 | 14.4 | 6 | 0 | 670 | 186 | 4 | 5 | 1.92 | 0 | 0 | 11.01 | 0 | 1.07 | N/S | N/S | 0 | 3900 | 0.01 | 0 | 0.02 | 0 | 0 | 0 | 0.1 | 0 | 0 | 0.009 | 0.08 | 0 | 0 | 0 | 0.046 | 0 | 0 | 0 | N/S | 63.35 | 24.21 | 258
1998-03-03 | 771 | 6.5 | 8.6 | 15 | 17 | 8 | 650 | 132 | 4 | 5 | 2.01 | 0.03 | 0 | 10.31 | 0.06 | 1.12 | 0.95 | N/S | 0 |  | 0.011 | 0 | 0.02 | 0 | 0.005 | 0 | 0.11 | 0 | 0 | 0.008 | 0.12 | 0 | 0 | 0.01 | 0.053 | N/S | N/S | N/S | 0 | N/S | N/S | N/S
1998-03-04 | 749 | 6.5 | 8.1 | 15 | 8 | 3 | 647 | 144 | 4 | 6 | 2.03 | 0.07 | 0 | 11.26 | 0.13 | 1.92 | N/S | 5 | 0 |  | 0.012 | 0 | 0.02 | 0 | 0 | 0 | 0.11 | 0 | 0 | 0.009 | 0 | 0 | 0 | 0 | 0.06 | N/S | N/S | N/S | N/S | N/S | N/S | N/S
1998-03-05 | 815 | 6.6 | 9.3 | 15 | 8 | 3 | 677 | 138 | 4 | 6 | 1.85 | 0 | 0 | 11.96 | 0.1 | 0.94 | N/S | N/S | 0 |  | 0.013 | 0 | 0.02 | 0 | 0.004 | 0 | 0.1 | 0 | 0 | 0.008 | 0 | 0.01 | 0 | 0 | 0.05 | N/S | N/S | N/S | N/S | N/S | N/S | N/S
1998-03-06 | 576 | 6.6 | 8.1 | 15 | 6 | 3 | 692 | 173 | 5 | 7 | 1.95 | 0 | 0 | 14.02 | 0.15 | 0.94 | N/S | N/S | 0 |  | 0.011 | 0 | 0.023 | 0 | 0 | 0 | 0.08 | 0 | 0 | 0.009 | 0.18 | 0 | 0 | 0 | 0.063 | N/S | N/S | N/S | N/S | N/S | N/S | N/S
1998-03-07 | 810 | 6.7 | 8.3 | 15 | 9 | 3 | 694 | 165 | 6 | 9 | 3.18 | 0.45 | 0 | 11.33 | 0.44 | 1.45 | N/S | N/S | 0 |  | 0.011 | 0 | 0.025 | 0 | 0.007 | 0 | 0.07 | 0 | 0 | 0.011 | 0.11 | 0.01 | 0 | 0 | 0.06 | N/S | N/S | N/S | N/S | N/S | N/S | N/S
1998-03-08 | 1145 | 6.8 | 8.5 | 13.1 | 11 | 6 | 560 | 121 | 8 | 10 | 2.5 | 0.42 | 0 | 7.42 | 0.34 | 0.64 | N/S | N/S | 0 | 26000 | 0.008 | 0 | 0.021 | 0 | 0.007 | 0 | 0.11 | 0 | 0 | 0.013 | 0.11 | 0 | 0 | 0 | 0.066 | N/S | N/S | N/S | N/S | N/S | N/S | N/S
1998-03-09 | 1296 | 6.6 | 8.9 | 10.6 | 6 | 0 | 650 | 142 | 9 | 12 | 2.03 | 0.28 | 0 | 7.49 | 0.13 | 0.4 | N/S | N/S | 0 |  | 0.006 | 0 | 0.021 | 0 | 0 | 0 | 0.09 | 0 | 0 | 0.007 | 0.1 | 0 | 0 | 0 | 0.056 | 0 | 0 | 0 | N/S | 51.37 | 19.16 | 207
1998-03-10 | 1264 | 6.8 | 8.4 | 11.9 | 6 | 0 | 1512 | 158 | 5 | 6 | 1.9 | 0.12 | 0 | 7.53 | 0.11 | 0.37 | 0.19 | N/S | 0 |  | 0.011 | 0 | 0.031 | 0 | 0.006 | 0 | 0.1 | 0 | 0 | 0.009 | 0.06 | 0 | 0 | 0 | 0.056 | N/S | N/S | N/S | 0 | N/S | N/S | N/S
1998-03-11 | 1172 | 6.4 | 8.6 | 11.9 | 10 | 6 | 1660 | 236 | 5 | 7 | 1.64 | 0.02 | 0 | 6.77 | 0.07 | 0.31 | N/S | 8 | 0 |  | 0.011 | 0 | 0.032 | 0 | 0.01 | 0.04 | 0.13 | 0 | 0 | 0 | 0 | 0.02 | 0 | 0 | 0.059 | N/S | N/S | N/S | N/S | N/S | N/S | N/S
1998-03-12 | 1130 | 6.7 | 8.3 | 11.9 | 6 | 3 | 1171 | 143 | 4 | 6 | 1.86 | 0.2 | 0 | 5.73 | 0.09 | 0.2 | N/S | N/S | 0 |  | 0.007 | 0 | 0.027 | 0 | 0.005 | 0 | 0.08 | 0 | 0 | 0 | 0 | 0.02 | 0 | 0 | 0.036 | N/S | N/S | N/S | N/S | N/S | N/S | N/S
1998-03-13 | 1019 | 6.4 | 8.1 | 11.9 | 6 | 0 | 1138 | 162 | 4 | 6 | 2.25 | 0.67 | 0 | 6.8 | 0.19 | 0.2 | N/S | N/S | 0 |  | 0.007 | 0 | 0.03 | 0 | 0 | 0 | 0.05 | 0 | 0 | 0 | 0.05 | 0.01 | 0 | 0 | 0.033 | N/S | N/S | N/S | N/S | N/S | N/S | N/S
1998-03-14 | 1090 | 6.7 | 8.6 | 12.5 | 4 | 3 | 1247 | 170 | 5 | 7 | 1.77 | 0.03 | 0 | 5.73 | 0.05 | 0.22 | N/S | N/S | 0 | 5700 | 0.007 | 0 | 0.034 | 0 | 0.005 | 0 | 0.07 | 0 | 0 | 0 | 0 | 0.01 | 0 | 0 | 0.032 | N/S | N/S | N/S | N/S | N/S | N/S | N/S
1998-03-15 | 926 | 6.6 | 8.8 | 12.5 | 5 | 0 | 1003 | 162 | 4 | 6 | 1.75 | 0.07 | 0 | 7.55 | 0.15 | 1.48 | N/S | N/S | 0 |  | 0.009 | 0 | 0.032 | 0 | 0 | 0 | 0.08 | 0 | 0 | 0 | 0 | 0.01 | 0 | 0 | 0.042 | N/S | N/S | N/S | N/S | N/S | N/S | N/S
1998-03-16 | 854 | 6.6 | 8.1 | 13.1 | 6 | 4 | 917 | 157 | 3 | 7 | 2.27 | 0.17 | 0 | 14.5 | 0.1 | 1.55 | N/S | N/S | 0 |  | 0.009 | 0 | 0.031 | 0 | 0 | 0 | 0.06 | 0 | 0 | 0 | 0.06 | 0.02 | 0 | 0 | 0.039 | 0 | 0 | 0 | N/S | 79.64 | 30.27 | 324
1998-03-17 | 1290 | 6.6 | 8.6 | 12.5 | 8 | 3 | 1005 | 217 | 4 | 6 | 3.08 | 1.39 | 0 | 6.62 | 0.27 | 0.27 | 0.27 | N/S | 0 |  | 0.009 | 0 | 0.028 | 0 | 0 | 0 | 0.05 | 0 | 0 | 0 | 0 | 0 | 0 | 0 | 0.026 | N/S | N/S | N/S | 0 | N/S | N/S | N/S
1998-03-18 | 1388 | 6.6 | 8.4 | 10 | 7 | 3 | 791 | 159 | 5 | 9 | 1.46 | 0.24 | 0 | 7.5 | 0.14 | 0.24 | N/S | 4 | 0 |  | 0.007 | 0 | 0.023 | 0 | 0.013 | 0 | 0.07 | 0 | 0 | 0 | 0.14 | 0.02 | 0 | 0 | 0.021 | N/S | N/S | N/S | N/S | N/S | N/S | N/S
1998-03-19 | 1261 | 6.7 | 8.1 | 11.9 | 5 | 3 | 829 | 171 | 4 | 9 | 1.4 | 0 | 0 | 8.23 | 0.1 | 0.2 | N/S | N/S | 0 |  | 0.009 | 0 | 0.028 | 0 | 0 | 0 | 0.05 | 0 | 0 | 0 | 0 | 0 | 0 | 0 | 0.021 | N/S | N/S | N/S | N/S | N/S | N/S | N/S
1998-03-20 | 1184 | 6.8 | 9 | 11.9 | 8 | 4 | 886 | 187 | 7 | 10 | 2.12 | 0.34 | 0 | 8.63 | 0.2 | 0.34 | N/S | N/S | 0 |  | 0.008 | 0 | 0.031 | 0 | 0.006 | 0 | 0.09 | 0 | 0 | 0 | 0 | 0 | 0 | 0 | 0.063 | N/S | N/S | N/S | N/S | N/S | N/S | N/S
1998-03-21 | 1334 | 6.7 | 8.6 | 11.9 | 9 | 4 | 846 | 155 | 8 | 12 | 2.48 | 0.61 | 0 | 8.05 | 0.44 | 0.31 | N/S | N/S | 0 |  | 0.011 | 0 | 0.031 | 0 | 0 | 0.02 | 0.15 | 0.04 | 0 | 0.014 | 0 | 0.02 | 0 | 0 | 0.058 | N/S | N/S | N/S | N/S | N/S | N/S | N/S
1998-03-22 | 1365 | 6.7 | 8.4 | 12.5 | 6 | 0 | 742 | 149 | 4 | 7 | 1.7 | 0.25 | 0 | 7.37 | 0.54 | 0.3 | N/S | N/S | 0 |  | 0.009 | 0 | 0.03 | 0 | 0.005 | 0.022 | 0.12 | 0.03 | 0 | 0.011 | 0 | 0.02 | 0 | 0.01 | 0.07 | N/S | N/S | N/S | N/S | N/S | N/S | N/S
1998-03-23 | 979 | 6.6 | 8.6 | 13.1 | 6 | 0 | 783 | 180 | 4 | 8 | 2.2 | 0.17 | 0 | 9.13 | 0.17 | 0.21 | N/S | N/S | 0 | 3200 | 0.01 | 0 | 0.032 | 0 | 0 | 0.034 | 0.45 | 0.03 | 0 | 0.013 | 0 | 0 | 0 | 0 | 0.045 | 0 | 0 | 0 | N/S | 82.05 | 33.08 | 341
1998-03-24 | 835 | 6.6 | 9.1 | 13.8 | 6 | 4 | 853 | 233 | 5 | 7 | 2.2 | 0 | 0 | 10.45 | 0.17 | 0.27 | 0.18 | N/S | 0 |  | 0.011 | 0 | 0.03 | 0 | 0.005 | 0.033 | 0.23 | 0.03 | 0 | 0.011 | 0.05 | 0 | 0 | 0.01 | 0.048 | N/S | N/S | N/S | 0 | N/S | N/S | N/S
1998-03-25 | 802 | 6.6 | 8.2 | 13.8 | 14 | 4 | 904 | 267 | 3 | 6 | 1.84 | 0 | 0 | 11.69 | 0.84 | 0.4 | N/S | 0 | 0 |  | 0.014 | 0 | 0.029 | 0 | 0 | 0.042 | 0.17 | 0.03 | 0 | 0.009 | 0.04 | 0 | 0 | 0.01 | 0.066 | N/S | N/S | N/S | N/S | N/S | N/S | N/S
1998-03-26 | 759 | 6.7 | 8.1 | 15 | 6 | 4 | 896 | 274 | 6 | 9 | 1.75 | 0 | 0 | 11.59 | 0.37 | 0.58 | N/S | N/S | 0 |  | 0.014 | 0 | 0 | 0 | 0 | 0 | 0 | 0.04 | 0 | 0 | 0.05 | 0 | 0 | 0 | 0 | N/S | N/S | N/S | N/S | N/S | N/S | N/S
1998-03-27 | 775 | 6.7 | 8.4 | 15.6 | 10 | 4 | 836 | 243 | 8 | 13 | 1.95 | 1.17 | 0 | 10.65 | 0.16 | 0.86 | N/S | N/S | 0 |  | 0.013 | 0 | 0.027 | 0 | 0 | 0.023 | 0.2 | 0.04 | 0 | 0.013 | 0 | 0 | 0 | 0.01 | 0.089 | N/S | N/S | N/S | N/S | N/S | N/S | N/S
1998-03-28 | 939 | 6.7 | 8.6 | 15.6 | 9 | 4 | 742 | 205 | 5 | 7 | 1.63 | 0.78 | 0 | 8.88 | 0.21 | 0.6 | N/S | N/S | 0 |  | 0.013 | 0 | 0.023 | 0 | 0 | 0.027 | 0.19 | 0.03 | 0 | 0.017 | 0 | 0 | 0 | 0.01 | 0.086 | N/S | N/S | N/S | N/S | N/S | N/S | N/S
1998-03-29 | 853 | 6.7 | 8.2 | 15.6 | 4 | 3 | 720 | 195 | 4 | 6 | 1.05 | 0.11 | 0 | 6.4 | 0.04 | 0.28 | N/S | N/S | 4 | 2800 | 0.01 | 0 | 0.023 | 0 | 0.005 | 0.023 | 0.18 | 0.03 | 0 | 0.013 | 0 | 0 | 0 | 0.01 | 0.066 | N/S | N/S | N/S | N/S | N/S | N/S | N/S
1998-03-30 | 697 | 6.7 | 8.4 | 16.9 | 3 | 3 | 790 | 228 | 4 | 6 | 1.24 | 0.15 | 0 | 6.68 | 0.07 | 0.21 | N/S | N/S | 7 |  | 0.006 | 0 | 0.025 | 0 | 0 | 0.042 | 0.12 | 0.03 | 0 | 0.008 | 0.08 | 0 | 0 | 0.01 | 0.044 | 0 | 0 | 0 | N/S | 70.69 | 27.41 | 289
1998-03-31 | 1140 | 6.6 | 8.1 | 16.9 | 7 | 4 | 649 | 156 | 5 | 6 | 1.64 | 0.47 | 0 | 6.09 | 0.36 | 0.21 | 0.06 | N/S | 0 |  | 0.011 | 0 | 0.024 | 0 | 0 | 0.032 | 0.13 | 0.05 | 0 | 0.011 | 0.12 | 0 | 0 | 0.01 | 0.063 | N/S | N/S | N/S | 0 | N/S | N/S | N/S
Observations | 31 | 31 | 31 | 31 | 31 | 31 | 31 | 31 | 31 | 31 | 31 | 31 | 31 | 31 | 31 | 31 | 5 | 4 | 31 | 5 | 31 | 31 | 31 | 31 | 31 | 31 | 31 | 31 | 31 | 31 | 31 | 31 | 31 | 31 | 31 | 5 | 5 | 5 | 5 | 5 | 5 | 5
Minimum | 576 | 6.4 | 8.1 | 10 | 3 | 0 | 560 | 121 | 3 | 5 | 1.05 | 0 | 0 | 5.73 | 0 | 0.2 | 0.06 | 0 | 0 | 2800 | 0.006 | 0 | 0 | 0 | 0 | 0 | 0 | 0 | 0 | 0 | 0 | 0 | 0 | 0 | 0 | 0 | 0 | 0 | 0 | 51.37 | 19.16 | 207
Mean | 984.4516 | 6.6323 | 8.4548 | 13.5742 | 7.3548 | 2.871 | 866.7097 | 180.0968 | 4.9677 | 7.4516 | 1.961 | 0.26484 | 0 | 9.0406 | 0.20613 | 0.62613 | 0.33 | 4.25 | 0.35484 | 5531.5159 | 0.010032 | 0 | 0.025548 | 0 | 0.0026774 | 0.010903 | 0.11742 | 0.012258 | 0 | 0.0068065 | 0.044839 | 0.0054839 | 0 | 0.0029032 | 0.050677 | 0 | 0 | 0 | 0 | 69.42 | 26.826 | 283.8
Maximum | 1388 | 6.8 | 9.3 | 16.9 | 17 | 8 | 1660 | 274 | 9 | 13 | 3.18 | 1.39 | 0 | 14.5 | 0.84 | 1.92 | 0.95 | 8 | 7 | 26000 | 0.014 | 0 | 0.034 | 0 | 0.013 | 0.042 | 0.45 | 0.05 | 0 | 0.017 | 0.18 | 0.02 | 0 | 0.01 | 0.089 | 0 | 0 | 0 | 0 | 82.05 | 33.08 | 341
1998-04-01 | 1159 | 6.6 | 9.3 | 16.3 | 7 | 4 | 580 | 126 | 5 | 8 | 1.75 | 0.18 | 0 | 7.54 | 0.19 | 0.19 | N/S | 4 | 0 |  | 0.017 | 0 | 0.024 | 0 | 0.006 | 0.032 | 0.15 | 0.02 | 0 | 0.013 | 0 | 0 | 0 | 0 | 0.057 | N/S | N/S | N/S | N/S | N/S | N/S | N/S
1998-04-02 | 938 | 6.8 | 8.4 | 15.6 | 6 | 4 | 633 | 125 | 5 | 6 | 1.3 | 0.08 | 0 | 7.97 | 0.14 | 0.24 | N/S | N/S | 0 |  | 0.009 | 0 | 0.026 | 0 | 0 | 0.032 | 0.13 | 0.02 | 0 | 0.008 | 0 | 0.02 | 0 | 0 | 0.056 | N/S | N/S | N/S | N/S | N/S | N/S | N/S
1998-04-03 | 960 | 6.7 | 8.6 | 15.6 | 4 | 0 | 713 | 130 | 4 | 5 | 1.31 | 0.08 | 0 | 8.76 | 0.1 | 0.25 | N/S | N/S | 0 |  | 0.012 | 0 | 0.027 | 0 | 0 | 0.033 | 0.13 | 0.03 | 0 | 0.006 | 0 | 0.02 | 0 | 0 | 0.059 | N/S | N/S | N/S | N/S | N/S | N/S | N/S
1998-04-04 | 1153 | 6.6 | 8.7 | 14.4 | 8 | 3 | 700 | 146 | 4 | 5 | 1.91 | 0.47 | 0 | 8.55 | 0.37 | 0.37 | N/S | N/S | 0 |  | 0.012 | 0 | 0.026 | 0 | 0 | 0.029 | 0.12 | 0.03 | 0 | 0.008 | 0.07 | 0 | 0 | 0 | 0.066 | N/S | N/S | N/S | N/S | N/S | N/S | N/S
1998-04-05 | 888 | 6.6 | 8.4 | 15.6 | 5 | 0 | 643 | 111 | 3 | 3 | 1.4 | 0.08 | 0 | 5.82 | 0.33 | 0.38 | N/S | N/S | 0 |  | 0.008 | 0 | 0.024 | 0 | 0 | 0.026 | 0.1 | 0.02 | 0 | 0.005 | 0.05 | 0 | 0 | 0 | 0.053 | N/S | N/S | N/S | N/S | N/S | N/S | N/S
1998-04-06 | 674 | 6.7 | 8.6 | 16.3 | 0 | 0 | 682 | 133 | 4 | 4 | 1.53 | 0.01 | 0 | 7.53 | 0.03 | 0.47 | N/S | N/S | 9 | 9400 | 0.007 | 0 | 0.026 | 0 | 0 | 0.033 | 0.11 | 0.02 | 0 | 0.005 | 0 | 0.02 | 0 | 0 | 0.05 | 0 | 0 | 0 | N/S | 72.94 | 29.26 | 303
1998-04-07 | 836 | 6.7 | 8.3 | 16.9 | 7 | 0 | 814 | 266 | 6 | 6 | 1.77 | 0.43 | 0 | 10.95 | 0.43 | 0.95 | 0.67 | N/S | 0 |  | 0.012 | 0 | 0.025 | 0 | 0 | 0.026 | 0.13 | 0.03 | 0 | 0.008 | 0 | 0.02 | 0 | 0 | 0.066 | N/S | N/S | N/S | 0 | N/S | N/S | N/S
1998-04-08 | 1223 | 6.7 | 8.6 | 15.6 | 9 | 3 | 484 | 123 | 6 | 9 | 2.65 | 0.97 | 0 | 6.47 | 0.26 | 0.86 | N/S | 7 | 6 |  | 0.008 | 0 | 0.02 | 0 | 0 | 0.026 | 0.17 | 0.03 | 0 | 0.012 | 0 | 0.02 | 0 | 0 | 0.063 | N/S | N/S | N/S | N/S | N/S | N/S | N/S
1998-04-09 | 1021 | 6.7 | 8.4 | 15.6 | 6 | 0 | 508 | 108 | 4 | 5 | 3.7 | 0.08 | 0 | 9.77 | 0.08 | 0.34 | N/S | N/S | 0 |  | 0.012 | 0 | 0.024 | 0 | 0 | 0.03 | 0.12 | 0 | 0 | 0.007 | 0 | 0.02 | 0 | 0 | 0.061 | N/S | N/S | N/S | N/S | N/S | N/S | N/S
1998-04-10 | 1025 | 6.6 | 8.5 | 16.3 | 8 | 3 | 778 | 245 | 3 | 5 | 2.79 | 0.01 | 0 | 7.62 | 0.07 | 0.28 | N/S | N/S | 0 |  | 0.01 | 0 | 0.028 | 0 | 0 | 0.023 | 0.18 | 0.09 | 0 | 0 | 0.06 | 0 | 0 | 0 | 0.086 | N/S | N/S | N/S | N/S | N/S | N/S | N/S
1998-04-11 | 1150 | 6.7 | 8.2 | 16.3 | 7 | 4 | 689 | 204 | 3 | 6 | 4.36 | 0 | 0 | 6.95 | 0.05 | 0.22 | N/S | N/S | 0 |  | 0.01 | 0 | 0.031 | 0 | 0.011 | 0.043 | 0.17 | 0.06 | 0 | 0.012 | 0.07 | 0.04 | 0 | 0 | 0.071 | N/S | N/S | N/S | N/S | N/S | N/S | N/S
1998-04-12 | 1120 | 6.6 | 8 | 16.3 | 6 | 4 | 683 | 214 | 5 | 6 | 1.67 | 0 | 0 | 6.42 | 0.05 | 0.31 | N/S | N/S | 0 |  | 0.009 | 0 | 0.027 | 0 | 0.009 | 0.037 | 0.18 | 0.05 | 0 | 0.01 | 0 | 0.02 | 0 | 0 | 0.059 | N/S | N/S | N/S | N/S | N/S | N/S | N/S
1998-04-13 | 876 | 6.8 | 8.4 | 16.3 | T/X | T/X | 745 | 225 | 4 | 6 | 1.63 | 0.07 | 0 | 7.42 | 0.07 | 0.3 | N/S | N/S | 0 | 11000 | 0.01 | 0 | 0.027 | 0 | 0 | 0.054 | 0.14 | 0.04 | 0 | 0.007 | 0 | 0.02 | 0 | 0 | 0.08 | 0 | 0 | 0 | N/S | 74.14 | 29.71 | 307
1998-04-14 | 923 | 6.6 | 8.6 | 17.5 | T/X | T/X | 579 | 169 | 4 | 6 | 1.99 | 0.54 | 0 | 7.44 | 0.16 | 0.5 | 0.34 | N/S | 0 |  | 0.01 | 0 | 0.021 | 0 | 0 | 0.024 | 0.11 | 0.03 | 0 | 0.005 | 0 | 0.03 | 0 | 0 | 0.044 | N/S | N/S | N/S | 0 | N/S | N/S | N/S
1998-04-15 | 874 | 6.4 | 8.4 | 17.5 | T/X | T/X | 720 | 206 | 4 | 6 | 1.91 | 0.45 | 0 | 9.45 | 0.2 | 0.5 | N/S | 2 | 0 |  | 0.015 | 0 | 0.026 | 0 | 0 | 0.025 | 0.11 | 0.03 | 0 | 0.003 | 0 | 0.02 | 0 | 0 | 0.055 | N/S | N/S | N/S | N/S | N/S | N/S | N/S
1998-04-16 | 887 | 6.9 | 8.6 | 17.5 | T/X | T/X | 687 | 154 | 4 | 6 | 1.49 | 0.31 | 0 | 13.97 | 0.21 | 0.71 | N/S | N/S | 0 |  | 0.013 | 0 | 0.022 | 0 | 0 | 0.024 | 0.1 | 0.02 | 0 | 0.003 | 0 | 0.02 | 0 | 0 | 0.048 | N/S | N/S | N/S | N/S | N/S | N/S | N/S
1998-04-17 | 924 | 6.6 | 8.3 | 17.5 | 11 | 5 | 690 | 203 | 5 | 7 | 2.3 | 0.4 | 0 | 9.17 | 0.2 | 0.62 | N/S | N/S | 0 |  | 0.012 | 0 | 0.022 | 0 | 0 | 0.032 | 0.13 | 0.02 | 0 | 0.004 | 0 | 0.03 | 0 | 0 | 0.053 | N/S | N/S | N/S | N/S | N/S | N/S | N/S
1998-04-18 | 1202 | 6.7 | 8.1 | 16.9 | 6 | 3 | 651 | 183 | 4 | 6 | 1.57 | 0.09 | 0 | 8.22 | 0.22 | 0.49 | N/S | N/S | 0 |  | 0.014 | 0 | 0.022 | 0 | 0 | 0.022 | 0.11 | 0.02 | 0 | 0 | 0 | 0.02 | 0 | 0 | 0.048 | N/S | N/S | N/S | N/S | N/S | N/S | N/S
1998-04-19 | 753 | 6.6 | 8.5 | 16.9 | 9 | 4 | 642 | 168 | 3 | 5 | 1.77 | 0.05 | 0 | 7.17 | 0.66 | 0.38 | N/S | N/S | 6 |  | 0.017 | 0 | 0.022 | 0 | 0 | 0.033 | 0.1 | 0 | 0 | 0 | 0 | 0.04 | 0 | 0.01 | 0.048 | N/S | N/S | N/S | N/S | N/S | N/S | N/S
1998-04-20 | 860 | 6.6 | 8.6 | 17.5 | 5 | 4 | 708 | 188 | 2 | 3 | 1.72 | 0.11 | 0 | 10.55 | 0.09 | 0.36 | N/S | N/S | 4 | 3500 | 0.011 | 0 | 0.029 | 0.019 | 0.018 | 0.036 | 0.17 | 0 | 0 | 0.023 | 0.16 | 0 | 0 | 0 | 0.059 | 0 | 0 | 0 | N/S | 67.95 | 26.25 | 278
1998-04-21 | 1059 | 6.6 | 8.2 | 16.9 | 3 | 3 | 478 | 116 | 4 | 5 | 1.47 | 0.09 | 0 | 7.03 | 0.07 | 0.39 | 0.21 | N/S | 4 |  | 0.007 | 0 | 0.018 | 0 | 0 | 0.024 | 0.1 | 0.03 | 0 | 0.006 | 0.21 | 0 | 0 | 0 | 0.047 | N/S | N/S | N/S | 0 | N/S | N/S | N/S
1998-04-22 | 1003 | 6.6 | 8.4 | 17.5 | 5 | 3 | 615 | 132 | 4 | 4 | 2.16 | 0.07 | 0 | 8.2 | 0.07 | 0.19 | N/S | 4 | 5 |  | 0.012 | 0 | 0.023 | 0 | 0 | 0.015 | 0.11 | 0.03 | 0 | 0.006 | 0.17 | 0 | 0 | 0 | 0.053 | N/S | N/S | N/S | N/S | N/S | N/S | N/S
1998-04-23 | 951 | 6.6 | 8.1 | 17.5 | 4 | 3 | 613 | 124 | 4 | 4 | 1.15 | 0.08 | 0 | 7.7 | 0.05 | 0.13 | N/S | N/S | 4 |  | 0.01 | 0 | 0.024 | 0 | 0 | 0.028 | 0.12 | 0.04 | 0 | 0.006 | 0.17 | 0.02 | 0 | 0 | 0.062 | N/S | N/S | N/S | N/S | N/S | N/S | N/S
1998-04-24 | 870 | 6.6 | 8.2 | 18.1 | 3 | 0 | 605 | 126 | 1 | 4 | 1.2 | 0.15 | 0 | 8.14 | 0.06 | 0.11 | N/S | N/S | 4 |  | 0.012 | 0 | 0.023 | 0 | 0 | 0 | 0.1 | 0.04 | 0 | 0.006 | 0 | 0 | 0 | 0 | 0.051 | N/S | N/S | N/S | N/S | N/S | N/S | N/S
1998-04-25 | 1097 | 6.5 | 8.6 | 18.1 | 6 | 3 | 625 | 121 | 3 | 4 | 1.35 | 0.19 | 0 | 7.72 | 0.14 | 0.14 | N/S | N/S | 0 |  | 0.01 | 0 | 0.025 | 0 | 0 | 0 | 0.1 | 0.04 | 0 | 0.004 | 0 | 0 | 0 | 0 | 0.051 | N/S | N/S | N/S | N/S | N/S | N/S | N/S
1998-04-26 | 871 | 6.5 | 8 | 18.1 | 3 | 3 | 615 | 120 | 2 | 4 | 1.28 | 0.13 | 0 | 7.46 | 0.24 | 0.22 | N/S | N/S | 0 |  | 0.012 | 0 | 0.024 | 0 | 0 | 0 | 0.1 | 0.09 | 0 | 0.004 | 0 | 0 | 0 | 0 | 0.044 | N/S | N/S | N/S | N/S | N/S | N/S | N/S
1998-04-27 | 855 | 6.6 | 8.4 | 18.1 | 5 | 3 | 531 | 122 | 4 | 7 | 1.92 | 0.13 | 0 | 7.72 | 0.03 | 0.23 | N/S | N/S | 0 | 8600 | 0.008 | 0 | 0.021 | 0 | 0 | 0.026 | 0.1 | 0.03 | 0 | 0.003 | 0 | 0 | 0 | 0 | 0.03 | 0 | 0 | 0 | N/S | 55.18 | 20.54 | 222
1998-04-28 | 770 | 6.6 | 8.4 | 18.1 | 5 | 3 | 709 | 224 | 3 | 4 | 1.28 | 0 | 0 | 8.05 | 0.57 | 0.48 | 0.34 | N/S | 0 |  | 0.012 | 0 | 0.023 | 0 | 0 | 0.017 | 0.11 | 0.04 | 0 | 0.005 | 0 | 0 | 0 | 0 | 0.056 | N/S | N/S | N/S | 0 | N/S | N/S | N/S
1998-04-29 | 1027 | 6.4 | 8.6 | 18.1 | 5 | 3 | 653 | 199 | 3 | 5 | 1.42 | 0.04 | 0 | 8.4 | 0.1 | 0.51 | N/S | 3 | 0 |  | 0.01 | 0 | 0.021 | 0 | 0 | 0.019 | 0.1 | 0.04 | 0 | 0.005 | 0 | 0 | 0 | 0 | 0.065 | N/S | N/S | N/S | N/S | N/S | N/S | N/S
1998-04-30 | 862 | 6.4 | 8.1 | 18.1 | 7 | 4 | 637 | 140 | 2 | 5 | 1.12 | 0 | 0 | 11.1 | 0.12 | 0.13 | N/S | N/S | 0 |  | 0.011 | 0 | 0.023 | 0 | 0 | 0.017 | 0.11 | 0.04 | 0 | 0.005 | 0 | 0 | 0 | 0 | 0.061 | N/S | N/S | N/S | N/S | N/S | N/S | N/S
Observations | 30 | 30 | 30 | 30 | 26 | 26 | 30 | 30 | 30 | 30 | 30 | 30 | 30 | 30 | 30 | 30 | 4 | 5 | 30 | 4 | 30 | 30 | 30 | 30 | 30 | 30 | 30 | 30 | 30 | 30 | 30 | 30 | 30 | 30 | 30 | 4 | 4 | 4 | 4 | 4 | 4 | 4
Minimum | 674 | 6.4 | 8 | 14.4 | 0 | 0 | 478 | 108 | 1 | 3 | 1.12 | 0 | 0 | 5.82 | 0.03 | 0.11 | 0.21 | 2 | 0 | 3500 | 0.007 | 0 | 0.018 | 0 | 0 | 0 | 0.1 | 0 | 0 | 0 | 0 | 0 | 0 | 0 | 0.03 | 0 | 0 | 0 | 0 | 55.18 | 20.54 | 222
Mean | 960.3667 | 6.62 | 8.4167 | 16.9 | 5.7692 | 2.6538 | 647 | 161.7 | 3.7333 | 5.3 | 1.829 | 0.17633 | 0 | 8.3087 | 0.17867 | 0.375 | 0.39 | 4 | 1.4 | 7469.1599 | 0.011067 | 0 | 0.024133 | 0.00063333 | 0.0014667 | 0.025533 | 0.12367 | 0.032667 | 0 | 0.0063 | 0.032 | 0.012667 | 0 | 0.00033333 | 0.056733 | 0 | 0 | 0 | 0 | 67.5525 | 26.44 | 277.5
Maximum | 1223 | 6.9 | 9.3 | 18.1 | 11 | 5 | 814 | 266 | 6 | 9 | 4.36 | 0.97 | 0 | 13.97 | 0.66 | 0.95 | 0.67 | 7 | 9 | 11000 | 0.017 | 0 | 0.031 | 0.019 | 0.018 | 0.054 | 0.18 | 0.09 | 0 | 0.023 | 0.21 | 0.04 | 0 | 0.01 | 0.086 | 0 | 0 | 0 | 0 | 74.14 | 29.71 | 307
1998-05-01 | 665 | 6.5 | 8.2 | 19.4 | 4 | 0 | 738 | 241 | 2 | 4 | 1.11 | 0 | 0 | 10.34 | 0.05 | 0.14 | N/S | N/S | 0 |  | 0.009 | 0 | 0.022 | 0 | 0.006 | 0 | 0.14 | 0.09 | 0 | 0 | 0 | 0 | 0 | 0 | 0.029 | N/S | N/S | N/S | N/S | N/S | N/S | N/S
1998-05-02 | 780 | 6.7 | 9.2 | 19.4 | 5 | 2 | 745 | 237 | 2 | 3 | 1.58 | 0.09 | 0 | 10.46 | 0.26 | 0.49 | N/S | N/S | 4 |  | 0.011 | 0 | 0.021 | 0 | 0.006 | 0.005 | 0.12 | 0.08 | 0 | 0 | 0.05 | 0 | 0 | 0.01 | 0.069 | N/S | N/S | N/S | N/S | N/S | N/S | N/S
1998-05-03 | 596 | 6.6 | 8.8 | 18.8 | 3 | 0 | 710 | 220 | 3 | 4 | 1.14 | 0 | 0 | 8.28 | 0.34 | 0.62 | N/S | N/S | 0 |  | 0.009 | 0 | 0.02 | 0 | 0.005 | 0 | 0.07 | 0.05 | 0 | 0 | 0.08 | 0 | 0 | 0.01 | 0.045 | N/S | N/S | N/S | N/S | N/S | N/S | N/S
1998-05-04 | 849 | 6.6 | 8.6 | 18.8 | 4 | 0 | 635 | 178 | 3 | 5 | 1.24 | 0.07 | 0 | 7.47 | 0.11 | 0.85 | N/S | N/S | 0 | 23000 | 0.011 | 0 | 0.02 | 0 | 0.005 | 0 | 0.06 | 0.04 | 0 | 0 | 0 | 0 | 0 | 0.01 | 0.026 | 0 | 0 | 0 | N/S | 60.1 | 16.94 | 220
1998-05-05 | 845 | 6.6 | 8.4 | 19.4 | 10 | 4 | 668 | 170 | 3 | 4 | 3.61 | 1.78 | 0 | 5.73 | 0.33 | 0.89 | 0.78 | N/S | 0 |  | 0.016 | 0 | 0.022 | 0 | 0 | 0 | 0.08 | 0.03 | 0 | 0 | 0 | 0 | 0 | 0.01 | 0.031 | N/S | N/S | N/S | 0 | N/S | N/S | N/S
1998-05-06 | 729 | 6.6 | 8.1 | 20 | 5 | 3 | 694 | 201 | 3 | 5 | 1.52 | 0.04 | 0 | 6.43 | 0.14 | 0.22 | N/S | 3 | 0 |  | 0.008 | 0 | 0.021 | 0 | 0.005 | 0.011 | 0.09 | 0.03 | 0 | 0 | 0 | 0 | 0 | 0.02 | 0.051 | N/S | N/S | N/S | N/S | N/S | N/S | N/S
1998-05-07 | 1467 | 6.7 | 8.7 | 19.4 | 6 | 3 | 463 | 138 | 4 | 6 | 1.13 | 0.25 | 0 | 5.65 | 0.16 | 0.31 | N/S | N/S | 0 |  | 0.006 | 0 | 0.017 | 0 | 0.005 | 0.012 | 0.13 | 0.02 | 0 | 0 | 0 | 0 | 0 | 0.01 | 0.033 | N/S | N/S | N/S | N/S | N/S | N/S | N/S
1998-05-08 | 1394 | 6.7 | 9.9 | 18.8 | 5 | 3 | 514 | 165 | 2 | 4 | 1.03 | 0 | 0 | 6.89 | 0.04 | 0.26 | N/S | N/S | 0 |  | 0.008 | 0 | 0.021 | 0 | 0 | 0.006 | 0.08 | 0 | 0 | 0 | 0 | 0 | 0 | 0.01 | 0.017 | N/S | N/S | N/S | N/S | N/S | N/S | N/S
1998-05-09 | 1268 | 6.8 | 8.8 | 18.8 | 6 | 4 | 755 | 227 | 3 | 4 | 1.17 | 0 | 0 | 7.93 | 0.21 | 0.28 | N/S | N/S | 0 |  | 0.01 | 0 | 0.026 | 0 | 0 | 0 | 0.08 | 0 | 0 | 0 | 0 | 0 | 0 | 0.01 | 0.024 | N/S | N/S | N/S | N/S | N/S | N/S | N/S
1998-05-10 | 1405 | 6.7 | 8.2 | 18.8 | 8 | 6 | 650 | 195 | 3 | 4 | 1.06 | 0 | 0 | 6.48 | 0.09 | 0.26 | N/S | N/S | 0 |  | 0.01 | 0 | 0.024 | 0 | 0 | 0.008 | 0.07 | 0 | 0 | 0 | 0 | 0 | 0 | 0.01 | 0.03 | N/S | N/S | N/S | N/S | N/S | N/S | N/S
1998-05-11 | 1094 | 6.7 | 8.2 | 18.8 | 5 | 0 | 610 | 163 | 2 | 4 | 1.07 | 0 | 0 | 7.07 | 0.02 | 0.22 | N/S | N/S | 0 | 9700 | 0.007 | 0 | 0.033 | 0 | 0 | 0 | 0.06 | 0 | 0 | 0 | 0 | 0 | 0 | 0.01 | 0 | 0 | 0 | 0 | N/S | 51.46 | 10.01 | 170
1998-05-12 | 1025 | 6.7 | 8.4 | 19.4 | 4 | 0 | 674 | 156 | 3 | 4 | 1.02 | 0 | 0 | 7.62 | 0.06 | 0.32 | 0.25 | N/S | 11 |  | 0.009 | 0 | 0.029 | 0 | 0.015 | 0 | 0.16 | 0.04 | 0 | 0 | 0 | 0.03 | 0 | 0 | 0.041 | N/S | N/S | N/S | 0 | N/S | N/S | N/S
1998-05-13 | 985 | 6.7 | 8.2 | 20.6 | 15 | 8 | 645 | 166 | 3 | 5 | 1.96 | 0.69 | 0 | 5.97 | 0.21 | 0.39 | N/S | 3 | 5 |  | 0.013 | 0 | 0.026 | 0 | 0.009 | 0 | 0.12 | 0.04 | 0 | 0 | 0 | 0 | 0 | 0 | 0.024 | N/S | N/S | N/S | N/S | N/S | N/S | N/S
1998-05-14 | 835 | 7.1 | 8.1 | 20.6 | 3 | 3 | 687 | 220 | 3 | 4 | 1.37 | 0 | 0 | 6.91 | 0.08 | 0.3 | N/S | N/S | 0 |  | 0.009 | 0 | 0.023 | 0 | 0.006 | 0 | 0.1 | 0.02 | 0 | 0 | 0 | 0 | 0 | 0 | 0.018 | N/S | N/S | N/S | N/S | N/S | N/S | N/S
1998-05-15 | 687 | 6.7 | 8.2 | 21.3 | 3 | 2 | 732 | 188 | 2 | 3 | 1.36 | 0.01 | 0 | 7.39 | 0.09 | 0.34 | N/S | N/S | 4 |  | 0.01 | 0 | 0.023 | 0 | 0.005 | 0 | 0.07 | 0.02 | 0 | 0 | 0 | 0 | 0 | 0 | 0.027 | N/S | N/S | N/S | N/S | N/S | N/S | N/S
1998-05-16 | 683 | 6.7 | 8.4 | 21.9 | 4 | 3 | 741 | 184 | 4 | 6 | 2.36 | 0.13 | 0 | 8.47 | 0.17 | 0.54 | N/S | N/S | 0 |  | 0.009 | 0 | 0.022 | 0 | 0 | 0 | 0.07 | 0.02 | 0 | 0 | 0 | 0 | 0 | 0 | 0.017 | N/S | N/S | N/S | N/S | N/S | N/S | N/S
1998-05-17 | 670 | 6.7 | 8.6 | 21.3 | 3 | 0 | 701 | 161 | 3 | 4 | 1.12 | 0 | 0 | 8.2 | 0.05 | 0.69 | N/S | N/S | 0 |  | 0.012 | 0 | 0.018 | 0 | 0 | 0 | 0.05 | 0 | 0 | 0 | 0 | 0 | 0 | 0 | 0.015 | N/S | N/S | N/S | N/S | N/S | N/S | N/S
1998-05-18 | 648 | 6.8 | 9.2 | 21.9 | 8 | 4 | 730 | 225 | 2 | 4 | 1.1 | 0 | 0 | 8.47 | 0.03 | 1.05 | N/S | N/S | 0 | 8300 | 0.01 | 0 | 0.016 | 0 | 0 | 0 | 0.06 | 0.02 | 0 | 0 | 0.04 | 0 | 0 | 0 | 0.122 | 0 | 0 | 0 | N/S | 64.15 | 19.12 | 239
1998-05-19 | 724 | 6.6 | 8.7 | 21.9 | 5 | 0 | 668 | 145 | 3 | 5 | 1.46 | 0.04 | 0 | 6.81 | 0.18 | 1.08 | 1.03 | N/S | 5 |  | 0.008 | 0 | 0.017 | 0 | 0 | 0 | 0.06 | 0 | 0 | 0 | 0.04 | 0 | 0 | 0 | 0.022 | N/S | N/S | N/S | 0 | N/S | N/S | N/S
1998-05-20 | 741 | 6.7 | 9.3 | 21.9 | 5 | 0 | 708 | 177 | 3 | 5 | 1.24 | 0.14 | 0 | 10.41 | 0.3 | 0.46 | N/S | 3 | 0 |  | 0.013 | 0 | 0.019 | 0 | 0 | 0 | 0.07 | 0.03 | 0 | 0 | 0 | 0 | 0 | 0.02 | 0.016 | N/S | N/S | N/S | N/S | N/S | N/S | N/S
1998-05-21 | 604 | 6.7 | 8.9 | 22.5 | 5 | 3 | 675 | 142 | 3 | 3 | 1.84 | 0 | 0 | 18.2 | 0.38 | 0.66 | N/S | N/S | 0 |  | 0.013 | 0 | 0.019 | 0 | 0 | 0.034 | 0.11 | 0.05 | 0 | 0.007 | 0.04 | 0.02 | 0 | 0 | 0.089 | N/S | N/S | N/S | N/S | N/S | N/S | N/S
1998-05-22 | 685 | 6.7 | 8.6 | 21.9 | 5 | 3 | 663 | 170 | 2 | 5 | 2.76 | 0.97 | 0 | 10.11 | 0.38 | 1.46 | N/S | N/S | 6 |  | 0.011 | 0 | 0.024 | 0 | 0.015 | 0.027 | 0.18 | 0.14 | 0 | 0.018 | 0 | 0.03 | 0 | 0 | 0.059 | N/S | N/S | N/S | N/S | N/S | N/S | N/S
1998-05-23 | 749 | 6.7 | 8.8 | 21.9 | 5 | 0 | 659 | 151 | 3 | 5 | 2.18 | 0.36 | 0 | 9.78 | 0.27 | 1.51 | N/S | N/S | 0 |  | 0.012 | 0 | 0.025 | 0 | 0.012 | 0.035 | 0.21 | 0.12 | 0 | 0.024 | 0.04 | 0.03 | 0 | 0 | 0.058 | N/S | N/S | N/S | N/S | N/S | N/S | N/S
1998-05-24 | 1091 | 6.7 | 8.1 | 21.3 | 5 | 3 | 499 | 116 | 4 | 5 | 1.78 | 0.1 | 0 | 7.13 | 0.19 | 1.07 | N/S | N/S | 0 |  | 0.01 | 0 | 0.02 | 0 | 0.009 | 0.049 | 0.18 | 0.1 | 0 | 0.015 | 0.04 | 0.03 | 0 | 0 | 0.043 | N/S | N/S | N/S | N/S | N/S | N/S | N/S
1998-05-25 | 980 | 6.7 | 8.7 | 20 | 6 | 4 | 472 | 157 | 4 | 6 | 1.63 | 0 | 0 | 7.1 | 0.02 | 0.7 | N/S | N/S | 0 |  | 0.009 | 0 | 0.017 | 0 | 0.005 | 0.022 | 0.15 | 0.09 | 0 | 0.01 | 0.04 | 0.02 | 0 | 0.01 | 0.042 | 0 | 0 | 0 | N/S | 45.72 | 10.86 | 159
1998-05-26 | 618 | 6.7 | 8.1 | 21.3 | 4 | 3 | 597 | 183 | 4 | 7 | 1.47 | 0 | 0 | 10 | 0.08 | 0.96 | 0.85 | N/S | 0 | 5500 | 0.006 | 0 | 0.021 | 0 | 0 | 0.031 | 0.11 | 0.07 | 0 | 0.008 | 0 | 0.02 | 0 | 0 | 0.041 | N/S | N/S | N/S | 0 | N/S | N/S | N/S
1998-05-27 | 659 | 6.7 | 8.3 | 22.5 | 4 | 0 | 717 | 221 | 3 | 5 | 1.47 | 0.05 | 0 | 9.99 | 0.16 | 1.25 | N/S | 3 | 0 |  | 0.013 | 0 | 0.02 | 0 | 0 | 0.012 | 0.1 | 0.07 | 0 | 0.008 | 0 | 0.02 | 0 | 0.01 | 0.081 | N/S | N/S | N/S | N/S | N/S | N/S | N/S
1998-05-28 | 813 | 6.7 | 8.4 | 23.1 | 6 | 3 | 690 | 187 | 4 | 6 | 2.03 | 0.14 | 0 | 7.85 | 0.22 | 1.2 | N/S | N/S | 0 |  | 0.01 | 0 | 0.02 | 0 | 0 | 0.008 | 0.15 | 0.06 | 0 | 0.014 | 0 | 0 | 0 | 0 | 0.061 | N/S | N/S | N/S | N/S | N/S | N/S | N/S
1998-05-29 | 704 | 6.9 | 8.2 | 23.8 | 7 | 3 | 607 | 152 | 3 | 6 | 2.16 | 0.18 | 0 | 8.59 | 0.3 | 0.94 | N/S | N/S | 0 |  | 0.011 | 0 | 0.02 | 0 | 0 | 0.007 | 0.14 | 0.06 | 0 | 0.015 | 0.06 | 0.02 | 0 | 0 | 0.071 | N/S | N/S | N/S | N/S | N/S | N/S | N/S
1998-05-30 | 755 | 6.9 | 8.2 | 23.8 | 3 | 0 | 579 | 137 | 4 | 6 | 2.63 | 0.52 | 0 | 7.94 | 0.3 | 0.64 | N/S | N/S | 0 |  | 0.011 | 0 | 0.02 | 0 | 0 | 0.009 | 0.13 | 0.05 | 0 | 0.016 | 0.1 | 0.02 | 0 | 0 | 0.08 | N/S | N/S | N/S | N/S | N/S | N/S | N/S
1998-05-31 | 606 | 6.9 | 8.1 | 24.4 | 3 | 0 | 584 | 146 | 4 | 5 | 2 | 0 | 0 | 8 | 0.12 | 0.97 | N/S | N/S | 0 |  | 0.009 | 0 | 0.024 | 0 | 0 | 0.022 | 0.17 | 0.03 | 0 | 0.02 | 0 | 0.03 | 0 | 0 | 0.134 | N/S | N/S | N/S | N/S | N/S | N/S | N/S
Observations | 31 | 31 | 31 | 31 | 31 | 31 | 31 | 31 | 31 | 31 | 31 | 31 | 31 | 31 | 31 | 31 | 4 | 4 | 31 | 4 | 31 | 31 | 31 | 31 | 31 | 31 | 31 | 31 | 31 | 31 | 31 | 31 | 31 | 31 | 31 | 4 | 4 | 4 | 4 | 4 | 4 | 4
Minimum | 596 | 6.5 | 8.1 | 18.8 | 3 | 0 | 463 | 116 | 2 | 3 | 1.02 | 0 | 0 | 5.65 | 0.02 | 0.14 | 0.25 | 3 | 0 | 5500 | 0.006 | 0 | 0.016 | 0 | 0 | 0 | 0.05 | 0 | 0 | 0 | 0 | 0 | 0 | 0 | 0 | 0 | 0 | 0 | 0 | 45.72 | 10.01 | 159
Mean | 850.129 | 6.7161 | 8.5355 | 20.8935 | 5.2903 | 2.1613 | 651.9355 | 178.0323 | 3.0323 | 4.7097 | 1.6323 | 0.17935 | 0 | 8.3119 | 0.17226 | 0.67968 | 0.7275 | 3 | 1.129 | 10045.813 | 0.010097 | 0 | 0.021613 | 0 | 0.0034839 | 0.0096129 | 0.10871 | 0.044194 | 0 | 0.005 | 0.017097 | 0.0087097 | 0 | 0.0048387 | 0.045677 | 0 | 0 | 0 | 0 | 55.3575 | 14.2325 | 197
Maximum | 1467 | 7.1 | 9.9 | 24.4 | 15 | 8 | 755 | 241 | 4 | 7 | 3.61 | 1.78 | 0 | 18.2 | 0.38 | 1.51 | 1.03 | 3 | 11 | 23000 | 0.016 | 0 | 0.033 | 0 | 0.015 | 0.049 | 0.21 | 0.14 | 0 | 0.024 | 0.1 | 0.03 | 0 | 0.02 | 0.134 | 0 | 0 | 0 | 0 | 64.15 | 19.12 | 239
1998-06-01 | 642 | 6.9 | 8.1 | 23.8 | 4 | 0 | 592 | 146 | 3 | 5 | 1.97 | 0 | 0 | 10.52 | 0.06 | 1.76 | N/S | N/S | 5 | 15000 | 0.009 | 0 | 0.018 | 0 | 0 | 0.044 | 0.21 | 0.1 | 0 | 0.028 | 0 | 0 | 0 | 0 | 0.077 | 0 | 0 | 0 | N/S | 51.88 | 19.34 | 209
1998-06-02 | 650 | 6.9 | 8.2 | 24.4 | 6 | 3 | 605 | 154 | 3 | 4 | 1.83 | 0.19 | 0 | 9.67 | 0.28 | 2.05 | 1.86 | N/S | 4 |  | 0.011 | 0 | 0.017 | 0 | 0 | 0.031 | 0.18 | 0.08 | 0 | 0.022 | 0 | 0 | 0 | 0 | 0.08 | N/S | N/S | N/S | 0 | N/S | N/S | N/S
1998-06-03 | 719 | 6.9 | 8.3 | 23.8 | 6 | 3 | 616 | 114 | 4 | 5 | 2.56 | 0.3 | 0 | 7.81 | 0.29 | 1.42 | N/S | 2 | 5 |  | 0.009 | 0 | 0.012 | 0 | 0 | 0.022 | 0.12 | 0.03 | 0 | 0.018 | 0 | 0 | 0 | 0 | 0.073 | N/S | N/S | N/S | N/S | N/S | N/S | N/S
1998-06-04 | 587 | 7 | 8.6 | 23.8 | 6 | 0 | 601 | 111 | 3 | 5 | 2.63 | 0.35 | 0 | 8.68 | 0.26 | 0.91 | N/S | N/S | 6 |  | 0.016 | 0 | 0.013 | 0 | 0 | 0.03 | 0.12 | 0.03 | 0 | 0.015 | 0.1 | 0 | 0 | 0 | 0.057 | N/S | N/S | N/S | N/S | N/S | N/S | N/S
1998-06-05 | 643 | 7 | 8.3 | 23.8 | 6 | 0 | 614 | 137 | 3 | 4 | 3.28 | 0.98 | 0.01 | 6.91 | 0.34 | 1.17 | N/S | N/S | 6 |  | 0.01 | 0 | 0.01 | 0 | 0 | 0.023 | 0.08 | 0.02 | 0 | 0.014 | 0 | 0 | 0 | 0 | 0.061 | N/S | N/S | N/S | N/S | N/S | N/S | N/S
1998-06-06 | 697 | 7 | 8.2 | 23.1 | 7 | 3 | 598 | 129 | 4 | 5 | 3.03 | 0.78 | 0 | 5.94 | 0.31 | 0.69 | N/S | N/S | 7 |  | 0.011 | 0 | 0.011 | 0 | 0 | 0.028 | 0.09 | 0 | 0 | 0.034 | 0 | 0 | 0 | 0 | 0.058 | N/S | N/S | N/S | N/S | N/S | N/S | N/S
1998-06-07 | 578 | 7 | 8 | 23.1 | 5 | 0 | 572 | 126 | 7 | 9 | 2.76 | 0.74 | 0 | 6.6 | 0.3 | 0.79 | N/S | N/S | 6 |  | 0.01 | 0 | 0.013 | 0 | 0 | 0.037 | 0.09 | 0 | 0 | 0.013 | 0.1 | 0 | 0 | 0 | 0.062 | N/S | N/S | N/S | N/S | N/S | N/S | N/S
1998-06-08 | 690 | 7 | 8.1 | 23.1 | 5 | 4 | 605 | 159 | 4 | 4 | 2.03 | 0.08 | 0 | 9.21 | 0.2 | 0.09 | N/S | N/S | 9 | 27000 | 0.009 | 0 | 0.01 | 0 | 0 | 0.016 | 0.09 | 0 | 0 | 0.009 | 0.04 | 0 | 0 | 0 | 0.044 | 0 | 0 | 0 | N/S | 50.1 | 18.13 | 200
1998-06-09 | 1166 | 7 | 8.6 | 22.5 | 9 | 4 | 482 | 87 | 7 | 9 | 3.2 | 1.41 | 0.01 | 5.55 | 0.3 | 1.21 | 0.89 | N/S | 10 |  | 0.008 | 0 | 0.008 | 0 | 0 | 0.022 | 0.1 | 0 | 0 | 0.023 | 0 | 0 | 0 | 0 | 0.043 | N/S | N/S | N/S | 0 | N/S | N/S | N/S
1998-06-10 | 989 | 7 | 8.3 | 22.5 | 7 | 3 | 524 | 126 | 6 | 8 | 2.1 | 0.18 | 0 | 6.76 | 0.19 | 0.4 | N/S | 4 | 0 |  | 0.009 | 0 | 0.011 | 0 | 0 | 0.021 | 0.2 | 0 | 0 | 0.02 | 0 | 0 | 0 | 0 | 0.044 | N/S | N/S | N/S | N/S | N/S | N/S | N/S
1998-06-11 | 1404 | 7 | 8.2 | 23.1 | 23 | 7 | 509 | 134 | 18 | 24 | 2.28 | 0.84 | 0 | 5.25 | 0.34 | 0.87 | N/S | N/S | 0 |  | 0.008 | 0 | 0.021 | 0 | 0 | 0.034 | 0.25 | 0.04 | 0 | 0.032 | 0 | 0 | 0 | 0.01 | 0.05 | N/S | N/S | N/S | N/S | N/S | N/S | N/S
1998-06-12 | 959 | 7 | 8.1 | 23.8 | 4 | 0 | 503 | 140 | 4 | 7 | 1.83 | 0 | 0 | 6.53 | 0.13 | 0.69 | N/S | N/S | 10 |  | 0.007 | 0 | 0.022 | 0 | 0.008 | 0.042 | 0.17 | 0.03 | 0 | 0.018 | 0 | 0 | 0 | 0.01 | 0.049 | N/S | N/S | N/S | N/S | N/S | N/S | N/S
1998-06-13 | 1208 | 7 | 8.5 | 23.8 | 6 | 2 | 576 | 153 | 6 | 8 | 2.67 | 0.44 | 0 | 6.91 | 0.37 | 1.04 | N/S | N/S | 0 |  | 0.009 | 0 | 0.022 | 0.005 | 0.009 | 0.046 | 0.26 | 0.03 | 0 | 0.019 | 0 | 0 | 0 | 0 | 0.046 | N/S | N/S | N/S | N/S | N/S | N/S | N/S
1998-06-14 | 1057 | 7 | 8.6 | 23.8 | 4 | 3 | 534 | 146 | 3 | 4 | 1.87 | 0.28 | 0 | 6.08 | 0.78 | 1.05 | N/S | N/S | 0 |  | 0.013 | 0 | 0.02 | 0 | 0.005 | 0.025 | 0.12 | 0.03 | 0 | 0.011 | 0 | 0 | 0 | 0 | 0.047 | N/S | N/S | N/S | N/S | N/S | N/S | N/S
1998-06-15 | 603 | 7 | 8.4 | 23.8 | 4 | 2 | 573 | 137 | 2 | 2 | 1.2 | 0 | 0 | 8 | 0.04 | 1.3 | N/S | N/S | 0 | 11000 | 0.008 | 0 | 0.019 | 0 | 0 | 0.019 | 0.09 | 0.03 | 0 | 0.007 | 0 | 0 | 0 | 0 | 0.043 | 0 | 0 | 0 | N/S | 50.63 | 18.11 | 201
1998-06-16 | 645 | 6.9 | 8.1 | 25 | 4 | 3 | 608 | 145 | 3 | 4 | 1.61 | 0.01 | 0 | 9.68 | 0.15 | 1.7 | 1.4 | N/S | 0 |  | 0.01 | 0 | 0.02 | 0 | 0 | 0.026 | 0.1 | 0.03 | 0 | 0.008 | 0 | 0 | 0 | 0 | 0.063 | N/S | N/S | N/S | 0 | N/S | N/S | N/S
1998-06-17 | 689 | 6.9 | 8.2 | 25 | 6 | 0 | 708 | 228 | 4 | 5 | 2.74 | 1.09 | 0.01 | 6.94 | 0.37 | 1.8 | N/S | 2 | 0 |  | 0.01 | 0 | 0.019 | 0 | 0 | 0.024 | 0.09 | 0.03 | 0 | 0.013 | 0 | 0 | 0 | 0 | 0.059 | N/S | N/S | N/S | N/S | N/S | N/S | N/S
1998-06-18 | 840 | 6.9 | 8.5 | 25.6 | 5 | 3 | 656 | 150 | 3 | 4 | 1.61 | 0.24 | 0 | 7.91 | 0.46 | 0.87 | N/S | N/S | 0 |  | 0.013 | 0 | 0.02 | 0 | 0 | 0.022 | 0.1 | 0.03 | 0 | 0.009 | 0 | 0 | 0 | 0.01 | 0.057 | N/S | N/S | N/S | N/S | N/S | N/S | N/S
1998-06-19 | 958 | 7.2 | 8.2 | 25.6 | 8 | 3 | 483 | 123 | 3 | 4 | 2.2 | 0.95 | 0.01 | 5.15 | 0.34 | 0.78 | N/S | N/S | 0 |  | 0.007 | 0 | 0.017 | 0 | 0 | 0.024 | 0.09 | 0.03 | 0 | 0.017 | 0.1 | 0 | 0 | 0.01 | 0.043 | N/S | N/S | N/S | N/S | N/S | N/S | N/S
1998-06-20 | 1108 | 6.9 | 8.3 | 25.6 | 6 | 3 | 522 | 128 | 3 | 3 | 1.97 | 0.54 | 0 | 5.06 | 0.44 | 0.31 | N/S | N/S | 0 |  | 0.008 | 0 | 0.018 | 0 | 0 | 0.032 | 0.09 | 0.03 | 0 | 0.016 | 0.1 | 0 | 0 | 0 | 0.039 | N/S | N/S | N/S | N/S | N/S | N/S | N/S
1998-06-21 | 843 | 7 | 8.5 | 25.6 | 3 | 0 | 483 | 132 | 2 | 3 | 1.2 | 0.25 | 0 | 6.02 | 0.24 | 0.28 | N/S | N/S | 0 |  | 0.006 | 0 | 0.017 | 0 | 0.01 | 0 | 0.08 | 0 | 0 | 0.01 | 0 | 0.02 | 0 | 0 | 0.04 | N/S | N/S | N/S | N/S | N/S | N/S | N/S
1998-06-22 | 704 | 7 | 8.2 | 25.6 | 5 | 0 | 542 | 166 | 2 | 3 | 0.61 | 0 | 0 | 9.23 | 0.06 | 0.97 | N/S | N/S | 0 | 50000 | 0.004 | 0 | 0.017 | 0 | 0 | 0 | 0.1 | 0 | 0 | 0.01 | 0 | 0.02 | 0 | 0 | 0.03 | 0 | 0 | 0 | N/S | 50.52 | 17.87 | 200
1998-06-23 | 703 | 7 | 8.6 | 26.3 | 5 | 0 | 643 | 200 | 2 | 3 | 1.45 | 0.1 | 0 | 8.12 | 0.14 | 1.5 | 1.35 | N/S | 0 |  | 0.009 | 0 | 0.014 | 0 | 0 | 0 | 0.11 | 0 | 0 | 0.01 | 0 | 0.02 | 0 | 0 | 0.05 | N/S | N/S | N/S | 0 | N/S | N/S | N/S
1998-06-24 | 769 | 7 | 8.1 | 26.3 | 4 | 0 | 582 | 168 | 2 | 3 | 2.02 | 0.53 | 0 | 6.99 | 0.4 | 1.11 | N/S | 0 | 0 |  | 0.011 | 0 | 0.012 | 0 | 0.005 | 0 | 0.1 | 0 | 0 | 0.01 | 0 | 0.02 | 0 | 0 | 0.05 | N/S | N/S | N/S | N/S | N/S | N/S | N/S
1998-06-25 | 784 | 6.9 | 8.3 | 27.5 | 5 | 0 | 572 | 144 | 2 | 3 | 2.06 | 0.69 | 0 | 7.09 | 0.33 | 0.76 | N/S | N/S | 0 |  | 0.012 | 0 | 0.011 | 0 | 0 | 0.01 | 0.11 | 0 | 0 | 0.01 | 0 | 0.02 | 0 | 0 | 0.08 | N/S | N/S | N/S | N/S | N/S | N/S | N/S
1998-06-26 | 1010 | 6.9 | 8.4 | 26.9 | 14 | 4 | 522 | 150 | 9 | 14 | 3.69 | 1.33 | 0.01 | 4.61 | 0.41 | 0.89 | N/S | N/S | 0 |  | 0.015 | 0 | 0.015 | 0 | 0.008 | 0.02 | 0.36 | 0 | 0 | 0.04 | 0 | 0.02 | 0 | 0 | 0.09 | N/S | N/S | N/S | N/S | N/S | N/S | N/S
1998-06-27 | 1026 | 7 | 8.5 | 26.3 | 3 | 0 | 542 | 152 | 4 | 5 | 2.37 | 0.66 | 0 | 5.7 | 0.37 | 0.26 | N/S | N/S | 0 |  | 0.008 | 0 | 0.013 | 0 | 0.005 | 0 | 0.11 | 0 | 0 | 0.03 | 0 | 0.02 | 0 | 0 | 0.06 | N/S | N/S | N/S | N/S | N/S | N/S | N/S
1998-06-28 | 1148 | 6.7 | 8.4 | 26.3 | 4 | 3 | 489 | 161 | 4 | 5 | 1.34 | 0.02 | 0 | 4.76 | 0.13 | 0.22 | N/S | N/S | 0 |  | 0.007 | 0 | 0.012 | 0 | 0 | 0 | 0.1 | 0 | 0 | 0.01 | 0 | 0.02 | 0 | 0 | 0.07 | N/S | N/S | N/S | N/S | N/S | N/S | N/S
1998-06-29 | 884 | 6.9 | 8.4 | 26.3 | 11 | 7 | 468 | 163 | 13 | 21 | 2.6 | 0.16 | 0 | 6.61 | 0.21 | 0.77 | N/S | N/S | 6 | 36000 | 0.007 | 0 | 0.015 | 0 | 0.005 | 0.04 | 0.31 | 0 | 0 | 0.02 | 0.12 | 0.02 | 0 | 0 | 0.07 | 0 | 0 | 0 | N/S | 42.03 | 14.29 | 164
1998-06-30 | 710 | 7 | 9.9 | 26.9 | 7 | 0 | 518 | 136 | 3 | 4 | 2 | 0.51 | 0 | 7.91 | 0.29 | 1.25 | 1.09 | N/S | 0 |  | 0.007 | 0 | 0.012 | 0 | 0 | 0.02 | 0.1 | 0 | 0 | 0.01 | 0.14 | 0 | 0 | 0 | 0.06 | N/S | N/S | N/S | 0 | N/S | N/S | N/S
Observations | 30 | 30 | 30 | 30 | 30 | 30 | 30 | 30 | 30 | 30 | 30 | 30 | 30 | 30 | 30 | 30 | 5 | 4 | 30 | 5 | 30 | 30 | 30 | 30 | 30 | 30 | 30 | 30 | 30 | 30 | 30 | 30 | 30 | 30 | 30 | 5 | 5 | 5 | 5 | 5 | 5 | 5
Minimum | 578 | 6.7 | 8 | 22.5 | 3 | 0 | 468 | 87 | 2 | 2 | 0.61 | 0 | 0 | 4.61 | 0.04 | 0.09 | 0.89 | 0 | 0 | 11000 | 0.004 | 0 | 0.008 | 0 | 0 | 0 | 0.08 | 0 | 0 | 0.007 | 0 | 0 | 0 | 0 | 0.03 | 0 | 0 | 0 | 0 | 42.03 | 14.29 | 164
Mean | 847.1 | 6.9633 | 8.37 | 24.7667 | 6.4 | 2 | 561.4 | 144.8333 | 4.5333 | 6.2333 | 2.157 | 0.455 | 0.0016667 | 7.0733 | 0.28433 | 0.96367 | 1.318 | 2 | 2.4667 | 24033.8885 | 0.0093667 | 0 | 0.0153 | 0.00016667 | 0.0018333 | 0.021933 | 0.13733 | 0.019 | 0 | 0.016867 | 0.023333 | 0.006 | 0 | 0.0013333 | 0.0565 | 0 | 0 | 0 | 0 | 49.032 | 17.548 | 194.8
Maximum | 1404 | 7.2 | 9.9 | 27.5 | 23 | 7 | 708 | 228 | 18 | 24 | 3.69 | 1.41 | 0.01 | 10.52 | 0.78 | 2.05 | 1.86 | 4 | 10 | 50000 | 0.016 | 0 | 0.022 | 0.005 | 0.01 | 0.046 | 0.36 | 0.1 | 0 | 0.04 | 0.14 | 0.02 | 0 | 0.01 | 0.09 | 0 | 0 | 0 | 0 | 51.88 | 19.34 | 209
1998-07-01 | 681 | 7 | 8.4 | 26.9 | 3 | 0 | 574 | 167 | 3 | 4 | 2.3 | 1.19 | 0.01 | 7.16 | 0.37 | 0.96 | N/S | 0 | 4 |  | 0.01 | 0 | 0.018 | 0 | 0.006 | 0 | 0.13 | 0.02 | 0 | 0 | 0 | 0 | 0 | 0.01 | 0.044 | N/S | N/S | N/S | N/S | N/S | N/S | N/S
1998-07-02 | 652 | 7 | 9.9 | 26.9 | 3 | 0 | 544 | 129 | 2 | 3 | 1.85 | 0.31 | 0 | 6.77 | 0.21 | 0.73 | N/S | N/S | 0 |  | 0.009 | 0 | 0.019 | 0 | 0 | 0 | 0.33 | 0.04 | 0 | 0 | 0 | 0 | 0 | 0.01 | 0.038 | N/S | N/S | N/S | N/S | N/S | N/S | N/S
1998-07-03 | 819 | 7 | 8.6 | 26.9 | 6 | 0 | 532 | 128 | 3 | 4 | 2.33 | 0.78 | 0.01 | 6.16 | 0.51 | 0.99 | N/S | N/S | 5 |  | 0.012 | 0 | 0.017 | 0 | 0 | 0 | 0.14 | 0.03 | 0 | 0 | 0 | 0 | 0 | 0.02 | 0.06 | N/S | N/S | N/S | N/S | N/S | N/S | N/S
1998-07-04 | 1295 | 7 | 8.4 | 26.9 | 5 | 0 | 362 | 103 | 3 | 4 | 1.79 | 0.46 | 0 | 4.78 | 0.16 | 0.8 | N/S | N/S | 4 |  | 0.006 | 0 | 0.016 | 0 | 0 | 0 | 0.11 | 0.02 | 0 | 0 | 0 | 0 | 0 | 0.02 | 0.036 | N/S | N/S | N/S | N/S | N/S | N/S | N/S
1998-07-05 | 1267 | 6.9 | 8.1 | 26.3 | 3 | 0 | 480 | 178 | 4 | 5 | 1.09 | 0 | 0 | 6.16 | 0.02 | 0.74 | N/S | N/S | 0 |  | 0.005 | 0 | 0.017 | 0 | 0 | 0 | 0.12 | 0.02 | 0 | 0 | 0 | 0 | 0 | 0.02 | 0.026 | N/S | N/S | N/S | N/S | N/S | N/S | N/S
1998-07-06 | 861 | 6.7 | 8.2 | 26.9 | 0 | 0 | 439 | 127 | 2 | 3 | 0.74 | 0 | 0 | 7.16 | 0.06 | 1.09 | N/S | N/S | 0 | 30000 | 0.007 | 0 | 0.015 | 0 | 0 | 0 | 0.08 | 0.02 | 0 | 0 | 0 | 0 | 0 | 0.01 | 0.02 | 0 | 0 | 0 | N/S | 47.07 | 16.34 | 185
1998-07-07 | 827 | 7 | 8.5 | 27.5 | 4 | 0 | 566 | 187 | 3 | 4 | 2.06 | 0.38 | 0 | 7.87 | 0.22 | 1.35 | 1.09 | N/S | 0 |  | 0.008 | 0 | 0.017 | 0 | 0 | 0 | 0.08 | 0.02 | 0 | 0 | 0.04 | 0 | 0 | 0.01 | 0.036 | N/S | N/S | N/S | 0 | N/S | N/S | N/S
1998-07-08 | 903 | 7 | 7.9 | 27.5 | 4 | 0 | 489 | 150 | 3 | 5 | 1.46 | 0.08 | 0 | 7.15 | 0.12 | 1.01 | N/S | 2 | 0 |  | 0.009 | 0 | 0.017 | 0 | 0 | 0 | 0.1 | 0.02 | 0 | 0 | 0.05 | 0 | 0 | 0.01 | 0.046 | N/S | N/S | N/S | N/S | N/S | N/S | N/S
1998-07-09 | 863 | 6.9 | 8.1 | 27.5 | 5 | 0 | 464 | 122 | 4 | 5 | 2.39 | 0.77 | 0 | 6.71 | 0.25 | 0.71 | N/S | N/S | 0 |  | 0.009 | 0 | 0.016 | 0 | 0.005 | 0 | 0.09 | 0.02 | 0 | 0 | 0.04 | 0 | 0 | 0.01 | 0.038 | N/S | N/S | N/S | N/S | N/S | N/S | N/S
1998-07-10 | 764 | 7 | 8.2 | 27.5 | 0 | 0 | 508 | 128 | 2 | 4 | 1.53 | 0.13 | 0 | 6.6 | 0.15 | 0.64 | N/S | N/S | 0 |  | 0.012 | 0 | 0.018 | 0 | 0 | 0 | 0.11 | 0.02 | 0 | 0 | 0 | 0 | 0 | 0.01 | 0.052 | N/S | N/S | N/S | N/S | N/S | N/S | N/S
1998-07-11 | 691 | 7 | 9.9 | 28.1 | 3 | 0 | 560 | 155 | 3 | 3 | 1.83 | 0.21 | 0 | 8.79 | 0.15 | 1.07 | N/S | N/S | 5 |  | 0.01 | 0 | 0.02 | 0 | 0.005 | 0 | 0.11 | 0.04 | 0 | 0.005 | 0 | 0 | 0 | 0 | 0.058 | N/S | N/S | N/S | N/S | N/S | N/S | N/S
1998-07-12 | 705 | 7 | 9.2 | 28.1 | 4 | 0 | 556 | 160 | 3 | 3 | 1.37 | 0.08 | 0 | 9.23 | 0.16 | 2.06 | N/S | N/S | 6 |  | 0.012 | 0 | 0.019 | 0 | 0.005 | 0 | 0.1 | 0.04 | 0 | 0.003 | 0 | 0 | 0 | 0.01 | 0.069 | N/S | N/S | N/S | N/S | N/S | N/S | N/S
1998-07-13 | 654 | 7 | 8.2 | 28.1 | 5 | 3 | 588 | 198 | 3 | 4 | 1.33 | 0 | 0 | 8.52 | 0.03 | 1.87 | N/S | N/S | 5 | 15000 | 0.009 | 0 | 0.019 | 0 | 0.006 | 0 | 0.1 | 0.03 | 0 | 0.004 | 0 | 0 | 0 | 0 | 0.055 | 0 | 0 | 0 | N/S | 57.73 | 20.3 | 228
1998-07-14 | 715 | 7 | 8.6 | 28.8 | 4 | 0 | 590 | 183 | 3 | 4 | 2.2 | 0.55 | 0 | 7.48 | 0.2 | 1.64 | 1.19 | N/S | 0 |  | 0.01 | 0 | 0.019 | 0 | 0.005 | 0 | 0.12 | 0.03 | 0 | 0.008 | 0 | 0 | 0 | 0 | 0.117 | N/S | N/S | N/S | 0 | N/S | N/S | N/S
1998-07-15 | 752 | 6.9 | 9.9 | 29.4 | 5 | 0 | 541 | 166 | 3 | 4 | 1.98 | 0.5 | 0 | 7.26 | 0.23 | 0.78 | N/S | 3 | 0 |  | 0.006 | 0 | 0.02 | 0 | 0.006 | 0 | 0.11 | 0.03 | 0 | 0.006 | 0 | 0 | 0 | 0 | 0.056 | N/S | N/S | N/S | N/S | N/S | N/S | N/S
1998-07-16 | 714 | 7 | 8.2 | 29.4 | 5 | 0 | 522 | 97 | 2 | 4 | 2.14 | 0.69 | 0.01 | 6.86 | 0.18 | 0.88 | N/S | N/S | 0 |  | 0.007 | 0 | 0.019 | 0 | 0 | 0 | 0.11 | 0.05 | 0 | 0.008 | 0 | 0 | 0 | 0 | 0.059 | N/S | N/S | N/S | N/S | N/S | N/S | N/S
1998-07-17 | 692 | 7 | 8.6 | 29.4 | 0 | 0 | 571 | 163 | 2 | 4 | 2.84 | 1.22 | 0.01 | 6.72 | 0.18 | 1.21 | N/S | N/S | 0 |  | 0.01 | 0 | 0.02 | 0 | 0 | 0 | 0.1 | 0.05 | 0 | 0.01 | 0 | 0 | 0 | 0 | 0.05 | N/S | N/S | N/S | N/S | N/S | N/S | N/S
1998-07-18 | 761 | 6.8 | 8.2 | 28.8 | 4 | 0 | 537 | 145 | 3 | 3 | 2.44 | 0.87 | 0 | 7.62 | 0.17 | 0.91 | N/S | N/S | 0 |  | 0.011 | 0 | 0.019 | 0 | 0 | 0 | 0.1 | 0.05 | 0 | 0.009 | 0.05 | 0 | 0 | 0 | 0.049 | N/S | N/S | N/S | N/S | N/S | N/S | N/S
1998-07-19 | 1008 | 6.9 | 8.2 | 28.8 | 4 | 0 | 509 | 143 | 3 | 4 | 1.48 | 0.15 | 0 | 6.87 | 0.1 | 1.08 | N/S | N/S | 0 |  | 0.012 | 0 | 0.019 | 0 | 0 | 0 | 0.11 | 0.03 | 0 | 0.014 | 0 | 0 | 0 | 0.01 | 0.079 | N/S | N/S | N/S | N/S | N/S | N/S | N/S
1998-07-20 | 870 | 7 | 8.4 | 28.8 | 3 | 0 | 498 | 141 | 3 | 4 | 1.23 | 0 | 0 | 5.56 | 0.05 | 0.66 | N/S | N/S | 5 | 22000 | 0.01 | 0 | 0.021 | 0 | 0 | 0 | 0.09 | 0.03 | 0 | 0.015 | 0 | 0 | 0 | 0 | 0.036 | 0 | 0 | 0 | N/S | 53.05 | 17.68 | 205
1998-07-21 | 773 | 7 | 8.3 | 30 | 6 | 0 | 491 | 119 | 2 | 2 | 1.93 | 1.11 | 0.01 | 5.36 | 0.12 | 0.85 | 0.81 | N/S | 0 |  | 0.011 | 0 | 0.021 | 0 | 0.006 | 0.015 | 0.11 | 0.04 | 0 | 0.027 | 0 | 0 | 0 | 0.01 | 0.036 | N/S | N/S | N/S | 0 | N/S | N/S | N/S
1998-07-22 | 739 | 6.9 | 8.1 | 30 | 4 | 0 | 485 | 165 | 3 | 4 | 1.19 | 0.72 | 0 | 5.99 | 0.09 | 0.73 | N/S | 0 | 4 |  | 0.011 | 0 | 0.02 | 0 | 0.005 | 0.018 | 0.1 | 0.06 | 0 | 0.021 | 0 | 0 | 0 | 0.01 | 0.042 | N/S | N/S | N/S | N/S | N/S | N/S | N/S
1998-07-23 | 727 | 6.9 | 8 | 29.4 | 0 | 0 | 501 | 113 | 3 | 4 | 2.04 | 0.21 | 0 | 7.34 | 0.07 | 0.41 | N/S | N/S | 0 |  | 0.011 | 0 | 0.02 | 0 | 0.008 | 0.02 | 0.09 | 0.06 | 0 | 0.015 | 0 | 0 | 0 | 0.01 | 0.045 | N/S | N/S | N/S | N/S | N/S | N/S | N/S
1998-07-24 | 678 | 7 | 8.4 | 29.4 | 0 | 0 | 588 | 220 | 2 | 2 | 2.09 | 0.89 | 0.01 | 8.37 | 0.11 | 0.66 | N/S | N/S | 0 |  | 0.011 | 0 | 0.022 | 0 | 0.005 | 0.023 | 0.1 | 0.04 | 0 | 0.028 | 0.08 | 0 | 0 | 0.01 | 0.083 | N/S | N/S | N/S | N/S | N/S | N/S | N/S
1998-07-25 | 622 | 6.9 | 8.3 | 28.8 | 3 | 0 | 601 | 211 | 2 | 2 | 1.8 | 0.48 | 0 | 9.61 | 0.08 | 1.37 | N/S | N/S | 0 |  | 0.01 | 0 | 0.02 | 0 | 0.005 | 0.018 | 0.07 | 0.04 | 0 | 0.013 | 0 | 0 | 0 | 0.01 | 0.061 | N/S | N/S | N/S | N/S | N/S | N/S | N/S
1998-07-26 | 638 | 6.8 | 9.1 | 28.8 | 6 | 0 | 599 | 208 | 2 | 3 | 1.22 | 0.15 | 0 | 9.48 | 0.02 | 2.17 | N/S | N/S | 0 |  | 0.009 | 0 | 0.02 | 0 | 0.005 | 0.019 | 0.08 | 0.03 | 0 | 0.01 | 0 | 0 | 0 | 0.01 | 0.115 | N/S | N/S | N/S | N/S | N/S | N/S | N/S
1998-07-27 | 748 | 6.9 | 8.8 | 28.8 | 3 | 0 | 567 | 146 | 2 | 2 | 1.34 | 0.39 | 0 | 9.31 | 0.05 | 2.64 | N/S | N/S | 0 | 23000 | 0.009 | 0 | 0.019 | 0 | 0.006 | 0.028 | 0.09 | 0.03 | 0 | 0.011 | 0 | 0 | 0 | 0.01 | 0.048 | 0 | 0 | 0 | N/S | 53.67 | 19.1 | 213
1998-07-28 | 690 | 6.8 | 8.6 | 29.4 | 7 | 0 | 543 | 131 | 3 | 3 | 4.12 | 3.22 | 0.02 | 6.7 | 0.13 | 2.18 | 1.98 | N/S | 0 |  | 0.009 | 0 | 0.02 | 0 | 0 | 0.027 | 0.1 | 0.03 | 0 | 0.027 | 0 | 0 | 0 | 0 | 0.046 | N/S | N/S | N/S | 0 | N/S | N/S | N/S
1998-07-29 | 752 | 7 | 8.9 | 29.4 | 7 | 0 | 560 | 165 | 3 | 3 | 4.55 | 2.8 | 0.02 | 7.28 | 0.14 | 1.13 | N/S | 11 | 0 |  | 0.011 | 0 | 0.021 | 0 | 0.006 | 0.02 | 0.09 | 0.04 | 0 | 0.022 | 0 | 0 | 0 | 0.01 | 0.043 | N/S | N/S | N/S | N/S | N/S | N/S | N/S
1998-07-30 | 821 | 6.9 | 8.6 | 28.8 | 6 | 0 | 559 | 153 | 2 | 3 | 3.29 | 2.87 | 0.02 | 10.19 | 0.15 | 1.99 | N/S | N/S | 0 |  | 0.01 | 0 | 0.021 | 0 | 0.005 | 0.021 | 0.09 | 0.04 | 0 | 0.021 | 0 | 0 | 0 | 0.01 | 0.038 | N/S | N/S | N/S | N/S | N/S | N/S | N/S
1998-07-31 | 767 | 6.9 | 8.1 | 29.4 | 5 | 0 | 587 | 199 | 3 | 4 | 4.25 | 2.64 | 0.02 | 7.8 | 0.12 | 1.81 | N/S | N/S | 0 |  | 0.011 | 0 | 0.021 | 0 | 0.005 | 0.017 | 0.1 | 0.06 | 0 | 0.025 | 0.04 | 0 | 0 | 0.01 | 0.048 | N/S | N/S | N/S | N/S | N/S | N/S | N/S
Observations | 31 | 31 | 31 | 31 | 31 | 31 | 31 | 31 | 31 | 31 | 31 | 31 | 31 | 31 | 31 | 31 | 4 | 5 | 31 | 4 | 31 | 31 | 31 | 31 | 31 | 31 | 31 | 31 | 31 | 31 | 31 | 31 | 31 | 31 | 31 | 4 | 4 | 4 | 4 | 4 | 4 | 4
Minimum | 622 | 6.7 | 7.9 | 26.3 | 0 | 0 | 362 | 97 | 2 | 2 | 0.74 | 0 | 0 | 4.78 | 0.02 | 0.41 | 0.81 | 0 | 0 | 15000 | 0.005 | 0 | 0.015 | 0 | 0 | 0 | 0.07 | 0.02 | 0 | 0 | 0 | 0 | 0 | 0 | 0.02 | 0 | 0 | 0 | 0 | 47.07 | 16.34 | 185
Mean | 788.6774 | 6.9387 | 8.5452 | 28.4097 | 3.7742 | 0.096774 | 532.6129 | 154.8387 | 2.7097 | 3.5484 | 2.071 | 0.76935 | 0.0045161 | 7.3826 | 0.14839 | 1.1974 | 1.2675 | 3.2 | 1.2258 | 21844.4321 | 0.0095806 | 0 | 0.019032 | 0 | 0.0030323 | 0.0072903 | 0.10839 | 0.034839 | 0 | 0.0097419 | 0.0096774 | 0 | 0 | 0.0080645 | 0.052548 | 0 | 0 | 0 | 0 | 52.88 | 18.355 | 207.75
Maximum | 1295 | 7 | 9.9 | 30 | 7 | 3 | 601 | 220 | 4 | 5 | 4.55 | 3.22 | 0.02 | 10.19 | 0.51 | 2.64 | 1.98 | 11 | 6 | 30000 | 0.012 | 0 | 0.022 | 0 | 0.008 | 0.028 | 0.33 | 0.06 | 0 | 0.028 | 0.08 | 0 | 0 | 0.02 | 0.117 | 0 | 0 | 0 | 0 | 57.73 | 20.3 | 228
1998-08-01 | 668 | 6.9 | 9.3 | 29.4 | 4 | 0 | 557 | 170 | 3 | 4 | 2.57 | 1.11 | 0.01 | 8.19 | 0.09 | 1.19 | N/S | N/S | 0 | 12000 | 0.012 | 0 | 0.022 | 0 | 0.007 | 0.034 | 0.1 | 0.08 | 0 | 0.02 | 0 | 0 | 0 | 0 | 0.07 | N/S | N/S | N/S | N/S | N/S | N/S | N/S
1998-08-02 | 680 | 6.9 | 8.6 | 29.4 | 4 | 0 | 548 | 162 | 3 | 3 | 1.59 | 0.07 | 0 | 9.59 | 0.05 | 1.35 | N/S | N/S | 4 |  | 0.011 | 0 | 0.022 | 0 | 0.007 | 0.018 | 0.09 | 0.07 | 0 | 0.014 | 0 | 0 | 0 | 0.01 | 0.054 | N/S | N/S | N/S | N/S | N/S | N/S | N/S
1998-08-03 | 727 | 7 | 8.4 | 28.8 | 3 | 3 | 575 | 191 | 3 | 4 | 1.26 | 0 | 0 | 9.56 | 0.01 | 2.08 | N/S | N/S | 0 |  | 0.009 | 0 | 0.022 | 0 | 0 | 0.036 | 0.14 | 0 | 0 | 0.02 | 0 | 0.02 | 0 | 0 | 0.049 | 0 | 0 | 0 | N/S | 56.42 | 21.87 | 231
1998-08-04 | 1041 | 6.9 | 8.1 | 29.4 | 8 | 3 | 484 | 119 | 4 | 5 | 4.32 | 2.23 | 0.01 | 7.19 | 0.11 | 2.16 | 1.92 | N/S | 0 |  | 0.011 | 0 | 0.019 | 0.005 | 0.01 | 0.03 | 0.13 | 0 | 0 | 0.03 | 0 | 0 | 0 | 0 | 0.058 | N/S | N/S | N/S | 0 | N/S | N/S | N/S
1998-08-05 | 1063 | 6.9 | 9.9 | 28.1 | 5 | 3 | 460 | 181 | 3 | 5 | 1.05 | 0.04 | 0 | 7.13 | 0.02 | 0.82 | N/S | 0 | 0 |  | 0.007 | 0 | 0.018 | 0 | 0.007 | 0.075 | 0.13 | 0 | 0 | 0.017 | 0 | 0.02 | 0 | 0 | 0.077 | N/S | N/S | N/S | N/S | N/S | N/S | N/S
1998-08-06 | 1114 | 6.8 | 9.4 | 28.1 | 4 | 0 | 531 | 135 | 1 | 3 | 1.77 | 0.39 | 0 | 6.94 | 0.06 | 1.05 | N/S | N/S | 0 |  | 0.008 | 0 | 0.017 | 0 | 0.006 | 0.023 | 0.1 | 0.02 | 0 | 0.015 | 0 | 0.02 | 0 | 0 | 0.061 | N/S | N/S | N/S | N/S | N/S | N/S | N/S
1998-08-07 | 1109 | 6.8 | 8.7 | 28.1 | 7 | 0 | 508 | 184 | 3 | 6 | 3.86 | 2.36 | 0.01 | 5.93 | 0.13 | 1.28 | N/S | N/S | 5 |  | 0.009 | 0 | 0.016 | 0 | 0.006 | 0.018 | 0.12 | 0 | 0 | 0.025 | 0 | 0 | 0 | 0 | 0.047 | N/S | N/S | N/S | N/S | N/S | N/S | N/S
1998-08-08 | 1145 | 6.9 | 8.1 | 28.1 | 4 | 0 | 460 | 162 | 4 | 5 | 2.32 | 0.96 | 0.01 | 6.65 | 0.1 | 1 | N/S | N/S | 8 |  | 0.007 | 0 | 0.016 | 0 | 0 | 0.031 | 0.12 | 0 | 0 | 0.016 | 0 | 0 | 0 | 0 | 0.032 | N/S | N/S | N/S | N/S | N/S | N/S | N/S
1998-08-09 | 1214 | 6.9 | 8.6 | 27.5 | 5 | 3 | 470 | 160 | 4 | 6 | 2.55 | 1.2 | 0.01 | 6.62 | 0.11 | 1.14 | N/S | N/S | 4 |  | 0.009 | 0 | 0.015 | 0 | 0 | 0.024 | 0.11 | 0 | 0 | 0.015 | 0 | 0 | 0 | 0 | 0.028 | N/S | N/S | N/S | N/S | N/S | N/S | N/S
1998-08-10 | 999 | 6.9 | 8.2 | 27.5 | 3 | 0 | 465 | 152 | 1 | 4 | 2.07 | 0.69 | 0 | 7.47 | 0.07 | 1.27 | N/S | N/S | 7 | 20000 | 0.007 | 0 | 0.017 | 0 | 0 | 0.015 | 0.09 | 0 | 0 | 0.012 | 0 | 0 | 0 | 0 | 0.027 | 0 | 0.001 | 0 | N/S | 49.99 | 18.93 | 203
1998-08-11 | 885 | 7 | 8.7 | 28.1 | 5 | 3 | 482 | 136 | 2 | 3 | 2.37 | 0.88 | 0.01 | 7.17 | 0.07 | 1.12 | 0.81 | N/S | 5 |  | 0.011 | 0 | 0.02 | 0 | 0.005 | 0.019 | 0.13 | 0.03 | 0 | 0.018 | 0.08 | 0 | 0 | 0 | 0.066 | N/S | N/S | N/S | 0 | N/S | N/S | N/S
1998-08-12 | 822 | 7.2 | 8.4 | 27.5 | 4 | 0 | 502 | 157 | 2 | 4 | 3.58 | 0.87 | 0.01 | 8.08 | 0.09 | 1.01 | N/S | 0 | 5 |  | 0.013 | 0 | 0.018 | 0 | 0.006 | 0.013 | 0.1 | 0.04 | 0 | 0.011 | 0.07 | 0 | 0 | 0.01 | 0.048 | N/S | N/S | N/S | N/S | N/S | N/S | N/S
1998-08-13 | 679 | 6.9 | 9.9 | 28.1 | 4 | 0 | 601 | 165 | 2 | 3 | 2.44 | 0.84 | 0 | 9.75 | 0.11 | 1.09 | N/S | N/S | 7 |  | 0.011 | 0 | 0.018 | 0 | 0.008 | 0.013 | 0.1 | 0.04 | 0 | 0.008 | 0.04 | 0 | 0 | 0.02 | 0.087 | N/S | N/S | N/S | N/S | N/S | N/S | N/S
1998-08-14 | 755 | 6.9 | 8.4 | 28.8 | 6 | 0 | 603 | 187 | 2 | 3 | 2.14 | 0.19 | 0 | 8.99 | 0.04 | 1.04 | N/S | N/S | 0 |  | 0.009 | 0 | 0.021 | 0 | 0.006 | 0.017 | 0.13 | 0.02 | 0 | 0.011 | 0.1 | 0.02 | 0 | 0 | 0.049 | N/S | N/S | N/S | N/S | N/S | N/S | N/S
1998-08-15 | 759 | 6.9 | 8.6 | 28.8 | 6 | 3 | 576 | 181 | 2 | 3 | 2.9 | 0.52 | 0 | 8.81 | 0.08 | 0.99 | N/S | N/S | 0 |  | 0.009 | 0 | 0.021 | 0 | 0.005 | 0.02 | 0.09 | 0 | 0 | 0.009 | 0.12 | 0 | 0 | 0.01 | 0.046 | N/S | N/S | N/S | N/S | N/S | N/S | N/S
1998-08-16 | 656 | 7 | 8.6 | 28.8 | 5 | 0 | 582 | 183 | 2 | 3 | 1.93 | 0.18 | 0 | 9.36 | 0.05 | 1.02 | N/S | N/S | 0 |  | 0.008 | 0 | 0.021 | 0 | 0.005 | 0.018 | 0.08 | 0 | 0 | 0.008 | 0.12 | 0.02 | 0 | 0.01 | 0.041 | N/S | N/S | N/S | N/S | N/S | N/S | N/S
1998-08-17 | 688 | 6.9 | 8.2 | 29.4 | 5 | 0 | 563 | 162 | 2 | 4 | 1.78 | 0.41 | 0 | 9.66 | 0.05 | 1.7 | N/S | N/S | 0 | 46000 | 0.008 | 0 | 0.019 | 0 | 0.005 | 0.019 | 0.11 | 0 | 0 | 0.01 | 0 | 0 | 0 | 0.01 | 0.042 | 0 | 0 | 0 | N/S | 57.15 | 21.31 | 230
1998-08-18 | 639 | 7 | 8.3 | 29.4 | 5 | 0 | 567 | 192 | 2 | 4 | 1.13 | 0.62 | 0.01 | 10.17 | 0.08 | 1.1 | 0.97 | N/S | 0 |  | 0.01 | 0 | 0.018 | 0 | 0.006 | 0.018 | 0.1 | 0 | 0 | 0.009 | 0 | 0 | 0 | 0.01 | 0.044 | N/S | N/S | N/S | 0 | N/S | N/S | N/S
1998-08-19 | 654 | 7.2 | 8.1 | 29.4 | 3 | 0 | 563 | 156 | 3 | 6 | 1.67 | 1.05 | 0.01 | 7.81 | 0.11 | 0.99 | N/S | T/X | 0 |  | 0.011 | 0 | 0.018 | 0 | 0.007 | 0.017 | 0.11 | 0 | 0 | 0.021 | 0 | 0.02 | 0 | 0.01 | 0.047 | N/S | N/S | N/S | N/S | N/S | N/S | N/S
1998-08-20 | 645 | 6.8 | 8.3 | 29.4 | 6 | 0 | 649 | 212 | 3 | 4 | 5.76 | 4.9 | 0.03 | 7.04 | 0.15 | 2.63 | N/S | N/S | 8 |  | 0.009 | 0 | 0.02 | 0 | 0.006 | 0.025 | 0.2 | 0 | 0 | 0.041 | 0 | 0 | 0 | 0 | 0.063 | N/S | N/S | N/S | N/S | N/S | N/S | N/S
1998-08-21 | 663 | 6.9 | 8.1 | 30.6 | 7 | 0 | 582 | 171 | 4 | 4 | 4.66 | 2.82 | 0.02 | 6.36 | 0.15 | 0.35 | N/S | 2 | 0 |  | 0.01 | 0 | 0.025 | 0.008 | 0.016 | 0 | 0.18 | 0.09 | 0 | 0.028 | 0 | 0.03 | 0 | 0 | 0.061 | N/S | N/S | N/S | N/S | N/S | N/S | N/S
1998-08-22 | 883 | 6.9 | 9.9 | 30 | 6 | 0 | 613 | 216 | 3 | 4 | 3.71 | 1.78 | 0.01 | 7.31 | 0.14 | 0.45 | N/S | N/S | 0 |  | 0.013 | 0 | 0.022 | 0 | 0 | 0 | 0.11 | 0.06 | 0 | 0.025 | 0.04 | 0 | 0 | 0 | 0.042 | N/S | N/S | N/S | N/S | N/S | N/S | N/S
1998-08-23 | 1002 | 6.9 | 8.4 | 29.4 | 5 | 2 | 470 | 173 | 4 | 5 | 1.68 | 0.52 | 0 | 4.75 | 0.07 | 0.31 | N/S | N/S | 0 |  | 0.007 | 0 | 0.019 | 0 | 0 | 0 | 0.1 | 0.05 | 0 | 0.025 | 0.05 | 0 | 0 | 0 | 0.026 | N/S | N/S | N/S | N/S | N/S | N/S | N/S
1998-08-24 | 1052 | 6.8 | 8.1 | 28.8 | 4 | 3 | 463 | 147 | 4 | 5 | 1.86 | 0.43 | 0 | 6 | 0.17 | 0.64 | N/S | N/S | 0 | 17000 | 0.006 | 0 | 0.018 | 0 | 0 | 0 | 0.08 | 0.03 | 0 | 0.017 | 0 | 0 | 0 | 0 | 0.025 | 0 | 0 | 0 | N/S | 48.63 | 17.78 | 195
1998-08-25 | 1111 | 6.8 | 8 | 29.4 | 5 | 2 | 407 | 132 | 3 | 5 | 1.68 | 0.73 | 0 | 5.05 | 0.11 | 0.38 | 0.26 | N/S | 0 |  | 0.008 | 0 | 0.018 | 0 | 0 | 0.005 | 0.1 | 0.03 | 0 | 0.029 | 0 | 0 | 0 | 0.01 | 0.03 | N/S | N/S | N/S | 0 | N/S | N/S | N/S
1998-08-26 | 985 | 6.9 | 8.6 | 29.4 | 4 | 0 | 472 | 120 | 3 | 4 | 1.73 | 0.56 | 0 | 9.79 | 0.07 | 0.42 | N/S | 0 | 0 |  | 0.009 | 0 | 0.018 | 0 | 0 | 0 | 0.09 | 0.04 | 0 | 0.019 | 0 | 0 | 0 | 0 | 0.032 | N/S | N/S | N/S | N/S | N/S | N/S | N/S
1998-08-27 | 1044 | 6.8 | 8.2 | 28.8 | 6 | 0 | 499 | 177 | 3 | 4 | 2.54 | 1.45 | 0.01 | 5.26 | 0.14 | 0.32 | N/S | N/S | 0 |  | 0.008 | 0 | 0.019 | 0 | 0 | 0 | 0.08 | 0.03 | 0 | 0.024 | 0 | 0 | 0 | 0 | 0.026 | N/S | N/S | N/S | N/S | N/S | N/S | N/S
1998-08-28 | 1106 | 6.9 | 8.9 | 28.8 | 6 | 4 | 434 | 120 | 4 | 5 | 1.74 | 0.69 | 0 | 5.67 | 0.11 | 0.39 | N/S | N/S | 0 |  | 0.007 | 0 | 0.019 | 0 | 0 | 0 | 0.1 | 0.03 | 0 | 0.021 | 0 | 0.02 | 0 | 0 | 0.039 | N/S | N/S | N/S | N/S | N/S | N/S | N/S
1998-08-29 | 985 | 6.7 | 8.1 | 28.8 | 4 | 0 | 437 | 119 | 3 | 3 | 0.78 | 0 | 0 | 6.31 | 0.02 | 0.24 | N/S | N/S | 0 |  | 0.007 | 0 | 0.018 | 0 | 0 | 0 | 0.07 | 0.03 | 0 | 0.01 | 0 | 0.03 | 0 | 0 | 0.044 | N/S | N/S | N/S | N/S | N/S | N/S | N/S
1998-08-30 | 652 | 6.8 | 8.4 | 28.8 | 4 | 0 | 483 | 130 | 2 | 3 | 0.87 | 0.24 | 0 | 6.16 | 0.06 | 0.21 | N/S | N/S | 0 |  | 0.007 | 0 | 0.018 | 0 | 0 | 0 | 0.05 | 0.03 | 0 | 0.013 | 0 | 0 | 0 | 0 | 0.024 | N/S | N/S | N/S | N/S | N/S | N/S | N/S
1998-08-31 | 663 | 6.7 | 9.1 | 29.4 | 6 | 4 | 514 | 126 | 2 | 3 | 1 | 0.09 | 0 | 7.91 | 0.03 | 0.65 | N/S | N/S | 0 | 30000 | 0.006 | 0 | 0.029 | 0.005 | 0.017 | 0.031 | 0.22 | 0.12 | 0 | 0.017 | 0 | 0.04 | 0 | 0 | 0.069 | 0 | 0 | 0 | N/S | 53.72 | 20.36 | 218
Observations | 31 | 31 | 31 | 31 | 31 | 31 | 31 | 31 | 31 | 31 | 31 | 31 | 31 | 31 | 31 | 31 | 4 | 4 | 31 | 5 | 31 | 31 | 31 | 31 | 31 | 31 | 31 | 31 | 31 | 31 | 31 | 31 | 31 | 31 | 31 | 5 | 5 | 5 | 4 | 5 | 5 | 5
Minimum | 639 | 6.7 | 8 | 27.5 | 3 | 0 | 407 | 119 | 1 | 3 | 0.78 | 0 | 0 | 4.75 | 0.01 | 0.21 | 0.26 | 0 | 0 | 12000 | 0.006 | 0 | 0.015 | 0 | 0 | 0 | 0.05 | 0 | 0 | 0.008 | 0 | 0 | 0 | 0 | 0.024 | 0 | 0 | 0 | 0 | 48.63 | 17.78 | 195
Mean | 873.8065 | 6.8968 | 8.6 | 28.8484 | 4.9355 | 1.0645 | 520 | 160.5806 | 2.7742 | 4.0968 | 2.3003 | 0.92968 | 0.0051613 | 7.5058 | 0.085484 | 0.98032 | 0.99 | 0.5 | 1.7097 | 22392.7716 | 0.0089355 | 0 | 0.019387 | 0.00058065 | 0.0043548 | 0.016742 | 0.11161 | 0.027097 | 0 | 0.018 | 0.02 | 0.0077419 | 0 | 0.0032258 | 0.046903 | 0 | 0.0002 | 0 | 0 | 53.182 | 20.05 | 215.4
Maximum | 1214 | 7.2 | 9.9 | 30.6 | 8 | 4 | 649 | 216 | 4 | 6 | 5.76 | 4.9 | 0.03 | 10.17 | 0.17 | 2.63 | 1.92 | 2 | 8 | 46000 | 0.013 | 0 | 0.029 | 0.008 | 0.017 | 0.075 | 0.22 | 0.12 | 0 | 0.041 | 0.12 | 0.04 | 0 | 0.02 | 0.087 | 0 | 0.001 | 0 | 0 | 57.15 | 21.87 | 231
1998-09-01 | 654 | 6.4 | 8.6 | 28.8 | 6 | 3 | 533 | 137 | 2 | 3 | 1.39 | 0.52 | 0 | 8.29 | 0.13 | 0.51 | 0.4 | N/S | 5 |  | 0.009 | 0 | 0 | 0 | 0 | 0.026 | 0 | 0 | 0 | 0 | 0 | 0 | 0 | 0 | 0.053 | N/S | N/S | N/S | 0 | N/S | N/S | N/S
1998-09-02 | 546 | 6.5 | 8.6 | 29.4 | 3 | 0 | 561 | 148 | 3 | 4 | 1.51 | 0.2 | 0 | 6.27 | 0.04 | 0.23 | N/S | 0 | 6 |  | 0.009 | 0 | 0.03 | 0.01 | 0.03 | 0.03 | 0.2 | 0.04 | 0 | 0.02 | 0.14 | 0.03 | 0 | 0.01 | 0.08 | N/S | N/S | N/S | N/S | N/S | N/S | N/S
1998-09-03 | 597 | 6.5 | 8.6 | 29.4 | 14 | 9 | 586 | 171 | 8 | 11 | 2.07 | 0.48 | 0 | 9.47 | 0.1 | 0.38 | N/S | N/S | 4 |  | 0.009 | 0 | 0.034 | 0.006 | 0.018 | 0.034 | 0.27 | 0.06 | 0 | 0.024 | 0.07 | 0.02 | 0 | 0 | 0.099 | N/S | N/S | N/S | N/S | N/S | N/S | N/S
1998-09-04 | 699 | 6.6 | 8.1 | 29.4 | 9 | 4 | 499 | 144 | 4 | 8 | 2.24 | 0.73 | 0 | 8.77 | 0.13 | 0.53 | N/S | N/S | 0 |  | 0.014 | 0 | 0.034 | 0 | 0.008 | 0.036 | 0.24 | 0.04 | 0 | 0.027 | 0 | 0 | 0 | 0 | 0.081 | N/S | N/S | N/S | N/S | N/S | N/S | N/S
1998-09-05 | 651 | 6.5 | 8.5 | 29.4 | 8 | 4 | 554 | 157 | 11 | 17 | 2.3 | 0.4 | 0 | 8.75 | 0.07 | 0.97 | N/S | N/S | 0 |  | 0.011 | 0 | 0.029 | 0 | 0.007 | 0.02 | 0.28 | 0.03 | 0 | 0.053 | 0.05 | 0 | 0 | 0 | 0.061 | N/S | N/S | N/S | N/S | N/S | N/S | N/S
1998-09-06 | 613 | 6.6 | 8.2 | 29.4 | 6 | 4 | 559 | 170 | 2 | 3 | 1.44 | 0.63 | 0 | 8.07 | 0.08 | 1.34 | N/S | N/S | 0 |  | 0.01 | 0 | 0.026 | 0 | 0 | 0.01 | 0.08 | 0.02 | 0 | 0.017 | 0 | 0 | 0 | 0 | 0.033 | N/S | N/S | N/S | N/S | N/S | N/S | N/S
1998-09-07 | 1142 | 6.4 | 8.3 | 28.8 | 3 | 0 | 418 | 125 | 3 | 3 | 1.01 | 0.2 | 0 | 6.66 | 0.05 | 1.04 | N/S | N/S | 0 |  | 0.007 | 0 | 0.025 | 0 | 0 | 0.017 | 0.1 | 0 | 0 | 0.013 | 0.06 | 0 | 0 | 0 | 0.035 | 0 | 0 | 0 | N/S | 47.88 | 16.36 | 187
1998-09-08 | 945 | 6.4 | 8.4 | 27.5 | 8 | 3 | 423 | 137 | 4 | 6 | 2.21 | 0.75 | 0 | 9.16 | 0.22 | 0.99 | 0.79 | N/S | 0 | 39000 | 0.01 | 0 | 0.025 | 0 | 0 | 0.034 | 0.15 | 0.02 | 0 | 0.032 | 0.04 | 0 | 0 | 0 | 0.05 | N/S | N/S | N/S | 0 | N/S | N/S | N/S
1998-09-09 | 794 | 6.5 | 8.4 | 28.1 | 3 | 0 | 454 | 113 | 1 | 3 | 0.77 | 0 | 0 | 7.6 | 0.04 | 0.71 | N/S | 0 | 0 |  | 0.01 | 0 | 0.023 | 0 | 0 | 0.012 | 0.1 | 0.02 | 0 | 0.021 | 0.05 | 0 | 0 | 0 | 0.033 | N/S | N/S | N/S | N/S | N/S | N/S | N/S
1998-09-10 | 731 | 6.5 | 8.1 | 28.1 | 4 | 0 | 358 | 115 | 4 | 6 | 1.26 | 0.25 | 0 | 7.61 | 0.1 | 0.8 | N/S | N/S | 0 |  | 0.013 | 0 | 0.025 | 0 | 0.005 | 0.023 | 0.11 | 0.08 | 0 | 0.019 | 0.04 | 0 | 0 | 0 | 0.049 | N/S | N/S | N/S | N/S | N/S | N/S | N/S
1998-09-11 | 650 | 6.5 | 8.2 | 28.8 | 0 | 0 | 627 | 235 | 2 | 5 | 1.52 | 0.37 | 0 | 9.3 | 0.11 | 0.78 | N/S | N/S | 4 |  | 0.011 | 0 | 0.02 | 0 | 0.01 | 0.03 | 0.1 | 0.02 | 0 | 0.02 | 0 | 0.02 | 0 | 0 | 0.05 | N/S | N/S | N/S | N/S | N/S | N/S | N/S
1998-09-12 | 614 | 6.5 | 9.9 | 28.8 | 0 | 0 | 628 | 229 | 3 | 4 | 1.29 | 0 | 0 | 10.87 | 0.02 | 1.35 | N/S | N/S | 0 |  | 0.011 | 0 | 0.043 | 0.011 | 0.046 | 0.038 | 0.33 | 0.22 | 0 | 0.029 | 0 | 0.05 | 0 | 0 | 0.108 | N/S | N/S | N/S | N/S | N/S | N/S | N/S
1998-09-13 | 620 | 6.8 | 8 | 29.4 | 4 | 3 | 608 | 205 | 2 | 3 | 1.15 | 0 | 0 | 10.36 | 0.03 | 1.67 | N/S | N/S | 0 |  | 0.018 | 0 | 0.025 | 0 | 0.012 | 0.025 | 0.15 | 0.07 | 0 | 0.011 | 0 | 0.02 | 0 | 0 | 0.05 | N/S | N/S | N/S | N/S | N/S | N/S | N/S
1998-09-14 | 742 | 6.5 | 8.1 | 29.4 | 4 | 0 | 596 | 196 | 2 | 6 | 1.23 | 0 | 0 | 10.74 | 0.02 | 2.14 | N/S | N/S | 0 | 39000 | 0.011 | 0 | 0.021 | 0 | 0.007 | 0.028 | 0.1 | 0.03 | 0 | 0.007 | 0 | 0 | 0 | 0 | 0.027 | 0 | 0 | 0 | N/S | 52.44 | 19.11 | 210
1998-09-15 | 903 | 6.6 | 8.2 | 28.1 | 6 | 3 | 489 | 174 | 3 | 5 | 1.29 | 0.35 | 0 | 6.73 | 0.1 | 1.27 | 0.07 | N/S | 0 |  | 0.01 | 0 | 0.02 | 0.009 | 0.015 | 0.044 | 0.15 | 0.12 | 0 | 0 | 0 | 0.03 | 0 | 0 | 0.055 | N/S | N/S | N/S | 0 | N/S | N/S | N/S
1998-09-16 | 788 | 6.6 | 8.6 | 28.1 | 10 | 8 | 500 | 123 | 2 | 2 | 1.14 | 0.04 | 0 | 8.26 | 0.1 | 0.88 | N/S | 0 | 6 |  | 0.011 | 0 | 0.019 | 0 | 0 | 0.039 | 0.14 | 0.08 | 0 | 0 | 0 | 0.02 | 0 | 0 | 0.062 | N/S | N/S | N/S | N/S | N/S | N/S | N/S
1998-09-17 | 784 | 6.5 | 8.2 | 28.1 | 6 | 0 | 512 | 143 | 3 | 5 | 1.97 | 0.75 | 0 | 5.94 | 0.16 | 0.8 | N/S | N/S | 7 |  | 0.011 | 0 | 0.017 | 0 | 0.005 | 0.034 | 0.13 | 0.07 | 0 | 0 | 0 | 0.02 | 0 | 0 | 0.041 | N/S | N/S | N/S | N/S | N/S | N/S | N/S
1998-09-18 | 678 | 6.6 | 8.1 | 28.8 | 4 | 3 | 520 | 151 | 3 | 5 | 1.96 | 0.7 | 0 | 7.9 | 0.14 | 0.43 | N/S | N/S | 9 |  | 0.007 | 0 | 0.02 | 0.005 | 0 | 0.019 | 0.1 | 0.05 | 0 | 0 | 0.11 | 0.02 | 0 | 0 | 0.05 | N/S | N/S | N/S | N/S | N/S | N/S | N/S
1998-09-19 | 613 | 6.5 | 8.4 | 29.4 | 8 | 7 | 542 | 147 | 2 | 2 | 1.61 | 0.36 | 0 | 8.23 | 0.14 | 1 | N/S | N/S | 22 |  | 0.006 | 0 | 0.019 | 0 | 0.005 | 0.02 | 0.1 | 0.05 | 0 | 0 | 0.11 | 0.02 | 0 | 0 | 0.054 | N/S | N/S | N/S | N/S | N/S | N/S | N/S
1998-09-20 | 727 | 6.6 | 8.1 | 29.4 | 6 | 0 | 537 | 151 | 2 | 3 | 1.23 | 0 | 0 | 9.93 | 0.05 | 1.48 | N/S | N/S | 7 |  | 0.006 | 0 | 0.018 | 0 | 0 | 0.022 | 0.1 | 0.05 | 0 | 0 | 0.11 | 0.03 | 0 | 0 | 0.065 | N/S | N/S | N/S | N/S | N/S | N/S | N/S
1998-09-21 | 727 | 6.6 | 8.6 | 28.8 | 7 | 0 | 432 | 119 | 3 | 5 | 1.27 | 0 | 0 | 6.44 | 0.03 | 0.52 | N/S | N/S | 4 | 70000 | 0.008 | 0 | 0.022 | 0 | 0 | 0.038 | 0.14 | 0.04 | 0 | 0 | 0 | 0 | 0 | 0 | 0.057 | 0 | 0 | 0 | N/S | 44.66 | 14.99 | 173
1998-09-22 | 684 | 6.6 | 8.4 | 28.8 | 9 | 3 | 513 | 123 | 3 | 3 | 1.8 | 0.2 | 0 | 8.78 | 0.16 | 0.56 | 0.46 | N/S | 0 |  | 0.01 | 0 | 0.018 | 0 | 0.006 | 0.026 | 0.11 | 0.04 | 0 | 0 | 0 | 0.02 | 0 | 0 | 0.053 | N/S | N/S | N/S | 0 | N/S | N/S | N/S
1998-09-23 | 529 | 6.6 | 8.5 | 28.1 | 8 | 3 | 534 | 127 | 3 | 3 | 0.93 | 0.26 | 0 | 8.7 | 0.15 | 0.54 | N/S | 0 | 0 |  | 0.008 | 0 | 0.019 | 0 | 0.006 | 0.03 | 0.1 | 0.04 | 0 | 0 | 0 | 0.02 | 0 | 0 | 0.042 | N/S | N/S | N/S | N/S | N/S | N/S | N/S
1998-09-24 | 588 | 6.8 | 8.4 | 28.1 | 6 | 0 | 620 | 166 | 2 | 3 | 0.93 | 0.26 | 0 | 9.12 | 0.12 | 0.8 | N/S | N/S | 6 |  | 0.007 | 0 | 0.019 | 0 | 0.006 | 0.025 | 0.11 | 0.05 | 0 | 0 | 0 | 0.04 | 0 | 0 | 0.048 | N/S | N/S | N/S | N/S | N/S | N/S | N/S
1998-09-25 | 568 | 6.8 | 8.2 | 28.8 | 4 | 0 | 561 | 146 | 3 | 4 | 1.05 | 0.23 | 0 | 10.54 | 0.07 | 1.2 | N/S | N/S | 4 |  | 0.011 | 0 | 0.02 | 0.01 | 0.02 | 0.03 | 0.2 | 0.14 | 0 | 0.01 | 0 | 0.02 | 0 | 0 | 0.06 | N/S | N/S | N/S | N/S | N/S | N/S | N/S
1998-09-26 | 535 | 6.7 | 8.5 | 28.8 | 10 | 8 | 576 | 177 | 3 | 4 | 1.48 | 0.37 | 0 | 10.05 | 0.12 | 1.1 | N/S | N/S | 13 |  | 0.014 | 0 | 0.017 | 0 | 0 | 0.027 | 0.13 | 0.13 | 0 | 0.008 | 0 | 0 | 0 | 0 | 0.055 | N/S | N/S | N/S | N/S | N/S | N/S | N/S
1998-09-27 | 519 | 6.5 | 8.1 | 28.8 | 7 | 3 | 524 | 135 | 3 | 4 | 1.02 | 0.24 | 0 | 9 | 0.08 | 1.02 | N/S | N/S | 0 |  | 0.013 | 0 | 0.016 | 0 | 0 | 0.025 | 0.1 | 0.09 | 0 | 0.005 | 0 | 0 | 0 | 0 | 0.048 | N/S | N/S | N/S | N/S | N/S | N/S | N/S
1998-09-28 | 504 | 6.5 | 8.6 | 28.1 | 8 | 0 | 540 | 149 | 2 | 4 | 0.58 | 0.05 | 0 | 9.23 | 0.04 | 1.9 | N/S | N/S | 0 | 30000 | 0.008 | 0 | 0.017 | 0 | 0 | 0.029 | 0.12 | 0.06 | 0 | 0.004 | 0.14 | 0.02 | 0 | 0 | 0.055 | 0 | 0 | 0 | N/S | 51.58 | 18.84 | 206
1998-09-29 | 621 | 6.6 | 8.2 | 28.1 | 10 | 0 | 567 | 171 | 3 | 5 | 0.88 | 0.41 | 0 | 8.9 | 0.18 | 1.69 | 1.41 | N/S | 0 |  | 0.008 | 0 | 0.018 | 0 | 0 | 0.026 | 0.13 | 0.06 | 0 | 0.009 | 0.16 | 0 | 0 | 0 | 0.065 | N/S | N/S | N/S | 0 | N/S | N/S | N/S
1998-09-30 | 712 | 6.5 | 8 | 28.8 | 10 | 2 | 492 | 86 | 3 | 4 | 1.95 | 0.89 | 0 | 7.85 | 0.13 | 1.45 | N/S | 0 | 0 |  | 0.011 | 0 | 0.019 | 0 | 0.007 | 0.034 | 0.13 | 0.05 | 0 | 0.014 | 0.11 | 0 | 0 | 0 | 0.062 | N/S | N/S | N/S | N/S | N/S | N/S | N/S
Observations | 30 | 30 | 30 | 30 | 30 | 30 | 30 | 30 | 30 | 30 | 30 | 30 | 30 | 30 | 30 | 30 | 5 | 5 | 30 | 4 | 30 | 30 | 30 | 30 | 30 | 30 | 30 | 30 | 30 | 30 | 30 | 30 | 30 | 30 | 30 | 4 | 4 | 4 | 5 | 4 | 4 | 4
Minimum | 504 | 6.4 | 8 | 27.5 | 0 | 0 | 358 | 86 | 1 | 2 | 0.58 | 0 | 0 | 5.94 | 0.02 | 0.23 | 0.07 | 0 | 0 | 30000 | 0.006 | 0 | 0 | 0 | 0 | 0.01 | 0 | 0 | 0 | 0 | 0 | 0 | 0 | 0 | 0.027 | 0 | 0 | 0 | 0 | 44.66 | 14.99 | 173
Mean | 682.6 | 6.56 | 8.37 | 28.7267 | 6.3667 | 2.3333 | 528.7667 | 152.3333 | 3.1333 | 4.7667 | 1.416 | 0.32133 | 0 | 8.584 | 0.097 | 1.0027 | 0.626 | 0 | 3.2333 | 42275.3418 | 0.010067 | 0 | 0.021933 | 0.0017 | 0.0071 | 0.0277 | 0.14 | 0.059 | 0 | 0.011433 | 0.039667 | 0.013333 | 0 | 0.00033333 | 0.056033 | 0 | 0 | 0 | 0 | 49.14 | 17.325 | 194
Maximum | 1142 | 6.8 | 9.9 | 29.4 | 14 | 9 | 628 | 235 | 11 | 17 | 2.3 | 0.89 | 0 | 10.87 | 0.22 | 2.14 | 1.41 | 0 | 22 | 70000 | 0.018 | 0 | 0.043 | 0.011 | 0.046 | 0.044 | 0.33 | 0.22 | 0 | 0.053 | 0.16 | 0.05 | 0 | 0.01 | 0.108 | 0 | 0 | 0 | 0 | 52.44 | 19.11 | 210
1998-10-01 | 532 | 6.5 | 8.1 | 27.5 | 9 | 0 | 509 | 145 | 4 | 5 | 1.21 | 0.53 | 0 | 7.47 | 0.21 | 0.73 | N/S | N/S | 0 |  | 0.009 | 0 | 0.019 | 0 | 0 | 0.034 | 0.13 | 0.05 | 0 | 0.015 | 0.07 | 0 | 0 | 0 | 0.072 | N/S | N/S | N/S | N/S | N/S | N/S | N/S
1998-10-02 | 784 | 6.7 | 8.3 | 26.9 | 14 | 8 | 558 | 154 | 5 | 7 | 1.99 | 0.58 | 0 | 7.28 | 0.25 | 0.28 | N/S | N/S | 7 |  | 0.008 | 0 | 0.021 | 0 | 0 | 0.027 | 0.13 | 0.05 | 0 | 0.018 | 0 | 0 | 0 | 0 | 0.075 | N/S | N/S | N/S | N/S | N/S | N/S | N/S
1998-10-03 | 952 | 6.6 | 8.5 | 24.4 | 8 | 0 | 421 | 130 | 7 | 8 | 1.78 | 0.55 | 0 | 5.47 | 0.21 | 0.71 | N/S | N/S | 0 |  | 0.007 | 0 | 0.018 | 0 | 0.005 | 0.035 | 0.15 | 0.04 | 0 | 0.016 | 0 | 0 | 0 | 0 | 0.187 | N/S | N/S | N/S | N/S | N/S | N/S | N/S
1998-10-04 | 831 | 6.6 | 9.4 | 25 | 10 | 2 | 456 | 146 | 3 | 5 | 1.35 | 0.3 | 0 | 5.68 | 0.13 | 0.34 | N/S | N/S | 0 |  | 0.007 | 0 | 0.019 | 0 | 0 | 0.029 | 0.12 | 0.03 | 0 | 0.012 | 0 | 0 | 0 | 0 | 0.065 | N/S | N/S | N/S | N/S | N/S | N/S | N/S
1998-10-05 | 601 | 6.7 | 8.4 | 25.6 | 10 | 3 | 510 | 142 | 4 | 5 | 5.43 | 0.21 | 0.01 | 9.02 | 0 | 1.14 | N/S | N/S | 0 | 33000 | 0.007 | 0 | 0.021 | 0 | 0.01 | 0 | 0.11 | 0.06 | 0 | 0.011 | 0 | 0.03 | 0 | 0 | 0.027 | 0 | 0 | 0 | N/S | 53.71 | 19.82 | 216
1998-10-06 | 832 | 6.7 | 8 | 26.3 | 12 | 5 | 456 | 114 | 4 | 5 | 1.68 | 0.94 | 0 | 6.51 | 0.37 | 0.2 | 0.08 | N/S | 4 |  | 0.008 | 0 | 0.022 | 0 | 0 | 0 | 0.11 | 0.07 | 0 | 0 | 0 | 0 | 0 | 0 | 0.056 | N/S | N/S | N/S | 0 | N/S | N/S | N/S
1998-10-07 | 599 | 6.6 | 8.1 | 26.3 | 10 | 4 | 500 | 120 | 3 | 4 | 1.44 | 0.64 | 0 | 7.17 | 0.25 | 0.22 | N/S | 0 | 0 |  | 0.007 | 0 | 0.023 | 0 | 0 | 0 | 0.1 | 0.06 | 0 | 0 | 0 | 0 | 0 | 0 | 0.044 | N/S | N/S | N/S | N/S | N/S | N/S | N/S
1998-10-08 | 541 | 6.6 | 8.5 | 26.3 | 9 | 3 | 539 | 72 | 3 | 4 | 2.32 | 0.63 | 0 | 8.85 | 0.27 | 57.2 | N/S | N/S | 0 |  | 0.009 | 0 | 0.022 | 0 | 0 | 0 | 0.11 | 0.08 | 0 | 0 | 0 | 0.02 | 0 | 0 | 0.053 | N/S | N/S | N/S | N/S | N/S | N/S | N/S
1998-10-09 | 533 | 6.6 | 8.5 | 26.3 | 6 | 0 | 604 | 121 | 4 | 5 | 1.32 | 0.38 | 0 | 9.06 | 0.16 | 0.58 | N/S | N/S | 0 |  | 0.009 | 0 | 0.02 | 0 | 0 | 0 | 0.09 | 0.04 | 0 | 0 | 0 | 0 | 0 | 0 | 0.035 | N/S | N/S | N/S | N/S | N/S | N/S | N/S
1998-10-10 | 629 | 6.6 | 8.6 | 26.3 | 6 | 0 | 554 | 128 | 3 | 4 | 1.77 | 0.7 | 0 | 8.71 | 0.24 | 0.76 | N/S | N/S | 0 |  | 0.01 | 0 | 0.018 | 0 | 0.005 | 0 | 0.1 | 0.03 | 0 | 0 | 0 | 0.03 | 0 | 0 | 0.037 | N/S | N/S | N/S | N/S | N/S | N/S | N/S
1998-10-11 | 517 | 6.6 | 8.2 | 25.6 | 7 | 3 | 538 | 124 | 3 | 5 | 0.82 | 0.11 | 0 | 9.57 | 0.08 | 1.27 | N/S | N/S | 0 |  | 0.009 | 0 | 0.018 | 0 | 0 | 0 | 0.09 | 0.03 | 0 | 0 | 0 | 0.03 | 0 | 0 | 0.025 | N/S | N/S | N/S | N/S | N/S | N/S | N/S
1998-10-12 | 510 | 6.6 | 8.3 | 25.6 | 8 | 0 | 528 | 119 | 2 | 4 | 0.47 | 0.11 | 0 | 10.57 | 0 | 2.51 | N/S | N/S | 0 | 29000 | 0.008 | 0 | 0.02 | 0 | 0 | 0.014 | 0.1 | 0.08 | 0 | 0.007 | 0 | 0 | 0 | 0 | 0.028 | 0 | 0 | 0 | N/S | 54.74 | 20.52 | 221
1998-10-13 | 513 | 6.6 | 8 | 25.6 | 7 | 0 | 507 | 97 | 3 | 4 | 1.02 | 0.34 | 0 | 10.52 | 0.2 | 2.64 | 2.02 | N/S | 0 |  | 0.008 | 0 | 0.02 | 0 | 0 | 0.017 | 0.12 | 0.02 | 0 | 0.01 | 0 | 0 | 0 | 0 | 0.054 | N/S | N/S | N/S | 0 | N/S | N/S | N/S
1998-10-14 | 559 | 6.6 | 9.1 | 25.6 | 8 | 3 | 537 | 93 | 3 | 4 | 1.26 | 0.42 | 0 | 10.21 | 0.25 | 1.84 | N/S | 0 | 0 |  | 0.008 | 0 | 0.023 | 0 | 0 | 0.012 | 0.12 | 0.04 | 0 | 0.01 | 0 | 0 | 0 | 0 | 0.048 | N/S | N/S | N/S | N/S | N/S | N/S | N/S
1998-10-15 | 597 | 6.6 | 8.5 | 25 | 8 | 3 | 560 | 122 | 3 | 4 | 1.85 | 0.9 | 0 | 8.88 | 0.31 | 1.15 | N/S | N/S | 0 |  | 0.009 | 0 | 0.021 | 0 | 0 | 0.027 | 0.12 | 0.03 | 0 | 0.013 | 0 | 0 | 0 | 0 | 0.055 | N/S | N/S | N/S | N/S | N/S | N/S | N/S
1998-10-16 | 504 | 6.4 | 8.4 | 25.6 | 7 | 0 | 548 | 131 | 3 | 4 | 2.26 | 0.47 | 0 | 10.75 | 0.21 | 1.26 | N/S | N/S | 0 |  | 0.011 | 0 | 0.02 | 0 | 0 | 0.022 | 0.12 | 0.03 | 0 | 0.011 | 0 | 0 | 0 | 0 | 0.052 | N/S | N/S | N/S | N/S | N/S | N/S | N/S
1998-10-17 | 891 | 6.4 | 9.2 | 25.6 | 10 | 0 | 497 | 128 | 4 | 5 | 3.64 | 1.43 | 0 | 8.23 | 0.5 | 1.66 | N/S | N/S | 0 |  | 0.01 | 0 | 0.02 | 0 | 0.005 | 0.023 | 0.14 | 0.03 | 0 | 0.018 | 0 | 0.02 | 0 | 0 | 0.065 | N/S | N/S | N/S | N/S | N/S | N/S | N/S
1998-10-18 | 1055 | 6.5 | 9.3 | 23.1 | 9 | 3 | 309 | 76 | 5 | 5 | 1.2 | 0.16 | 0 | 5.22 | 0.02 | 0.44 | N/S | N/S | 0 |  | 0.006 | 0 | 0.019 | 0 | 0 | 0.011 | 0.12 | 0 | 0 | 0.008 | 0 | 0 | 0 | 0 | 0.031 | N/S | N/S | N/S | N/S | N/S | N/S | N/S
1998-10-19 | 828 | 6.5 | 8.7 | 23.1 | 8 | 0 | 490 | 124 | 3 | 5 | 1.46 | 0.19 | 0 | 8.18 | 0.11 | 1.02 | N/S | N/S | 0 | 20000 | 0.008 | 0 | 0.024 | 0 | 0 | 0.011 | 0.11 | 0.02 | 0 | 0.007 | 0 | 0 | 0 | 0 | 0.04 | 0 | 0 | 0 | N/S | 54.63 | 20.5 | 221
1998-10-20 | 865 | 6.5 | 8.3 | 23.8 | 10 | 2 | 512 | 134 | 4 | 6 | 1.68 | 0.45 | 0 | 7.9 | 0.35 | 1.39 | 1.11 | N/S | 0 |  | 0.012 | 0 | 0.024 | 0 | 0 | 0 | 0.13 | 0.03 | 0 | 0.01 | 0 | 0.02 | 0 | 0 | 0.043 | N/S | N/S | N/S | 0 | N/S | N/S | N/S
1998-10-21 | 842 | 6.5 | 8.5 | 23.8 | 0 | 0 | 476 | 88 | 3 | 4 | 1.24 | 0.55 | 0 | 6.89 | 0.3 | 0.85 | N/S | 2 | 10 |  | 0.011 | 0 | 0.024 | 0 | 0 | 0.024 | 0.11 | 0.05 | 0 | 0.011 | 0 | 0 | 0 | 0 | 0.039 | N/S | N/S | N/S | N/S | N/S | N/S | N/S
1998-10-22 | 873 | 6.5 | 8.6 | 23.8 | 10 | 3 | 449 | 62 | 4 | 5 | 1.48 | 0.19 | 0 | 7.77 | 0.18 | 1.25 | N/S | N/S | 0 |  | 0.009 | 0 | 0.019 | 0.006 | 0.007 | 0.026 | 0.12 | 0.04 | 0 | 0.01 | 0 | 0.02 | 0 | 0 | 0.047 | N/S | N/S | N/S | N/S | N/S | N/S | N/S
1998-10-23 | 810 | 6.5 | 8.5 | 23.1 | 8 | 0 | 454 | 111 | 3 | 5 | 1.56 | 0.19 | 0 | 6.98 | 0.17 | 0.94 | N/S | N/S | 0 |  | 0.007 | 0 | 0.018 | 0 | 0 | 0.018 | 0.11 | 0.04 | 0 | 0.009 | 0 | 0 | 0 | 0 | 0.044 | N/S | N/S | N/S | N/S | N/S | N/S | N/S
1998-10-24 | 862 | 6.5 | 8.6 | 23.1 | 0 | 0 | 488 | 127 | 5 | 6 | 1.12 | 0.43 | 0 | 7.5 | 0.18 | 0.7 | N/S | N/S | 7 |  | 0.013 | 0 | 0.019 | 0 | 0.006 | 0.024 | 0.11 | 0.03 | 0 | 0.009 | 0 | 0 | 0 | 0 | 0.05 | N/S | N/S | N/S | N/S | N/S | N/S | N/S
1998-10-25 | 733 | 6.4 | 8 | 23.1 | 10 | 0 | 456 | 116 | 4 | 6 | 1.92 | 0.62 | 0 | 5.98 | 0.17 | 0.53 | N/S | N/S | 0 |  | 0.018 | 0 | 0.018 | 0 | 0 | 0.013 | 0.1 | 0.03 | 0 | 0.009 | 0 | 0 | 0 | 0 | 0.034 | N/S | N/S | N/S | N/S | N/S | N/S | N/S
1998-10-26 | 524 | 6.6 | 8.4 | 23.8 | 8 | 2 | 531 | 142 | 3 | 4 | 0.81 | 0.08 | 0 | 9.26 | 0.04 | 0.9 | N/S | N/S | 0 | 12000 | 0.009 | 0 | 0.018 | 0 | 0 | 0.026 | 0.11 | 0.03 | 0 | 0.008 | 0 | 0 | 0 | 0 | 0.028 | 0 | 0 | 0 | N/S | 52.06 | 19.13 | 209
1998-10-27 | 712 | 6.4 | 8.5 | 24.4 | 12 | 3 | 540 | 112 | 4 | 6 | 2.63 | 1.08 | 0 | 9.43 | 0.39 | 1.34 | 0.92 | N/S | 0 |  | 0.008 | 0 | 0.018 | 0 | 0.005 | 0.026 | 0.12 | 0.04 | 0 | 0.014 | 0 | 0 | 0 | 0 | 0.053 | N/S | N/S | N/S | 0 | N/S | N/S | N/S
1998-10-28 | 726 | 6.6 | 8.6 | 23.8 | 13 | 3 | 425 | 116 | 6 | 7 | 2.34 | 0.87 | 0 | 5.8 | 0.26 | 0.47 | N/S | 4 | 0 |  | 0.006 | 0 | 0.018 | 0 | 0 | 0.021 | 0.12 | 0.03 | 0 | 0.015 | 0 | 0 | 0 | 0 | 0.043 | N/S | N/S | N/S | N/S | N/S | N/S | N/S
1998-10-29 | 784 | 6.4 | 8.3 | 23.8 | 11 | 4 | 552 | 139 | 4 | 6 | 1.69 | 0.83 | 0 | 5.63 | 0.34 | 0.33 | N/S | N/S | 0 |  | 0.009 | 0 | 0.021 | 0 | 0.006 | 0.022 | 0.11 | 0.04 | 0 | 0.016 | 0 | 0 | 0 | 0 | 0.04 | N/S | N/S | N/S | N/S | N/S | N/S | N/S
1998-10-30 | 841 | 6.5 | 9.4 | 22.5 | 8 | 0 | 416 | 124 | 4 | 5 | 2.55 | 1.01 | 0 | 7.12 | 0.28 | 0.28 | N/S | N/S | 0 |  | 0.009 | 0 | 0.02 | 0 | 0 | 0.032 | 0.13 | 0.03 | 0 | 0.013 | 0.25 | 0 | 0 | 0 | 0.047 | N/S | N/S | N/S | N/S | N/S | N/S | N/S
1998-10-31 | 950 | 6.5 | 8.7 | 23.1 | 11 | 3 | 480 | 129 | 2 | 5 | 2.39 | 1.09 | 0 | 7.15 | 0.36 | 0.64 | N/S | N/S | 0 |  | 0.008 | 0 | 0.023 | 0 | 0.006 | 0.03 | 0.11 | 0.04 | 0 | 0.012 | 0.29 | 0 | 0 | 0 | 0.052 | N/S | N/S | N/S | N/S | N/S | N/S | N/S
Observations | 31 | 31 | 31 | 31 | 31 | 31 | 31 | 31 | 31 | 31 | 31 | 31 | 31 | 31 | 31 | 31 | 4 | 4 | 31 | 4 | 31 | 31 | 31 | 31 | 31 | 31 | 31 | 31 | 31 | 31 | 31 | 31 | 31 | 31 | 31 | 4 | 4 | 4 | 4 | 4 | 4 | 4
Minimum | 504 | 6.4 | 8 | 22.5 | 0 | 0 | 309 | 62 | 2 | 4 | 0.47 | 0.08 | 0 | 5.22 | 0 | 0.2 | 0.08 | 0 | 0 | 12000 | 0.006 | 0 | 0.018 | 0 | 0 | 0 | 0.09 | 0 | 0 | 0 | 0 | 0 | 0 | 0 | 0.025 | 0 | 0 | 0 | 0 | 52.06 | 19.13 | 209
Mean | 720.3226 | 6.5452 | 8.5323 | 24.7677 | 8.6129 | 1.8387 | 496.7742 | 118.9032 | 3.7097 | 5.0645 | 1.7961 | 0.54774 | 0.00032258 | 7.8955 | 0.21903 | 2.7603 | 1.0325 | 1.5 | 0.90323 | 21891.7659 | 0.0089355 | 0 | 0.020258 | 0.00019355 | 0.0017742 | 0.016903 | 0.11516 | 0.039355 | 0 | 0.0094194 | 0.019677 | 0.0054839 | 0 | 0 | 0.050613 | 0 | 0 | 0 | 0 | 53.785 | 19.9925 | 216.75
Maximum | 1055 | 6.7 | 9.4 | 27.5 | 14 | 8 | 604 | 154 | 7 | 8 | 5.43 | 1.43 | 0.01 | 10.75 | 0.5 | 57.2 | 2.02 | 4 | 10 | 33000 | 0.018 | 0 | 0.024 | 0.006 | 0.01 | 0.035 | 0.15 | 0.08 | 0 | 0.018 | 0.29 | 0.03 | 0 | 0 | 0.187 | 0 | 0 | 0 | 0 | 54.74 | 20.52 | 221
1998-11-01 | 930 | 6.6 | 8.2 | 22.5 | 10 | 0 | 448 | 127 | 5 | 7 | 1.47 | 0.25 | 0 | 7.18 | 0.17 | 0.75 | N/S | N/S | 0 |  | 0.007 | 0 | 0.019 | 0 | 0.009 | 0.029 | 0.14 | 0.04 | 0 | 0.013 | 0.22 | 0 | 0 | 0 | 0.049 | N/S | N/S | N/S | N/S | N/S | N/S | N/S
1998-11-02 | 657 | 6.6 | 8.4 | 22.5 | 9 | 2 | 434 | 110 | 3 | 3 | 1.35 | 0.22 | 0 | 6.75 | 0.14 | 0.73 | N/S | N/S | 0 | 28000 | 0.006 | 0 | 0.019 | 0 | 0 | 0.034 | 0.12 | 0.04 | 0 | 0.012 | 0 | 0 | 0 | 0 | 0.057 | 0 | 0 | 0 | N/S | 45.67 | 16.83 | 183
1998-11-03 | 572 | 6.5 | 8.2 | 22.5 | 9 | 0 | 510 | 128 | 3 | 3 | 1.74 | 0.44 | 0 | 7.8 | 0.1 | 1.18 | 0.58 | N/S | 0 |  | 0.011 | 0 | 0.018 | 0 | 0.005 | 0.026 | 0.09 | 0.03 | 0 | 0.006 | 0 | 0 | 0 | 0 | 0.043 | N/S | N/S | N/S | 0 | N/S | N/S | N/S
1998-11-04 | 674 | 6.4 | 8.6 | 22.5 | 8 | 3 | 531 | 122 | 3 | 4 | 1.47 | 0.26 | 0 | 8.07 | 0.09 | 1.24 | N/S | 0 | 0 |  | 0.007 | 0 | 0.019 | 0 | 0 | 0.028 | 0.11 | 0.04 | 0 | 0.007 | 0 | 0.02 | 0 | 0 | 0.081 | N/S | N/S | N/S | N/S | N/S | N/S | N/S
1998-11-05 | 822 | 6.5 | 8.2 | 20.6 | 10 | 3 | 456 | 113 | 3 | 4 | 1.5 | 0.61 | 0 | 7.21 | 0.23 | 0.82 | N/S | N/S | 0 |  | 0.013 | 0 | 0.016 | 0 | 0 | 0.018 | 0.09 | 0.03 | 0 | 0.011 | 0 | 0 | 0 | 0 | 0.069 | N/S | N/S | N/S | N/S | N/S | N/S | N/S
1998-11-06 | 566 | 6.6 | 8.1 | 21.9 | 4 | 3 | 507 | 151 | 8 | 10 | 1.66 | 0.04 | 0 | 8.08 | 0.03 | 0.83 | N/S | N/S | 0 |  | 0.008 | 0 | 0.017 | 0 | 0 | 0.015 | 0.17 | 0.04 | 0 | 0.009 | 0 | 0.02 | 0 | 0 | 0.065 | N/S | N/S | N/S | N/S | N/S | N/S | N/S
1998-11-07 | 657 | 6.8 | 8.6 | 21.3 | 9 | 0 | 552 | 147 | 2 | 3 | 1.68 | 0.04 | 0 | 9.07 | 0.04 | 1.23 | N/S | N/S | 0 |  | 0.011 | 0 | 0.017 | 0 | 0 | 0.021 | 0.11 | 0.04 | 0 | 0.006 | 0 | 0 | 0 | 0 | 0.087 | N/S | N/S | N/S | N/S | N/S | N/S | N/S
1998-11-08 | 577 | 6.6 | 8.1 | 21.9 | 11 | 0 | 532 | 143 | 3 | 7 | 1.7 | 0.1 | 0 | 10.72 | 0.03 | 1.21 | N/S | N/S | 0 |  | 0.009 | 0 | 0.016 | 0 | 0 | 0.014 | 0.11 | 0.04 | 0 | 0.008 | 0 | 0 | 0 | 0 | 0.055 | N/S | N/S | N/S | N/S | N/S | N/S | N/S
1998-11-09 | 655 | 6.6 | 8.4 | 21.3 | 7 | 3 | 547 | 133 | 3 | 6 | 1.46 | 0 | 0 | T/X | T/X | 1.86 | N/S | N/S | 0 | 15000 | 0.011 | 0 | 0.016 | 0 | 0 | 0.015 | 0.07 | 0.05 | 0 | 0.004 | 0 | 0.02 | 0 | 0 | 0.084 | 0 | 0 | 0 | N/S | 51.3 | 19.39 | 208
1998-11-10 | 655 | 6.8 | 8.6 | 19.4 | 12 | 0 | 418 | 131 | 4 | 6 | 1.95 | 0.5 | 0 | 8.02 | 0.19 | 1.08 | 0.79 | N/S | 0 |  | 0.01 | 0 | 0.015 | 0 | 0 | 0.021 | 0.12 | 0.04 | 0 | 0.012 | 0 | 0 | 0 | 0 | 0.091 | N/S | N/S | N/S | 2.35 | N/S | N/S | N/S
1998-11-11 | 938 | 6.7 | 9.2 | 20 | 11 | 0 | 492 | 129 | 4 | 8 | 1.17 | 0.38 | 0 | 9.14 | 0.04 | 0.53 | N/S | 0 | 0 |  | 0.011 | 0 | 0.017 | 0 | 0 | 0.012 | 0.09 | 0.03 | 0 | 0.003 | 0 | 0.02 | 0 | 0 | 0 | N/S | N/S | N/S | N/S | N/S | N/S | N/S
1998-11-12 | 994 | 6.6 | 8.8 | 20 | 11 | 0 | 549 | 133 | 6 | 8 | 2.01 | 0.37 | 0 | 8.09 | 0.25 | 0.88 | N/S | N/S | 0 |  | 0.009 | 0 | 0.021 | 0.005 | 0.009 | 0.019 | 0.14 | 0.05 | 0 | 0.011 | 0 | 0.02 | 0 | 0 | 0.047 | N/S | N/S | N/S | N/S | N/S | N/S | N/S
1998-11-13 | 897 | 6.6 | 9.3 | 20 | 9 | 0 | 531 | 131 | 5 | 6 | 1.92 | 0.43 | 0 | 7.97 | 0.17 | 0.8 | N/S | N/S | 0 |  | 0.01 | 0 | 0.02 | 0 | 0.005 | 0.008 | 0.12 | 0 | 0 | 0.009 | 0.05 | 0.03 | 0 | 0 | 0.052 | N/S | N/S | N/S | N/S | N/S | N/S | N/S
1998-11-14 | 1057 | 6.5 | 8.2 | 19.4 | 8 | 3 | 498 | 127 | 3 | 5 | 1.71 | 0.33 | 0 | 7.55 | 0.13 | 0.82 | N/S | N/S | 0 |  | 0.008 | 0 | 0.018 | 0 | 0.006 | 0.019 | 0.13 | 0.02 | 0 | 0.008 | 0.05 | 0.02 | 0 | 0 | 0.059 | N/S | N/S | N/S | N/S | N/S | N/S | N/S
1998-11-15 | 833 | 6.6 | 9 | 20 | 22 | 11 | 493 | 120 | 3 | 4 | 1.37 | 0.16 | 0 | 7.51 | 0.02 | 0.69 | N/S | N/S | 4 |  | 0.009 | 0 | 0.018 | 0 | 0 | 0 | 0.11 | 0 | 0 | 0.006 | 0.05 | 0.04 | 0 | 0 | 0.037 | N/S | N/S | N/S | N/S | N/S | N/S | N/S
1998-11-16 | 607 | 6.5 | 9.9 | 20 | 7 | 3 | 510 | 166 | 2 | 2 | 1.26 | 0.2 | 0 | 9.43 | 0.04 | 1.14 | N/S | N/S | 0 | 16000 | 0.008 | 0 | 0.018 | 0 | 0 | 0 | 0.1 | 0 | 0 | 0.005 | 0.18 | 0.03 | 0 | 0 | 0.045 | 0 | 0 | 0 | N/S | 51.26 | 20.02 | 210
1998-11-17 | 609 | 6.5 | 9.1 | 20.6 | 7 | 0 | 586 | 142 | 3 | 3 | 2.1 | 0.29 | 0 | 9.84 | 0.26 | 1.67 | 1.42 | N/S | 0 |  | 0.01 | 0 | 0.018 | 0 | 0 | 0 | 0.12 | 0.02 | 0 | 0.007 | 0 | 0.03 | 0 | 0 | 0.067 | N/S | N/S | N/S | 0 | N/S | N/S | N/S
1998-11-18 | 637 | 6.4 | 9.4 | 20.6 | 20 | 9 | 574 | 103 | 4 | 5 | 5.12 | 2.92 | 0 | 6.58 | 0.42 | 1.31 | N/S | 0 | 0 |  | 0.011 | 0 | 0.02 | 0 | 0 | 0 | 0.15 | 0.02 | 0 | 0.013 | 0.12 | 0.03 | 0 | 0 | 0.069 | N/S | N/S | N/S | N/S | N/S | N/S | N/S
1998-11-19 | 701 | 6.4 | 8.3 | 20 | 15 | 4 | 571 | 140 | 4 | 5 | 4.15 | 3.66 | 0 | 6.38 | 0.58 | 0.77 | N/S | N/S | 0 |  | 0.01 | 0 | 0.018 | 0 | 0 | 0 | 0.14 | 0.03 | 0 | 0.016 | 0.32 | 0.03 | 0 | 0 | 0.07 | N/S | N/S | N/S | N/S | N/S | N/S | N/S
1998-11-20 | 590 | 6.4 | 9.6 | 20 | 8 | 0 | 564 | 145 | 4 | 4 | 3.11 | 1.6 | 0 | 9.78 | 0.67 | 0.79 | N/S | N/S | 0 |  | 0.021 | 0 | 0.019 | 0 | 0 | 0.014 | 0.13 | 0.02 | 0 | 0.01 | 0.12 | 0.04 | 0 | 0 | 0.06 | N/S | N/S | N/S | N/S | N/S | N/S | N/S
1998-11-21 | 570 | 6.4 | 9.4 | 19.4 | 6 | 3 | 568 | 148 | 3 | 5 | 2.35 | 0.53 | 0 | 10.38 | 0.35 | 1.01 | N/S | N/S | 0 |  | 0.022 | 0 | 0.018 | 0 | 0.009 | 0.007 | 0.12 | 0.02 | 0 | 0.014 | 0.09 | 0.03 | 0 | 0 | 0.064 | N/S | N/S | N/S | N/S | N/S | N/S | N/S
1998-11-22 | 633 | 6.6 | 9.9 | 19.4 | 12 | 3 | 546 | 148 | 3 | 5 | 2.35 | 0.74 | 0 | 8.15 | 0.24 | 0.74 | N/S | N/S | 0 |  | 0.019 | 0 | 0.016 | 0 | 0 | 0.019 | 0.1 | 0.03 | 0 | 0.008 | 0.05 | 0.05 | 0 | 0 | 0.051 | N/S | N/S | N/S | N/S | N/S | N/S | N/S
1998-11-23 | 555 | 6.6 | 8.9 | 20 | 7 | 0 | 520 | 126 | 1 | 2 | 1.38 | 0.22 | 0 | 9.69 | 0.09 | 0.97 | N/S | N/S | 0 | 19000 | 0.006 | 0 | 0.019 | 0.006 | 0 | 0.029 | 0.11 | 0.04 | 0 | 0.011 | 0.07 | 0 | 0 | 0.01 | 0.041 | 0 | 0 | 0 | N/S | 50.35 | 19.21 | 205
1998-11-24 | 612 | 6.8 | 8.6 | 23.1 | 9 | 0 | 570 | 179 | 3 | 5 | 2.08 | 0.52 | 0 | 10.2 | 0.22 | 1.51 | 1.27 | N/S | 0 |  | 0.012 | 0 | 0.019 | 0 | 0.005 | 0.024 | 0.12 | 0.03 | 0 | 0.01 | 0.09 | 0 | 0 | 0.01 | 0.056 | N/S | N/S | N/S | 0 | N/S | N/S | N/S
1998-11-25 | 609 | 6.6 | 8.3 | 20 | 6 | 3 | 545 | 93 | 3 | 5 | 3.31 | 1.45 | 0 | 7.51 | 0.31 | 1.23 | N/S | 0 | 0 |  | 0.01 | 0 | 0.018 | 0 | 0.005 | 0.024 | 0.11 | 0.03 | 0 | 0.013 | 0.09 | 0 | 0 | 0.01 | 0.069 | N/S | N/S | N/S | N/S | N/S | N/S | N/S
1998-11-26 | 605 | 6.6 | 8.1 | 20 | 9 | 0 | 529 | 100 | 3 | 4 | 2.41 | 0.75 | 0 | 8.53 | 0.25 | 0.91 | N/S | N/S | 0 |  | 0.012 | 0 | 0.018 | 0 | 0 | 0.016 | 0.1 | 0.04 | 0 | 0.008 | 0.07 | 0 | 0 | 0.01 | 0.053 | N/S | N/S | N/S | N/S | N/S | N/S | N/S
1998-11-27 | 537 | 6.6 | 9.9 | 20 | 6 | 5 | 562 | 164 | 3 | 4 | 2.16 | 0.18 | 0 | 8.6 | 0.03 | 0.76 | N/S | N/S | 0 |  | 0.01 | 0 | 0.018 | 0 | 0 | 0.014 | 0.09 | 0.03 | 0 | 0.007 | 0.18 | 0 | 0 | 0.01 | 0.038 | N/S | N/S | N/S | N/S | N/S | N/S | N/S
1998-11-28 | 502 | 6.6 | 8.4 | 20 | 3 | 0 | 553 | 179 | 3 | 4 | 1.52 | 0.18 | 0 | 9.37 | 0.02 | 0.92 | N/S | N/S | 0 |  | 0.009 | 0 | 0.017 | 0 | 0 | 0.015 | 0.09 | 0.03 | 0 | 0.005 | 0.16 | 0 | 0 | 0.01 | 0.035 | N/S | N/S | N/S | N/S | N/S | N/S | N/S
1998-11-29 | 596 | 6.5 | 8.7 | 20.6 | 6 | 8 | 553 | 168 | 2 | 4 | 1.99 | 0.33 | 0 | 8.62 | 0.08 | 1.1 | N/S | N/S | 0 |  | 0.008 | 0 | 0.017 | 0 | 0 | 0.018 | 0.09 | 0.03 | 0 | 0.005 | 0.14 | 0 | 0 | 0.01 | 0.043 | N/S | N/S | N/S | N/S | N/S | N/S | N/S
1998-11-30 | 753 | 6.6 | 8 | 20 | 9 | 3 | 509 | 111 | 4 | 5 | 1.94 | 0.2 | 0 | 8.05 | 0.22 | 0.99 | N/S | N/S | 0 | 13000 | 0.008 | 0 | 0.019 | 0 | 0 | 0.022 | 0.13 | 0.03 | 0 | 0.012 | 0.15 | 0 | 0 | 0.01 | 0.049 | 0 | 0 | 0 | N/S | 51.07 | 19.11 | 206
Observations | 30 | 30 | 30 | 30 | 30 | 30 | 30 | 30 | 30 | 30 | 30 | 30 | 30 | 29 | 29 | 30 | 4 | 4 | 30 | 5 | 30 | 30 | 30 | 30 | 30 | 30 | 30 | 30 | 30 | 30 | 30 | 30 | 30 | 30 | 30 | 5 | 5 | 5 | 4 | 5 | 5 | 5
Minimum | 502 | 6.4 | 8 | 19.4 | 3 | 0 | 418 | 93 | 1 | 2 | 1.17 | 0 | 0 | 6.38 | 0.02 | 0.53 | 0.58 | 0 | 0 | 13000 | 0.006 | 0 | 0.015 | 0 | 0 | 0 | 0.07 | 0 | 0 | 0.003 | 0 | 0 | 0 | 0 | 0 | 0 | 0 | 0 | 0 | 45.67 | 16.83 | 183
Mean | 686.6667 | 6.57 | 8.7467 | 20.65 | 9.3333 | 2.3 | 525.2667 | 135.2333 | 3.4333 | 4.8667 | 2.0463 | 0.59667 | 0 | 8.4231 | 0.18655 | 1.0157 | 1.015 | 0 | 0.13333 | 17539.3399 | 0.010533 | 0 | 0.017933 | 0.00036667 | 0.0017667 | 0.016033 | 0.114 | 0.029667 | 0 | 0.0089667 | 0.073333 | 0.014333 | 0 | 0.0026667 | 0.0562 | 0 | 0 | 0 | 0.5875 | 49.93 | 18.912 | 202.4
Maximum | 1057 | 6.8 | 9.9 | 23.1 | 22 | 11 | 586 | 179 | 8 | 10 | 5.12 | 3.66 | 0 | 10.72 | 0.67 | 1.86 | 1.42 | 0 | 4 | 28000 | 0.022 | 0 | 0.021 | 0.006 | 0.009 | 0.034 | 0.17 | 0.05 | 0 | 0.016 | 0.32 | 0.05 | 0 | 0.01 | 0.091 | 0 | 0 | 0 | 2.35 | 51.3 | 20.02 | 210
1998-12-01 | 498 | 6.6 | 8.2 | 20 | 9 | 3 | 480 | 122 | 3 | 4 | 1.12 | 0.02 | 0 | 8.11 | 0.12 | 0.59 | 0.16 | N/S | 0 |  | 0.009 | 0 | 0.017 | 0 | 0.005 | 0.016 | 0.09 | 0.03 | 0 | 0.01 | 0.05 | 0 | 0 | 0 | 0.063 | N/S | N/S | N/S | 0 | N/S | N/S | N/S
1998-12-02 | 553 | 6.6 | 8.1 | 20 | 10 | 3 | 582 | 176 | 5 | 8 | 3.01 | 0.93 | 0 | 7.75 | 0.31 | 1.05 | N/S | 2 | 0 |  | 0.011 | 0 | 0.018 | 0 | 0 | 0.013 | 0.1 | 0.03 | 0 | 0.015 | 0.07 | 0.02 | 0 | 0 | 0.058 | N/S | N/S | N/S | N/S | N/S | N/S | N/S
1998-12-03 | 620 | 6.6 | 9.9 | 20.6 | 12 | 3 | 547 | 150 | 6 | 9 | 2.48 | 1.5 | 0 | 8.37 | 0.35 | 0.99 | N/S | N/S | 1 |  | 0.011 | 0 | 0.017 | 0 | 0.006 | 0 | 0.1 | 0.02 | 0 | 0.014 | 0.07 | 0 | 0 | 0 | 0.059 | N/S | N/S | N/S | N/S | N/S | N/S | N/S
1998-12-04 | 650 | 6.8 | 8.6 | 20.6 | 7 | 3 | 497 | 111 | 4 | 6 | 3.11 | 1.24 | 0 | 8.75 | 0.65 | 0.93 | N/S | N/S | 0 |  | 0.011 | 0 | 0.016 | 0 | 0 | 0.01 | 0.08 | 0.03 | 0 | 0.017 | 0 | 0.02 | 0 | 0 | 0.044 | N/S | N/S | N/S | N/S | N/S | N/S | N/S
1998-12-05 | 564 | 6.8 | 8 | 21.3 | 8 | 2 | 503 | 128 | 4 | 5 | 1.44 | 0.33 | 0 | 8.63 | 0.26 | 0.8 | N/S | N/S | 0 |  | 0.009 | 0 | 0.016 | 0 | 0.009 | 0.006 | 0.08 | 0.03 | 0 | 0.011 | 0 | 0.02 | 0 | 0 | 0.043 | N/S | N/S | N/S | N/S | N/S | N/S | N/S
1998-12-06 | 950 | 6.9 | 9.9 | 20.6 | 14 | 3 | 495 | 100 | 6 | 9 | 2.42 | 0.65 | 0 | 7.4 | 0.26 | 1.29 | N/S | N/S | 0 |  | 0.009 | 0 | 0.016 | 0 | 0.007 | 0.007 | 0.12 | 0.02 | 0 | 0.015 | 0 | 0.02 | 0 | 0 | 0.037 | N/S | N/S | N/S | N/S | N/S | N/S | N/S
1998-12-07 | 944 | 6.7 | 8.6 | 16.9 | 13 | 4 | 313 | 60 | 4 | 5 | 0.62 | 0 | 0 | 6.67 | 0.11 | 0.39 | N/S | N/S | 0 | 28000 | 0.005 | 0 | 0.014 | 0 | 0 | 0 | 0.1 | 0.02 | 0 | 0.01 | 0 | 0.02 | 0 | 0 | 0.033 | 0 | 0 | 0 | N/S | 39.78 | 13.83 | 156
1998-12-08 | 903 | 6.8 | 9.9 | 18.8 | 11 | 3 | 491 | 92 | 4 | 7 | 1.5 | 0.12 | 0 | 7.85 | 0.36 | 0.46 | 0.17 | N/S | 0 |  | 0.009 | 0 | 0.016 | 0 | 0.005 | 0.013 | 0.09 | 0 | 0 | 0.009 | 0 | 0 | 0 | 0 | 0.027 | N/S | N/S | N/S | 0 | N/S | N/S | N/S
1998-12-09 | 872 | 6.8 | 8.7 | 18.8 | 9 | 3 | 482 | 104 | 5 | 6 | 1.15 | 0.01 | 0 | 7.13 | 0.24 | 0.8 | N/S | 2 | 0 |  | 0.007 | 0 | 0.017 | 0 | 0.007 | 0 | 0.08 | 0.03 | 0 | 0.008 | 0 | 0.03 | 0 | 0 | 0.05 | N/S | N/S | N/S | N/S | N/S | N/S | N/S
1998-12-10 | 781 | 6.8 | 9.2 | 18.8 | 11 | 3 | 434 | 102 | 3 | 4 | 0.86 | 0 | 0 | 4.43 | 0.12 | 0.46 | N/S | N/S | 0 |  | 0.005 | 0 | 0.016 | 0 | 0.005 | 0 | 0.07 | 0.03 | 0 | 0.01 | 0 | 0.02 | 0 | 0 | 0.039 | N/S | N/S | N/S | N/S | N/S | N/S | N/S
1998-12-11 | 735 | 6.8 | 9.7 | 18.8 | 10 | 3 | 499 | 93 | 3 | 5 | 1.33 | 0.1 | 0 | 6.77 | 0.27 | 0.18 | N/S | N/S | 0 |  | 0.008 | 0 | 0.019 | 0 | 0.009 | 0 | 0.1 | 0 | 0 | 0.01 | 0 | 0.02 | 0 | 0.01 | 0.061 | N/S | N/S | N/S | N/S | N/S | N/S | N/S
1998-12-12 | 685 | 6.9 | 9.5 | 18.8 | 9 | 0 | 493 | 84 | 4 | 5 | 1.08 | 0 | 0 | 6.16 | 0.04 | 0.25 | N/S | N/S | 0 |  | 0.007 | 0 | 0.018 | 0 | 0 | 0 | 0.11 | 0.02 | 0 | 0.007 | 0 | 0 | 0 | 0 | 0.055 | N/S | N/S | N/S | N/S | N/S | N/S | N/S
1998-12-13 | 679 | 6.9 | 8.2 | 18.8 | 10 | 3 | 444 | 59 | 2 | 4 | 1.05 | 0 | 0 | 7.28 | 0.12 | 0.34 | N/S | N/S | 4 |  | 0.007 | 0 | 0.017 | 0 | 0.007 | 0 | 0.11 | 0 | 0 | 0.007 | 0 | 0 | 0 | 0 | 0.051 | N/S | N/S | N/S | N/S | N/S | N/S | N/S
1998-12-14 | 514 | 6.8 | 8.1 | 18.8 | 6 | 0 | 502 | 108 | 3 | 3 | 1.11 | 0.11 | 0 | 13.55 | 0.32 | 1.16 | N/S | N/S | 0 | 6800 | 0.009 | 0 | 0.019 | 0 | 0 | 0 | 0.07 | 0 | 0 | 0.008 | 0.04 | 0 | 0 | 0 | 0.052 | 0 | 0 | 0 | N/S | 65.89 | 25.13 | 268
1998-12-15 | 566 | 6.8 | 8.8 | 18.8 | 9 | 3 | 522 | 87 | 3 | 3 | 2.41 | 1.23 | 0 | 9.03 | 0.71 | 1.77 | 0.76 | N/S | 0 |  | 0.01 | 0 | 0.019 | 0 | 0 | 0 | 0.07 | 0 | 0 | 0.012 | 0.07 | 0 | 0 | 0 | 0.062 | N/S | N/S | N/S | 0 | N/S | N/S | N/S
1998-12-16 | 586 | 6.9 | 7.4 | 18.8 | 8 | 2 | 535 | 104 | 3 | 4 | 1.65 | 1.35 | 0 | 8.23 | 0.45 | 1.49 | N/S | 0 | 0 |  | 0.009 | 0 | 0.019 | 0 | 0.005 | 0 | 0.08 | 0.03 | 0 | 0.013 | 0 | 0.02 | 0 | 0 | 0.073 | N/S | N/S | N/S | N/S | N/S | N/S | N/S
1998-12-17 | 566 | 6.8 | 9.3 | 18.1 | 9 | 0 | 553 | 98 | 4 | 5 | 1.69 | 0.7 | 0 | 9.66 | 0.57 | 1.58 | N/S | N/S | 0 |  | 0.01 | 0 | 0.018 | 0 | 0 | 0 | 0.09 | 0.02 | 0 | 0.011 | 0 | 0 | 0 | 0 | 0.093 | N/S | N/S | N/S | N/S | N/S | N/S | N/S
1998-12-18 | 556 | 6.9 | 8.9 | 18.1 | 10 | 4 | 532 | 101 | 2 | 4 | 1.85 | 0.51 | 0 | 12.42 | 0.41 | 1.99 | N/S | N/S | 0 |  | 0.009 | 0 | 0.018 | 0 | 0.007 | 0 | 0.21 | 0.05 | 0 | 0.01 | 0 | 0.02 | 0 | 0 | 0.066 | N/S | N/S | N/S | N/S | N/S | N/S | N/S
1998-12-19 | 512 | 6.9 | 8.6 | 18.1 | 7 | 0 | 521 | 95 | 3 | 4 | 1.72 | 0.26 | 0 | 9.04 | 0.25 | 2 | N/S | N/S | 0 |  | 0.009 | 0 | 0.016 | 0 | 0.007 | 0 | 0.11 | 0.03 | 0 | 0.011 | 0.04 | 0.02 | 0 | 0 | 0.062 | N/S | N/S | N/S | N/S | N/S | N/S | N/S
1998-12-20 | 566 | 6.8 | 8.2 | 18.1 | 9 | 3 | 507 | 104 | 3 | 4 | 1.37 | 0.08 | 0 | 10.85 | 0.14 | 1.97 | N/S | N/S | 0 |  | 0.009 | 0 | 0.017 | 0 | 0.007 | 0 | 0.1 | 0.02 | 0 | 0.008 | 0.06 | 0 | 0 | 0 | 0.054 | N/S | N/S | N/S | N/S | N/S | N/S | N/S
1998-12-21 | 540 | 6.8 | 8.5 | 17.5 | 9 | 3 | 503 | 95 | 3 | 4 | 1.42 | 0.24 | 0 | 14.94 | 0.32 | 2.05 | N/S | N/S | 0 | 8500 | 0.008 | 0 | 0.018 | 0 | 0 | 0.021 | 0.1 | 0.02 | 0 | 0.01 | 0 | 0.03 | 0 | 0 | 0.045 | 0 | 0 | 0 | N/S | 56.7 | 21.24 | 229
1998-12-22 | 538 | 6.9 | 8.8 | 16.3 | 13 | 4 | 547 | 94 | 3 | 5 | 1.35 | 0 | 0 | 9.38 | 0.1 | 1.93 | 1.75 | N/S | 0 |  | 0.008 | 0 | 0.018 | 0 | 0.006 | 0.022 | 0.11 | 0.02 | 0 | 0.009 | 0 | 0 | 0 | 0 | 0.059 | N/S | N/S | N/S | 0 | N/S | N/S | N/S
1998-12-23 | 619 | 6.9 | 8.5 | 16.3 | 11 | 3 | 548 | 72 | 4 | 5 | 1.37 | 0 | 0 | 8.09 | 0.09 | 1.09 | N/S | 2 | 0 |  | 0.007 | 0 | 0.017 | 0 | 0.006 | 0.031 | 0.13 | 0.02 | 0 | 0.011 | 0.06 | 0 | 0 | 0 | 0.063 | N/S | N/S | N/S | N/S | N/S | N/S | N/S
1998-12-24 | 557 | 6.9 | 8.2 | 15.6 | 7 | 3 | 568 | 122 | 3 | 5 | 1.16 | 0.04 | 0 | 7.99 | 0.1 | 0.8 | N/S | N/S | 0 |  | 0.009 | 0 | 0.017 | 0 | 0.005 | 0.023 | 0.11 | 0.02 | 0 | 0.01 | 0 | 0.03 | 0 | 0 | 0.051 | N/S | N/S | N/S | N/S | N/S | N/S | N/S
1998-12-25 | 526 | 6.9 | 8.6 | 15.6 | 7 | 4 | 482 | 104 | 4 | 6 | 1.41 | 0.03 | 0 | 8.49 | 0.09 | 0.9 | N/S | N/S | 0 |  | 0.007 | 0 | 0.016 | 0 | 0 | 0.028 | 0.1 | 0.02 | 0 | 0.009 | 0 | 0 | 0 | 0 | 0.06 | N/S | N/S | N/S | N/S | N/S | N/S | N/S
1998-12-26 | 527 | 6.9 | 8 | 15 | 5 | 0 | 475 | 118 | 3 | 4 | 1.08 | 0.07 | 0 | 11.31 | 0.03 | 1.26 | N/S | N/S | 0 |  | 0.006 | 0 | 0.017 | 0 | 0 | 0.02 | 0.09 | 0 | 0 | 0.006 | 0 | 0.02 | 0 | 0 | 0.045 | N/S | N/S | N/S | N/S | N/S | N/S | N/S
1998-12-27 | 566 | 6.9 | 8.2 | 15 | 6 | 3 | 476 | 124 | 4 | 5 | 1.08 | 0.06 | 0 | 12.45 | 0.06 | 1.53 | N/S | N/S | 0 |  | 0.007 | 0 | 0.016 | 0 | 0 | 0.015 | 0.08 | 0 | 0 | 0.006 | 0 | 0 | 0 | 0 | 0.037 | N/S | N/S | N/S | N/S | N/S | N/S | N/S
1998-12-28 | 576 | 6.8 | 8.2 | 15 | 7 | 3 | 505 | 143 | 3 | 4 | 1.66 | 0.31 | 0 | 13.71 | 0.75 | 2.11 | N/S | N/S | 0 | 10000 | 0.01 | 0 | 0.017 | 0 | 0 | 0.019 | 0.08 | 0.02 | 0 | 0.008 | 0 | 0 | 0 | 0 | 0.05 | 0 | 0 | 0 | N/S | 52.59 | 19.37 | 211
1998-12-29 | 609 | 6.8 | 8.6 | 15.6 | 7 | 2 | 503 | 115 | 4 | 5 | 1.73 | 0.44 | 0 | 11.45 | 0.84 | 2.35 | 1.85 | N/S | 0 |  | 0.013 | 0 | 0.018 | 0 | 0 | 0.022 | 0.09 | 0.02 | 0 | 0.012 | 0 | 0 | 0 | 0 | 0.062 | N/S | N/S | N/S | 0 | N/S | N/S | N/S
1998-12-30 | 546 | 6.8 | 8.4 | 14.4 | 8 | 4 | 622 | 102 | 4 | 5 | 1.23 | 0.05 | 0 | 10.55 | 0.34 | 1.58 | N/S | 5 | 0 |  | 0.009 | 0 | 0.018 | 0 | 0 | 0.013 | 0.09 | 0.03 | 0 | 0.011 | 0 | 0.03 | 0 | 0 | 0.07 | N/S | N/S | N/S | N/S | N/S | N/S | N/S
1998-12-31 | 530 | 6.9 | 8.1 | 14.4 | 5 | 3 | 568 | 105 | 4 | 5 | 1.34 | 0 | 0 | 9.89 | 0.3 | 1.32 | N/S | N/S | 0 |  | 0.01 | 0 | 0.017 | 0 | 0.005 | 0.018 | 0.1 | 0.03 | 0 | 0.009 | 0 | 0 | 0 | 0 | 0.049 | N/S | N/S | N/S | N/S | N/S | N/S | N/S
Observations | 31 | 31 | 31 | 31 | 31 | 31 | 31 | 31 | 31 | 31 | 31 | 31 | 31 | 31 | 31 | 31 | 5 | 5 | 31 | 4 | 31 | 31 | 31 | 31 | 31 | 31 | 31 | 31 | 31 | 31 | 31 | 31 | 31 | 31 | 31 | 4 | 4 | 4 | 5 | 4 | 4 | 4
Minimum | 498 | 6.6 | 7.4 | 14.4 | 5 | 0 | 313 | 59 | 2 | 3 | 0.62 | 0 | 0 | 4.43 | 0.03 | 0.18 | 0.16 | 0 | 0 | 6800 | 0.005 | 0 | 0.014 | 0 | 0 | 0 | 0.07 | 0 | 0 | 0.006 | 0 | 0 | 0 | 0 | 0.027 | 0 | 0 | 0 | 0 | 39.78 | 13.83 | 156
Mean | 626.9032 | 6.8194 | 8.6419 | 17.8161 | 8.9032 | 2.5806 | 507.3871 | 105.5484 | 3.6452 | 5.0645 | 1.5419 | 0.33484 | 0 | 9.2365 | 0.2929 | 1.2068 | 0.938 | 2.2 | 0.16129 | 11279.0226 | 0.0086129 | 0 | 0.017161 | 0 | 0.0034839 | 0.0095806 | 0.098065 | 0.019677 | 0 | 0.010226 | 0.014839 | 0.010968 | 0 | 0.00032258 | 0.053968 | 0 | 0 | 0 | 0 | 53.74 | 19.8925 | 216
Maximum | 950 | 6.9 | 9.9 | 21.3 | 14 | 4 | 622 | 176 | 6 | 9 | 3.11 | 1.5 | 0 | 14.94 | 0.84 | 2.35 | 1.85 | 5 | 4 | 28000 | 0.013 | 0 | 0.019 | 0 | 0.009 | 0.031 | 0.21 | 0.05 | 0 | 0.017 | 0.07 | 0.03 | 0 | 0.01 | 0.093 | 0 | 0 | 0 | 0 | 65.89 | 25.13 | 268
MDL |  |  |  |  | 2 | 2 | 18 | 18 | 1 | 1 | 0.03 | 0.01 |  | 0.02 | 0.01 | 0.03 | 0.03 | 2 | 4 |  | 0.003 | 0.2 | 0.001 | 0.005 | 0.005 | 0.005 | 0.02 | 0.02 | 0.07 | 0.003 | 0.04 | 0.02 | 0.6 | 0.01 | 0.01 | 0.09 | 0.001 | 0.9 | 2 | 0.2 | 0.01
ANNUAL:
Observations | 365 | 365 | 365 | 365 | 361 | 361 | 365 | 365 | 365 | 365 | 365 | 365 | 365 | 364 | 364 | 365 | 52 | 52 | 365 | 52 | 365 | 365 | 365 | 365 | 365 | 365 | 365 | 365 | 365 | 365 | 365 | 365 | 365 | 365 | 365 | 52 | 52 | 52 | 52 | 52 | 52 | 52
Minimum | 498 | 6 | 7.4 | 9.4 | 0 | 0 | 309 | 59 | 1 | 2 | 0.47 | 0 | 0 | 4.28 | 0 | 0.09 | 0.06 | 0 | 0 | 2600 | 0.004 | 0 | 0 | 0 | 0 | 0 | 0 | 0 | 0 | 0 | 0 | 0 | 0 | 0 | 0 | 0 | 0 | 0 | 0 | 39.78 | 10.01 | 156
Mean | 811.2521 | 6.686 | 8.5096 | 20.9759 | 7.0166 | 2.2299 | 615.1836 | 148.7671 | 3.7918 | 5.3616 | 2.0509 | 0.53312 | 0.0009863 | 8.218 | 0.2075 | 1.0915 | 0.79731 | 2.1346 | 1.1233 | 13904.391 | 0.0097671 | 0 | 0.021167 | 0.00043836 | 0.0033315 | 0.018589 | 0.11792 | 0.031288 | 0 | 0.010567 | 0.036904 | 0.0084384 | 0 | 0.0020822 | 0.053063 | 0 | 1.9231e-05 | 0 | 0.045192 | 56.3685 | 20.7177 | 226.0769
Maximum | 1467 | 7.2 | 9.9 | 30.6 | 23 | 14 | 1660 | 274 | 18 | 24 | 7.07 | 4.9 | 0.03 | 28.07 | 1.12 | 57.2 | 2.02 | 11 | 22 | 70000 | 0.022 | 0 | 0.043 | 0.019 | 0.046 | 0.075 | 0.45 | 0.22 | 0 | 0.053 | 0.32 | 0.05 | 0 | 0.02 | 0.187 | 0 | 0.001 | 0 | 2.35 | 82.05 | 33.08 | 341

## Stickney Outfall 1999
3 | Flow | pH | DO | Temp. | BOD5 | CBOD5 | TS | TDS | TVS | VSS | INGSS | SS | TKN | NH3-N | Un-ion NH3N | NO2-N | NO3-N | NO2+NO3 | P-Tot. | P-Sol. | Alkalinity | Cl | F | FOG | Phenol | Fecal col. | SO4 | CN | As | Ba | Cd | Cr | Cu | Fe_Tot | Fe_Sol | Pb | Mn | Hg | Ni | Se | Ag | Zn | Sb | Be | Tl | Cr+6 | Ca | Mg | Hardness
Date | MGD |  | mg/L | Deg. C | mg/L | mg/L | mg/L | mg/L | mg/L | mg/L | mg/L | mg/L | mg/L | mg/L | mg/L | mg/L | mg/L | mg/L | mg/L | mg/L | mg/L | mg/L | mg/L | mg/L | µg/L | cts/100ml | mg/L | mg/L | mg/L | mg/L | mg/L | mg/L | mg/L | mg/L | mg/L | mg/L | mg/L | µg/L | mg/L | mg/L | mg/L | mg/L | mg/L | mg/L | mg/L | ug/L | mg/L | mg/L | mg/L CaCO3
1999-01-01 | 636 | 7 | 8.2 | 14.4 | 0 | 2 | 515 | 509 | 113 | 4 | 2 | 6 | 1.47 | 0 | 0 | 0.44 | 8.22 | 8.66 | 1.02 | N/S | N/S |  | 1.09 | N/S | 0 |  |  | 0.011 | 0 | 0.017 | 0 | 0.006 | 0.012 | 0.08 | 0.03 | 0 | 0.008 | 0 | 0.02 | 0 | 0 | 0.049 | N/S | N/S | N/S | N/S | N/S | N/S | N/S
1999-01-02 | 503 | 7 | 8.2 | 13.1 | 3 | 0 | 474 | 468 | 94 | 4 | 2 | 6 | 1.21 | 0.02 | 0 | 0.24 | 9.4 | 9.64 | 0.81 | N/S | N/S |  | 0.93 | N/S | 0 |  |  | 0.008 | 0 | 0.018 | 0 | 0 | 0.012 | 0.08 | 0.02 | 0 | 0.006 | 0 | 0.02 | 0 | 0 | 0.04 | N/S | N/S | N/S | N/S | N/S | N/S | N/S
1999-01-03 | 578 | 7 | 8.8 | 12.5 | 6 | 3 | 520 | 514 | 108 | 4 | 2 | 6 | 1.44 | 0 | 0 | 0.05 | 10.43 | 10.48 | 0.76 | N/S | N/S |  | 0.99 | N/S | 0 |  |  | 0.007 | 0 | 0.019 | 0 | 0 | 0.03 | 0.1 | 0.02 | 0 | 0.005 | 0 | 0.03 | 0 | 0.19 | 0.068 | N/S | N/S | N/S | N/S | N/S | N/S | N/S
1999-01-04 | 562 | 7 | 8.6 | 12.5 | 9 | 3 | 775 | 769 | 112 | 4 | 2 | 6 | 1.29 | 0 | 0 | 0.16 | 10.6 | 10.76 | 0.73 | N/S | N/S |  | 0.94 | N/S | 0 | 11000 |  | 0.005 | 0 | 0.02 | 0 | 0.006 | 0.023 | 0.1 | 0 | 0 | 0.01 | 0 | 0 | 0 | 0 | 0.05 | 0 | 0 | 0 | N/S | 61.2 | 19.32 | 232
1999-01-05 | 626 | 7 | 8.8 | 12.5 | 6 | 3 | 793 | 788 | 145 | 4 | 1 | 5 | 1.41 | 0 | 0 | 0.59 | N/S | 10.45 | 0.89 | 0.66 | 93 | 281 | 1.04 | N/S | 0 |  | 78 | 0.01 | 0 | 0.022 | 0 | 0.006 | 0.035 | 0.12 | 0 | 0 | 0.01 | 0.04 | 0.02 | 0 | 0 | 0.08 | N/S | N/S | N/S | 0 | N/S | N/S | N/S
1999-01-06 | 636 | 6.8 | 8.2 | 12.5 | 7 | 4 | 718 | 713 | 122 | 4 | 1 | 5 | 1.47 | 0.14 | 0 | 1.35 | 9.49 | 10.84 | 0.77 | N/S | N/S |  | 1.15 | 5 | 0 |  |  | 0.021 | 0 | 0.021 | 0 | 0.009 | 0.02 | 0.12 | 0.02 | 0 | 0.01 | 0.08 | 0.09 | 0 | 0 | 0.12 | N/S | N/S | N/S | N/S | N/S | N/S | N/S
1999-01-07 | 521 | 6.9 | 8.5 | 12.5 | 6 | 4 | 1152 | 1147 | 126 | 4 | 1 | 5 | 1.27 | 0.04 | 0 | 0.55 | 7.62 | 8.17 | 0.62 | N/S | N/S |  | 1.16 | N/S | 0 |  |  | 0.011 | 0 | 0.023 | 0 | 0.007 | 0.017 | 0.11 | 0.02 | 0 | 0.01 | 0.24 | 0.02 | 0 | 0 | 0.06 | N/S | N/S | N/S | N/S | N/S | N/S | N/S
1999-01-08 | 611 | 6.9 | 9.1 | 13.1 | 6 | 4 | 910 | 904 | 106 | 4 | 2 | 6 | 1.35 | 0.14 | 0 | 0.46 | 6.13 | 6.59 | 0.43 | N/S | N/S |  | 1.18 | N/S | 0 |  |  | 0.013 | 0 | 0.023 | 0 | 0 | 0.026 | 0.13 | 0.02 | 0 | 0.013 | 0.07 | 0.02 | 0 | 0 | 0.077 | N/S | N/S | N/S | N/S | N/S | N/S | N/S
1999-01-09 | 635 | 6.9 | 8.9 | 12.5 | 5 | 3 | 1352 | 1346 | 109 | 4 | 2 | 6 | 1.44 | 0.06 | 0 | 0.37 | 7.23 | 7.6 | 0.41 | N/S | N/S |  | 1.21 | N/S | 0 |  |  | 0.015 | 0 | 0.026 | 0 | 0.008 | 0.019 | 0.11 | 0.02 | 0 | 0.013 | 0.04 | 0.02 | 0 | 0 | 0.073 | N/S | N/S | N/S | N/S | N/S | N/S | N/S
1999-01-10 | 574 | 6.9 | 8.9 | 11.9 | 10 | 4 | 1355 | 1348 | 98 | 5 | 2 | 7 | 2.83 | 1.06 | 0 | 0.92 | 7.45 | 8.37 | 0.68 | N/S | N/S |  | 1.17 | N/S | 0 |  |  | 0.022 | 0 | 0.026 | 0 | 0.005 | 0.019 | 0.11 | 0.02 | 0 | 0.013 | 0.06 | 0.02 | 0 | 0 | 0.072 | N/S | N/S | N/S | N/S | N/S | N/S | N/S
1999-01-11 | 587 | 6.9 | 8.5 | 12.5 | 6 | 3 | 910 | 903 | 146 | 5 | 2 | 7 | 1.65 | 0 | 0 | 0.3 | 9.77 | 10.07 | 0.48 | N/S | N/S |  | 1.02 | N/S | 3 | 7300 |  | 0.009 | 0 | 0.023 | 0 | 0.007 | 0 | 0.11 | 0.03 | 0 | 0.008 | 0.06 | 0 | 0 | 0 | 0.055 | 0 | 0 | 0 | N/S | 55.95 | 19.2 | 219
1999-01-12 | 613 | 7 | 8.3 | 12.5 | 5 | 3 | 853 | 847 | 113 | 4 | 2 | 6 | 1.59 | 0 | 0 | 0.58 | 7.2 | 7.78 | 0.54 | 0.45 | 112 | 307 | 1.16 | N/S | 3 |  | 96 | 0.013 | 0 | 0.023 | 0 | 0.005 | 0 | 0.11 | 0.03 | 0 | 0.011 | 0.11 | 0.02 | 0 | 0.01 | 0.085 | N/S | N/S | N/S | 0 | N/S | N/S | N/S
1999-01-13 | 587 | 6.9 | 8.1 | 12.5 | 6 | 3 | 1441 | 1434 | 130 | 5 | 2 | 7 | 2.35 | 0.16 | 0 | 1.11 | 5.81 | 6.92 | 0.77 | N/S | N/S |  | 1.29 | 3 | 0 |  |  | 0.014 | 0 | 0.025 | 0 | 0.009 | 0.005 | 0.11 | 0.3 | 0 | 0.018 | 0.08 | 0.02 | 0 | 0.01 | 0.087 | N/S | N/S | N/S | N/S | N/S | N/S | N/S
1999-01-14 | 628 | 6.9 | 9.3 | 12.5 | 5 | 4 | 1509 | 1502 | 106 | 5 | 2 | 7 | 2.24 | 0.16 | 0 | 0.85 | 5.74 | 6.59 | 0.75 | N/S | N/S |  | 1.25 | N/S | 0 |  |  | 0.014 | 0 | 0.025 | 0 | 0.009 | 0 | 0.1 | 0.03 | 0 | 0.017 | 0.06 | 0 | 0 | 0.01 | 0.077 | N/S | N/S | N/S | N/S | N/S | N/S | N/S
1999-01-15 | 635 | 6.9 | 8.9 | 12.5 | 11 | 3 | 1100 | 1092 | 117 | 6 | 2 | 8 | 3.3 | 1.74 | 0 | 2.64 | N/S | 8.41 | 0.61 | N/S | N/S |  | 1.22 | N/S | 0 |  |  | 0.012 | 0 | 0.025 | 0 | 0.007 | 0 | 0.11 | 0.03 | 0 | 0.018 | 0.04 | 0 | 0 | 0.01 | 0.075 | N/S | N/S | N/S | N/S | N/S | N/S | N/S
1999-01-16 | 658 | 6.7 | 8.9 | 13.1 | 9 | 4 | 1051 | 1044 | 109 | 6 | 1 | 7 | 2.69 | 0.88 | 0 | 2.13 | 5.47 | 7.6 | 0.54 | N/S | N/S |  | 1.23 | N/S | 0 |  |  | 0.011 | 0 | 0.025 | 0 | 0.007 | 0 | 0.1 | 0.03 | 0 | 0.018 | 0.04 | 0.02 | 0 | 0 | 0.071 | N/S | N/S | N/S | N/S | N/S | N/S | N/S
1999-01-17 | 908 | 6.7 | 8.6 | 12.5 | 13 | 4 | 1702 | 1694 | 138 | 5 | 3 | 8 | 2.35 | 0.95 | 0 | 1.9 | 11.57 | 13.47 | 0.53 | N/S | N/S |  | 1.12 | N/S | 0 |  |  | 0.009 | 0 | 0.032 | 0 | 0.009 | 0 | 0.1 | 0.03 | 0 | 0.024 | 0.04 | 0.02 | 0 | 0.01 | 0.07 | N/S | N/S | N/S | N/S | N/S | N/S | N/S
1999-01-18 | 978 | 6.6 | 8.4 | 10.6 | 13 | 4 | 2010 | 1999 | 156 | 8 | 3 | 11 | 3.65 | 1.4 | 0 | 2.41 | 2.61 | 5.02 | 0.54 | N/S | N/S |  | 0.65 | N/S | 0 |  |  | 0.009 | 0 | 0.037 | 0 | 0 | 0 | 0.11 | 0.03 | 0 | 0.037 | 0 | 0 | 0 | 0.01 | 0.062 | 0 | 0 | 0 | N/S | 67.85 | 18.33 | 245
1999-01-19 | 789 | 6.8 | 8.9 | 11.9 | 14 | 5 | 1647 | 1636 | 150 | 7 | 4 | 11 | 6.57 | 2.71 | 0 | 3.77 | 1.24 | 5.01 | 0.59 | 0.3 | 143 | 782 | 0.79 | N/S | 2 | 5900 | 92 | 0.01 | 0 | 0.041 | 0 | 0 | 0.014 | 0.18 | 0.04 | 0 | 0.028 | 0 | 0.02 | 0 | 0 | 0.084 | N/S | N/S | N/S | 0 | N/S | N/S | N/S
1999-01-20 | 861 | 6.8 | 9.9 | 12.5 | 14 | 6 | 1334 | 1322 | 159 | 8 | 4 | 12 | 6.24 | 3.98 | 0.01 | N/S | N/S | 3.95 | 0.82 | N/S | N/S |  | 1.02 | 2 | 3 |  |  | 0.011 | 0 | 0.033 | 0 | 0.008 | 0 | 0.15 | 0.03 | 0 | 0.028 | 0 | 0.02 | 0 | 0 | 0.09 | N/S | N/S | N/S | N/S | N/S | N/S | N/S
1999-01-21 | 857 | 6.8 | 8.5 | 13.1 | 12 | 5 | 1124 | 1115 | 122 | 7 | 2 | 9 | 5.5 | 2.88 | 0 | N/S | N/S | 4.02 | 0.54 | N/S | N/S |  | 1.03 | N/S | 0 |  |  | 0.01 | 0 | 0.04 | 0.028 | 0.019 | 0.038 | 0.33 | 0 | 0 | 0.047 | 0 | 0.05 | 0 | 0.01 | 0.114 | N/S | N/S | N/S | N/S | N/S | N/S | N/S
1999-01-22 | 1002 | 6.8 | 9.1 | 10 | 30 | 6 | 1056 | 1032 | 151 | 18 | 6 | 24 | 4.28 | 1.36 | 0 | N/S | N/S | 5.34 | 0.77 | N/S | N/S |  | 0.63 | N/S | 0 |  |  | 0.007 | 0 | 0.03 | 0 | 0.01 | 0.02 | 0.24 | 0 | 0 | 0.03 | 0.05 | 0 | 0 | 0 | 0.07 | N/S | N/S | N/S | N/S | N/S | N/S | N/S
1999-01-23 | 1249 | 6.8 | 8.9 | 10 | 6 | 3 | 1061 | 1050 | 181 | 8 | 3 | 11 | 1.96 | 0.04 | 0 | N/S | N/S | 6.34 | 0.3 | N/S | N/S |  | 0.6 | N/S | 0 |  |  | 0.005 | 0 | 0.038 | 0 | 0 | 0.017 | 0.14 | 0 | 0 | 0.01 | 0.11 | 0.02 | 0 | 0 | 0.048 | N/S | N/S | N/S | N/S | N/S | N/S | N/S
1999-01-24 | 1211 | 7 | 8.5 | 10 | 10 | 6 | 1061 | 1051 | 199 | 7 | 3 | 10 | 2.51 | 0.81 | 0 | N/S | N/S | 7.28 | 0.26 | N/S | N/S |  | 0.55 | N/S | 0 |  |  | 0.006 | 0 | 0.043 | 0 | 0 | 0.019 | 0.13 | 0 | 0 | 0.008 | 0.29 | 0 | 0 | 0 | 0.056 | N/S | N/S | N/S | N/S | N/S | N/S | N/S
1999-01-25 | 1246 | 6.9 | 8.3 | 11.3 | 13 | 5 | 1095 | 1086 | 194 | 6 | 3 | 9 | 5.66 | 3.25 | 0.01 | N/S | N/S | 8.54 | 0.29 | N/S | N/S |  | 0.62 | N/S | 0 | 4200 |  | 0.01 | 0 | 0.04 | 0 | 0 | 0.01 | 0.12 | 0 | 0 | 0.01 | 0 | 0 | 0 | 0 | 0.04 | 0 | 0 | 0 | N/S | 86.89 | 34.59 | 359
1999-01-26 | 1087 | 6.8 | 8.2 | 11.3 | 9 | 3 | 1020 | 1012 | 202 | 7 | 1 | 8 | 3.75 | 2.28 | 0 | N/S | N/S | 7.23 | 0.32 | 0.16 | 167 | 343 | 0.73 | N/S | 0 |  | 101 | 0.009 | 0 | 0.033 | 0 | 0 | 0.013 | 0.09 | 0 | 0 | 0.009 | 0 | 0.02 | 0 | 0 | 0.057 | N/S | N/S | N/S | 0 | N/S | N/S | N/S
1999-01-27 | 1220 | 6.8 | 8.4 | 11.9 | 12 | 6 | 958 | 950 | 169 | 6 | 2 | 8 | 3.93 | 2.36 | 0 | N/S | N/S | 6.86 | 0.35 | N/S | N/S |  | 0.83 | 4 | 4 |  |  | 0.008 | 0 | 0.03 | 0 | 0 | 0.01 | 0.1 | 0 | 0 | 0.01 | 0 | 0 | 0 | 0 | 0.05 | N/S | N/S | N/S | N/S | N/S | N/S | N/S
1999-01-28 | 1248 | 6.8 | 8.9 | 11.9 | 10 | 6 | 897 | 890 | 134 | 5 | 2 | 7 | 2.86 | 2.66 | 0 | N/S | N/S | 6.57 | 0.35 | N/S | N/S |  | 0.78 | N/S | 4 |  |  | 0.009 | 0 | 0.03 | 0 | 0.01 | 0.01 | 0.1 | 0.02 | 0 | 0.01 | 0 | 0 | 0 | 0 | 0.04 | N/S | N/S | N/S | N/S | N/S | N/S | N/S
1999-01-29 | 1074 | 6.8 | 9.2 | 11.9 | 7 | 3 | 942 | 935 | 218 | 5 | 2 | 7 | 4.19 | 2.64 | 0 | T/X | T/X | 5.8 | 0.4 | N/S | N/S |  | 0.78 | N/S | 0 |  |  | 0.007 | 0 | 0.03 | 0 | 0.01 | 0.02 | 0.1 | 0.28 | 0 | 0.01 | 0.04 | 0 | 0 | 0 | 0.06 | N/S | N/S | N/S | N/S | N/S | N/S | N/S
1999-01-30 | 1234 | 6.8 | 8.4 | 11.9 | 7 | 3 | 889 | 882 | 190 | 5 | 2 | 7 | 2.57 | 1.11 | 0 | T/X | T/X | 5.29 | 0.33 | N/S | N/S |  | 0.76 | N/S | 0 |  |  | 0.006 | 0 | 0.03 | 0 | 0.01 | 0.01 | 0.1 | 0.14 | 0 | 0.01 | 0.05 | 0 | 0 | 0 | 0.05 | N/S | N/S | N/S | N/S | N/S | N/S | N/S
1999-01-31 | 1218 | 6.8 | 9.2 | 11.9 | 9 | 4 | 864 | 856 | 203 | 6 | 2 | 8 | 3.18 | 1.62 | 0 | T/X | T/X | 5.99 | 0.27 | N/S | N/S |  | 0.69 | N/S | 0 | 4700 |  | 0.006 | 0 | 0.031 | 0 | 0 | 0.017 | 0.12 | 0.08 | 0 | 0.01 | 0.04 | 0 | 0 | 0 | 0.05 | N/S | N/S | N/S | N/S | N/S | N/S | N/S
Observations | 31 | 31 | 31 | 31 | 31 | 31 | 31 | 31 | 31 | 31 | 31 | 31 | 31 | 31 | 31 | 19 | 17 | 31 | 31 | 4 | 4 | 4 | 31 | 4 | 31 | 5 | 4 | 31 | 31 | 31 | 31 | 31 | 31 | 31 | 31 | 31 | 31 | 31 | 31 | 31 | 31 | 31 | 4 | 4 | 4 | 4 | 4 | 4 | 4
Minimum | 503 | 6.6 | 8.1 | 10 | 0 | 0 | 474 | 468 | 94 | 4 | 1 | 5 | 1.21 | 0 | 0 | 0.05 | 1.24 | 3.95 | 0.26 | 0.16 | 93 | 281 | 0.55 | 2 | 0 | 4200 | 78 | 0.005 | 0 | 0.017 | 0 | 0 | 0 | 0.08 | 0 | 0 | 0.005 | 0 | 0 | 0 | 0 | 0.04 | 0 | 0 | 0 | 0 | 55.95 | 18.33 | 219
Mean | 831.3548 | 6.8613 | 8.6968 | 12.1226 | 9 | 3.8387 | 1067.3548 | 1059.2903 | 142.5806 | 5.8065 | 2.2581 | 8.0645 | 2.8452 | 1.1113 | 0.00064516 | 1.0958 | 7.4106 | 7.6013 | 0.56355 | 0.3925 | 128.75 | 428.25 | 0.95516 | 3.5 | 0.6129 | 6225.6248 | 91.75 | 0.010258 | 0 | 0.028355 | 0.00090323 | 0.0053871 | 0.013419 | 0.1229 | 0.040968 | 0 | 0.015129 | 0.049677 | 0.015161 | 0 | 0.0083871 | 0.067097 | 0 | 0 | 0 | 0 | 67.9725 | 22.86 | 263.75
Maximum | 1249 | 7 | 9.9 | 14.4 | 30 | 6 | 2010 | 1999 | 218 | 18 | 6 | 24 | 6.57 | 3.98 | 0.01 | 3.77 | 11.57 | 13.47 | 1.02 | 0.66 | 167 | 782 | 1.29 | 5 | 4 | 11000 | 101 | 0.022 | 0 | 0.043 | 0.028 | 0.019 | 0.038 | 0.33 | 0.3 | 0 | 0.047 | 0.29 | 0.09 | 0 | 0.19 | 0.12 | 0 | 0 | 0 | 0 | 86.89 | 34.59 | 359
1999-02-01 | 949 | 6.9 | 8.4 | 12.5 | 9 | 3 | 842 | 835 | 158 | 6 | 1 | 7 | 4.02 | 2.37 | 0 | T/X | T/X | 8.5 | 0.37 | N/S | N/S |  | 0.77 | N/S | 0 |  |  | 0.007 | 0 | 0.032 | 0 | 0 | 0.017 | 0.11 | 0.08 | 0 | 0.013 | 0.06 | 0 | 0 | 0.01 | 0.046 | 0 | 0 | 0 | N/S | 81.19 | 31.1 | 331
1999-02-02 | 1060 | 6.8 | 8.6 | 12.5 | 12 | 4 | 814 | 806 | 140 | 6 | 2 | 8 | 4.35 | 2.85 | 0 | N/S | N/S | 6.86 | 0.4 | 0.22 | 168 | 255 | 0.88 | N/S | 0 |  | 112 | 0.008 | 0 | 0.032 | 0 | 0.009 | 0.013 | 0.13 | 0.06 | 0 | 0.018 | 0.04 | 0.02 | 0 | 0 | 0.057 | N/S | N/S | N/S | 0 | N/S | N/S | N/S
1999-02-03 | 951 | 6.9 | 9.4 | 12.5 | 10 | 4 | 809 | 801 | 117 | 6 | 2 | 8 | 3.22 | 1.67 | 0 | 2.17 | 3.44 | 5.61 | 0.33 | N/S | N/S |  | 1.05 | 0 | 0 |  |  | 0.01 | 0 | 0.029 | 0 | 0 | 0.013 | 0.12 | 0.08 | 0 | 0.017 | 0.1 | 0 | 0 | 0 | 0.056 | N/S | N/S | N/S | N/S | N/S | N/S | N/S
1999-02-04 | 946 | 6.9 | 9.4 | 12.5 | 13 | 5 | 842 | 833 | 123 | 6 | 3 | 9 | 6.85 | 4.67 | 0.01 | 2.56 | 3.45 | 6.01 | 0.61 | N/S | N/S |  | 0.99 | N/S | 0 |  |  | 0.019 | 0 | 0.028 | 0 | 0.005 | 0.011 | 0.11 | 0.06 | 0 | 0.019 | 0.05 | 0 | 0 | 0 | 0.046 | N/S | N/S | N/S | N/S | N/S | N/S | N/S
1999-02-05 | 847 | 6.9 | 9.2 | 12.5 | 10 | 3 | 838 | 830 | 150 | 5 | 3 | 8 | 4.93 | 2.88 | 0.01 | 2.93 | 5.18 | 8.11 | 0.51 | N/S | N/S |  | 1.01 | N/S | 0 |  |  | 0.008 | 0 | 0.027 | 0 | 0 | 0.01 | 0.1 | 0.05 | 0 | 0.013 | 0 | 0 | 0 | 0.01 | 0.095 | N/S | N/S | N/S | N/S | N/S | N/S | N/S
1999-02-06 | 817 | 7 | 8.9 | 13.1 | 7 | 4 | 829 | 822 | 163 | 5 | 2 | 7 | 2.08 | 0.59 | 0 | 2.63 | 6.81 | 9.44 | 0.42 | N/S | N/S |  | 1.06 | N/S | 0 |  |  | 0.008 | 0 | 0.028 | 0 | 0 | 0.007 | 0.11 | 0.04 | 0 | 0.009 | 0 | 0 | 0 | 0 | 0.061 | N/S | N/S | N/S | N/S | N/S | N/S | N/S
1999-02-07 | 762 | 7 | 8.5 | 13.1 | 8 | 3 | 797 | 790 | 167 | 5 | 2 | 7 | 3.16 | 1.01 | 0 | 2.65 | 6.97 | 9.62 | 0.61 | N/S | N/S |  | 0.97 | N/S | N/A |  |  | 0.008 | 0 | 0.024 | 0 | 0 | 0.008 | 0.09 | 0.03 | 0 | 0.008 | 0 | 0 | 0 | 0 | 0.042 | N/S | N/S | N/S | N/S | N/S | N/S | N/S
1999-02-08 | 644 | 7 | 8.6 | 13.1 | 10 | 4 | 763 | 756 | 168 | 5 | 2 | 7 | 2.88 | 1.18 | 0 | 3.49 | 8.05 | 11.54 | 1.04 | N/S | N/S |  | 0.87 | N/S | 2 | 2900 |  | 0.009 | 0 | 0.025 | 0 | 0 | 0.013 | 0.1 | 0.03 | 0 | 0.009 | 0.04 | 0.02 | 0 | 0 | 0.048 | 0 | 0 | 0 | N/S | 78.04 | 30.4 | 320
1999-02-09 | 830 | 6.9 | 8.6 | 13.8 | 12 | 5 | 752 | 745 | 128 | 6 | 1 | 7 | 3.58 | 1.92 | 0 | 2.76 | 6.91 | 9.67 | 1.17 | 1 | 148 | 214 | 0.98 | N/S | 4 |  | 104 | 0.009 | 0 | 0.023 | 0 | 0 | 0.035 | 0.1 | 0.04 | 0 | 0.01 | 0.04 | 0 | 0 | 0 | 0.066 | N/S | N/S | N/S | 0 | N/S | N/S | N/S
1999-02-10 | 723 | 6.9 | 8.4 | 13.8 | 12 | 4 | 852 | 844 | 245 | 6 | 2 | 8 | 4.26 | 1.94 | 0 | 2.18 | 7.31 | 9.49 | 0.9 | N/S | N/S |  | 1.01 | 2 | 3 |  |  | 0.01 | 0 | 0.025 | 0 | 0 | 0.013 | 0.11 | 0.05 | 0 | 0.013 | 0 | 0.03 | 0 | 0 | 0.063 | N/S | N/S | N/S | N/S | N/S | N/S | N/S
1999-02-11 | 904 | 6.9 | 8.4 | 14.1 | 11 | 4 | 726 | 718 | 147 | 7 | 1 | 8 | 3.01 | 0.88 | 0 | 1.78 | 7.28 | 9.06 | 0.79 | N/S | N/S |  | 1.05 | N/S | 4 |  |  | 0.01 | 0 | 0.03 | 0 | 0.01 | 0.01 | 0.16 | 0.05 | 0 | 0 | 0.1 | 0.03 | 0 | 0 | 0.05 | N/S | N/S | N/S | N/S | N/S | N/S | N/S
1999-02-12 | 724 | 6.9 | 8.8 | 14.4 | 10 | 3 | 667 | 658 | 122 | 7 | 2 | 9 | 2.28 | 0.24 | 0 | 0.41 | 4.58 | 4.99 | 0.42 | N/S | N/S |  | 0.96 | N/S | 5 |  |  | 0.008 | 0 | 0.02 | 0 | 0 | 0 | 0.11 | 0.02 | 0 | 0 | 0.1 | 0 | 0 | 0 | 0.04 | N/S | N/S | N/S | N/S | N/S | N/S | N/S
1999-02-13 | 846 | 6.9 | 8.2 | 13.1 | 9 | 5 | 703 | 695 | 126 | 6 | 2 | 8 | 2.22 | 0.33 | 0 | 0.9 | 6.74 | 7.64 | 0.45 | N/S | N/S |  | 0.98 | N/S | 4 |  |  | 0.009 | 0 | 0.02 | 0 | 0.01 | 0 | 0.1 | 0.02 | 0 | 0 | 0 | 0 | 0 | 0 | 0.03 | N/S | N/S | N/S | N/S | N/S | N/S | N/S
1999-02-14 | 719 | 7 | 8.3 | 13.1 | 6 | 4 | 710 | 702 | 167 | 6 | 2 | 8 | 1.76 | 0.09 | 0 | 0.26 | 8.16 | 8.42 | 0.4 | N/S | N/S |  | 0.94 | N/S | 4 |  |  | 0.008 | 0 | 0.02 | 0 | 0 | 0 | 0.09 | 0.02 | 0 | 0 | 0.1 | 0 | 0 | 0 | 0.03 | N/S | N/S | N/S | N/S | N/S | N/S | N/S
1999-02-15 | 542 | 7 | 8.4 | 13.1 | 8 | 4 | 718 | 711 | 189 | 5 | 2 | 7 | 1.78 | 0.08 | 0 | 0.26 | 10.31 | 10.57 | 0.49 | N/S | N/S |  | 0.87 | N/S | 4 |  |  | 0.008 | 0 | 0.02 | 0 | 0 | 0 | 0.08 | 0 | 0 | 0 | 0.12 | 0 | 0 | 0 | 0.02 | 0 | 0 | 0 | N/S | 70.4 | 26.48 | 285
1999-02-16 | 723 | 6.8 | 8.4 | 13.8 | 9 | 4 | 696 | 688 | 126 | 6 | 2 | 8 | 2.55 | 0.72 | 0 | 0.75 | 10.28 | 11.03 | 1.07 | 0.9 | 132 | 172 | 0.99 | N/S | 3 | 4200 | 107 | 0.006 | 0 | 0 | 0 | 0.015 | 0.023 | 0.12 | 0.02 | 0 | 0.012 | 0.04 | 0 | 0 | 0 | 0.038 | N/S | N/S | N/S | 0 | N/S | N/S | N/S
1999-02-17 | 690 | 6.9 | 8.9 | 13.8 | 10 | 4 | 771 | 762 | 137 | 7 | 2 | 9 | 2.37 | 0.49 | 0 | 0.49 | 9.18 | 9.67 | 1.29 | N/S | N/S |  | 1.04 | 2 | 0 |  |  | 0.009 | 0 | 0.02 | 0 | 0.01 | 0 | 0.1 | 0.03 | 0 | 0 | 0.04 | 0 | 0 | 0 | 0.03 | N/S | N/S | N/S | N/S | N/S | N/S | N/S
1999-02-18 | 590 | 6.7 | 8.1 | 13.8 | 8 | 4 | 719 | 712 | 137 | 5 | 2 | 7 | 2.23 | 0 | 0 | 0.26 | 11.06 | 11.32 | 1.09 | N/S | N/S |  | 1.03 | N/S | 0 |  |  | 0.011 | 0 | 0.02 | 0 | 0 | 0 | 0.08 | 0.03 | 0 | 0 | 0 | 0 | 0 | 0 | 0.04 | N/S | N/S | N/S | N/S | N/S | N/S | N/S
1999-02-19 | 622 | 6.6 | 9.1 | 13.8 | 8 | 3 | 669 | 661 | 136 | 6 | 2 | 8 | 1.37 | 0.23 | 0 | 0.17 | 11.01 | 11.18 | 1.15 | N/S | N/S |  | 1.04 | N/S | 0 |  |  | 0.012 | 0 | 0.02 | 0 | 0.01 | 0 | 0.1 | 0.03 | 0 | 0 | 0 | 0 | 0 | 0 | 0.07 | N/S | N/S | N/S | N/S | N/S | N/S | N/S
1999-02-20 | 717 | 6.7 | 9.3 | 13.8 | 8 | 4 | 658 | 649 | 123 | 6 | 3 | 9 | 1.65 | 0.1 | 0 | 0.28 | 9.07 | 9.35 | 0.95 | N/S | N/S |  | 1.03 | N/S | 0 |  |  | 0.011 | 0 | 0.02 | 0 | 0 | 0 | 0.1 | 0.03 | 0 | 0 | 0 | 0 | 0 | 0 | 0.05 | N/S | N/S | N/S | N/S | N/S | N/S | N/S
1999-02-21 | 591 | 6.8 | 8.7 | 13.1 | 10 | 5 | 626 | 618 | 116 | 6 | 2 | 8 | 1.57 | 0.07 | 0 | 0.32 | 9.24 | 9.56 | 0.82 | N/S | N/S |  | 1.05 | N/S | 0 |  |  | 0.01 | 0 | 0.02 | 0 | 0.02 | 0 | 0.14 | 0.06 | 0 | 0 | 0 | 0.02 | 0 | 0 | 0.06 | N/S | N/S | N/S | N/S | N/S | N/S | N/S
1999-02-22 | 609 | 6.7 | 8.3 | 13.1 | 4 | 4 | 635 | 627 | 125 | 6 | 2 | 8 | 1.59 | 0.2 | 0 | 0.16 | 11.3 | 11.46 | 0.96 | N/S | N/S |  | 0.93 | N/S | 0 | 66000 |  | 0.009 | 0 | 0.02 | 0 | 0.01 | 0.03 | 0.12 | 0.09 | 0 | 0.01 | 0 | 0 | 0 | 0.01 | 0.04 | 0 | 0 | 0 | N/S | 65.22 | 24.8 | 265
1999-02-23 | 618 | 6.6 | 8.5 | 13.1 | 9 | 5 | 666 | 657 | 136 | 7 | 2 | 9 | 2.26 | 0.35 | 0 | 0.2 | 12.32 | 12.52 | 1.17 | 0.76 | 121 | 154 | 1.02 | N/S | 0 |  | 103 | 0.011 | 0 | 0.02 | 0 | 0 | 0.03 | 0.12 | 0.05 | 0 | 0.01 | 0 | 0 | 0 | 0.01 | 0.05 | N/S | N/S | N/S | 0 | N/S | N/S | N/S
1999-02-24 | 685 | 6.6 | 8.9 | 13.8 | 11 | 5 | 669 | 660 | 147 | 7 | 2 | 9 | 2.91 | 0.89 | 0 | 0.25 | 9.87 | 10.12 | 1.11 | N/S | N/S |  | 1.01 | 2 | 5 |  |  | 0.01 | 0 | 0.02 | 0 | 0.01 | 0.03 | 0.14 | 0.03 | 0 | 0.01 | 0 | 0 | 0 | 0.01 | 0.06 | N/S | N/S | N/S | N/S | N/S | N/S | N/S
1999-02-25 | 677 | 6.7 | 9.2 | 13.8 | 13 | 4 | 867 | 859 | 130 | 7 | 1 | 8 | 3.66 | 1.48 | 0 | 0.38 | 8.83 | 9.21 | 0.76 | N/S | N/S |  | 1.12 | N/S | 2 |  |  | 0.008 | 0 | 0.02 | 0 | 0.01 | 0.02 | 0.11 | 0.04 | 0 | 0.01 | 0 | 0 | 0 | 0 | 0.07 | N/S | N/S | N/S | N/S | N/S | N/S | N/S
1999-02-26 | 654 | 6.7 | 8.7 | 13.8 | 9 | 4 | 854 | 845 | 142 | 7 | 2 | 9 | 2.27 | 0.59 | 0 | 0.18 | 9.89 | 10.07 | 0.6 | N/S | N/S |  | 1.13 | N/S | 3 |  |  | 0.011 | 0 | 0.02 | 0 | 0.01 | 0.02 | 0.12 | 0.04 | 0 | 0.01 | 0 | 0 | 0 | 0 | 0.22 | N/S | N/S | N/S | N/S | N/S | N/S | N/S
1999-02-27 | 983 | 6.6 | 8.7 | 14.4 | 18 | 5 | 772 | 762 | 108 | 8 | 2 | 10 | 3.7 | 2.19 | 0 | 0.29 | 5.11 | 5.4 | 0.82 | N/S | N/S |  | 0.91 | N/S | 2 |  |  | 0.009 | 0 | 0.02 | 0 | 0.01 | 0.02 | 0.12 | 0.04 | 0 | 0.02 | 0 | 0 | 0 | 0.01 | 0.15 | N/S | N/S | N/S | N/S | N/S | N/S | N/S
1999-02-28 | 909 | 6.7 | 8.6 | 13.8 | 11 | 4 | 702 | 692 | 110 | 7 | 3 | 10 | 2.41 | 0.7 | 0 | 1.07 | 6.31 | 7.38 | 0.33 | N/S | N/S |  | 0.78 | N/S | 2 |  |  | 0.014 | 0 | 0.02 | 0 | 0 | 0.02 | 0.11 | 0.02 | 0 | 0.01 | 0 | 0 | 0 | 0 | 0.11 | N/S | N/S | N/S | N/S | N/S | N/S | N/S
Observations | 28 | 28 | 28 | 28 | 28 | 28 | 28 | 28 | 28 | 28 | 28 | 28 | 28 | 28 | 28 | 26 | 26 | 28 | 28 | 4 | 4 | 4 | 28 | 4 | 27 | 3 | 4 | 28 | 28 | 28 | 28 | 28 | 28 | 28 | 28 | 28 | 28 | 28 | 28 | 28 | 28 | 28 | 4 | 4 | 4 | 4 | 4 | 4 | 4
Minimum | 542 | 6.6 | 8.1 | 12.5 | 4 | 3 | 626 | 618 | 108 | 5 | 1 | 7 | 1.37 | 0 | 0 | 0.16 | 3.44 | 4.99 | 0.33 | 0.22 | 121 | 154 | 0.77 | 0 | 0 | 2900 | 103 | 0.006 | 0 | 0 | 0 | 0 | 0 | 0.08 | 0 | 0 | 0 | 0 | 0 | 0 | 0 | 0.02 | 0 | 0 | 0 | 0 | 65.22 | 24.8 | 265
Mean | 761.8571 | 6.8214 | 8.6964 | 13.3964 | 9.8214 | 4.0714 | 748.7857 | 740.6429 | 142.25 | 6.1429 | 2 | 8.1429 | 2.89 | 1.0968 | 0.00071429 | 1.1454 | 8.0254 | 9.0643 | 0.75107 | 0.72 | 142.25 | 198.75 | 0.98107 | 1.5 | 1.7407 | 9298.1613 | 106.5 | 0.0096429 | 0 | 0.02225 | 0 | 0.0049643 | 0.01225 | 0.11071 | 0.040714 | 0 | 0.0078929 | 0.029643 | 0.0042857 | 0 | 0.0021429 | 0.062071 | 0 | 0 | 0 | 0 | 73.7125 | 28.195 | 300.25
Maximum | 1060 | 7 | 9.4 | 14.4 | 18 | 5 | 867 | 859 | 245 | 8 | 3 | 10 | 6.85 | 4.67 | 0.01 | 3.49 | 12.32 | 12.52 | 1.29 | 1 | 168 | 255 | 1.13 | 2 | 5 | 66000 | 112 | 0.019 | 0 | 0.032 | 0 | 0.02 | 0.035 | 0.16 | 0.09 | 0 | 0.02 | 0.12 | 0.03 | 0 | 0.01 | 0.22 | 0 | 0 | 0 | 0 | 81.19 | 31.1 | 331
1999-03-01 | 684 | 6.8 | 8.6 | 13.8 | 5 | 3 | 689 | 682 | 140 | 5 | 2 | 7 | 2.1 | 0.14 | 0 | 0.03 | 7.49 | 7.52 | 0.31 | N/S | N/S |  | 0.77 | N/S | 0 | 4200 |  | 0.008 | 0 | 0.026 | 0 | 0.007 | 0.023 | 0.1 | 0 | 0 | 0.009 | 0 | 0 | 0 | 0.01 | 0.099 | 0 | 0 | 0 | N/S | 58.46 | 21.31 | 234
1999-03-02 | 887 | 6.6 | 8.1 | 13.8 | 10 | 4 | 665 | 659 | 154 | 5 | 1 | 6 | 2.35 | 0.62 | 0 | 0.18 | 10.16 | 10.34 | 0.52 | 0.23 | 128 | 176 | 1.06 | N/S | 2 |  | 96 | 0.012 | 0 | 0.025 | 0.005 | 0.005 | 0.025 | 0.12 | 0.02 | 0 | 0.013 | 0 | 0.02 | 0 | 0 | 0.067 | N/S | N/S | N/S | 0 | N/S | N/S | N/S
1999-03-03 | 780 | 6.6 | 9.4 | 13.8 | 8 | 3 | 669 | 663 | 141 | 4 | 2 | 6 | 1.98 | 0.33 | 0 | 0.09 | 9.02 | 9.11 | 0.38 | N/S | N/S |  | 0.98 | 0 | 3 |  |  | 0.011 | 0 | 0.023 | 0 | 0.006 | 0.018 | 0.14 | 0.04 | 0 | 0.008 | 0 | 0 | 0 | 0.02 | 0.059 | N/S | N/S | N/S | N/S | N/S | N/S | N/S
1999-03-04 | 717 | 6.6 | 8.2 | 13.8 | 8 | 0 | 707 | 701 | 172 | 5 | 1 | 6 | 1.88 | 0 | 0 | 0.05 | 10.74 | 10.79 | 0.45 | N/S | N/S |  | 1.01 | N/S | 5 |  |  | 0.012 | 0 | 0.024 | 0 | 0 | 0.017 | 0.1 | 0.02 | 0 | 0.006 | 0.06 | 0 | 0 | 0.01 | 0.072 | N/S | N/S | N/S | N/S | N/S | N/S | N/S
1999-03-05 | 681 | 6.6 | 8.5 | 13.1 | 6 | 3 | 700 | 694 | 157 | 4 | 2 | 6 | 1.71 | 0.12 | 0 | 0.07 | 11.24 | 11.31 | 0.47 | N/S | N/S |  | 1.09 | N/S | 0 |  |  | 0.013 | 0 | 0.02 | 0 | 0.008 | 0.017 | 0.08 | 0.03 | 0 | 0.007 | 0 | 0 | 0 | 0.03 | 0.063 | N/S | N/S | N/S | N/S | N/S | N/S | N/S
1999-03-06 | 1017 | 6.6 | 8.6 | 13.8 | 11 | 5 | 1275 | 1268 | 148 | 6 | 1 | 7 | 1.89 | 0.3 | 0 | 0.11 | 8.97 | 9.08 | 0.51 | N/S | N/S |  | 0.99 | N/S | 2 |  |  | 0.012 | 0 | 0.026 | 0 | 0.007 | 0.014 | 0.1 | 0.04 | 0 | 0.012 | 0.04 | 0 | 0 | 0.01 | 0.063 | N/S | N/S | N/S | N/S | N/S | N/S | N/S
1999-03-07 | 808 | 6.7 | 8.2 | 12.5 | 8 | 4 | 2091 | 2083 | 180 | 6 | 2 | 8 | 1.47 | 0.04 | 0 | 0.03 | 7.9 | 7.93 | 0.34 | N/S | N/S |  | 0.83 | N/S | 2 |  |  | 0.01 | 0 | 0.029 | 0.006 | 0.005 | 0.015 | 0.09 | 0.02 | 0 | 0.01 | 0.06 | 0 | 0 | 0.01 | 0.061 | N/S | N/S | N/S | N/S | N/S | N/S | N/S
1999-03-08 | 719 | 6.8 | 9.1 | 13.8 | 7 | 4 | 1488 | 1481 | 142 | 5 | 2 | 7 | 1.18 | 0 | 0 | 0.01 | 6.9 | 6.91 | 0.32 | N/S | N/S |  | 0.72 | N/S | 2 | 10000 |  | 0.008 | 0 | 0.028 | 0 | 0.005 | 0.012 | 0.09 | 0.02 | 0 | 0.006 | 0.06 | 0 | 0 | 0.01 | 0.049 | 0 | 0 | 0 | N/S | 61.58 | 20.64 | 239
1999-03-09 | 746 | 6.8 | 8.3 | 13.8 | 6 | 4 | 1429 | 1425 | 157 | 3 | 1 | 4 | 1.48 | 0 | 0 | 0.03 | 8.66 | 8.69 | 0.28 | 0.17 | 144 | 623 | 0.97 | N/S | 0 |  | 106 | 0.012 | 0 | 0.029 | 0 | 0 | 0.012 | 0.08 | 0.03 | 0 | 0.006 | 0.08 | 0 | 0 | 0.01 | 0.055 | N/S | N/S | N/S | 0 | N/S | N/S | N/S
1999-03-10 | 835 | 6.7 | 8.1 | 14.4 | 9 | 4 | 2842 | 2834 | 192 | 6 | 2 | 8 | 2.07 | 0.42 | 0 | 0.11 | 7.21 | 7.32 | 0.5 | N/S | N/S |  | 0.98 | 0 | 0 |  |  | 0.012 | 0 | 0.035 | 0 | 0 | 0.014 | 0.23 | 0.04 | 0 | 0.01 | 0.07 | 0 | 0 | 0.01 | 0.076 | N/S | N/S | N/S | N/S | N/S | N/S | N/S
1999-03-11 | 691 | 6.7 | 8.3 | 14.4 | 5 | 3 | 2464 | 2456 | 201 | 6 | 2 | 8 | 1.35 | 0.24 | 0 | 0.09 | 9.18 | 9.27 | 0.45 | N/S | N/S |  | 0.93 | N/S | 0 |  |  | 0.014 | 0 | 0.035 | 0.008 | 0 | 0.035 | 0.1 | 0 | 0 | 0.009 | 0.07 | 0.07 | 0 | 0.01 | 0.072 | N/S | N/S | N/S | N/S | N/S | N/S | N/S
1999-03-12 | 850 | 6.7 | 8.2 | 13.8 | 8 | 3 | 1442 | 1436 | 165 | 4 | 2 | 6 | 2.07 | 0.78 | 0 | 0.13 | 9.16 | 9.29 | 0.41 | N/S | N/S |  | 0.91 | N/S | 0 |  |  | 0.012 | 0 | 0.029 | 0.005 | 0 | 0.016 | 0.1 | 0.05 | 0 | 0.009 | 0.05 | 0.05 | 0 | 0 | 0.084 | N/S | N/S | N/S | N/S | N/S | N/S | N/S
1999-03-13 | 967 | 6.7 | 8.6 | 14.4 | 9 | 3 | 1147 | 1141 | 177 | 5 | 1 | 6 | 2.34 | 0.98 | 0 | 0.18 | 7.82 | 8 | 0.42 | N/S | N/S |  | 0.89 | N/S | 0 |  |  | 0.011 | 0 | 0.027 | 0.004 | 0 | 0.011 | 0.08 | 0 | 0 | 0.008 | 0.04 | 0.06 | 0 | 0 | 0.061 | N/S | N/S | N/S | N/S | N/S | N/S | N/S
1999-03-14 | 805 | 6.8 | 8.6 | 13.8 | 9 | 2 | 1187 | 1182 | 170 | 5 | 0 | 5 | 1.12 | 1.47 | 0 | 0.15 | 6.74 | 6.89 | 0.21 | N/S | N/S |  | 0.85 | N/S | 0 |  |  | 0.01 | 0 | 0.028 | 0 | 0 | 0 | 0.09 | 0 | 0 | 0.011 | 0.05 | 0.06 | 0 | 0 | 0.062 | N/S | N/S | N/S | N/S | N/S | N/S | N/S
1999-03-15 | 765 | 6.8 | 8.3 | 13.1 | 6 | 3 | 932 | 928 | 185 | 3 | 1 | 4 | 1.13 | 0.12 | 0 | 0.02 | 8.58 | 8.6 | 0.19 | N/S | N/S |  | 0.76 | N/S | 0 | 4200 |  | 0.009 | 0 | 0.028 | 0.004 | 0 | 0.008 | 0.08 | 0 | 0 | 0.005 | 0.07 | 0.06 | 0 | 0 | 0.053 | 0 | 0 | 0 | N/S | 67.97 | 25.42 | 274
1999-03-16 | 857 | 6.8 | 9.1 | 13.1 | 8 | 3 | 902 | 898 | 205 | 3 | 1 | 4 | 2.34 | 1.03 | 0 | 0.17 | 9.8 | 9.97 | 0.49 | 0.37 | 46 | 269 | 0.92 | N/S | 0 |  | 104 | 0.011 | 0 | 0.026 | 0 | 0.004 | 0.017 | 0.09 | 0 | 0 | 0.007 | 0 | 0.04 | 0 | 0 | 0.058 | N/S | N/S | N/S | 0 | N/S | N/S | N/S
1999-03-17 | 950 | 6.8 | 8.5 | 14.4 | 7 | 3 | 841 | 836 | 185 | 3 | 2 | 5 | 1.51 | 0.37 | 0 | 0.19 | 9.8 | 9.99 | 0.66 | N/S | N/S |  | 1.01 | 2 | 0 |  |  | 0.011 | 0 | 0.026 | 0 | 0 | 0.014 | 0.09 | 0 | 0 | 0.007 | 0 | 0.03 | 0 | 0 | 0.056 | N/S | N/S | N/S | N/S | N/S | N/S | N/S
1999-03-18 | 986 | 6.8 | 8.6 | 14.4 | 9 | 3 | 907 | 902 | 182 | 4 | 1 | 5 | 1.87 | 1.49 | 0 | 0.21 | 10.68 | 10.89 | 0.76 | N/S | N/S |  | 0.95 | N/S | 0 |  |  | 0.011 | 0 | 0.026 | 0 | 0 | 0.009 | 0.09 | 0 | 0 | 0.006 | 0.07 | 0.02 | 0 | 0 | 0.049 | N/S | N/S | N/S | N/S | N/S | N/S | N/S
1999-03-19 | 823 | 6.8 | 8.9 | 14.4 | 5 | 3 | 870 | 864 | 168 | 4 | 2 | 6 | 1.73 | 0.45 | 0 | 0.12 | 10.66 | 10.78 | 0.78 | N/S | N/S |  | 0.99 | N/S | 0 |  |  | 0.009 | 0 | 0.025 | 0 | 0.007 | 0.011 | 0.09 | 0 | 0 | 0.006 | 0.08 | 0.02 | 0 | 0 | 0.067 | N/S | N/S | N/S | N/S | N/S | N/S | N/S
1999-03-20 | 763 | 6.8 | 8.3 | 15 | 5 | 3 | 846 | 841 | 167 | 3 | 2 | 5 | 1.56 | 0.34 | 0 | 0.11 | 9.91 | 10.02 | 0.94 | N/S | N/S |  | 1.04 | N/S | 0 |  |  | 0.009 | 0 | 0.025 | 0 | 0.005 | 0.009 | 0.09 | 0 | 0 | 0.005 | 0.06 | 0.02 | 0 | 0 | 0.068 | N/S | N/S | N/S | N/S | N/S | N/S | N/S
1999-03-21 | 661 | 6.9 | 8.1 | 15 | 6 | 3 | 810 | 804 | 176 | 5 | 1 | 6 | 1.4 | 0.17 | 0 | 0.06 | 11.31 | 11.37 | 1.11 | N/S | N/S |  | 1.08 | N/S | 0 |  |  | 0.008 | 0 | 0.025 | 0 | 0 | 0 | 0.08 | 0.02 | 0 | 0.006 | 0.08 | 0 | 0 | 0 | 0.057 | N/S | N/S | N/S | N/S | N/S | N/S | N/S
1999-03-22 | 693 | 6.9 | 9.5 | 15.6 | 4 | 3 | 751 | 747 | 208 | 4 | 0 | 4 | 1.13 | 0.11 | 0 | 0.03 | 10.29 | 10.32 | 1.02 | N/S | N/S |  | 0.97 | N/S | 0 | 4000 |  | 0.008 | 0 | 0.024 | 0 | 0.004 | 0 | 0.08 | 0.02 | 0 | 0.005 | 0 | 0 | 0 | 0 | 0.049 | 0 | 0 | 0 | N/S | 65.85 | 25.76 | 271
1999-03-23 | 717 | 6.8 | 8.7 | 15 | 10 | 3 | 778 | 772 | 141 | 4 | 2 | 6 | 3.95 | 2.41 | 0 | 1.9 | 7.07 | 8.97 | 1.35 | 1.53 | 171 | 213 | 1.05 | N/S | 0 |  | 113 | 0.027 | 0 | 0.024 | 0 | 0 | 0 | 0.09 | 0.02 | 0 | 0.01 | 0 | 0 | 0 | 0 | 0.048 | N/S | N/S | N/S | 0 | N/S | N/S | N/S
1999-03-24 | 646 | 6.8 | 8.4 | 15 | 7 | 3 | 752 | 748 | 140 | 4 | 0 | 4 | 2.25 | 0.61 | 0 | 0.38 | 9.71 | 10.09 | 1.05 | N/S | N/S |  | 1.12 | 0 | 0 |  |  | 0.013 | 0 | 0.023 | 0 | 0 | 0 | 0.09 | 0.03 | 0 | 0.008 | 0 | 0 | 0 | 0 | 0.055 | N/S | N/S | N/S | N/S | N/S | N/S | N/S
1999-03-25 | 683 | 6.8 | 8.2 | 15.6 | 8 | 0 | 752 | 747 | 154 | 4 | 1 | 5 | 1.54 | 0.45 | 0 | 0.12 | 11.37 | 11.49 | 1.02 | N/S | N/S |  | 1.14 | N/S | 0 |  |  | 0.012 | 0 | 0.021 | 0 | 0 | 0 | 0.09 | 0.02 | 0 | 0.006 | 0 | 0 | 0 | 0 | 0.047 | N/S | N/S | N/S | N/S | N/S | N/S | N/S
1999-03-26 | 670 | 6.8 | 8.1 | 15.6 | 5 | 0 | 782 | 776 | 169 | 6 | 0 | 6 | 2.08 | 0.45 | 0 | 0.13 | 12.32 | 12.45 | 1.11 | N/S | N/S |  | 1.14 | N/S | 0 |  |  | 0.011 | 0 | 0.022 | 0 | 0.005 | 0 | 0.11 | 0.03 | 0 | 0.042 | 0.04 | 0 | 0 | 0 | 0.046 | N/S | N/S | N/S | N/S | N/S | N/S | N/S
1999-03-27 | 645 | 6.8 | 8.5 | 14.4 | 10 | 3 | 771 | 766 | 167 | 4 | 1 | 5 | 2.32 | 0.44 | 0 | 0.12 | 12.29 | 12.41 | 1.16 | N/S | N/S |  | 1.21 | N/S | 0 |  |  | 0.012 | 0 | 0.022 | 0 | 0 | 0 | 0.09 | 0.03 | 0 | 0.01 | 0 | 0 | 0 | 0 | 0.059 | N/S | N/S | N/S | N/S | N/S | N/S | N/S
1999-03-28 | 630 | 6.9 | 8.4 | 14.4 | 11 | 2 | 717 | 713 | 157 | 4 | 0 | 4 | 1.45 | 0.16 | 0 | 0.04 | N/S | N/S | 0.97 | N/S | N/S |  | 1.15 | N/S | 0 |  |  | 0.009 | 0 | 0.02 | 0 | 0 | 0 | 0.08 | 0.03 | 0 | 0.005 | 0 | 0 | 0 | 0 | 0.049 | N/S | N/S | N/S | N/S | N/S | N/S | N/S
1999-03-29 | 612 | 6.9 | 8.7 | 15.6 | 6 | 3 | 718 | 713 | 177 | 4 | 1 | 5 | 1.64 | 0 | 0 | 0.03 | 13.13 | 13.16 | 1.28 | N/S | N/S |  | 1.03 | N/S | 0 | 6700 |  | 0.011 | 0 | 0.021 | 0.008 | 0.005 | 0.021 | 0.11 | 0.03 | 0 | 0.01 | 0 | 0 | 0 | 0.04 | 0.062 | 0 | 0 | 0 | N/S | 59.15 | 22.28 | 239
1999-03-30 | 585 | 6.8 | 8.6 | 13.9 | 5 | 3 | 734 | 730 | 181 | 3 | 1 | 4 | 1.67 | 0 | 0 | 0.12 | 11.73 | 11.85 | 1.44 | 1.23 | 128 | 167 | 1.32 | N/S | 0 |  | 98 | 0.013 | 0 | 0.02 | 0.004 | 0.006 | 0.017 | 0.1 | 0.01 | 0 | 0.012 | 0 | 0.02 | 0 | 0.05 | 0.055 | N/S | N/S | N/S | 0 | N/S | N/S | N/S
1999-03-31 | 616 | 6.8 | 8.7 | 13.9 | 13 | 3 | 759 | 754 | 197 | 4 | 1 | 5 | 1.95 | 0.65 | 0 | 0.18 | 9.36 | 9.54 | 1.28 | N/S | N/S |  | 1.36 | 2 | 3 |  |  | 0.012 | 0 | 0.02 | 0.005 | 0 | 0.009 | 0.09 | 0.03 | 0 | 0.012 | 0 | 0 | 0 | 0.05 | 0.056 | N/S | N/S | N/S | N/S | N/S | N/S | N/S
Observations | 31 | 31 | 31 | 31 | 31 | 31 | 31 | 31 | 31 | 31 | 31 | 31 | 31 | 31 | 31 | 31 | 30 | 30 | 31 | 5 | 5 | 5 | 31 | 5 | 31 | 5 | 5 | 31 | 31 | 31 | 31 | 31 | 31 | 31 | 31 | 31 | 31 | 31 | 31 | 31 | 31 | 31 | 5 | 5 | 5 | 5 | 5 | 5 | 5
Minimum | 585 | 6.6 | 8.1 | 12.5 | 4 | 0 | 665 | 659 | 140 | 3 | 0 | 4 | 1.12 | 0 | 0 | 0.01 | 6.74 | 6.89 | 0.19 | 0.17 | 46 | 167 | 0.72 | 0 | 0 | 4000 | 96 | 0.008 | 0 | 0.02 | 0 | 0 | 0 | 0.08 | 0 | 0 | 0.005 | 0 | 0 | 0 | 0 | 0.046 | 0 | 0 | 0 | 0 | 58.46 | 20.64 | 234
Mean | 757.7097 | 6.7645 | 8.529 | 14.2387 | 7.5484 | 2.871 | 1045.7097 | 1040.129 | 169.5161 | 4.3548 | 1.2258 | 5.5806 | 1.8229 | 0.47387 | 0 | 0.16742 | 9.64 | 9.8117 | 0.71548 | 0.706 | 123.4 | 289.6 | 1.0071 | 0.8 | 0.6129 | 5431.5862 | 103.4 | 0.011387 | 0 | 0.025226 | 0.0015806 | 0.0025484 | 0.011097 | 0.098065 | 0.01871 | 0 | 0.0092258 | 0.031613 | 0.015161 | 0 | 0.0087097 | 0.060548 | 0 | 0 | 0 | 0 | 62.602 | 23.082 | 251.4
Maximum | 1017 | 6.9 | 9.5 | 15.6 | 13 | 5 | 2842 | 2834 | 208 | 6 | 2 | 8 | 3.95 | 2.41 | 0 | 1.9 | 13.13 | 13.16 | 1.44 | 1.53 | 171 | 623 | 1.36 | 2 | 5 | 10000 | 113 | 0.027 | 0 | 0.035 | 0.008 | 0.008 | 0.035 | 0.23 | 0.05 | 0 | 0.042 | 0.08 | 0.07 | 0 | 0.05 | 0.099 | 0 | 0 | 0 | 0 | 67.97 | 25.76 | 274
1999-04-01 | 620 | 6.7 | 8.6 | 15.6 | 13 | 3 | 755 | 750 | 215 | 3 | 2 | 5 | 1.8 | 0.34 | 0 | 0.13 | 10.91 | 11.04 | 1.02 | N/S | N/S |  | 1.17 | N/S | 3 |  |  | 0.011 | 0 | 0.02 | 0.005 | 0.009 | 0.009 | 0.09 | 0.02 | 0 | 0.009 | 0 | 0 | 0 | 0.05 | 0.074 | N/S | N/S | N/S | N/S | N/S | N/S | N/S
1999-04-02 | 683 | 6.8 | 8.9 | 15.6 | 10 | 2 | 693 | 689 | 144 | 4 | 0 | 4 | 1.03 | 0.25 | 0 | 0.08 | 9.36 | 10.78 | 0.98 | N/S | N/S |  | 1.29 | N/S | 2 |  |  | 0.012 | 0 | 0.02 | 0 | 0.005 | 0.012 | 0.07 | 0.02 | 0 | 0.007 | 0 | 0.02 | 0 | 0.05 | 0.087 | N/S | N/S | N/S | N/S | N/S | N/S | N/S
1999-04-03 | 666 | 6.8 | 9.4 | 15.6 | 12 | 3 | 648 | 644 | 158 | 4 | 0 | 4 | 1.4 | 0.26 | 0 | 0.07 | 9.36 | 10.4 | 1.03 | N/S | N/S |  | 0.92 | N/S | 4 |  |  | 0.01 | 0 | 0.019 | 0 | 0 | 0.009 | 0.08 | 0.01 | 0 | 0.007 | 0 | 0 | 0 | 0.05 | 0.053 | N/S | N/S | N/S | N/S | N/S | N/S | N/S
1999-04-04 | 872 | 6.8 | 9.1 | 15.6 | 13 | 3 | 729 | 723 | 145 | 4 | 2 | 6 | 2.31 | 0.77 | 0 | 0.15 | 6.45 | 6.6 | 0.84 | N/S | N/S |  | 0.76 | N/S | 3 |  |  | 0.008 | 0 | 0.02 | 0 | 0 | 0 | 0.08 | 0.02 | 0 | 0.016 | 0 | 0 | 0 | 0.05 | 0.057 | N/S | N/S | N/S | N/S | N/S | N/S | N/S
1999-04-05 | 711 | 6.9 | 8.7 | 15.6 | 11 | 3 | 771 | 766 | 142 | 3 | 2 | 5 | 1.38 | 0.22 | 0 | 0.02 | 8.87 | 8.89 | 0.33 | N/S | N/S |  | 0.71 | N/S | 3 | 8900 |  | 0.004 | 0 | 0.023 | 0 | 0 | 0.01 | 0.09 | 0.02 | 0 | 0.009 | 0 | 0.02 | 0 | 0.01 | 0.046 | 0 | 0 | 0 | N/S | 56 | 21.34 | 228
1999-04-06 | 637 | 6.8 | 8.3 | 15.6 | 14 | 5 | 703 | 698 | 158 | 4 | 1 | 5 | 1.32 | 0.18 | 0 | 0.13 | 10.77 | 10.9 | 0.84 | 0.61 | 116 | 175 | 0.53 | N/S | 3 |  | 85 | 0.009 | 0 | 0.024 | 0 | 0 | 0.009 | 0.12 | 0.04 | 0 | 0.011 | 0 | 0.02 | 0 | 0 | 0.075 | N/S | N/S | N/S | 0 | N/S | N/S | N/S
1999-04-07 | 653 | 6.7 | 9.2 | 15.6 | 13 | 2 | 704 | 699 | 191 | 3 | 2 | 5 | 1.38 | 0.73 | 0 | 0 | 11.89 | 11.89 | 1.03 | N/S | N/S |  | 1.04 | 37 | 0 |  |  | 0.012 | 0 | 0.022 | 0 | 0 | 0.008 | 0.1 | 0.03 | 0 | 0.01 | 0 | 0.02 | 0 | 0 | 0.068 | N/S | N/S | N/S | N/S | N/S | N/S | N/S
1999-04-08 | 738 | 6.8 | 8.1 | 13.9 | 12 | 4 | 711 | 706 | 153 | 4 | 1 | 5 | 1.48 | 0 | 0 | 0.14 | 10.26 | 10.4 | 1.28 | N/S | N/S |  | 1.29 | N/S | 0 |  |  | 0.013 | 0 | 0.023 | 0 | 0 | 0.008 | 0.09 | 0.03 | 0 | 0.011 | 0 | 0.03 | 0 | 0 | 0.073 | N/S | N/S | N/S | N/S | N/S | N/S | N/S
1999-04-09 | 1160 | 6.6 | 8.4 | 13.9 | 29 | 3 | 546 | 537 | 97 | 7 | 2 | 9 | 1.63 | 0.58 | 0 | 0.16 | 7.99 | 8.15 | 1.02 | N/S | N/S |  | 0.96 | N/S | 0 |  |  | 0.009 | 0 | 0.022 | 0 | 0 | 0 | 0.13 | 0.02 | 0 | 0.019 | 0.06 | 0.03 | 0 | 0.01 | 0.062 | N/S | N/S | N/S | N/S | N/S | N/S | N/S
1999-04-10 | 1234 | 6.7 | 8.6 | 13.9 | 9 | 0 | 599 | 592 | 106 | 5 | 2 | 7 | 1.04 | 0.23 | 0 | 0.93 | 7.95 | 8.88 | 0.51 | N/S | N/S |  | 0.75 | N/S | 0 |  |  | 0.012 | 0 | 0.023 | 0 | 0 | 0 | 0.11 | 0.02 | 0 | 0.013 | 0.1 | 0.03 | 0 | 0 | 0.044 | N/S | N/S | N/S | N/S | N/S | N/S | N/S
1999-04-11 | 1228 | 6.8 | 8.9 | 13.9 | 5 | 3 | 547 | 541 | 89 | 5 | 1 | 6 | 0.87 | 0 | 0 | 0 | 6.21 | 6.21 | 0.19 | N/S | N/S |  | 0.66 | N/S | 0 |  |  | 0.008 | 0 | 0.023 | 0 | 0 | 0 | 0.09 | 0.01 | 0 | 0.008 | 0 | 0.03 | 0 | 0 | 0.062 | N/S | N/S | N/S | N/S | N/S | N/S | N/S
1999-04-12 | 1058 | 6.8 | 8.1 | 13.9 | 12 | 3 | 590 | 586 | 154 | 3 | 1 | 4 | 0.81 | 0.03 | 0 | 0.04 | 8.57 | 8.61 | 0.33 | N/S | N/S |  | 0.63 | N/S | 0 | 4700 |  | 0.008 | 0 | 0.024 | 0 | 0 | 0 | 0.08 | 0.01 | 0 | 0.006 | 0 | 0.03 | 0 | 0.01 | 0.056 | 0 | 0 | 0 | N/S | 56.22 | 21.09 | 227
1999-04-13 | 935 | 6.7 | 8.4 | 13.9 | 10 | 3 | 595 | 590 | 147 | 3 | 2 | 5 | 1.01 | 0.07 | 0 | 0.07 | 10.19 | 10.26 | 0.56 | 0.46 | 111 | 148 | 0.77 | N/S | 2 |  | 74 | 0.007 | 0 | 0.023 | 0 | 0 | 0 | 0.07 | 0.02 | 0 | 0.007 | 0 | 0.03 | 0 | 0 | 0.06 | N/S | N/S | N/S | 0 | N/S | N/S | N/S
1999-04-14 | 891 | 6.6 | 8.7 | 14.4 | 12 | 4 | 695 | 690 | 160 | 4 | 1 | 5 | 1.99 | 0.08 | 0 | 0.05 | 9.92 | 9.97 | 6.35 | N/S | N/S |  | 0.98 | 49 | 3 |  |  | 0.007 | 0 | 0.024 | 0.004 | 0 | 0 | 0.1 | 0.02 | 0 | 0.007 | 0 | 0.03 | 0 | 0 | 0.06 | N/S | N/S | N/S | N/S | N/S | N/S | N/S
1999-04-15 | 1008 | 6.8 | 9.3 | 13.9 | 15 | 4 | 680 | 675 | 151 | 5 | 0 | 5 | 2.48 | 0.31 | 0 | 0.09 | 6.86 | 6.95 | 0.74 | N/S | N/S |  | 1.01 | N/S | 0 |  |  | 0.009 | 0 | 0.025 | 0.005 | 0 | 0 | 0.09 | 0.03 | 0 | 0.01 | 0.04 | 0.03 | 0 | 0 | 0.069 | N/S | N/S | N/S | N/S | N/S | N/S | N/S
1999-04-16 | 1327 | 7.1 | 8.9 | 13.9 | 19 | 3 | 471 | 461 | 104 | 6 | 4 | 10 | 1.32 | 0.3 | 0 | 0.1 | 5.73 | 5.83 | 0.48 | N/S | N/S |  | 0.66 | N/S | 0 |  |  | 0.005 | 0 | 0.021 | 0 | 0.024 | 0.01 | 0.11 | 0.01 | 0 | 0.015 | 0 | 0 | 0 | 0 | 0 | N/S | N/S | N/S | N/S | N/S | N/S | N/S
1999-04-17 | 1336 | 6.8 | 8.6 | 13.9 | 11 | 3 | 623 | 616 | 113 | 5 | 2 | 7 | 0.85 | 0.1 | 0 | 0.01 | 6.66 | 6.67 | 0.16 | N/S | N/S |  | 0.65 | N/S | 0 |  |  | 0.005 | 0 | 0.031 | 0 | 0.012 | 0.013 | 0.15 | 0.01 | 0 | 0.009 | 0 | 0 | 0 | 0 | 0 | N/S | N/S | N/S | N/S | N/S | N/S | N/S
1999-04-18 | 1234 | 6.9 | 9.9 | 13.9 | 12 | 3 | 657 | 652 | 138 | 3 | 2 | 5 | 0.74 | 0.14 | 0 | 0.03 | 7.37 | 7.4 | 0.15 | N/S | N/S |  | 0.68 | N/S | 6 |  |  | 0.005 | 0 | 0.028 | 0 | 0.008 | 0 | 0.09 | 0 | 0 | 0.005 | 0 | 0 | 0 | 0 | 0 | N/S | N/S | N/S | N/S | N/S | N/S | N/S
1999-04-19 | 1128 | 6.8 | 9.2 | 13.9 | 11 | 3 | 627 | 622 | 148 | 3 | 2 | 5 | 0.83 | 0.14 | 0 | 0.02 | 8.12 | 8.14 | 0.18 | N/S | N/S |  | 0.65 | N/S | 3 | 2200 |  | 0.008 | 0 | 0.027 | 0 | 0.006 | 0 | 0.1 | 0 | 0 | 0.006 | 0 | 0.02 | 0 | 0 | 0 | 0 | 0 | 0 | N/S | 66.91 | 26.15 | 275
1999-04-20 | 1095 | 6.6 | 8.1 | 13.9 | 14 | 3 | 686 | 680 | 201 | 5 | 1 | 6 | 1.17 | 0.12 | 0 | 0.01 | 7.53 | 7.54 | 0.41 | 0.32 | 145 | 160 | 0.76 | N/S | 3 |  | 80 | 0.007 | 0 | 0.026 | 0 | 0 | 0 | 0.1 | 0.01 | 0 | 0.005 | 0.06 | 0 | 0 | 0 | 0 | N/S | N/S | N/S | 0 | N/S | N/S | N/S
1999-04-21 | 895 | 6.6 | 9.3 | 13.9 | 11 | 2 | 711 | 706 | 213 | 3 | 2 | 5 | 1.28 | 0.21 | 0 | 0.1 | 7.65 | 7.75 | 0.51 | N/S | N/S |  | 0.91 | 4 | 0 |  |  | 0.008 | 0 | 0.027 | 0 | 0 | 0 | 0.09 | 0.01 | 0 | 0.006 | 0 | 0 | 0 | 0 | 0 | N/S | N/S | N/S | N/S | N/S | N/S | N/S
1999-04-22 | 1178 | 6.6 | 9.2 | 13.9 | 14 | 0 | 648 | 641 | 188 | 6 | 1 | 7 | 1.51 | 0.14 | 0 | 0.06 | 8.6 | 8.66 | 0.6 | N/S | N/S |  | 0.93 | N/S | 0 |  |  | 0.006 | 0 | 0.024 | 0 | 0.006 | 0 | 0.11 | 0.01 | 0 | 0.007 | 0.06 | 0 | 0 | 0 | 0 | N/S | N/S | N/S | N/S | N/S | N/S | N/S
1999-04-23 | 1357 | 6.5 | 9.1 | 13.9 | 5 | 3 | 451 | 445 | 103 | 4 | 2 | 6 | 1.1 | 0 | 0 | 0 | 5.33 | 5.33 | 0.2 | N/S | N/S |  | 0.53 | N/S | 0 |  |  | 0.006 | 0 | 0.022 | 0 | 0.005 | 0 | 0.11 | 0.01 | 0 | 0.005 | 0 | 0 | 0 | 0 | 0 | N/S | N/S | N/S | N/S | N/S | N/S | N/S
1999-04-24 | 1267 | 6.9 | 8.6 | 13.9 | 9 | 3 | 691 | 686 | 139 | 3 | 2 | 5 | 0.78 | 0 | 0 | 0 | 6.4 | 6.4 | 0.16 | N/S | N/S |  | 0.68 | N/S | 7 |  |  | 0.006 | 0 | 0.029 | 0 | 0 | 0 | 0.08 | 0.01 | 0 | 0.003 | 0 | 0 | 0 | 0 | 0 | N/S | N/S | N/S | N/S | N/S | N/S | N/S
1999-04-25 | 1314 | 6.8 | 8.3 | 13.9 | 11 | 3 | 679 | 674 | 146 | 4 | 1 | 5 | 0.82 | 0 | 0 | 0 | 6.49 | 6.49 | 0.16 | N/S | N/S |  | 0.61 | N/S | 6 |  |  | 0.007 | 0 | 0.029 | 0 | 0 | 0 | 0.1 | 0.01 | 0 | 0.002 | 0 | 0.02 | 0 | 0 | 0 | N/S | N/S | N/S | N/S | N/S | N/S | N/S
1999-04-26 | 1162 | 6.7 | 8.9 | 13.9 | 14 | 3 | 649 | 641 | 199 | 5 | 3 | 8 | 0.93 | 0 | 0 | 0 | 6.72 | 6.72 | 0.22 | N/S | N/S |  | 0.66 | N/S | 5 | 4700 |  | 0.005 | 0 | 0.028 | 0 | 0.01 | 0.01 | 0.09 | 0.02 | 0 | 0.006 | 0 | 0 | 0 | 0.01 | 0.069 | 0 | 0 | 0 | N/S | 60.08 | 26 | 257
1999-04-27 | 1220 | 6.8 | 9.2 | 13.9 | 16 | 3 | 629 | 625 | 134 | 3 | 1 | 4 | 1.14 | 0 | 0 | 0.06 | 6.95 | 7.01 | 0.37 | 0.27 | 146 | 153 | 0.63 | N/S | 0 |  | 76 | 0.006 | 0 | 0.026 | 0 | 0.004 | 0.008 | 0.11 | 0.02 | 0 | 0.008 | 0 | 0.02 | 0 | 0 | 0.071 | N/S | N/S | N/S | 0 | N/S | N/S | N/S
1999-04-28 | 1199 | 6.6 | 8.6 | 13.9 | 10 | 3 | 489 | 484 | 112 | 4 | 1 | 5 | 1.15 | 0 | 0 | 0.02 | 7.12 | 7.14 | 0.35 | N/S | N/S |  | 0.58 | N/A | 0 |  |  | 0.009 | 0 | 0.021 | 0 | 0.148 | 0.008 | 0.08 | 0.02 | 0 | 0.006 | 0 | 0 | 0 | 0 | 0.056 | N/S | N/S | N/S | N/S | N/S | N/S | N/S
1999-04-29 | 1179 | 6.6 | 8.6 | 13.9 | 10 | 0 | 669 | 665 | 119 | 3 | 1 | 4 | 1.15 | 0 | 0 | 0.02 | 9.8 | 9.82 | 0.17 | N/S | N/S |  | 0.66 | N/S | 0 |  |  | 0.006 | 0 | 0.028 | 0 | 0.009 | 0.008 | 0.08 | 0.03 | 0 | 0.006 | 0 | 0 | 0 | 0.01 | 0.065 | N/S | N/S | N/S | N/S | N/S | N/S | N/S
1999-04-30 | 1135 | 6.6 | 8.6 | 13.9 | 10 | 3 | 712 | 706 | 194 | 4 | 2 | 6 | 1.08 | 0 | 0 | 0.02 | 8.33 | 8.35 | 0.18 | N/S | N/S |  | 0.71 | N/S | 2 |  |  | 0.008 | 0 | 0.025 | 0 | 0.007 | 0.01 | 0.07 | 0.02 | 0 | 0.006 | 0 | 0 | 0 | 0 | 0.064 | N/S | N/S | N/S | N/S | N/S | N/S | N/S
Observations | 30 | 30 | 30 | 30 | 30 | 30 | 30 | 30 | 30 | 30 | 30 | 30 | 30 | 30 | 30 | 30 | 30 | 30 | 30 | 4 | 4 | 4 | 30 | 3 | 30 | 4 | 4 | 30 | 30 | 30 | 30 | 30 | 30 | 30 | 30 | 30 | 30 | 30 | 30 | 30 | 30 | 30 | 4 | 4 | 4 | 4 | 4 | 4 | 4
Minimum | 620 | 6.5 | 8.1 | 13.9 | 5 | 0 | 451 | 445 | 89 | 3 | 0 | 4 | 0.74 | 0 | 0 | 0 | 5.33 | 5.33 | 0.15 | 0.27 | 111 | 148 | 0.53 | 4 | 0 | 2200 | 74 | 0.004 | 0 | 0.019 | 0 | 0 | 0 | 0.07 | 0 | 0 | 0.002 | 0 | 0 | 0 | 0 | 0 | 0 | 0 | 0 | 0 | 56 | 21.09 | 227
Mean | 1037.3333 | 6.74 | 8.7933 | 14.3133 | 12.2333 | 2.7667 | 645.2667 | 639.6667 | 148.7 | 4.0667 | 1.5333 | 5.6 | 1.2593 | 0.17333 | 0 | 0.083667 | 8.1453 | 8.306 | 0.71167 | 0.415 | 129.5 | 159 | 0.79233 | 30 | 1.8333 | 4560.3912 | 78.75 | 0.0078667 | 0 | 0.024233 | 0.00046667 | 0.0084333 | 0.0044 | 0.095333 | 0.017 | 0 | 0.0081667 | 0.010667 | 0.012667 | 0 | 0.0083333 | 0.042367 | 0 | 0 | 0 | 0 | 59.8025 | 23.645 | 246.75
Maximum | 1357 | 7.1 | 9.9 | 15.6 | 29 | 5 | 771 | 766 | 215 | 7 | 4 | 10 | 2.48 | 0.77 | 0 | 0.93 | 11.89 | 11.89 | 6.35 | 0.61 | 146 | 175 | 1.29 | 49 | 7 | 8900 | 85 | 0.013 | 0 | 0.031 | 0.005 | 0.148 | 0.013 | 0.15 | 0.04 | 0 | 0.019 | 0.1 | 0.03 | 0 | 0.05 | 0.087 | 0 | 0 | 0 | 0 | 66.91 | 26.15 | 275
1999-05-01 | 1302 | 6.7 | 9.1 | 14.4 | 14 | 3 | 667 | 662 | 148 | 3 | 2 | 5 | 1.29 | 0.03 | 0 | 0.06 | 7.39 | 7.45 | 0.36 | N/S | N/S |  | 0.69 | N/S | 3 |  |  | 0.007 | 0 | 0.029 | 0 | 0.006 | 0.014 | 0.13 | 0.02 | 0.07 | 0.008 | 0 | 0 | 0 | 0 | 0.095 | N/S | N/S | N/S | N/S | N/S | N/S | N/S
1999-05-02 | 1115 | 6.9 | 8.6 | 14.4 | 8 | 0 | 634 | 631 | 124 | 2 | 1 | 3 | 0.92 | 0 | 0 | 0.08 | 4.64 | 4.72 | 0.17 | N/S | N/S |  | 0.63 | N/S | 3 |  |  | 0.007 | 0 | 0.023 | 0 | 0.005 | 0 | 0.07 | 0.02 | 0 | 0.005 | 0.05 | 0 | 0 | 0 | 0.043 | N/S | N/S | N/S | N/S | N/S | N/S | N/S
1999-05-03 | 701 | 6.9 | 8.1 | 15 | 9 | 3 | 820 | 817 | 287 | 2 | 1 | 3 | 1.3 | 0.08 | 0 | 0.01 | 7.78 | 7.79 | 0.2 | N/S | N/S |  | 0.76 | N/S | 3 | 3700 |  | 0.007 | 0 | 0.023 | 0 | 0 | 0 | 0.09 | 0.02 | 0 | 0.007 | 0 | 0 | 0 | 0 | 0.04 | 0 | 0 | 0 | N/S | 67.52 | 26.97 | 280
1999-05-04 | 737 | 6.8 | 9.2 | 14.4 | 7 | 2 | 814 | 808 | 214 | 3 | 3 | 6 | 1.86 | 0.51 | 0 | 0.16 | 9.5 | 9.66 | 0.69 | 0.48 | 158 | 173 | 0.97 | N/S | 3 |  | 95 | 0.009 | 0 | 0.022 | 0 | 0.005 | 0 | 0.09 | 0.02 | 0 | 0.01 | 0 | 0 | 0 | 0 | 0.05 | N/S | N/S | N/S | 0 | N/S | N/S | N/S
1999-05-05 | 724 | 6.8 | 8.5 | 14.4 | 9 | 3 | 787 | 783 | 201 | 3 | 1 | 4 | 1.81 | 0.35 | 0 | 0.11 | 10.47 | 10.58 | 0.99 | N/S | N/S |  | 1.17 | 0 | 3 |  |  | 0.007 | 0 | 0.022 | 0 | 0 | 0 | 0.09 | 0.03 | 0 | 0.008 | 0 | 0 | 0 | 0 | 0.06 | N/S | N/S | N/S | N/S | N/S | N/S | N/S
1999-05-06 | 1118 | 6.7 | 9 | 13.9 | 11 | 0 | 720 | 714 | 180 | 4 | 2 | 6 | 2.37 | 0.55 | 0 | 0.15 | 8.19 | 8.34 | 1.29 | N/S | N/S |  | 1.08 | N/S | 3 |  |  | 0.01 | 0 | 0.021 | 0 | 0.007 | 0 | 0.08 | 0.02 | 0 | 0.004 | 0.05 | 0 | 0 | 0 | 0.04 | N/S | N/S | N/S | N/S | N/S | N/S | N/S
1999-05-07 | 919 | 6.7 | 8.6 | 14.4 | 10 | 2 | 661 | 655 | 200 | 4 | 2 | 6 | 1.5 | 0 | 0 | 0.03 | 6.79 | 6.82 | 0.46 | N/S | N/S |  | 1.02 | N/S | 2 |  |  | 0.008 | 0 | 0.019 | 0 | 0.007 | 0 | 0.06 | 0.02 | 0 | 0 | 0.04 | 0 | 0 | 0 | 0.08 | N/S | N/S | N/S | N/S | N/S | N/S | N/S
1999-05-08 | 722 | 6.8 | 9.5 | 14.4 | 7 | 3 | 682 | 677 | 175 | 3 | 2 | 5 | 1.36 | 0 | 0 | 0.12 | 7.46 | 7.58 | 0.48 | N/S | N/S |  | 0.99 | N/S | 3 |  |  | 0.009 | 0 | 0.021 | 0 | 0.006 | 0 | 0.07 | 0.02 | 0 | 0 | 0.06 | 0 | 0 | 0 | 0.04 | N/S | N/S | N/S | N/S | N/S | N/S | N/S
1999-05-09 | 571 | 6.9 | 8.8 | 14.4 | 7 | 3 | 667 | 664 | 163 | 2 | 1 | 3 | 1.45 | 0 | 0 | 0.01 | 7.37 | 7.38 | 0.6 | N/S | N/S |  | 0.93 | N/S | 2 |  |  | 0.006 | 0 | 0.02 | 0 | 0 | 0 | 0.06 | 0.02 | 0 | 0 | 0 | 0 | 0 | 0 | 0.05 | N/S | N/S | N/S | N/S | N/S | N/S | N/S
1999-05-10 | 590 | 6.9 | 8.2 | 14.4 | 9 | 0 | 716 | 712 | 219 | 3 | 1 | 4 | 1.1 | 0 | 0 | 0.04 | 10.19 | 10.23 | 1.08 | N/S | N/S |  | 0.93 | N/S | 3 | 7100 |  | 0.007 | 0 | 0.019 | 0 | 0.006 | 0 | 0.05 | 0.02 | 0 | 0 | 0 | 0 | 0 | 0 | 0.03 | 0 | 0 | 0 | N/S | 60.17 | 23.38 | 247
1999-05-11 | 746 | 6.7 | 8.5 | 14.4 | 8 | 3 | 733 | 729 | 214 | 3 | 1 | 4 | 1.24 | 0.05 | 0 | 0.18 | 8.91 | 9.09 | 1.14 | 0.93 | 131 | 158 | 1.07 | N/S | 3 |  | 98 | 0.008 | 0 | 0.019 | 0 | 0.005 | 0 | 0.07 | 0.02 | 0 | 0 | 0.42 | 0 | 0 | 0 | 0.05 | N/S | N/S | N/S | 6.86 | N/S | N/S | N/S
1999-05-12 | 1118 | 6.7 | 9 | 14.4 | 12 | 3 | 535 | 530 | 156 | 4 | 1 | 5 | 1.45 | 0.35 | 0 | 0.28 | 5.71 | 5.99 | 0.64 | N/S | N/S |  | 0.87 | 0 | 5 |  |  | 0.008 | 0 | 0.018 | 0 | 0.006 | 0 | 0.07 | 0.02 | 0 | 0 | 0.24 | 0 | 0 | 0 | 0.1 | N/S | N/S | N/S | N/S | N/S | N/S | N/S
1999-05-13 | 835 | 6.8 | 8.4 | 14.4 | 11 | 3 | 549 | 544 | 106 | 3 | 2 | 5 | 1.58 | 0 | 0 | 0.31 | 7.12 | 7.43 | 0.31 | N/S | N/S |  | 0.92 | N/S | 4 |  |  | 0.009 | 0 | 0.022 | 0 | 0.012 | 0 | 0.18 | 0.03 | 0 | 0.001 | 0 | 0 | 0 | 0 | 0.06 | N/S | N/S | N/S | N/S | N/S | N/S | N/S
1999-05-14 | 936 | 6.6 | 9.4 | 14.4 | 4 | 0 | 679 | 673 | 216 | 4 | 2 | 6 | 1.41 | 0 | 0 | 0.07 | 6.68 | 6.75 | 0.47 | N/S | N/S |  | 0.92 | N/S | 0 |  |  | 0.009 | 0 | 0.024 | 0.01 | 0.01 | 0.016 | 0.14 | 0.03 | 0 | 0.016 | 0.07 | 0.03 | 0 | 0 | 0.064 | N/S | N/S | N/S | N/S | N/S | N/S | N/S
1999-05-15 | 1157 | 6.7 | 8.3 | 13.9 | 8 | 0 | 638 | 633 | 201 | 3 | 2 | 5 | 1.34 | 0 | 0 | 0.04 | 5.31 | 5.35 | 0.28 | N/S | N/S |  | 0.91 | N/S | 0 |  |  | 0.008 | 0 | 0.022 | 0 | 0 | 0.012 | 0.08 | 0.02 | 0 | 0.006 | 0.15 | 0.02 | 0 | 0 | 0.049 | N/S | N/S | N/S | N/S | N/S | N/S | N/S
1999-05-16 | 801 | 6.8 | 8.6 | 13.9 | 6 | 0 | 599 | 595 | 179 | 3 | 1 | 4 | 1.18 | 0 | 0 | 0.03 | 6.01 | 6.04 | 1.64 | N/S | N/S |  | 0.76 | N/S | 0 |  |  | 0.006 | 0 | 0.021 | 0 | 0 | 0.015 | 0.07 | 0.01 | 0 | 0.006 | 0.12 | 0.02 | 0 | 0.01 | 0.061 | N/S | N/S | N/S | N/S | N/S | N/S | N/S
1999-05-17 | 1173 | 6.7 | 8.4 | 14.4 | 12 | 3 | 609 | 603 | 228 | 5 | 1 | 6 | 1.86 | 0.32 | 0 | 0.14 | 7.06 | 7.2 | 0.66 | N/S | N/S |  | 0.78 | N/S | 0 | 81000 |  | 0.009 | 0 | 0.02 | 0 | 0 | 0.014 | 0.1 | 0.02 | 0 | 0.006 | 0 | 0.02 | 0 | 0 | 0.042 | 0 | 0 | 0 | N/S | 63.31 | 25.55 | 263
1999-05-18 | 952 | 6.8 | 8.6 | 14.4 | 8 | 3 | 533 | 530 | 128 | 3 | 0 | 3 | 0.96 | 0 | 0 | 0.03 | 5.44 | 5.47 | 0.19 | 0.19 | 126 | 118 | 0.81 | N/S | 3 |  | 67 | 0.006 | 0 | 0.021 | 0 | 0 | 0.013 | 0.08 | 0.06 | 0 | 0.005 | 0 | 0.02 | 0 | 0 | 0.049 | N/S | N/S | N/S | 0 | N/S | N/S | N/S
1999-05-19 | 938 | 6.7 | 8.4 | 14.4 | 12 | 5 | 641 | 638 | 172 | 3 | 0 | 3 | 1.63 | 0 | 0 | 0.07 | 6.98 | 7.05 | 0.19 | N/S | N/S |  | 0.92 | 0 | 3 |  |  | 0.008 | 0 | 0.023 | 0 | 0 | 0.011 | 0.09 | 0.02 | 0 | 0.006 | 0 | 0.03 | 0 | 0 | 0.079 | N/S | N/S | N/S | N/S | N/S | N/S | N/S
1999-05-20 | 835 | 6.7 | 8.1 | 14.4 | 6 | 0 | 664 | 661 | 179 | 2 | 1 | 3 | 1.36 | 0.11 | 0 | 0.14 | 6.39 | 6.53 | 0.21 | N/S | N/S |  | 0.96 | N/S | 0 |  |  | 0.008 | 0 | 0.029 | 0 | 0.017 | 0.019 | 0.16 | 0.04 | 0 | 0.014 | 0 | 0.02 | 0 | 0 | 0.093 | N/S | N/S | N/S | N/S | N/S | N/S | N/S
1999-05-21 | 961 | 6.7 | 8.6 | 14.4 | 9 | 0 | 659 | 654 | 169 | 3 | 2 | 5 | 1.88 | 0.56 | 0 | 0.26 | 7.12 | 7.38 | 0.44 | N/S | N/S |  | 1.02 | N/S | 0 |  |  | 0.007 | 0 | 0.022 | 0 | 0 | 0.025 | 0.12 | 0.02 | 0 | 0.01 | 0.04 | 0.04 | 0 | 0 | 0.092 | N/S | N/S | N/S | N/S | N/S | N/S | N/S
1999-05-22 | 1164 | 6.5 | 8.3 | 14.4 | 9 | 0 | 515 | 508 | 142 | 4 | 3 | 7 | 1.77 | 0.53 | 0 | 0.18 | 4.55 | 4.73 | 0.34 | N/S | N/S |  | 0.72 | N/S | 0 |  |  | 0.007 | 0 | 0.019 | 0 | 0 | 0.025 | 0.12 | 0.02 | 0 | 0.014 | 0.17 | 0.04 | 0 | 0 | 0.083 | N/S | N/S | N/S | N/S | N/S | N/S | N/S
1999-05-23 | 1150 | 6.7 | 9.1 | 14.4 | 10 | 4 | 494 | 489 | 103 | 4 | 1 | 5 | 1.08 | 0 | 0 | 0.08 | 4.97 | 5.05 | 0.2 | N/S | N/S |  | 0.67 | N/S | 2 |  |  | 0.012 | 0 | 0.02 | 0 | 0 | 0.027 | 0.1 | 0.02 | 0 | 0.007 | 0.06 | 0.04 | 0 | 0.01 | 0.069 | N/S | N/S | N/S | N/S | N/S | N/S | N/S
1999-05-24 | 846 | 6.7 | 8.6 | 18.9 | 8 | 0 | 487 | 484 | 113 | 3 | 0 | 3 | 0.94 | 0 | 0 | 0.07 | 6.03 | 6.1 | 0.38 | N/S | N/S |  | 0.61 | N/S | 0 | 4500 |  | 0.009 | 0 | 0.024 | 0 | 0.004 | 0.193 | 0.1 | 0.02 | 0 | 0 | 0.06 | 0 | 0 | 0 | 0.04 | 0 | 0 | 0 | N/S | 47.25 | 17.63 | 191
1999-05-25 | 883 | 6.7 | 8.2 | 16.7 | 10 | 0 | 633 | 628 | 174 | 4 | 1 | 5 | 1.35 | 0.02 | 0 | 0.1 | 6.73 | 6.83 | 0.69 | 0.48 | 148 | 139 | 0.84 | N/S | 2 |  | 83 | 0.007 | 0 | 0.026 | 0 | 0 | 0.145 | 0.1 | 0.02 | 0 | 0.003 | 0 | 0 | 0 | 0 | 0.05 | N/S | N/S | N/S | 0 | N/S | N/S | N/S
1999-05-26 | 754 | 6.6 | 9.3 | 17.2 | 7 | 0 | 648 | 644 | 142 | 3 | 1 | 4 | 1.28 | 0 | 0 | 0.12 | 7.61 | 7.73 | 0.45 | N/S | N/S |  | 0.97 | 3 | 0 |  |  | 0.007 | 0 | 0.025 | 0 | 0.005 | 0.146 | 0.09 | 0.03 | 0 | 0 | 0 | 0 | 0 | 0 | 0.06 | N/S | N/S | N/S | N/S | N/S | N/S | N/S
1999-05-27 | 658 | 6.7 | 8.2 | 19.4 | 7 | 0 | 680 | 676 | 141 | 3 | 1 | 4 | 1.99 | 0.59 | 0 | 0.89 | 6.79 | 7.68 | 0.95 | N/S | N/S |  | 1.07 | N/S | 0 |  |  | 0.017 | 0 | 0.024 | 0 | 0.021 | 0.095 | 0.1 | 0.03 | 0 | 0.003 | 0 | 0 | 0 | 0 | 0.06 | N/S | N/S | N/S | N/S | N/S | N/S | N/S
1999-05-28 | 640 | 6.8 | 8.7 | 19.4 | 7 | 2 | 822 | 818 | 301 | 3 | 1 | 4 | 1.81 | 0.51 | 0 | 0.24 | 6.41 | 6.65 | 0.56 | N/S | N/S |  | 1.08 | N/S | 2 |  |  | 0.008 | 0 | 0.025 | 0 | 0.02 | 0.062 | 0.12 | 0.03 | 0 | 0.005 | 0 | 0.02 | 0 | 0 | 0.06 | N/S | N/S | N/S | N/S | N/S | N/S | N/S
1999-05-29 | 632 | 6.7 | 8.7 | 20.6 | 10 | 0 | 744 | 741 | 238 | 2 | 1 | 3 | 1.65 | 0.39 | 0 | 0.23 | 7.24 | 7.47 | 0.71 | N/S | N/S |  | 1.24 | N/S | 0 |  |  | 0.008 | 0 | 0.035 | 0 | 0.023 | 0.026 | 0.1 | 0.03 | 0 | 0.003 | 0 | 0 | 0 | 0 | 0.06 | N/S | N/S | N/S | N/S | N/S | N/S | N/S
1999-05-30 | 675 | 6.7 | 8.5 | 20.6 | 7 | 2 | 704 | 701 | 223 | 2 | 1 | 3 | 1.52 | 0 | 0 | 0.06 | 7.22 | 7.28 | 1.14 | N/S | N/S |  | 1.12 | N/S | 0 |  |  | 0.007 | 0 | 0.021 | 0 | 0.02 | 0 | 0.09 | 0.02 | 0 | 0.002 | 0 | 0 | 0 | 0 | 0.04 | N/S | N/S | N/S | N/S | N/S | N/S | N/S
1999-05-31 | 913 | 6.8 | 8.2 | 20 | 9 | 3 | 683 | 679 | 215 | 2 | 2 | 4 | 1.13 | 0 | 0 | 0.06 | 8.76 | 8.82 | 1.38 | N/S | N/S |  | 0.97 | N/S | 0 |  |  | 0.006 | 0 | 0.022 | 0 | 0.021 | 0 | 0.1 | 0.03 | 0 | 0 | 0 | 0.02 | 0 | 0 | 0.03 | 0 | 0 | 0 | N/S | 55.71 | 21.33 | 227
Observations | 31 | 31 | 31 | 31 | 31 | 31 | 31 | 31 | 31 | 31 | 31 | 31 | 31 | 31 | 31 | 31 | 31 | 31 | 31 | 4 | 4 | 4 | 31 | 4 | 31 | 4 | 4 | 31 | 31 | 31 | 31 | 31 | 31 | 31 | 31 | 31 | 31 | 31 | 31 | 31 | 31 | 31 | 5 | 5 | 5 | 4 | 5 | 5 | 5
Minimum | 571 | 6.5 | 8.1 | 13.9 | 4 | 0 | 487 | 484 | 103 | 2 | 0 | 3 | 0.92 | 0 | 0 | 0.01 | 4.55 | 4.72 | 0.17 | 0.19 | 126 | 118 | 0.61 | 0 | 0 | 3700 | 67 | 0.006 | 0 | 0.018 | 0 | 0 | 0 | 0.05 | 0.01 | 0 | 0 | 0 | 0 | 0 | 0 | 0.03 | 0 | 0 | 0 | 0 | 47.25 | 17.63 | 191
Mean | 879.5484 | 6.7387 | 8.6355 | 15.5839 | 8.7419 | 1.6129 | 658.6129 | 654.2258 | 182.2903 | 3.0645 | 1.3226 | 4.3871 | 1.4635 | 0.15968 | 0 | 0.14032 | 7.0587 | 7.199 | 0.62226 | 0.52 | 140.75 | 147 | 0.91613 | 0.75 | 1.6774 | 9892.1206 | 85.75 | 0.0080968 | 0 | 0.022613 | 0.00032258 | 0.0066452 | 0.027677 | 0.095806 | 0.024194 | 0.0022581 | 0.0048065 | 0.049355 | 0.010323 | 0 | 0.00064516 | 0.058677 | 0 | 0 | 0 | 1.715 | 58.792 | 22.972 | 241.6
Maximum | 1302 | 6.9 | 9.5 | 20.6 | 14 | 5 | 822 | 818 | 301 | 5 | 3 | 7 | 2.37 | 0.59 | 0 | 0.89 | 10.47 | 10.58 | 1.64 | 0.93 | 158 | 173 | 1.24 | 3 | 5 | 81000 | 98 | 0.017 | 0 | 0.035 | 0.01 | 0.023 | 0.193 | 0.18 | 0.06 | 0.07 | 0.016 | 0.42 | 0.04 | 0 | 0.01 | 0.1 | 0 | 0 | 0 | 6.86 | 67.52 | 26.97 | 280
1999-06-01 | 1024 | 6.6 | 8.9 | 21.1 | 10 | 3 | 493 | 488 | 134 | 3 | 2 | 5 | 1.13 | 0 | 0 | 0.07 | 4.17 | 4.24 | 0.74 | 0.55 | 112 | 103 | 0.71 | N/S | 0 | 26000 | 60 | 0.008 | 0 | 0.021 | 0 | 0.025 | 0 | 0.14 | 0 | 0 | 0.017 | 0 | 0 | 0 | 0.01 | 0.076 | N/S | N/S | N/S | 0 | N/S | N/S | N/S
1999-06-02 | 1335 | 7.5 | 9.2 | 19.4 | 10 | 0 | 473 | 468 | 102 | 4 | 1 | 5 | 1.46 | 0.11 | 0 | 0.13 | 5.56 | 5.69 | 0.37 | N/S | N/S |  | 0.76 | 5 | 0 |  |  | 0.008 | 0 | 0.018 | 0 | 0.025 | 0.149 | 0.09 | 0 | 0 | 0.009 | 0 | 0.03 | 0 | 0.01 | 0.04 | N/S | N/S | N/S | N/S | N/S | N/S | N/S
1999-06-03 | 1330 | 7.2 | 9.2 | 20 | 11 | 0 | 582 | 575 | 171 | 5 | 2 | 7 | 1.06 | 0.04 | 0 | 0.49 | 4.76 | 5.25 | 0.31 | N/S | N/S |  | 0.68 | N/S | 2 |  |  | 0.01 | 0 | 0.02 | 0 | 0.023 | 0.09 | 0.19 | 0 | 0 | 0.01 | 0 | 0.03 | 0 | 0.01 | 0.04 | N/S | N/S | N/S | N/S | N/S | N/S | N/S
1999-06-04 | 1285 | 6.5 | 9.1 | 19.4 | 3 | 0 | 585 | 580 | 189 | 4 | 1 | 5 | 1.21 | 0.21 | 0 | 0.59 | 4.26 | 4.85 | 0.28 | N/S | N/S |  | 0.7 | N/S | 0 |  |  | 0.009 | 0 | 0.022 | 0 | 0.021 | 0.085 | 0.11 | 0.01 | 0 | 0.009 | 0 | 0.02 | 0 | 0 | 0.065 | N/S | N/S | N/S | N/S | N/S | N/S | N/S
1999-06-05 | 870 | 6.6 | 8.9 | 20 | 7 | 0 | 620 | 616 | 211 | 3 | 1 | 4 | 1.23 | 0.32 | 0 | 0.48 | 5.23 | 5.71 | 0.24 | N/S | N/S |  | 0.75 | N/S | 2 |  |  | 0.009 | 0 | 0.02 | 0 | 0.022 | 0.062 | 0.11 | 0.01 | 0 | 0.009 | 0 | 0.03 | 0 | 0.01 | 0.061 | N/S | N/S | N/S | N/S | N/S | N/S | N/S
1999-06-06 | 896 | 6.6 | 8.8 | 21.1 | 10 | 2 | 686 | 680 | 233 | 4 | 2 | 6 | 1.03 | 0 | 0 | 0.16 | 5.6 | 5.76 | 0.31 | N/S | N/S |  | 0.9 | N/S | 2 |  |  | 0.01 | 0 | 0.02 | 0 | 0.022 | 0.023 | 0.1 | 0.01 | 0 | 0.005 | 0 | 0.04 | 0 | 0 | 0.048 | N/S | N/S | N/S | N/S | N/S | N/S | N/S
1999-06-07 | 678 | 6.7 | 8.9 | 21.1 | 6 | 3 | 614 | 611 | 181 | 2 | 1 | 3 | 0.99 | 0 | 0 | 0.07 | 6.87 | 6.94 | 0.61 | N/S | N/S |  | 0.91 | N/S | 0 | 6600 |  | 0.007 | 0 | 0.019 | 0 | 0.013 | 0 | 0.07 | 0.01 | 0 | 0.003 | 0 | 0.03 | 0 | 0 | 0.06 | 0 | 0.001 | 0 | N/S | 52.99 | 20.55 | 217
1999-06-08 | 772 | 6.6 | 8.8 | 21.1 | 8 | 4 | 647 | 644 | 161 | 3 | 0 | 3 | 1.28 | 0.14 | 0 | 0.19 | 6.56 | 6.75 | 0.98 | 0.68 | 141 | 134 | 1.02 | N/S | 0 |  | 85 | 0.009 | 0 | 0.018 | 0 | 0.016 | 0 | 0.09 | 0.01 | 0 | 0.005 | 0 | 0.04 | 0 | 0 | 0.053 | N/S | N/S | N/S | 0 | N/S | N/S | N/S
1999-06-09 | 698 | 6.6 | 8.5 | 21.1 | 6 | 0 | 670 | 666 | 190 | 2 | 2 | 4 | 1.14 | 0 | 0 | 0.51 | 6.31 | 6.82 | 1.05 | N/S | N/S |  | 1.08 | 5 | 0 |  |  | 0.016 | 0 | 0.019 | 0 | 0.014 | 0 | 0.08 | 0.01 | 0 | 0.004 | 0 | 0.03 | 0 | 0 | 0.051 | N/S | N/S | N/S | N/S | N/S | N/S | N/S
1999-06-10 | 907 | 6.7 | 9.1 | 21.1 | 9 | 3 | 680 | 676 | 193 | 2 | 2 | 4 | 1.94 | 0.66 | 0 | 0.44 | 5.16 | 5.6 | 1.18 | N/S | N/S |  | 1.04 | N/S | 0 |  |  | 0.019 | 0 | 0.016 | 0 | 0.012 | 0 | 0.09 | 0.02 | 0 | 0.009 | 0 | 0.04 | 0 | 0 | 0.058 | N/S | N/S | N/S | N/S | N/S | N/S | N/S
1999-06-11 | 924 | 6.6 | 8.7 | 21.1 | 10 | 0 | 565 | 561 | 140 | 3 | 1 | 4 | 2.08 | 0.44 | 0 | 0.46 | 5.33 | 5.79 | 0.53 | N/S | N/S |  | 0.89 | N/S | 0 |  |  | 0.014 | 0 | 0.024 | 0 | 0.035 | 0 | 0.18 | 0.01 | 0 | 0.026 | 0 | 0.02 | 0 | 0 | 0.074 | N/S | N/S | N/S | N/S | N/S | N/S | N/S
1999-06-12 | 1088 | 6.7 | 8.2 | 20.6 | 8 | 3 | 535 | 530 | 153 | 4 | 1 | 5 | 1.2 | 0 | 0 | 0.44 | 5.56 | 6 | 0.54 | N/S | N/S |  | 0.63 | N/S | 0 |  |  | 0.011 | 0 | 0.019 | 0 | 0.018 | 0.018 | 0.1 | 0 | 0 | 0.008 | 0 | 0 | 0 | 0.01 | 0.043 | N/S | N/S | N/S | N/S | N/S | N/S | N/S
1999-06-13 | 1191 | 6.6 | 8.6 | 20.6 | 8 | 3 | 573 | 569 | 152 | 3 | 1 | 4 | 1.1 | 0 | 0 | 0.11 | 5.35 | 5.46 | 0.93 | N/S | N/S |  | 0.71 | N/S | 2 |  |  | 0.009 | 0 | 0.019 | 0 | 0.015 | 0.008 | 0.09 | 0 | 0 | 0.006 | 0 | 0 | 0 | 0 | 0.036 | N/S | N/S | N/S | N/S | N/S | N/S | N/S
1999-06-14 | 1433 | 6.6 | 8.6 | 20.6 | 7 | 3 | 528 | 524 | 158 | 3 | 1 | 4 | 1.11 | 0 | 0 | 0.09 | 6.5 | 6.59 | 0.6 | N/S | N/S |  | 0.55 | N/S | 2 | 32000 |  | 0.005 | 0 | 0.021 | 0 | 0.013 | 0 | 0.12 | 0 | 0 | 0.008 | 0.04 | 0 | 0 | 0 | 0.047 | 0 | 0 | 0 | N/S | 50.28 | 19.98 | 208
1999-06-15 | 1238 | 6.6 | 8.2 | 20.6 | 8 | 0 | 587 | 584 | 146 | 3 | 0 | 3 | 0.82 | 0 | 0 | 0.11 | 5.6 | 5.71 | 0.65 | 0.56 | 151 | 127 | 0.68 | N/S | 0 |  | 83 | 0.007 | 0 | 0.022 | 0 | 0.017 | 0 | 0.12 | 0 | 0 | 0.008 | 0.07 | 0 | 0 | 0 | 0.044 | N/S | N/S | N/S | 0 | N/S | N/S | N/S
1999-06-16 | 1168 | 6.6 | 8.1 | 20.6 | 9 | 3 | 561 | 557 | 162 | 2 | 2 | 4 | 0.77 | 0 | 0 | 0.06 | 5.46 | 5.52 | 0.57 | N/S | N/S |  | 0.79 | 8 | 0 |  |  | 0.007 | 0 | 0.023 | 0 | 0.013 | 0 | 0.12 | 0.01 | 0 | 0.008 | 0.08 | 0.02 | 0 | 0 | 0.047 | N/S | N/S | N/S | N/S | N/S | N/S | N/S
1999-06-17 | 1018 | 6.6 | 8.4 | 20.6 | 7 | 0 | 571 | 567 | 141 | 4 | 0 | 4 | 0.78 | 0 | 0 | 0.06 | 5.49 | 5.55 | 0.49 | N/S | N/S |  | 0.75 | N/S | 0 |  |  | 0.008 | 0 | 0.021 | 0 | 0.014 | 0 | 0.1 | 0.01 | 0 | 0.007 | 0.05 | 0.02 | 0 | 0 | 0.045 | N/S | N/S | N/S | N/S | N/S | N/S | N/S
1999-06-18 | 777 | 6.7 | 8.3 | 20 | 5 | 0 | 653 | 649 | 209 | 3 | 1 | 4 | 1.34 | 0.04 | 0 | 0.1 | 6.77 | 6.87 | 0.82 | N/S | N/S |  | 0.88 | N/S | 0 |  |  | 0.006 | 0 | 0.021 | 0 | 0.011 | 0 | 0.15 | 0.01 | 0 | 0.007 | N/R | 0.02 | 0 | 0.01 | 0.069 | N/S | N/S | N/S | N/S | N/S | N/S | N/S
1999-06-19 | 632 | 6.7 | 8.6 | 21.1 | 6 | 4 | 696 | 692 | 213 | 2 | 2 | 4 | 1.37 | 0 | 0 | 0.08 | 8.17 | 8.25 | 1.87 | N/S | N/S |  | 1.01 | N/S | 0 |  |  | 0.007 | 0 | 0.02 | 0 | 0.018 | 0 | 0.11 | 0.02 | 0 | 0.02 | N/R | 0.02 | 0 | 0 | 0.058 | N/S | N/S | N/S | N/S | N/S | N/S | N/S
1999-06-20 | 600 | 6.7 | 8.9 | 20.6 | 6 | 4 | 706 | 703 | 231 | 3 | 0 | 3 | 1.4 | 0 | 0 | 0.06 | 8.46 | 8.52 | 2.23 | N/S | N/S |  | 1.06 | N/S | 0 |  |  | 0.008 | 0 | 0.019 | 0 | 0.012 | 0 | 0.1 | 0.01 | 0 | 0.006 | N/R | 0.04 | 0 | 0.01 | 0.043 | N/S | N/S | N/S | N/S | N/S | N/S | N/S
1999-06-21 | 659 | 6.8 | 8.7 | 21.1 | 6 | 0 | 671 | 667 | 154 | 3 | 1 | 4 | 1.17 | 0 | 0 | 0.05 | 8.54 | 8.59 | 1.78 | N/S | N/S |  | 0.97 | N/S | 0 | 11000 |  | 0.007 | 0 | 0.003 | 0 | 0.005 | 0 | 0 | 0.02 | 0 | 0 | 0.05 | 0.02 | 0 | 0 | 0 | 0 | 0 | 0 | N/S | 59.69 | 22.88 | 243
1999-06-22 | 898 | 6.7 | 8.9 | 21.1 | 7 | 2 | 686 | 682 | 207 | 3 | 1 | 4 | 1.74 | 0.31 | 0 | 0.19 | 6.27 | 6.46 | 2.1 | 1.84 | 141 | 136 | 1.03 | N/S | 0 |  | 88 | 0.01 | 0 | 0.021 | 0 | 0.015 | 0.014 | 0.12 | 0.02 | 0 | 0.008 | 0 | 0 | 0 | 0 | 0.08 | N/S | N/S | N/S | 0 | N/S | N/S | N/S
1999-06-23 | 809 | 6.6 | 8.6 | 21.7 | 10 | 3 | 608 | 603 | 167 | 3 | 2 | 5 | 1.45 | 0.12 | 0 | 0.17 | 5.11 | 5.28 | 0.56 | N/S | N/S |  | 0.82 | 5 | 0 |  |  | 0.009 | 0 | 0.019 | 0 | 0.015 | 0.009 | 0.12 | 0.02 | 0 | 0.011 | 0 | 0 | 0 | 0 | 0.07 | N/S | N/S | N/S | N/S | N/S | N/S | N/S
1999-06-24 | 1093 | 6.7 | 8.8 | 22.2 | 8 | 2 | 505 | 500 | 121 | 3 | 2 | 5 | 2.3 | 0.72 | 0 | 0.28 | 4.66 | 4.94 | 0.71 | N/S | N/S |  | 0.78 | N/S | 4 |  |  | 0.016 | 0 | 0.02 | 0 | 0.014 | 0.008 | 0.1 | 0.02 | 0 | 0.013 | 0 | 0.02 | 0 | 0.01 | 0.058 | N/S | N/S | N/S | N/S | N/S | N/S | N/S
1999-06-25 | 976 | 6.7 | 8.5 | 21.7 | 7 | 0 | 554 | 550 | 124 | 3 | 1 | 4 | 2.06 | 0.64 | 0 | 0.34 | 4.86 | 5.2 | 0.71 | N/S | N/S |  | 0.82 | N/S | 0 |  |  | 0.008 | 0 | 0.021 | 0 | 0.016 | 0 | 0.13 | 0.02 | 0 | 0.016 | 0 | 0.02 | 0 | 0 | 0.046 | N/S | N/S | N/S | N/S | N/S | N/S | N/S
1999-06-26 | 1088 | 6.7 | 8.9 | 21.7 | 8 | 2 | 547 | 542 | 115 | 4 | 1 | 5 | 2.47 | 1.07 | 0 | 0.48 | 4.78 | 5.26 | 0.44 | N/S | N/S |  | 0.88 | N/S | 0 |  |  | 0.011 | 0 | 0.021 | 0 | 0.017 | 0 | 0.13 | 0.03 | 0 | 0.019 | 0 | 0 | 0 | 0.01 | 0.052 | N/S | N/S | N/S | N/S | N/S | N/S | N/S
1999-06-27 | 991 | 6.5 | 8.3 | 22.2 | 8 | 3 | 499 | 495 | 129 | 3 | 1 | 4 | 2.23 | 0.78 | 0 | 0.22 | 4.54 | 4.76 | 0.47 | N/S | N/S |  | 0.75 | N/S | 2 |  |  | 0.01 | 0 | 0.021 | 0 | 0.013 | 0 | 0.13 | 0.03 | 0 | 0.018 | 0.1 | 0.03 | 0 | 0.01 | 0.04 | N/S | N/S | N/S | N/S | N/S | N/S | N/S
1999-06-28 | 865 | 6.5 | 8.1 | 21.7 | 7 | 2 | 562 | 559 | 190 | 2 | 1 | 3 | 1.84 | 0.08 | 0 | 0.15 | 7.4 | 7.55 | 0.92 | N/S | N/S |  | 0.79 | N/S | 2 | 8300 |  | 0.008 | 0 | 0.02 | 0 | 0.013 | 0 | 0.2 | 0.02 | 0 | 0.009 | 0 | 0.02 | 0 | 0 | 0.035 | 0 | 0 | 0 | N/S | 47.67 | 17.98 | 193
1999-06-29 | 665 | 6.5 | 8.9 | 21.7 | 8 | 3 | 600 | 596 | 166 | 3 | 1 | 4 | 2.47 | 0.28 | 0 | 0.24 | 6.89 | 7.13 | 1.28 | 1.14 | 129 | 126 | 0.97 | N/S | 0 |  | 79 | 0.009 | 0 | 0.02 | 0 | 0.014 | 0 | 0.11 | 0.02 | 0 | 0.01 | 0 | 0.03 | 0 | 0 | 0.051 | N/S | N/S | N/S | 0 | N/S | N/S | N/S
1999-06-30 | 740 | 6.5 | 8.2 | 21.7 | 11 | 4 | 667 | 662 | 197 | 3 | 2 | 5 | 3.11 | 0.87 | 0 | 0.4 | 6.76 | 7.16 | 1.26 | N/S | N/S |  | 1 | 4 | 0 |  |  | 0.01 | 0 | 0.019 | 0 | 0.015 | 0 | 0.11 | 0.03 | 0 | 0.013 | 0 | 0.03 | 0 | 0 | 0.056 | N/S | N/S | N/S | N/S | N/S | N/S | N/S
Observations | 30 | 30 | 30 | 30 | 30 | 30 | 30 | 30 | 30 | 30 | 30 | 30 | 30 | 30 | 30 | 30 | 30 | 30 | 30 | 5 | 5 | 5 | 30 | 5 | 30 | 5 | 5 | 30 | 30 | 30 | 30 | 30 | 30 | 30 | 30 | 30 | 30 | 27 | 30 | 30 | 30 | 30 | 4 | 4 | 4 | 5 | 4 | 4 | 4
Minimum | 600 | 6.5 | 8.1 | 19.4 | 3 | 0 | 473 | 468 | 102 | 2 | 0 | 3 | 0.77 | 0 | 0 | 0.05 | 4.17 | 4.24 | 0.24 | 0.55 | 112 | 103 | 0.55 | 4 | 0 | 6600 | 60 | 0.005 | 0 | 0.003 | 0 | 0.005 | 0 | 0 | 0 | 0 | 0 | 0 | 0 | 0 | 0 | 0 | 0 | 0 | 0 | 0 | 47.67 | 17.98 | 193
Mean | 954.9333 | 6.6733 | 8.6633 | 20.9533 | 7.8 | 1.8667 | 597.4667 | 593.2 | 168 | 3.0667 | 1.2 | 4.2667 | 1.5093 | 0.22767 | 0 | 0.24067 | 5.8993 | 6.14 | 0.851 | 0.954 | 134.8 | 125.2 | 0.84367 | 5.4 | 0.6 | 13804.7202 | 79 | 0.0095 | 0 | 0.019567 | 0 | 0.016533 | 0.015533 | 0.11367 | 0.012667 | 0 | 0.010033 | 0.014444 | 0.02 | 0 | 0.0033333 | 0.051533 | 0 | 0.00025 | 0 | 0 | 52.6575 | 20.3475 | 215.25
Maximum | 1433 | 7.5 | 9.2 | 22.2 | 11 | 4 | 706 | 703 | 233 | 5 | 2 | 7 | 3.11 | 1.07 | 0 | 0.59 | 8.54 | 8.59 | 2.23 | 1.84 | 151 | 136 | 1.08 | 8 | 4 | 32000 | 88 | 0.019 | 0 | 0.024 | 0 | 0.035 | 0.149 | 0.2 | 0.03 | 0 | 0.026 | 0.1 | 0.04 | 0 | 0.01 | 0.08 | 0 | 0.001 | 0 | 0 | 59.69 | 22.88 | 243
1999-07-01 | 1116 | 6.6 | 8.1 | 21.1 | 13 | 3 | 555 | 547 | 144 | 6 | 2 | 8 | 4.46 | 2.38 | 0 | 0.36 | 5.17 | 5.53 | 1.33 | N/S | N/S |  | 0.84 | N/S | 3 |  |  | 0.008 | 0 | 0.026 | 0 | 0.015 | 0 | 0.15 | 0.02 | 0 | 0.005 | N/A | 0.03 | 0 | 0 | 0.045 | N/S | N/S | N/S | N/S | N/S | N/S | N/S
1999-07-02 | 896 | 6.5 | 8.6 | 22.2 | 6 | 0 | 590 | 585 | 189 | 3 | 2 | 5 | 1.42 | 0.34 | 0 | 0.27 | 6.41 | 6.68 | 0.71 | N/S | N/S |  | 0.83 | N/S | 0 |  |  | 0.007 | 0 | 0.021 | 0 | 0.021 | 0 | 0.13 | 0.07 | 0 | 0 | N/A | 0.02 | 0 | 0.01 | 0.055 | N/S | N/S | N/S | N/S | N/S | N/S | N/S
1999-07-03 | 851 | 6.5 | 8.4 | 21.7 | 8 | 2 | 613 | 609 | 204 | 3 | 1 | 4 | 1.56 | 0.69 | 0 | 0.32 | 6.21 | 6.53 | 0.74 | N/S | N/S |  | 0.91 | N/S | 0 |  |  | 0.008 | 0 | 0.019 | 0 | 0.016 | 0 | 0.1 | 0.09 | 0 | 0 | N/A | 0.03 | 0 | 0 | 0.054 | N/S | N/S | N/S | N/S | N/S | N/S | N/S
1999-07-04 | 635 | 6.6 | 8.1 | 22.8 | 6 | 3 | 610 | 606 | 209 | 3 | 1 | 4 | 0.65 | 0 | 0 | 0.07 | 7.31 | 7.38 | 1.17 | N/S | N/S |  | 0.93 | N/S | 0 |  |  | 0.01 | 0 | 0.018 | 0 | 0.019 | 0 | 0.11 | 0.03 | 0 | 0 | N/A | 0.02 | 0 | 0 | 0.044 | N/S | N/S | N/S | N/S | N/S | N/S | N/S
1999-07-05 | 788 | 6.7 | 8.6 | 22.8 | 5 | 2 | 587 | 584 | 187 | 2 | 1 | 3 | 0.85 | 0 | 0 | 0.04 | 10.16 | 10.2 | 2.47 | N/S | N/S |  | 0.92 | N/S | 0 |  |  | 0.006 | 0 | 0.017 | 0 | 0.014 | 0 | 0.09 | 0.02 | 0 | 0 | 0.05 | 0.02 | 0 | 0.01 | 0.036 | 0 | 0 | 0 | N/S | 58.64 | 23.19 | 242
1999-07-06 | 751 | 6.6 | 8.3 | 22.8 | 9 | 3 | 550 | 545 | 170 | 3 | 2 | 5 | 0.87 | 0 | 0 | 0.11 | 8.18 | 8.29 | 2.03 | 1.88 | 127 | 105 | 0.97 | N/S | 2 | 11000 | 77 | 0.006 | 0 | 0.012 | 0 | 0.014 | 0.027 | 0.17 | 0.02 | 0 | 0.008 | N/A | 0.03 | 0 | 0.01 | 0.035 | N/S | N/S | N/S | 0 | N/S | N/S | N/S
1999-07-07 | 669 | 6.6 | 8.1 | 22.2 | 11 | 3 | 632 | 626 | 191 | 4 | 2 | 6 | 1.52 | 0.19 | 0 | 0.31 | 6.05 | 6.36 | 1.15 | N/S | N/S |  | 1 | N/S | 3 |  |  | 0.01 | 0 | 0.014 | 0 | 0.012 | 0.061 | 0.14 | 0.03 | 0 | 0.017 | N/A | 0.02 | 0 | 0.01 | 0.051 | N/S | N/S | N/S | N/S | N/S | N/S | N/S
1999-07-08 | 611 | 6.6 | 8.6 | 22.8 | 12 | 5 | 602 | 592 | 180 | 7 | 3 | 10 | 1.67 | 0.28 | 0 | 0.29 | 4.66 | 4.95 | 0.69 | N/S | N/S |  | 1.02 | N/S | 0 |  |  | 0.004 | 0 | 0.019 | 0 | 0.017 | 0.077 | 0.15 | 0.02 | 0 | 0.025 | N/A | 0 | 0 | 0 | 0.044 | N/S | N/S | N/S | N/S | N/S | N/S | N/S
1999-07-09 | 788 | 6.5 | 8.4 | 22.2 | 10 | 3 | 640 | 632 | 205 | 6 | 2 | 8 | 2.88 | 1.39 | 0 | 0.49 | 7.09 | 7.58 | 1.42 | N/S | N/S |  | 1.04 | 7 | 8 |  |  | 0.01 | 0 | 0.018 | 0 | 0.006 | 0.066 | 0.14 | 0.03 | 0 | 0.022 | N/A | 0 | 0 | 0.01 | 0.096 | N/S | N/S | N/S | N/S | N/S | N/S | N/S
1999-07-10 | 776 | 6.5 | 8.7 | 22.2 | 10 | 3 | 592 | 586 | 179 | 5 | 1 | 6 | 2.66 | 1.15 | 0 | 0.48 | 8.48 | 8.96 | 0.57 | N/S | N/S |  |  | N/S | 8 |  |  | 0.012 | 0 | 0.018 | 0 | 0.005 | 0.079 | 0.11 | 0.04 | 0 | 0.011 | N/S | 0.02 | 0 | 0.01 | 0.059 | N/S | N/S | N/S | N/S | N/S | N/S | N/S
1999-07-11 | 600 | 6.5 | 8.5 | 22.2 | 8 | 3 | 532 | 527 | 143 | 3 | 2 | 5 | 5.04 | 0 | 0 | 0.07 | 6.96 | 7.03 | 1.3 | N/S | N/S |  |  | N/S | 3 |  |  | 0.013 | 0 | 0.016 | 0 | 0.004 | 0.062 | 0.1 | 0.03 | 0 | 0.005 | N/S | 0 | 0 | 0.01 | 0.069 | N/S | N/S | N/S | N/S | N/S | N/S | N/S
1999-07-12 | 610 | 6.5 | 8.9 | 22.2 | 9 | 3 | 586 | 581 | 190 | 3 | 2 | 5 | 1.32 | 0 | 0 | 0.03 | 8.5 | 8.53 | 1.54 | N/S | N/S |  |  | N/S | 3 | 26000 |  | 0.009 | 0 | 0.018 | 0 | 0.006 | 0.054 | 0.09 | 0.03 | 0 | 0.001 | 0 | 0 | 0 | 0 | 0.059 | 0 | 0 | 0 | N/S | 58.15 | 21.67 | 234
1999-07-13 | 556 | 6.5 | 9.9 | 22.8 | 7 | 2 | 555 | 550 | 142 | 4 | 1 | 5 | 1.54 | 0.43 | 0 | 0.11 | 7.42 | 7.53 | 1.57 | 1.33 | 130 | 116 | 1.18 | N/S | 3 |  | 85 | 0.008 | 0 | 0.014 | 0 | 0.014 | 0.069 | 0.11 | 0.03 | 0 | 0.008 | N/S | 0.02 | 0 | 0.01 | 0.05 | N/S | N/S | N/S | 0 | N/S | N/S | N/S
1999-07-14 | 643 | 6.5 | 9.9 | 22.8 | 8 | 0 | 608 | 603 | 186 | 4 | 1 | 5 | 2.48 | 1.39 | 0 | 0.2 | 7.59 | 7.79 | 1.79 | N/S | N/S |  |  | 2 | 0 |  |  | 0.008 | 0 | 0.014 | 0 | 0.013 | 0.066 | 0.14 | 0.03 | 0 | 0.012 | N/S | 0.02 | 0 | 0.01 | 0.058 | N/S | N/S | N/S | N/S | N/S | N/S | N/S
1999-07-15 | 620 | 6.6 | 8.7 | 23.3 | 11 | 5 | 645 | 640 | 181 | 3 | 2 | 5 | 1.89 | 1.44 | 0 | 0.16 | 6.59 | 6.75 | 1.19 | N/S | N/S |  |  | N/S | 3 |  |  | 0.008 | 0 | 0.018 | 0 | 0.015 | 0.063 | 0.11 | 0.03 | 0 | 0.009 | N/S | 0 | 0 | 0 | 0.062 | N/S | N/S | N/S | N/S | N/S | N/S | N/S
1999-07-16 | 656 | 6.5 | 8.2 | 23.3 | 9 | 0 | 681 | 676 | 264 | 4 | 1 | 5 | 2.66 | 1.52 | 0 | 0.16 | 8.08 | 8.24 | 1.01 | N/S | S/X |  |  | N/S | 0 |  |  | 0.008 | 0 | 0.015 | 0 | 0.005 | 0 | 0.11 | 0.03 | 0 | 0.013 | N/S | 0.03 | 0 | 0.01 | 0.068 | N/S | N/S | N/S | N/S | N/S | N/S | N/S
1999-07-17 | 1019 | 6.6 | 8.6 | 23.3 | 10 | 4 | 606 | 599 | 234 | 5 | 2 | 7 | 2.93 | 1.65 | 0 | 0.16 | 5.84 | 6 | 1.46 | N/S | N/S |  |  | N/S | 0 |  |  | 0.008 | 0 | 0.014 | 0 | 0.005 | 0.039 | 0.11 | 0.03 | 0 | 0.019 | N/S | 0 | 0 | 0.01 | 0.064 | N/S | N/S | N/S | N/S | N/S | N/S | N/S
1999-07-18 | 896 | 6.5 | 8.5 | 22.2 | 8 | 0 | 491 | 485 | 207 | 4 | 2 | 6 | 1.43 | 0.23 | 0 | 0.06 | 6.88 | 6.94 | 0.51 | N/S | N/S |  |  | N/S | 0 |  |  | 0.008 | 0 | 0.014 | 0 | 0 | 0.055 | 0.25 | 0.03 | 0 | 0.013 | N/S | 0 | 0 | 0.01 | 0.045 | N/S | N/S | N/S | N/S | N/S | N/S | N/S
1999-07-19 | 828 | 6.5 | 9.9 | 22.8 | 8 | 3 | 512 | 507 | 131 | 3 | 2 | 5 | 1.12 | 0.14 | 0 | 0 | 8.28 | 8.28 | 1.56 | N/S | N/S |  |  | N/S | 5 | 27000 |  | 0.009 | 0 | 0.012 | 0 | 0 | 0.04 | 0.15 | 0.03 | 0 | 0.009 | 0 | 0 | 0 | 0.01 | 0.054 | 0 | 0 | 0 | N/S | 53.25 | 20 | 215
1999-07-20 | 915 | 6.5 | 8.3 | 22.8 | 10 | 0 | 553 | 547 | 165 | 4 | 2 | 6 | 2.02 | 0.81 | 0 | 0.1 | 7.6 | 7.7 | 1.36 | 1.17 | 115 | 102 | 0.99 | N/S | 6 |  | 71 | 0.011 | 0 | 0.014 | 0 | 0.006 | 0.026 | 0.15 | 0.04 | 0 | 0.017 | N/S | 0 | 0 | 0 | 0.06 | N/S | N/S | N/S | 0 | N/S | N/S | N/S
1999-07-21 | 754 | 6.6 | 8 | 23.3 | 6 | 0 | 638 | 634 | 201 | 3 | 1 | 4 | 3.06 | 1.81 | 0 | 0.1 | 6.68 | 6.78 | 1.16 | N/S | N/S |  |  | 7 | 0 |  |  | 0.008 | 0 | 0.016 | 0 | 0.006 | 0.014 | 0.1 | 0.03 | 0 | 0.017 | N/S | 0 | 0 | 0 | 0.05 | N/S | N/S | N/S | N/S | N/S | N/S | N/S
1999-07-22 | 1011 | 6.5 | 8.4 | 23.3 | 6 | 0 | 460 | 454 | 129 | 3 | 3 | 6 | 3.44 | 1.94 | 0 | 0.08 | 4.77 | 4.84 | 1.56 | N/S | N/S |  |  | N/S | 0 |  |  | 0.007 | 0 | 0.014 | 0 | 0.006 | 0.018 | 0.09 | 0.02 | 0 | 0.032 | N/S | 0 | 0 | 0 | 0.05 | N/S | N/S | N/S | N/S | N/S | N/S | N/S
1999-07-23 | 1068 | 6.5 | 8.2 | 23.9 | 3 | 0 | 517 | 513 | 178 | 3 | 1 | 4 | 2.75 | 1.46 | 0 | 0.1 | 5.92 | 6.02 | 0.64 | N/S | N/S |  |  | N/S | 0 |  |  | 0.009 | 0 | 0.017 | 0 | 0.017 | 0.012 | 0.11 | 0.04 | 0 | 0.024 | N/S | 0 | 0 | 0 | 0.06 | N/S | N/S | N/S | N/S | N/S | N/S | N/S
1999-07-24 | 1187 | 6.5 | 9.9 | 23.9 | 6 | 0 | 472 | 468 | 163 | 3 | 1 | 4 | 2.17 | 1.15 | 0 | 0.09 | 4.77 | 4.86 | 0.58 | N/S | N/S |  |  | N/S | 0 |  |  | 0.008 | 0 | 0.015 | 0 | 0.017 | 0.014 | 0.13 | 0.05 | 0 | 0.022 | N/S | 0 | 0 | 0 | 0.06 | N/S | N/S | N/S | N/S | N/S | N/S | N/S
1999-07-25 | 1157 | 6.6 | 8.4 | 23.9 | 6 | 2 | 449 | 445 | 150 | 3 | 1 | 4 | 1.22 | 0.39 | 0 | 0.04 | 4.56 | 4.6 | 0.26 | N/S | N/S |  |  | N/S | 0 |  |  | 0.007 | 0 | 0.015 | 0 | 0.016 | 0.01 | 0.1 | 0.03 | 0 | 0.013 | N/S | 0.02 | 0 | 0 | 0.04 | N/S | N/S | N/S | N/S | N/S | N/S | N/S
1999-07-26 | 786 | 6.6 | 9.9 | 23.9 | 6 | 4 | 462 | 460 | 177 | 1 | 1 | 2 | 0.84 | 0.24 | 0 | 0.01 | 6.3 | 6.31 | 0.6 | N/S | N/S |  |  | N/S | 0 | 12000 |  | 0.007 | 0 | 0.015 | 0 | 0.014 | 0.016 | 0.24 | 0.03 | 0 | 0.005 | 0 | 0 | 0 | 0 | 0.06 | 0 | 0 | 0 | N/S | 47.81 | 16.92 | 189
1999-07-27 | 763 | 6.6 | 9.3 | 23.9 | 5 | 2 | 584 | 581 | 197 | 3 | 0 | 3 | 1.81 | 0.66 | 0 | 0.05 | 9.03 | 9.08 | 1.87 | 1.5 | 120 | 104 | 0.98 | N/S | 0 |  | 84 | 0.009 | 0 | 0.014 | 0 | 0.017 | 0.013 | 0.09 | 0.03 | 0 | 0.008 | N/S | 0 | 0 | 0 | 0.1 | N/S | N/S | N/S | 0 | N/S | N/S | N/S
1999-07-28 | 828 | 6.6 | 8.9 | 23.9 | 7 | 5 | 583 | 580 | 175 | 2 | 1 | 3 | 2.82 | 1.51 | 0 | 0.1 | 7.7 | 7.8 | 1.6 | N/S | N/S |  |  | 0 | 0 |  |  | 0.008 | 0 | 0.014 | 0.01 | 0.017 | 0.019 | 0.1 | 0.03 | 0 | 0.02 | N/S | 0.05 | 0 | 0 | 0.07 | N/S | N/S | N/S | N/S | N/S | N/S | N/S
1999-07-29 | 752 | 6.6 | 8.2 | 24.4 | 6 | 2 | 528 | 525 | 115 | 2 | 1 | 3 | 2.3 | 0.84 | 0 | 0.09 | 6.57 | 6.66 | 1 | N/S | N/S |  |  | N/S | 0 |  |  | 0.007 | 0 | 0.014 | 0 | 0.015 | 0.013 | 0.08 | 0.04 | 0 | 0.009 | N/S | 0 | 0 | 0 | 0.05 | N/S | N/S | N/S | N/S | N/S | N/S | N/S
1999-07-30 | 837 | 6.6 | 8.8 | 24.4 | 5 | 3 | 537 | 533 | 169 | 3 | 1 | 4 | 4.15 | 1.08 | 0 | 0.09 | 5.91 | 6 | 0.92 | N/S | N/S |  |  | N/S | 3 |  |  | 0.006 | 0 | 0.016 | 0 | 0.015 | 0.023 | 0.09 | 0.04 | 0 | 0.011 | N/S | 0.02 | 0 | 0 | 0.04 | N/S | N/S | N/S | N/S | N/S | N/S | N/S
1999-07-31 | 892 | 6.6 | 8.7 | 24.4 | 5 | 0 | 485 | 482 | 164 | 2 | 1 | 3 | 4.02 | 1.1 | 0 | 0.08 | 5.68 | 5.76 | 0.68 | N/S | N/S |  |  | N/S | 3 |  |  | 0.005 | 0 | 0.015 | 0 | 0.013 | 0.017 | 0.08 | 0.03 | 0 | 0.01 | N/S | 0.02 | 0 | 0 | 0.05 | N/S | N/S | N/S | N/S | N/S | N/S | N/S
Observations | 31 | 31 | 31 | 31 | 31 | 31 | 31 | 31 | 31 | 31 | 31 | 31 | 31 | 31 | 31 | 31 | 31 | 31 | 31 | 4 | 4 | 4 | 12 | 4 | 31 | 4 | 4 | 31 | 31 | 31 | 31 | 31 | 31 | 31 | 31 | 31 | 31 | 4 | 31 | 31 | 31 | 31 | 4 | 4 | 4 | 4 | 4 | 4 | 4
Minimum | 556 | 6.5 | 8 | 21.1 | 3 | 0 | 449 | 445 | 115 | 1 | 0 | 2 | 0.65 | 0 | 0 | 0 | 4.56 | 4.6 | 0.26 | 1.17 | 115 | 102 | 0.83 | 0 | 0 | 11000 | 71 | 0.004 | 0 | 0.012 | 0 | 0 | 0 | 0.08 | 0.02 | 0 | 0 | 0 | 0 | 0 | 0 | 0.035 | 0 | 0 | 0 | 0 | 47.81 | 16.92 | 189
Mean | 814.8065 | 6.5548 | 8.7097 | 23.0226 | 7.7097 | 2.0968 | 563.0645 | 558.129 | 178.0323 | 3.4516 | 1.4839 | 4.9355 | 2.2435 | 0.84548 | 0 | 0.14903 | 6.8177 | 6.9665 | 1.1755 | 1.47 | 123 | 106.75 | 0.9675 | 4 | 1.7097 | 17447.2812 | 79.25 | 0.008129 | 0 | 0.016 | 0.00032258 | 0.011613 | 0.030742 | 0.12323 | 0.033871 | 0 | 0.011774 | 0.0125 | 0.011935 | 0 | 0.0041935 | 0.056065 | 0 | 0 | 0 | 0 | 54.4625 | 20.445 | 220
Maximum | 1187 | 6.7 | 9.9 | 24.4 | 13 | 5 | 681 | 676 | 264 | 7 | 3 | 10 | 5.04 | 2.38 | 0 | 0.49 | 10.16 | 10.2 | 2.47 | 1.88 | 130 | 116 | 1.18 | 7 | 8 | 27000 | 85 | 0.013 | 0 | 0.026 | 0.01 | 0.021 | 0.079 | 0.25 | 0.09 | 0 | 0.032 | 0.05 | 0.05 | 0 | 0.01 | 0.1 | 0 | 0 | 0 | 0 | 58.64 | 23.19 | 242
1999-08-01 | 797 | 6.6 | 9.3 | 24.4 | 6 | 0 | 513 | 510 | 168 | 3 | 0 | 3 | 3.19 | 0.21 | 0 | 0.06 | 6.8 | 6.86 | 0.91 | N/S | N/S |  |  | N/S | 0 |  |  | 0.009 | 0 | 0.014 | 0 | 0.016 | 0.014 | 0.09 | 0.02 | 0 | 0.006 | N/S | 0.02 | 0 | 0 | 0.03 | N/S | N/S | N/S | N/S | N/S | N/S | N/S
1999-08-02 | 688 | 6.6 | 8.4 | 24.4 | 5 | 0 | 530 | 527 | 156 | 2 | 1 | 3 | 2.48 | 0 | 0 | 0.02 | 8.99 | 9.01 | 1.2 | N/S | N/S |  |  | N/S | 2 | 8600 |  | 0.007 | 0 | 0.019 | 0 | 0.014 | 0.041 | 0.12 | 0.02 | 0 | 0.011 | 0 | 0.02 | 0 | 0 | 0.04 | 0 | 0 | 0 | N/S | 51.55 | 20.51 | 213
1999-08-03 | 656 | 6.6 | 9.9 | 25 | 6 | 0 | 502 | 499 | 104 | 2 | 1 | 3 | 2.71 | 1.46 | 0 | 0.14 | 6.85 | 6.99 | 1.52 | 1.1 | 128 | 102 | 1.07 | N/S | 2 |  | 76 | 0.01 | 0 | 0.016 | 0 | 0.012 | 0.024 | 0.1 | 0.01 | 0 | 0.015 | N/S | 0.02 | 0 | 0 | 0.05 | N/S | N/S | N/S | 0 | N/S | N/S | N/S
1999-08-04 | 643 | 6.6 | 9.4 | 25 | 5 | 0 | 536 | 533 | 137 | 2 | 1 | 3 | 2.66 | 1.04 | 0 | 0.1 | 10.69 | 10.79 | 0.75 | N/S | N/S |  |  | 13 | 0 |  |  | 0.008 | 0 | 0.017 | 0 | 0.008 | 0.019 | 0.1 | 0.02 | 0 | 0.013 | N/S | 0.02 | 0 | 0 | 0.06 | N/S | N/S | N/S | N/S | N/S | N/S | N/S
1999-08-05 | 613 | 6.7 | 8.6 | 24.4 | 4 | 4 | 522 | 519 | 97 | 2 | 1 | 3 | 5.15 | 1.54 | 0 | 0.12 | 6.85 | 6.97 | 0.85 | N/S | N/S |  |  | N/S | 2 |  |  | 0.009 | 0 | 0.017 | 0 | 0.008 | 0.017 | 0.1 | 0.02 | 0 | 0.013 | N/S | 0.04 | 0 | 0 | 0.05 | N/S | N/S | N/S | N/S | N/S | N/S | N/S
1999-08-06 | 701 | 6.7 | 8 | 24.4 | 6 | 0 | 517 | 513 | 107 | 3 | 1 | 4 | 4.92 | 3.56 | 0.01 | 0.13 | 4.77 | 4.9 | 2.01 | N/S | N/S |  |  | N/S | 3 |  |  | 0.009 | 0 | 0.02 | 0 | 0.009 | 0.02 | 0.19 | 0.02 | 0 | 0.026 | N/S | 0.03 | 0 | 0 | 0.06 | N/S | N/S | N/S | N/S | N/S | N/S | N/S
1999-08-07 | 791 | 6.6 | 9.2 | 23.9 | 6 | 2 | 508 | 504 | 111 | 3 | 1 | 4 | 3.72 | 2.22 | 0 | 0.12 | 4.72 | 4.84 | 0.44 | N/S | N/S |  |  | N/S | 2 |  |  | 0.008 | 0 | 0.019 | 0 | 0.009 | 0.023 | 0.13 | 0.02 | 0 | 0.024 | N/S | 0.02 | 0 | 0 | 0.09 | N/S | N/S | N/S | N/S | N/S | N/S | N/S
1999-08-08 | 684 | 6.6 | 8.3 | 24.4 | 5 | 4 | 504 | 501 | 132 | 2 | 1 | 3 | 2.03 | 0.51 | 0 | 0.05 | 6.91 | 6.96 | 0.54 | N/S | N/S |  |  | N/S | 3 |  |  | 0.011 | 0 | 0.018 | 0 | 0.007 | 0.02 | 0.11 | 0.03 | 0 | 0.013 | N/S | 0.03 | 0 | 0 | 0.04 | N/S | N/S | N/S | N/S | N/S | N/S | N/S
1999-08-09 | 635 | 6.7 | 8.1 | 24.4 | 4 | 0 | 536 | 533 | 145 | 3 | 0 | 3 | 1.31 | 0.11 | 0 | 0.03 | 10.58 | 10.61 | 1.31 | N/S | N/S |  |  | N/S | 0 | 12000 |  | 0.01 | 0 | 0.018 | 0 | 0.004 | 0.023 | 0.11 | 0.01 | 0.05 | 0.011 | 0.04 | 0.03 | 0 | 0 | 0.07 | 0 | 0 | 0 | N/S | 58.44 | 21.45 | 234
1999-08-10 | 590 | 6.6 | 8.3 | 23.9 | 7 | 4 | 527 | 524 | 132 | 2 | 1 | 3 | 2.69 | 1.73 | 0 | 0.12 | 7.36 | 7.48 | 1.64 | 1.58 | 126 | 107 | 1.1 | N/S | 0 |  | 83 | 0.008 | 0 | 0.017 | 0 | 0.007 | 0.016 | 0.1 | 0.01 | 0 | 0.015 | N/S | 0.04 | 0 | 0 | 0.04 | N/S | N/S | N/S | 0 | N/S | N/S | N/S
1999-08-11 | 674 | 6.6 | 8.4 | 23.9 | 7 | 3 | 600 | 596 | 181 | 4 | 0 | 4 | 3.89 | 2.58 | 0.01 | 0.15 | 8.74 | 8.89 | 1.64 | N/S | N/S |  |  | 4 | 3 |  |  | 0.008 | 0 | 0.021 | 0 | 0.012 | 0.022 | 0.11 | 0.04 | 0 | 0.012 | N/S | 0.02 | 0 | 0 | 0.05 | N/S | N/S | N/S | N/S | N/S | N/S | N/S
1999-08-12 | 972 | 6.6 | 8.9 | 23.9 | 9 | 3 | 576 | 571 | 152 | 3 | 2 | 5 | 5.01 | 3.64 | 0.01 | 0.18 | 6.9 | 7.07 | 1.72 | N/S | N/S |  |  | N/S | 0 |  |  | 0.01 | 0 | 0.019 | 0 | 0.009 | 0.022 | 0.1 | 0.04 | 0 | 0.021 | N/S | 0 | 0 | 0 | 0.05 | N/S | N/S | N/S | N/S | N/S | N/S | N/S
1999-08-13 | 727 | 6.6 | 8.4 | 23.9 | 7 | 3 | 482 | 477 | 130 | 2 | 3 | 5 | 1.72 | 0.5 | 0 | 0.08 | 7.92 | 8 | 1.12 | N/S | N/S |  |  | N/S | 0 |  |  | 0.013 | 0 | 0.022 | 0 | 0 | 0.011 | 0.07 | 0.06 | 0 | 0.014 | N/S | 0 | 0 | 0 | 0.05 | N/S | N/S | N/S | N/S | N/S | N/S | N/S
1999-08-14 | 705 | 6.6 | 9.9 | 23.9 | 8 | 2 | 495 | 490 | 128 | 3 | 2 | 5 | 2.7 | 1.43 | 0 | 0.11 | 7.44 | 7.54 | 1.39 | N/S | N/S |  |  | N/S | 3 |  |  | 0.013 | 0 | 0.022 | 0 | 0 | 0.012 | 0.07 | 0.06 | 0 | 0.018 | N/S | 0.02 | 0 | 0 | 0.05 | N/S | N/S | N/S | N/S | N/S | N/S | N/S
1999-08-15 | 641 | 6.5 | 8.6 | 23.3 | 0 | 0 | 496 | 492 | 140 | 2 | 2 | 4 | 1.06 | 0.02 | 0 | 0.03 | 9.75 | 9.78 | 1.54 | N/S | N/S |  |  | N/S | 3 |  |  | 0.01 | 0 | 0.022 | 0 | 0 | 0.021 | 0.06 | 0.04 | 0 | 0.008 | N/S | 0 | 0 | 0 | 0.04 | N/S | N/S | N/S | N/S | N/S | N/S | N/S
1999-08-16 | 662 | 6.5 | 8.1 | 24.4 | 4 | 0 | 540 | 535 | 167 | 2 | 3 | 5 | 1.23 | 0.11 | 0 | 0.03 | 10.67 | 10.7 | 3.14 | N/S | N/S |  |  | N/S | 2 | 23000 |  | 0.008 | 0 | 0.021 | 0 | 0 | 0.015 | 0.06 | 0.04 | 0 | 0.007 | 0.08 | 0 | 0 | 0 | 0.04 | 0 | 0 | 0 | N/S | 67.33 | 25.01 | 271
1999-08-17 | 643 | 6.5 | 8.1 | 23.9 | 4 | 0 | 563 | 559 | 161 | 3 | 1 | 4 | 1.79 | 0.36 | 0 | 0.06 | 10.43 | 10.49 | 3 | 2.8 | 115 | 98 | 1.75 | N/S | 2 |  | 89 | 0.007 | 0 | 0.018 | 0 | 0.013 | 0.016 | 0.11 | 0.05 | 0 | 0.012 | N/S | 0.02 | 0 | 0 | 0.05 | N/S | N/S | N/S | 0 | N/S | N/S | N/S
1999-08-18 | 665 | 6.6 | 8.1 | 23.9 | 3 | 0 | 538 | 533 | 145 | 3 | 2 | 5 | 2.62 | 1.13 | 0 | 0.11 | 7.46 | 7.57 | 2.1 | N/S | N/S |  |  | 4 | 4 |  |  | 0.006 | 0 | 0.019 | 0 | 0.007 | 0.018 | 0.11 | 0.05 | 0 | 0.017 | N/S | 0.02 | 0 | 0 | 0.05 | N/S | N/S | N/S | N/S | N/S | N/S | N/S
1999-08-19 | 1069 | 6.6 | 8.2 | 23.9 | 7 | 0 | 412 | 409 | 82 | 3 | 0 | 3 | 2.54 | 1.67 | 0 | 0.13 | 6.52 | 6.65 | 1.33 | N/S | N/S |  |  | N/S | 2 |  |  | 0.008 | 0 | 0.019 | 0 | 0.008 | 0.017 | 0.14 | 0.07 | 0 | 0.026 | N/S | 0.03 | 0 | 0 | 0.05 | N/S | N/S | N/S | N/S | N/S | N/S | N/S
1999-08-20 | 881 | 6.5 | 8.4 | 24.4 | 6 | 7 | 456 | 451 | 111 | 4 | 1 | 5 | 2.04 | 0.78 | 0 | 0.28 | 5.89 | 6.16 | 0.62 | N/S | N/S |  |  | N/S | 2 |  |  | 0.008 | 0 | 0.022 | 0 | 0.009 | 0.028 | 0.18 | 0.08 | 0 | 0.034 | N/S | 0.02 | 0 | 0 | 0.05 | N/S | N/S | N/S | N/S | N/S | N/S | N/S
1999-08-21 | 985 | 6.5 | 8.9 | 23.9 | 6 | 0 | 474 | 469 | 121 | 3 | 2 | 5 | 1.64 | 0.42 | 0 | 0.16 | 6.37 | 6.52 | 0.55 | N/S | N/S |  |  | N/S | 2 |  |  | 0.009 | 0 | 0.017 | 0 | 0.007 | 0.018 | 0.11 | 0.05 | 0 | 0.023 | N/S | 0.03 | 0 | 0 | 0.03 | N/S | N/S | N/S | N/S | N/S | N/S | N/S
1999-08-22 | 824 | 6.5 | 8.6 | 23.9 | 5 | 0 | 411 | 406 | 100 | 3 | 2 | 5 | 1.21 | 0.18 | 0 | 0.1 | 6.1 | 6.2 | 0.85 | N/S | N/S |  |  | N/S | 0 |  |  | 0.007 | 0 | 0.015 | 0 | 0.005 | 0.018 | 0.11 | 0.04 | 0 | 0.016 | N/S | 0.03 | 0 | 0 | 0.03 | N/S | N/S | N/S | N/S | N/S | N/S | N/S
1999-08-23 | 784 | 6.5 | 8.4 | 23.9 | 0 | 0 | 506 | 502 | 151 | 1 | 3 | 4 | 1.09 | 0 | 0 | 0.04 | 9.05 | 9.09 | 2.07 | N/S | N/S |  |  | N/S | 0 | 11000 |  | 0.007 | 0 | 0.015 | 0 | 0.004 | 0.016 | 0.09 | 0.03 | 0 | 0.013 | N/R | 0.03 | 0 | 0 | 0.03 | 0 | 0 | 0 | N/S | 52.94 | 19.93 | 214
1999-08-24 | 1083 | 6.5 | 8.6 | 23.9 | 7 | 2 | 422 | 418 | 125 | 2 | 2 | 4 | 1.44 | 0 | 0 | 0.53 | 7.01 | 7.54 | 2.06 | 1.1 | 107 | 86 | 0.74 | N/S | 0 |  | 65 | 0.003 | 0 | 0.021 | 0 | 0.005 | 0 | 0.12 | 0.03 | 0 | 0.006 | N/S | 0 | 0 | 0.01 | 0.04 | N/S | N/S | N/S | 0 | N/S | N/S | N/S
1999-08-25 | 1192 | 6.5 | 9.2 | 23.3 | 6 | 4 | 401 | 396 | 123 | 3 | 2 | 5 | 1.63 | 0.53 | 0 | 0.07 | 6.02 | 6.09 | 0.65 | N/S | N/S |  |  | 6 | 2 |  |  | 0.005 | 0 | 0.022 | 0 | 0.007 | 0 | 0.12 | 0.03 | 0 | 0.015 | N/S | 0 | 0 | 0.01 | 0.03 | N/S | N/S | N/S | N/S | N/S | N/S | N/S
1999-08-26 | 880 | 6.5 | 9.9 | 24.4 | 5 | 2 | 495 | 491 | 110 | 3 | 1 | 4 | 1.2 | 0.21 | 0 | 0.06 | 6.31 | 6.37 | 0.63 | N/S | N/S |  |  | N/S | 2 |  |  | 0.007 | 0 | 0.019 | 0 | 0 | 0 | 0.11 | 0.03 | 0 | 0.021 | N/S | 0.07 | 0 | 0 | 0.11 | N/S | N/S | N/S | N/S | N/S | N/S | N/S
1999-08-27 | 742 | 6.6 | 8.3 | 23.9 | 4 | 0 | 491 | 488 | 126 | 2 | 1 | 3 | 1.41 | 0.38 | 0 | 0.09 | 7.78 | 7.87 | 0.82 | N/S | N/S |  |  | N/S | 3 |  |  | 0.006 | 0 | 0.021 | 0 | 0 | 0 | 0.13 | 0.05 | 0 | 0.018 | N/S | 0 | 0 | 0 | 0.04 | N/S | N/S | N/S | N/S | N/S | N/S | N/S
1999-08-28 | 825 | 6.6 | 8.7 | 23.9 | 3 | 0 | 489 | 486 | 111 | 2 | 1 | 3 | 1.31 | 0.39 | 0 | 0.07 | 5.83 | 5.9 | 0.87 | N/S | N/S |  |  | N/S | 2 |  |  | 0.006 | 0 | 0.019 | 0 | 0.004 | 0 | 0.11 | 0.04 | 0 | 0.019 | N/S | 0 | 0 | 0 | 0.04 | N/S | N/S | N/S | N/S | N/S | N/S | N/S
1999-08-29 | 765 | 6.5 | 9.1 | 23.9 | 3 | 0 | 438 | 435 | 93 | 2 | 1 | 3 | 0.88 | 0 | 0 | 0.03 | 6.3 | 6.33 | 0.26 | N/S | N/S |  |  | N/S | 2 |  |  | 0.008 | 0 | 0.022 | 0 | 0 | 0 | 0.09 | 0.04 | 0 | 0.016 | N/S | 0 | 0 | 0 | 0.04 | N/S | N/S | N/S | N/S | N/S | N/S | N/S
1999-08-30 | 587 | 6.7 | 8.7 | 23.9 | 5 | 3 | 489 | 485 | 109 | 2 | 2 | 4 | 1.27 | 0 | 0 | 0.03 | 8.06 | 8.09 | 1.26 | N/S | N/S |  |  | N/S | 2 | 14000 |  | 0.005 | 0 | 0.02 | 0 | 0.006 | 0 | 0.11 | 0.03 | 0 | 0.008 | 0 | 0 | 0 | 0 | 0.02 | 0 | 0 | 0 | N/S | 55.05 | 19.61 | 218
1999-08-31 | 633 | 6.7 | 9.9 | 23.9 | 6 | 6 | 541 | 537 | 121 | 2 | 2 | 4 | 1.34 | 0.05 | 0 | 0.05 | 8.31 | 8.36 | 1.49 | 1.36 | 121 | 107 | 1.17 | N/S | 3 |  | 89 | 0.005 | 0 | 0.019 | 0 | 0.006 | 0 | 0.11 | 0.04 | 0 | 0.012 | N/S | 0 | 0 | 0 | 0.04 | N/S | N/S | N/S | 0 | N/S | N/S | N/S
Observations | 31 | 31 | 31 | 31 | 31 | 31 | 31 | 31 | 31 | 31 | 31 | 31 | 31 | 31 | 31 | 31 | 31 | 31 | 31 | 5 | 5 | 5 | 5 | 4 | 31 | 5 | 5 | 31 | 31 | 31 | 31 | 31 | 31 | 31 | 31 | 31 | 31 | 4 | 31 | 31 | 31 | 31 | 5 | 5 | 5 | 5 | 5 | 5 | 5
Minimum | 587 | 6.5 | 8 | 23.3 | 0 | 0 | 401 | 396 | 82 | 1 | 0 | 3 | 0.88 | 0 | 0 | 0.02 | 4.72 | 4.84 | 0.26 | 1.1 | 107 | 86 | 0.74 | 4 | 0 | 8600 | 65 | 0.003 | 0 | 0.014 | 0 | 0 | 0 | 0.06 | 0.01 | 0 | 0.006 | 0 | 0 | 0 | 0 | 0.02 | 0 | 0 | 0 | 0 | 51.55 | 19.61 | 213
Mean | 765.7097 | 6.5806 | 8.7387 | 24.0774 | 5.129 | 1.5806 | 500.3226 | 496.4194 | 128.2581 | 2.5161 | 1.3871 | 3.9032 | 2.2542 | 0.86323 | 0.00096774 | 0.10581 | 7.5284 | 7.6329 | 1.2994 | 1.588 | 119.4 | 100 | 1.166 | 6.75 | 1.7097 | 12959.4226 | 80.4 | 0.008 | 0 | 0.019032 | 0 | 0.0063226 | 0.014548 | 0.10871 | 0.036129 | 0.0016129 | 0.015581 | 0.03 | 0.018065 | 0 | 0.00064516 | 0.047097 | 0 | 0 | 0 | 0 | 57.062 | 21.302 | 230
Maximum | 1192 | 6.7 | 9.9 | 25 | 9 | 7 | 600 | 596 | 181 | 4 | 3 | 5 | 5.15 | 3.64 | 0.01 | 0.53 | 10.69 | 10.79 | 3.14 | 2.8 | 128 | 107 | 1.75 | 13 | 4 | 23000 | 89 | 0.013 | 0 | 0.022 | 0 | 0.016 | 0.041 | 0.19 | 0.08 | 0.05 | 0.034 | 0.08 | 0.07 | 0 | 0.01 | 0.11 | 0 | 0 | 0 | 0 | 67.33 | 25.01 | 271
1999-09-01 | 639 | 6.7 | 8.7 | 24.4 | 5 | 3 | 551 | 547 | 152 | 2 | 2 | 4 | 2.61 | 0.97 | 0 | 0.11 | 8.13 | 8.24 | 1.34 | N/S | N/S |  |  | 6 | 2 |  |  | 0.006 | 0 | 0.019 | 0 | 0.013 | 0.032 | 0.1 | 0 | 0 | 0.023 | N/S | 0 | 0 | 0 | 0.05 | N/S | N/S | N/S | N/S | N/S | N/S | N/S
1999-09-02 | 581 | 6.7 | 8 | 23.9 | 6 | 0 | 544 | 541 | 129 | 2 | 1 | 3 | 2.61 | 0.82 | 0 | 0.09 | 7.45 | 7.54 | 0.95 | N/S | N/S |  |  | N/S | 2 |  |  | 0.007 | 0 | 0.018 | 0 | 0.013 | 0.033 | 0.1 | 0 | 0 | 0.02 | N/S | 0 | 0 | 0 | 0.06 | N/S | N/S | N/S | N/S | N/S | N/S | N/S
1999-09-03 | 663 | 6.5 | 9.4 | 22.8 | 4 | 0 | 551 | 548 | 147 | 2 | 1 | 3 | 1.56 | 0.04 | 0 | 0.05 | 8.92 | 8.97 | 1.09 | N/S | N/S |  |  | N/S | 2 |  |  | 0.007 | 0 | 0.018 | 0 | 0.011 | 0.036 | 0.13 | 0 | 0 | 0.02 | N/S | 0 | 0 | 0 | 0.06 | N/S | N/S | N/S | N/S | N/S | N/S | N/S
1999-09-04 | 592 | 6.5 | 8.2 | 22.8 | 6 | 3 | 551 | 548 | 147 | 3 | 0 | 3 | 1.35 | 0 | 0 | 0.02 | 8.73 | 8.74 | 1.83 | N/S | N/S |  |  | N/S | 0 |  |  | 0.008 | 0 | 0.015 | 0 | 0.011 | 0.037 | 0.14 | 0 | 0 | 0.014 | N/S | 0 | 0 | 0 | 0.05 | N/S | N/S | N/S | N/S | N/S | N/S | N/S
1999-09-05 | 595 | 6.6 | 8.2 | 22.8 | 5 | 0 | 539 | 537 | 138 | 2 | 0 | 2 | 1.39 | 0 | 0 | 0.04 | 9.27 | 9.31 | 2.48 | N/S | N/S |  |  | N/S | 2 |  |  | 0.008 | 0 | 0.016 | 0 | 0 | 0.029 | 0.1 | 0 | 0 | 0.011 | N/S | 0 | 0 | 0 | 0.04 | N/S | N/S | N/S | N/S | N/S | N/S | N/S
1999-09-06 | 592 | 6.6 | 8.5 | 22.2 | 6 | 3 | 540 | 536 | 101 | 3 | 1 | 4 | 1.77 | 0 | 0 | 0.03 | 10.04 | 10.07 | 3.6 | N/S | N/S |  |  | N/S | 0 |  |  | 0.008 | 0 | 0.016 | 0 | 0.009 | 0.03 | 0.12 | 0 | 0 | 0.008 | 0 | 0.03 | 0 | 0 | 0.04 | 0 | 0 | 0 | N/S | 50.94 | 18.26 | 202
1999-09-07 | 709 | 6.5 | 9.2 | 22.2 | 6 | 3 | 565 | 561 | 207 | 4 | 0 | 4 | 1.51 | 0 | 0 | 0.02 | 10.83 | 10.85 | 3.55 | 2.83 | 114 | 93 | 1.05 | N/S | 2 | 37000 | 75 | 0.007 | 0 | 0.015 | 0 | 0 | 0.019 | 0.1 | 0 | 0 | 0.01 | N/S | 0 | 0 | 0 | 0.04 | N/S | N/S | N/S | 0 | N/S | N/S | N/S
1999-09-08 | 533 | 6.7 | 9.1 | 25.6 | 5 | 2 | 566 | 558 | 167 | 6 | 2 | 8 | 1.71 | 0 | 0 | 0.02 | 10.91 | 10.93 | 3.03 | N/S | N/S |  |  | 10 | 0 |  |  | 0.007 | 0 | 0.017 | 0 | 0.006 | 0.023 | 0.21 | 0 | 0 | 0.012 | N/S | 0 | 0 | 0 | 0.07 | N/S | N/S | N/S | N/S | N/S | N/S | N/S
1999-09-09 | 659 | 6.5 | 8.5 | 24.4 | 6 | 0 | 554 | 546 | 78 | 4 | 4 | 8 | 2.41 | 0.76 | 0 | 0.13 | 8.63 | 8.76 | 2.05 | N/S | N/S |  |  | N/S | 0 |  |  | 0.009 | 0 | 0.018 | 0 | 0 | 0.017 | 0.16 | 0.01 | 0 | 0.022 | N/S | 0 | 0 | 0 | 0.06 | N/S | N/S | N/S | N/S | N/S | N/S | N/S
1999-09-10 | 542 | 6.5 | 8.2 | 24.4 | 7 | 3 | 549 | 544 | 151 | 3 | 2 | 5 | 2.22 | 0.5 | 0 | 0.07 | 8.98 | 9.05 | 1.63 | N/S | N/S |  |  | N/S | 0 |  |  | 0.008 | 0 | 0.018 | 0 | 0 | 0 | 0.07 | 0.02 | 0 | 0.015 | N/S | 0 | 0 | 0 | 0.05 | N/S | N/S | N/S | N/S | N/S | N/S | N/S
1999-09-11 | 665 | 6.5 | 8 | 23.9 | 3 | 0 | 542 | 535 | 149 | 4 | 3 | 7 | 2.15 | 0.38 | 0 | 0.05 | 9.48 | 9.53 | 1.66 | N/S | N/S |  |  | N/S | 0 |  |  | 0.008 | 0 | 0.014 | 0 | 0.006 | 0.015 | 0.1 | 0.02 | 0 | 0.019 | N/S | 0 | 0 | 0 | 0.04 | N/S | N/S | N/S | N/S | N/S | N/S | N/S
1999-09-12 | 703 | 6.5 | 8.3 | 24.4 | 4 | 4 | 521 | 515 | 142 | 5 | 1 | 6 | 1.58 | 0 | 0 | 0.02 | 9.93 | 9.95 | 2.27 | N/S | N/S |  |  | N/S | 0 |  |  | 0.008 | 0 | 0.014 | 0 | 0 | 0.014 | 0.07 | 0.01 | 0 | 0.006 | N/S | 0 | 0 | 0 | 0.03 | N/S | N/S | N/S | N/S | N/S | N/S | N/S
1999-09-13 | 644 | 6.6 | 8.4 | 22.2 | 7 | 0 | 479 | 474 | 100 | 4 | 1 | 5 | 2.24 | 0.04 | 0 | 0.09 | 9.86 | 9.95 | 2.44 | N/S | N/S |  |  | N/S | 2 | 94000 |  | 0.008 | 0 | 0.041 | 0 | 0.011 | 0.025 | 0.76 | 0.01 | 0 | 0.045 | 0 | 0.02 | 0 | 0 | 0.1 | 0 | 0 | 0 | N/S | 44.47 | 14.89 | 172
1999-09-14 | 571 | 6.5 | 9.3 | 21.7 | 6 | 0 | 522 | 517 | 132 | 4 | 1 | 5 | 1.62 | 0 | 0 | 0.07 | 9.65 | 9.72 | 2.29 | 1.73 | 113 | 102 | 1.03 | N/S | 3 |  | 73 | 0.009 | 0 | 0.016 | 0 | 0 | 0 | 0.13 | 0.03 | 0 | 0.012 | N/S | 0 | 0 | 0 | 0.039 | N/S | N/S | N/S | 0 | N/S | N/S | N/S
1999-09-15 | 566 | 6.5 | 9.2 | 22.2 | 6 | 3 | 536 | 532 | 138 | 3 | 1 | 4 | 1.82 | 0.13 | 0 | 0.08 | 9.22 | 9.3 | 2.02 | N/S | N/S |  |  | 9 | 3 |  |  | 0.01 | 0 | 0.017 | 0 | 0 | 0 | 0.18 | 0.05 | 0 | 0.012 | N/S | 0 | 0 | 0 | 0.092 | N/S | N/S | N/S | N/S | N/S | N/S | N/S
1999-09-16 | 530 | 6.8 | 8.7 | 21.7 | 8 | 3 | 591 | 582 | 129 | 5 | 4 | 9 | 1.86 | 0 | 0 | 0.07 | 10.94 | 11 | 1.84 | N/S | N/S |  |  | N/S | 0 |  |  | 0.01 | 0 | 0.018 | 0 | 0 | 0 | 0.14 | 0.03 | 0 | 0.011 | N/S | 0.02 | 0 | 0 | 0.062 | N/S | N/S | N/S | N/S | N/S | N/S | N/S
1999-09-17 | 548 | 6.5 | 8.5 | 21.7 | 6 | 0 | 575 | 571 | 150 | 3 | 1 | 4 | 1.77 | 0.2 | 0 | 0.08 | 9.09 | 9.16 | 1.81 | N/S | N/S |  |  | N/S | 0 |  |  | 0.011 | 0 | 0.016 | 0 | 0 | 0 | 0.15 | 0.04 | 0 | 0.015 | N/S | 0 | 0 | 0 | 0.06 | N/S | N/S | N/S | N/S | N/S | N/S | N/S
1999-09-18 | 676 | 6.5 | 8.4 | 22.2 | 7 | 2 | 561 | 556 | 166 | 4 | 1 | 5 | 1.72 | 0.26 | 0 | 0.08 | 7.85 | 7.92 | 1.26 | N/S | N/S |  |  | N/S | 0 |  |  | 0.009 | 0 | 0.015 | 0 | 0 | 0 | 0.06 | 0.04 | 0 | 0.015 | N/S | 0 | 0 | 0.01 | 0.058 | N/S | N/S | N/S | N/S | N/S | N/S | N/S
1999-09-19 | 633 | 6.5 | 9.9 | 22.2 | 6 | 3 | 540 | 536 | 155 | 3 | 1 | 4 | 1.42 | 0.07 | 0 | 0.07 | 8.18 | 8.24 | 0.92 | N/S | N/S |  |  | N/S | 0 |  |  | 0.009 | 0 | 0.015 | 0 | 0 | 0 | 0.06 | 0.04 | 0 | 0.008 | N/S | 0 | 0 | 0 | 0.048 | N/S | N/S | N/S | N/S | N/S | N/S | N/S
1999-09-20 | 493 | 6.6 | 8.2 | 22.2 | 7 | 0 | 512 | 508 | 140 | 3 | 1 | 4 | 1.23 | 0 | 0 | 0.02 | 10.43 | 10.45 | 2.31 | N/S | N/S |  |  | N/S | 0 | 12000 |  | 0.007 | 0 | 0.017 | 0 | 0 | 0 | 0.06 | 0.03 | 0 | 0.005 | 0 | 0.02 | 0 | 0 | 0.043 | 0 | 0 | 0 | N/S | 45.57 | 16.11 | 180
1999-09-21 | 697 | 6.6 | 9.1 | 22.2 | 7 | 0 | 526 | 521 | 101 | 4 | 1 | 5 | 2.43 | 0.9 | 0 | 0.18 | 9.45 | 9.63 | 2.46 | 2.16 | 108 | 95 | 0.97 | N/S | 2 |  | 99 | 0.011 | 0 | 0.016 | 0 | 0.007 | 0 | 0.13 | 0.03 | 0 | 0.019 | N/S | 0 | 0 | 0 | 0.038 | N/S | N/S | N/S | 0 | N/S | N/S | N/S
1999-09-22 | 608 | 6.5 | 9.3 | 22.2 | 8 | 3 | 553 | 546 | 114 | 5 | 2 | 7 | 2.23 | 0.65 | 0 | 0.2 | 10.53 | 10.73 | 1.36 | N/S | N/S |  |  | 3 | 0 |  |  | 0.009 | 0 | 0.017 | 0 | 0.004 | 0 | 0.15 | 0.09 | 0 | 0.021 | N/S | 0.02 | 0 | 0 | 0.064 | N/S | N/S | N/S | N/S | N/S | N/S | N/S
1999-09-23 | 642 | 6.5 | 8.7 | 21.7 | 8 | 3 | 569 | 563 | 107 | 5 | 1 | 6 | 1.94 | 0.02 | 0 | 0.12 | 11.33 | 9.87 | 1.08 | N/S | N/S |  |  | N/S | 0 |  |  | 0.01 | 0 | 0.017 | 0 | 0.007 | 0 | 0.14 | 0.05 | 0 | 0.02 | N/S | 0 | 0 | 0 | 0.048 | N/S | N/S | N/S | N/S | N/S | N/S | N/S
1999-09-24 | 550 | 6.5 | 8.5 | 21.1 | 7 | 3 | 596 | 590 | 169 | 4 | 2 | 6 | 2.46 | 0.78 | 0 | 0.11 | 8.95 | 9.06 | 2.16 | N/S | N/S |  |  | N/S | 0 |  |  | 0.007 | 0 | 0.015 | 0 | 0.005 | 0 | 0.11 | 0.05 | 0 | 0.028 | N/S | 0.02 | 0 | 0 | 0.055 | N/S | N/S | N/S | N/S | N/S | N/S | N/S
1999-09-25 | 554 | 6.5 | 8.4 | 20 | 7 | 0 | 556 | 549 | 167 | 5 | 2 | 7 | 2.7 | 1.01 | 0 | 0.11 | 8.38 | 8.49 | 1.7 | N/S | N/S |  |  | N/S | 0 |  |  | 0.01 | 0 | 0.016 | 0 | 0 | 0 | 0.1 | 0.05 | 0 | 0.019 | N/S | 0 | 0 | 0 | 0.069 | N/S | N/S | N/S | N/S | N/S | N/S | N/S
1999-09-26 | 607 | 6.5 | 9.9 | 21.1 | 6 | 3 | 559 | 551 | 193 | 6 | 2 | 8 | 2.09 | 0.43 | 0 | 0.16 | 10.28 | 10.44 | 1.03 | N/S | N/S |  |  | N/S | 3 |  |  | 0.011 | 0 | 0.017 | 0 | 0 | 0 | 0.12 | 0.05 | 0 | 0.01 | N/S | 0.02 | 0 | 0 | 0.076 | N/S | N/S | N/S | N/S | N/S | N/S | N/S
1999-09-27 | 784 | 6.5 | 8.3 | 21.1 | 6 | 3 | 492 | 485 | 178 | 6 | 1 | 7 | 2.26 | 0.4 | 0 | 0.21 | 10.22 | 10.43 | 1.9 | N/S | N/S |  |  | N/S | 3 | 68000 |  | 0.01 | 0 | 0.015 | 0.004 | 0 | 0 | 0.12 | 0.03 | 0 | 0.015 | 0 | 0 | 0 | 0 | 0.028 | 0 | 0.001 | 0 | N/S | 40.54 | 13.74 | 158
1999-09-28 | 1240 | 6.5 | 8.6 | 21.1 | 11 | 5 | 395 | 383 | 126 | 8 | 4 | 12 | 2.84 | 0.68 | 0 | 0.01 | 9.21 | 9.22 | 1.31 | 0.91 | 81 | 70 | 1.02 | N/S | 3 |  | 88 | 0.008 | 0 | 0.015 | 0 | 0 | 0 | 0.17 | 0.04 | 0 | 0.025 | N/S | 0.02 | 0 | 0 | 0.049 | N/S | N/S | N/S | 0 | N/S | N/S | N/S
1999-09-29 | 1153 | 6.5 | 8.4 | 21.1 | 14 | 10 | 398 | 389 | 115 | 6 | 3 | 9 | 1.22 | 0.04 | 0 | 0.07 | 7.18 | 7.25 | 0.87 | N/S | N/S |  |  | 4 | 3 |  |  | 0.007 | 0 | 0.015 | 0 | 0 | 0 | 0.16 | 0.02 | 0 | 0.015 | N/S | 0 | 0 | 0 | 0.03 | N/S | N/S | N/S | N/S | N/S | N/S | N/S
1999-09-30 | 954 | 6.5 | 8.2 | 20.6 | 9 | 3 | 515 | 507 | 105 | 7 | 1 | 8 | 2.09 | 1.2 | 0 | 0.24 | 7.31 | 7.54 | 0.95 | N/S | N/S |  |  | N/S | 2 |  |  | 0.01 | 0 | 0.016 | 0 | 0.005 | 0 | 0.13 | 0.04 | 0 | 0.014 | N/S | 0 | 0 | 0 | 0.03 | N/S | N/S | N/S | N/S | N/S | N/S | N/S
Observations | 30 | 30 | 30 | 30 | 30 | 30 | 30 | 30 | 30 | 30 | 30 | 30 | 30 | 30 | 30 | 30 | 30 | 30 | 30 | 4 | 4 | 4 | 4 | 5 | 30 | 4 | 4 | 30 | 30 | 30 | 30 | 30 | 30 | 30 | 30 | 30 | 30 | 4 | 30 | 30 | 30 | 30 | 4 | 4 | 4 | 4 | 4 | 4 | 4
Minimum | 493 | 6.5 | 8 | 20 | 3 | 0 | 395 | 383 | 78 | 2 | 0 | 2 | 1.22 | 0 | 0 | 0.01 | 7.18 | 7.25 | 0.87 | 0.91 | 81 | 70 | 0.97 | 3 | 0 | 12000 | 73 | 0.006 | 0 | 0.014 | 0 | 0 | 0 | 0.06 | 0 | 0 | 0.005 | 0 | 0 | 0 | 0 | 0.028 | 0 | 0 | 0 | 0 | 40.54 | 13.74 | 158
Mean | 664.1 | 6.5467 | 8.6767 | 22.4033 | 6.6333 | 2.1667 | 534.9333 | 529.2 | 139.7667 | 4.1667 | 1.5667 | 5.7333 | 1.9603 | 0.34267 | 0 | 0.087333 | 9.312 | 9.3447 | 1.8397 | 1.9075 | 104 | 90 | 1.0175 | 6.4 | 1.1333 | 41044.4967 | 83.75 | 0.0085667 | 0 | 0.017067 | 0.00013333 | 0.0036 | 0.010333 | 0.14233 | 0.026 | 0 | 0.0163 | 0 | 0.0056667 | 0 | 0.00033333 | 0.052633 | 0 | 0.00025 | 0 | 0 | 45.38 | 15.75 | 178
Maximum | 1240 | 6.8 | 9.9 | 25.6 | 14 | 10 | 596 | 590 | 207 | 8 | 4 | 12 | 2.84 | 1.2 | 0 | 0.24 | 11.33 | 11 | 3.6 | 2.83 | 114 | 102 | 1.05 | 10 | 3 | 94000 | 99 | 0.011 | 0 | 0.041 | 0.004 | 0.013 | 0.037 | 0.76 | 0.09 | 0 | 0.045 | 0 | 0.03 | 0 | 0.01 | 0.1 | 0 | 0.001 | 0 | 0 | 50.94 | 18.26 | 202
1999-10-01 | 863 | 6.5 | 9.4 | 21.7 | 8 | 3 | 465 | 457 | 141 | 6 | 2 | 8 | 1.5 | 0 | 0 | 0.07 | 7.45 | 7.52 | 0.66 | N/S | N/S |  |  | N/S | 0 |  |  | 0.008 | 0 | 0.016 | 0 | 0.007 | 0 | 0.11 | 0.05 | 0 | 0.01 | N/S | 0 | 0 | 0 | 0.03 | N/S | N/S | N/S | N/S | N/S | N/S | N/S
1999-10-02 | 965 | 6.5 | 9.9 | 21.7 | 7 | 3 | 463 | 455 | 142 | 4 | 4 | 8 | 2.28 | 0.77 | 0 | 0.27 | 7.21 | 7.47 | 0.71 | N/S | N/S |  |  | N/S | 0 |  |  | 0.008 | 0 | 0.017 | 0 | 0.004 | 0 | 0.13 | 0.05 | 0 | 0.012 | N/S | 0 | 0 | 0 | 0.029 | N/S | N/S | N/S | N/S | N/S | N/S | N/S
1999-10-03 | 1033 | 6.5 | 9.3 | 21.1 | 4 | 5 | 452 | 444 | 157 | 7 | 1 | 8 | 1.73 | 0.39 | 0 | 0.22 | 7.11 | 7.33 | 0.85 | N/S | N/S |  |  | N/S | 0 |  |  | 0.011 | 0 | 0.017 | 0 | 0 | 0.017 | 0.13 | 0.04 | 0 | 0.01 | N/S | 0 | 0 | 0 | 0.04 | N/S | N/S | N/S | N/S | N/S | N/S | N/S
1999-10-04 | 986 | 6.5 | 9.1 | 21.1 | 7 | 3 | 367 | 359 | 125 | 5 | 3 | 8 | 1.38 | 0 | 0 | 0.09 | 8.21 | 8.3 | 1.19 | N/S | N/S |  |  | N/S | 0 | 25000 |  | 0.006 | 0 | 0.014 | 0 | 0 | 0.014 | 0.13 | 0.03 | 0 | 0.009 | 0 | 0 | 0 | 0 | 0.04 | 0 | 0 | 0 | N/S | 36.61 | 12.85 | 144
1999-10-05 | 916 | 7.4 | 8.9 | 20.6 | 6 | 3 | 470 | 462 | 245 | 6 | 2 | 8 | 1.93 | 0.07 | 0 | 0.15 | 7.82 | 7.96 | 1.22 | 0.89 | 110 | 93 | 0.74 | N/S | 4 |  | 82 | 0.007 | 0 | 0.015 | 0 | 0.011 | 0 | 0.16 | 0.04 | 0 | 0.011 | N/S | 0 | 0 | 0 | 0.05 | N/S | N/S | N/S | 0 | N/S | N/S | N/S
1999-10-06 | 924 | 6.5 | 8.1 | 21.1 | 7 | 3 | 478 | 469 | 177 | 6 | 3 | 9 | 2 | 0.38 | 0 | 0.14 | 6.49 | 6.63 | 0.78 | N/S | N/S |  |  | 4 | 4 |  |  | 0.006 | 0 | 0.016 | 0 | 0.008 | 0 | 0.15 | 0.04 | 0 | 0.012 | N/S | 0 | 0 | 0 | 0.05 | N/S | N/S | N/S | N/S | N/S | N/S | N/S
1999-10-07 | 746 | 6.5 | 8.4 | 20.6 | 6 | 3 | 431 | 425 | 82 | 5 | 1 | 6 | 1.59 | 0.03 | 0 | 0.1 | 7.21 | 7.31 | 0.58 | N/S | N/S |  |  | N/S | 5 |  |  | 0.01 | 0 | 0.017 | 0 | 0.013 | 0.035 | 0.13 | 0.03 | 0 | 0.009 | N/S | 0 | 0 | 0 | 0.05 | N/S | N/S | N/S | N/S | N/S | N/S | N/S
1999-10-08 | 603 | 6.5 | 8.7 | 19.4 | 9 | 3 | 591 | 585 | 299 | 5 | 1 | 6 | 4.11 | 2.07 | 0 | 0.19 | 7.8 | 7.98 | 1.13 | N/S | N/S |  |  | N/S | 2 |  |  | 0.004 | 0 | 0.018 | 0 | 0.004 | 0.013 | 0.11 | 0.05 | 0 | 0.012 | N/S | 0 | 0 | 0 | 0.1 | N/S | N/S | N/S | N/S | N/S | N/S | N/S
1999-10-09 | 628 | 6.5 | 8.2 | 19.4 | 7 | 3 | 578 | 573 | 221 | 4 | 1 | 5 | 3.02 | 1.12 | 0 | 0.2 | 8.59 | 8.79 | 0.83 | N/S | N/S |  |  | N/S | 3 |  |  | 0.005 | 0 | 0.017 | 0 | 0 | 0.008 | 0.1 | 0.04 | 0 | 0.009 | N/S | 0 | 0 | 0 | 0.11 | N/S | N/S | N/S | N/S | N/S | N/S | N/S
1999-10-10 | 498 | 6.5 | 8.1 | 19.4 | 6 | 5 | 530 | 526 | 180 | 3 | 1 | 4 | 1.58 | 0 | 0 | 0.07 | 8.29 | 8.36 | 0.97 | N/S | N/S |  |  | N/S | 2 |  |  | 0.004 | 0 | 0.017 | 0 | 0 | 0.009 | 0.09 | 0.04 | 0 | 0.008 | N/S | 0.02 | 0 | 0 | 0.07 | N/S | N/S | N/S | N/S | N/S | N/S | N/S
1999-10-11 | 564 | 6.5 | 8.4 | 19.4 | 6 | 4 | 549 | 544 | 139 | 4 | 1 | 5 | 2.66 | 0 | 0 | 0.05 | 10.22 | 10.27 | 1.81 | N/S | N/S |  |  | N/S | 3 | 32000 |  | 0.008 | 0 | 0.016 | 0 | 0 | 0.009 | 0.12 | 0.04 | 0 | 0.007 | 0.15 | 0 | 0 | 0 | 0.07 | 0 | 0 | 0 | N/S | 49.91 | 18.33 | 200
1999-10-12 | 554 | 6.5 | 8.2 | 21.1 | 8 | 3 | 403 | 397 | 174 | 4 | 2 | 6 | 3.54 | 1.1 | 0 | 0.28 | 9.72 | 10 | 1.89 | 1.41 | 123 | 109 | 1.15 | N/S | 3 |  | 80 | 0.01 | 0 | 0.015 | 0 | 0.013 | 0.011 | 0.13 | 0.04 | 0 | 0.013 | N/S | 0.03 | 0 | 0.01 | 0.07 | N/S | N/S | N/S | 0 | N/S | N/S | N/S
1999-10-13 | 558 | 6.5 | 8.4 | 20 | 7 | 3 | 524 | 520 | 172 | 3 | 1 | 4 | 2.35 | 0.3 | 0 | 0.14 | 11 | 11.14 | 1.2 | N/S | N/S |  |  | 37 | 2 |  |  | 0.007 | 0 | 0.018 | 0 | 0.012 | 0.018 | 0.15 | 0.04 | 0 | 0.01 | N/S | 0 | 0 | 0 | 0.08 | N/S | N/S | N/S | N/S | N/S | N/S | N/S
1999-10-14 | 608 | 6.5 | 8.7 | 21.1 | 6 | 0 | 571 | 566 | 108 | 4 | 1 | 5 | 2.5 | 0.59 | 0 | 0.22 | 9.96 | 10.18 | 1.14 | N/S | N/S |  |  | N/S | 0 |  |  | 0.006 | 0 | 0.017 | 0 | 0.015 | 0.015 | 0.12 | 0.04 | 0 | 0.012 | N/S | 0 | 0 | 0 | 0.07 | N/S | N/S | N/S | N/S | N/S | N/S | N/S
1999-10-15 | 671 | 6.5 | 9.1 | 20.6 | 5 | 0 | 596 | 590 | 169 | 4 | 2 | 6 | 2.73 | 0 | 0 | 0.46 | 10.29 | 10.74 | 1.08 | N/S | N/S |  |  | N/S | 0 |  |  | 0.007 | 0 | 0.015 | 0 | 0.016 | 0.026 | 0.12 | 0.04 | 0 | 0.015 | N/S | 0 | 0 | 0 | 0.086 | N/S | N/S | N/S | N/S | N/S | N/S | N/S
1999-10-16 | 602 | 6.5 | 8.5 | 21.1 | 8 | 3 | 493 | 488 | 117 | 3 | 2 | 5 | 3.09 | 0 | 0 | 0.94 | 9.13 | 10.07 | 0.9 | N/S | N/S |  |  | N/S | 0 |  |  | 0.007 | 0 | 0.015 | 0 | 0.018 | 0.008 | 0.13 | 0.06 | 0 | 0.012 | N/S | 0.02 | 0 | 0 | 0.075 | N/S | N/S | N/S | N/S | N/S | N/S | N/S
1999-10-17 | 485 | 6.5 | 8.4 | 20 | 6 | 3 | 459 | 454 | 109 | 3 | 2 | 5 | 1.82 | 0 | 0 | 0.11 | 10.57 | 10.68 | 1.33 | N/S | N/S |  |  | N/S | 0 |  |  | 0.01 | 0 | 0.016 | 0 | 0.015 | 0.011 | 0.11 | 0.03 | 0 | 0.007 | N/S | 0 | 0 | 0 | 0.078 | N/S | N/S | N/S | N/S | N/S | N/S | N/S
1999-10-18 | 564 | 6.5 | 8.4 | 20.6 | 5 | 0 | 545 | 540 | 170 | 3 | 2 | 5 | 1.75 | 0.45 | 0 | 0.71 | 16.7 | 17.41 | 2.55 | N/S | N/S |  |  | N/S | 3 | 24000 |  | 0.007 | 0 | 0 | 0 | 0.015 | 0 | 0.11 | 0.03 | 0 | 0.008 | 0.14 | 0.03 | 0 | 0 | 0.103 | 0 | 0 | 0 | N/S | 48 | 17.61 | 192
1999-10-19 | 535 | 6.5 | 8.4 | 20.6 | 7 | 3 | 512 | 508 | 135 | 3 | 1 | 4 | 2.41 | 0.81 | 0 | 0.69 | 9.68 | 10.37 | 2.35 | 2.16 | 107 | 105 | 1.2 | N/S | 0 |  | 87 | 0.009 | 0 | 0.013 | 0 | 0.014 | 0 | 0.11 | 0.05 | 0 | 0.01 | N/S | 0 | 0 | 0 | 0.074 | N/S | N/S | N/S | 0 | N/S | N/S | N/S
1999-10-20 | 597 | 6.5 | 9.3 | 20.6 | 8 | 3 | 567 | 565 | 152 | 1 | 1 | 2 | 3.11 | 1.14 | 0 | 1 | 9.88 | 10.88 | 1.97 | N/S | N/S |  |  | 22 | 0 |  |  | 0.014 | 0 | 0 | 0 | 0 | 0 | 0.09 | 0.06 | 0 | 0 | N/S | 0 | 0 | 0 | 0.072 | N/S | N/S | N/S | N/S | N/S | N/S | N/S
1999-10-21 | 592 | 6.5 | 9.1 | 20 | 10 | 0 | 550 | 546 | 107 | 4 | 0 | 4 | 2.92 | 0.39 | 0 | 1.44 | 9.2 | 10.64 | 1.93 | N/S | N/S |  |  | N/S | 0 |  |  | 0.009 | 0 | 0 | 0 | 0.018 | 0 | 0.12 | 0.05 | 0 | 0.014 | N/S | 0 | 0 | 0 | 0.063 | N/S | N/S | N/S | N/S | N/S | N/S | N/S
1999-10-22 | 528 | 6.5 | 8.4 | 21.1 | 9 | 3 | 584 | 578 | 192 | 4 | 2 | 6 | 4.67 | 0 | 0 | 0.38 | 8.33 | 8.71 | 0.88 | N/S | N/S |  |  | N/S | 2 |  |  | 0.013 | 0 | 0.028 | 0 | 0.009 | 0.28 | 0.1 | 0.02 | 0 | 0.003 | N/S | 0 | 0 | 0 | 0.028 | N/S | N/S | N/S | N/S | N/S | N/S | N/S
1999-10-23 | 533 | 6.6 | 8.3 | 21.1 | 11 | 3 | 542 | 536 | 155 | 4 | 2 | 6 | 1.26 | 0 | 0 | 0.58 | 9.15 | 9.73 | 0.67 | N/S | N/S |  |  | N/S | 0 |  |  | 0.015 | 0 | 0.017 | 0 | 0.012 | 0.027 | 0.12 | 0.03 | 0 | 0.015 | N/S | 0.02 | 0 | 0 | 0.068 | N/S | N/S | N/S | N/S | N/S | N/S | N/S
1999-10-24 | 644 | 6.5 | 8.5 | 20.6 | 7 | 3 | 536 | 530 | 152 | 4 | 2 | 6 | 1.91 | 0.94 | 0 | 0.22 | 8.71 | 8.93 | 0.5 | N/S | N/S |  |  | N/S | 0 |  |  | 0.014 | 0 | 0.016 | 0 | 0.011 | 0.019 | 0.09 | 0.01 | 0 | 0.008 | N/S | 0.02 | 0 | 0 | 0.052 | N/S | N/S | N/S | N/S | N/S | N/S | N/S
1999-10-25 | 529 | 6.5 | 9.2 | 21.1 | 7 | 0 | 481 | 476 | 137 | 3 | 2 | 5 | 2.82 | 0.6 | 0 | 0.42 | 7.79 | 8.21 | 0.53 | N/S | N/S |  |  | N/S | 7 | 23000 |  | 0.008 | 0 | 0.016 | 0 | 0.007 | 0.022 | 0.09 | 0.03 | 0 | 0.01 | 0.04 | 0.02 | 0 | 0 | 0.052 | 0 | 0 | 0 | N/S | 48.26 | 17.42 | 192
1999-10-26 | 542 | 6.6 | 8.5 | 21.1 | 11 | 3 | 540 | 535 | 169 | 4 | 1 | 5 | 1.47 | 0 | 0 | 0.01 | 8.43 | 8.43 | 0.35 | 0.27 | 127 | 98 | 1.2 | N/S | 0 |  | 84 | N/A | 0 | 0.016 | 0 | 0.011 | 0.032 | 0.1 | 0.03 | 0 | 0.016 | N/S | 0.02 | 0 | 0 | 0.102 | N/S | N/S | N/S | 0 | N/S | N/S | N/S
1999-10-27 | 530 | 6.5 | 8.7 | 21.1 | 10 | 3 | 586 | 581 | 182 | 4 | 1 | 5 | 1.9 | 0 | 0 | 0.84 | 9.5 | 10.34 | 0.24 | N/S | N/S |  |  | 7 | 3 |  |  | 0.01 | 0 | 0.017 | 0 | 0.008 | 0.022 | 0.1 | 0.03 | 0 | 0.012 | N/S | 0.02 | 0 | 0 | 0.081 | N/S | N/S | N/S | N/S | N/S | N/S | N/S
1999-10-28 | 492 | 6.5 | 8.1 | 20.6 | 9 | 3 | 568 | 563 | 140 | 4 | 1 | 5 | 1.68 | 0.05 | 0 | 0.02 | 9.71 | 9.73 | 0.42 | N/S | N/S |  |  | N/S | 0 |  |  | 0.01 | 0 | 0.014 | 0 | 0.011 | 0.016 | 0.13 | 0.04 | 0 | 0.016 | N/S | 0.03 | 0 | 0 | 0.13 | N/S | N/S | N/S | N/S | N/S | N/S | N/S
1999-10-29 | 544 | 6.5 | 8.3 | 20.6 | 10 | 4 | 552 | 547 | 151 | 4 | 1 | 5 | 3.61 | 3.35 | 0 | 0.3 | 6.79 | 7.09 | 0.62 | N/S | N/S |  |  | N/S | 0 |  |  | 0.007 | 0 | 0.015 | 0 | 0.011 | 0.018 | 0.1 | 0.05 | 0 | 0.015 | N/S | 0 | 0 | 0 | 0.067 | N/S | N/S | N/S | N/S | N/S | N/S | N/S
1999-10-30 | 634 | 6.5 | 8.5 | 20 | 12 | 3 | 574 | 567 | 184 | 5 | 2 | 7 | 4.14 | 3.57 | 0 | 0.53 | 6.89 | 7.42 | 0.77 | N/S | N/S |  |  | N/S | 0 |  |  | 0.008 | 0 | 0.017 | 0 | 0.013 | 0.019 | 0.14 | 0.05 | 0 | 0.019 | N/S | 0 | 0 | 0 | 0.064 | N/S | N/S | N/S | N/S | N/S | N/S | N/S
1999-10-31 | 565 | 6.5 | 8.4 | 20 | 6 | 6 | 550 | 545 | 181 | 4 | 1 | 5 | 1.7 | 0.26 | 0 | 0.37 | 9.45 | 9.82 | 0.91 | N/S | N/S |  |  | N/S | 0 |  |  | 0.006 | 0 | 0.017 | 0 | 0.011 | 0.017 | 0.11 | 0.04 | 0 | 0.009 | N/S | 0 | 0 | 0 | 0.045 | N/S | N/S | N/S | N/S | N/S | N/S | N/S
Observations | 31 | 31 | 31 | 31 | 31 | 31 | 31 | 31 | 31 | 31 | 31 | 31 | 31 | 31 | 31 | 31 | 31 | 31 | 31 | 4 | 4 | 4 | 4 | 4 | 31 | 4 | 4 | 30 | 31 | 31 | 31 | 31 | 31 | 31 | 31 | 31 | 31 | 4 | 31 | 31 | 31 | 31 | 4 | 4 | 4 | 4 | 4 | 4 | 4
Minimum | 485 | 6.5 | 8.1 | 19.4 | 4 | 0 | 367 | 359 | 82 | 1 | 0 | 2 | 1.26 | 0 | 0 | 0.01 | 6.49 | 6.63 | 0.24 | 0.27 | 107 | 93 | 0.74 | 4 | 0 | 23000 | 80 | 0.004 | 0 | 0 | 0 | 0 | 0 | 0.09 | 0.01 | 0 | 0 | 0 | 0 | 0 | 0 | 0.028 | 0 | 0 | 0 | 0 | 36.61 | 12.85 | 144
Mean | 646.2258 | 6.5355 | 8.6419 | 20.5968 | 7.5806 | 2.8065 | 519.5806 | 513.9032 | 160.129 | 4.0968 | 1.5806 | 5.6774 | 2.4245 | 0.5929 | 0 | 0.36161 | 8.9445 | 9.3045 | 1.0632 | 1.1825 | 116.75 | 101.25 | 1.0725 | 17.5 | 1.3871 | 25778.4776 | 83.25 | 0.0084667 | 0 | 0.014903 | 0 | 0.0092581 | 0.021484 | 0.1171 | 0.039355 | 0 | 0.010742 | 0.0825 | 0.0074194 | 0 | 0.00032258 | 0.06771 | 0 | 0 | 0 | 0 | 45.695 | 16.5525 | 182
Maximum | 1033 | 7.4 | 9.9 | 21.7 | 12 | 6 | 596 | 590 | 299 | 7 | 4 | 9 | 4.67 | 3.57 | 0 | 1.44 | 16.7 | 17.41 | 2.55 | 2.16 | 127 | 109 | 1.2 | 37 | 7 | 32000 | 87 | 0.015 | 0 | 0.028 | 0 | 0.018 | 0.28 | 0.16 | 0.06 | 0 | 0.019 | 0.15 | 0.03 | 0 | 0.01 | 0.13 | 0 | 0 | 0 | 0 | 49.91 | 18.33 | 200
1999-11-01 | 720 | 6.5 | 8.3 | 19.4 | 5 | 2 | 508 | 504 | 159 | 3 | 1 | 4 | 0.9 | 0.03 | 0 | 0.04 | 7.92 | 7.96 | 1.62 | N/S | N/S |  |  | N/S | 0 | 21000 |  | 0.007 | 0 | 0.015 | 0 | 0.016 | 0 | 0.17 | 0.05 | 0 | 0.009 | 0 | 0 | 0 | 0 | 0.071 | 0 | 0 | 0 | N/S | 54.01 | 19.5 | 215
1999-11-02 | 540 | 6.5 | 8.2 | 21.1 | 10 | 3 | 602 | 597 | 194 | 3 | 2 | 5 | 4.16 | 3.5 | 0.01 | 0.35 | 6.49 | 6.84 | 1.85 | 1.4 | 130 | 102 | 1.13 | N/S | 2 |  | 75 | 0.007 | 0 | 0.014 | 0 | 0.005 | 0 | 0.12 | 0.04 | 0 | 0.024 | N/S | 0.03 | 0 | 0 | 0.144 | N/S | N/S | N/S | 0 | N/S | N/S | N/S
1999-11-03 | 538 | 6.5 | 8 | 21.1 | 9 | 3 | 578 | 573 | 180 | 5 | 0 | 5 | 3.29 | 2.12 | 0 | 0.27 | 7.82 | 8.09 | 0.85 | N/S | N/S |  |  | 9 | 0 |  |  | 0.009 | 0 | 0.016 | 0 | 0.006 | 0 | 0.11 | 0.04 | 0 | 0.009 | N/S | 0 | 0 | 0 | 0.09 | N/S | N/S | N/S | N/S | N/S | N/S | N/S
1999-11-04 | 482 | 6.5 | 8.3 | 20.6 | 7 | 3 | 500 | 496 | 85 | 3 | 1 | 4 | 1.37 | 1.25 | 0 | 0.17 | 6.14 | 6.31 | 1.36 | N/S | N/S |  |  | N/S | 0 |  |  | 0.008 | 0 | 0.016 | 0 | 0 | 0 | 0.09 | 0.03 | 0 | 0.014 | N/S | 0.02 | 0 | 0 | 0.077 | N/S | N/S | N/S | N/S | N/S | N/S | N/S
1999-11-05 | 544 | 6.5 | 8.5 | 21.1 | 6 | 0 | 525 | 521 | 128 | 2 | 2 | 4 | 1.8 | 0.92 | 0 | 0.17 | 8.17 | 8.34 | 0.63 | N/S | N/S |  |  | N/S | 0 |  |  | 0.009 | 0 | 0.015 | 0 | 0.004 | 0 | 0.11 | 0.05 | 0 | 0.007 | N/S | 0.02 | 0 | 0 | 0.087 | N/S | N/S | N/S | N/S | N/S | N/S | N/S
1999-11-06 | 525 | 6.5 | 9.9 | 20 | 7 | 0 | 528 | 524 | 165 | 4 | 0 | 4 | 2.57 | 0.47 | 0 | 0.14 | 8.7 | 8.84 | 1.32 | N/S | N/S |  |  | N/S | 0 |  |  | 0.009 | 0 | 0.014 | 0 | 0.004 | 0 | 0.09 | 0.05 | 0 | 0.004 | N/S | 0.02 | 0 | 0 | 0.066 | N/S | N/S | N/S | N/S | N/S | N/S | N/S
1999-11-07 | 592 | 6.5 | 8.5 | 21.1 | 5 | 2 | 498 | 495 | 165 | 2 | 1 | 3 | 1.47 | 0.21 | 0 | 0.07 | 8.4 | 8.47 | 2.02 | N/S | N/S |  |  | N/S | 0 |  |  | 0.009 | 0 | 0.013 | 0 | 0.004 | 0 | 0.09 | 0.04 | 0 | 0.003 | N/S | 0.02 | 0 | 0 | 0.056 | N/S | N/S | N/S | N/S | N/S | N/S | N/S
1999-11-08 | 560 | 6.5 | 8.2 | 19.4 | 4 | 3 | 564 | 560 | 184 | 2 | 2 | 4 | 0.75 | 0.07 | 0 | 0.03 | 9.76 | 9.79 | 2.96 | N/S | N/S |  |  | N/S | 0 | 12000 |  | 0.006 | 0 | 0.013 | 0 | 0 | 0 | 0.1 | 0.03 | 0 | 0.004 | 0 | 0.02 | 0 | 0 | 0.048 | 0 | 0 | 0 | N/S | 57.61 | 20.86 | 230
1999-11-09 | 607 | 6.5 | 8.7 | 20.6 | 7 | 4 | 556 | 552 | 171 | 2 | 2 | 4 | 1.98 | 0.4 | 0 | 0.13 | 10.14 | 10.27 | 2.96 | 2.23 | 104 | 93 | 1.16 | N/S | 0 |  | 97 | 0.009 | 0 | 0.012 | 0 | 0.008 | 0 | 0.12 | 0.04 | 0 | 0.006 | N/S | 0.02 | 0 | 0 | 0.051 | N/S | N/S | N/S | 0 | N/S | N/S | N/S
1999-11-10 | 341 | 6.5 | 8.7 | 20.6 | 7 | 3 | 508 | 504 | 105 | 4 | 0 | 4 | 2.38 | 1.19 | 0 | 0.2 | 9.02 | 9.22 | 3 | N/S | N/S |  |  | 6 | 0 |  |  | 0.01 | 0 | 0.013 | 0 | 0.004 | 0 | 0.14 | 0.07 | 0 | 0.017 | N/S | 0 | 0 | 0 | 0.095 | N/S | N/S | N/S | N/S | N/S | N/S | N/S
1999-11-11 | 558 | 6.5 | 8.5 | 19.4 | 6 | 3 | 523 | 522 | 124 | 1 | 0 | 1 | 1.16 | 0.39 | 0 | 0.09 | 8.88 | 8.97 | 1.38 | N/S | N/S |  |  | N/S | 0 |  |  | 0.008 | 0 | 0.013 | 0 | 0.007 | 0 | 0.1 | 0.04 | 0 | 0.009 | N/S | 0 | 0 | 0 | 0.069 | N/S | N/S | N/S | N/S | N/S | N/S | N/S
1999-11-12 | 542 | 6.5 | 8.4 | 20 | 5 | 0 | 475 | 472 | 104 | 3 | 0 | 3 | 1.1 | 0.5 | 0 | 0.12 | 8.15 | 8.27 | 1.85 | N/S | N/S |  |  | N/S | 2 |  |  | 0.009 | 0 | 0.014 | 0 | 0.006 | 0.034 | 0.23 | 0.02 | 0 | 0.013 | N/S | 0.02 | 0 | 0 | 0.087 | N/S | N/S | N/S | N/S | N/S | N/S | N/S
1999-11-13 | 529 | 6.5 | 8.7 | 20.6 | 6 | 2 | 502 | 499 | 109 | 3 | 0 | 3 | 2.02 | 1.49 | 0 | 0.18 | 8.24 | 8.42 | 2.16 | N/S | N/S |  |  | N/S | 0 |  |  | 0.008 | 0 | 0.014 | 0 | 0 | 0.029 | 0.08 | 0.02 | 0 | 0.014 | N/S | 0 | 0 | 0 | 0.076 | N/S | N/S | N/S | N/S | N/S | N/S | N/S
1999-11-14 | 637 | 6.5 | 8.1 | 19.4 | 6 | 3 | 482 | 480 | 120 | 2 | 0 | 2 | 1.14 | 0.48 | 0 | 0.12 | 10.41 | 10.53 | 2.92 | N/S | N/S |  |  | N/S | 0 |  |  | 0.008 | 0 | 0.013 | 0 | 0.004 | 0.022 | 0.08 | 0.03 | 0 | 0.009 | N/S | 0.02 | 0 | 0 | 0.07 | N/S | N/S | N/S | N/S | N/S | N/S | N/S
1999-11-15 | 415 | 6.6 | 9.2 | 18.3 | 4 | 0 | 532 | 528 | 135 | 3 | 1 | 4 | 0.73 | 0.12 | 0 | N/S | N/S | 12.56 | 3.65 | N/S | N/S |  |  | N/S | 2 | 16000 |  | 0.007 | 0 | 0.013 | 0 | 0.005 | 0.022 | 0.08 | 0.01 | 0 | 0.008 | 0.14 | 0 | 0 | 0.01 | 0.074 | 0 | 0 | 0 | N/S | 54.76 | 20.34 | 220
1999-11-16 | 514 | 6.5 | 9.2 | 17.8 | 7 | 3 | 536 | 532 | 97 | 3 | 1 | 4 | 1.11 | 0.4 | 0 | 0.12 | 11.12 | 11.28 | 3.7 | 3.27 | 103 | 100 | 1.21 | N/S | 0 |  | 96 | 0.01 | 0 | 0.014 | 0 | 0 | 0 | 0.11 | 0.03 | 0 | 0.01 | N/S | 0.03 | 0 | 0 | 0.15 | N/S | N/S | N/S | 0 | N/S | N/S | N/S
1999-11-17 | 555 | 6.5 | 9 | 18.3 | 6 | 3 | 518 | 513 | 102 | 4 | 1 | 5 | 1.07 | 0.35 | 0 | 0.15 | 11.72 | 11.89 | 2.72 | N/S | N/S |  |  | 6 | 0 |  |  | 0.008 | 0 | 0.012 | 0 | 0.005 | 0 | 0.09 | 0.03 | 0 | 0.01 | N/S | 0.03 | 0 | 0 | 0.12 | N/S | N/S | N/S | N/S | N/S | N/S | N/S
1999-11-18 | 483 | 6.5 | 9.3 | 18.9 | 6 | 3 | 530 | 526 | 137 | 4 | 0 | 4 | 0.73 | 0.16 | 0 | 0.04 | 8.62 | 8.66 | 2.58 | N/S | N/S |  |  | N/S | 0 |  |  | 0.01 | 0 | 0.014 | 0 | 0 | 0.012 | 0.07 | 0.03 | 0 | 0.007 | N/S | 0.02 | 0 | 0 | 0.058 | N/S | N/S | N/S | N/S | N/S | N/S | N/S
1999-11-19 | 507 | 6.5 | 9.8 | 18.9 | 6 | 0 | 510 | 506 | 119 | 4 | 0 | 4 | 1.12 | 0.37 | 0 | 0.1 | 8.36 | 8.46 | 2.08 | N/S | N/S |  |  | N/S | 0 |  |  | 0.009 | 0 | 0.013 | 0 | 0.013 | 0.019 | 0.08 | 0.03 | 0 | 0.012 | N/S | 0.02 | 0 | 0 | 0.078 | N/S | N/S | N/S | N/S | N/S | N/S | N/S
1999-11-20 | 542 | 6.5 | 9.3 | 18.9 | 8 | 3 | 562 | 557 | 131 | 3 | 2 | 5 | 1.63 | 0.78 | 0 | 0.17 | 9.01 | 9.18 | 2.13 | N/S | N/S |  |  | N/S | 3 |  |  | 0.008 | 0 | 0.013 | 0 | 0.011 | 0.016 | 0.09 | 0.03 | 0 | 0.011 | N/S | 0.02 | 0 | 0 | 0.073 | N/S | N/S | N/S | N/S | N/S | N/S | N/S
1999-11-21 | 571 | 6.5 | 8.4 | 18.9 | 5 | 4 | 516 | 511 | 118 | 4 | 1 | 5 | 1.76 | 0.46 | 0 | 0.14 | 8.51 | 8.65 | 2.18 | N/S | N/S |  |  | N/S | 0 |  |  | 0.008 | 0 | 0.014 | 0 | 0.011 | 0.032 | 0.1 | 0.02 | 0 | 0.011 | N/S | 0.02 | 0 | 0 | 0.079 | N/S | N/S | N/S | N/S | N/S | N/S | N/S
1999-11-22 | 492 | 6.5 | 9.1 | 18.9 | 5 | 3 | 556 | 552 | 172 | 3 | 1 | 4 | 0.86 | 0.08 | 0 | 0.03 | 8.45 | 8.48 | 2.39 | N/S | N/S |  |  | N/S | 0 | 24000 |  | 0.007 | 0 | 0.014 | 0 | 0.01 | 0.022 | 0.1 | 0.03 | 0 | 0.006 | 0 | 0 | 0 | 0 | 0.074 | 0 | 0 | 0 | N/S | 53.52 | 19.38 | 213
1999-11-23 | 1004 | 6.6 | 8.5 | 18.9 | 13 | 3 | 614 | 608 | 240 | 6 | 0 | 6 | 3.74 | 2.21 | 0 | 0.26 | 5.34 | 5.6 | 2.65 | 2.32 | 116 | 84 | 1.02 | N/S | 2 |  | 97 | 0.012 | 0 | 0.015 | 0 | 0.011 | 0.034 | 0.15 | 0.1 | 0 | 0.049 | N/S | 0 | 0 | 0 | 0.08 | N/S | N/S | N/S | 0 | N/S | N/S | N/S
1999-11-24 | 616 | 6.5 | 8.4 | 18.3 | 9 | 4 | 434 | 427 | 137 | 6 | 1 | 7 | 1.52 | 0.48 | 0 | 0.12 | 4.35 | 4.47 | 0.54 | N/S | N/S |  |  | 6 | 0 |  |  | 0.006 | 0 | 0.016 | 0 | 0.013 | 0.034 | 0.15 | 0.05 | 0 | 0.036 | N/S | 0 | 0 | 0 | 0.1 | N/S | N/S | N/S | N/S | N/S | N/S | N/S
1999-11-25 | 816 | 6.5 | 8.1 | 18.3 | 8 | 4 | 466 | 460 | 139 | 5 | 1 | 6 | 1.47 | 0.53 | 0 | 0.17 | 4.58 | 4.74 | 0.33 | N/S | N/S |  |  | N/S | 0 |  |  | 0.008 | 0 | 0.013 | 0 | 0 | 0.025 | 0.12 | 0.05 | 0 | 0.02 | N/S | 0 | 0 | 0 | 0.09 | N/S | N/S | N/S | N/S | N/S | N/S | N/S
1999-11-26 | 618 | 6.5 | 8.4 | 17.8 | 6 | 4 | 409 | 404 | 119 | 3 | 2 | 5 | 1.32 | 0.07 | 0 | 0.03 | 5.9 | 5.93 | 0.7 | N/S | N/S |  |  | N/S | 0 |  |  | 0.007 | 0 | 0.013 | 0 | 0 | 0.017 | 0.11 | 0.04 | 0 | 0.005 | N/S | 0 | 0 | 0 | 0.05 | N/S | N/S | N/S | N/S | N/S | N/S | N/S
1999-11-27 | 499 | 6.5 | 8.1 | 19.4 | 6 | 3 | 531 | 527 | 188 | 3 | 1 | 4 | 1.63 | 0.34 | 0 | 0.16 | 10.69 | 10.85 | 1.61 | N/S | N/S |  |  | N/S | 0 |  |  | 0.006 | 0 | 0.017 | 0 | 0.01 | 0.023 | 0.1 | 0.04 | 0 | 0.01 | N/S | 0 | 0 | 0 | 0.06 | N/S | N/S | N/S | N/S | N/S | N/S | N/S
1999-11-28 | 622 | 6.5 | 9.6 | 20 | 6 | 3 | 486 | 483 | 132 | 3 | 0 | 3 | 1.46 | 0.16 | 0 | 0.09 | 11.82 | 11.91 | 2.7 | N/S | N/S |  |  | N/S | 0 |  |  | 0.007 | 0 | 0.016 | 0 | 0.01 | 0.019 | 0.11 | 0.05 | 0 | 0.009 | N/S | 0 | 0 | 0 | 0.06 | N/S | N/S | N/S | N/S | N/S | N/S | N/S
1999-11-29 | 513 | 6.5 | 9.1 | 18.9 | 4 | 2 | 468 | 464 | 110 | 3 | 1 | 4 | 1.14 | 0.1 | 0 | 0.07 | 11.99 | 12.15 | 2.92 | N/S | N/S |  |  | N/S | 0 | 14000 |  | 0.007 | 0 | 0.015 | 0 | 0.01 | 0.021 | 0.11 | 0.03 | 0 | 0.008 | 0 | 0 | 0 | 0 | 0.07 | 0 | 0 | 0 | N/S | 52.79 | 19.33 | 211
1999-11-30 | 535 | 6.5 | 8.3 | 19.4 | 4 | 0 | 466 | 462 | 91 | 3 | 1 | 4 | 1.49 | 0.19 | 0 | 0.1 | 10.31 | 10.41 | 3.02 | 2.45 | 95 | 80 | 1.1 | N/S | 0 |  | 91 | 0.012 | 0 | 0.013 | 0 | 0.013 | 0.024 | 0.12 | 0.07 | 0 | 0.009 | N/S | 0 | 0 | 0 | 0.07 | N/S | N/S | N/S | 0 | N/S | N/S | N/S
Observations | 30 | 30 | 30 | 30 | 30 | 30 | 30 | 30 | 30 | 30 | 30 | 30 | 30 | 30 | 30 | 29 | 29 | 30 | 30 | 5 | 5 | 5 | 5 | 4 | 30 | 5 | 5 | 30 | 30 | 30 | 30 | 30 | 30 | 30 | 30 | 30 | 30 | 5 | 30 | 30 | 30 | 30 | 5 | 5 | 5 | 5 | 5 | 5 | 5
Minimum | 341 | 6.5 | 8 | 17.8 | 4 | 0 | 409 | 404 | 85 | 1 | 0 | 1 | 0.73 | 0.03 | 0 | 0.03 | 4.35 | 4.47 | 0.33 | 1.4 | 95 | 80 | 1.02 | 6 | 0 | 12000 | 75 | 0.006 | 0 | 0.012 | 0 | 0 | 0 | 0.07 | 0.01 | 0 | 0.003 | 0 | 0 | 0 | 0 | 0.048 | 0 | 0 | 0 | 0 | 52.79 | 19.33 | 211
Mean | 567.2333 | 6.5067 | 8.6933 | 19.4767 | 6.4333 | 2.4333 | 516.1 | 511.9667 | 138.6667 | 3.3 | 0.83333 | 4.1333 | 1.629 | 0.66067 | 0.00033333 | 0.13207 | 8.5866 | 8.8513 | 2.0927 | 2.334 | 109.6 | 91.8 | 1.124 | 6.75 | 0.36667 | 16841.1584 | 91.2 | 0.0082667 | 0 | 0.014 | 0 | 0.0063333 | 0.0135 | 0.11067 | 0.039667 | 0 | 0.0121 | 0.028 | 0.011 | 0 | 0.00033333 | 0.0791 | 0 | 0 | 0 | 0 | 54.538 | 19.882 | 217.8
Maximum | 1004 | 6.6 | 9.9 | 21.1 | 13 | 4 | 614 | 608 | 240 | 6 | 2 | 7 | 4.16 | 3.5 | 0.01 | 0.35 | 11.99 | 12.56 | 3.7 | 3.27 | 130 | 102 | 1.21 | 9 | 3 | 24000 | 97 | 0.012 | 0 | 0.017 | 0 | 0.016 | 0.034 | 0.23 | 0.1 | 0 | 0.049 | 0.14 | 0.03 | 0 | 0.01 | 0.15 | 0 | 0 | 0 | 0 | 57.61 | 20.86 | 230
1999-12-01 | 473 | 6.5 | 8.4 | 18.3 | 5 | 0 | 516 | 512 | 105 | 2 | 2 | 4 | 1.81 | 0.38 | 0 | 0.15 | 9.69 | 9.98 | 2.77 | N/S | N/S |  |  | 5 | 2 |  |  | 0.009 | 0 | 0.015 | 0 | 0.017 | 0.018 | 0.13 | 0 | 0 | 0.011 | N/S | 0 | 0 | 0 | 0.066 | N/S | N/S | N/S | N/S | N/S | N/S | N/S
1999-12-02 | 600 | 6.5 | 8.6 | 17.2 | 6 | 3 | 580 | 576 | 129 | 2 | 2 | 4 | 1.27 | 0.48 | 0 | N/R | N/R | N/R | 2.55 | N/S | N/S |  |  | N/S | 0 |  |  | 0.009 | 0 | 0.014 | 0 | 0.016 | 0.019 | 0.13 | 0.06 | 0 | 0.012 | N/S | 0.02 | 0 | 0.01 | 0.075 | N/S | N/S | N/S | N/S | N/S | N/S | N/S
1999-12-03 | 773 | 6.6 | 8.7 | 16.1 | 7 | 3 | 494 | 491 | 104 | 3 | 0 | 3 | 2 | 0.53 | 0 | 0.13 | 8.03 | 8.16 | 1.83 | N/S | N/S |  |  | N/S | 2 |  |  | 0.009 | 0 | 0.016 | 0 | 0.013 | 0 | 0.11 | 0 | 0 | 0.014 | N/S | 0.02 | 0 | 0 | 0.094 | N/S | N/S | N/S | N/S | N/S | N/S | N/S
1999-12-04 | 748 | 6.6 | 9.3 | 16.1 | 4 | 0 | 434 | 429 | 127 | 5 | 0 | 5 | 1.39 | 0.12 | 0 | 0.06 | 7.63 | 7.69 | 1.22 | N/S | N/S |  |  | N/S | 2 |  |  | 0.009 | 0 | 0.01 | 0 | 0.013 | 0 | 0.15 | 0.03 | 0 | 0.01 | N/S | 0.03 | 0 | 0 | 0.089 | N/S | N/S | N/S | N/S | N/S | N/S | N/S
1999-12-05 | 1420 | 6.6 | 8.9 | 16.7 | 9 | 4 | 301 | 293 | 103 | 5 | 3 | 8 | 1.8 | 0.89 | 0 | 0.15 | 5.91 | 6.06 | 1.02 | N/S | N/S |  |  | N/S | 0 |  |  | 0.011 | 0 | 0.013 | 0 | 0.005 | 0 | 0.12 | 0.03 | 0 | 0.02 | N/S | 0.02 | 0 | 0 | 0.076 | N/S | N/S | N/S | N/S | N/S | N/S | N/S
1999-12-06 | 989 | 6.5 | 8.9 | 16.1 | 6 | 2 | 453 | 446 | 125 | 5 | 2 | 7 | 1.15 | 0.09 | 0 | 0.09 | 13.63 | 13.81 | 0.69 | N/S | N/S |  |  | N/S | 0 | 8400 |  | 0.008 | 0 | 0.016 | 0 | 0.017 | 0.017 | 0.13 | 0 | 0 | 0.011 | 0 | 0 | 0 | 0 | 0.063 | 0 | 0 | 0 | N/S | 48.11 | 17.28 | 191
1999-12-07 | 810 | 6.5 | 8.6 | 21.1 | 7 | 3 | 452 | 446 | 80 | 4 | 2 | 6 | 1.2 | 0.02 | 0 | 0.04 | 7.6 | 7.64 | 0.7 | 0.49 | 105 | 90 | 0.76 | N/S | 0 |  | 67 | 0.006 | 0 | 0.01 | 0 | 0.004 | 0 | 0.1 | 0.03 | 0 | 0.007 | N/S | 0.03 | 0 | 0 | 0.093 | N/S | N/S | N/S | 0 | N/S | N/S | N/S
1999-12-08 | 884 | 6.5 | 8.3 | 19.4 | 5 | 3 | 440 | 435 | 91 | 4 | 1 | 5 | 0.97 | 0.05 | 0 | 0.05 | 6.44 | 6.49 | 0.78 | N/S | N/S |  |  | 6 | 0 |  |  | 0.006 | 0 | 0.015 | 0 | 0.011 | 0.015 | 0.11 | 0.02 | 0 | 0.011 | N/S | 0 | 0 | 0 | 0.075 | N/S | N/S | N/S | N/S | N/S | N/S | N/S
1999-12-09 | 856 | 6.5 | 8.5 | 19.4 | 4 | 3 | 445 | 441 | 109 | 3 | 1 | 4 | 0.99 | 0.11 | 0 | 0.09 | 7.86 | 7.95 | 0.96 | N/S | N/S |  |  | N/S | 0 |  |  | 0.006 | 0 | 0.004 | 0 | 0 | 0 | 0.1 | 0.02 | 0 | 0.007 | N/S | 0.03 | 0 | 0 | 0.093 | N/S | N/S | N/S | N/S | N/S | N/S | N/S
1999-12-10 | 793 | 6.6 | 8.6 | 15.6 | 5 | 3 | 462 | 457 | 107 | 3 | 2 | 5 | 1.26 | 0.12 | 0 | 0.09 | 7.31 | 7.4 | 1.29 | N/S | N/S |  |  | N/S | 0 |  |  | 0.003 | 0 | 0.016 | 0 | 0.022 | 0.019 | 0.18 | 0.03 | 0 | 0.012 | N/S | 0 | 0 | 0 | 0.141 | N/S | N/S | N/S | N/S | N/S | N/S | N/S
1999-12-11 | 735 | 6.5 | 8.2 | 16.1 | 4 | 3 | 508 | 503 | 138 | 4 | 1 | 5 | 1.21 | 0.11 | 0 | 0.1 | 8.4 | 8.51 | 1.46 | N/S | N/S |  |  | N/S | 0 |  |  | 0.003 | 0 | 0.015 | 0 | 0.022 | 0.012 | 0.14 | 0.03 | 0 | 0.01 | N/S | 0 | 0 | 0.01 | 0.105 | N/S | N/S | N/S | N/S | N/S | N/S | N/S
1999-12-12 | 546 | 6.5 | 8.5 | 16.1 | 6 | 4 | 496 | 491 | 119 | 3 | 2 | 5 | 0.9 | 0.1 | 0 | 0.08 | 9.84 | 9.92 | 1.44 | N/S | N/S |  |  | N/S | 0 |  |  | 0.004 | 0 | 0.017 | 0 | 0.02 | 0.017 | 0.16 | 0.03 | 0 | 0.01 | N/S | 0 | 0 | 0 | 0.111 | N/S | N/S | N/S | N/S | N/S | N/S | N/S
1999-12-13 | 571 | 6.5 | 8.4 | 15.6 | 5 | 3 | 515 | 510 | 126 | 4 | 1 | 5 | 1.07 | 0.17 | 0 | 0.11 | 11.47 | 11.58 | 2.05 | N/S | N/S |  |  | N/S | 2 | 8600 |  | 0.008 | 0 | 0.018 | 0 | 0.022 | 0.017 | 0.14 | 0.02 | 0 | 0.01 | 0.04 | 0 | 0 | 0.01 | 0.12 | 0 | 0 | 0 | N/S | 56.98 | 20.84 | 228
1999-12-14 | 690 | 6.5 | 8.8 | 14.4 | 5 | 3 | 561 | 556 | 134 | 3 | 2 | 5 | 1.6 | 0.34 | 0 | 0.17 | 10.82 | 10.99 | 2.22 | 1.66 | 108 | 107 | 1.13 | N/S | 0 |  | 95 | 0.006 | 0 | 0.018 | 0 | 0.021 | 0.024 | 0.13 | 0.03 | 0 | 0.018 | N/S | 0 | 0 | 0 | 0.109 | N/S | N/S | N/S | 0 | N/S | N/S | N/S
1999-12-15 | 716 | 6.5 | 7.7 | 15.6 | 6 | 3 | 492 | 486 | 86 | 4 | 2 | 6 | 1.04 | 0.28 | 0 | 0.13 | 8.2 | 8.32 | 1.51 | N/S | N/S |  |  | 3 | 2 |  |  | 0.006 | 0 | 0.012 | 0 | 0.013 | 0 | 0.12 | 0.01 | 0 | 0.009 | N/S | 0 | 0 | 0 | 0.09 | N/S | N/S | N/S | N/S | N/S | N/S | N/S
1999-12-16 | 647 | 6.6 | 9.5 | 15 | 7 | 4 | 531 | 526 | 84 | 4 | 1 | 5 | 1.06 | 0.07 | 0 | 0.04 | 8.82 | 8.87 | 1.21 | N/S | N/S |  |  | N/S | 0 |  |  | 0.008 | 0 | 0.012 | 0 | 0.007 | 0 | 0.13 | 0.04 | 0 | 0.008 | N/S | 0.02 | 0 | 0 | 0.084 | N/S | N/S | N/S | N/S | N/S | N/S | N/S
1999-12-17 | 574 | 6.6 | 9.1 | 14.4 | 7 | 3 | 546 | 541 | 148 | 4 | 1 | 5 | 1.39 | 0.3 | 0 | 0.16 | 9.36 | 9.52 | 1.3 | N/S | N/S |  |  | N/S | 0 |  |  | 0.009 | 0 | 0.016 | 0 | 0.007 | 0.035 | 0.14 | 0.02 | 0 | 0.009 | N/S | 0 | 0 | 0 | 0.086 | N/S | N/S | N/S | N/S | N/S | N/S | N/S
1999-12-18 | 613 | 6.6 | 8.9 | 13.9 | 6 | 2 | 972 | 966 | 163 | 5 | 1 | 6 | 1.8 | 0.7 | 0 | 0.32 | 10.67 | 10.99 | 2.02 | N/S | N/S |  |  | N/S | 0 |  |  | 0.008 | 0 | 0.021 | 0 | 0.004 | 0.024 | 0.14 | 0.01 | 0 | 0.012 | N/S | 0 | 0 | 0 | 0.092 | N/S | N/S | N/S | N/S | N/S | N/S | N/S
1999-12-19 | 589 | 6.6 | 8.7 | 13.9 | 5 | 0 | 723 | 718 | 151 | 4 | 1 | 5 | 1.27 | 0.24 | 0 | 0.19 | 9.7 | 9.89 | 1.84 | N/S | N/S |  |  | N/S | 0 |  |  | 0.008 | 0 | 0.019 | 0 | 0.006 | 0.019 | 0.14 | 0 | 0 | 0.008 | N/S | 0 | 0 | 0 | 0.076 | N/S | N/S | N/S | N/S | N/S | N/S | N/S
1999-12-20 | 491 | 6.5 | 8.4 | 16.7 | 5 | 4 | 578 | 572 | 137 | 4 | 2 | 6 | 0.93 | 0.07 | 0 | 0.09 | 9.89 | 9.98 | 1.49 | N/S | N/S |  |  | N/S | 0 | 8800 |  | 0.008 | 0 | 0.018 | 0 | 0 | 0.017 | 0.14 | 0 | 0 | 0.008 | 0 | 0 | 0 | 0 | 0.073 | 0 | 0 | 0 | N/S | 56.29 | 20.36 | 224
1999-12-21 | 529 | 6.5 | 8.1 | 15.6 | 4 | 2 | 555 | 549 | 90 | 4 | 2 | 6 | 0.88 | 0.06 | 0 | 0.04 | 5.81 | 5.86 | 0.9 | 0.82 | 124 | 142 | 1.08 | N/S | 0 |  | 81 | 0.007 | 0 | 0.02 | 0 | 0.01 | 0.018 | 0.01 | 0 | 0 | 0.006 | N/S | 0 | 0 | 0 | 0.067 | N/S | N/S | N/S | 0 | N/S | N/S | N/S
1999-12-22 | 540 | 6.5 | 9.2 | 13.9 | 6 | 3 | 545 | 539 | 97 | 4 | 2 | 6 | 0.86 | 0.12 | 0 | 0.05 | 5.2 | 5.26 | 0.41 | N/S | N/S |  |  | 2 | 0 |  |  | 0.008 | 0 | 0.021 | 0 | 0.011 | 0.013 | 0.01 | 0 | 0 | 0.007 | N/S | 0 | 0 | 0 | 0.073 | N/S | N/S | N/S | N/S | N/S | N/S | N/S
1999-12-23 | 573 | 6.4 | 8 | 13.9 | 5 | 3 | 789 | 782 | 163 | 4 | 3 | 7 | 1.27 | 0.32 | 0 | 0.15 | 6.19 | 6.34 | 0.27 | N/S | N/S |  |  | N/S | 0 |  |  | 0.009 | 0 | 0.018 | 0 | 0.008 | 0.02 | 0.07 | 0 | 0 | 0.008 | N/S | 0.02 | 0 | 0 | 0.09 | N/S | N/S | N/S | N/S | N/S | N/S | N/S
1999-12-24 | 578 | 6.6 | 9 | 15.6 | 7 | 4 | 549 | 542 | 126 | 5 | 2 | 7 | 0.96 | 0.08 | 0 | 0.03 | 6.37 | 6.41 | 0.31 | N/S | N/S |  |  | N/S | 0 |  |  | 0.007 | 0 | 0.018 | 0 | 0.007 | 0.02 | 0.06 | 0 | 0 | 0.007 | N/S | 0.03 | 0 | 0 | 0.07 | N/S | N/S | N/S | N/S | N/S | N/S | N/S
1999-12-25 | 581 | 6.5 | 8.9 | 15 | 3 | 3 | 573 | 566 | 109 | 5 | 2 | 7 | 0.87 | 0.08 | 0 | 0.07 | 8.04 | 8.11 | 0.37 | N/S | N/S |  |  | N/S | 0 |  |  | 0.007 | 0 | 0.017 | 0 | 0.011 | 0.024 | 0.06 | 0 | 0 | 0.006 | N/S | 0.02 | 0 | 0 | 0.08 | N/S | N/S | N/S | N/S | N/S | N/S | N/S
1999-12-26 | 498 | 6.5 | 8.5 | 13.9 | 7 | 4 | 588 | 582 | 135 | 5 | 1 | 6 | 0.91 | 0.08 | 0 | 0.07 | 8.98 | 9.05 | 0.35 | N/S | N/S |  |  | N/S | 0 |  |  | 0.007 | 0 | 0.02 | 0 | 0 | 0 | 0 | 0 | 0 | 0.001 | N/S | 0 | 0 | 0 | 0.02 | N/S | N/S | N/S | N/S | N/S | N/S | N/S
1999-12-27 | 545 | 6.4 | 8.7 | 13.9 | 8 | 3 | 554 | 548 | 153 | 4 | 2 | 6 | 0.91 | 0.72 | 0 | 0.61 | 11.33 | 11.94 | 0.57 | N/S | N/S |  |  | N/S | 0 | 12000 |  | 0.003 | 0 | 0.018 | 0 | 0 | 0.016 | 0.04 | 0 | 0 | 0.006 | 0 | 0.02 | 0 | 0 | 0.06 | 0 | 0 | 0 | N/S | 53.41 | 19.37 | 213
1999-12-28 | 630 | 6.4 | 8.3 | 13.3 | 10 | 4 | 556 | 548 | 162 | 5 | 3 | 8 | 1.08 | 1.31 | 0 | 0.72 | 11.73 | 12.45 | 1.24 | 1.1 | 86 | 109 | 1.07 | N/S | 0 |  | 76 | 0.008 | 0 | 0.017 | 0 | 0.004 | 0.025 | 0.07 | 0 | 0.05 | 0.009 | N/S | 0.02 | 0 | 0 | 0.09 | N/S | N/S | N/S | 0 | N/S | N/S | N/S
1999-12-29 | 635 | 6.4 | 9.2 | 13.9 | 9 | 3 | 598 | 591 | 123 | 5 | 2 | 7 | 1.68 | 1.11 | 0 | 0.98 | 10.23 | 11.21 | 1.48 | N/S | N/S |  |  | 0 | 0 |  |  | 0.009 | 0 | 0.016 | 0 | 0.008 | 0.019 | 0.08 | 0.01 | 0 | 0.01 | N/S | 0.02 | 0 | 0 | 0.08 | N/S | N/S | N/S | N/S | N/S | N/S | N/S
1999-12-30 | 646 | 6.5 | 8.6 | 13.9 | 8 | 3 | 557 | 551 | 81 | 5 | 1 | 6 | 1.17 | 0.17 | 0 | 0.3 | 8.35 | 8.65 | 1.09 | N/S | N/S |  |  | N/S | 2 |  |  | 0.008 | 0 | 0.016 | 0 | 0.006 | 0.019 | 0.07 | 0.01 | 0 | 0.009 | N/S | 0 | 0 | 0 | 0.1 | N/S | N/S | N/S | N/S | N/S | N/S | N/S
1999-12-31 | 673 | 6.5 | 8.8 | 12.8 | 3 | 3 | 607 | 601 | 159 | 5 | 1 | 6 | 1.25 | 0.07 | 0 | 0.11 | 6.73 | 6.83 | 0.72 | N/S | N/S |  |  | N/S | 3 |  |  | 0.006 | 0 | 0.017 | 0 | 0.005 | 0.019 | 0.07 | 0.01 | 0 | 0.008 | N/S | 0.02 | 0 | 0 | 0.08 | N/S | N/S | N/S | N/S | N/S | N/S | N/S
Observations | 31 | 31 | 31 | 31 | 31 | 31 | 31 | 31 | 31 | 31 | 31 | 31 | 31 | 31 | 31 | 30 | 30 | 30 | 31 | 4 | 4 | 4 | 4 | 5 | 31 | 4 | 4 | 31 | 31 | 31 | 31 | 31 | 31 | 31 | 31 | 31 | 31 | 4 | 31 | 31 | 31 | 31 | 4 | 4 | 4 | 4 | 4 | 4 | 4
Minimum | 473 | 6.4 | 7.7 | 12.8 | 3 | 0 | 301 | 293 | 80 | 2 | 0 | 3 | 0.86 | 0.02 | 0 | 0.03 | 5.2 | 5.26 | 0.27 | 0.49 | 86 | 90 | 0.76 | 0 | 0 | 8400 | 67 | 0.003 | 0 | 0.004 | 0 | 0 | 0 | 0 | 0 | 0 | 0.001 | 0 | 0 | 0 | 0 | 0.02 | 0 | 0 | 0 | 0 | 48.11 | 17.28 | 191
Mean | 675.6774 | 6.5161 | 8.6548 | 15.5935 | 5.9355 | 2.8387 | 547.4194 | 541.7419 | 121.4194 | 4.0645 | 1.6129 | 5.6774 | 1.2242 | 0.29968 | 0 | 0.179 | 8.6743 | 8.862 | 1.2277 | 1.0175 | 105.75 | 112 | 1.01 | 3.2 | 0.48387 | 9345.6694 | 79.75 | 0.0071935 | 0 | 0.015903 | 0 | 0.01 | 0.014387 | 0.10258 | 0.014194 | 0.0016129 | 0.0094839 | 0.01 | 0.010323 | 0 | 0.00096774 | 0.084548 | 0 | 0 | 0 | 0 | 53.6975 | 19.4625 | 214
Maximum | 1420 | 6.6 | 9.5 | 21.1 | 10 | 4 | 972 | 966 | 163 | 5 | 3 | 8 | 2 | 1.31 | 0 | 0.98 | 13.63 | 13.81 | 2.77 | 1.66 | 124 | 142 | 1.13 | 6 | 3 | 12000 | 95 | 0.011 | 0 | 0.021 | 0 | 0.022 | 0.035 | 0.18 | 0.06 | 0.05 | 0.02 | 0.04 | 0.03 | 0 | 0.01 | 0.141 | 0 | 0 | 0 | 0 | 56.98 | 20.84 | 228
MDL |  |  |  |  | 2 | 2 | 18 |  | 18 | 1 |  | 1 | 0.05 | 0.02 |  | 0.01 | 0.02 | 0.02 | 0.04 | 0.04 | 7 | 2 | 0.02 | 2 | 2 | 10 | 1 | 0.002 | 0.2 | 0.001 | 0.004 | 0.004 | 0.008 | 0.01 | 0.01 | 0.05 | 0.001 | 0.04 | 0.02 | 0.4 | 0.01 | 0.01 | 0.2 | 0.001 | 0.4 | 4 | 0.2 | 0.05
ANNUAL:
Observations | 365 | 365 | 365 | 365 | 365 | 365 | 365 | 365 | 365 | 365 | 365 | 365 | 365 | 365 | 365 | 349 | 346 | 363 | 365 | 52 | 52 | 52 | 215 | 51 | 364 | 52 | 52 | 364 | 365 | 365 | 365 | 365 | 365 | 365 | 365 | 365 | 365 | 203 | 365 | 365 | 365 | 365 | 52 | 52 | 52 | 52 | 52 | 52 | 52
Minimum | 341 | 6.4 | 7.7 | 10 | 0 | 0 | 301 | 293 | 78 | 1 | 0 | 1 | 0.65 | 0 | 0 | 0 | 1.24 | 3.95 | 0.15 | 0.16 | 46 | 70 | 0.53 | 0 | 0 | 2200 | 60 | 0.003 | 0 | 0 | 0 | 0 | 0 | 0 | 0 | 0 | 0 | 0 | 0 | 0 | 0 | 0 | 0 | 0 | 0 | 0 | 36.61 | 12.85 | 144
Mean | 779.5671 | 6.6523 | 8.677 | 18.0049 | 7.8603 | 2.5699 | 662.3096 | 656.8164 | 151.7425 | 3.9945 | 1.4986 | 5.4932 | 1.9569 | 0.56868 | 0.00021918 | 0.28883 | 8.0191 | 8.2455 | 1.0755 | 1.1233 | 123.0577 | 161.6346 | 0.936 | 6.5098 | 1.1511 | 17700 | 86.1395 | 0.0087775 | 0 | 0.019923 | 0.00031507 | 0.0076466 | 0.015863 | 0.11173 | 0.028575 | 0.00046575 | 0.010953 | 0.030887 | 0.01189 | 0 | 0.0032055 | 0.060825 | 0 | 3.8462e-05 | 0 | 0.13192 | 57.2787 | 21.2542 | 230.4615
Maximum | 1433 | 7.5 | 9.9 | 25.6 | 30 | 10 | 2842 | 2834 | 301 | 18 | 6 | 24 | 6.85 | 4.67 | 0.01 | 3.77 | 16.7 | 17.41 | 6.35 | 3.27 | 171 | 782 | 1.75 | 49 | 8 | 94000 | 113 | 0.027 | 0 | 0.043 | 0.028 | 0.148 | 0.28 | 0.76 | 0.3 | 0.07 | 0.049 | 0.42 | 0.09 | 0 | 0.19 | 0.22 | 0 | 0.001 | 0 | 6.86 | 86.89 | 34.59 | 359
Std Dev | 224.3227 | 0.16417 | 0.45533 | 4.1878 | 3.2412 | 1.6454 | 273.0471 | 272.2999 | 38.0349 | 1.6036 | 0.86959 | 2.0974 | 1.0302 | 0.78734 | 0.0014662 | 0.53446 | 2.0605 | 2.0402 | 0.78067 | 0.77924 | 22.6667 | 125.6882 | 0.18886 | 9.6174 | 1.6302 | 19645.3457 | 12.4199 | 0.0027609 | 0 | 0.0060814 | 0.001902 | 0.0099133 | 0.026005 | 0.048341 | 0.027299 | 0.0051943 | 0.0073761 | 0.054402 | 0.014954 | 0 | 0.01242 | 0.025262 | 0 | 0.00019418 | 0 | 0.95131 | 9.5649 | 4.1992 | 40.5803

## Stickney Outfall 2000
3 | Flow | pH | DO | Temp. | BOD5 | CBOD5 | TS | TVS | VSS | SS | TKN | NH3-N | Un-ion NH3-N | NO2-N | NO3-N | NO2+NO3-N | P-Tot. | P-Sol. | Alkalinity | CL | F | FOG | Phenol | Fecal col. | SO4 | CN | As | Ba | Cd | Cr | Cu | Fe- Tot. | Fe-Sol. | Pb | Mn | Hg | Ni | Se | Ag | Zn | Sb | Be | Tl | Cr+6 | Ca | Mg | Hardness as
Date | MGD |  | mg/L | Deg. C | mg/L | mg/L | mg/L | mg/L | mg/L | mg/L | mg/L | mg/L | mg/L | mg/L | mg/L | mg/L | mg/L | mg/L | mg/L | mg/L | mg/L | mg/L | µg/L | cfu/100ml | mg/L | mg/L | mg/L | mg/L | mg/L | mg/L | mg/L | mg/L | mg/L | mg/L | mg/L | µg/L | mg/L | mg/L | mg/L | mg/L | mg/L | mg/L | mg/L | µg/L | mg/L | mg/L | mg/L CaCO3
2000-01-01 | 480 | 6.4 | 8.4 | 13.3 | 7 | 4 | 520 | 152 | 5 | 6 | 1.6 | 0.29 | 0 | 0.35 | 8.87 | 9.22 | 0.72 | N/S | N/S |  |  | S/X | 0 |  |  | 0.005 | 0 | 0.017 | 0 | 0 | 0.019 | 0.07 | 0.06 | 0.05 | 0.008 | N/S | 0 | 0 | 0 | 0.09 | N/S | N/S | N/S | S/X | N/S | N/S | N/S
2000-01-02 | 529 | 6.4 | 8.8 | 13.9 | 7 | 4 | 568 | 178 | 5 | 6 | 1.34 | 0.2 | 0 | 0.27 | N/R | 11.83 | 1.22 | N/S | N/S |  |  | N/S | 0 |  |  | 0.005 | 0 | 0.016 | 0 | 0 | 0.023 | 0.05 | 0 | 0 | 0.007 | N/S | 0.02 | 0 | 0 | 0.07 | N/S | N/S | N/S | N/S | N/S | N/S | N/S
2000-01-03 | 620 | 6.4 | 9.3 | 13.9 | 8 | 4 | 609 | 186 | 6 | 7 | 2 | 0.9 | 0 | 0.95 | N/R | 15.07 | 1.9 | N/S | N/S |  |  | N/S | 0 | 6000 |  | 0.009 | 0 | 0.017 | 0 | 0 | 0.016 | 0.1 | 0.02 | 0 | 0.013 | 0 | 0 | 0 | 0 | 0.059 | 0 | 0 | 0 | N/S | 52.17 | 18.54 | 207
2000-01-04 | 610 | 6.4 | 9.6 | 13.3 | 11 | 3 | 787 | 115 | 6 | 7 | 3.83 | 2.33 | 0 | 0.83 | N/R | 9.71 | 1.59 | 1.31 | 105 | 237 | 1.02 | N/S | 0 |  | 76 | 0.009 | 0 | 0.018 | 0 | 0.012 | 0.019 | 0.14 | 0.03 | 0 | 0.018 | N/S | 0 | 0 | 0 | 0.081 | N/S | N/S | N/S | 0 | N/S | N/S | N/S
2000-01-05 | 552 | 6.4 | 9.1 | 13.3 | 14 | 3 | 788 | 185 | 6 | 8 | 5.44 | 3.13 | 0 | 0.81 | N/R | 9.84 | 1.59 | N/S | N/S |  |  | 3 | 0 |  |  | 0.008 | 0 | 0.018 | 0 | 0.009 | 0.015 | 0.14 | 0.03 | 0 | 0.018 | N/S | 0 | 0 | 0 | 0.095 | N/S | N/S | N/S | N/S | N/S | N/S | N/S
2000-01-06 | 611 | 6.4 | 8.9 | 13.3 | 15 | 4 | 641 | 139 | 6 | 8 | 6.95 | 5.04 | 0 | 0.58 | 8.74 | 9.33 | 1.69 | N/S | N/S |  |  | N/S | 0 |  |  | 0.007 | 0 | 0.018 | 0 | 0.015 | 0.021 | 0.14 | 0.04 | 0 | 0.02 | N/S | 0 | 0 | 0.01 | 0.11 | N/S | N/S | N/S | N/S | N/S | N/S | N/S
2000-01-07 | 570 | 6.4 | 9.2 | 13.3 | 11 | 3 | 713 | 249 | 6 | 9 | 3.23 | 1.65 | 0 | 0.5 | 9.09 | 9.59 | 0.89 | N/S | N/S |  |  | N/S | 0 |  |  | 0.009 | 0 | 0.016 | 0 | 0.009 | 0.016 | 0.11 | 0.04 | 0 | 0.015 | N/S | 0 | 0 | 0 | 0.091 | N/S | N/S | N/S | N/S | N/S | N/S | N/S
2000-01-08 | 531 | 6.4 | 9.5 | 13.3 | 8 | 3 | 638 | 196 | 7 | 9 | 1.8 | 0.55 | 0 | 0.56 | N/R | 10.06 | 0.65 | N/S | N/S |  |  | N/S | 0 |  |  | 0.01 | 0 | 0.017 | 0 | 0.01 | 0.016 | 0.14 | 0.04 | 0 | 0.014 | N/S | 0 | 0 | 0 | 0.086 | N/S | N/S | N/S | N/S | N/S | N/S | N/S
2000-01-09 | 749 | 6.4 | 8.6 | 12.8 | 9 | 4 | 644 | 181 | 6 | 8 | 1.87 | 0.63 | 0 | 0.84 | N/R | 10.78 | 0.94 | N/S | N/S |  |  | N/S | 0 |  |  | 0.01 | 0 | 0.016 | 0 | 0.008 | 0.018 | 0.11 | 0.04 | 0 | 0.011 | N/S | 0 | 0 | 0 | 0.07 | N/S | N/S | N/S | N/S | N/S | N/S | N/S
2000-01-10 | 694 | 6.4 | 9.9 | 13.3 | 10 | 7 | 706 | 142 | 6 | 6 | 2.52 | 1.18 | 0 | 0.85 | N/R | 10.37 | 1.3 | N/S | N/S |  |  | N/S | 0 | 6800 |  | 0.004 | 0 | 0.017 | 0 | 0.008 | 0.014 | 0.1 | 0.04 | 0 | 0.013 | 0 | 0 | 0 | 0 | 0.074 | 0 | 0 | 0 | N/S | 51.77 | 18.07 | 204
2000-01-11 | 547 | 6.4 | 9.9 | 13.3 | 8 | 4 | 645 | 125 | 6 | 8 | 1.84 | 0.2 | 0 | 0.39 | N/R | 9.97 | 1.27 | 0.91 | 91 | 161 | 0.99 | N/S | 0 |  | 83 | 0.006 | 0 | 0.018 | 0 | 0.01 | 0.021 | 0.14 | 0.02 | 0 | 0.013 | N/S | 0 | 0 | 0 | 0.079 | N/S | N/S | N/S | 0 | N/S | N/S | N/S
2000-01-12 | 543 | 6.4 | 9.1 | 13.3 | 8 | 5 | 571 | 102 | 7 | 8 | 2.42 | 0.76 | 0 | 0.86 | 10.13 | 10.86 | 1.61 | N/S | N/S |  |  | 3 | 0 |  |  | 0.006 | 0 | 0.018 | 0 | 0.013 | 0.019 | 0.14 | 0.03 | 0 | 0.016 | N/S | 0 | 0 | 0 | 0.092 | N/S | N/S | N/S | N/S | N/S | N/S | N/S
2000-01-13 | 534 | 6.4 | 8.9 | 13.3 | 11 | 4 | 584 | 118 | 6 | 7 | 1.84 | 1.37 | 0 | 1.04 | N/R | 9.43 | 1.7 | N/S | N/S |  |  | N/S | 0 |  |  | 0.011 | 0 | 0.017 | 0 | 0.02 | 0.042 | 0.13 | 0.04 | 0 | 0.021 | N/S | 0 | 0 | 0.01 | 0.13 | N/S | N/S | N/S | N/S | N/S | N/S | N/S
2000-01-14 | 603 | 6.4 | 9.2 | 13.9 | 9 | 4 | 625 | 123 | 6 | 7 | 2.55 | 0.66 | 0 | 0.96 | T/X | 13.27 | 1.49 | N/S | N/S |  |  | N/S | 0 |  |  | 0.009 | 0 | 0.02 | 0 | 0.015 | 0.03 | 0.21 | 0.09 | 0 | 0.024 | N/S | 0.02 | 0 | 0 | 0.11 | N/S | N/S | N/S | N/S | N/S | N/S | N/S
2000-01-15 | 635 | 6.4 | 8.2 | 13.3 | 10 | 4 | 588 | 122 | 5 | 6 | 2.62 | 0.83 | 0 | 1.14 | T/X | 11.92 | 1.51 | N/S | N/S |  |  | N/S | 0 |  |  | 0.009 | 0 | 0.02 | 0 | 0.012 | 0.025 | 0.18 | 0.06 | 0 | 0.025 | N/S | 0.02 | 0 | 0 | 0.1 | N/S | N/S | N/S | N/S | N/S | N/S | N/S
2000-01-16 | 525 | 6.4 | 8.4 | 12.8 | 7 | 3 | 556 | 116 | 5 | 6 | 1.9 | 0.41 | 0 | 0.86 | T/X | 12.12 | 1.51 | N/S | N/S |  |  | N/S | 0 |  |  | 0.008 | 0 | 0.019 | 0 | 0.013 | 0.023 | 0.16 | 0.05 | 0 | 0.019 | N/S | 0 | 0 | 0 | 0.08 | N/S | N/S | N/S | N/S | N/S | N/S | N/S
2000-01-17 | 611 | 6.4 | 9.2 | 12.8 | 7 | 3 | 563 | 146 | 3 | 7 | 1.78 | 0.63 | 0 | 0.95 | N/R | 14.08 | 1.62 | N/S | N/S |  |  | N/S | 0 |  |  | 0.007 | 0 | 0.019 | 0 | 0.012 | 0.029 | 0.18 | 0.04 | 0 | 0.018 | 0 | 0 | 0 | 0 | 0.08 | 0 | 0 | 0 | N/S | 53.77 | 19.67 | 215
2000-01-18 | 558 | 6.4 | 8.9 | 12.8 | 8 | 4 | 742 | 133 | 4 | 6 | 1.86 | 0.54 | 0 | 1.09 | N/R | 14.33 | 1.46 | 1.32 | 106 | 222 | 1.05 | N/S | 0 | 4500 | 78 | 0.006 | 0 | 0.02 | 0 | 0.012 | 0.027 | 0.13 | 0.05 | 0 | 0.02 | N/S | 0.02 | 0 | 0 | 0.08 | N/S | N/S | N/S | 0 | N/S | N/S | N/S
2000-01-19 | 564 | 6.4 | 9.1 | 13.3 | 7 | 3 | 1008 | 126 | 5 | 6 | 1.87 | 0.43 | 0 | 1.37 | N/R | 12.63 | 1.51 | N/S | N/S |  |  | 14 | 4 |  |  | 0.009 | 0 | 0.021 | 0 | 0.015 | 0.039 | 0.13 | 0.05 | 0 | 0.028 | N/S | 0.03 | 0 | 0 | 0.09 | N/S | N/S | N/S | N/S | N/S | N/S | N/S
2000-01-20 | 594 | 6.4 | 8.4 | 12.8 | 6 | 3 | 1123 | 89 | 5 | 5 | 1.64 | 0.32 | 0 | 0.83 | 8.11 | 8.94 | 1.15 | N/S | N/S |  |  | N/S | 0 |  |  | 0.009 | 0 | 0.021 | 0 | 0.012 | 0.025 | 0.12 | 0.06 | 0 | 0.028 | N/S | 0.03 | 0 | 0 | 0.09 | N/S | N/S | N/S | N/S | N/S | N/S | N/S
2000-01-21 | 489 | 6.4 | 9.3 | 13.3 | 7 | 3 | 1648 | 142 | 5 | 7 | 1.4 | 0.24 | 0 | 0.47 | 6.46 | 6.93 | 0.88 | N/S | N/S |  |  | N/S | 3 |  |  | 0.01 | 0 | 0.023 | 0 | 0.013 | 0.033 | 0.14 | 0.06 | 0 | 0.029 | N/S | 0.03 | 0 | 0 | 0.1 | N/S | N/S | N/S | N/S | N/S | N/S | N/S
2000-01-22 | 522 | 6.6 | 9.5 | 12.8 | 8 | 4 | 991 | 139 | 5 | 7 | 1.53 | 0.1 | 0 | 0.2 | 7.09 | 7.29 | 0.62 | N/S | N/S |  |  | N/S | 5 |  |  | 0.009 | 0 | 0.02 | 0 | 0.011 | 0.025 | 0.12 | 0.06 | 0 | 0.017 | N/S | 0.02 | 0 | 0 | 0.07 | N/S | N/S | N/S | N/S | N/S | N/S | N/S
2000-01-23 | 619 | 6.4 | 9.4 | 13.3 | 6 | 3 | 1398 | 138 | 5 | 6 | 1.43 | 0.13 | 0 | 0.37 | 8.04 | 8.41 | 0.69 | N/S | N/S |  |  | N/S | 0 |  |  | 0.011 | 0 | 0.024 | 0 | 0.013 | 0.035 | 0.12 | 0.05 | 0 | 0.018 | N/S | 0.02 | 0 | 0 | 0.09 | N/S | N/S | N/S | N/S | N/S | N/S | N/S
2000-01-24 | 560 | 6.5 | 9.1 | 13.3 | 7 | 3 | 1107 | 118 | 6 | 8 | 1.73 | 0.07 | 0 | 0.18 | 7.48 | 7.66 | 0.58 | N/S | N/S |  |  | N/S | 0 | 5500 |  | 0.008 | 0 | 0.022 | 0 | 0.008 | 0.045 | 0.11 | 0.05 | 0 | 0.014 | 0.13 | 0 | 0 | 0 | 0.08 | 0 | 0 | 0 | N/S | 56.08 | 19.27 | 219
2000-01-25 | 546 | 6.6 | 9.3 | 13.3 | 8 | 3 | 740 | 128 | 5 | 7 | 1.72 | 0.07 | 0 | 0.22 | 7.01 | 7.24 | 0.62 | 0.45 | 105 | 225 | 1.14 | N/S | 0 |  | 103 | 0.01 | 0 | 0.018 | 0 | 0.007 | 0.025 | 0.06 | 0.03 | 0 | 0.012 | N/S | 0 | 0 | 0 | 0.08 | N/S | N/S | N/S | 0 | N/S | N/S | N/S
2000-01-26 | 561 | 6.6 | 9.7 | 13.9 | 7 | 3 | 729 | 112 | 5 | 6 | 1.82 | 0.2 | 0 | 0.55 | 7.78 | 8.33 | 0.85 | N/S | N/S |  |  | 13 | 3 |  |  | 0.009 | 0 | 0.019 | 0 | 0.012 | 0.028 | 0.06 | 0.03 | 0 | 0.014 | N/S | 0 | 0 | 0 | 0.09 | N/S | N/S | N/S | N/S | N/S | N/S | N/S
2000-01-27 | 552 | 6.4 | 9.4 | 12.8 | 7 | 3 | 664 | 99 | 5 | 6 | 1.88 | 0.07 | 0 | 0.3 | 7.85 | 8.14 | 0.82 | N/S | N/S |  |  | N/S | 0 |  |  | 0.007 | 0 | 0.017 | 0 | 0.009 | 0.025 | 0.07 | 0.04 | 0 | 0.012 | N/S | 0 | 0 | 0 | 0.09 | N/S | N/S | N/S | N/S | N/S | N/S | N/S
2000-01-28 | 543 | 6.4 | 9.2 | 13.3 | 6 | 4 | 862 | 155 | 2 | 6 | 1.6 | 0.11 | 0 | 0.4 | 7.48 | 7.88 | 0.72 | N/S | N/S |  |  | N/S | 0 |  |  | 0.008 | 0 | 0.019 | 0 | 0.009 | 0.019 | 0.04 | 0.04 | 0 | 0.012 | N/S | 0 | 0 | 0 | 0.08 | N/S | N/S | N/S | N/S | N/S | N/S | N/S
2000-01-29 | 527 | 6.4 | 9.5 | 12.8 | 7 | 4 | 788 | 177 | 5 | 7 | 2 | 0.1 | 0 | 0.38 | 7.24 | 7.62 | 0.67 | N/S | N/S |  |  | N/S | 0 |  |  | 0.009 | 0 | 0.019 | 0 | 0.007 | 0.014 | 0.05 | 0.04 | 0 | 0.024 | N/S | 0 | 0 | 0 | 0.08 | N/S | N/S | N/S | N/S | N/S | N/S | N/S
2000-01-30 | 582 | 6.4 | 9.1 | 13.3 | 6 | 3 | 1047 | 151 | 4 | 5 | 2 | 0.26 | 0 | 0.64 | 8.31 | 8.94 | 0.61 | N/S | N/S |  |  | N/S | 0 |  |  | 0.009 | 0 | 0 | 0 | 0 | 0 | 0.08 | 0.04 | 0 | 0 | N/S | 0 | 0 | 0 | 0 | N/S | N/S | N/S | N/S | N/S | N/S | N/S
2000-01-31 | 634 | 6.4 | 9.6 | 12.8 | 11 | 5 | 2805 | 103 | 9 | 11 | 2.23 | 0.57 | 0 | 0.89 | 7.76 | 8.65 | 1.11 | N/S | N/S |  |  | N/S | 4 | 77000 |  | 0.011 | 0 | 0.029 | 0 | 0.004 | 0.018 | 0.06 | 0.04 | 0 | 0.026 | 0 | 0 | 0 | 0 | 0.08 | 0 | 0 | 0 | N/S | 65.98 | 19.72 | 246
Observations | 31 | 31 | 31 | 31 | 31 | 31 | 31 | 31 | 31 | 31 | 31 | 31 | 31 | 31 | 16 | 31 | 31 | 4 | 4 | 4 | 4 | 4 | 31 | 5 | 4 | 31 | 31 | 31 | 31 | 31 | 31 | 31 | 31 | 31 | 31 | 5 | 31 | 31 | 31 | 31 | 5 | 5 | 5 | 4 | 5 | 5 | 5
Minimum | 480 | 6.4 | 8.2 | 12.8 | 6 | 3 | 520 | 89 | 2 | 5 | 1.34 | 0.07 | 0 | 0.18 | 6.46 | 6.93 | 0.58 | 0.45 | 91 | 161 | 0.99 | 3 | 0 | 4500 | 76 | 0.004 | 0 | 0 | 0 | 0 | 0 | 0.04 | 0 | 0 | 0 | 0 | 0 | 0 | 0 | 0 | 0 | 0 | 0 | 0 | 51.77 | 18.07 | 204
Mean | 574.0323 | 6.4226 | 9.1516 | 13.2323 | 8.4194 | 3.6774 | 851.5484 | 141.4516 | 5.3871 | 6.9677 | 2.2658 | 0.77323 | 0 | 0.66548 | 7.965 | 10.0142 | 1.1448 | 0.9975 | 101.75 | 211.25 | 1.05 | 8.25 | 0.6129 | 9509.2271 | 85 | 0.0082903 | 0 | 0.018484 | 0 | 0.0096129 | 0.023355 | 0.11387 | 0.042258 | 0.0016129 | 0.017 | 0.026 | 0.0067742 | 0 | 0.00064516 | 0.083774 | 0 | 0 | 0 | 0 | 55.954 | 19.054 | 218.2
Maximum | 749 | 6.6 | 9.9 | 13.9 | 15 | 7 | 2805 | 249 | 9 | 11 | 6.95 | 5.04 | 0 | 1.37 | 10.13 | 15.07 | 1.9 | 1.32 | 106 | 237 | 1.14 | 14 | 5 | 77000 | 103 | 0.011 | 0 | 0.029 | 0 | 0.02 | 0.045 | 0.21 | 0.09 | 0.05 | 0.029 | 0.13 | 0.03 | 0 | 0.01 | 0.13 | 0 | 0 | 0 | 0 | 65.98 | 19.72 | 246
2000-02-01 | 615 | 6.4 | 9.1 | 13.3 | 8 | 4 | 1504 | 126 | 7 | 8 | 1.59 | 0.35 | 0 | 0.8 | 8.39 | 9.19 | 1.05 | 0.8 | 110 | 697 | 1.04 | N/S | 0 |  | 88 | 0.01 | 0 | 0.023 | 0 | 0.007 | 0.009 | 0.12 | 0 | 0 | 0.015 | N/S | 0 | 0 | 0 | 0.07 | N/S | N/S | N/S | 0 | N/S | N/S | N/S
2000-02-02 | 531 | 6.4 | 9.7 | 13.3 | 6 | 4 | 906 | 143 | 6 | 8 | 2.31 | 0.47 | 0 | 0.78 | 0.78 | 1.56 | 0.84 | N/S | N/S |  |  | 5 | 0 |  |  | 0.01 | 0 | 0.022 | 0 | 0.011 | 0 | 0.09 | 0 | 0 | 0.012 | N/S | 0 | 0 | 0 | 0.08 | N/S | N/S | N/S | N/S | N/S | N/S | N/S
2000-02-03 | 564 | 6.4 | 9.3 | 12.8 | 10 | 3 | 733 | 132 | 7 | 9 | 1.07 | 0.96 | 0 | 0.82 | 8.81 | 9.63 | 0.95 | N/S | N/S |  |  | N/S | 0 |  |  | 0.011 | 0 | 0.02 | 0 | 0.009 | 0.01 | 0.08 | 0 | 0 | 0.01 | N/S | 0 | 0 | 0 | 0.09 | N/S | N/S | N/S | N/S | N/S | N/S | N/S
2000-02-04 | 561 | 6.4 | 9.2 | 13.3 | 10 | 3 | 821 | 164 | 5 | 7 | 7.69 | 1.33 | 0 | 0.74 | 8.56 | 9.3 | 0.93 | N/S | N/S |  |  | N/S | 0 |  |  | 0.009 | 0 | 0.02 | 0 | 0 | 0 | 0.05 | 0 | 0 | 0.01 | N/S | 0 | 0 | 0 | 0.1 | N/S | N/S | N/S | N/S | N/S | N/S | N/S
2000-02-05 | 681 | 6.4 | 9 | 12.2 | 11 | 3 | 1083 | 166 | 5 | 7 | 7.22 | 1.65 | 0 | 0.75 | 8.7 | 9.44 | 1.12 | N/S | N/S |  |  | N/S | 0 |  |  | 0.009 | 0 | 0.021 | 0 | 0 | 0 | 0.07 | 0 | 0 | 0.014 | N/S | 0 | 0 | 0 | 0.11 | N/S | N/S | N/S | N/S | N/S | N/S | N/S
2000-02-06 | 538 | 6.4 | 8.9 | 12.8 | 9 | 4 | 946 | 176 | 5 | 7 | 3.8 | 0.64 | 0 | 0.72 | 10 | 10.72 | 1.11 | N/S | N/S |  |  | N/S | 0 |  |  | 0.013 | 0 | 0.019 | 0 | 0 | 0 | 0.07 | 0 | 0 | 0.008 | N/S | 0 | 0 | 0 | 0.08 | N/S | N/S | N/S | N/S | N/S | N/S | N/S
2000-02-07 | 576 | 6.4 | 9.3 | 13.9 | 8 | 4 | 712 | 147 | 5 | 6 | 1.75 | 0.38 | 0 | 0.38 | N/R | 11.93 | 1.03 | N/S | N/S |  |  | N/S | 0 | 4700 |  | 0.009 | 0 | 0.018 | 0 | 0 | 0 | 0.05 | 0 | 0 | 0.003 | 0 | 0 | 0 | 0 | 0.07 | 0 | 0 | 0 | N/S | 53.36 | 18.72 | 210
2000-02-08 | 547 | 6.4 | 9.1 | 13.3 | 8 | 3 | 688 | 127 | 4 | 6 | 1.89 | 0.55 | 0 | 0.4 | 10.33 | 10.83 | 1.1 | 0.85 | 103 | 187 | 0.99 | N/S | 0 |  | 73 | 0.01 | 0 | 0.02 | 0 | 0 | 0.011 | 0.08 | 0 | 0 | 0.007 | N/S | 0 | 0 | 0 | 0.1 | N/S | N/S | N/S | 0 | N/S | N/S | N/S
2000-02-09 | 636 | 6.4 | 8.9 | 12.8 | 9 | 4 | 701 | 138 | 6 | 6 | 1.77 | 0.55 | 0 | 0.29 | 9.26 | 9.55 | 1.01 | N/S | N/S |  |  | 20 | 0 |  |  | 0.01 | 0 | 0.021 | 0 | 0.004 | 0 | 0.08 | 0 | 0 | 0.009 | N/S | 0 | 0 | 0 | 0.11 | N/S | N/S | N/S | N/S | N/S | N/S | N/S
2000-02-10 | 658 | 6.4 | 8.9 | 12.2 | 9 | 4 | 883 | 204 | 6 | 7 | 2.39 | 1.17 | 0 | 0.39 | 7.68 | 8.07 | 0.86 | N/S | N/S |  |  | N/S | 0 |  |  | 0.007 | 0 | 0.02 | 0 | 0.006 | 0 | 0.05 | 0 | 0 | 0.029 | N/S | 0 | 0 | 0 | 0.07 | N/S | N/S | N/S | N/S | N/S | N/S | N/S
2000-02-11 | 674 | 6.4 | 8.7 | 12.8 | 8 | 4 | 965 | 218 | 5 | 7 | 1.82 | 0.47 | 0 | 0.35 | 8.1 | 8.45 | 0.82 | N/S | N/S |  |  | N/S | 0 |  |  | 0.008 | 0 | 0.023 | 0 | 0 | 0.008 | 0.06 | 0 | 0 | 0.011 | N/S | 0 | 0 | 0 | 0.07 | N/S | N/S | N/S | N/S | N/S | N/S | N/S
2000-02-12 | 677 | 6.4 | 9 | 13.3 | 10 | 5 | 810 | 150 | 6 | 8 | 1.15 | 0.22 | 0 | 0.15 | 8.75 | 8.9 | 0.52 | N/S | N/S |  |  | N/S | 0 |  |  | 0.007 | 0 | 0.022 | 0 | 0 | 0 | 0.05 | 0 | 0 | 0.003 | N/S | 0 | 0 | 0 | 0.05 | N/S | N/S | N/S | N/S | N/S | N/S | N/S
2000-02-13 | 575 | 6.4 | 8.7 | 12.8 | 8 | 4 | 776 | 145 | 5 | 7 | 1.32 | 0.44 | 0 | 0.2 | 7.92 | 8.12 | 0.58 | N/S | N/S |  |  | N/S | 0 |  |  | 0.007 | 0 | 0.021 | 0 | 0 | 0 | 0.04 | 0 | 0 | 0.004 | N/S | 0 | 0 | 0 | 0.06 | N/S | N/S | N/S | N/S | N/S | N/S | N/S
2000-02-14 | 539 | 6.4 | 9.5 | 13.9 | 6 | 3 | 669 | 175 | 5 | 6 | 1.52 | 0.37 | 0 | 0.19 | 11.24 | 11.43 | 0.84 | N/S | N/S |  |  | N/S | 0 | 5800 |  | 0.006 | 0 | 0.019 | 0 | 0 | 0 | 0.05 | 0 | 0 | 0.001 | 0 | 0 | 0 | 0 | 0.06 | 0 | 0 | 0 | N/S | 59.45 | 21.68 | 238
2000-02-15 | 549 | 6.4 | 9.2 | 13.3 | 7 | 4 | 675 | 187 | 5 | 6 | 1.57 | 0.51 | 0 | 0.27 | N/R | 14.45 | 1.24 | 0.99 | 99 | 178 | 0.98 | N/S | 0 |  | 98 | 0.009 | 0 | 0.019 | 0 | 0.006 | 0.018 | 0.04 | 0.03 | 0 | 0.012 | N/S | 0 | 0 | 0 | 0.07 | N/S | N/S | N/S | 0 | N/S | N/S | N/S
2000-02-16 | 553 | 6.4 | 9.1 | 13.3 | 12 | 4 | 672 | 54 | 5 | 6 | 2.48 | 1.64 | 0 | 0.29 | 8.89 | 9.18 | 1.35 | N/S | N/S |  |  | 5 | 3 |  |  | T/X | 0 | 0.02 | 0 | 0.006 | 0.02 | 0.05 | 0.04 | 0 | 0.019 | N/S | 0 | 0 | 0 | 0.08 | N/S | N/S | N/S | N/S | N/S | N/S | N/S
2000-02-17 | 596 | 6.4 | 9.3 | 13.9 | 14 | 4 | 635 | 101 | 5 | 6 | 3.84 | 2.4 | 0 | 0.26 | 6.31 | 6.57 | 1.11 | N/S | N/S |  |  | N/S | 0 |  |  | 0.008 | 0 | 0.019 | 0 | 0.005 | 0.02 | 0.06 | 0.04 | 0 | 0.019 | N/S | 0 | 0 | 0 | 0.08 | N/S | N/S | N/S | N/S | N/S | N/S | N/S
2000-02-18 | 691 | 6.4 | 9.1 | 13.9 | 13 | 4 | 785 | 172 | 6 | 7 | 3.18 | 2.23 | 0 | 0.31 | 5.95 | 6.26 | 1.04 | N/S | N/S |  |  | N/S | 0 |  |  | 0.007 | 0 | 0.019 | 0 | 0.005 | 0.02 | 0.03 | 0 | 0 | 0.021 | N/S | 0.02 | 0 | 0 | 0.06 | N/S | N/S | N/S | N/S | N/S | N/S | N/S
2000-02-19 | 749 | 6.4 | 9.6 | 14.4 | 14 | 6 | 2640 | 225 | 7 | 9 | 6.25 | 4.86 | 0 | 0.64 | 5.96 | 6.6 | 1.04 | N/S | N/S |  |  | N/S | 3 |  |  | 0.009 | 0 | 0.029 | 0 | 0 | 0.018 | 0.04 | 0.04 | 0 | 0.029 | N/S | 0.02 | 0 | 0 | 0.06 | N/S | N/S | N/S | N/S | N/S | N/S | N/S
2000-02-20 | 723 | 6.4 | 9.4 | 14.4 | 14 | 6 | 2767 | 231 | 10 | 12 | 2.76 | 1.5 | 0 | 0.47 | 9.37 | 9.84 | 0.52 | N/S | N/S |  |  | N/S | 0 |  |  | 0.014 | 0 | 0.032 | 0 | 0.007 | 0.014 | 0.04 | 0.04 | 0 | 0.011 | N/S | 0 | 0 | 0 | 0.05 | N/S | N/S | N/S | N/S | N/S | N/S | N/S
2000-02-21 | 820 | 6.4 | 8.9 | 13.9 | 12 | 4 | 1666 | 264 | 7 | 11 | 2.86 | 1.64 | 0 | 0.29 | 8.11 | 8.4 | 0.35 | N/S | N/S |  |  | N/S | 0 | 10000 |  | 0.008 | 0 | 0.028 | 0 | 0.005 | 0.028 | 0.05 | 0.04 | 0 | 0.018 | 0 | 0 | 0 | 0 | 0.05 | 0 | 0 | 0 | N/S | 66.94 | 21.28 | 255
2000-02-22 | 919 | 6.4 | 9.3 | 14.4 | 11 | 4 | 1223 | 216 | 6 | 6 | 2.35 | 1.51 | 0 | 0.28 | 5.96 | 6.24 | 0.33 | 0.21 | 125 | 499 | 0.71 | N/S | 0 |  | 89 | 0.008 | 0 | 0.029 | 0 | 0.009 | 0.02 | 0.07 | 0.03 | 0 | 0.017 | N/S | 0 | 0 | 0 | 0.08 | N/S | N/S | N/S | 0 | N/S | N/S | N/S
2000-02-23 | 800 | 6.4 | 8.9 | 13.9 | 6 | 3 | 1145 | 267 | 5 | 6 | 1.05 | 0.08 | 0 | 0.08 | 7.94 | 8.02 | 0.12 | N/S | N/S |  |  | 7 | 0 |  |  | 0.009 | 0 | 0.031 | 0 | 0.012 | 0.032 | 0.07 | 0.03 | 0 | 0.007 | N/S | 0.02 | 0 | 0 | 0.09 | N/S | N/S | N/S | N/S | N/S | N/S | N/S
2000-02-24 | 1294 | 6.4 | 9.4 | 14.4 | 12 | 4 | 1160 | 248 | 7 | 9 | 2.56 | 1.71 | 0 | 0.34 | 4.66 | 5 | 0.28 | N/S | N/S |  |  | N/S | 0 |  |  | 0.007 | 0 | 0.031 | 0 | 0.014 | 0.018 | 0.09 | 0.03 | 0 | 0.017 | N/S | 0 | 0 | 0 | 0.09 | N/S | N/S | N/S | N/S | N/S | N/S | N/S
2000-02-25 | 1028 | 6.3 | 9.1 | 13.9 | 7 | 3 | 1039 | 171 | 8 | 9 | 1.98 | 0.78 | 0 | 0.23 | 5.72 | 5.95 | 0.18 | N/S | N/S |  |  | N/S | 3 |  |  | 0.004 | 0 | 0.03 | 0 | 0.013 | 0.028 | 0.08 | 0.01 | 0 | 0.014 | N/S | 0.02 | 0 | 0 | 0.05 | N/S | N/S | N/S | N/S | N/S | N/S | N/S
2000-02-26 | 1260 | 6.4 | 8.6 | 14.4 | 11 | 4 | 972 | 191 | 6 | 9 | 3.02 | 2.13 | 0 | 0.42 | 4.54 | 4.97 | 0.22 | N/S | N/S |  |  | N/S | 0 |  |  | 0.006 | 0 | 0.03 | 0 | 0.013 | 0.023 | 0.06 | 0.01 | 0 | 0.014 | N/S | 0.02 | 0 | 0 | 0.06 | N/S | N/S | N/S | N/S | N/S | N/S | N/S
2000-02-27 | 930 | 6.4 | 8.4 | 15 | 8 | 3 | 829 | 163 | 6 | 6 | 2.08 | 1.15 | 0 | 0.31 | 5.21 | 5.51 | 0.18 | N/S | N/S |  |  | N/S | 0 |  |  | 0.005 | 0 | 0.027 | 0 | 0.013 | 0.023 | 0.06 | 0.01 | 0 | 0.011 | N/S | 0.02 | 0 | 0 | 0.06 | N/S | N/S | N/S | N/S | N/S | N/S | N/S
2000-02-28 | 692 | 6.4 | 8.1 | 14.4 | 6 | 4 | 860 | 259 | 5 | 6 | 1.61 | 0.72 | 0 | 0.17 | 7.42 | 7.59 | 0.24 | N/S | N/S |  |  | N/S | 0 | 3400 |  | 0.006 | 0 | 0.027 | 0 | 0.01 | 0.02 | 0.05 | 0.01 | 0 | 0.006 | 0 | 0.02 | 0 | 0 | 0.06 | 0 | 0 | 0 | N/S | 71.79 | 26.41 | 288
2000-02-29 | 709 | 6.4 | 8.3 | 14.4 | 9 | 3 | 829 | 177 | 4 | 6 | 2.52 | 1.8 | 0 | 0.26 | 9.12 | 9.37 | 0.44 | 0.39 | 137 | 221 | 0.88 | N/S | 0 |  | 105 | 0.008 | 0 | 0.026 | 0 | 0.012 | 0.029 | 0.05 | 0.01 | 0 | 0.009 | N/S | 0.02 | 0 | 0 | 0.1 | N/S | N/S | N/S | 0 | N/S | N/S | N/S
Observations | 29 | 29 | 29 | 29 | 29 | 29 | 29 | 29 | 29 | 29 | 29 | 29 | 29 | 29 | 27 | 29 | 29 | 5 | 5 | 5 | 5 | 4 | 29 | 4 | 5 | 28 | 29 | 29 | 29 | 29 | 29 | 29 | 29 | 29 | 29 | 4 | 29 | 29 | 29 | 29 | 4 | 4 | 4 | 5 | 4 | 4 | 4
Minimum | 531 | 6.3 | 8.1 | 12.2 | 6 | 3 | 635 | 54 | 4 | 6 | 1.05 | 0.08 | 0 | 0.08 | 0.78 | 1.56 | 0.12 | 0.21 | 99 | 178 | 0.71 | 5 | 0 | 3400 | 73 | 0.004 | 0 | 0.018 | 0 | 0 | 0 | 0.03 | 0 | 0 | 0.001 | 0 | 0 | 0 | 0 | 0.05 | 0 | 0 | 0 | 0 | 53.36 | 18.72 | 210
Mean | 713.2759 | 6.3966 | 9.0345 | 13.6069 | 9.5172 | 3.8621 | 1037.7241 | 177.1379 | 5.8276 | 7.3448 | 2.669 | 1.1797 | 0 | 0.39931 | 7.5437 | 8.3128 | 0.73793 | 0.648 | 114.8 | 356.4 | 0.92 | 9.25 | 0.31034 | 5517.6124 | 90.6 | 0.0083571 | 0 | 0.023655 | 0 | 0.0057586 | 0.012724 | 0.061379 | 0.012759 | 0 | 0.012414 | 0 | 0.0055172 | 0 | 0 | 0.074483 | 0 | 0 | 0 | 0 | 62.885 | 22.0225 | 247.75
Maximum | 1294 | 6.4 | 9.7 | 15 | 14 | 6 | 2767 | 267 | 10 | 12 | 7.69 | 4.86 | 0 | 0.82 | 11.24 | 14.45 | 1.35 | 0.99 | 137 | 697 | 1.04 | 20 | 3 | 10000 | 105 | 0.014 | 0 | 0.032 | 0 | 0.014 | 0.032 | 0.12 | 0.04 | 0 | 0.029 | 0 | 0.02 | 0 | 0 | 0.11 | 0 | 0 | 0 | 0 | 71.79 | 26.41 | 288
2000-03-01 | 472 | 6.4 | 8.7 | 14.4 | 11 | 4 | 778 | 141 | 3 | 4 | 3 | 2.01 | 0 | 0.31 | 9.06 | 9.37 | 0.9 | N/S | N/S |  |  | 12 | 0 |  |  | 0.01 | 0 | 0.025 | 0 | 0.005 | 0.021 | 0.15 | 0.07 | 0 | 0.012 | N/S | 0 | 0 | 0 | 0.09 | N/S | N/S | N/S | N/S | N/S | N/S | N/S
2000-03-02 | 636 | 6.5 | 8.9 | 14.4 | 12 | 4 | 868 | 223 | 5 | 6 | 4.31 | 3.54 | 0 | 0.37 | 7.77 | 8.14 | 1.19 | N/S | N/S |  |  | N/S | 0 |  |  | 0.01 | 0 | 0.022 | 0 | 0 | 0.019 | 0.12 | 0.06 | 0 | 0.02 | N/S | 0 | 0 | 0 | 0.09 | N/S | N/S | N/S | N/S | N/S | N/S | N/S
2000-03-03 | 597 | 6.4 | 8.6 | 14.4 | 7 | 3 | 803 | 208 | 5 | 5 | 2.19 | 1.27 | 0 | 0.3 | 6.7 | 7 | 0.63 | N/S | N/S |  |  | N/S | 0 |  |  | 0.012 | 0 | 0.022 | 0 | 0 | 0.013 | 0.09 | 0.06 | 0 | 0.015 | N/S | 0 | 0 | 0 | 0.06 | N/S | N/S | N/S | N/S | N/S | N/S | N/S
2000-03-04 | 721 | 6.4 | 8.6 | 15 | 12 | 5 | 773 | 217 | 6 | 7 | 2.84 | 1.42 | 0 | 0.45 | 6.93 | 7.39 | 0.79 | N/S | N/S |  |  | N/S | 0 |  |  | 0.011 | 0 | 0.021 | 0 | 0 | 0.017 | 0.1 | 0.04 | 0 | 0.017 | N/S | 0 | 0 | 0 | 0.07 | N/S | N/S | N/S | N/S | N/S | N/S | N/S
2000-03-05 | 663 | 6.4 | 9.1 | 13.9 | 9 | 4 | 536 | 160 | 4 | 5 | 2.54 | 1.41 | 0 | 0.46 | 6.45 | 6.92 | 0.6 | N/S | N/S |  |  | N/S | 0 |  |  | 0.011 | 0 | 0.02 | 0 | 0 | 0.013 | 0.09 | 0.04 | 0 | 0.021 | N/S | 0 | 0 | 0 | 0.05 | N/S | N/S | N/S | N/S | N/S | N/S | N/S
2000-03-06 | 570 | 6.4 | 8.2 | 14.4 | 7 | 3 | 689 | 184 | 4 | 5 | 1.75 | 0.68 | 0 | 0.24 | 8.03 | 8.27 | 0.31 | N/S | N/S |  |  | N/S | 0 | 21000 |  | 0.012 | 0 | 0.02 | 0 | 0 | 0.017 | 0.08 | 0.04 | 0 | 0.01 | 0 | 0 | 0 | 0 | 0.04 | 0 | 0 | 0 | N/S | 61.47 | 21.42 | 242
2000-03-07 | 583 | 6.4 | 8.7 | 13.9 | 19 | 3 | 802 | 249 | 5 | 6 | 4.02 | 2.61 | 0 | 0.43 | 6.86 | 7.29 | 1.09 | 0.72 | 137 | 172 | 1.02 | N/S | 3 |  | 97 | 0.013 | 0 | 0.019 | 0 | 0.004 | 0.013 | 0.09 | 0.01 | 0 | 0.022 | N/S | 0.02 | 0 | 0 | 0.07 | N/S | N/S | N/S | 0 | N/S | N/S | N/S
2000-03-08 | 637 | 6.5 | 7.2 | 14.4 | 16 | 9 | 749 | 202 | 4 | 5 | 3.14 | 1.75 | 0 | 0.36 | 7.15 | 7.51 | 0.51 | N/S | N/S |  |  | T/X | 4 |  |  | 0.011 | 0 | 0.021 | 0 | 0.006 | 0.016 | 0.12 | 0.02 | 0 | 0.02 | N/S | 0.02 | 0 | 0 | 0.08 | N/S | N/S | N/S | N/S | N/S | N/S | N/S
2000-03-09 | 636 | 6.5 | 8.6 | 15 | 18 | 3 | 746 | 170 | 6 | 9 | 2.43 | 1.25 | 0 | 0.31 | 7.15 | 7.46 | 0.48 | N/S | N/S |  |  | N/S | 3 |  |  | 0.012 | 0 | 0.02 | 0 | 0 | 0.023 | 0.1 | 0.02 | 0 | 0.019 | N/S | 0 | 0 | 0 | 0.06 | N/S | N/S | N/S | N/S | N/S | N/S | N/S
2000-03-10 | 590 | 6.5 | 8.7 | 13.9 | 12 | 2 | 743 | 221 | 5 | 6 | 1.73 | 0.37 | 0 | 0.18 | 9.25 | 9.44 | 0.48 | N/S | N/S |  |  | N/S | 3 |  |  | 0.007 | 0 | 0.02 | 0 | 0.007 | 0.015 | 0.11 | 0.02 | 0 | 0.013 | N/S | 0 | 0 | 0 | 0.08 | N/S | N/S | N/S | N/S | N/S | N/S | N/S
2000-03-11 | 535 | 6.4 | 8.3 | 13.9 | 15 | 3 | 693 | 181 | 5 | 7 | 1.5 | 0.32 | 0 | 0.2 | N/R | 13.46 | 1.41 | N/S | N/S |  |  | N/S | 4 |  |  | 0.011 | 0 | 0.019 | 0 | 0.007 | 0.016 | 0.16 | 0.03 | 0 | 0.013 | N/S | 0 | 0 | 0 | 0.07 | N/S | N/S | N/S | N/S | N/S | N/S | N/S
2000-03-12 | 521 | 6.4 | 9.1 | 13.9 | 18 | 3 | 685 | 199 | 4 | 6 | 2.31 | 1.04 | 0 | 0.33 | N/R | 14.11 | 2.03 | N/S | N/S |  |  | N/S | 0 |  |  | 0.008 | 0 | 0.016 | 0 | 0 | 0.014 | 0.1 | 0.03 | 0 | 0.021 | N/S | 0.02 | 0 | 0 | 0.09 | N/S | N/S | N/S | N/S | N/S | N/S | N/S
2000-03-13 | 571 | 6.3 | 8.5 | 13.9 | 16 | 3 | 682 | 278 | 5 | 6 | 1.46 | 0.17 | 0 | 0.14 | N/R | 14.9 | 2.12 | N/S | N/S |  |  | N/S | 0 | 8000 |  | 0.01 | 0 | 0.019 | 0 | 0 | 0.017 | 0.09 | 0.02 | 0 | 0.013 | 0 | 0.02 | 0 | 0 | 0.06 | 0 | 0 | 0 | N/S | 54.71 | 19.61 | 217
2000-03-14 | 643 | 6.5 | 8.1 | 14.4 | 22 | 4 | 702 | 179 | 6 | 7 | 3.21 | 3.18 | 0 | 0.34 | 7.76 | 8.1 | 2.86 | 1.91 | 140 | 156 | 1.15 | N/S | 0 |  | 91 | 0.012 | 0 | 0.016 | 0 | 0 | 0.014 | 0.1 | 0.03 | 0 | 0.038 | N/S | 0 | 0 | 0 | 0.06 | N/S | N/S | N/S | 0 | N/S | N/S | N/S
2000-03-15 | 782 | 6.5 | 8.4 | 14.4 | 18 | 3 | 705 | 198 | 4 | 6 | 1.51 | 0.78 | 0 | 0.22 | 8.21 | 8.43 | 0.68 | N/S | N/S |  |  | 6 | 0 |  |  | 0.009 | 0 | 0.018 | 0 | 0 | 0.016 | 0.08 | 0.03 | 0 | 0.024 | N/S | 0 | 0 | 0 | 0.07 | N/S | N/S | N/S | N/S | N/S | N/S | N/S
2000-03-16 | 613 | 6.4 | 9.1 | 15.6 | 22 | 4 | 656 | 158 | 3 | 6 | 3.36 | 2.17 | 0 | 0.24 | 6.16 | 6.4 | 0.94 | N/S | N/S |  |  | N/S | 0 |  |  | 0.009 | 0 | 0.018 | 0 | 0 | 0.013 | 0.09 | 0.02 | 0 | 0.042 | N/S | 0 | 0 | 0 | 0.08 | N/S | N/S | N/S | N/S | N/S | N/S | N/S
2000-03-17 | 670 | 6.4 | 8.7 | 15 | 15 | 3 | 730 | 186 | 4 | 6 | 1.54 | 0.29 | 0 | 0.19 | 8.61 | 8.81 | 0.47 | N/S | N/S |  |  | N/S | 0 |  |  | 0.008 | 0 | 0.022 | 0 | 0.007 | 0 | 0.06 | 0.04 | 0 | 0.031 | N/S | 0 | 0 | 0 | 0 | N/S | N/S | N/S | N/S | N/S | N/S | N/S
2000-03-18 | 760 | 6.4 | 8.3 | 15.6 | 26 | 3 | 702 | 190 | 5 | 8 | 1.68 | 0.62 | 0 | 0.25 | 7.97 | 8.23 | 0.56 | N/S | N/S |  |  | N/S | 0 |  |  | 0.008 | 0 | 0.02 | 0 | 0.008 | 0 | 0.06 | 0.04 | 0 | 0.036 | N/S | 0 | 0 | 0 | 0 | N/S | N/S | N/S | N/S | N/S | N/S | N/S
2000-03-19 | 665 | 6.4 | 8.9 | 14.4 | 22 | 6 | 636 | 147 | 5 | 6 | 1.43 | 0.51 | 0 | 0.21 | 8.46 | 8.67 | 0.41 | N/S | N/S |  |  | N/S | 0 |  |  | 0.006 | 0 | 0.02 | 0 | 0.007 | 0 | 0.05 | 0.04 | 0 | 0.042 | N/S | 0 | 0 | 0 | 0 | N/S | N/S | N/S | N/S | N/S | N/S | N/S
2000-03-20 | 967 | 6.3 | 9.9 | 14.4 | 22 | 3 | 563 | 168 | 5 | 7 | 2.01 | 0.93 | 0 | 0.2 | 7.2 | 7.4 | 0.54 | N/S | N/S |  |  | N/S | 0 | 20000 |  | 0.008 | 0 | 0.02 | 0 | 0.006 | 0.01 | 0.06 | 0.03 | 0 | 0.043 | 0 | 0 | 0 | 0 | 0 | 0 | 0 | 0 | N/S | 45.28 | 15.12 | 175
2000-03-21 | 685 | 6.4 | 9.2 | 15 | 21 | 4 | 645 | 178 | 5 | 6 | 2.56 | 1.47 | 0 | 0.28 | 7.35 | 7.63 | 0.96 | 0.85 | 121 | 169 | 0.76 | N/S | 0 |  | 70 | 0.005 | 0 | 0.019 | 0 | 0 | 0 | 0.04 | 0.05 | 0 | 0.04 | N/S | 0 | 0 | 0 | 0 | N/S | N/S | N/S | 0 | N/S | N/S | N/S
2000-03-22 | 626 | 6.4 | 9.1 | 14.4 | 15 | 3 | 738 | 201 | 4 | 5 | 1.63 | 0.28 | 0 | 0.14 | 9.3 | 9.44 | 0.93 | N/S | N/S |  |  | 3 | 0 |  |  | 0.009 | 0 | 0.02 | 0 | 0.007 | 0 | 0.04 | 0.04 | 0 | 0.028 | N/S | 0 | 0 | 0 | 0 | N/S | N/S | N/S | N/S | N/S | N/S | N/S
2000-03-23 | 703 | 6.4 | 9.6 | 14.4 | 13 | 0 | 693 | 152 | 3 | 5 | 1.78 | 0.47 | 0 | 0.18 | 9.57 | 9.75 | 1.16 | N/S | N/S |  |  | N/S | 0 |  |  | 0.005 | 0 | 0.019 | 0 | 0.007 | 0 | 0.04 | 0.03 | 0 | 0.026 | N/S | 0 | 0 | 0 | 0 | N/S | N/S | N/S | N/S | N/S | N/S | N/S
2000-03-24 | 672 | 6.4 | 9.3 | 13.9 | 12 | 0 | 677 | 163 | 4 | 5 | 2.08 | 0.77 | 0 | 0.23 | 8.3 | 8.54 | 1.25 | N/S | N/S |  |  | N/S | 0 |  |  | 0.005 | 0 | 0.017 | 0 | 0 | 0 | 0.09 | 0.04 | 0 | 0.043 | N/S | 0 | 0 | 0 | 0.01 | N/S | N/S | N/S | N/S | N/S | N/S | N/S
2000-03-25 | 521 | 6.4 | 8.3 | 14.4 | 10 | 3 | 682 | 171 | 4 | 4 | 1.49 | 0.49 | 0 | 0.15 | 7.96 | 8.11 | 1.05 | N/S | N/S |  |  | N/S | 0 |  |  | 0.006 | 0 | 0.017 | 0 | 0.014 | 0 | 0.07 | 0.03 | 0 | 0.038 | N/S | 0 | 0 | 0 | 0.01 | N/S | N/S | N/S | N/S | N/S | N/S | N/S
2000-03-26 | 621 | 6.4 | 8.7 | 14.4 | 18 | 3 | 657 | 153 | 4 | 6 | 1.59 | 0.54 | 0 | 0.2 | 9.77 | 9.97 | 1.63 | N/S | N/S |  |  | N/S | 0 |  |  | 0.008 | 0 | 0.018 | 0 | 0.01 | 0 | 0.04 | 0.03 | 0 | 0.03 | N/S | 0 | 0 | 0 | 0 | N/S | N/S | N/S | N/S | N/S | N/S | N/S
2000-03-27 | 682 | 6.4 | 8.6 | 15 | 23 | 3 | 622 | 185 | 4 | 6 | 2.32 | 1.27 | 0 | 0.26 | 7.79 | 8.05 | 1.55 | N/S | N/S |  |  | N/S | 0 | 27000 |  | 0.009 | 0 | 0.018 | 0 | 0.013 | 0 | 0.11 | 0.04 | 0 | 0.035 | 0 | 0 | 0 | 0.01 | 0.08 | 0 | 0 | 0 | N/S | 53.1 | 18.82 | 210
2000-03-28 | 559 | 6.4 | 8.1 | 15 | 21 | 3 | 627 | 143 | 3 | 7 | 2.6 | 1.11 | 0 | 0.32 | 8.12 | 8.44 | 1.03 | 0.96 | 120 | 159 | 0.87 | N/S | 0 |  | 83 | 0.01 | 0 | 0.02 | 0 | 0.017 | 0.028 | 0.12 | 0.03 | 0 | 0.034 | N/S | 0 | 0 | 0.01 | 0.08 | N/S | N/S | N/S | 0 | N/S | N/S | N/S
2000-03-29 | 630 | 6.4 | 8.7 | 15 | 17 | 4 | 626 | 115 | 3 | 4 | 2.51 | 0.76 | 0 | 0.22 | 7.75 | 7.97 | 1.11 | N/S | N/S |  |  | 2 | 0 |  |  | 0.005 | 0 | 0.02 | 0 | 0.015 | 0.022 | 0.13 | 0.04 | 0 | 0.039 | N/S | 0 | 0 | 0.01 | 0.07 | N/S | N/S | N/S | N/S | N/S | N/S | N/S
2000-03-30 | 542 | 6.5 | 9.3 | 15 | 14 | 4 | 848 | 347 | 3 | 5 | 1.85 | 0.36 | 0 | 0.12 | 8.71 | 8.83 | 1.29 | N/S | N/S |  |  | N/S | 0 |  |  | 0.007 | 0 | 0.018 | 0 | 0.013 | 0.01 | 0.11 | 0.05 | 0 | 0.029 | N/S | 0 | 0 | 0.01 | 0.06 | N/S | N/S | N/S | N/S | N/S | N/S | N/S
2000-03-31 | 646 | 6.5 | 8.4 | 15 | 14 | 3 | 747 | 267 | 2 | 3 | 4.89 | 3.32 | 0 | 0.38 | 7.4 | 7.78 | 1.91 | N/S | N/S |  |  | N/S | 0 |  |  | 0.009 | 0 | 0.019 | 0 | 0.013 | 0.014 | 0.11 | 0.06 | 0 | 0.057 | N/S | 0.02 | 0 | 0.01 | 0.08 | N/S | N/S | N/S | N/S | N/S | N/S | N/S
Observations | 31 | 31 | 31 | 31 | 31 | 31 | 31 | 31 | 31 | 31 | 31 | 31 | 31 | 31 | 28 | 31 | 31 | 4 | 4 | 4 | 4 | 4 | 31 | 4 | 4 | 31 | 31 | 31 | 31 | 31 | 31 | 31 | 31 | 31 | 31 | 4 | 31 | 31 | 31 | 31 | 4 | 4 | 4 | 4 | 4 | 4 | 4
Minimum | 472 | 6.3 | 7.2 | 13.9 | 7 | 0 | 536 | 115 | 2 | 3 | 1.43 | 0.17 | 0 | 0.12 | 6.16 | 6.4 | 0.31 | 0.72 | 120 | 156 | 0.76 | 2 | 0 | 8000 | 70 | 0.005 | 0 | 0.016 | 0 | 0 | 0 | 0.04 | 0.01 | 0 | 0.01 | 0 | 0 | 0 | 0 | 0 | 0 | 0 | 0 | 0 | 45.28 | 15.12 | 175
Mean | 636.0968 | 6.4194 | 8.7065 | 14.5387 | 16.0323 | 3.3871 | 703.3226 | 191.4194 | 4.2581 | 5.7742 | 2.3632 | 1.1987 | 0 | 0.26484 | 7.9193 | 8.7681 | 1.0603 | 1.11 | 129.5 | 164 | 0.95 | 5.75 | 0.54839 | 17355.0457 | 85.25 | 0.0089032 | 0 | 0.019452 | 0 | 0.0053548 | 0.011 | 0.090323 | 0.036452 | 0 | 0.028097 | 0 | 0.0032258 | 0 | 0.0016129 | 0.04871 | 0 | 0 | 0 | 0 | 53.64 | 18.7425 | 211
Maximum | 967 | 6.5 | 9.9 | 15.6 | 26 | 9 | 868 | 347 | 6 | 9 | 4.89 | 3.54 | 0 | 0.46 | 9.77 | 14.9 | 2.86 | 1.91 | 140 | 172 | 1.15 | 12 | 4 | 27000 | 97 | 0.013 | 0 | 0.025 | 0 | 0.017 | 0.028 | 0.16 | 0.07 | 0 | 0.057 | 0 | 0.02 | 0 | 0.01 | 0.09 | 0 | 0 | 0 | 0 | 61.47 | 21.42 | 242
2000-04-01 | 623 | 6.5 | 8.7 | 14.4 | 10 | 3 | 702 | 223 | 4 | 5 | 1.82 | 0.27 | 0 | 0.16 | 9.97 | 10.14 | 1.5 | N/S | N/S |  |  | N/S | 0 |  |  | 0.01 | 0 | 0.018 | 0 | 0.012 | 0.011 | 0.11 | 0.06 | 0 | 0.027 | N/S | 0.02 | 0 | 0.01 | 0.07 | N/S | N/S | N/S | N/S | N/S | N/S | N/S
2000-04-02 | 470 | 6.5 | 8.3 | 15 | 13 | 3 | 647 | 207 | 4 | 5 | 1.66 | 0.2 | 0 | 0.11 | N/S | 12.23 | 2.19 | N/S | N/S |  |  | N/S | 0 |  |  | 0.011 | 0 | 0.019 | 0 | 0.015 | 0.044 | 0.11 | 0.05 | 0 | 0.019 | N/S | 0 | 0 | 0.01 | 0.06 | N/S | N/S | N/S | N/S | N/S | N/S | N/S
2000-04-03 | 531 | 6.4 | 9.9 | 15 | 13 | 3 | 575 | 165 | 3 | 4 | 1.89 | 0.1 | 0 | 0.06 | T/X | 15.24 | 2.27 | N/S | N/S |  |  | N/S | 0 | 11000 |  | 0.008 | 0 | 0.017 | 0 | 0.012 | 0 | 0.11 | 0.04 | 0 | 0.024 | 0 | 0 | 0 | 0 | 0.05 | 0 | 0 | 0 | N/S | 60.39 | 23.26 | 247
2000-04-04 | 519 | 6.4 | 8.6 | 15 | 15 | 2 | 592 | 133 | 4 | 4 | 2.05 | 0.71 | 0 | 0.22 | N/S | 11.61 | 2.68 | 2.35 | 119 | 141 | 1.03 | N/S | 0 |  | 91 | 0.011 | 0 | 0.014 | 0 | 0.013 | 0.008 | 0.1 | 0.04 | 0 | 0.029 | N/S | 0 | 0 | 0 | 0.045 | N/S | N/S | N/S | 0 | N/S | N/S | N/S
2000-04-05 | 588 | 6.5 | 8.2 | 14.4 | 22 | 4 | 636 | 113 | 4 | 6 | 4.47 | 2.82 | 0 | 0.28 | 7.86 | 8.14 | 2.07 | N/S | N/S |  |  | 6 | 0 |  |  | 0.01 | 0 | 0.015 | 0 | 0.013 | 0.011 | 0.1 | 0.04 | 0 | 0.041 | N/S | 0 | 0 | 0 | 0.062 | N/S | N/S | N/S | N/S | N/S | N/S | N/S
2000-04-06 | 568 | 6.5 | 8.5 | 15 | 15 | 3 | 605 | 130 | 3 | 5 | 1.6 | 0.13 | 0 | 0.06 | 6.73 | 6.79 | 0.83 | N/S | N/S |  |  | N/S | 0 |  |  | 0.007 | 0 | 0.015 | 0 | 0.015 | 0 | 0.1 | 0.05 | 0 | 0.02 | N/S | 0 | 0 | 0 | 0.048 | N/S | N/S | N/S | N/S | N/S | N/S | N/S
2000-04-07 | 869 | 6.5 | 8.9 | 15.6 | 13 | 4 | 671 | 177 | 6 | 7 | 6.76 | 5.81 | 0.01 | 0.27 | 4.86 | 5.14 | 1.42 | N/S | N/S |  |  | N/S | 0 |  |  | 0.006 | 0 | 0.016 | 0 | 0.015 | 0.01 | 0.11 | 0.05 | 0 | 0.05 | N/S | 0 | 0 | 0 | 0.064 | N/S | N/S | N/S | N/S | N/S | N/S | N/S
2000-04-08 | 972 | 6.3 | 8.5 | 15.6 | 18 | 5 | 603 | 138 | 7 | 9 | 1.63 | 0.35 | 0 | 0.16 | 5.36 | 5.52 | 0.26 | N/S | N/S |  |  | N/S | 0 |  |  | 0.004 | 0 | 0.015 | 0 | 0.012 | 0.009 | 0.09 | 0.03 | 0 | 0.023 | N/S | 0 | 0 | 0 | 0.04 | N/S | N/S | N/S | N/S | N/S | N/S | N/S
2000-04-09 | 713 | 6.3 | 9.1 | 15.6 | 14 | 3 | 631 | 128 | 4 | 6 | 1.22 | 0.06 | 0 | 0.01 | 6.95 | 6.96 | 0.11 | N/S | N/S |  |  | N/S | 0 |  |  | 0.005 | 0 | 0.019 | 0 | 0.01 | 0.008 | 0.07 | 0.03 | 0 | 0.007 | N/S | 0 | 0 | 0 | 0.043 | N/S | N/S | N/S | N/S | N/S | N/S | N/S
2000-04-10 | 659 | 6.5 | 9.6 | 15.6 | 16 | 3 | 532 | 109 | 4 | 4 | 1.12 | 0.06 | 0 | 0.02 | 7.13 | 7.14 | 2.52 | N/S | N/S |  |  | N/S | 0 | 20000 |  | 0.006 | 0 | 0.02 | 0 | 0.009 | 0.01 | 0.1 | 0.03 | 0 | 0.01 | 0 | 0 | 0 | 0 | 0.041 | 0 | 0 | 0 | N/S | 59.07 | 22.44 | 240
2000-04-11 | 688 | 6.4 | 9.3 | 15 | 12 | 3 | 643 | 110 | 5 | 7 | 1.72 | 0.26 | 0 | 0.09 | 7.1 | 7.19 | 6.08 | 5.19 | 127 | 177 | 0.86 | N/S | 0 |  | 101 | 0.008 | 0 | 0.021 | 0 | 0.009 | 0.01 | 0.08 | 0.05 | 0 | 0.012 | N/S | 0 | 0 | 0.01 | 0.11 | N/S | N/S | N/S | 0 | N/S | N/S | N/S
2000-04-12 | 690 | 6.4 | 8.5 | 15.6 | 17 | 3 | 640 | 119 | 4 | 5 | 1.8 | 0.32 | 0 | 0.12 | 7.55 | 7.67 | 0.49 | N/S | N/S |  |  | 2 | 0 |  |  | 0.011 | 0 | 0.02 | 0 | 0.009 | 0 | 0.11 | 0.04 | 0 | 0.018 | N/S | 0 | 0 | 0 | 0.077 | N/S | N/S | N/S | N/S | N/S | N/S | N/S
2000-04-13 | 665 | 6.4 | 8.9 | 15.6 | 14 | 4 | 707 | 144 | 4 | 5 | 1.58 | 0.18 | 0 | 0.09 | 7.87 | 7.96 | 0.7 | N/S | N/S |  |  | N/S | 0 |  |  | 0.01 | 0 | 0.019 | 0 | 0.01 | 0.009 | 0.09 | 0.08 | 0 | 0.019 | N/S | 0 | 0 | 0 | 0.058 | N/S | N/S | N/S | N/S | N/S | N/S | N/S
2000-04-14 | 562 | 6.5 | 8.4 | 16.1 | 12 | 4 | 703 | 167 | 4 | 5 | 2.75 | 1.26 | 0 | 0.24 | 6.85 | 7.09 | 0.97 | N/S | N/S |  |  | N/S | 0 |  |  | 0.012 | 0 | 0.018 | 0 | 0.009 | 0.012 | 0.08 | 0.05 | 0 | 0.043 | N/S | 0 | 0 | 0.04 | 0.051 | N/S | N/S | N/S | N/S | N/S | N/S | N/S
2000-04-15 | 611 | 6.4 | 8.3 | 16.1 | 11 | 3 | 681 | 175 | 3 | 4 | 2.46 | 1.2 | 0 | 0.38 | 6.21 | 6.59 | 0.41 | N/S | N/S |  |  | N/S | 0 |  |  | 0.012 | 0 | 0.018 | 0 | 0.012 | 0.009 | 0.11 | 0.08 | 0 | 0.053 | N/S | 0 | 0 | 0.01 | 0.071 | N/S | N/S | N/S | N/S | N/S | N/S | N/S
2000-04-16 | 706 | 6.5 | 8.9 | 16.7 | 23 | 3 | 638 | 175 | 6 | 9 | 1.75 | 0.37 | 0 | 0.22 | 8.04 | 8.26 | 0.45 | N/S | N/S |  |  | N/S | 0 |  |  | 0.01 | 0 | 0.02 | 0 | 0.013 | 0.02 | 0.16 | 0.08 | 0 | 0.027 | N/S | 0 | 0 | 0.01 | 0.062 | N/S | N/S | N/S | N/S | N/S | N/S | N/S
2000-04-17 | 1193 | 6.2 | 8.3 | 16.7 | 15 | 3 | 502 | 120 | 5 | 6 | 1.27 | 0.24 | 0 | 0.09 | 6.05 | 6.15 | 0.21 | N/S | N/S |  |  | N/S | 0 | 36000 |  | 0.006 | 0 | 0.021 | 0 | 0.008 | 0.025 | 0.27 | 0.03 | 0 | 0.029 | 0 | 0 | 0 | 0 | 0.064 | 0 | 0 | 0 | N/S | 48.69 | 17.53 | 194
2000-04-18 | 993 | 6.4 | 8.5 | 16.7 | 22 | 3 | 665 | 155 | 6 | 8 | 2.92 | 1.72 | 0 | 0.32 | 5.25 | 5.57 | 0.44 | 0.19 | 137 | 162 | 0.88 | N/S | 0 |  | 88 | 0.005 | 0 | 0.017 | 0 | 0.011 | 0 | 0.09 | 0.03 | 0 | 0 | N/S | 0 | 0 | 0 | 0 | N/S | N/S | N/S | 0 | N/S | N/S | N/S
2000-04-19 | 1205 | 6.3 | 9.1 | 16.1 | 24 | 6 | 660 | 170 | 6 | 8 | 2.19 | 0.74 | 0 | 0.31 | 4.92 | 5.24 | 0.29 | N/S | N/S |  |  | 2 | 0 |  |  | 0.007 | 0 | 0.015 | 0 | 0.008 | 0 | 0.05 | 0 | 0 | 0 | N/S | 0 | 0 | 0 | 0.017 | N/S | N/S | N/S | N/S | N/S | N/S | N/S
2000-04-20 | 1314 | 6.3 | 8.4 | 16.7 | 17 | 4 | 488 | 80 | 5 | 7 | 1.52 | 0.07 | 0 | 0.03 | 5.4 | 5.43 | 0.27 | N/S | N/S |  |  | N/S | 0 |  |  | 0.004 | 0 | 0.014 | 0 | 0.007 | 0 | 0.05 | 0 | 0 | 0 | N/S | 0 | 0 | 0 | 0 | N/S | N/S | N/S | N/S | N/S | N/S | N/S
2000-04-21 | 1357 | 6.4 | 9.1 | 16.7 | 14 | 4 | 577 | 143 | 3 | 7 | 1.52 | 0.09 | 0 | 0.06 | 7.4 | 7.46 | 0.27 | N/S | N/S |  |  | N/S | 0 |  |  | 0.004 | 0 | 0.017 | 0 | 0.01 | 0 | 0.04 | 0 | 0 | 0 | N/S | 0 | 0 | 0.01 | 0 | N/S | N/S | N/S | N/S | N/S | N/S | N/S
2000-04-22 | 1120 | 6.6 | 8.9 | 17.2 | 14 | 3 | 778 | 189 | 4 | 7 | 1.65 | 0.17 | 0 | 0.17 | 9.12 | 9.29 | 0.4 | N/S | N/S |  |  | N/S | 0 |  |  | 0.006 | 0 | 0.023 | 0 | 0.008 | 0 | 0 | 0 | 0 | 0 | N/S | 0 | 0 | 0 | 0 | N/S | N/S | N/S | N/S | N/S | N/S | N/S
2000-04-23 | 1413 | 6.6 | 8.8 | 16.7 | 16 | 3 | 706 | 168 | 3 | 7 | 1.39 | 0.11 | 0 | 0.07 | 7.23 | 7.3 | 0.56 | N/S | N/S |  |  | N/S | 0 |  |  | 0.005 | 0 | 0.021 | 0 | 0.011 | 0 | 0.08 | 0 | 0 | 0 | N/S | 0 | 0 | 0 | 0 | N/S | N/S | N/S | N/S | N/S | N/S | N/S
2000-04-24 | 1135 | 6.7 | 8.6 | 16.7 | 37 | 4 | 633 | 183 | 12 | 18 | 2.44 | 0.07 | 0 | 0.02 | 6.37 | 6.39 | 0.72 | N/S | N/S |  |  | N/S | 0 | 12000 |  | 0.007 | 0 | 0.02 | 0 | 0.011 | 0 | 0.24 | 0.05 | 0 | 0 | 0 | 0 | 0 | 0 | 0.033 | 0 | 0 | 0 | N/S | 63.65 | 25.78 | 265
2000-04-25 | 1143 | 6.7 | 9.3 | 17.8 | 12 | 3 | 663 | 154 | 4 | 5 | 1.31 | 0.28 | 0 | 0.12 | 7.92 | 8.04 | 0.67 | 0.5 | 146 | 175 | 0.98 | N/S | 3 |  | 90 | 0.005 | 0 | 0.024 | 0 | 0.021 | 0.03 | 0.1 | 0.05 | 0 | 0.014 | N/S | 0 | 0 | 0 | 0.07 | N/S | N/S | N/S | 0 | N/S | N/S | N/S
2000-04-26 | 1067 | 6.7 | 8.9 | 17.8 | 10 | 2 | 684 | 154 | 2 | 3 | 1.51 | 0.29 | 0 | 0.12 | 7.65 | 7.77 | 0.68 | N/S | N/S |  |  | 7 | 0 |  |  | 0.006 | 0 | 0.023 | 0 | 0.022 | 0.025 | 0.1 | 0.05 | 0 | 0.013 | N/S | 0 | 0 | 0.01 | 0.065 | N/S | N/S | N/S | N/S | N/S | N/S | N/S
2000-04-27 | 919 | 6.7 | 8.3 | 17.8 | 13 | 0 | 711 | 156 | 4 | 5 | 1.9 | 0.17 | 0 | 0.07 | 7.54 | 7.61 | 0.71 | N/S | N/S |  |  | N/S | 0 |  |  | 0.008 | 0 | 0.023 | 0 | 0.014 | 0 | 0.09 | 0.03 | 0 | 0.01 | N/S | 0 | 0 | 0 | 0.064 | N/S | N/S | N/S | N/S | N/S | N/S | N/S
2000-04-28 | 757 | 6.8 | 8.9 | 16.7 | 10 | 3 | 820 | 253 | 3 | 4 | 1.21 | 0.11 | 0 | 0.04 | 8.14 | 8.18 | 0.81 | N/S | N/S |  |  | N/S | 0 |  |  | 0.012 | 0 | 0.023 | 0 | 0.009 | 0 | 0.1 | 0.04 | 0 | 0.012 | N/S | 0 | 0 | 0 | 0.056 | N/S | N/S | N/S | N/S | N/S | N/S | N/S
2000-04-29 | 641 | 6.8 | 8.6 | 18.8 | 6 | 3 | 774 | 237 | 2 | 4 | 0.91 | 0.18 | 0 | 0.07 | 9.16 | 9.24 | 0.96 | N/S | N/S |  |  | N/S | 0 |  |  | 0.011 | 0 | 0.021 | 0 | 0.006 | 0 | 0.07 | 0.07 | 0 | 0.01 | N/S | 0 | 0 | 0 | 0.045 | N/S | N/S | N/S | N/S | N/S | N/S | N/S
2000-04-30 | 623 | 6.7 | 8.2 | 17.8 | 7 | 7 | 750 | 204 | 2 | 3 | 1.1 | 0.18 | 0 | 0.08 | 9.22 | 9.29 | 0.97 | N/S | N/S |  |  | N/S | 0 |  |  | 0.011 | 0 | 0.02 | 0 | 0.006 | 0 | 0.07 | 0.04 | 0 | 0.009 | N/S | 0.02 | 0 | 0 | 0.039 | N/S | N/S | N/S | N/S | N/S | N/S | N/S
Observations | 30 | 30 | 30 | 30 | 30 | 30 | 30 | 30 | 30 | 30 | 30 | 30 | 30 | 30 | 27 | 30 | 30 | 4 | 4 | 4 | 4 | 4 | 30 | 4 | 4 | 30 | 30 | 30 | 30 | 30 | 30 | 30 | 30 | 30 | 30 | 4 | 30 | 30 | 30 | 30 | 4 | 4 | 4 | 4 | 4 | 4 | 4
Minimum | 470 | 6.2 | 8.2 | 14.4 | 6 | 0 | 488 | 80 | 2 | 3 | 0.91 | 0.06 | 0 | 0.01 | 4.86 | 5.14 | 0.11 | 0.19 | 119 | 141 | 0.86 | 2 | 0 | 11000 | 88 | 0.004 | 0 | 0.014 | 0 | 0.006 | 0 | 0 | 0 | 0 | 0 | 0 | 0 | 0 | 0 | 0 | 0 | 0 | 0 | 0 | 48.69 | 17.53 | 194
Mean | 843.8 | 6.4967 | 8.75 | 16.2167 | 15.1667 | 3.3667 | 653.9 | 159.3 | 4.3333 | 6.0667 | 1.9707 | 0.61733 | 0.00033333 | 0.13533 | 7.1796 | 7.8877 | 1.097 | 2.0575 | 132.25 | 163.75 | 0.9375 | 4.25 | 0.1 | 17558.0632 | 92.5 | 0.0079333 | 0 | 0.018867 | 0 | 0.011333 | 0.0083667 | 0.099333 | 0.039667 | 0 | 0.0173 | 0 | 0.0013333 | 0 | 0.0036667 | 0.046833 | 0 | 0 | 0 | 0 | 57.95 | 22.2525 | 236.5
Maximum | 1413 | 6.8 | 9.9 | 18.8 | 37 | 7 | 820 | 253 | 12 | 18 | 6.76 | 5.81 | 0.01 | 0.38 | 9.97 | 15.24 | 6.08 | 5.19 | 146 | 177 | 1.03 | 7 | 3 | 36000 | 101 | 0.012 | 0 | 0.024 | 0 | 0.022 | 0.044 | 0.27 | 0.08 | 0 | 0.053 | 0 | 0.02 | 0 | 0.04 | 0.11 | 0 | 0 | 0 | 0 | 63.65 | 25.78 | 265
2000-05-01 | 844 | 6.7 | 8.6 | 17.8 | 6 | 3 | 743 | 214 | 2 | 4 | 1 | 0.32 | 0 | 0.09 | 10.57 | 10.66 | 0.98 | N/S | N/S |  |  | N/S | 0 | 4800 |  | 0.009 | 0 | 0.019 | 0 | 0 | 0 | 0.07 | 0.04 | 0 | 0.013 | 0.13 | 0 | 0 | 0 | 0.034 | 0 | 0.002 | 0 | N/S | 67.99 | 26.81 | 280
2000-05-02 | 632 | 6.7 | 8.8 | 17.8 | 5 | 0 | 685 | 159 | 2 | 3 | 0.62 | 0.1 | 0 | 0.02 | 9.04 | 9.06 | 0.93 | 0.8 | 125 | 153 | 0.87 | N/S | 0 |  | 93 | 0.01 | 0 | 0.02 | 0 | 0 | 0.022 | 0.1 | 0.04 | 0 | 0.012 | N/S | 0 | 0 | 0 | 0.044 | N/S | N/S | N/S | T/X | N/S | N/S | N/S
2000-05-03 | 733 | 6.7 | 8.2 | 17.2 | 5 | 4 | 744 | 194 | 3 | 4 | 1.22 | 0.24 | 0 | 0.1 | 8.44 | 8.54 | 1.07 | N/S | N/S |  |  | 4 | 0 |  |  | 0.01 | 0 | 0.021 | 0 | 0 | 0.022 | 0.11 | 0.07 | 0 | 0.02 | N/S | 0 | 0 | 0 | 0.05 | N/S | N/S | N/S | 0 | N/S | N/S | N/S
2000-05-04 | 645 | 6.8 | 8.3 | 17.8 | 0 | 0 | 753 | 186 | 1 | 3 | 1.02 | 0.09 | 0 | 0.02 | 9.16 | 9.17 | 0.7 | N/S | N/S |  |  | N/S | 0 |  |  | 0.011 | 0 | 0.017 | 0 | 0.008 | 0.013 | 0.06 | 0.01 | 0 | 0.006 | N/S | 0 | 0 | 0.01 | 0.06 | N/S | N/S | N/S | N/S | N/S | N/S | N/S
2000-05-05 | 670 | 6.7 | 9.6 | 18.7 | 3 | 0 | 845 | 267 | 2 | 3 | 1.46 | 0.22 | 0 | 0.08 | 8.57 | 8.65 | 1 | N/S | N/S |  |  | N/S | 0 |  |  | 0.012 | 0 | 0.02 | 0 | 0 | 0.019 | 0.08 | 0.04 | 0 | 0.026 | N/S | 0 | 0 | 0 | 0.043 | N/S | N/S | N/S | N/S | N/S | N/S | N/S
2000-05-06 | 635 | 6.8 | 9.1 | 17.8 | 4 | 0 | 851 | 274 | 2 | 2 | 1.18 | 0.1 | 0 | 0.03 | 8.47 | 8.5 | 0.55 | N/S | N/S |  |  | N/S | 0 |  |  | 0.01 | 0 | 0.02 | 0 | 0 | 0.016 | 0.09 | 0.05 | 0 | 0.011 | N/S | 0 | 0 | 0 | 0.036 | N/S | N/S | N/S | N/S | N/S | N/S | N/S
2000-05-07 | 607 | 6.8 | 8.9 | 17.8 | 5 | 0 | 846 | 309 | 1 | 2 | 1.68 | 0.48 | 0 | 0.13 | 9.85 | 9.98 | 1.41 | N/S | N/S |  |  | N/S | 0 |  |  | 0.009 | 0 | 0.02 | 0 | 0 | 0.024 | 0.08 | 0.04 | 0 | 0.011 | N/S | 0 | 0 | 0 | 0.049 | N/S | N/S | N/S | N/S | N/S | N/S | N/S
2000-05-08 | 658 | 6.8 | 9.3 | 19.4 | 8 | 2 | 704 | 168 | 2 | 3 | 1.47 | 0.21 | 0 | 0.1 | 10.62 | 10.73 | 1.62 | N/S | N/S |  |  | N/S | 0 | 8200 |  | 0.011 | 0 | 0.019 | 0 | 0 | 0.018 | 0.09 | 0.04 | 0 | 0.011 | 0 | 0 | 0 | 0 | 0.034 | 0 | 0.002 | 0 | N/S | 66.38 | 25.67 | 271
2000-05-09 | 1381 | 6.7 | 8.4 | 18.9 | 14 | 4 | 517 | 130 | 5 | 6 | 3.38 | 1.37 | 0 | 0.13 | 4.19 | 4.32 | 1.41 | 1.14 | 115 | 120 | 0.77 | N/S | 0 |  | 85 | 0.011 | 0 | 0.016 | 0 | 0.012 | 0.017 | 0.11 | 0.05 | 0 | 0.033 | N/S | 0 | 0 | 0 | 0.022 | N/S | N/S | N/S | 0 | N/S | N/S | N/S
2000-05-10 | 1175 | 6.7 | 8.6 | 20.6 | 7 | 3 | 585 | 185 | 3 | 6 | 1.1 | 0.07 | 0 | 0.01 | 5.16 | 5.16 | 0.17 | N/S | N/S |  |  | 8 | 0 |  |  | 0.009 | 0 | 0.017 | 0 | 0 | 0.017 | 0.09 | 0.04 | 0 | 0.01 | N/S | 0 | 0 | 0 | 0.086 | N/S | N/S | N/S | N/S | N/S | N/S | N/S
2000-05-11 | 1236 | 6.4 | 9.7 | 21.1 | 10 | 3 | 722 | 266 | 4 | 5 | 1.86 | 0.47 | 0 | 0.22 | 6.46 | 6.68 | 0.17 | N/S | N/S |  |  | N/S | 3 |  |  | 0.008 | 0 | 0.02 | 0 | 0.006 | 0.012 | 0.09 | 0.06 | 0 | 0.01 | N/S | 0 | 0 | 0.03 | 0.098 | N/S | N/S | N/S | N/S | N/S | N/S | N/S
2000-05-12 | 1073 | 6.6 | 9.9 | 21.1 | 6 | 0 | 574 | 119 | 1 | 4 | 1.29 | 0.15 | 0 | 0.07 | 6.25 | 6.32 | 0.26 | N/S | N/S |  |  | N/S | 0 |  |  | 0.007 | 0 | 0.023 | 0 | 0.006 | 0 | 0.09 | 0.05 | 0 | 0.01 | N/S | 0 | 0 | 0 | 0.049 | N/S | N/S | N/S | N/S | N/S | N/S | N/S
2000-05-13 | 1275 | 6.5 | 8.6 | 21.1 | 6 | 3 | 529 | 142 | 4 | 5 | 1.25 | 0.15 | 0 | 0.06 | 5.6 | 5.66 | 0.32 | N/S | N/S |  |  | N/S | 0 |  |  | 0.007 | 0 | 0.022 | 0 | 0 | 0 | 0.09 | 0.03 | 0 | 0.01 | N/S | 0 | 0 | 0 | 0.037 | N/S | N/S | N/S | N/S | N/S | N/S | N/S
2000-05-14 | 1293 | 6.5 | 8.9 | 20.6 | 6 | 3 | 533 | 137 | 2 | 5 | 1.4 | 0.1 | 0 | 0.08 | 6.27 | 6.35 | 0.44 | N/S | N/S |  |  | N/S | 0 |  |  | 0.009 | 0 | 0.022 | 0 | 0 | 0 | 0.08 | 0 | 0 | 0.009 | N/S | 0 | 0 | 0 | 0.027 | N/S | N/S | N/S | N/S | N/S | N/S | N/S
2000-05-15 | 871 | 6.5 | 8.5 | 21.1 | 4 | 0 | 600 | 207 | 2 | 4 | 0.89 | 0.11 | 0 | 0.02 | 6.76 | 6.78 | 0.28 | N/S | N/S |  |  | N/S | 3 | 4600 |  | 0.009 | 0 | 0.02 | 0 | 0 | 0 | 0.11 | 0 | 0 | 0.014 | 0 | 0 | 0 | 0 | 0.021 | 0 | 0.001 | 0 | N/S | 53.6 | 20.14 | 217
2000-05-16 | 796 | 6.5 | 8.6 | 21.1 | 6 | 0 | 704 | 191 | 3 | 5 | 1.2 | 0.12 | 0 | 0.03 | 7.75 | 7.78 | 0.6 | 0.51 | 140 | 149 | 0.92 | N/S | 0 |  | 95 | 0.01 | 0 | 0.021 | 0 | 0 | 0 | 0.1 | 0 | 0 | 0.009 | N/S | 0 | 0 | 0 | 0.041 | N/S | N/S | N/S | 0 | N/S | N/S | N/S
2000-05-17 | 752 | 6.5 | 8.7 | 21.1 | 5 | 0 | 687 | 166 | 3 | 4 | 1.32 | 0.16 | 0 | 0.05 | 6.65 | 6.69 | 0.56 | N/S | N/S |  |  | 10 | 0 |  |  | 0.008 | 0 | 0.021 | 0 | 0 | 0 | 0.11 | 0 | 0 | 0.011 | N/S | 0 | 0 | 0 | 0.04 | N/S | N/S | N/S | N/S | N/S | N/S | N/S
2000-05-18 | 900 | 6.6 | 8.6 | 21.7 | 8 | 3 | 679 | 129 | 3 | 5 | 1.58 | 0.21 | 0 | 0.09 | 6.88 | 6.98 | 0.61 | N/S | N/S |  |  | N/S | 0 |  |  | 0.012 | 0 | 0.021 | 0 | 0 | 0 | 0.13 | 0 | 0 | 0.012 | N/S | 0 | 0 | 0 | 0.051 | N/S | N/S | N/S | N/S | N/S | N/S | N/S
2000-05-19 | 938 | 6.5 | 8.6 | 21.1 | 5 | 3 | 582 | 192 | 5 | 7 | 2.07 | 0.53 | 0 | 0.11 | 5.94 | 6.05 | 0.56 | N/S | N/S |  |  | N/S | 0 |  |  | 0.006 | 0 | 0.017 | 0 | 0 | 0 | 0.12 | 0 | 0 | 0.01 | N/S | 0 | 0 | 0 | 0.032 | N/S | N/S | N/S | N/S | N/S | N/S | N/S
2000-05-20 | 1115 | 6.5 | 8.9 | 21.1 | 6 | 0 | 690 | 222 | 4 | 5 | 1.57 | 0.19 | 0 | 0.12 | 6.52 | 6.64 | 0.42 | N/S | N/S |  |  | N/S | 0 |  |  | 0.007 | 0 | 0.021 | 0 | 0 | 0 | 0.12 | 0.03 | 0 | 0.012 | N/S | 0 | 0 | 0 | 0.037 | N/S | N/S | N/S | N/S | N/S | N/S | N/S
2000-05-21 | 1043 | 6.6 | 8.5 | 21.1 | 6 | 0 | 713 | 286 | 4 | 6 | 1.34 | 0.12 | 0 | 0.09 | 6.47 | 6.55 | 0.35 | N/S | N/S |  |  | N/S | 0 |  |  | 0.007 | 0 | 0.02 | 0 | 0 | 0 | 0.09 | 0 | 0 | 0.011 | N/S | 0 | 0 | 0 | 0.03 | N/S | N/S | N/S | N/S | N/S | N/S | N/S
2000-05-22 | 725 | 6.8 | 8.2 | 20.6 | 5 | 0 | 625 | 154 | 3 | 4 | 1.3 | 0.14 | 0 | 0.04 | 6.33 | 6.37 | 0.61 | N/S | N/S |  |  | N/S | 0 | 8800 |  | 0.007 | 0 | 0.02 | 0 | 0 | 0 | 0.11 | 0.05 | 0 | 0.012 | 0 | 0 | 0 | 0 | 0.031 | 0 | 0.001 | 0 | N/S | 60.22 | 23.46 | 247
2000-05-23 | 600 | 6.7 | 8.4 | 21.7 | 5 | 0 | 654 | 158 | 3 | 4 | 1.52 | 0.07 | 0 | 0.04 | 5.57 | 5.61 | 0.68 | 0.52 | 144 | 148 | 0.87 | N/S | 0 |  | 102 | 0.007 | 0 | 0.019 | 0 | 0.01 | 0.016 | 0.1 | 0 | 0 | 0.009 | N/S | 0 | 0 | 0 | 0.043 | N/S | N/S | N/S | 0 | N/S | N/S | N/S
2000-05-24 | 678 | 6.5 | 9.1 | 20.6 | 6 | 2 | 668 | 183 | 3 | 4 | 1.76 | 0.26 | 0 | 0.13 | 6.95 | 7.08 | 0.69 | N/S | N/S |  |  | 13 | 0 |  |  | 0.008 | 0 | 0.02 | 0 | 0.008 | 0.02 | 0.1 | 0.03 | 0.05 | 0.009 | N/S | 0 | 0 | 0 | 0.046 | N/S | N/S | N/S | N/S | N/S | N/S | N/S
2000-05-25 | 717 | 6.6 | 8.7 | 21.7 | 10 | 3 | 663 | 134 | 3 | 4 | 3.62 | 1.8 | 0 | 0.29 | 5.07 | 5.37 | 1.18 | N/S | N/S |  |  | N/S | 3 |  |  | 0.011 | 0 | 0.019 | 0 | 0.007 | 0.021 | 0.1 | 0 | 0 | 0.022 | N/S | 0 | 0 | 0 | 0.064 | N/S | N/S | N/S | N/S | N/S | N/S | N/S
2000-05-26 | 678 | 6.7 | 9.1 | 21.7 | 8 | 0 | 672 | 230 | 4 | 5 | 2.49 | 1.09 | 0 | 0.25 | 5.18 | 5.43 | 0.51 | N/S | N/S |  |  | N/S | 0 |  |  | 0.009 | 0 | 0.02 | 0 | 0.007 | 0.019 | 0.11 | 0 | 0 | 0.017 | N/S | 0 | 0 | 0 | 0.057 | N/S | N/S | N/S | N/S | N/S | N/S | N/S
2000-05-27 | 651 | 6.6 | 9.4 | 21.7 | 4 | 3 | 641 | 193 | 2 | 3 | 1.33 | 0.15 | 0 | 0.08 | 6.71 | 6.8 | 0.33 | N/S | N/S |  |  | N/S | 0 |  |  | 0.004 | 0 | 0.019 | 0 | 0.006 | 0.015 | 0.1 | 0.04 | 0 | 0.008 | N/S | 0 | 0 | 0 | 0.045 | N/S | N/S | N/S | N/S | N/S | N/S | N/S
2000-05-28 | 1255 | 6.6 | 8.2 | 21.7 | 7 | 3 | 574 | 217 | 5 | 7 | 1.5 | 0.25 | 0 | 0.12 | 7.05 | 7.16 | 0.85 | N/S | N/S |  |  | N/S | 3 |  |  | 0.003 | 0 | 0.015 | 0 | 0 | 0.014 | 0.12 | 0 | 0 | 0.009 | N/S | 0 | 0 | 0 | 0.033 | N/S | N/S | N/S | N/S | N/S | N/S | N/S
2000-05-29 | 1246 | 6.6 | 8.6 | 21.7 | 9 | 3 | 638 | 237 | 5 | 7 | 1.29 | 0.1 | 0 | 0.06 | 7.44 | 7.5 | 0.58 | N/S | N/S |  |  | N/S | 3 |  |  | 0.008 | 0 | 0.018 | 0 | 0 | 0.016 | 0.13 | 0 | 0 | 0.009 | 0 | 0 | 0 | 0 | 0.027 | 0 | 0 | 0 | N/S | 54.99 | 21.48 | 226
2000-05-30 | 1036 | 6.6 | 8.2 | 21.1 | 5 | 3 | 535 | 178 | 3 | 5 | 1.14 | 0.08 | 0 | 0.22 | 5.89 | 6.1 | 0.84 | 0.42 | 112 | 110 | 0.68 | N/S | 3 | 10000 | 66 | 0.005 | 0 | 0.017 | 0 | 0 | 0.017 | 0.1 | 0.04 | 0 | 0.007 | N/S | 0 | 0 | 0 | 0.028 | N/S | N/S | N/S | 0 | N/S | N/S | N/S
2000-05-31 | 1120 | 6.3 | 8.5 | 21.1 | 7 | 3 | 634 | 274 | 4 | 5 | 1.62 | 0.39 | 0 | 0.16 | 6.35 | 6.51 | 0.89 | N/S | N/S |  |  | 6 | 0 |  |  | 0.01 | 0 | 0.017 | 0 | 0 | 0.015 | 0.12 | 0 | 0 | 0.015 | N/S | 0 | 0 | 0 | 0.038 | N/S | N/S | N/S | N/S | N/S | N/S | N/S
Observations | 31 | 31 | 31 | 31 | 31 | 31 | 31 | 31 | 31 | 31 | 31 | 31 | 31 | 31 | 31 | 31 | 31 | 5 | 5 | 5 | 5 | 5 | 31 | 5 | 5 | 31 | 31 | 31 | 31 | 31 | 31 | 31 | 31 | 31 | 31 | 5 | 31 | 31 | 31 | 31 | 5 | 5 | 5 | 5 | 5 | 5 | 5
Minimum | 600 | 6.3 | 8.2 | 17.2 | 0 | 0 | 517 | 119 | 1 | 2 | 0.62 | 0.07 | 0 | 0.01 | 4.19 | 4.32 | 0.17 | 0.42 | 112 | 110 | 0.68 | 4 | 0 | 4600 | 66 | 0.003 | 0 | 0.015 | 0 | 0 | 0 | 0.06 | 0 | 0 | 0.006 | 0 | 0 | 0 | 0 | 0.021 | 0 | 0 | 0 | 0 | 53.6 | 20.14 | 217
Mean | 902.5161 | 6.6161 | 8.7645 | 20.3097 | 6.1613 | 1.6452 | 664.1935 | 196.8065 | 3 | 4.4839 | 1.5313 | 0.31742 | 0 | 0.098065 | 7.0374 | 7.1348 | 0.69581 | 0.678 | 127.2 | 136 | 0.822 | 8.2 | 0.58065 | 6925.6273 | 88.2 | 0.0085161 | 0 | 0.019387 | 0 | 0.0022581 | 0.010742 | 0.1 | 0.024194 | 0.0016129 | 0.012516 | 0.026 | 0 | 0 | 0.0012903 | 0.043 | 0 | 0.0012 | 0 | 0 | 60.636 | 23.512 | 248.2
Maximum | 1381 | 6.8 | 9.9 | 21.7 | 14 | 4 | 851 | 309 | 5 | 7 | 3.62 | 1.8 | 0 | 0.29 | 10.62 | 10.73 | 1.62 | 1.14 | 144 | 153 | 0.92 | 13 | 3 | 10000 | 102 | 0.012 | 0 | 0.023 | 0 | 0.012 | 0.024 | 0.13 | 0.07 | 0.05 | 0.033 | 0.13 | 0 | 0 | 0.03 | 0.098 | 0 | 0.002 | 0 | 0 | 67.99 | 26.81 | 280
2000-06-01 | 978 | 6.5 | 8.9 | 21.7 | 6 | 3 | 496 | 149 | 3 | 3 | 1.29 | 0.13 | 0 | 0.06 | 6.28 | 6.34 | 0.57 | N/S | N/S |  |  | N/S | 3 |  |  | 0.007 | 0 | 0.016 | 0 | 0.006 | 0.014 | 0.08 | 0 | 0 | 0.007 | N/S | 0 | 0 | 0 | 0.034 | N/S | N/S | N/S | N/S | N/S | N/S | N/S
2000-06-02 | 931 | 6.5 | 8.6 | 21.7 | 6 | 2 | 622 | 198 | 3 | 4 | 1.62 | 0.27 | 0 | 0.15 | 6.2 | 6.34 | 0.63 | N/S | N/S |  |  | N/S | 3 |  |  | 0.009 | 0 | 0.014 | 0 | 0.009 | 0 | 0.03 | 0 | 0 | 0 | N/S | 0 | 0 | 0 | 0 | N/S | N/S | N/S | N/S | N/S | N/S | N/S
2000-06-03 | 1137 | 6.6 | 8.1 | 21.1 | 4 | 2 | 619 | 196 | 4 | 4 | 1.46 | 0.12 | 0 | 0.08 | 6.12 | 6.2 | 0.59 | N/S | N/S |  |  | N/S | 0 |  |  | 0.008 | 0 | 0.013 | 0 | 0 | 0 | 0 | 0 | 0 | 0 | N/S | 0 | 0 | 0 | 0 | N/S | N/S | N/S | N/S | N/S | N/S | N/S
2000-06-04 | 748 | 6.6 | 8.4 | 21.7 | 4 | 0 | 647 | 238 | 3 | 4 | 1.31 | 0.07 | 0 | 0.05 | 6.83 | 6.88 | 0.61 | N/S | N/S |  |  | N/S | 0 |  |  | 0.009 | 0 | 0.012 | 0 | 0.008 | 0 | 0 | 0 | 0 | 0 | N/S | 0.02 | 0 | 0 | 0 | N/S | N/S | N/S | N/S | N/S | N/S | N/S
2000-06-05 | 1140 | 6.5 | 9.3 | 21.7 | 6 | 3 | 119 | 40 | 3 | 5 | 1.59 | 0.19 | 0 | 0.1 | 7.05 | 7.14 | 1.03 | N/S | N/S |  |  | N/S | 4 | 19000 |  | 0.008 | 0 | 0.01 | 0 | 0 | 0 | 0 | 0 | 0 | 0 | 0 | 0 | 0 | 0 | 0 | 0 | 0 | 0 | N/S | 52.83 | 19.66 | 213
2000-06-06 | 685 | 6.6 | 8.6 | 21.7 | 3 | 0 | 514 | 137 | 3 | 5 | 1.37 | 0.1 | 0 | 0.04 | 7.38 | 7.43 | 0.64 | 0.54 | 109 | 116 | 0.72 | N/S | 0 |  | 75 | 0.008 | 0 | 0.016 | 0 | 0 | 0 | 0.09 | 0.05 | 0 | 0.004 | N/S | 0 | 0 | 0 | 0.043 | N/S | N/S | N/S | 0 | N/S | N/S | N/S
2000-06-07 | 811 | 6.6 | 8.9 | 21.7 | 6 | 3 | 656 | 183 | 3 | 4 | 1.89 | 0.43 | 0 | 0.23 | 6.82 | 7.05 | 0.85 | N/S | N/S |  |  | 8 | 0 |  |  | 0.007 | 0 | 0.017 | 0 | 0 | 0 | 0.07 | 0 | 0 | 0.007 | N/S | 0 | 0 | 0 | 0.034 | N/S | N/S | N/S | N/S | N/S | N/S | N/S
2000-06-08 | 835 | 6.5 | 8.3 | 21.7 | 5 | 3 | 634 | 162 | 4 | 4 | 1.56 | 0.1 | 0 | 0.06 | 6.01 | 6.08 | 0.77 | N/S | N/S |  |  | N/S | 0 |  |  | 0.009 | 0 | 0.016 | 0 | 0 | 0 | 0.05 | 0 | 0 | 0.001 | N/S | 0 | 0.2 | 0 | 0.035 | N/S | N/S | N/S | N/S | N/S | N/S | N/S
2000-06-09 | 822 | 6.5 | 8.8 | 21.7 | 5 | 5 | 645 | 204 | 2 | 4 | 1.59 | 0.45 | 0 | 0.21 | 5.18 | 5.39 | 0.96 | N/S | N/S |  |  | N/S | 0 |  |  | 0.005 | 0 | 0.015 | 0 | 0 | 0 | 0.03 | 0 | 0 | 0.003 | N/S | 0 | 0 | 0 | 0.035 | N/S | N/S | N/S | N/S | N/S | N/S | N/S
2000-06-10 | 709 | 6.6 | 8.9 | 22.2 | 6 | 2 | 686 | 245 | 3 | 4 | 1.19 | 0.13 | 0 | 0.15 | 5.38 | 5.53 | 0.51 | N/S | N/S |  |  | N/S | 0 |  |  | 0.007 | 0 | 0.016 | 0 | 0 | 0 | 0.04 | 0 | 0 | 0 | N/S | 0 | 0 | 0 | 0.037 | N/S | N/S | N/S | N/S | N/S | N/S | N/S
2000-06-11 | 994 | 6.5 | 8.2 | 21.1 | 8 | 3 | 610 | 202 | 3 | 5 | 1.49 | 0.26 | 0 | 0.15 | 6.05 | 6.2 | 0.73 | N/S | N/S |  |  | N/S | 0 |  |  | 0.006 | 0 | 0.015 | 0 | 0 | 0 | 0.06 | 0.05 | 0 | 0.008 | N/S | 0 | 0 | 0 | 0.039 | N/S | N/S | N/S | N/S | N/S | N/S | N/S
2000-06-12 | 1183 | 6.5 | 7.5 | 21.7 | 6 | 4 | 527 | 201 | 4 | 5 | 1.15 | 0.09 | 0 | 0.06 | 4.97 | 5.03 | 0.92 | N/S | N/S |  |  | N/S | 0 | 34000 |  | 0.008 | 0 | 0.012 | 0 | 0 | 0 | 0.05 | 0.04 | 0 | 0.003 | 0 | 0 | 0 | 0 | 0.025 | 0 | 0 | 0 | N/S | 43.89 | 15.72 | 174
2000-06-13 | 1082 | 6.5 | 7.9 | 21.7 | 3 | 0 | 556 | 173 | 4 | 6 | 1.23 | 0.08 | 0 | 0.15 | 5.78 | 5.93 | 0.68 | 0.57 | 109 | 104 | 0.58 | N/S | 0 |  | 62 | 0.007 | 0 | 0.012 | 0 | 0 | 0 | 0 | 0 | 0 | 0 | N/S | 0 | 0 | 0 | 0.034 | N/S | N/S | N/S | 0 | N/S | N/S | N/S
2000-06-14 | 1186 | 6.5 | 9.1 | 21.7 | 7 | 3 | 557 | 131 | 5 | 6 | 1.72 | 0.29 | 0 | 0.15 | 4.92 | 5.07 | 0.57 | N/S | N/S |  |  | 9 | 0 |  |  | 0.006 | 0 | 0.013 | 0 | 0 | 0 | 0.04 | 0 | 0 | 0.007 | N/S | 0 | 0 | 0 | 0.032 | N/S | N/S | N/S | N/S | N/S | N/S | N/S
2000-06-15 | 1191 | 6.6 | 9.1 | 21.7 | 0 | 0 | 570 | 227 | 4 | 5 | 1.36 | 0.14 | 0 | 0.09 | 5.42 | 5.51 | 0.24 | N/S | N/S |  |  | N/S | 0 |  |  | 0.009 | 0 | 0.015 | 0 | 0 | 0 | 0.13 | 0.04 | 0 | 0 | N/S | 0 | 0 | 0 | 0.022 | N/S | N/S | N/S | N/S | N/S | N/S | N/S
2000-06-16 | 997 | 6.5 | 8.7 | 21.7 | 4 | 0 | 678 | 258 | 3 | 4 | 1.55 | 0.28 | 0 | 0.18 | 5.44 | 5.62 | 0.49 | N/S | N/S |  |  | N/S | 0 |  |  | 0.01 | 0 | 0.027 | 0.007 | 0.011 | 0.032 | 0.15 | 0.08 | 0 | 0.018 | N/S | 0 | 0 | 0 | 0.053 | N/S | N/S | N/S | N/S | N/S | N/S | N/S
2000-06-17 | 993 | 6.6 | 8.6 | 21.7 | 4 | 0 | 627 | 131 | 2 | 3 | 2.13 | 0.55 | 0 | 0.27 | 5.89 | 6.16 | 0.62 | N/S | N/S |  |  | N/S | 0 |  |  | 0.008 | 0 | 0.024 | 0.005 | 0.007 | 0.024 | 0.11 | 0.07 | 0 | 0.011 | N/S | 0 | 0 | 0 | 0.044 | N/S | N/S | N/S | N/S | N/S | N/S | N/S
2000-06-18 | 729 | 6.8 | 8.4 | 21.1 | 4 | 3 | 608 | 188 | 3 | 4 | 1.23 | 0.1 | 0 | 0.09 | 7.62 | 7.71 | 0.82 | N/S | N/S |  |  | N/S | 0 |  |  | 0.007 | 0 | 0.021 | 0 | 0 | 0.025 | 0.11 | 0.05 | 0 | 0.006 | N/S | 0 | 0 | 0 | 0.036 | N/S | N/S | N/S | N/S | N/S | N/S | N/S
2000-06-19 | 664 | 6.7 | 8.7 | 21.7 | 3 | 3 | 651 | 170 | 2 | 4 | 1.41 | 0.11 | 0 | 0.07 | 11.29 | 11.36 | 1.23 | N/S | N/S |  |  | N/S | 0 | 12000 |  | 0.009 | 0 | 0.02 | 0 | 0 | 0.028 | 0.11 | 0.04 | 0 | 0.01 | 0 | 0 | 0 | 0 | 0.029 | 0 | 0 | 0 | N/S | 62.66 | 24.22 | 256
2000-06-20 | 1016 | 6.6 | 9.1 | 21.7 | 9 | 4 | 629 | 151 | 3 | 5 | 3.05 | 1.13 | 0 | 0.46 | 6.65 | 7.11 | 1.51 | 1.18 | 143 | 136 | 0.93 | N/S | 0 |  | 90 | 0.009 | 0 | 0.019 | 0.003 | 0.011 | 0.024 | 0.1 | 0.04 | 0 | 0.018 | N/S | 0 | 0 | 0 | 0.044 | N/S | N/S | N/S | 4.71 | N/S | N/S | N/S
2000-06-21 | 806 | 6.5 | 8.3 | 21.7 | 6 | 3 | 545 | 172 | 3 | 4 | 1.64 | 0.15 | 0 | 0.1 | 4.89 | 4.99 | 0.38 | N/S | N/S |  |  | 4 | 3 |  |  | 0.011 | 0 | 0.017 | 0 | 0.011 | 0.033 | 0.1 | 0.03 | 0 | 0.011 | N/S | 0 | 0 | 0 | 0.04 | N/S | N/S | N/S | N/S | N/S | N/S | N/S
2000-06-22 | 809 | 6.5 | 8.6 | 21.7 | 6 | 3 | 598 | 134 | 5 | 6 | 1.44 | 0.42 | 0 | 0.25 | 6.06 | 6.31 | 0.76 | N/S | N/S |  |  | N/S | 0 |  |  | 0.012 | 0 | 0.019 | 0 | 0.009 | 0.023 | 0.09 | 0.03 | 0 | 0.008 | N/S | 0 | 0 | 0 | 0.049 | N/S | N/S | N/S | N/S | N/S | N/S | N/S
2000-06-23 | 717 | 6.6 | 8.1 | 21.1 | 5 | 3 | 695 | 259 | 2 | 3 | 2.92 | 1.06 | 0 | 0.38 | 6.45 | 6.83 | 0.81 | N/S | N/S |  |  | N/S | 0 |  |  | 0.017 | 0 | 0.02 | 0 | 0.006 | 0.014 | 0.09 | 0.05 | 0 | 0.008 | N/S | 0 | 0 | 0 | 0.044 | N/S | N/S | N/S | 0 | N/S | N/S | N/S
2000-06-24 | 861 | 6.6 | 8.2 | 20.6 | 6 | 0 | 663 | 233 | 3 | 5 | 2.5 | 0.73 | 0 | 0.36 | 6.85 | 7.21 | 1.51 | N/S | N/S |  |  | N/S | 0 |  |  | 0.015 | 0 | 0.019 | 0 | 0.007 | 0.013 | 0.11 | 0.04 | 0 | 0.011 | N/S | 0 | 0 | 0 | 0.041 | N/S | N/S | N/S | N/S | N/S | N/S | N/S
2000-06-25 | 1254 | 6.6 | 8.5 | 21.7 | 5 | 0 | 458 | 204 | 3 | 4 | 2.75 | 0.39 | 0 | 0.29 | 6.37 | 6.66 | 0.98 | N/S | N/S |  |  | N/S | 0 |  |  | 0.009 | 0 | 0.015 | 0 | 0.007 | 0.02 | 0.08 | 0.06 | 0 | 0.01 | N/S | 0 | 0 | 0 | 0.03 | N/S | N/S | N/S | N/S | N/S | N/S | N/S
2000-06-26 | 956 | 6.5 | 8.7 | 22.2 | 3 | 0 | 530 | 144 | 2 | 3 | 1.41 | 0.17 | 0 | 0.14 | 7.28 | 7.41 | 1.02 | N/S | N/S |  |  | N/S | 4 | 25000 |  | 0.005 | 0 | 0.02 | 0.009 | 0.015 | 0.031 | 0.11 | 0.05 | 0 | 0.014 | 0 | 0 | 0 | 0 | 0.041 | 0 | 0 | 0 | N/S | 54.63 | 21.12 | 223
2000-06-27 | 889 | 6.5 | 8.9 | 21.1 | 5 | 0 | 591 | 89 | 2 | 3 | 1.8 | 0.14 | 0 | 0.09 | 7.04 | 7.13 | 1.4 | 1.09 | 129 | 123 | 0.89 | N/S | 3 |  | 74 | 0.012 | 0 | 0.019 | 0 | 0.01 | 0 | 0.08 | 0.08 | 0.03 | 0 | N/S | 0 | 0 | 0 | 0.024 | N/S | N/S | N/S | 0 | N/S | N/S | N/S
2000-06-28 | 768 | 6.5 | 8.3 | 21.1 | 7 | 3 | 546 | 112 | 3 | 4 | 2.58 | 1 | 0 | 0.27 | 5.59 | 5.86 | 1.03 | N/S | N/S |  |  | 3 | 0 |  |  | 0.011 | 0 | 0.017 | 0 | 0.01 | 0 | 0.1 | 0.09 | 0.06 | 0.01 | N/S | 0 | 0 | 0.01 | 0.036 | N/S | N/S | N/S | N/S | N/S | N/S | N/S
2000-06-29 | 845 | 6.5 | 8.6 | 22.2 | 7 | 6 | 570 | 129 | 2 | 3 | 3 | 1.06 | 0 | 0.23 | 5.06 | 5.3 | 0.7 | N/S | N/S |  |  | N/S | 3 |  |  | 0.008 | 0 | 0.021 | 0 | 0.023 | 0 | 0.16 | 0.05 | 0 | 0.004 | N/S | 0 | 0 | 0 | 0.04 | N/S | N/S | N/S | N/S | N/S | N/S | N/S
2000-06-30 | 698 | 6.6 | 8.3 | 21.7 | 6 | 3 | 624 | 156 | 2 | 3 | 1.6 | 0.3 | 0 | 0.2 | 7.11 | 7.31 | 0.84 | N/S | N/S |  |  | N/S | 5 |  |  | 0.008 | 0 | 0.02 | 0 | 0 | 0 | 0.08 | 0.04 | 0.06 | 0 | N/S | 0 | 0 | 0 | 0.03 | N/S | N/S | N/S | N/S | N/S | N/S | N/S
Observations | 30 | 30 | 30 | 30 | 30 | 30 | 30 | 30 | 30 | 30 | 30 | 30 | 30 | 30 | 30 | 30 | 30 | 4 | 4 | 4 | 4 | 4 | 30 | 4 | 4 | 30 | 30 | 30 | 30 | 30 | 30 | 30 | 30 | 30 | 30 | 4 | 30 | 30 | 30 | 30 | 4 | 4 | 4 | 5 | 4 | 4 | 4
Minimum | 664 | 6.5 | 7.5 | 20.6 | 0 | 0 | 119 | 40 | 2 | 3 | 1.15 | 0.07 | 0 | 0.04 | 4.89 | 4.99 | 0.24 | 0.54 | 109 | 104 | 0.58 | 3 | 0 | 12000 | 62 | 0.005 | 0 | 0.01 | 0 | 0 | 0 | 0 | 0 | 0 | 0 | 0 | 0 | 0 | 0 | 0 | 0 | 0 | 0 | 0 | 43.89 | 15.72 | 174
Mean | 914.4667 | 6.5567 | 8.5533 | 21.5933 | 5.1667 | 2.1333 | 582.3667 | 173.8667 | 3.0333 | 4.2 | 1.761 | 0.348 | 0 | 0.17033 | 6.3327 | 6.503 | 0.81333 | 0.845 | 122.5 | 119.75 | 0.78 | 6 | 0.93333 | 20981.5923 | 75.25 | 0.0088 | 0 | 0.017 | 0.0008 | 0.005 | 0.0093667 | 0.075 | 0.032667 | 0.005 | 0.0059667 | 0 | 0.00066667 | 0.0066667 | 0.00033333 | 0.0317 | 0 | 0 | 0 | 0.942 | 53.5025 | 20.18 | 216.5
Maximum | 1254 | 6.8 | 9.3 | 22.2 | 9 | 6 | 695 | 259 | 5 | 6 | 3.05 | 1.13 | 0 | 0.46 | 11.29 | 11.36 | 1.51 | 1.18 | 143 | 136 | 0.93 | 9 | 5 | 34000 | 90 | 0.017 | 0 | 0.027 | 0.009 | 0.023 | 0.033 | 0.16 | 0.09 | 0.06 | 0.018 | 0 | 0.02 | 0.2 | 0.01 | 0.053 | 0 | 0 | 0 | 4.71 | 62.66 | 24.22 | 256
2000-07-01 | 705 | 6.7 | 8.6 | 22.2 | 5 | 0 | 627 | 205 | 2 | 3 | 1.55 | 0.19 | 0 | 0.14 | 6.67 | 6.81 | 1.29 | N/S | N/S |  |  | N/S | 4 |  |  | 0.009 | 0 | 0.019 | 0 | 0.011 | 0 | 0.07 | 0.03 | 0 | 0 | N/S | 0 | 0 | 0 | 0.032 | N/S | N/S | N/S | N/S | N/S | N/S | N/S
2000-07-02 | 618 | 6.7 | 8.9 | 21.7 | 4 | 0 | 636 | 244 | 2 | 3 | 1.55 | 0.15 | 0 | 0.1 | 6.8 | 6.9 | 1.6 | N/S | N/S |  |  | N/S | 0 |  |  | 0.009 | 0 | 0.018 | 0 | 0.008 | 0 | 0.08 | 0.03 | 0 | 0 | N/S | 0 | 0 | 0 | 0.022 | N/S | N/S | N/S | N/S | N/S | N/S | N/S
2000-07-03 | 1318 | 6.4 | 9.9 | 22.2 | 5 | 2 | 559 | 220 | 3 | 4 | 1.54 | 0.07 | 0 | 0.04 | 6.94 | 6.98 | 1.08 | N/S | N/S |  |  | N/S | 0 | 250000 |  | 0.006 | 0 | 0.018 | 0 | 0.008 | 0 | 0.11 | 0.03 | 0 | 0.007 | 0 | 0 | 0 | 0 | 0.024 | 0 | 0 | 0 | N/S | 45.03 | 16.35 | 180
2000-07-04 | 1186 | 6.6 | 8.2 | 21.7 | 6 | 3 | 573 | 211 | 3 | 4 | 1.43 | 0.07 | 0 | 0.04 | 7.06 | 7.1 | 0.96 | 0.87 | 119 | 101 | 0.59 | N/S | 3 |  | 68 | 0.005 | 0 | 0.019 | 0 | 0.009 | 0 | 0.09 | 0 | 0 | 0.006 | N/S | 0 | 0 | 0 | 0.016 | N/S | N/S | N/S | 0 | N/S | N/S | N/S
2000-07-05 | 898 | 6.8 | 8.2 | 21.7 | 5 | 3 | 537 | 149 | 3 | 3 | 1.12 | 0.11 | 0 | 0.02 | 8.71 | 8.73 | 1.26 | N/S | N/S |  |  | 4 | 6 |  |  | 0.008 | 0 | 0.018 | 0 | 0.009 | 0 | 0.08 | 0 | 0 | 0.005 | N/S | 0 | 0 | 0 | 0.016 | N/S | N/S | N/S | N/S | N/S | N/S | N/S
2000-07-06 | 919 | 6.6 | 8.5 | 21.1 | 3 | 0 | 542 | 158 | 3 | 4 | 1.37 | 0.15 | 0 | 0.05 | 8.3 | 8.34 | 1.28 | N/S | N/S |  |  | N/S | 0 |  |  | 0.007 | 0 | 0.019 | 0 | 0.01 | 0 | 0.1 | 0.03 | 0 | 0.007 | N/S | 0 | 0 | 0 | 0.016 | N/S | N/S | N/S | N/S | N/S | N/S | N/S
2000-07-07 | 866 | 6.7 | 8.5 | 22.2 | 5 | 2 | 661 | 263 | 3 | 4 | 2.15 | 0.14 | 0 | 0.06 | 7.64 | 7.7 | 1.13 | N/S | N/S |  |  | N/S | 0 |  |  | 0.007 | 0 | 0.019 | 0 | 0.014 | 0 | 0.15 | 0.05 | 0 | 0.009 | N/S | 0 | 0 | 0.01 | 0.031 | N/S | N/S | N/S | N/S | N/S | N/S | N/S
2000-07-08 | 736 | 6.7 | 8.2 | 21.7 | 6 | 4 | 698 | 245 | 4 | 4 | 1.52 | 0.11 | 0 | 0.04 | 7.79 | 7.83 | 1.1 | N/S | N/S |  |  | N/S | 0 |  |  | 0.006 | 0 | 0.018 | 0 | 0.013 | 0 | 0.11 | 0.11 | 0 | 0.007 | N/S | 0 | 0 | 0 | 0.039 | N/S | N/S | N/S | N/S | N/S | N/S | N/S
2000-07-09 | 644 | 6.8 | 7.9 | 22.2 | 3 | 0 | 690 | 244 | 2 | 3 | 1.7 | 0.1 | 0 | 0.02 | 8.5 | 8.52 | 1.48 | N/S | N/S |  |  | N/S | 0 |  |  | 0.009 | 0 | 0.018 | 0 | 0.011 | 0 | 0.09 | 0.07 | 0 | 0.006 | N/S | 0 | 0 | 0 | 0.026 | N/S | N/S | N/S | N/S | N/S | N/S | N/S
2000-07-10 | 1254 | 6.8 | 8.7 | 21.7 | 6 | 3 | 547 | 197 | 3 | 5 | 1.63 | 0.12 | 0 | 0.05 | 7.93 | 7.98 | 1.53 | N/S | N/S |  |  | N/S | 0 | 26000 |  | 0.007 | 0 | 0.017 | 0.003 | 0.01 | 0 | 0.11 | 0.05 | 0 | 0.006 | 0 | 0 | 0 | 0 | 0.025 | 0 | 0 | 0 | N/S | 45.82 | 16.81 | 184
2000-07-11 | 1103 | 6.7 | 8 | 22.2 | 3 | 2 | 467 | 133 | 3 | 4 | 1.31 | 0.07 | 0 | 0.01 | 6.11 | 6.12 | 0.76 | 0.66 | 114 | 93 | 0.59 | N/S | 0 |  | 63 | 0.008 | 0 | 0.027 | 0 | 0.012 | 0.015 | 0.16 | 0.04 | 0 | 0.022 | N/S | 0 | 0 | 0 | 0.039 | N/S | N/S | N/S | 0 | N/S | N/S | N/S
2000-07-12 | 1003 | 6.7 | 8.3 | 21.7 | 6 | 3 | 528 | 157 | 4 | 5 | 2.04 | 0.22 | 0 | 0.08 | 4.66 | 4.74 | 0.89 | N/S | N/S |  |  | 3 | 0 |  |  | 0.006 | 0 | 0.022 | 0 | 0.012 | 0 | 0.11 | 0.05 | 0 | 0.011 | N/S | 0 | 0 | 0 | 0.03 | N/S | N/S | N/S | N/S | N/S | N/S | N/S
2000-07-13 | 874 | 6.7 | 8.4 | 21.7 | 7 | 3 | 562 | 160 | 1 | 2 | 2.48 | 0.92 | 0 | 0.12 | 4.94 | 5.05 | 0.94 | N/S | N/S |  |  | N/S | 3 |  |  | 0.008 | 0 | 0.021 | 0 | 0 | 0 | 0.07 | 0.05 | 0 | 0.007 | N/S | 0 | 0 | 0 | 0.019 | N/S | N/S | N/S | N/S | N/S | N/S | N/S
2000-07-14 | 766 | 6.5 | 8.9 | 22.2 | 3 | 3 | 615 | 196 | 1 | 2 | 1.47 | 0.14 | 0 | 0.03 | 8.91 | 8.95 | 1.33 | N/S | N/S |  |  | N/S | 0 |  |  | 0.008 | 0 | 0.02 | 0 | 0 | 0 | 0.06 | 0.06 | 0 | 0.002 | N/S | 0 | 0 | 0 | 0.021 | N/S | N/S | N/S | N/S | N/S | N/S | N/S
2000-07-15 | 858 | 6.7 | 8.7 | 21.7 | 3 | 0 | 645 | 209 | 1 | 2 | 1.6 | 0.17 | 0 | 0.04 | 8.35 | 8.39 | 1.54 | N/S | N/S |  |  | N/S | 0 |  |  | 0.009 | 0 | 0.018 | 0 | 0.006 | 0 | 0.06 | 0.06 | 0.04 | 0.002 | N/S | 0 | 0 | 0 | 0.02 | N/S | N/S | N/S | N/S | N/S | N/S | N/S
2000-07-16 | 629 | 6.7 | 9.1 | 21.1 | 3 | 0 | 673 | 224 | 1 | 2 | 1.4 | 0.16 | 0 | 0.03 | 7.66 | 7.69 | 1.38 | N/S | N/S |  |  | N/S | 3 |  |  | 0.007 | 0 | 0.018 | 0 | 0 | 0 | 0.05 | 0.05 | 0.03 | 0.001 | N/S | 0 | 0 | 0 | 0.01 | N/S | N/S | N/S | N/S | N/S | N/S | N/S
2000-07-17 | 600 | 6.8 | 8.4 | 21.7 | 5 | 2 | 618 | 194 | 2 | 3 | 1.8 | 0.1 | 0 | 0.03 | 9.86 | 9.89 | 2.19 | N/S | N/S |  |  | N/S | 0 | 20000 |  | 0.007 | 0 | 0.018 | 0 | 0 | 0 | 0.06 | 0.06 | 0 | 0.001 | 0 | 0.02 | 0 | 0 | 0.012 | 0 | 0 | 0 | N/S | 53.51 | 20.12 | 216
2000-07-18 | 587 | 6.7 | 8.4 | 21.7 | 4 | 2 | 634 | 198 | 3 | 4 | 1.43 | 0.17 | 0 | 0.05 | 8.37 | 8.42 | 2.01 | 1.66 | 128 | 123 | 0.99 | N/S | 0 |  | 85 | 0.009 | 0 | 0.018 | 0 | 0 | 0 | 0.07 | 0 | 0 | 0.002 | N/S | 0.02 | 0 | 0 | 0.018 | N/S | N/S | N/S | 0 | N/S | N/S | N/S
2000-07-19 | 584 | 6.7 | 8.5 | 21.1 | 5 | 3 | 648 | 205 | 3 | 5 | 1.51 | 0.17 | 0 | 0.04 | 8.61 | 8.65 | 2.06 | N/S | N/S |  |  | 4 | 0 |  |  | 0.009 | 0 | 0.018 | 0 | 0 | 0 | 0.07 | 0 | 0.03 | 0.004 | N/S | 0.02 | 0 | 0 | 0.017 | N/S | N/S | N/S | N/S | N/S | N/S | N/S
2000-07-20 | 587 | 6.7 | 9.1 | 21.7 | 4 | 3 | 566 | 101 | 3 | 4 | 1.52 | 0.14 | 0 | 0.02 | 6.93 | 6.95 | 1.3 | N/S | N/S |  |  | N/S | 3 |  |  | 0.009 | 0 | 0.02 | 0 | 0.01 | 0 | 0.08 | 0 | 0 | 0.002 | N/S | 0 | 0 | 0 | 0.023 | N/S | N/S | N/S | N/S | N/S | N/S | N/S
2000-07-21 | 612 | 6.8 | 8.1 | 21.7 | 5 | 3 | 613 | 161 | 4 | 5 | 1.89 | 0.3 | 0 | 0.04 | 7.75 | 7.79 | 1 | N/S | N/S |  |  | N/S | 0 |  |  | 0.011 | 0 | 0.026 | 0 | 0.008 | 0.014 | 0.13 | 0 | 0.03 | 0.015 | N/S | 0 | 0 | 0 | 0.048 | N/S | N/S | N/S | N/S | N/S | N/S | N/S
2000-07-22 | 645 | 6.7 | 9.9 | 21.7 | 7 | 3 | 630 | 172 | 4 | 5 | 9.26 | 6.41 | 0.02 | 0.19 | 7.35 | 7.54 | 1.44 | N/S | N/S |  |  | N/S | 0 |  |  | 0.01 | 0 | 0.022 | 0 | 0.009 | 0.005 | 0.1 | 0 | 0 | 0.026 | N/S | 0 | 0 | 0 | 0.036 | N/S | N/S | N/S | N/S | N/S | N/S | N/S
2000-07-23 | 649 | 6.8 | 8.1 | 21.7 | 4 | 0 | 551 | 140 | 5 | 5 | 1.31 | 0.11 | 0 | 0.02 | 7.54 | 7.56 | 1 | N/S | N/S |  |  | N/S | 0 |  |  | 0.012 | 0 | 0.02 | 0 | 0 | 0.021 | 0.13 | 0 | 0 | 0.003 | N/S | 0 | 0 | 0 | 0.024 | N/S | N/S | N/S | N/S | N/S | N/S | N/S
2000-07-24 | 604 | 6.8 | 8.6 | 21.7 | 4 | 2 | 571 | 153 | 3 | 4 | 1.28 | 0.12 | 0 | 0 | 11.45 | 11.45 | 1.54 | N/S | N/S |  |  | N/S | 0 | 17000 |  | 0.008 | 0 | 0.019 | 0 | 0.012 | 0.014 | 0.11 | 0 | 0 | 0 | 0.1 | 0 | 0 | 0 | 0.012 | 0 | 0 | 0.2 | N/S | 50.74 | 18.63 | 203
2000-07-25 | 572 | 6.6 | 8.5 | 21.7 | 6 | 0 | 623 | 188 | 3 | 4 | 1.81 | 0.45 | 0 | 0.08 | 9.45 | 9.53 | 1.79 | 1.59 | 120 | 124 | 1.03 | N/S | 0 |  | 87 | 0.01 | 0 | 0.018 | 0 | 0 | 0.023 | 0.18 | 0.04 | 0 | 0.014 | N/S | 0 | 0 | 0.01 | 0.049 | N/S | N/S | N/S | 0 | N/S | N/S | N/S
2000-07-26 | 603 | 6.6 | 8.9 | 21.1 | 7 | 3 | 599 | 187 | 2 | 4 | 4.49 | 2.92 | 0.01 | 0.19 | 7.83 | 8.02 | 1.4 | N/S | N/S |  |  | 3 | 0 |  |  | 0.011 | 0.06 | 0.018 | 0 | 0.009 | 0.025 | 0.14 | 0.05 | 0 | 0.023 | N/S | 0 | 0 | 0.01 | 0.043 | N/S | N/S | N/S | N/S | N/S | N/S | N/S
2000-07-27 | 719 | 6.6 | 8.6 | 21.7 | 6 | 2 | 628 | 203 | 3 | 5 | 3.18 | 1.43 | 0 | 0.1 | 8.8 | 8.9 | 0.76 | N/S | N/S |  |  | N/S | 0 |  |  | 0.01 | 0 | 0.018 | 0 | 0 | 0 | 0.12 | 0.05 | 0 | 0.012 | N/S | 0 | 0 | 0 | 0.049 | N/S | N/S | N/S | N/S | N/S | N/S | N/S
2000-07-28 | 765 | 6.5 | 8.3 | 21.1 | 7 | 3 | 639 | 258 | 4 | 6 | 3.21 | 1.48 | 0 | 0.07 | 7.11 | 7.18 | 0.45 | N/S | N/S |  |  | N/S | 0 |  |  | 0.01 | 0.07 | 0.019 | 0 | 0 | 0.01 | 0.13 | 0.05 | 0 | 0.023 | N/S | 0.02 | 0 | 0 | 0.044 | N/S | N/S | N/S | N/S | N/S | N/S | N/S
2000-07-29 | 858 | 6.5 | 8.1 | 21.1 | 7 | 0 | 603 | 242 | 4 | 6 | 3.27 | 1.68 | 0 | 0.15 | 8.41 | 8.56 | 0.23 | N/S | N/S |  |  | N/S | 0 |  |  | 0.016 | 0 | 0.02 | 0 | 0 | 0.019 | 0.14 | 0.05 | 0 | 0.027 | N/S | 0 | 0 | 0.01 | 0.044 | N/S | N/S | N/S | N/S | N/S | N/S | N/S
2000-07-30 | 790 | 6.6 | 8.7 | 21.7 | 3 | 0 | 586 | 261 | 2 | 4 | 1.48 | 0.22 | 0 | 0.03 | 7.52 | 7.55 | 0.55 | N/S | N/S |  |  | N/S | 0 |  |  | 0.013 | 0 | 0.016 | 0 | 0 | 0.014 | 0.1 | 0.04 | 0 | 0.01 | N/S | 0 | 0 | 0 | 0.027 | N/S | N/S | N/S | N/S | N/S | N/S | N/S
2000-07-31 | 844 | 6.6 | 8.9 | 21.1 | 6 | 3 | 557 | 221 | 4 | 6 | 1.93 | 0.78 | 0 | 0.07 | 7.07 | 7.15 | 1.16 | N/S | N/S |  |  | N/S | 0 | 23000 |  | 0.009 | 0 | 0.016 | 0 | 0.007 | 0.019 | 0.13 | 0.04 | 0 | 0.023 | 0 | 0 | 0 | 0 | 0.043 | 0 | 0 | 0 | N/S | 44.91 | 15.88 | 178
Observations | 31 | 31 | 31 | 31 | 31 | 31 | 31 | 31 | 31 | 31 | 31 | 31 | 31 | 31 | 31 | 31 | 31 | 4 | 4 | 4 | 4 | 4 | 31 | 5 | 4 | 31 | 31 | 31 | 31 | 31 | 31 | 31 | 31 | 31 | 31 | 5 | 31 | 31 | 31 | 31 | 5 | 5 | 5 | 4 | 5 | 5 | 5
Minimum | 572 | 6.4 | 7.9 | 21.1 | 3 | 0 | 467 | 101 | 1 | 2 | 1.12 | 0.07 | 0 | 0 | 4.66 | 4.74 | 0.23 | 0.66 | 114 | 93 | 0.59 | 3 | 0 | 17000 | 63 | 0.005 | 0 | 0.016 | 0 | 0 | 0 | 0.05 | 0 | 0 | 0 | 0 | 0 | 0 | 0 | 0.01 | 0 | 0 | 0 | 0 | 44.91 | 15.88 | 178
Mean | 786.9677 | 6.671 | 8.5839 | 21.6613 | 4.9355 | 1.8387 | 600.8387 | 196.7419 | 2.8387 | 4 | 2.1042 | 0.62484 | 0.00096774 | 0.062903 | 7.7748 | 7.8377 | 1.2397 | 1.195 | 120.25 | 110.25 | 0.8 | 3.5 | 0.70968 | 34771.5477 | 75.75 | 0.0088065 | 0.0041935 | 0.019194 | 9.6774e-05 | 0.0060645 | 0.0057742 | 0.1029 | 0.035161 | 0.0041935 | 0.009129 | 0.02 | 0.0025806 | 0 | 0.0012903 | 0.028226 | 0 | 0 | 0.04 | 0 | 48.002 | 17.558 | 192.2
Maximum | 1318 | 6.8 | 9.9 | 22.2 | 7 | 4 | 698 | 263 | 5 | 6 | 9.26 | 6.41 | 0.02 | 0.19 | 11.45 | 11.45 | 2.19 | 1.66 | 128 | 124 | 1.03 | 4 | 6 | 250000 | 87 | 0.016 | 0.07 | 0.027 | 0.003 | 0.014 | 0.025 | 0.18 | 0.11 | 0.04 | 0.027 | 0.1 | 0.02 | 0 | 0.01 | 0.049 | 0 | 0 | 0.2 | 0 | 53.51 | 20.12 | 216
2000-08-01 | 697 | 6.6 | 8.3 | 20.6 | 5 | 0 | 510 | 180 | 4 | 6 | 2.24 | 0.72 | 0 | 0.08 | 9.11 | 9.19 | 1.72 | 1.59 | 98 | 93 | 0.75 | N/S | 0 |  | 66 | 0.01 | 0 | 0.018 | 0 | 0 | 0.021 | 0.15 | 0.06 | 0 | 0.017 | N/S | 0 | 0 | 0 | 0.037 | N/S | N/S | N/S | 0 | N/S | N/S | N/S
2000-08-02 | 752 | 6.6 | 8.9 | 22.2 | 6 | 4 | 543 | 138 | 4 | 6 | 4.2 | 2.38 | 0 | 0.24 | 8.83 | 9.07 | 2.15 | N/S | N/S |  |  | 7 | 3 |  |  | 0.009 | 0 | 0.019 | 0 | 0.011 | 0.016 | 0.15 | 0.06 | 0 | 0.027 | N/S | 0 | 0 | 0 | 0.044 | N/S | N/S | N/S | N/S | N/S | N/S | N/S
2000-08-03 | 621 | 6.6 | 9.9 | 22.2 | 6 | 4 | 552 | 123 | 4 | 5 | 3.28 | 1.3 | 0 | 0.28 | 7.5 | 7.78 | 1.57 | N/S | N/S |  |  | N/S | 5 |  |  | 0.01 | 0 | 0.017 | 0 | 0.011 | 0.021 | 0.13 | 0.07 | 0 | 0.021 | N/S | 0 | 0 | 0 | 0.046 | N/S | N/S | N/S | N/S | N/S | N/S | N/S
2000-08-04 | 703 | 6.6 | 9 | 21.7 | 4 | 0 | 612 | 213 | 5 | 6 | 4.1 | 2.04 | 0 | 0.23 | 7.47 | 7.7 | 1.86 | N/S | N/S |  |  | N/S | 0 |  |  | 0.008 | 0 | 0.018 | 0.003 | 0.012 | 0.019 | 0.13 | 0.06 | 0 | 0.028 | N/S | 0 | 0 | 0 | 0.048 | N/S | N/S | N/S | N/S | N/S | N/S | N/S
2000-08-05 | 931 | 6.7 | 8.1 | 21.7 | 8 | 3 | 605 | 198 | 4 | 5 | 6.42 | 3.93 | 0.01 | 0.19 | 6.06 | 6.25 | 1.63 | N/S | N/S |  |  | N/S | 0 |  |  | 0.014 | 0 | 0.018 | 0 | 0.013 | 0.012 | 0.12 | 0.07 | 0 | 0.031 | N/S | 0 | 0 | 0 | 0.037 | N/S | N/S | N/S | N/S | N/S | N/S | N/S
2000-08-06 | 946 | 6.7 | 9.4 | 21.7 | 4 | 3 | 493 | 190 | 3 | 5 | 3.13 | 1.09 | 0 | 0.17 | 8.26 | 8.44 | 1.32 | N/S | N/S |  |  | N/S | 0 |  |  | 0.023 | 0 | 0.016 | 0 | 0.011 | 0.012 | 0.12 | 0.06 | 0.03 | 0.017 | N/S | 0 | 0 | 0 | 0.039 | N/S | N/S | N/S | N/S | N/S | N/S | N/S
2000-08-07 | 801 | 6.6 | 9.1 | 21.7 | 6 | 0 | 430 | 154 | 3 | 4 | 1.9 | 0.38 | 0 | 0.07 | 7.97 | 8.04 | 1.92 | N/S | N/S |  |  | N/S | 0 | 13000 |  | 0.009 | 0 | 0.014 | 0 | 0.006 | 0.017 | 0.12 | 0.05 | 0 | 0.012 | 0 | 0 | 0 | 0 | 0.028 | 0 | 0 | 0 | N/S | 38.27 | 12.66 | 148
2000-08-08 | 789 | 6.5 | 9.9 | 21.7 | 5 | 0 | 563 | 170 | 3 | 5 | 2.29 | 0.87 | 0 | 0.14 | 8.12 | 8.26 | 1.79 | 1.69 | 115 | 100 | 0.99 | N/S | 0 |  | 82 | 0.009 | 0 | 0.017 | 0.003 | 0.012 | 0.024 | 0.12 | 0.04 | 0 | 0.014 | N/S | 0 | 0 | 0 | 0.045 | N/S | N/S | N/S | 0 | N/S | N/S | N/S
2000-08-09 | 818 | 6.5 | 8.8 | 21.7 | 3 | 0 | 557 | 159 | 4 | 6 | 2.44 | 0.67 | 0 | 0.12 | 7.96 | 8.07 | 1.62 | N/S | N/S |  |  | 6 | 4 |  |  | 0.011 | 0 | 0.016 | 0 | 0.012 | 0.02 | 0.13 | 0.05 | 0 | 0.011 | N/S | 0 | 0 | 0 | 0.036 | N/S | N/S | N/S | N/S | N/S | N/S | N/S
2000-08-10 | 761 | 6.5 | 8.6 | 21.7 | 5 | 0 | 546 | 138 | 2 | 3 | 2.2 | 1.02 | 0 | 0.14 | 9.12 | 9.25 | 1.71 | N/S | N/S |  |  | N/S | 8 |  |  | 0.009 | 0 | 0.021 | 0.003 | 0 | 0.026 | 0.11 | 0.04 | 0 | 0.011 | N/S | 0 | 0 | 0 | 0.045 | N/S | N/S | N/S | N/S | N/S | N/S | N/S
2000-08-11 | 735 | 6.6 | 8.3 | 21.7 | 6 | 3 | 603 | 222 | 3 | 4 | 1.83 | 0.42 | 0 | 0.08 | 9.14 | 9.22 | 1.65 | N/S | N/S |  |  | N/S | 4 |  |  | 0.007 | 0 | 0.021 | 0 | 0 | 0.027 | 0.13 | 0.04 | 0 | 0.013 | N/S | 0 | 0 | 0 | 0.034 | N/S | N/S | N/S | N/S | N/S | N/S | N/S
2000-08-12 | 658 | 6.7 | 8.5 | 21.7 | 5 | 3 | 599 | 214 | 2 | 3 | 1.4 | 0.37 | 0 | 0.07 | 9 | 9.07 | 1.83 | N/S | N/S |  |  | N/S | 4 |  |  | 0.009 | 0 | 0.02 | 0.003 | 0 | 0.03 | 0.11 | 0.05 | 0 | 0.009 | N/S | 0.02 | 0 | 0 | 0.04 | N/S | N/S | N/S | N/S | N/S | N/S | N/S
2000-08-13 | 557 | 6.7 | 8.1 | 22.2 | 3 | 0 | 585 | 211 | 2 | 3 | 1.26 | 0.15 | 0 | 0.03 | 8.74 | 8.77 | 1.96 | N/S | N/S |  |  | N/S | 3 |  |  | 0.031 | 0 | 0.019 | 0.004 | 0 | 0.022 | 0.12 | 0.06 | 0 | 0.01 | N/S | 0 | 0 | 0 | 0.034 | N/S | N/S | N/S | N/S | N/S | N/S | N/S
2000-08-14 | 674 | 6.7 | 8.8 | 21.1 | 5 | 0 | 610 | 218 | 3 | 3 | 1.4 | 0.17 | 0 | 0.04 | 9.97 | 10.01 | 2.65 | N/S | N/S |  |  | N/S | 0 | 31000 |  | 0.014 | 0 | 0.022 | 0 | 0.011 | 0.034 | 0.11 | 0.04 | 0.03 | 0.007 | 0 | 0.02 | 0 | 0 | 0.055 | 0 | 0 | 0 | N/S | 55.13 | 19.4 | 218
2000-08-15 | 702 | 6.7 | 8.1 | 21.7 | 5 | 0 | 584 | 159 | 2 | 3 | 2.07 | 0.74 | 0 | 0.13 | 9.01 | 9.14 | 1.92 | 1.66 | 124 | 112 | 1.13 | N/S | 0 |  | 79 | 0.01 | 0 | 0.017 | 0 | 0.015 | 0.019 | 0.09 | 0.06 | 0 | 0.01 | N/S | 0 | 0 | 0 | 0.039 | N/S | N/S | N/S | 0 | N/S | N/S | N/S
2000-08-16 | 622 | 6.8 | 8.5 | 22.2 | 3 | 0 | 560 | 173 | 2 | 3 | 1.42 | 0.19 | 0 | 0.04 | 8.1 | 8.14 | 1.36 | N/S | N/S |  |  | 15 | 3 |  |  | 0.011 | 0 | 0.017 | 0 | 0.012 | 0.019 | 0.1 | 0.06 | 0 | 0.01 | N/S | 0 | 0 | 0 | 0.048 | N/S | N/S | N/S | N/S | N/S | N/S | N/S
2000-08-17 | 1051 | 6.8 | 8.9 | 21.7 | 6 | 0 | 460 | 138 | 3 | 5 | 1.94 | 1.05 | 0 | 0.08 | 9.22 | 9.3 | 1.11 | N/S | N/S |  |  | N/S | 4 |  |  | 0.009 | 0 | 0.016 | 0 | 0.013 | 0.023 | 0.09 | 0.06 | 0 | 0.019 | N/S | 0 | 0 | 0 | 0.039 | N/S | N/S | N/S | N/S | N/S | N/S | N/S
2000-08-18 | 851 | 6.6 | 8.8 | 21.1 | 3 | 3 | 455 | 141 | 3 | 4 | 1.76 | 0.42 | 0 | 0.05 | 6.31 | 6.36 | 0.33 | N/S | N/S |  |  | N/S | 0 |  |  | 0.008 | 0 | 0.018 | 0 | 0.009 | 0.015 | 0.11 | 0.1 | 0 | 0.016 | N/S | 0 | 0 | 0 | 0.03 | N/S | N/S | N/S | N/S | N/S | N/S | N/S
2000-08-19 | 989 | 6.6 | 8.4 | 21.7 | 5 | 2 | 484 | 147 | 3 | 4 | 1.64 | 0.45 | 0 | 0.06 | 6.96 | 7.02 | 0.65 | N/S | N/S |  |  | N/S | 0 |  |  | 0.009 | 0 | 0.016 | 0 | 0.012 | 0.015 | 0.09 | 0.07 | 0.04 | 0.014 | N/S | 0 | 0 | 0 | 0.039 | N/S | N/S | N/S | N/S | N/S | N/S | N/S
2000-08-20 | 769 | 6.6 | 8.6 | 21.7 | 3 | 2 | 449 | 156 | 2 | 2 | 1.22 | 0.18 | 0 | 0.02 | 8.94 | 8.97 | 0.94 | N/S | N/S |  |  | N/S | 0 |  |  | 0.008 | 0 | 0.014 | 0 | 0.015 | 0.015 | 0.07 | 0.06 | 0 | 0.008 | N/S | 0 | 0 | 0 | 0.027 | N/S | N/S | N/S | N/S | N/S | N/S | N/S
2000-08-21 | 575 | 6.7 | 8.4 | 22.2 | 3 | 3 | 557 | 217 | 1 | 2 | 0.87 | 0.11 | 0 | 0.02 | 13.13 | 13.15 | 2.24 | N/S | N/S |  |  | N/S | 0 | 10000 |  | 0.008 | 0 | 0.014 | 0 | 0.01 | 0.014 | 0.06 | 0.06 | 0 | 0.006 | 0 | 0 | 0 | 0 | 0.028 | 0 | 0 | 0 | N/S | 47.17 | 16.94 | 188
2000-08-22 | 659 | 6.7 | 8.3 | 21.7 | 5 | 3 | 645 | 173 | 3 | 4 | 1.45 | 0.4 | 0 | 0.05 | 10.22 | 10.27 | 2.59 | 2.48 | 120 | 117 | 0.97 | N/S | 0 |  | 81 | 0.008 | 0 | 0.018 | 0 | 0.014 | 0.025 | 0.14 | 0.1 | 0 | 0.012 | N/S | 0.02 | 0 | 0 | 0.044 | N/S | N/S | N/S | 0 | N/S | N/S | N/S
2000-08-23 | 642 | 6.7 | 8.7 | 21.7 | 5 | 3 | 541 | 132 | 2 | 2 | 1.58 | 0.19 | 0 | 0.02 | 7.96 | 7.98 | 2.02 | N/S | N/S |  |  | 3 | 0 |  |  | 0.008 | 0.07 | 0.014 | 0 | 0.011 | 0.007 | 0.1 | 0.08 | 0 | 0.008 | N/S | 0 | 0 | 0 | 0.04 | N/S | N/S | N/S | N/S | N/S | N/S | N/S
2000-08-24 | 628 | 6.8 | 8.2 | 21.7 | 5 | 3 | 553 | 125 | 2 | 3 | 1.41 | 0.15 | 0 | 0.02 | 7.77 | 7.79 | 3.26 | N/S | N/S |  |  | N/S | 0 |  |  | 0.01 | 0 | 0.015 | 0 | 0.012 | 0.012 | 0.11 | 0.04 | 0 | 0.01 | N/S | 0 | 0 | 0 | 0.041 | N/S | N/S | N/S | N/S | N/S | N/S | N/S
2000-08-25 | 582 | 6.8 | 8.2 | 22.2 | 3 | 3 | 595 | 164 | 1 | 3 | 1.41 | 0.11 | 0 | 0 | 7.27 | 7.27 | 1.48 | N/S | N/S |  |  | N/S | 0 |  |  | 0.008 | 0.06 | 0.015 | 0 | 0.009 | 0.008 | 0.09 | 0.04 | 0 | 0.007 | N/S | 0 | 0 | 0 | 0.045 | N/S | N/S | N/S | N/S | N/S | N/S | N/S
2000-08-26 | 604 | 6.8 | 8.6 | 21.1 | 0 | 0 | 633 | 202 | 2 | 3 | 1.48 | 0.17 | 0 | 0.01 | 8.72 | 8.73 | 1.42 | N/S | N/S |  |  | N/S | 0 |  |  | 0.01 | 0 | 0.016 | 0 | 0.009 | 0.009 | 0.1 | 0.03 | 0 | 0.009 | N/S | 0 | 0 | 0 | 0.051 | N/S | N/S | N/S | N/S | N/S | N/S | N/S
2000-08-27 | 547 | 6.8 | 8.6 | 21.7 | 5 | 3 | 582 | 163 | 2 | 3 | 1.33 | 0.09 | 0 | 0 | 9.55 | 9.55 | 2.13 | N/S | N/S |  |  | N/S | 0 |  |  | 0.009 | 0.07 | 0.015 | 0 | 0.013 | 0.011 | 0.08 | 0.03 | 0 | 0.005 | N/S | 0 | 0 | 0 | 0.04 | N/S | N/S | N/S | N/S | N/S | N/S | N/S
2000-08-28 | 617 | 6.7 | 9.2 | 22.2 | 3 | 0 | 554 | 199 | 2 | 3 | 1.66 | 0.11 | 0 | 0.02 | 10.67 | 10.69 | 2.76 | N/S | N/S |  |  | N/S | 0 | 15000 |  | 0.008 | 0 | 0.013 | 0 | 0.014 | 0.01 | 0.07 | 0 | 0 | 0.004 | 0.12 | 0.02 | 0 | 0 | 0.035 | 0 | 0 | 0 | N/S | 50.23 | 17.59 | 198
2000-08-29 | 610 | 6.6 | 8.3 | 21.7 | 3 | 0 | 596 | 170 | 2 | 2 | 8.54 | 0.14 | 0 | 0.03 | 9.46 | 9.48 | 2.44 | 2.03 | 115 | 105 | 1.24 | N/S | 0 |  | 85 | 0.01 | 0 | 0.015 | 0 | 0.014 | 0.014 | 0.1 | 0.03 | 0 | 0.008 | N/S | 0 | 0 | 0 | 0.043 | N/S | N/S | N/S | 0 | N/S | N/S | N/S
2000-08-30 | 570 | 6.7 | 9.9 | 21.1 | 4 | 0 | 569 | 177 | 2 | 3 | 4.22 | 0.15 | 0 | 0.02 | 8.7 | 8.72 | 2.05 | N/S | N/S |  |  | 5 | 0 |  |  | 0.009 | 0 | 0.016 | 0 | 0.011 | 0.012 | 0.11 | 0.04 | 0 | 0.011 | N/S | 0.02 | 0 | 0 | 0.05 | N/S | N/S | N/S | N/S | N/S | N/S | N/S
2000-08-31 | 651 | 6.7 | 9.9 | 21.7 | 3 | 0 | 521 | 111 | 2 | 3 | 2.01 | 0.14 | 0 | 0.04 | 8.16 | 8.2 | 1.78 | N/S | N/S |  |  | N/S | 0 |  |  | 0.009 | 0 | 0.015 | 0 | 0.008 | 0.011 | 0.09 | 0.04 | 0 | 0.012 | N/S | 0 | 0 | 0 | 0.046 | N/S | N/S | N/S | N/S | N/S | N/S | N/S
Observations | 31 | 31 | 31 | 31 | 31 | 31 | 31 | 31 | 31 | 31 | 31 | 31 | 31 | 31 | 31 | 31 | 31 | 5 | 5 | 5 | 5 | 5 | 31 | 4 | 5 | 31 | 31 | 31 | 31 | 31 | 31 | 31 | 31 | 31 | 31 | 4 | 31 | 31 | 31 | 31 | 4 | 4 | 4 | 5 | 4 | 4 | 4
Minimum | 547 | 6.5 | 8.1 | 20.6 | 0 | 0 | 430 | 111 | 1 | 2 | 0.87 | 0.09 | 0 | 0 | 6.06 | 6.25 | 0.33 | 1.59 | 98 | 93 | 0.75 | 3 | 0 | 10000 | 66 | 0.007 | 0 | 0.013 | 0 | 0 | 0.007 | 0.06 | 0 | 0 | 0.004 | 0 | 0 | 0 | 0 | 0.027 | 0 | 0 | 0 | 0 | 38.27 | 12.66 | 148
Mean | 713.2903 | 6.6677 | 8.7516 | 21.7 | 4.3548 | 1.4516 | 553.0968 | 170.1613 | 2.6452 | 3.7419 | 2.3903 | 0.65484 | 0.00032258 | 0.080323 | 8.6258 | 8.7058 | 1.8019 | 1.89 | 114.4 | 105.4 | 1.016 | 7.2 | 1.2258 | 15680.109 | 78.6 | 0.010484 | 0.0064516 | 0.016774 | 0.00051613 | 0.0096774 | 0.017419 | 0.10806 | 0.053226 | 0.0032258 | 0.012806 | 0.03 | 0.0032258 | 0 | 0 | 0.040419 | 0 | 0 | 0 | 0 | 47.7 | 16.6475 | 188
Maximum | 1051 | 6.8 | 9.9 | 22.2 | 8 | 4 | 645 | 222 | 5 | 6 | 8.54 | 3.93 | 0.01 | 0.28 | 13.13 | 13.15 | 3.26 | 2.48 | 124 | 117 | 1.24 | 15 | 8 | 31000 | 85 | 0.031 | 0.07 | 0.022 | 0.004 | 0.015 | 0.034 | 0.15 | 0.1 | 0.04 | 0.031 | 0.12 | 0.02 | 0 | 0 | 0.055 | 0 | 0 | 0 | 0 | 55.13 | 19.4 | 218
2000-09-01 | 686 | 6.6 | 8.3 | 21.7 | 5 | 4 | 511 | 140 | 2 | 3 | 1.65 | 0.32 | 0 | 0.06 | 9.07 | 9.14 | 1.39 | N/S | N/S |  |  | N/S | 0 |  |  | 0.009 | 0 | 0.017 | 0 | 0.012 | 0.01 | 0.1 | 0.04 | 0 | 0.015 | N/S | 0 | 0 | 0 | 0.038 | N/S | N/S | N/S | N/S | N/S | N/S | N/S
2000-09-02 | 571 | 6.6 | 8.5 | 21.1 | 5 | 3 | 480 | 133 | 2 | 3 | 1.66 | 0.24 | 0 | 0.05 | 8.7 | 8.75 | 1.24 | N/S | N/S |  |  | N/S | 0 |  |  | 0.009 | 0 | 0.018 | 0 | 0.012 | 0.023 | 0.1 | 0.04 | 0 | 0.01 | N/S | 0.02 | 0 | 0 | 0.043 | N/S | N/S | N/S | N/S | N/S | N/S | N/S
2000-09-03 | 575 | 6.7 | 8.6 | 21.7 | 0 | 0 | 487 | 132 | 2 | 2 | 1.52 | 0.11 | 0 | 0.02 | 9.04 | 9.05 | 2.14 | N/S | N/S |  |  | N/S | 0 |  |  | 0.008 | 0 | 0.017 | 0 | 0.01 | 0.024 | 0.08 | 0.03 | 0 | 0.003 | N/S | 0 | 0 | 0 | 0.036 | N/S | N/S | N/S | N/S | N/S | N/S | N/S
2000-09-04 | 630 | 6.7 | 8.1 | 21.7 | 4 | 0 | 541 | 224 | 2 | 3 | 1.56 | 0.09 | 0 | 0.02 | 13.29 | 13.31 | 3.23 | N/S | N/S |  |  | S/X | 0 |  |  | 0.008 | 0 | 0.015 | 0 | 0.015 | 0.021 | 0.08 | 0.03 | 0 | 0.001 | 0 | 0 | 0 | 0 | 0.032 | 0 | 0 | 0 | S/X | 48.41 | 17.74 | 194
2000-09-05 | 543 | 6.7 | 9.9 | 21.7 | 0 | 0 | 542 | 143 | 3 | 4 | 1.46 | 0.11 | 0 | 0.02 | 10.47 | 10.49 | 2.64 | 2.51 | 116 | 94 | 1.17 | N/S | 0 | 33000 | 89 | 0.007 | 0 | 0.015 | 0 | 0.006 | 0 | 0.06 | 0 | 0 | 0 | N/S | 0 | 0 | 0.01 | 0 | N/S | N/S | N/S | 0 | N/S | N/S | N/S
2000-09-06 | 592 | 6.6 | 8.5 | 21.1 | 4 | 4 | 583 | 194 | 2 | 4 | 1.31 | 0.15 | 0 | 0.03 | 10.6 | 10.63 | 2.45 | N/S | N/S |  |  | 12 | 0 |  |  | 0.008 | 0 | 0.012 | 0 | 0 | 0 | 0.03 | 0 | 0 | 0 | N/S | 0 | 0 | 0.01 | 0 | N/S | N/S | N/S | N/S | N/S | N/S | N/S
2000-09-07 | 537 | 6.6 | 8.3 | 21.1 | 3 | 0 | 591 | 153 | 3 | 3 | 1.63 | 0.31 | 0 | 0.09 | 9.3 | 9.39 | 1.79 | N/S | N/S |  |  | N/S | 3 |  |  | 0.008 | 0 | 0.012 | 0 | 0 | 0 | 0.03 | 0 | 0 | 0 | N/S | 0.02 | 0 | 0 | 0 | N/S | N/S | N/S | N/S | N/S | N/S | N/S
2000-09-08 | 555 | 6.6 | 8.2 | 21.1 | 0 | 0 | 635 | 234 | 1 | 4 | 1.88 | 0.17 | 0 | 0.04 | 8.68 | 8.72 | 1.95 | N/S | N/S |  |  | N/S | 4 |  |  | 0.009 | 0 | 0.012 | 0 | 0 | 0 | 0.05 | 0 | 0 | 0 | N/S | 0 | 0 | 0 | 0 | N/S | N/S | N/S | N/S | N/S | N/S | N/S
2000-09-09 | 653 | 6.5 | 9.9 | 21.1 | 3 | 0 | 669 | 264 | 2 | 3 | 1.58 | 0.26 | 0 | 0.07 | 7.85 | 7.91 | 1.85 | N/S | N/S |  |  | N/S | 0 |  |  | 0.009 | 0 | 0.014 | 0 | 0 | 0 | 0.05 | 0 | 0 | 0 | N/S | 0 | 0 | 0 | 0 | N/S | N/S | N/S | N/S | N/S | N/S | N/S
2000-09-10 | 663 | 6.8 | 8.6 | 21.1 | 3 | 3 | 611 | 242 | 2 | 4 | 1.68 | 0.24 | 0 | 0.06 | 7.19 | 7.25 | 0.78 | N/S | N/S |  |  | N/S | 0 |  |  | 0.008 | 0 | 0.015 | 0 | 0 | 0 | 0.08 | 0 | 0 | 0 | N/S | 0 | 0 | 0 | 0 | N/S | N/S | N/S | N/S | N/S | N/S | N/S
2000-09-11 | 966 | 6.6 | 8.4 | 21.1 | 5 | 3 | 477 | 126 | 3 | 6 | 2.13 | 0.57 | 0 | 0.1 | 7.59 | 7.69 | 1.51 | N/S | N/S |  |  | N/S | 0 | 33000 |  | 0.007 | 0 | 0.011 | 0 | 0.009 | 0 | 0.05 | 0 | 0 | 0 | 0 | 0 | 0 | 0 | 0 | 0 | 0 | 0 | N/S | 45.94 | 16.01 | 181
2000-09-12 | 1403 | 6.3 | 8.6 | 21.7 | 3 | 0 | 415 | 123 | 4 | 5 | 1.22 | 0.1 | 0 | 0.03 | 7.33 | 7.37 | 0.7 | 0.49 | 90 | 82 | 0.46 | N/S | 0 |  | 54 | 0.006 | 0 | 0.015 | 0 | 0 | 0.012 | 0.09 | 0 | 0 | 0.012 | N/S | 0 | 0 | 0 | 0.025 | N/S | N/S | N/S | 0 | N/S | N/S | N/S
2000-09-13 | 1101 | 6.5 | 8.9 | 21.1 | 5 | 4 | 634 | 192 | 4 | 5 | 1.78 | 0.33 | 0 | 0.19 | 8.74 | 8.93 | 1.17 | N/S | N/S |  |  | 11 | 0 |  |  | 0.009 | 0 | 0.018 | 0 | 0.01 | 0.016 | 0.1 | 0 | 0 | 0.012 | N/S | 0 | 0 | 0 | 0.034 | N/S | N/S | N/S | N/S | N/S | N/S | N/S
2000-09-14 | 1301 | 6.5 | 9.9 | 21.7 | 5 | 3 | 495 | 112 | 5 | 9 | 1.82 | 0.51 | 0 | 0.14 | 6.21 | 6.35 | 1.12 | N/S | N/S |  |  | N/S | 0 |  |  | 0.008 | 0 | 0.016 | 0 | 0 | 0.023 | 0.14 | 0 | 0 | 0.018 | N/S | 0 | 0 | 0 | 0.039 | N/S | N/S | N/S | N/S | N/S | N/S | N/S
2000-09-15 | 977 | 6.5 | 9.9 | 20.6 | 4 | 0 | 451 | 184 | 1 | 6 | 1.72 | 0.2 | 0 | 0.02 | 6.47 | 6.49 | 0.85 | N/S | N/S |  |  | N/S | 0 |  |  | 0.007 | 0 | 0.014 | 0 | 0.009 | 0.019 | 0.11 | 0 | 0 | 0.012 | N/S | 0 | 0 | 0 | 0.027 | N/S | N/S | N/S | N/S | N/S | N/S | N/S
2000-09-16 | 1188 | 6.4 | 9.1 | 21.1 | 5 | 4 | 451 | 166 | 3 | 4 | 1.6 | 0.21 | 0 | 0.03 | 6.37 | 6.4 | 0.5 | N/S | N/S |  |  | N/S | 0 |  |  | 0.007 | 0 | 0.015 | 0 | 0.007 | 0.022 | 0.09 | 0 | 0.03 | 0.009 | N/S | 0.02 | 0 | 0 | 0.027 | N/S | N/S | N/S | N/S | N/S | N/S | N/S
2000-09-17 | 1032 | 6.6 | 8.3 | 21.1 | 3 | 0 | 476 | 198 | 3 | 4 | 1.55 | 0.17 | 0 | 0.03 | 7.09 | 7.12 | 0.77 | N/S | N/S |  |  | N/S | 0 |  |  | 0.007 | 0 | 0.016 | 0 | 0 | 0.014 | 0.1 | 0 | 0 | 0.013 | N/S | 0 | 0 | 0 | 0.024 | N/S | N/S | N/S | N/S | N/S | N/S | N/S
2000-09-18 | 617 | 6.6 | 8.4 | 21.7 | 3 | 0 | 512 | 146 | 4 | 4 | 1.17 | 0.14 | 0 | 0.03 | 9.74 | 9.77 | 1.47 | N/S | N/S |  |  | N/S | 0 | 18000 |  | 0.006 | 0 | 0.013 | 0 | 0 | 0.014 | 0.07 | 0 | 0.03 | 0.005 | 0 | 0 | 0 | 0 | 0.026 | 0 | 0 | 0 | N/S | 47.53 | 17.08 | 189
2000-09-19 | 600 | 6.7 | 8.7 | 21.1 | 4 | 3 | 585 | 176 | 4 | 6 | 1.48 | 0.34 | 0 | 0.05 | 8.88 | 8.93 | 1.48 | 1.32 | 131 | 119 | 1.09 | N/S | 0 |  | 78 | 0.007 | 0 | 0.014 | 0 | 0 | 0.019 | 0.07 | 0.04 | 0 | 0.008 | N/S | 0.02 | 0 | 0 | 0.036 | N/S | N/S | N/S | 0 | N/S | N/S | N/S
2000-09-20 | 881 | 6.9 | 8.6 | 21.1 | 6 | 3 | 591 | 167 | 4 | 5 | 2.45 | 0.75 | 0 | 0.1 | 7.94 | 8.05 | 1.61 | N/S | N/S |  |  | 11 | 0 |  |  | 0.008 | 0 | 0.014 | 0 | 0.008 | 0.019 | 0.1 | 0.05 | 0.03 | 0.012 | N/S | 0 | 0 | 0 | 0.04 | N/S | N/S | N/S | N/S | N/S | N/S | N/S
2000-09-21 | 729 | 6.9 | 8.6 | 21.1 | 6 | 2 | 465 | 95 | 3 | 4 | 2.01 | 0.26 | 0 | 0.05 | 10.39 | 10.44 | 0.54 | N/S | N/S |  |  | N/S | 0 |  |  | 0.006 | 0 | 0.017 | 0 | 0.021 | 0.021 | 0.1 | 0.05 | 0 | 0.008 | N/S | 0 | 0 | 0 | 0.038 | N/S | N/S | N/S | N/S | N/S | N/S | N/S
2000-09-22 | 927 | 7 | 9.2 | 21.7 | 7 | 3 | 559 | 86 | 3 | 5 | 2.13 | 0.63 | 0 | 0.12 | 7.85 | 7.97 | 1.06 | N/S | N/S |  |  | N/S | 0 |  |  | 0.007 | 0 | 0.019 | 0 | 0.012 | 0.024 | 0.14 | 0.03 | 0.03 | 0.014 | N/S | 0 | 0 | 0 | 0.042 | N/S | N/S | N/S | N/S | N/S | N/S | N/S
2000-09-23 | 1012 | 7 | 9.9 | 20.6 | 5 | 3 | 417 | 107 | 4 | 6 | 1.67 | 0.13 | 0 | 0.03 | 6.06 | 6.09 | 0.79 | N/S | N/S |  |  | N/S | 0 |  |  | 0.005 | 0 | 0.018 | 0 | 0.008 | 0.023 | 0.15 | 0.03 | 0.03 | 0.021 | N/S | 0 | 0 | 0 | 0.039 | N/S | N/S | N/S | N/S | N/S | N/S | N/S
2000-09-24 | 1190 | 6.9 | 8.6 | 21.1 | 4 | 2 | 447 | 117 | 3 | 5 | 1.56 | 0.19 | 0 | 0.06 | 6.98 | 7.04 | 1.06 | S/X | S/X |  |  | N/S | 0 |  |  | 0.007 | 0 | 0.017 | 0 | 0.008 | 0.015 | 0.12 | 0 | 0 | 0.009 | S/X | 0 | 0 | 0 | 0.031 | S/X | S/X | S/X | N/S | S/X | S/X | S/X
2000-09-25 | 932 | 6.9 | 8.9 | 20.6 | 3 | 0 | 330 | 118 | 3 | 5 | 1.07 | 0.08 | 0 | 0 | 7.69 | 7.7 | 0.98 | N/S | N/S |  |  | S/X | 0 | 29000 |  | 0.007 | 0 | 0.016 | 0.003 | 0.006 | 0.021 | 0.11 | 0 | 0.03 | 0.007 | 0.19 | 0 | 0 | 0 | 0.036 | 0 | 0 | 0 | S/X | 41.39 | 14.61 | 164
2000-09-26 | 561 | 7.1 | 8.7 | 21.1 | 4 | 2 | 568 | 178 | 3 | 6 | 2.37 | 0.13 | 0 | 0.04 | 9.31 | 9.34 | 1.37 | 1.18 | 127 | 113 | 0.93 | S/X | 0 |  | 81 | 0.01 | 0 | 0.019 | 0 | 0.009 | 0.016 | 0.13 | 0 | 0 | 0.009 | N/S | 0.02 | 0 | 0 | 0.044 | N/S | N/S | N/S | 0 | N/S | N/S | N/S
2000-09-27 | 561 | 7.1 | 8.7 | 21.1 | 4 | 0 | 593 | 128 | 1 | 4 | 1.35 | 0.13 | 0 | 0.01 | 9 | 9.01 | 1.84 | N/S | N/S |  |  | 5 | 3 |  |  | 0.01 | 0 | 0.018 | 0 | 0.007 | 0.02 | 0.14 | 0 | 0.06 | 0.006 | N/S | 0 | 0 | 0 | 0.049 | N/S | N/S | N/S | N/S | N/S | N/S | N/S
2000-09-28 | 575 | 7.1 | 8.6 | 20.6 | 3 | 0 | 689 | 222 | 3 | 4 | 1.16 | 0.11 | 0 | 0.01 | 9.61 | 9.62 | 1.88 | N/S | N/S |  |  | N/S | 0 |  |  | 0.01 | 0 | 0.017 | 0 | 0 | 0.016 | 0.11 | 0 | 0.03 | 0.006 | N/S | 0.02 | 0 | 0 | 0.044 | N/S | N/S | N/S | N/S | N/S | N/S | N/S
2000-09-29 | 598 | 7 | 8.4 | 20.6 | 4 | 2 | 634 | 204 | 4 | 4 | 1.38 | 0.13 | 0 | 0.01 | 9.78 | 9.79 | 1.8 | N/S | N/S |  |  | N/S | 0 |  |  | 0.009 | 0 | 0.017 | 0 | 0.006 | 0.013 | 0.11 | 0.05 | 0 | 0.007 | N/S | 0.02 | 0 | 0 | 0.044 | N/S | N/S | N/S | N/S | N/S | N/S | N/S
2000-09-30 | 658 | 7 | 8.1 | 21.1 | 3 | 0 | 621 | 183 | 3 | 4 | 1.44 | 0.3 | 0 | 0.07 | 8.34 | 8.41 | 1.54 | N/S | N/S |  |  | N/S | 0 |  |  | 0.008 | 0 | 0.017 | 0 | 0.006 | 0.015 | 0.11 | 0.04 | 0.03 | 0.009 | N/S | 0.02 | 0 | 0 | 0.068 | N/S | N/S | N/S | N/S | N/S | N/S | N/S
Observations | 30 | 30 | 30 | 30 | 30 | 30 | 30 | 30 | 30 | 30 | 30 | 30 | 30 | 30 | 30 | 30 | 30 | 4 | 4 | 4 | 4 | 4 | 30 | 4 | 4 | 30 | 30 | 30 | 30 | 30 | 30 | 30 | 30 | 30 | 30 | 4 | 30 | 30 | 30 | 30 | 4 | 4 | 4 | 4 | 4 | 4 | 4
Minimum | 537 | 6.3 | 8.1 | 20.6 | 0 | 0 | 330 | 86 | 1 | 2 | 1.07 | 0.08 | 0 | 0 | 6.06 | 6.09 | 0.5 | 0.49 | 90 | 82 | 0.46 | 5 | 0 | 18000 | 54 | 0.005 | 0 | 0.011 | 0 | 0 | 0 | 0.03 | 0 | 0 | 0 | 0 | 0 | 0 | 0 | 0 | 0 | 0 | 0 | 0 | 41.39 | 14.61 | 164
Mean | 793.8 | 6.7333 | 8.78 | 21.1767 | 3.7667 | 1.6 | 535.3333 | 162.9 | 2.8667 | 4.4667 | 1.633 | 0.247 | 0 | 0.052667 | 8.5187 | 8.5717 | 1.45 | 1.375 | 116 | 102 | 0.9125 | 9.75 | 0.33333 | 27458.3601 | 75.5 | 0.0078 | 0 | 0.0156 | 0.0001 | 0.0060333 | 0.014 | 0.093333 | 0.014333 | 0.01 | 0.0075333 | 0.0475 | 0.0053333 | 0 | 0.00066667 | 0.028733 | 0 | 0 | 0 | 0 | 45.8175 | 16.36 | 182
Maximum | 1403 | 7.1 | 9.9 | 21.7 | 7 | 4 | 689 | 264 | 5 | 9 | 2.45 | 0.75 | 0 | 0.19 | 13.29 | 13.31 | 3.23 | 2.51 | 131 | 119 | 1.17 | 12 | 4 | 33000 | 89 | 0.01 | 0 | 0.019 | 0.003 | 0.021 | 0.024 | 0.15 | 0.05 | 0.06 | 0.021 | 0.19 | 0.02 | 0 | 0.01 | 0.068 | 0 | 0 | 0 | 0 | 48.41 | 17.74 | 194
2000-10-01 | 523 | 7.1 | 8.5 | 20.6 | 3 | 4 | 567 | 154 | 2 | 4 | 1.62 | 0.12 | 0 | 0.01 | 8.1 | 8.1 | 0.82 | N/S | N/S | N/S | N/S | N/S | 3 | N/S | N/S | 0.007 | 0 | 0.017 | 0 | 0 | 0.014 | 0.11 | 0.04 | 0 | 0.009 | N/S | 0.02 | 0 | 0 | 0.048 | N/S | N/S | N/S | N/S | N/S | N/S | N/S
2000-10-02 | 580 | 6.9 | 8.3 | 20.6 | 5 | 3 | 586 | 154 | 2 | 4 | 1.36 | 0.11 | 0 | 0.01 | 10.75 | 10.76 | 2.2 | N/S | N/S | N/S | N/S | N/S | 0 | 36000 | N/S | 0.007 | 0 | 0.017 | 0 | 0.008 | 0.019 | 0.11 | 0.04 | 0.03 | 0.008 | 0 | 0.02 | 0 | 0 | 0.052 | 0 | 0 | 0 | N/S | 50.81 | 19.03 | 205
2000-10-03 | 677 | 7.1 | 9.9 | 20.6 | 6 | 3 | 602 | 165 | 3 | 4 | 1.82 | 0.23 | 0 | 0.09 | 9.21 | 9.3 | 2.23 | 2.04 | 131 | 115 | 1.16 | N/S | 3 | N/S | 92 | 0.009 | 0 | 0.016 | 0.003 | 0.007 | 0.025 | 0.12 | 0.07 | 0 | 0.009 | N/S | 0.02 | 0 | 0 | 0.044 | N/S | N/S | N/S | 0 | N/S | N/S | N/S
2000-10-04 | 1229 | 7.1 | 9.2 | 20 | 10 | 3 | 511 | 148 | 5 | 6 | 2.67 | 1.1 | 0.01 | 0.19 | 7.9 | 8.09 | 1.6 | N/S | N/S | N/S | N/S | 4 | 0 | N/S | N/S | 0.008 | 0 | 0.015 | 0.003 | 0.007 | 0.02 | 0.14 | 0.08 | 0 | 0.018 | N/S | 0.02 | 0 | 0 | 0.041 | N/S | N/S | N/S | N/S | N/S | N/S | N/S
2000-10-05 | 986 | 7.1 | 8.7 | 20 | 5 | 0 | 494 | 135 | 2 | 4 | 0.97 | 0.15 | 0 | 0.09 | 6.45 | 6.53 | 0.36 | N/S | N/S | N/S | N/S | N/S | 0 | N/S | N/S | 0.004 | 0 | 0.017 | 0 | 0.006 | 0.021 | 0.1 | 0.06 | 0 | 0.005 | N/S | 0.02 | 0 | 0 | 0.036 | N/S | N/S | N/S | N/S | N/S | N/S | N/S
2000-10-06 | 980 | 7.1 | 9.1 | 20 | 5 | 3 | 483 | 165 | 3 | 4 | 1.34 | 0.18 | 0 | 0.07 | 6.1 | 6.17 | 0.59 | N/S | N/S | N/S | N/S | N/S | 0 | N/S | N/S | 0.008 | 0 | 0.016 | 0 | 0.007 | 0.012 | 0.1 | 0.06 | 0 | 0.006 | N/S | 0.03 | 0 | 0 | 0.033 | N/S | N/S | N/S | N/S | N/S | N/S | N/S
2000-10-07 | 1139 | 7.1 | 8.5 | 20 | 6 | 2 | 493 | 189 | 4 | 5 | 1.78 | 0.6 | 0 | 0.25 | 5.78 | 6.03 | 0.8 | N/S | N/S | N/S | N/S | N/S | 0 | N/S | N/S | 0.011 | 0 | 0.016 | 0 | 0.007 | 0.016 | 0.11 | 0.05 | 0 | 0.008 | N/S | 0.03 | 0 | 0 | 0.032 | N/S | N/S | N/S | N/S | N/S | N/S | N/S
2000-10-08 | 1072 | 7.1 | 8.9 | 20 | 4 | 0 | 407 | 111 | 3 | 4 | 1.67 | 0.52 | 0 | 0.18 | 5.83 | 6 | 0.69 | N/S | N/S | N/S | N/S | N/S | 0 | N/S | N/S | 0.009 | 0 | 0.015 | 0 | 0.006 | 0.02 | 0.1 | 0.05 | 0 | 0.005 | N/S | 0.02 | 0 | 0 | 0.037 | N/S | N/S | N/S | N/S | N/S | N/S | N/S
2000-10-09 | 581 | 7.1 | 8.3 | 20 | 5 | 0 | 504 | 153 | 2 | 4 | 0.96 | 0.09 | 0 | 0.02 | 8.41 | 8.43 | 0.87 | N/S | N/S | N/S | N/S | N/S | 0 | 5400 | N/S | 0.008 | 0 | 0.016 | 0 | 0 | 0.013 | 0.08 | 0.05 | 0 | 0.002 | 0 | 0.02 | 0 | 0 | 0.033 | 0 | 0 | 0 | N/S | 44.39 | 16.02 | 177
2000-10-10 | 630 | 7 | 8.3 | 19 | 6 | 3 | 588 | 123 | 1 | 3 | 1.26 | 0.22 | 0 | 0.08 | 9.55 | 9.62 | 1.48 | 1.26 | 131 | 125 | 0.83 | N/S | 0 | N/S | 94 | 0.007 | 0 | 0.019 | 0.005 | 0.009 | 0.017 | 0.11 | 0.11 | 0 | 0.01 | N/S | 0.03 | 0 | 0 | 0.043 | N/S | N/S | N/S | 0 | N/S | N/S | N/S
2000-10-11 | 668 | 6.9 | 8.1 | 19 | 5 | 2 | 619 | 141 | 2 | 4 | 1.31 | 0.26 | 0 | 0.1 | 9.33 | 9.43 | 1.48 | N/S | N/S | N/S | N/S | 7 | 0 | N/S | N/S | 0.008 | 0.09 | 0.017 | 0 | 0.007 | 0.02 | 0.08 | 0.08 | 0 | 0.004 | N/S | 0.02 | 0 | 0 | 0.044 | N/S | N/S | N/S | N/S | N/S | N/S | N/S
2000-10-12 | 554 | 7 | 8.3 | 19 | 4 | 3 | 613 | 130 | 2 | 4 | 1.2 | 0.16 | 0 | 0.04 | 8.94 | 8.98 | 1.23 | N/S | N/S | N/S | N/S | S/X | 0 | S/X | S/X | 0.007 | 0 | 0.018 | 0 | 0.006 | 0.016 | 0.08 | 0.06 | 0 | 0.003 | N/S | 0 | 0 | 0 | 0.038 | N/S | N/S | N/S | S/X | N/S | N/S | N/S
2000-10-13 | 567 | 6.8 | 8.5 | 20 | 4 | 3 | 660 | 184 | 2 | 3 | 1.03 | 0.17 | 0 | 0.06 | 9.61 | 9.67 | 1.47 | N/S | N/S | N/S | N/S | N/S | 0 | N/S | N/S | 0.009 | 0 | 0.018 | 0 | 0.01 | 0.019 | 0.09 | 0.08 | 0 | 0.005 | N/S | 0 | 0 | 0 | 0.042 | N/S | N/S | N/S | N/S | N/S | N/S | N/S
2000-10-14 | 518 | 7.1 | 8.3 | 20 | 3 | 2 | 637 | 172 | 3 | 3 | 1.16 | 0.14 | 0 | 0.03 | 9.7 | 9.73 | 1.75 | N/S | N/S | N/S | N/S | N/S | 0 | N/S | N/S | 0.008 | 0 | 0.018 | 0 | 0.012 | 0.021 | 0.09 | 0.08 | 0 | 0.005 | N/S | 0 | 0 | 0 | 0.051 | N/S | N/S | N/S | N/S | N/S | N/S | N/S
2000-10-15 | 567 | 7.1 | 9.2 | 20 | 5 | 0 | 632 | 176 | 2 | 3 | 0.93 | 0.33 | 0 | 0.1 | 10.47 | 10.57 | 2.4 | N/S | N/S | N/S | N/S | N/S | 0 | N/S | N/S | 0.008 | 0 | 0.017 | 0 | 0.008 | 0.02 | 0.09 | 0.09 | 0 | 0.005 | N/S | 0 | 0 | 0 | 0.043 | N/S | N/S | N/S | N/S | N/S | N/S | N/S
2000-10-16 | 596 | 7 | 8.6 | 20 | 4 | 0 | 591 | 169 | 2 | 3 | 0.83 | 0.13 | 0 | 0.04 | 12.91 | 12.95 | 2.37 | N/S | N/S | N/S | N/S | N/S | 0 | 15000 | N/S | 0.008 | 0 | 0.018 | 0 | 0.008 | 0.02 | 0.09 | 0.08 | 0 | 0.002 | 0 | 0 | 0 | 0 | 0.039 | 0 | 0 | 0 | N/S | 53.28 | 19.93 | 215
2000-10-17 | 564 | 7.1 | 9.5 | 20 | 6 | 2 | 573 | 142 | 2 | 4 | 1.71 | 0.44 | 0 | 0.12 | 10.79 | 10.91 | 2.37 | 2.08 | 119 | 119 | 0.96 | N/S | 0 | N/S | 83 | 0.009 | 0 | 0.017 | 0 | 0.013 | 0.019 | 0.1 | 0 | 0 | 0.008 | N/S | 0 | 0 | 0 | 0.052 | N/S | N/S | N/S | 3.23 | N/S | N/S | N/S
2000-10-18 | 564 | 7.1 | 8.1 | 20 | 5 | 0 | 675 | 214 | 2 | 3 | 1.67 | 0.36 | 0 | 0.09 | 6.98 | 7.07 | 1.92 | N/S | N/S | N/S | N/S | 4 | 3 | N/S | N/S | 0.008 | 0 | 0.017 | 0 | 0.009 | 0.015 | 0.09 | 0 | 0 | 0.007 | N/S | 0 | 0 | 0 | 0.046 | N/S | N/S | N/S | N/S | N/S | N/S | N/S
2000-10-19 | 582 | 7.1 | 8.5 | 19 | 6 | 3 | 581 | 110 | 2 | 4 | 2.03 | 0.92 | 0 | 0.26 | 7.97 | 8.23 | 1.7 | N/S | N/S | N/S | N/S | N/S | 0 | N/S | N/S | 0.009 | 0 | 0.018 | 0 | 0.007 | 0.017 | 0.1 | 0 | 0 | 0.007 | N/S | 0 | 0 | 0 | 0.051 | N/S | N/S | N/S | N/S | N/S | N/S | N/S
2000-10-20 | 556 | 7.1 | 8.7 | 20 | 5 | 3 | 621 | 177 | 3 | 4 | 1.91 | 0.56 | 0 | 0.15 | 6.82 | 6.97 | 1.48 | N/S | N/S | N/S | N/S | N/S | 0 | N/S | N/S | 0.011 | 0 | 0.017 | 0 | 0.009 | 0.016 | 0.1 | 0 | 0 | 0.011 | N/S | 0 | 0 | 0 | 0.058 | N/S | N/S | N/S | N/S | N/S | N/S | N/S
2000-10-21 | 519 | 7.1 | 8.3 | 21 | 5 | 2 | 625 | 179 | 2 | 3 | 1.72 | 0.43 | 0 | 0.14 | 7.4 | 7.54 | 1.39 | N/S | N/S | N/S | N/S | N/S | 3 | N/S | N/S | 0.012 | 0 | 0.018 | 0 | 0.016 | 0.014 | 0.1 | 0 | 0 | 0.008 | N/S | 0 | 0 | 0 | 0.06 | N/S | N/S | N/S | N/S | N/S | N/S | N/S
2000-10-22 | 590 | 7.1 | 9.1 | 20 | 0 | 0 | 580 | 176 | 2 | 3 | 1.49 | 0.28 | 0 | 0.11 | 8.15 | 8.26 | 2.17 | N/S | N/S | N/S | N/S | N/S | 0 | N/S | N/S | 0.009 | 0 | 0.017 | 0 | 0.009 | 0.015 | 0.1 | 0 | 0 | 0.009 | N/S | 0 | 0 | 0 | 0.053 | N/S | N/S | N/S | N/S | N/S | N/S | N/S
2000-10-23 | 559 | 7.1 | 9.2 | 20 | 5 | 2 | 606 | 199 | 3 | 4 | 1.59 | 0.38 | 0 | 0.14 | 9.31 | 9.44 | 2.21 | N/S | N/S | N/S | N/S | N/S | 0 | 24000 | N/S | 0.008 | 0 | 0.016 | 0 | 0 | 0.014 | 0.09 | 0 | 0.05 | 0.008 | 0 | 0 | 0 | 0 | 0.039 | 0 | 0 | 0 | N/S | 50.41 | 18.84 | 203
2000-10-24 | 615 | 7.1 | 8.3 | 20 | 6 | 3 | 602 | 228 | 2 | 4 | 2.36 | 0.28 | 0 | 0.15 | 7.31 | 7.47 | 2.19 | 2 | 113 | 107 | 0.97 | N/S | 0 | N/S | 96 | 0.009 | 0 | 0.016 | 0 | 0.01 | 0 | 0.11 | 0 | 0.04 | 0 | N/S | 0 | 0 | 0 | 0.035 | N/S | N/S | N/S | 0 | N/S | N/S | N/S
2000-10-25 | 589 | 7 | 8.5 | 20 | 6 | 3 | 625 | 197 | 3 | 5 | 2.17 | 0.44 | 0 | 0.21 | 6.37 | 6.58 | 1.44 | N/S | N/S | N/S | N/S | 9 | 3 | N/S | N/S | 0.011 | 0 | 0.015 | 0 | 0.006 | 0 | 0.09 | 0 | 0.05 | 0 | N/S | 0.02 | 0 | 0 | 0.031 | N/S | N/S | N/S | N/S | N/S | N/S | N/S
2000-10-26 | 531 | 7 | 8.9 | 21 | 6 | 3 | 652 | 197 | 4 | 4 | 1.76 | 0.24 | 0 | 0.1 | 6.89 | 7 | 1 | N/S | N/S | N/S | N/S | N/S | 0 | N/S | N/S | 0.009 | 0 | 0.015 | 0 | 0.011 | 0 | 0.11 | 0 | 0.05 | 0 | N/S | 0.03 | 0 | 0 | 0.044 | N/S | N/S | N/S | N/S | N/S | N/S | N/S
2000-10-27 | 561 | 7 | 8.5 | 20.8 | 8 | 3 | 628 | 217 | 4 | 4 | 4.37 | 1.21 | 0.01 | 0.25 | 5.93 | 6.17 | 1.53 | N/S | N/S | N/S | N/S | N/S | 3 | N/S | N/S | 0.009 | 0 | 0.015 | 0 | 0.026 | 0 | 0.29 | 0 | 0.03 | 0 | N/S | 0 | 0 | 0 | 0.044 | N/S | N/S | N/S | N/S | N/S | N/S | N/S
2000-10-28 | 531 | 7.1 | 8.2 | 20 | 5 | 3 | 522 | 122 | 4 | 4 | 2.03 | 0.3 | 0 | 0.11 | 7.32 | 7.43 | 0.93 | N/S | N/S | N/S | N/S | N/S | 0 | N/S | N/S | 0.01 | 0 | 0.016 | 0 | 0.018 | 0 | 0.25 | 0.03 | 0.04 | 0 | N/S | 0.02 | 0 | 0 | 0.03 | N/S | N/S | N/S | N/S | N/S | N/S | N/S
2000-10-29 | 628 | 7.1 | 8.1 | 20 | 6 | 3 | 527 | 127 | 3 | 4 | 1.9 | 0.35 | 0 | 0.13 | 7.64 | 7.78 | 1.51 | N/S | N/S | N/S | N/S | N/S | 0 | N/S | N/S | 0.012 | 0 | 0.014 | 0 | 0.025 | 0 | 0.33 | 0 | 0 | 0 | N/S | 0.02 | 0 | 0 | 0.038 | N/S | N/S | N/S | N/S | N/S | N/S | N/S
2000-10-30 | 521 | 7.1 | 8.7 | 19.8 | 5 | 0 | 540 | 157 | 4 | 5 | 1.68 | 0.28 | 0 | 0.12 | 8.62 | 8.74 | 1.62 | N/S | N/S | N/S | N/S | N/S | 0 | 27000 | N/S | 0.01 | 0 | 0.016 | 0 | 0.008 | 0.014 | 0.1 | 0.04 | 0 | 0.011 | 0 | 0 | 0 | 0 | 0.033 | 0 | 0 | 0 | N/S | 50.03 | 18.49 | 201
2000-10-31 | 570 | 6.9 | 8.5 | 19.8 | 5 | 3 | 552 | 159 | 4 | 5 | 1.98 | 0.42 | 0 | 0.16 | 9.4 | 9.56 | 2.33 | 1.86 | 110 | 110 | 1.07 | N/S | 0 | N/S | 96 | 0.008 | 0 | 0.015 | 0 | 0 | 0.019 | 0.11 | 0.06 | 0 | 0.01 | N/S | 0 | 0 | 0 | 0.042 | N/S | N/S | N/S | 0 | N/S | N/S | N/S
Observations | 31 | 31 | 31 | 31 | 31 | 31 | 31 | 31 | 31 | 31 | 31 | 31 | 31 | 31 | 31 | 31 | 31 | 5 | 5 | 5 | 5 | 4 | 31 | 5 | 5 | 31 | 31 | 31 | 31 | 31 | 31 | 31 | 31 | 31 | 31 | 5 | 31 | 31 | 31 | 31 | 5 | 5 | 5 | 5 | 5 | 5 | 5
Minimum | 518 | 6.8 | 8.1 | 19 | 0 | 0 | 407 | 110 | 1 | 3 | 0.83 | 0.09 | 0 | 0.01 | 5.78 | 6 | 0.36 | 1.26 | 110 | 107 | 0.83 | 4 | 0 | 5400 | 83 | 0.004 | 0 | 0.014 | 0 | 0 | 0 | 0.08 | 0 | 0 | 0 | 0 | 0 | 0 | 0 | 0.03 | 0 | 0 | 0 | 0 | 44.39 | 16.02 | 177
Mean | 656.3548 | 7.0516 | 8.6387 | 20.0065 | 5.129 | 2.0645 | 577.2903 | 163.5484 | 2.7097 | 3.9355 | 1.6865 | 0.36774 | 0.00064516 | 0.11613 | 8.2561 | 8.3713 | 1.5526 | 1.848 | 120.8 | 115.2 | 0.998 | 6 | 0.58065 | 18000 | 92.2 | 0.0087097 | 0.0029032 | 0.016516 | 0.00035484 | 0.008871 | 0.014065 | 0.11839 | 0.039032 | 0.0093548 | 0.0059032 | 0 | 0.010968 | 0 | 0 | 0.042323 | 0 | 0 | 0 | 0.646 | 49.784 | 18.462 | 200.2
Maximum | 1229 | 7.1 | 9.9 | 21 | 10 | 4 | 675 | 228 | 5 | 6 | 4.37 | 1.21 | 0.01 | 0.26 | 12.91 | 12.95 | 2.4 | 2.08 | 131 | 125 | 1.16 | 9 | 3 | 36000 | 96 | 0.012 | 0.09 | 0.019 | 0.005 | 0.026 | 0.025 | 0.33 | 0.11 | 0.05 | 0.018 | 0 | 0.03 | 0 | 0 | 0.06 | 0 | 0 | 0 | 3.23 | 53.28 | 19.93 | 215
2000-11-01 | 508 | 7 | 8.4 | 19.8 | 7 | 3 | 560 | 130 | 4 | 6 | 3.09 | 0.69 | 0 | 0.15 | 6.59 | 6.74 | 2 | N/S | N/S | N/S | N/S | 7 | 0 | N/S | N/S | 0.007 | 0 | 0.022 | 0 | 0.012 | 0 | 0.14 | 0.04 | 0 | 0.007 | N/S | 0.02 | 0 | 0 | 0.046 | N/S | N/S | N/S | N/S | N/S | N/S | N/S
2000-11-02 | 520 | 7.2 | 9.1 | 20.8 | 6 | 3 | 543 | 113 | 3 | 5 | 1.64 | 0.15 | 0 | 0.04 | 6.86 | 6.9 | 1.19 | N/S | N/S | N/S | N/S | N/S | 0 | N/S | N/S | 0.009 | 0 | 0.013 | 0 | 0 | 0 | 0.11 | 0.03 | 0 | 0.004 | N/S | 0 | 0 | 0 | 0.066 | N/S | N/S | N/S | N/S | N/S | N/S | N/S
2000-11-03 | 555 | 7 | 9.1 | 19.8 | 4 | 2 | 513 | 108 | 4 | 5 | 1.56 | 0.1 | 0 | 0.01 | 7.39 | 7.4 | 1.45 | N/S | N/S | N/S | N/S | N/S | 0 | N/S | N/S | 0.009 | 0 | 0.012 | 0 | 0 | 0.01 | 0.17 | 0.04 | 0 | 0.006 | N/S | 0 | 0 | 0 | 0.064 | N/S | N/S | N/S | N/S | N/S | N/S | N/S
2000-11-04 | 603 | 7.1 | 8.5 | 19 | 4 | 0 | 582 | 146 | 4 | 5 | 2.35 | 0.76 | 0 | 0.13 | 7.19 | 7.31 | 1.92 | N/S | N/S | N/S | N/S | N/S | 0 | N/S | N/S | 0.009 | 0 | 0.012 | 0 | 0 | 0 | 0.62 | 0.04 | 0 | 0.007 | N/S | 0.02 | 0 | 0 | 0.049 | N/S | N/S | N/S | N/S | N/S | N/S | N/S
2000-11-05 | 499 | 7 | 8.1 | 19 | 6 | 0 | 511 | 114 | 3 | 5 | 1.65 | 0.18 | 0 | 0.05 | 8.39 | 8.45 | 1.88 | N/S | N/S | N/S | N/S | N/S | 0 | N/S | N/S | 0.01 | 0 | 0.013 | 0 | 0 | 0.006 | 1.14 | 0.03 | 0 | 0.009 | N/S | 0.02 | 0 | 0 | 0.047 | N/S | N/S | N/S | N/S | N/S | N/S | N/S
2000-11-06 | 690 | 7 | 8.3 | 18.8 | 7 | 4 | 519 | 131 | 4 | 6 | 1.72 | 0.2 | 0 | 0.07 | 9.31 | 9.38 | 2.5 | N/S | N/S | N/S | N/S | N/S | 0 | T/X | N/S | 0.007 | 0 | 0.012 | 0 | 0 | 0 | 0.09 | 0.03 | 0 | 0.003 | 0 | 0 | 0 | 0 | 0.04 | 0 | 0.001 | 0 | N/S | 43.74 | 16.25 | 176
2000-11-07 | 914 | 7.1 | 8.2 | 17 | 10 | 4 | 400 | 93 | 5 | 8 | 2.79 | 1.1 | 0.01 | 0.21 | 5.31 | 5.52 | 1.19 | 0.96 | 100 | 76 | 0.8 | N/S | 0 | N/S | T/X | 0.007 | 0 | 0.011 | 0 | 0.018 | 0 | 0.12 | 0.04 | 0 | 0.017 | N/S | 0 | 0 | 0 | 0.032 | N/S | N/S | N/S | T/X | N/S | N/S | N/S
2000-11-08 | 781 | 7.1 | 9.1 | 16.8 | 6 | 3 | 451 | 119 | 4 | 6 | 2.03 | 0.34 | 0 | 0.17 | 7.36 | 7.53 | 0.84 | N/S | N/S | N/S | N/S | 3 | 0 | 32000 | 77 | 0.007 | 0 | 0.013 | 0 | 0 | 0 | 0.11 | 0.04 | 0 | 0.008 | N/S | 0 | 0 | 0 | 0.039 | N/S | N/S | N/S | 0 | N/S | N/S | N/S
2000-11-09 | 1233 | 6.9 | 7.9 | 16.8 | 8 | 4 | 397 | 86 | 6 | 8 | 2.53 | 0.55 | 0 | 0.14 | 5.39 | 5.53 | 0.99 | N/S | N/S | N/S | N/S | N/S | 0 | N/S | N/S | 0.018 | 0 | 0.012 | 0 | 0 | 0 | 0.14 | 0 | 0 | 0.012 | N/S | 0 | 0 | 0 | 0.039 | N/S | N/S | N/S | N/S | N/S | N/S | N/S
2000-11-10 | 977 | 7 | 8.5 | 14 | 7 | 4 | 392 | 78 | 5 | 7 | 1.66 | 0.07 | 0 | 0.02 | 5.66 | 5.68 | 0.5 | N/S | N/S | N/S | N/S | N/S | 0 | N/S | N/S | 0.007 | 0 | 0.012 | 0 | 0 | 0 | 0.11 | 0 | 0 | 0.004 | N/S | 0 | 0 | 0 | 0.036 | N/S | N/S | N/S | N/S | N/S | N/S | N/S
2000-11-11 | 1132 | 7 | 9.3 | 16 | 6 | 5 | 455 | 106 | 4 | 5 | 1.52 | 0.05 | 0 | 0 | 5.05 | 5.05 | 0.69 | N/S | N/S | N/S | N/S | N/S | 0 | N/S | N/S | 0.008 | 0 | 0.014 | 0 | 0 | 0 | 0.09 | 0 | 0 | 0.001 | N/S | 0 | 0 | 0 | 0.034 | N/S | N/S | N/S | N/S | N/S | N/S | N/S
2000-11-12 | 768 | 7 | 9.6 | 16 | 6 | 3 | 452 | 117 | 4 | 5 | 1.02 | 0.11 | 0 | 0.04 | 5.58 | 5.61 | 1.19 | N/S | N/S | N/S | N/S | N/S | 0 | N/S | N/S | 0.007 | 0 | 0.013 | 0 | 0 | 0 | 0.11 | 0 | 0 | 0.004 | N/S | 0 | 0 | 0 | 0.031 | N/S | N/S | N/S | N/S | N/S | N/S | N/S
2000-11-13 | 912 | 6.9 | 9.8 | 17.8 | 5 | 4 | 448 | 111 | 3 | 5 | 1.22 | 0.12 | 0 | 0.08 | 6.59 | 6.66 | 1.44 | N/S | N/S | N/S | N/S | N/S | 0 | 11000 | N/S | 0.009 | 0 | 0.013 | 0 | 0 | 0 | 0.08 | 0 | 0 | 0.003 | 0 | 0 | 0 | 0 | 0.03 | 0 | 0.0009 | 0 | N/S | 40.61 | 14.86 | 163
2000-11-14 | 698 | 6.9 | 9.1 | 15.8 | 8 | 3 | 491 | 112 | 4 | 5 | 2.68 | 0.73 | 0 | 0.6 | 8.23 | 8.83 | 1.73 | 1.54 | 122 | 100 | 0.77 | N/S | 0 | N/S | 75 | 0.01 | 0 | 0.013 | 0 | 0.015 | 0 | 0.65 | 0.04 | 0 | 0 | N/S | 0 | 0 | 0 | 0.01 | N/S | N/S | N/S | 0 | N/S | N/S | N/S
2000-11-15 | 672 | 7 | 9.4 | 15.9 | 10 | 4 | 572 | 152 | 5 | 7 | 3.31 | 1.08 | 0 | 0.82 | 8.38 | 9.2 | 1.63 | N/S | N/S | N/S | N/S | 6 | 0 | N/S | N/S | 0.009 | 0 | 0.012 | 0 | 0.017 | 0 | 0.51 | 0.06 | 0 | 0 | N/S | 0.02 | 0 | 0.004 | 0 | N/S | N/S | N/S | N/S | N/S | N/S | N/S
2000-11-16 | 576 | 7 | 9.6 | 16.1 | 7 | 3 | 584 | 119 | 4 | 5 | 2.28 | 0.55 | 0 | 0.66 | 9.29 | 9.94 | 1.22 | N/S | N/S | N/S | N/S | N/S | 0 | N/S | N/S | 0.008 | 0 | 0.012 | 0 | 0.012 | 0 | 0.32 | 0.04 | 0 | 0 | N/S | 0 | 0 | 0 | 0 | N/S | N/S | N/S | N/S | N/S | N/S | N/S
2000-11-17 | 541 | 7 | 9 | 16 | 6 | 0 | 607 | 152 | 5 | 6 | 2.92 | 0.63 | 0 | 0.38 | 10.32 | 10.7 | 1.58 | N/S | N/S | N/S | N/S | N/S | 0 | N/S | N/S | 0.011 | 0 | 0.021 | 0 | 0.009 | 0 | 1.1 | 0 | 0 | 0 | N/S | 0 | 0 | 0 | 0 | N/S | N/S | N/S | N/S | N/S | N/S | N/S
2000-11-18 | 666 | 7 | 9.1 | 16 | 9 | 3 | 610 | 230 | 5 | 6 | 3.14 | 0.53 | 0 | 0.2 | 10.47 | 10.66 | 1.79 | N/S | N/S | N/S | N/S | N/S | 0 | N/S | N/S | 0.01 | 0 | 0.021 | 0 | 0.007 | 0 | 0.73 | 0.04 | 0 | 0 | N/S | 0.02 | 0 | 0 | 0 | N/S | N/S | N/S | N/S | N/S | N/S | N/S
2000-11-19 | 544 | 7 | 9 | 16 | 7 | 4 | 588 | 176 | 4 | 5 | 2.66 | 0.26 | 0 | 0.08 | 10.05 | 10.14 | 1.57 | N/S | N/S | N/S | N/S | N/S | 0 | N/S | N/S | 0.009 | 0 | 0.022 | 0 | 0.021 | 0 | 0.06 | 0 | 0 | 0 | N/S | 0.02 | 0 | 0 | 0 | N/S | N/S | N/S | N/S | N/S | N/S | N/S
2000-11-20 | 549 | 6.9 | 9.1 | 14.6 | 6 | 3 | 558 | 124 | 3 | 3 | 2.17 | 0.14 | 0 | 0.06 | 13.8 | 13.86 | 2.07 | N/S | N/S | N/S | N/S | N/S | 0 | 27000 | N/S | 0.008 | 0 | 0.021 | 0 | 0.008 | 0 | 0.04 | 0 | 0 | 0 | 0 | 0.02 | 0 | 0 | 0 | 0 | 0.0003 | 0 | N/S | 46.65 | 17.55 | 189
2000-11-21 | 601 | 7 | 8.8 | 15.4 | 9 | 3 | 593 | 141 | 3 | 5 | 2.88 | 0.48 | 0 | 0.1 | 10.34 | 10.45 | 2.12 | 2.04 | 117 | 119 | 1.05 | N/S | 0 | N/S | 107 | 0.011 | 0 | 0.019 | 0 | 0.008 | 0.01 | 0.11 | 0.04 | 0 | 0.009 | N/S | 0 | 0 | 0 | 0.063 | N/S | N/S | N/S | 0 | N/S | N/S | N/S
2000-11-22 | 565 | 7 | 8.3 | 14.6 | 6 | 0 | 588 | 133 | 3 | 5 | 2.4 | 0.83 | 0 | 0.18 | 8.52 | 8.71 | 1.71 | N/S | N/S | N/S | N/S | 9 | 0 | N/S | N/S | 0.009 | 0 | 0.02 | 0 | 0.009 | 0.014 | 0.13 | 0.05 | 0 | 0.011 | N/S | 0 | 0 | 0 | 0.065 | N/S | N/S | N/S | N/S | N/S | N/S | N/S
2000-11-23 | 510 | 7 | 8.9 | 15 | 5 | 3 | 559 | 82 | 3 | 4 | 1.78 | 0.11 | 0 | 0.02 | 8.08 | 8.1 | 1.32 | N/S | N/S | N/S | N/S | N/S | 0 | N/S | N/S | 0.008 | 0 | 0.019 | 0 | 0.016 | 0.006 | 0.16 | 0.05 | 0 | 0.006 | N/S | 0 | 0 | 0 | 0.06 | N/S | N/S | N/S | N/S | N/S | N/S | N/S
2000-11-24 | 503 | 7.1 | 9.2 | 14.9 | 5 | 3 | 546 | 123 | 2 | 4 | 1.7 | 0.1 | 0 | 0.02 | 8.85 | 8.87 | 1.49 | N/S | N/S | N/S | N/S | N/S | 0 | N/S | N/S | 0.007 | 0 | 0.021 | 0 | 0.01 | 0 | 0.13 | 0.04 | 0 | 0.005 | N/S | 0 | 0 | 0 | 0.045 | N/S | N/S | N/S | N/S | N/S | N/S | N/S
2000-11-25 | 684 | 7 | 9.5 | 15.1 | 4 | 0 | 551 | 152 | 4 | 6 | 1.52 | 0.22 | 0 | 0.07 | 13.51 | 13.58 | 2.24 | N/S | N/S | N/S | N/S | N/S | 0 | N/S | N/S | 0.007 | 0 | 0.021 | 0 | 0.007 | 0 | 0.12 | 0.04 | 0 | 0.006 | N/S | 0 | 0 | 0 | 0.043 | N/S | N/S | N/S | N/S | N/S | N/S | N/S
2000-11-26 | 753 | 7 | 8.3 | 14.2 | 10 | 3 | 572 | 114 | 4 | 7 | 4.89 | 2.59 | 0.01 | 0.4 | 6.96 | 7.37 | 1.7 | N/S | N/S | N/S | N/S | N/S | 0 | N/S | N/S | 0.011 | 0 | 0.022 | 0 | 0 | 0.007 | 0.14 | 0.04 | 0 | 0.013 | N/S | 0 | 0 | 0 | 0.044 | N/S | N/S | N/S | N/S | N/S | N/S | N/S
2000-11-27 | 630 | 6.8 | 8.2 | 14.1 | 8 | 4 | 550 | 120 | 4 | 6 | 3.18 | 0.44 | 0 | 0.23 | 8.87 | 9.1 | 1.11 | N/S | N/S | N/S | N/S | N/S | 4 | 30000 | N/S | 0.007 | 0 | 0.022 | 0 | 0.028 | 0 | 0.12 | 0.04 | 0 | 0 | 0 | 0 | 0 | 0 | 0.025 | 0 | 0 | 0 | N/S | 51.98 | 19.4 | 210
2000-11-28 | 499 | 6.8 | 8.8 | 14.5 | 6 | 4 | 580 | 114 | 3 | 4 | 2.12 | 0.15 | 0 | 0.05 | 8.43 | 8.48 | 1.23 | 1.09 | 126 | 124 | 0.94 | N/S | 0 | N/S | 100 | 0.009 | 0 | 0.021 | 0 | 0 | 0.007 | 0.11 | 0.05 | 0 | 0.007 | N/S | 0 | 0 | 0 | 0.055 | N/S | N/S | N/S | 0 | N/S | N/S | N/S
2000-11-29 | 544 | 6.8 | 8.1 | 14.8 | 7 | 3 | 564 | 131 | 5 | 6 | 2.17 | 0.45 | 0 | 0.17 | 8.97 | 9.15 | 1.48 | N/S | N/S | N/S | N/S | 5 | 0 | N/S | N/S | 0.011 | 0 | 0.023 | 0 | 0.006 | 0.007 | 0.16 | 0.04 | 0 | 0.014 | N/S | 0 | 0 | 0 | 0.064 | N/S | N/S | N/S | N/S | N/S | N/S | N/S
2000-11-30 | 558 | 6.9 | 9 | 14.8 | 6 | 4 | 538 | 139 | 4 | 5 | 1.96 | 0.2 | 0 | 0.16 | 8.8 | 8.96 | 0.82 | N/S | N/S | N/S | N/S | N/S | 3 | N/S | N/S | 0.009 | 0 | 0.023 | 0 | 0 | 0.006 | 0.13 | 0.05 | 0 | 0.009 | N/S | 0 | 0 | 0 | 0.055 | N/S | N/S | N/S | N/S | N/S | N/S | N/S
Observations | 30 | 30 | 30 | 30 | 30 | 30 | 30 | 30 | 30 | 30 | 30 | 30 | 30 | 30 | 30 | 30 | 30 | 4 | 4 | 4 | 4 | 5 | 30 | 4 | 4 | 30 | 30 | 30 | 30 | 30 | 30 | 30 | 30 | 30 | 30 | 4 | 30 | 30 | 30 | 30 | 4 | 4 | 4 | 4 | 4 | 4 | 4
Minimum | 499 | 6.8 | 7.9 | 14 | 4 | 0 | 392 | 78 | 2 | 3 | 1.02 | 0.05 | 0 | 0 | 5.05 | 5.05 | 0.5 | 0.96 | 100 | 76 | 0.77 | 3 | 0 | 11000 | 75 | 0.007 | 0 | 0.011 | 0 | 0 | 0 | 0.04 | 0 | 0 | 0 | 0 | 0 | 0 | 0 | 0 | 0 | 0 | 0 | 0 | 40.61 | 14.86 | 163
Mean | 672.8333 | 6.9833 | 8.8433 | 16.3133 | 6.7 | 2.8667 | 529.1333 | 125.5333 | 3.9333 | 5.5 | 2.2847 | 0.46367 | 0.00066667 | 0.177 | 8.2847 | 8.462 | 1.4863 | 1.4075 | 116.25 | 104.75 | 0.89 | 6 | 0.23333 | 23107.7106 | 89.75 | 0.0089333 | 0 | 0.016833 | 0 | 0.0067667 | 0.0024333 | 0.25833 | 0.030333 | 0 | 0.0055 | 0 | 0.0046667 | 0 | 0.00013333 | 0.036067 | 0 | 0.00055 | 0 | 0 | 45.745 | 17.015 | 184.5
Maximum | 1233 | 7.2 | 9.8 | 20.8 | 10 | 5 | 610 | 230 | 6 | 8 | 4.89 | 2.59 | 0.01 | 0.82 | 13.8 | 13.86 | 2.5 | 2.04 | 126 | 124 | 1.05 | 9 | 4 | 32000 | 107 | 0.018 | 0 | 0.023 | 0 | 0.028 | 0.014 | 1.14 | 0.06 | 0 | 0.017 | 0 | 0.02 | 0 | 0.004 | 0.066 | 0 | 0.001 | 0 | 0 | 51.98 | 19.4 | 210
2000-12-01 | 541 | 6.9 | 8.8 | 15.2 | 7 | 3 | 572 | 117 | 5 | 7 | 2.77 | 0.68 | 0 | 0.4 | 9.13 | 9.53 | 1.19 | N/S | N/S | N/S | N/S | N/S | 0 | N/S | N/S | 0.006 | 0 | 0.024 | 0 | 0.013 | 0.023 | 0.13 | 0.05 | 0 | 0 | N/S | 0 | 0 | 0 | 0.041 | N/S | N/S | N/S | N/S | N/S | N/S | N/S
2000-12-02 | 626 | 7 | 10 | 14.4 | 7 | 3 | 598 | 124 | 4 | 6 | 2.26 | 1.02 | 0 | 0.44 | 8.59 | 9.03 | 1.4 | N/S | N/S | N/S | N/S | N/S | 5 | N/S | N/S | 0.006 | 0 | 0.023 | 0 | 0.009 | 0 | 0.13 | 0.05 | 0 | 0 | N/S | 0.02 | 0 | 0.004 | 0.04 | N/S | N/S | N/S | N/S | N/S | N/S | N/S
2000-12-03 | 548 | 6.9 | 9.9 | 14.2 | 5 | 0 | 599 | 117 | 4 | 5 | 2.34 | 0.25 | 0 | 0.18 | 13.03 | 13.2 | 1.73 | N/S | N/S | N/S | N/S | N/S | 4 | N/S | N/S | 0.006 | 0 | 0.023 | 0 | 0.008 | 0 | 0.11 | 0.05 | 0 | 0 | N/S | 0 | 0 | 0 | 0.034 | N/S | N/S | N/S | N/S | N/S | N/S | N/S
2000-12-04 | 535 | 6.9 | 9 | 13.8 | 6 | 3 | 540 | 132 | 5 | 6 | 2.46 | 0.16 | 0 | 0.1 | 9.68 | 9.78 | 1.35 | N/S | N/S | N/S | N/S | N/S | 3 | 14000 | N/S | 0.007 | 0 | 0.021 | 0 | 0.02 | 0 | 0.16 | 0.05 | 0 | 0.012 | 0 | 0 | 0 | 0 | 0.047 | 0 | 0.0007 | 0 | N/S | 57.12 | 21.06 | 229
2000-12-05 | 575 | 7 | 8.4 | 13.6 | 10 | 3 | 579 | 132 | 5 | 7 | 4.15 | 2 | 0.01 | 0.58 | 8.46 | 9.04 | 1.98 | 1.76 | 129 | 120 | 1.13 | N/S | 3 | N/S | 99 | 0.01 | 0 | 0.022 | 0 | 0.015 | 0.009 | 0.17 | 0.06 | 0 | 0.013 | N/S | 0 | 0 | 0 | 0.064 | N/S | N/S | N/S | 0 | N/S | N/S | N/S
2000-12-06 | 548 | 6.9 | 8.6 | 13.3 | 9 | 4 | 602 | 134 | 6 | 7 | 3.79 | 1.38 | 0 | 0.34 | 9.97 | 10.31 | 1.79 | N/S | N/S | N/S | N/S | 8 | 0 | N/S | N/S | 0.009 | 0 | 0.017 | 0 | 0.013 | 0 | 0.13 | 0.06 | 0 | 0.005 | N/S | 0 | 0 | 0 | 0.071 | N/S | N/S | N/S | N/S | N/S | N/S | N/S
2000-12-07 | 569 | 6.9 | 8.3 | 13.4 | 6 | 3 | 624 | 117 | 3 | 7 | 2.62 | 0.27 | 0 | 0.25 | 8.88 | 9.13 | 1.61 | N/S | N/S | N/S | N/S | N/S | 4 | N/S | N/S | 0.009 | 0 | 0.02 | 0 | 0.017 | 0.005 | 0.14 | 0.05 | 0 | 0.005 | N/S | 0 | 0 | 0 | 0.06 | N/S | N/S | N/S | N/S | N/S | N/S | N/S
2000-12-08 | 592 | 6.9 | 8.7 | 13.4 | 5 | 3 | 1062 | 146 | 8 | 10 | 4.38 | 1.67 | 0 | 0.57 | 6.3 | 6.87 | 1.92 | N/S | N/S | N/S | N/S | N/S | 5 | N/S | N/S | 0.01 | 0 | 0.023 | 0 | 0.015 | 0.009 | 0.14 | 0.05 | 0 | 0.013 | N/S | 0 | 0 | 0 | 0.072 | N/S | N/S | N/S | N/S | N/S | N/S | N/S
2000-12-09 | 526 | 6.9 | 9.3 | 13.5 | 3 | 0 | 918 | 149 | 4 | 5 | 3.98 | 0.23 | 0 | 0.24 | 7.84 | 8.08 | 1.33 | N/S | N/S | N/S | N/S | N/S | 7 | N/S | N/S | 0.01 | 0 | 0.022 | 0 | 0.01 | 0 | 0.14 | 0.05 | 0 | 0.005 | N/S | 0 | 0 | 0 | 0.062 | N/S | N/S | N/S | N/S | N/S | N/S | N/S
2000-12-10 | 537 | 6.9 | 9.3 | 13.4 | 7 | 4 | 647 | 154 | 5 | 7 | 1.6 | 0.08 | 0 | 0.09 | 8.7 | 8.79 | 1.44 | N/S | N/S | N/S | N/S | N/S | 6 | N/S | N/S | 0.01 | 0 | 0.021 | 0 | 0.019 | 0.011 | 0.15 | 0.04 | 0 | 0.004 | N/S | 0 | 0 | 0 | 0.07 | N/S | N/S | N/S | N/S | N/S | N/S | N/S
2000-12-11 | 553 | 7 | 9 | 12.9 | 7 | 4 | 581 | 124 | 5 | 7 | 1.6 | 0.08 | 0 | 0.05 | 7.32 | 7.37 | 1.47 | N/S | N/S | N/S | N/S | N/S | 7 | 8600 | N/S | 0.008 | 0 | 0.02 | 0 | 0.05 | 0 | 0.14 | 0.04 | 0 | 0.002 | 0 | 0 | 0 | 0 | 0.067 | 0 | 0.0003 | 0 | N/S | 55.01 | 19.59 | 218
2000-12-12 | 549 | 6.7 | 8.9 | 14.5 | 6 | 3 | 1387 | 140 | 5 | 9 | 1.84 | 0.19 | 0 | 0.14 | 6.26 | 6.39 | 1.53 | 1.35 | 122 | 662 | 0.91 | N/S | 0 | N/S | 98 | 0.008 | 0 | 0.024 | 0 | 0.015 | 0 | 0.12 | 0.05 | 0 | 0.008 | N/S | 0 | 0 | 0 | 0.079 | N/S | N/S | N/S | 0 | N/S | N/S | N/S
2000-12-13 | 567 | 6.9 | 8.9 | 12.2 | 9 | 4 | 1628 | 137 | 5 | 9 | 1.68 | 0.07 | 0 | 0.04 | 5.14 | 5.17 | 1.37 | N/S | N/S | N/S | N/S | 3 | 0 | N/S | N/S | 0.008 | 0 | 0.027 | 0 | 0.01 | 0 | 0.17 | 0.05 | 0 | 0.015 | N/S | 0 | 0 | 0 | 0.057 | N/S | N/S | N/S | N/S | N/S | N/S | N/S
2000-12-14 | 641 | 6.9 | 9 | 12.2 | 3 | 3 | 1174 | 85 | 5 | 7 | 2.31 | 0.67 | 0 | 0.24 | 3.8 | 4.05 | 1.37 | N/S | N/S | N/S | N/S | N/S | 0 | N/S | N/S | 0.008 | 0 | 0.025 | 0 | 0.007 | 0 | 0.13 | 0.05 | 0 | 0.016 | N/S | 0 | 0 | 0 | 0.074 | N/S | N/S | N/S | N/S | N/S | N/S | N/S
2000-12-15 | 615 | 6.8 | 9 | 12.1 | 8 | 4 | 2542 | 314 | 6 | 8 | 2.6 | 0.63 | 0 | 0.37 | 3.82 | 4.19 | 1.25 | N/S | N/S | N/S | N/S | N/S | 3 | N/S | N/S | 0.01 | 0 | 0.032 | 0 | 0 | 0.023 | 0.15 | 0.06 | 0 | 0.026 | N/S | 0 | 0 | 0 | 0.08 | N/S | N/S | N/S | N/S | N/S | N/S | N/S
2000-12-16 | 661 | 6.8 | 9 | 12.4 | 8 | 4 | 1937 | 173 | 6 | 7 | 3.9 | 1.3 | 0 | 0.65 | 4.17 | 4.82 | 0.84 | N/S | N/S | N/S | N/S | N/S | 0 | N/S | N/S | 0.009 | 0 | 0.029 | 0 | 0.017 | 0.018 | 0.16 | 0.04 | 0 | 0.03 | N/S | 0 | 0 | 0 | 0.088 | N/S | N/S | N/S | N/S | N/S | N/S | N/S
2000-12-17 | 618 | 6.8 | 9.5 | 11.2 | 9 | 4 | 2426 | 202 | 9 | 11 | 2.82 | 0.49 | 0 | 0.51 | 4.43 | 4.95 | 0.65 | N/S | N/S | N/S | N/S | N/S | 3 | N/S | N/S | 0.008 | 0 | 0.038 | 0 | 0.017 | 0.015 | 0.15 | 0 | 0 | 0.024 | N/S | 0 | 0 | 0 | 0.08 | N/S | N/S | N/S | N/S | N/S | N/S | N/S
2000-12-18 | 633 | 7 | 9.9 | 10.6 | 9 | 5 | 1478 | 122 | 2 | 8 | 1.5 | 0.08 | 0 | 0.07 | 6.02 | 6.09 | 0.29 | N/S | N/S | N/S | N/S | N/S | 0 | 11000 | N/S | 0.005 | 0 | 0.041 | 0 | 0.021 | 0.014 | 0.14 | 0 | 0 | 0.012 | 0 | 0 | 0 | 0 | 0.057 | 0 | 0 | 0 | N/S | 67.81 | 21.69 | 259
2000-12-19 | 519 | 7 | 9.9 | 11.2 | 8 | 4 | 3062 | 2049 | 3 | 8 | 2.12 | 0.08 | 0 | 0.08 | 5.84 | 5.92 | 0.22 | 0.11 | 131 | 446 | 0.99 | N/S | T/X | N/S | 90 | 0.007 | 0 | 0.032 | 0 | 0.011 | 0.015 | 0.11 | 0 | 0 | 0.009 | N/S | 0 | 0 | 0 | 0.06 | N/S | N/S | N/S | 0 | N/S | N/S | N/S
2000-12-20 | 550 | 6.9 | 9.8 | 11.5 | 8 | 4 | 1843 | 174 | 6 | 7 | 2.96 | 0.79 | 0 | 0.52 | 5.61 | 6.14 | 0.78 | N/S | N/S | N/S | N/S | 3 | 0 | N/S | N/S | 0.008 | 0 | 0.032 | 0 | 0.012 | 0.014 | 0.11 | 0 | 0 | 0.016 | N/S | 0 | 0 | 0 | 0.065 | N/S | N/S | N/S | N/S | N/S | N/S | N/S
2000-12-21 | 631 | 6.9 | 9.2 | 10.9 | 12 | 4 | 1517 | 121 | 5 | 6 | 3.07 | 1.31 | 0 | 0.79 | 5.82 | 6.61 | 0.92 | N/S | N/S | N/S | N/S | N/S | 0 | N/S | N/S | 0.008 | 0 | 0.027 | 0 | 0.015 | 0.014 | 0.13 | 0 | 0 | 0.015 | N/S | 0 | 0 | 0 | 0.063 | N/S | N/S | N/S | N/S | N/S | N/S | N/S
2000-12-22 | 549 | 6.9 | 9.2 | 9.9 | 9 | 3 | 1822 | 135 | 7 | 10 | 2.93 | 0.91 | 0 | 0.89 | 7.01 | 7.9 | 1.04 | N/S | N/S | N/S | N/S | N/S | 5 | N/S | N/S | 0.01 | 0 | 0.031 | 0 | 0.011 | 0.017 | 0.16 | 0 | 0 | 0.015 | N/S | 0 | 0 | 0 | 0.072 | N/S | N/S | N/S | N/S | N/S | N/S | N/S
2000-12-23 | 514 | 7.1 | 9.9 | 10.6 | 12 | 4 | 1123 | 119 | 8 | 12 | 4.95 | 2.72 | 0.01 | 0.63 | 7.23 | 7.86 | 1.26 | N/S | N/S | N/S | N/S | N/S | 0 | N/S | N/S | 0.035 | 0 | 0.023 | 0 | 0 | 0.014 | 0.12 | 0 | 0 | 0.012 | N/S | 0 | 0 | 0 | 0.059 | N/S | N/S | N/S | N/S | N/S | N/S | N/S
2000-12-24 | 709 | 7 | 9.8 | 10.6 | 10 | 5 | 989 | 126 | 9 | 11 | 2.26 | 0.62 | 0 | 0.52 | 8.42 | 8.94 | 1.15 | N/S | N/S | N/S | N/S | N/S | 5 | N/S | N/S | 0.011 | 0 | 0.022 | 0 | 0.009 | 0.016 | 0.13 | 0 | 0 | 0.011 | N/S | 0 | 0 | 0 | 0.056 | N/S | N/S | N/S | N/S | N/S | N/S | N/S
2000-12-25 | 581 | 7 | 9.9 | 9.9 | 8 | 5 | 926 | 136 | 7 | 8 | 1.86 | 0.22 | 0 | 0.45 | 7.81 | 8.26 | 1.24 | N/S | N/S | N/S | N/S | N/S | 0 | T/X | N/S | 0.009 | 0 | 0.022 | 0 | 0.008 | 0.017 | 0.12 | 0 | 0 | 0.011 | 0 | 0 | 0 | 0 | 0.051 | 0 | 0 | 0 | N/S | 60.03 | 21.4 | 238
2000-12-26 | 605 | 7 | 9.9 | 10.1 | 9 | 4 | 727 | 148 | 8 | 9 | 1.52 | 0.18 | 0 | 0.49 | 9.85 | 10.34 | 1.32 | 1.03 | 6 | 220 | 0.9 | N/S | 4 | 6000 | 56 | 0.009 | 0 | 0.022 | 0 | 0.009 | 0.018 | 0.15 | 0 | 0 | 0.01 | N/S | 0 | 0 | 0 | 0.042 | N/S | N/S | N/S | 0 | N/S | N/S | N/S
2000-12-27 | 540 | 6.8 | 9.7 | 10.6 | 8 | 5 | 693 | 108 | 7 | 8 | 1.59 | 0.48 | 0 | 0.86 | 10.05 | 10.91 | 1.62 | N/S | N/S | N/S | N/S | 4 | 0 | N/S | N/S | 0.011 | 0 | 0.023 | 0 | 0.011 | 0.015 | 0.14 | 0 | 0 | 0.014 | N/S | 0 | 0 | 0 | 0.053 | N/S | N/S | N/S | N/S | N/S | N/S | N/S
2000-12-28 | 520 | 6.8 | 9.7 | 10.8 | 9 | 4 | 660 | 136 | 6 | 8 | 1.98 | 0.51 | 0 | 0.8 | 9.94 | 10.74 | 1.73 | N/S | N/S | N/S | N/S | N/S | 0 | N/S | N/S | 0.01 | 0 | 0.021 | 0 | 0.021 | 0.012 | 0.22 | 0.09 | 0 | 0.016 | N/S | 0 | 0 | 0 | 0.124 | N/S | N/S | N/S | N/S | N/S | N/S | N/S
2000-12-29 | 519 | 6.8 | 9.9 | 11.1 | 7 | 4 | 670 | 125 | 6 | 8 | 1.52 | 0.62 | 0 | 0.77 | 8.8 | 9.58 | 1.5 | N/S | N/S | N/S | N/S | N/S | 0 | N/S | N/S | 0.01 | 0 | 0.019 | 0 | 0.014 | 0.016 | 0.2 | 0.07 | 0 | 0.014 | N/S | 0 | 0 | 0 | 0.112 | N/S | N/S | N/S | N/S | N/S | N/S | N/S
2000-12-30 | 562 | 7 | 9 | 11.1 | 8 | 6 | 1455 | 160 | 5 | 6 | 2.73 | 1.37 | 0 | 1.02 | 7.27 | 8.29 | 1.66 | N/S | N/S | N/S | N/S | N/S | 0 | N/S | N/S | 0.01 | 0 | 0.022 | 0 | 0.012 | 0.011 | 0.1 | 0 | 0 | 0.019 | N/S | 0 | 0 | 0 | 0.056 | N/S | N/S | N/S | N/S | N/S | N/S | N/S
2000-12-31 | 669 | 6.9 | 9.9 | 11.3 | 18 | 11 | 2582 | 113 | 5 | 8 | 5.75 | 3.24 | 0.01 | 0.55 | 1.82 | 2.36 | 2.45 | N/S | N/S | N/S | N/S | N/S | 0 | N/S | N/S | 0.012 | 0 | 0.03 | 0 | 0.009 | 0 | 0.14 | 0 | 0.03 | 0.062 | N/S | 0 | 0 | 0 | 0.08 | N/S | N/S | N/S | N/S | N/S | N/S | N/S
Observations | 31 | 31 | 31 | 31 | 31 | 31 | 31 | 31 | 31 | 31 | 31 | 31 | 31 | 31 | 31 | 31 | 31 | 4 | 4 | 4 | 4 | 4 | 30 | 4 | 4 | 31 | 31 | 31 | 31 | 31 | 31 | 31 | 31 | 31 | 31 | 4 | 31 | 31 | 31 | 31 | 4 | 4 | 4 | 4 | 4 | 4 | 4
Minimum | 514 | 6.7 | 8.3 | 9.9 | 3 | 0 | 540 | 85 | 2 | 5 | 1.5 | 0.07 | 0 | 0.04 | 1.82 | 2.36 | 0.22 | 0.11 | 6 | 120 | 0.9 | 3 | 0 | 6000 | 56 | 0.005 | 0 | 0.017 | 0 | 0 | 0 | 0.1 | 0 | 0 | 0 | 0 | 0 | 0 | 0 | 0.034 | 0 | 0 | 0 | 0 | 55.01 | 19.59 | 218
Mean | 577.4839 | 6.9097 | 9.3323 | 12.1258 | 8.0645 | 3.871 | 1224.6129 | 202.2258 | 5.6129 | 7.8065 | 2.7045 | 0.78387 | 0.00096774 | 0.43968 | 7.3229 | 7.7626 | 1.3355 | 1.0625 | 97 | 362 | 0.9825 | 4.5 | 2.1333 | 9441.535 | 85.75 | 0.0095806 | 0 | 0.025097 | 0 | 0.013484 | 0.009871 | 0.14161 | 0.030968 | 0.00096774 | 0.013355 | 0 | 0.00064516 | 0 | 0.00012903 | 0.065677 | 0 | 0.00025 | 0 | 0 | 59.9925 | 20.935 | 236
Maximum | 709 | 7.1 | 10 | 15.2 | 18 | 11 | 3062 | 2049 | 9 | 12 | 5.75 | 3.24 | 0.01 | 1.02 | 13.03 | 13.2 | 2.45 | 1.76 | 131 | 662 | 1.13 | 8 | 7 | 14000 | 99 | 0.035 | 0 | 0.041 | 0 | 0.05 | 0.023 | 0.22 | 0.09 | 0.03 | 0.062 | 0 | 0.02 | 0 | 0.004 | 0.124 | 0 | 0.0007 | 0 | 0 | 67.81 | 21.69 | 259
MDL |  |  |  |  | 2 | 2 | 18 | 18 | 1 | 1 | 0.04 | 0.01 |  | 0.01 | 0.01 | 0.01 | 0.03 | 0.03 | 4 | 1 | 0.03 | 1 | 3 | 10 | 1 | 0.003 | 0.06 | 0.002 | 0.003 | 0.006 | 0.005 | 0.03 | 0.03 | 0.03 | 0.001 | 0.1 | 0.02 | 0.2 | 0.004 | 0.006 | 0.05 | 0.0003 | 0.2 | 3 | 0.05 | 0.01
ANNUAL:
Observations | 366 | 366 | 366 | 366 | 366 | 366 | 366 | 366 | 366 | 366 | 366 | 366 | 366 | 366 | 343 | 366 | 366 | 52 | 52 | 52 | 52 | 51 | 365 | 52 | 52 | 365 | 366 | 366 | 366 | 366 | 366 | 366 | 366 | 366 | 366 | 52 | 366 | 366 | 366 | 366 | 52 | 52 | 52 | 53 | 52 | 52 | 52
Minimum | 470 | 6.2 | 7.2 | 9.9 | 0 | 0 | 119 | 40 | 1 | 2 | 0.62 | 0.05 | 0 | 0 | 0.78 | 1.56 | 0.11 | 0.11 | 6 | 76 | 0.46 | 2 | 0 | 3400 | 54 | 0.003 | 0 | 0 | 0 | 0 | 0 | 0 | 0 | 0 | 0 | 0 | 0 | 0 | 0 | 0 | 0 | 0 | 0 | 0 | 38.27 | 12.66 | 148
Mean | 731.3689 | 6.6615 | 8.824 | 17.7169 | 7.776 | 2.6421 | 709.1202 | 171.9071 | 3.8634 | 5.3497 | 2.1128 | 0.63068 | 0.00032787 | 0.22183 | 7.7269 | 8.1973 | 1.2037 | 1.26 | 117.8462 | 171.4615 | 0.92288 | 6.5882 | 0.69315 | 15000.0131 | 83.7456 | 0.0087671 | 0.0011475 | 0.018899 | 0.00015574 | 0.0075301 | 0.01162 | 0.11363 | 0.032732 | 0.0030055 | 0.012328 | 0.012885 | 0.0037432 | 0.00054645 | 0.00081421 | 0.047475 | 0 | 0.00017692 | 0.0038462 | 0.14981 | 53.4771 | 19.4144 | 213.5192
Maximum | 1413 | 7.2 | 10 | 22.2 | 37 | 11 | 3062 | 2049 | 12 | 18 | 9.26 | 6.41 | 0.02 | 1.37 | 13.8 | 15.24 | 6.08 | 5.19 | 146 | 697 | 1.24 | 20 | 8 | 250000 | 107 | 0.035 | 0.09 | 0.041 | 0.009 | 0.05 | 0.045 | 1.14 | 0.11 | 0.06 | 0.062 | 0.19 | 0.03 | 0.2 | 0.04 | 0.13 | 0 | 0.002 | 0.2 | 4.71 | 71.79 | 26.81 | 288
Std Dev | 217.3406 | 0.2399 | 0.5203 | 3.7024 | 4.8108 | 1.6799 | 356.3889 | 108.7936 | 1.6512 | 1.9885 | 1.1459 | 0.84519 | 0.0019308 | 0.2418 | 1.7515 | 2.0487 | 0.6613 | 0.83555 | 20.6828 | 127.6399 | 0.16678 | 3.9354 | 1.5278 | 34674.2629 | 12.7092 | 0.0028686 | 0.0089928 | 0.0043281 | 0.00085708 | 0.0063731 | 0.010208 | 0.10205 | 0.025507 | 0.010688 | 0.010349 | 0.040985 | 0.0081714 | 0.010454 | 0.0035071 | 0.025924 | 0 | 0.00046129 | 0.027735 | 0.77742 | 7.8022 | 3.1102 | 31.6194