## NS Outfall 001 1990
3 | Flow |  | D.O. | BOD5 | CBOD5 | COD | TS | TVS | VSS | SS | TKN | NH3_N | NO2-N | NO3-N | P-Tot. | P-Sol. | Cl | Cond. | F | FOG | Phenol | Fecal col. | SO4 | SO2 | SO3 | CN | As | Ba | Cd | Cr | Cu | Fe-Tot. | Fe-Sol. | Pb | Mn | Hg | Ni | Se | Ag | Zn | Sb | Be | Tl | Cr+6 | Ca | Mg | Hardness
Date | MGD | pH | mg/L | mg/L | mg/L | mg/L | mg/L | mg/L | mg/L | mg/L | mg/L | mg/L | mg/L | mg/L | mg/L | mg/L | mg/L | µmohs | mg/L | mg/L | ug/L | cfu/100ml | mg/L | mg/L | mg/L | mg/L | mg/l | mg/L | mg/L | mg/L | mg/L | mg/L | mg/L | mg/L | mg/L | µg/L | mg/L | mg/L | mg/L | mg/L | mg/L | mg/L | mg/L | µg/L | mg/L | mg/L | mg/L CaCO3
1990-01-01 | 228 | 7.1 | 6.9 | 15 | 6 | 41 | 638 | 73 | 8 | 10 | 3.1 | 2.2 | 4.2 | 4.3 | 1 | 0.8 | 208 | 944 | 0.77 | 0 | 1 |  |  |  |  | 0.007 | 0 | 0 | 0 | 0 | 0 | 0 | 0 | 0 | 0.02 | 0 | 0 | 0 | 0 | 0
1990-01-02 | 255 | 7.2 | 9 | 18 | 6 | 36 | 551 | 80 |  | 8 | 5.5 | 3.6 | 3.1 | 8.1 | 1.4 | 1.1 | 152 | 816 | 0.85 | 1 | 2 | 12000 | 60 | 0.03 | 0 | 0.008 | 0 | 0 | 0 | 0 | 0 | 0 | 0 | 0 | 0.02 | 0 | 0 | 0 | 0 | 0 | 0 | 0 | 0 | 0
1990-01-03 | 261 | 7.1 | 8.4 | 16 | 4 | 46 | 552 | 69 |  | 8 | 4.2 | 3 | 2.4 | 8.3 | 1.4 | 1.2 | 162 | 868 | 0.88 | 4 | 2 |  |  |  |  | 0.011 | 0 | 0 | 0 | 0.03 | 0 | 0 | 0 | 0 | 0.03 | 0 | 0 | 0 | 0 | 0 |  |  |  |  | 50 | 16 | 191
1990-01-04 | 380 | 6.9 | 8.5 | 16 | 4 | 46 | 734 | 83 | 10 | 13 | 3 | 2.1 | 2.2 | 7.2 | 1 | 0.9 | 274 | 1114 | 0.65 | 1 | 2 |  |  |  |  | 0.013 | 0 | 0 | 0 | 0 | 0 | 0 | 0 | 0 | 0.04 | 0 | 0 | 0 | 0 | 0
1990-01-05 | 262 | 7.1 | 9 | 15 | 6 | 47 | 613 | 92 |  | 9 | 3.7 | 2.6 | 2.9 | 10 | 1.1 | 1 | 178 | 928 | 0.88 | 2 | 0 |  |  |  |  | 0.012 | 0 | 0 | 0 | 0 | 0 | 0 | 0 | 0 | 0.03 | 0 | 0 | 0 | 0 | 0
1990-01-06 | 252 | 7.1 | 8.7 | 17 | 5 | 43 | 507 | 86 |  | 9 | 3.9 | 2.8 | 3.1 | 10.3 | 1.1 | 1.1 | 120 | 740 | 0.89 | 0 | 3 |  |  |  |  | 0.01 | 0 | 0 | 0 | 0 | 0 | 0 | 0 | 0 | 0.02 | 0 | 0 | 0 | 0 | 0
1990-01-07 | 241 | 7.1 | 8.9 | 16 | 6 | 41 | 464 | 95 |  | 6 | 3.5 | 2.1 | 3.2 | 11.1 | 0.9 | 0.7 | 98 | 686 | 0.85 | 2 | 3 |  |  |  |  | 0.006 | 0 | 0 | 0 | 0 | 0 | 0 | 0 | 0 | 0 | 0 | 0 | 0 | 0 | 0
1990-01-08 | 243 | 7.1 | 8.4 | 15 | 5 | 37 | 450 | 79 |  | 8 | 3.6 | 2.3 | 3.2 | 11.4 | 1.2 | 1.1 | 92 | 626 | 0.89 | 1 | 1 | 6000 |  |  |  | 0.009 | 0 | 0 | 0 | 0 | 0 | 0 | 0 | 0 | 0 | 0 | 0 | 0 | 0 | 0
1990-01-09 | 270 | 7.2 | 8 | 18 | 6 | 42 | 488 | 72 |  | 7 | 3.6 | 2.2 | 2.9 | 11.1 | 1.3 | 1.2 | 122 | 748 | 0.87 | 1 | 2 |  | 68 | 0 | 0.16 | 0.011 | 0 | 0 | 0 | 0 | 0 | 0 | 0 | 0 | 0.02 | 0 | 0 | 0 | 0 | 0 | 0 | 0 | 0 | 0
1990-01-10 | 240 | 7.1 | 8.3 | 16 | 6 | 34 | 514 | 89 |  | 8 | 2.9 | 1.5 | 3.2 | 13.2 | 1.5 | 1.2 | 126 | 753 | 0.91 | 0 | 2 |  |  |  |  | 0.012 | 0 | 0 | 0 | 0 | 0 | 0 | 0 | 0 | 0.02 | 0 | 0 | 0.2 | 0 | 0 |  |  |  |  | 55 | 19 | 216
1990-01-11 | 230 | 7.1 | 8.6 | 16 | 3 | 30 | 487 | 87 | 8 | 10 | 2.7 | 1.5 | 2.9 | 10.9 | 1.5 | 1.4 | 112 | 631 | 0.98 | 2 | 2 |  |  |  |  | 0.013 | 0 | 0 | 0 | 0.02 | 0.02 | 0 | 0 | 0 | 0.02 | 0 | 0 | 0 | 0 | 0
1990-01-12 | 246 | 7.1 | 8.1 | 14 | 5 | 34 | 469 | 99 |  | 8 | 2.7 | 1.7 | 3 | 12.7 | 1.6 | 1.3 | 116 | 701 | 1 | 3 | 1 |  |  |  |  | 0.015 | 0 | 0 | 0 | 0 | 0 | 0 | 0 | 0 | 0.02 | 0 | 0 | 0 | 0 | 0
1990-01-13 | 229 | 7 | 7.7 | 16 | 6 | 56 | 459 | 92 |  | 9 | 2.8 | 1.5 | 2.9 | 13.2 | 1.5 | 1.2 | 106 | 664 | 0.98 | 1 | 2 |  |  |  |  | 0.012 | 0 | 0 | 0 | 0 | 0 | 0 | 0 | 0 | 0.02 | 0 | 0 | 0 | 0 | 0
1990-01-14 | 233 | 7 | 7.7 | 12 | 4 | 60 | 450 | 92 |  | 9 | 3.7 | 2 | 3 | 13.7 | 1.6 | 1.2 | 94 | 629 | 0.9 | 1 | 1 |  |  |  |  | 0.013 | 0 | 0 | 0 | 0.02 | 0.02 | 0 | 0 | 0 | 0.02 | 0 | 0 | 0 | 0 | 0
1990-01-15 | 239 | 7 | 7.8 | 18 | 7 | 89 | 454 | 110 | 9 | 11 | 4.2 | 2.6 | 2.5 | 13 | 1.6 | 1.3 | 84 | 592 | 0.92 | 1 | 3 | 12000 |  |  |  | 0.011 | 0 | 0 | 0 | 0.03 | 0.02 | 0 | 0 | 0 | 0.02 | 0 | 0 | 0 | 0 | 0
1990-01-16 | 282 | 7.1 | 7.4 | 25 | 8 | 48 | 508 | 102 | 12 | 15 | 4.5 | 3 | 1.7 | 9.3 | 1.6 | 1.4 | 134 | 777 | 0.93 | 2 | 3 |  | 88 | 0.02 | 0.13 | 0.015 | 0 | 0 | 0 | 0 | 0.02 | 0.2 | 0 | 0 | 0.04 | 0 | 0 | 0 | 0 | 0 | 0 | 0 | 0 | 0
1990-01-17 | 356 | 7 | 7.7 | 16 | 6 | 39 | 529 | 93 |  | 9 | 3.2 | 1.9 | 1.4 | 7.9 | 1.1 | 0.8 | 160 | 789 | 0.76 | 3 | 2 |  |  |  |  | 0.013 | 0 | 0 | 0 | 0 | 0 | 0 | 0 | 0 | 0.04 | 0 | 0 | 0 | 0 | 0 |  |  |  |  | 50 | 17 | 195
1990-01-18 | 267 | 7.1 | 8.3 | 14 | 6 | 45 | 624 | 138 | 9 | 12 | 2.5 | 1 | 1.7 | 11.1 | 1.1 | 0.8 | 166 | 942 | 0.83 | 3 | 3 |  |  |  |  | 0.012 | 0 | 0 | 0 | 0 | 0 | 0.2 | 0 | 0 | 0.02 | 0 | 0 | 0 | 0 | 0
1990-01-19 | 273 | 7.1 | 8.3 | 14 | 4 | 44 | 570 | 97 |  | 9 | 2.5 | 1.8 | 1.8 | 10.5 | 1.1 | 0.9 | 140 | 857 | 0.92 | 1 | 2 |  |  |  |  | 0.014 | 0 | 0 | 0 | 0.02 | 0 | 0.2 | 0 | 0 | 0.03 | 0 | 0 | 0 | 0 | 0
1990-01-20 | 290 | 7 | 7.5 | 15 | 4 | 48 | 592 | 75 | 8 | 10 | 3 | 2.3 | 1.3 | 8.4 | 1.1 | 1 | 168 | 893 | 0.85 | 3 | 2 |  |  |  |  | 0.011 | 0 | 0 | 0 | 0.03 | 0 | 0 | 0 | 0 | 0.02 | 0 | 0 | 0 | 0 | 0
1990-01-21 | 262 | 7.1 | 8 | 12 | 4 | 38 | 597 | 115 |  | 9 | 2.4 | 2 | 1.3 | 10 | 0.9 | 0.7 | 166 | 882 | 0.75 | 5 | 3 |  |  |  |  | 0.008 | 0 | 0 | 0 | 0.03 | 0.02 | 0.2 | 0 | 0 | 0.03 | 0 | 0 | 0 | 0 | 0
1990-01-22 | 271 | 7.1 | 8.2 | 15 | 4 | 43 | 556 | 106 | 7 | 10 | 2.6 | 2.3 | 1.6 | 11 | 1.1 | 1.1 | 136 | 793 | 0.82 | 4 | 2 | 14000 |  |  |  | 0.011 | 0 | 0 | 0 | 0 | 0 | 0.2 | 0 | 0 | 0.02 | 0 | 0 | 0 | 0 | 0
1990-01-23 | 246 | 7 | 8.1 | 13 | 5 | 40 | 540 | 100 | 9 | 11 | 3.2 | 1.2 | 1.5 | 10.2 | 1.4 | 1.1 | 130 | 809 | 0.91 | 1 | 2 |  | 75 | 0 | 0.12 | 0.013 | 0 | 0 | 0 | 0.03 | 0 | 0 | 0 | 0 | 0 | 0 | 0 | 0 | 0 | 0 | 0 | 0 | 0 | 0
1990-01-24 | 253 | 7 | 8 | 16 | 5 | 50 | 511 | 101 |  | 9 | 3.4 | 1.8 | 1.8 | 11.2 | 1.4 | 1.3 | 122 | 753 | 0.93 | 8 | 2 |  |  |  |  | 0.015 | 0 | 0 | 0 | 0 | 0.02 | 0 | 0 | 0 | 0.03 | 0 | 0 | 0 | 0 | 0 |  |  |  |  | 69 | 25 | 275
1990-01-25 | 413 | 7 | 7.5 | 11 | 4 | 63 | 674 | 78 | 8 | 11 | 1.9 | 0.8 | 0.4 | 5.9 | 0.8 | 0.6 | 252 | 1006 | 0.59 | 4 | 2 |  |  |  |  | 0.01 | 0 | 0 | 0 | 0 | 0 | 0 | 0 | 0 | 0 | 0 | 0 | 0 | 0 | 0
1990-01-26 | 388 | 7 | 9.1 | 10 | 3 | 56 | 1144 | 145 | 8 | 10 | 1.4 | 1.1 | 0.5 | 5.8 | 0.6 | 0.5 | 482 | 1656 | 0.66 | 1 | 0 |  |  |  |  | 0.01 | 0 | 0 | 0 | 0 | 0 | 0 | 0 | 0 | 0 | 0 | 0 | 0 | 0 | 0
1990-01-27 | 372 | 7.8 | 8.4 | 12 | 3 | 18 | 846 | 98 |  | 8 | 2.2 | 1.7 | 0.5 | 5.3 | 0.6 | 0.6 | 350 | 1237 | 0.65 | 2 | 1 |  |  |  |  | 0.01 | 0 | 0 | 0 | 0 | 0 | 0 | 0 | 0 | 0.03 | 0 | 0 | 0 | 0 | 0
1990-01-28 | 333 | 7.7 | 8.5 | 12 | 3 | 43 | 680 | 107 |  | 8 | 2.3 | 1.6 | 0.4 | 6.1 | 0.6 | 0.4 | 220 | 956 | 0.68 | 0 | 2 |  |  |  |  | 0.008 | 0 | 0 | 0 | 0 | 0 | 0 | 0 | 0 | 0.02 | 0 | 0 | 0 | 0 | 0
1990-01-29 | 292 | 7.5 | 8.3 | 17 | 4 | 50 | 622 | 102 | 9 | 11 | 3.4 | 3.1 | 0.4 | 2.7 | 0.9 | 0.9 | 166 | 902 | 0.81 | 2 | 2 | 17000 |  |  |  | 0.01 | 0 | 0 | 0 | 0 | 0 | 0.2 | 0 | 0 | 0.03 | 0 | 0 | 0 | 0 | 0
1990-01-30 | 289 | 7.1 | 7.6 | 16 | 4 | 28 | 630 | 157 |  | 9 | 3.8 | 3.2 | 0.4 | 5.3 | 0.9 | 0.7 | 152 | 808 | 0.92 | 2 | 1 |  | 85 | 0 | 0.1 | 0.01 | 0 | 0 | 0 | 0.02 | 0 | 0 | 0 | 0 | 0.02 | 0 | 0 | 0 | 0 | 0 | 0 | 0 | 0 | 0
1990-01-31 | 274 | 7.2 | 8.5 | 15 | 4 | 26 | 581 | 110 | 8 | 10 | 2.9 | 2.3 | 0.5 | 7.2 | 1.1 | 0.9 | 134 | 791 | 0.91 | 1 | 1 |  |  |  |  | 0.011 | 0 | 0 | 0 | 0.02 | 0 | 0 | 0 | 0 | 0.02 | 0 | 0 | 0 | 0 | 0 |  |  |  |  | 79 | 28 | 313
Observations | 31 | 31 | 31 | 31 | 31 | 31 | 31 | 31 | 13 | 31 | 31 | 31 | 31 | 31 | 31 | 31 | 31 | 31 | 31 | 31 | 31 | 5 | 5 | 5 | 5 | 31 | 31 | 31 | 31 | 31 | 31 | 31 | 31 | 31 | 31 | 31 | 31 | 31 | 31 | 31 | 5 | 5 | 5 | 5 | 5 | 5 | 5
Minimum | 228 | 6.9 | 6.9 | 10 | 3 | 18 | 450 | 69 | 7 | 6 | 1.4 | 0.8 | 0.4 | 2.7 | 0.6 | 0.4 | 84 | 592 | 0.59 | 0 | 0 | 6000 | 60 | 0 | 0 | 0.006 | 0 | 0 | 0 | 0 | 0 | 0 | 0 | 0 | 0 | 0 | 0 | 0 | 0 | 0 | 0 | 0 | 0 | 0 | 50 | 16 | 191
Mean | 279.6774 | 7.129 | 8.1742 | 15.1935 | 4.8387 | 43.9032 | 581.7419 | 97.4839 | 8.6923 | 9.4839 | 3.171 | 2.0903 | 1.9968 | 9.2387 | 1.1613 | 0.98065 | 165.2258 | 848.0968 | 0.84323 | 2 | 1.8387 | 11550.9616 | 75.2 | 0.01 | 0.102 | 0.011097 | 0 | 0 | 0 | 0.0080645 | 0.003871 | 0.03871 | 0 | 0 | 0.020968 | 0 | 0 | 0.0064516 | 0 | 0 | 0 | 0 | 0 | 0 | 60.6 | 21 | 238
Maximum | 413 | 7.8 | 9.1 | 25 | 8 | 89 | 1144 | 157 | 12 | 15 | 5.5 | 3.6 | 4.2 | 13.7 | 1.6 | 1.4 | 482 | 1656 | 1 | 8 | 3 | 17000 | 88 | 0.03 | 0.16 | 0.015 | 0 | 0 | 0 | 0.03 | 0.02 | 0.2 | 0 | 0 | 0.04 | 0 | 0 | 0.2 | 0 | 0 | 0 | 0 | 0 | 0 | 79 | 28 | 313
1990-02-01 | 288 | 7 | 8.3 | 14 | 4 | 51 | 592 | 119 |  | 9 | 3.4 | 2.1 | 0.4 | 6.4 | 1.2 | 0.9 | 150 | 764 | 0.85 | 12 | 2 |  |  |  |  | 0.011 | 0 | 0 | 0 | 0 | 0 | 0 | 0 | 0 | 0 | 0 | 0 | 0 | 0 | 0
1990-02-02 | 318 | 7 | 8.5 | 13 | 3 | 53 | 785 | 91 |  | 8 | 2.6 | 1.9 | 0.4 | 6.1 | 1.3 | 1.1 | 294 | 1245 | 0.73 | 2 | 1 |  |  |  |  | 0.01 | 0 | 0 | 0 | 0 | 0 | 0 | 0 | 0 | 0.02 | 0 | 0 | 0 | 0 | 0
1990-02-03 | 283 | 7 | 8.5 | 13 | 4 | 45 | 717 | 125 |  | 9 | 1.8 | 1.5 | 0.4 | 6.2 | 1.1 | 1 | 216 | 1047 | 0.75 | 2 | 1 |  |  |  |  | 0.009 | 0 | 0 | 0.02 | 0.02 | 0 | 0 | 0 | 0 | 0 | 0 | 0 | 0 | 0 | 0
1990-02-04 | 273 | 7 | 8 | 15 | 3 | 45 | 615 | 110 |  | 8 | 2.3 | 1.9 | 0.3 | 6.3 | 1 | 0.8 | 160 | 891 | 0.78 | 4 | 1 |  |  |  |  | 0.007 | 0 | 0 | 0 | 0 | 0 | 0 | 0 | 0.08 | 0 | 0 | 0 | 0.2 | 0 | 0
1990-02-05 | 283 | 7.1 | 8.2 | 16 | 5 | 43 | 586 | 117 |  | 7 | 3.7 | 2.9 | 0.2 | 5.5 | 1.2 | 1 | 152 | 876 | 0.73 | 1 | 1 | 10000 |  |  |  | 0.008 | 0 | 0 | 0 | 0 | 0 | 0 | 0 | 0 | 0.02 | 0 | 0 | 0 | 0 | 0
1990-02-06 | 264 | 7.2 | 8 | 15 | 4 | 34 | 600 | 118 | 7 | 10 | 3.8 | 2.8 | 0.4 | 5.7 | 1.2 | 1 | 142 | 829 | 0.87 | 1 | 2 |  | 89 | 0 | 0.11 | 0.01 | 0 | 0 | 0 | 0 | 0 | 0 | 0 | 0 | 0.03 | 0 | 0 | 0 | 0 | 0 | 0 | 0 | 0 | 0
1990-02-07 | 260 | 7.1 | 8.2 | 17 | 5 | 31 | 596 | 136 |  | 9 | 3.5 | 2.1 | 0.3 | 5.3 | 1.2 | 1 | 142 | 781 | 0.84 | 3 | 1 |  |  |  |  | 0.01 | 0 | 0 | 0 | 0 | 0 | 0 | 0 | 0 | 0 | 0 | 0 | 0 | 0 | 0 |  |  |  |  | 67 | 25 | 270
1990-02-08 | 259 | 7.1 | 8 | 14 | 5 | 31 | 536 | 117 | 7 | 10 | 4 | 2.8 | 0.3 | 4.9 | 1.1 | 1 | 138 | 714 | 0.87 | 2 | 2 |  |  |  |  | 0.01 | 0 | 0 | 0 | 0 | 0 | 0 | 0 | 0 | 0.03 | 0 | 0 | 0 | 0 | 0
1990-02-09 | 253 | 7.1 | 7.6 | 12 | 3 | 24 | 568 | 133 |  | 7 | 3.4 | 2 | 0.2 | 5.8 | 1.2 | 1 | 124 | 709 | 0.9 | 1 | 1 |  |  |  |  | 0.009 | 0 | 0 | 0 | 0 | 0 | 0 | 0 | 0 | 0.02 | 0 | 0 | 0 | 0 | 0
1990-02-10 | 241 | 7 | 7.7 | 13 | 3 | 25 | 558 | 128 |  | 7 | 2.8 | 1.9 | 0.3 | 6.9 | 1.2 | 1 | 120 | 721 | 0.91 | 0 | 1 |  |  |  |  | 0.01 | 0 | 0 | 0 | 0 | 0 | 0 | 0 | 0 | 0.02 | 0 | 0 | 0 | 0 | 0
1990-02-11 | 245 | 7 | 7.3 | 12 | 3 | 29 | 502 | 104 |  | 7 | 3.1 | 2 | 0.3 | 7.6 | 1.2 | 1.1 | 112 | 698 | 0.84 | 2 | 0 |  |  |  |  | 0.008 | 0 | 0 | 0 | 0 | 0 | 0 | 0 | 0 | 0.02 | 0 | 0 | 0 | 0.02 | 0
1990-02-12 | 242 | 6.9 | 6.1 | 13 | 4 | 30 | 494 | 103 |  | 6 | 3.5 | 2.4 | 0.3 | 6.7 | 1.4 | 1.2 | 106 | 731 | 0.87 | 1 | 0 | 11000 |  |  |  | 0.009 | 0 | 0 | 0 | 0 | 0 | 0 | 0 | 0 | 0.02 | 0 | 0 | 0 | 0 | 0
1990-02-13 | 252 | 7 | 7.6 | 16 | 5 | 35 | 524 | 113 |  | 9 | 3.4 | 2.1 | 0.2 | 6.7 | 1.4 | 1.3 | 118 | 635 | 0.95 | 1 | 1 |  | 74 | 0 | 0.15 | 0.011 | 0 | 0 | 0 | 0 | 0.02 | 0 | 0 | 0 | 0.02 | 0 | 0 | 0 | 0.02 | 0 | 0 | 0 | 0 | 0
1990-02-14 | 222 | 7 | 8.6 | 14 | 5 | 46 | 521 | 126 | 8 | 10 | 3.9 | 2.5 | 0.4 | 6.9 | 1.5 | 1.2 | 120 | 674 | 0.94 | 1 | 1 |  |  |  |  | 0.011 | 0 | 0 | 0 | 0 | 0 | 0 | 0 | 0 | 0.04 | 0 | 0 | 0 | 0 | 0 |  |  |  |  | 65 | 24 | 261
1990-02-15 | 256 | 6.9 | 7.6 | 15 | 4 | 43 | 1150 | 107 |  | 8 | 3.8 | 3.2 | 0.2 | 5.8 | 1.3 | 1.3 | 524 | 1586 | 0.91 | 2 | 2 |  |  |  |  | 0.013 | 0 | 0 | 0 | 0 | 0 | 0 | 0 | 0 | 0.05 | 0 | 0 | 0 | 0.02 | 0
1990-02-16 | 278 | 7 | 8.1 | 14 | 4 | 45 | 1726 | 116 | 8 | 10 | 2.7 | 1.7 | 0.2 | 6.2 | 1.3 | 1.1 | 866 | 2770 | 0.87 | 0 | 1 |  |  |  |  | 0.012 | 0 | 0 | 0 | 0 | 0.02 | 0 | 0 | 0 | 0.06 | 0 | 0 | 0 | 0 | 0
1990-02-17 | 260 | 7 | 8.3 | 13 | 4 | 39 | 997 | 89 |  | 9 | 2.4 | 1.8 | 0.2 | 6.8 | 1.1 | 1.1 | 422 | 1530 | 0.83 | 3 | 1 |  |  |  |  | 0.008 | 0 | 0 | 0 | 0 | 0 | 0 | 0 | 0 | 0.04 | 0 | 0 | 0 | 0 | 0
1990-02-18 | 288 | 6.9 | 7.9 | 15 | 6 | 44 | 1008 | 97 | 9 | 11 | 2.7 | 1.8 | 0.2 | 6.8 | 1.1 | 0.8 | 412 | 1590 | 0.76 | 2 | 2 |  |  |  |  | 0.008 | 0 | 0 | 0 | 0 | 0.02 | 0 | 0 | 0 | 0.03 | 0 | 0 | 0 | 0 | 0
1990-02-19 | 279 | 6.9 | 7.9 | 12 | 4 | 39 | 897 | 110 |  | 8 | 2.4 | 1.7 | 0.3 | 6.4 | 1 | 1 | 358 | 1227 | 0.78 | 2 | 1 |  |  |  |  | 0.008 | 0 | 0 | 0 | 0 | 0 | 0 | 0 | 0 | 0.04 | 0 | 0 | 0 | 0 | 0
1990-02-20 | 253 | 7 | 7.5 | 15 | 2 | 66 | 708 | 137 | 8 | 11 | 3.2 | 1.8 | 0.2 | 6 | 1.2 | 0.9 | 230 | 869 | 0.9 | 1 | 1 | 17000 | 68 | 0 | 0.07 | 0.01 | 0 | 0 | 0 | 0.02 | 0 | 0 | 0 | 0 | 0.04 | 0 | 0 | 0 | 0.02 | 0 | 0 | 0 | 0 | 0
1990-02-21 | 296 | 6.9 | 8.2 | 21 | 2 | 28 | 664 | 109 | 9 | 12 | 3 | 2.1 | 0.2 | 5.6 | 1.2 | 1.2 | 212 | 918 | 0.88 | 2 | 2 |  |  |  |  | 0.01 | 0 | 0 | 0 | 0 | 0 | 0 | 0 | 0 | 0.04 | 0 | 0 | 0 | 0 | 0 |  |  |  |  | 67 | 24 | 266
1990-02-22 | 429 | 6.9 | 6.5 | 18 | 7 | 35 | 675 | 100 | 16 | 22 | 2.4 | 0.7 | 0.1 | 3.8 | 0.9 | 0.5 | 254 | 1068 | 0.44 | 0 | 1 |  |  |  |  | 0.007 | 0 | 0 | 0 | 0 | 0.02 | 0.2 | 0 | 0 | 0.03 | 0 | 0 | 0 | 0 | 0
1990-02-23 | 439 | 7.1 | 8.8 | 17 | 7 | 50 | 1606 | 141 | 15 | 17 | 1.2 | 0.4 | 0.1 | 5.4 | 0.5 | 0.4 | 726 | 2110 | 0.44 | 15 | 1 |  |  |  |  | 0.01 | 0 | 0 | 0 | 0 | 0 | 0.2 | 0 | 0 | 0.03 | 0 | 0 | 0 | 0.02 | 0
1990-02-24 | 413 | 6.9 | 7.5 | 17 | 6 | 33 | 1145 | 129 | 8 | 11 | 2.2 | 1.7 | 0.3 | 6.4 | 0.6 | 0.5 | 448 | 1458 | 0.59 | 2 | 1 |  |  |  |  | 0.01 | 0 | 0 | 0 | 0 | 0 | 0 | 0 | 0 | 0.04 | 0 | 0 | 0 | 0 | 0
1990-02-25 | 336 | 7 | 7.2 | 13 | 2 | 30 | 812 | 153 |  | 7 | 2.6 | 1.6 | 0.2 | 7 | 0.6 | 0.4 | 240 | 1002 | 0.6 | 1 | 1 |  |  |  |  | 0.006 | 0 | 0 | 0 | 0 | 0 | 0 | 0 | 0 | 0.03 | 0 | 0 | 0 | 0 | 0
1990-02-26 | 316 | 7 | 8.1 | 11 | 4 | 28 | 697 | 140 |  | 9 | 2.1 | 1.3 | 0.2 | 6.2 | 0.7 | 0.6 | 202 | 862 | 0.64 | 1 | 0 | 9900 |  |  |  | 0.008 | 0 | 0 | 0 | 0 | 0 | 0 | 0 | 0 | 0.02 | 0 | 0 | 0 | 0 | 0
1990-02-27 | 319 | 7.1 | 8.3 | 8 | 2 | 21 | 693 | 112 |  | 8 | 2.1 | 1.2 | 0.2 | 5 | 0.8 | 0.6 | 206 | 919 | 0.7 | 0 | 1 |  | 77 | 0 | 0.12 | 0.008 | 0 | 0 | 0 | 0 | 0 | 0 | 0 | 0 | 0.03 | 0 | 0 | 0 | 0 | 0 | 0 | 0 | 0 | 0
1990-02-28 | 296 | 7 | 6.7 | 11 | 3 | 26 | 690 | 109 | 8 | 11 | 3.7 | 1.1 | 0.1 | 5.3 | 1.2 | 0.9 | 198 | 1002 | 0.75 | 1 | 2 |  |  |  |  | 0.009 | 0 | 0 | 0 | 0 | 0 | 0 | 0 | 0 | 0.03 | 0 | 0 | 0 | 0 | 0 |  |  |  |  | 75 | 28 | 303
Observations | 28 | 28 | 28 | 28 | 28 | 28 | 28 | 28 | 11 | 28 | 28 | 28 | 28 | 28 | 28 | 28 | 28 | 28 | 28 | 28 | 28 | 4 | 4 | 4 | 4 | 28 | 28 | 28 | 28 | 28 | 28 | 28 | 28 | 28 | 28 | 28 | 28 | 28 | 28 | 28 | 4 | 4 | 4 | 4 | 4 | 4 | 4
Minimum | 222 | 6.9 | 6.1 | 8 | 2 | 21 | 494 | 89 | 7 | 6 | 1.2 | 0.4 | 0.1 | 3.8 | 0.5 | 0.4 | 106 | 635 | 0.44 | 0 | 0 | 9900 | 68 | 0 | 0.07 | 0.006 | 0 | 0 | 0 | 0 | 0 | 0 | 0 | 0 | 0 | 0 | 0 | 0 | 0 | 0 | 0 | 0 | 0 | 0 | 65 | 24 | 261
Mean | 290.75 | 7.0036 | 7.8286 | 14.1786 | 4.0357 | 37.4643 | 773.6429 | 117.4643 | 9.3636 | 9.6429 | 2.9179 | 1.8929 | 0.25357 | 6.0607 | 1.0964 | 0.925 | 264 | 1079.5 | 0.78286 | 2.3214 | 1.1429 | 11664.5825 | 77 | 0 | 0.1125 | 0.0092857 | 0 | 0 | 0.00071429 | 0.0014286 | 0.0028571 | 0.014286 | 0 | 0.0028571 | 0.026786 | 0 | 0 | 0.0071429 | 0.0035714 | 0 | 0 | 0 | 0 | 0 | 68.5 | 25.25 | 275
Maximum | 439 | 7.2 | 8.8 | 21 | 7 | 66 | 1726 | 153 | 16 | 22 | 4 | 3.2 | 0.4 | 7.6 | 1.5 | 1.3 | 866 | 2770 | 0.95 | 15 | 2 | 17000 | 89 | 0 | 0.15 | 0.013 | 0 | 0 | 0.02 | 0.02 | 0.02 | 0.2 | 0 | 0.08 | 0.06 | 0 | 0 | 0.2 | 0.02 | 0 | 0 | 0 | 0 | 0 | 75 | 28 | 303
1990-03-01 | 298 | 7 | 7.2 | 13 | 3 | 32 | 665 | 136 | 8 | 11 | 2.4 | 1.5 | 0.2 | 5.1 | 0.9 | 0.7 | 186 | 902 | 0.82 | 2 | 2 |  |  |  |  | 0.01 | 0 | 0 | 0 | 0.03 | 0 | 0 | 0 | 0 | 0.03 | 0 | 0 | 0 | 0 | 0
1990-03-02 | 327 | 7 | 7 | 11 | 2 | 56 | 659 | 113 | 8 | 10 | 2.6 | 1.7 | 0.2 | 8.8 | 1.3 | 1.2 | 190 | 883 | 0.76 | 2 | 0 |  |  |  |  | 0.009 | 0 | 0 | 0 | 0 | 0 | 0 | 0 | 0 | 0.03 | 0 | 0 | 0 | 0.02 | 0
1990-03-03 | 325 | 7 | 8.1 | 11 | 3 | 38 | 667 | 137 |  | 9 | 2 | 1.4 | 0.2 | 8.6 | 1 | 0.8 | 178 | 863 | 0.73 | 3 | 1 |  |  |  |  | 0.008 | 0 | 0 | 0 | 0 | 0 | 0 | 0 | 0 | 0 | 0 | 0 | 0 | 0 | 0
1990-03-04 | 294 | 7.1 | 7.5 | 11 | 3 | 31 | 630 | 118 |  | 6 | 2.5 | 1.8 | 0.2 | 7.8 | 0.7 | 0.6 | 162 | 831 | 0.68 | 2 | 1 |  |  |  |  | 0.006 | 0 | 0 | 0 | 0 | 0 | 0 | 0 | 0 | 0 | 0 | 0 | 0 | 0 | 0
1990-03-05 | 317 | 7.1 | 8.7 | 24 | 6 | 43 | 649 | 135 | 13 | 15 | 5.4 | 3 | 0.2 | 6 | 1.4 | 0.9 | 156 | 967 | 0.68 | 1 | 1 | 17000 |  |  |  | 0.01 | 0 | 0 | 0 | 0 | 0 | 0.2 | 0 | 0 | 0.07 | 0 | 0 | 0 | 0 | 0.3
1990-03-06 | 300 | 7.1 | 8.9 | 9 | 3 | 26 | 797 | 104 |  | 8 | 2.1 | 0.8 | 0.2 | 6.6 | 1.5 | 1.1 | 256 | 1240 | 0.74 | 2 | 1 |  | 81 | 0 | 0.06 | 0.009 | 0 | 0 | 0 | 0 | 0.02 | 0 | 0 | 0.09 | 0.02 | 0 | 0 | 0 | 0 | 0 | 0 | 0 | 0 | 0
1990-03-07 | 286 | 7.1 | 9 | 13 | 2 | 20 | 624 | 104 |  | 6 | 2.1 | 1.4 | 0.2 | 6 | 1.5 | 1.4 | 164 | 950 | 0.81 | 2 | 1 |  |  |  |  | 0.008 | 0 | 0 | 0 | 0.03 | 0 | 0 | 0 | 0 | 0.02 | 0 | 0 | 0 | 0 | 0 |  |  |  |  | 67 | 25 | 270
1990-03-08 | 360 | 7.1 | 8 | 16 | 3 | 38 | 607 | 133 | 10 | 14 | 3.5 | 2.3 | 0.2 | 3.3 | 1 | 0.8 | 150 | 805 | 0.63 | 4 | 2 |  |  |  |  | 0.009 | 0 | 0 | 0 | 0 | 0 | 0 | 0 | 0 | 0.04 | 0 | 0 | 0 | 0 | 0
1990-03-09 | 421 | 7 | 9.3 | 4 | 2 | 29 | 737 | 232 |  | 8 | 0.9 | 0.1 | 0 | 4.8 | 0.3 | 0.3 | 130 | 864 | 0.48 | 1 | 1 |  |  |  |  | 0.006 | 0 | 0 | 0 | 0 | 0.02 | 0 | 0 | 0 | 0.02 | 0 | 0 | 0 | 0.02 | 0
1990-03-10 | 451 | 7.1 | 8 | 6 | 2 | 27 | 756 | 256 | 7 | 10 | 1.3 | 0.3 | 0.1 | 5.9 | 0.4 | 0.3 | 118 | 887 | 0.49 | 2 | 1 |  |  |  |  | 0.006 | 0 | 0 | 0 | 0 | 0 | 0 | 0 | 0 | 0.03 | 0 | 0 | 0 | 0.02 | 0
1990-03-11 | 443 | 7 | 8.3 | 5 | 2 | 37 | 723 | 206 |  | 7 | 1.3 | 0.4 | 0.1 | 6.8 | 0.4 | 0.2 | 144 | 833 | 0.5 | 1 | 1 |  |  |  |  | 0.006 | 0 | 0 | 0 | 0 | 0 | 0 | 0 | 0 | 0.02 | 0 | 0 | 0 | 0.02 | 0
1990-03-12 | 435 | 7.1 | 7.5 | 10 | 3 | 33 | 763 | 197 | 8 | 10 | 1.9 | 1 | 0.3 | 6 | 0.5 | 0.4 | 162 | 977 | 0.62 | 1 | 2 | 13000 |  |  |  | 0.008 | 0 | 0 | 0 | 0 | 0 | 0 | 0 | 0 | 0.03 | 0 | 0 | 0 | 0 | 0
1990-03-13 | 375 | 7.4 | 8.6 | 7 | 2 | 27 | 733 | 195 |  | 5 | 2 | 0.8 | 0.2 | 5.7 | 0.7 | 0.5 | 154 | 964 | 0.72 | 1 | 2 |  | 89 | 0 | 0.03 | 0.008 | 0 | 0 | 0 | 0.03 | 0 | 0 | 0 | 0 | 0.03 | 0 | 0 | 0 | 0 | 0 | 0 | 0 | 0 | 0
1990-03-14 | 351 | 7.2 | 8 | 12 | 3 | 36 | 681 | 124 |  | 5 | 2.9 | 2.1 | 0.2 | 4.3 | 0.6 | 0.5 | 154 | 1006 | 0.74 | 3 | 2 |  |  |  |  | 0.009 | 0 | 0 | 0 | 0 | 0 | 0 | 0 | 0 | 0.05 | 0 | 0 | 0.2 | 0 | 0 |  |  |  |  | 77 | 30 | 316
1990-03-15 | 322 | 7.2 | 7.5 | 7 | 2 | 28 | 633 | 106 |  | 6 | 1.8 | 0.8 | 0.2 | 7.4 | 0.8 | 0.7 | 158 | 940 | 0.77 | 0 | 1 |  |  |  |  | 0.008 | 0 | 0 | 0 | 0 | 0 | 0 | 0 | 0 | 0.03 | 0 | 0 | 0 | 0 | 0
1990-03-16 | 316 | 7.2 | 7.2 | 6 | 2 | 18 | 642 | 145 |  | 4 | 2.3 | 1.1 | 0.2 | 6.4 | 1 | 0.8 | 146 | 800 | 0.82 | 0 | 1 |  |  |  |  | 0.011 | 0 | 0 | 0 | 0 | 0 | 0 | 0 | 0 | 0.02 | 0 | 0 | 0 | 0 | 0
1990-03-17 | 299 | 7.1 | 7.9 | 8 | 2 | 12 | 621 | 136 |  | 4 | 2.1 | 1.2 | 0.2 | 7 | 0.9 | 0.8 | 152 | 772 | 0.81 | 1 | 2 |  |  |  |  | 0.012 | 0 | 0 | 0 | 0.02 | 0 | 0 | 0 | 0 | 0.02 | 0 | 0 | 0 | 0 | 0
1990-03-18 | 269 | 7.2 | 8 | 8 | 2 | 10 | 589 | 100 |  | 5 | 2.3 | 1.1 | 0.3 | 8.8 | 1 | 0.7 | 136 | 748 | 0.76 | 1 | 0 |  |  |  |  | 0.013 | 0 | 0 | 0 | 0.02 | 0 | 0 | 0 | 0 | 0 | 0 | 0 | 0 | 0 | 0
1990-03-19 | 290 | 7.1 | 8 | 11 | 2 | 21 | 607 | 105 |  | 6 | 2.9 | 1.9 | 0.3 | 8.1 | 1.1 | 0.9 | 128 | 779 | 0.82 | 0 | 2 | 13000 |  |  |  | 0.008 | 0 | 0 | 0 | 0 | 0 | 0 | 0 | 0 | 0 | 0 | 0 | 0.2 | 0 | 0
1990-03-20 | 269 | 7.2 | 8 | 8 | 2 | 20 | 598 | 120 |  | 8 | 1.7 | 1 | 0.2 | 6.7 | 1 | 1 | 144 | 766 | 0.87 | 2 | 2 |  | 75 | 0.1 | 0.27 | 0.009 | 0 | 0 | 0 | 0 | 0 | 0 | 0 | 0 | 0.02 | 0 | 0 | 0 | 0 | 0 | 0 | 0 | 0 | 0
1990-03-21 | 271 | 7 | 7.8 | 10 | 2 | 35 | 561 | 107 |  | 7 | 2.1 | 1.3 | 0.2 | 5.6 | 1.1 | 1 | 134 | 815 | 0.9 | 0 | 2 |  |  |  |  | 0.01 | 0 | 0 | 0 | 0 | 0 | 0 | 0 | 0 | 0.03 | 0 | 0 | 0 | 0 | 0 |  |  |  |  | 70 | 26 | 282
1990-03-22 | 352 | 7.1 | 7.2 | 10 | 3 | 23 | 446 | 77 |  | 9 | 2.4 | 1.2 | 0.2 | 3.6 | 1 | 0.8 | 110 | 633 | 0.74 | 6 | 2 |  |  |  |  | 0.01 | 0 | 0 | 0 | 0 | 0 | 0 | 0 | 0 | 0.04 | 0 | 0 | 0 | 0 | 0
1990-03-23 | 294 | 7.1 | 8.5 | 9 | 2 | 23 | 525 | 94 |  | 5 | 1.9 | 1.1 | 0.1 | 5.2 | 0.7 | 0.6 | 122 | 749 | 0.79 | 3 | 2 |  |  |  |  | 0.01 | 0 | 0 | 0 | 0 | 0 | 0 | 0 | 0 | 0.03 | 0 | 0 | 0 | 0 | 0
1990-03-24 | 276 | 7.1 | 8.1 | 4 | 2 | 38 | 567 | 103 |  | 6 | 2.7 | 1.8 | 0.3 | 6.3 | 1 | 0.7 | 130 | 795 | 0.85 | 2 | 3 |  |  |  |  | 0.018 | 0 | 0 | 0 | 0 | 0 | 0 | 0 | 0 | 0.04 | 0.3 | 0 | 0 | 0 | 0
1990-03-25 | 259 | 7 | 7.7 | 8 | 2 | 26 | 536 | 112 |  | 5 | 2.1 | 1.3 | 0.3 | 8.1 | 0.7 | 0.7 | 118 | 739 | 0.78 | 0 | 3 |  |  |  |  | 0.009 | 0 | 0 | 0 | 0 | 0 | 0 | 0 | 0 | 0.02 | 0 | 0 | 0 | 0 | 0
1990-03-26 | 278 | 7.1 | 7.6 | 12 | 3 | 21 | 537 | 117 |  | 5 | 2.8 | 1.9 | 0.3 | 6.7 | 1.1 | 1.1 | 128 | 742 | 0.83 | 1 | 2 |  |  |  |  | 0.008 | 0 | 0 | 0 | 0.02 | 0 | 0 | 0 | 0 | 0.02 | 0 | 0 | 0 | 0 | 0
1990-03-27 | 255 | 7.2 | 7.5 | 12 | 3 | 34 | 548 | 119 |  | 6 | 3.1 | 1.9 | 0.3 | 6.3 | 1.1 | 1 | 124 | 778 | 0.95 | 0 | 1 |  | 73 | 0.04 | 6.4 | 0.01 | 0 | 0 | 0 | 0 | 0 | 0 | 0 | 0 | 0.04 | 0 | 0 | 0 | 0 | 0 | 0 | 0 | 0 | 0
1990-03-28 | 259 | 7.2 | 8.1 | 10 | 2 | 26 | 542 | 103 |  | 5 | 2.5 | 1.1 | 0.3 | 6.6 | 1.3 | 1 | 118 | 747 | 1 | 0 | 1 |  |  |  |  | 0.009 | 0 | 0 | 0 | 0 | 0 | 0 | 0 | 0 | 0.03 | 0 | 0 | 0 | 0 | 0 |  |  |  |  | 67 | 25 | 270
1990-03-29 | 393 | 7.1 | 7.7 | 14 | 3 | 42 | 460 | 84 | 8 | 10 | 3.2 | 1.5 | 0.2 | 5.4 | 1.2 | 0.9 | 110 | 631 | 0.8 | 3 | 3 | 13000 |  |  |  | 0.014 | 0 | 0 | 0 | 0.03 | 0 | 0 | 0 | 0 | 0.04 | 0 | 0 | 0 | 0 | 0
1990-03-30 | 292 | 6.9 | 7.9 | 5 | 2 | 37 | 498 | 104 |  | 5 | 1.1 | 0.7 | 0.2 | 6 | 0.7 | 0.6 | 122 | 709 | 0.73 | 0 | 0 |  |  |  |  | 0.015 | 0 | 0 | 0 | 0 | 0 | 0 | 0 | 0 | 0.03 | 0 | 0 | 0.2 | 0 | 0
1990-03-31 | 299 | 7.1 | 8.1 | 9 | 2 | 41 | 546 | 108 |  | 8 | 1.7 | 1.2 | 0.2 | 6.3 | 0.9 | 0.8 | 134 | 775 | 0.8 | 1 | 1 |  |  |  |  | 0.014 | 0 | 0 | 0 | 0 | 0 | 0 | 0 | 0 | 0.03 | 0 | 0 | 0 | 0 | 0
Observations | 31 | 31 | 31 | 31 | 31 | 31 | 31 | 31 | 7 | 31 | 31 | 31 | 31 | 31 | 31 | 31 | 31 | 31 | 31 | 31 | 31 | 4 | 4 | 4 | 4 | 31 | 31 | 31 | 31 | 31 | 31 | 31 | 31 | 31 | 31 | 31 | 31 | 31 | 31 | 31 | 4 | 4 | 4 | 4 | 4 | 4 | 4
Minimum | 255 | 6.9 | 7 | 4 | 2 | 10 | 446 | 77 | 7 | 4 | 0.9 | 0.1 | 0 | 3.3 | 0.3 | 0.2 | 110 | 631 | 0.48 | 0 | 0 | 13000 | 73 | 0 | 0.03 | 0.006 | 0 | 0 | 0 | 0 | 0 | 0 | 0 | 0 | 0 | 0 | 0 | 0 | 0 | 0 | 0 | 0 | 0 | 0 | 67 | 25 | 270
Mean | 321.8065 | 7.1032 | 7.9645 | 9.7742 | 2.4839 | 29.9355 | 617.6452 | 130 | 8.8571 | 7.3548 | 2.3097 | 1.3129 | 0.20968 | 6.329 | 0.92903 | 0.76774 | 145.7419 | 835.1613 | 0.75548 | 1.5161 | 1.4839 | 13901.7587 | 79.5 | 0.035 | 1.69 | 0.0096774 | 0 | 0 | 0 | 0.0058065 | 0.0012903 | 0.0064516 | 0 | 0.0029032 | 0.026774 | 0.0096774 | 0 | 0.019355 | 0.0025806 | 0.0096774 | 0 | 0 | 0 | 0 | 70.25 | 26.5 | 284.5
Maximum | 451 | 7.4 | 9.3 | 24 | 6 | 56 | 797 | 256 | 13 | 15 | 5.4 | 3 | 0.3 | 8.8 | 1.5 | 1.4 | 256 | 1240 | 1 | 6 | 3 | 17000 | 89 | 0.1 | 6.4 | 0.018 | 0 | 0 | 0 | 0.03 | 0.02 | 0.2 | 0 | 0.09 | 0.07 | 0.3 | 0 | 0.2 | 0.02 | 0.3 | 0 | 0 | 0 | 0 | 77 | 30 | 316
1990-04-01 | 312 | 7 | 7.5 | 11 | 3 | 33 | 494 | 96 | 11 | 13 | 2.4 | 1.3 | 0.2 | 7.3 | 1 | 0.7 | 110 | 697 | 0.68 | 0 | 1 |  |  |  |  | 0.012 | 0 | 0 | 0 | 0 | 0 | 0 | 0 | 0 | 0 | 0 | 0 | 0 | 0 | 0
1990-04-02 | 317 | 7 | 8.1 | 9 | 2 | 33 | 501 | 99 |  | 5 | 2 | 0.8 | 0.2 | 6.2 | 1 | 0.8 | 110 | 734 | 0.68 | 0 | 2 | 39000 |  |  |  | 0.008 | 0 | 0 | 0 | 0.02 | 0 | 0 | 0 | 0 | 0.03 | 0 | 0 | 0 | 0 | 0
1990-04-03 | 273 | 7 | 8.2 | 9 | 3 | 38 | 559 | 128 |  | 4 | 1.5 | 1 | 0.2 | 6.9 | 0.9 | 0.7 | 124 | 721 | 0.84 | 1 | 1 |  | 78 | 0.03 | 0.05 | 0.011 | 0 | 0 | 0 | 0 | 0 | 0 | 0 | 0 | 0.02 | 0 | 0 | 0 | 0 | 0 | 0 | 0 | 0 | 0
1990-04-04 | 300 | 7.1 | 7.3 | 8 | 2 | 41 | 537 | 103 |  | 5 | 1.1 | 0.8 | 0.2 | 6.8 | 0.8 | 0.8 | 126 | 737 | 0.87 | 2 | 0 |  |  |  |  | 0.012 | 0 | 0 | 0 | 0 | 0 | 0 | 0 | 0 | 0.03 | 0 | 0 | 0 | 0 | 0 |  |  |  |  | 76 | 29 | 309
1990-04-05 | 268 | 7.1 | 8 | 7 | 2 | 19 | 555 | 120 |  | 6 | 1.4 | 0.6 | 0.2 | 7.6 | 0.8 | 0.7 | 130 | 794 | 0.93 | 1 | 1 |  |  |  |  | 0.013 | 0 | 0 | 0 | 0 | 0 | 0 | 0 | 0 | 0.02 | 0 | 0 | 0 | 0 | 0
1990-04-06 | 266 | 6.9 | 7.7 | 7 | 2 | 40 | 570 | 130 |  | 6 | 1.2 | 0.5 | 0.2 | 8 | 0.9 | 0.8 | 126 | 768 | 0.96 | 2 | 0 |  |  |  |  | 0.011 | 0 | 0 | 0 | 0 | 0 | 0 | 0 | 0 | 0.02 | 0 | 0 | 0 | 0 | 0
1990-04-07 | 260 | 7 | 7.7 | 5 | 2 | 42 | 534 | 104 |  | 6 | 1.5 | 0.5 | 0.2 | 9 | 1.1 | 0.9 | 116 | 741 | 0.94 | 2 | 0 |  |  |  |  | 0.014 | 0 | 0 | 0 | 0 | 0 | 0 | 0 | 0 | 0.02 | 0 | 0 | 0 | 0 | 0
1990-04-08 | 245 | 6.9 | 7.3 | 4 | 2 | 39 | 557 | 120 |  | 5 | 1.2 | 0.9 | 0.2 | 8.7 | 1 | 0.9 | 130 | 783 | 0.85 | 0 | 0 |  |  |  |  | 0.021 | 0 | 0 | 0 | 0 | 0 | 0 | 0 | 0 | 0 | 0 | 0 | 0 | 0 | 0
1990-04-09 | 288 | 7.3 | 7.8 | 14 | 4 | 37 | 508 | 110 | 9 | 11 | 3 | 1.6 | 0.3 | 7.2 | 1.3 | 1.2 | 108 | 688 | 0.85 | 2 | 3 | 26000 |  |  |  | 0.009 | 0 | 0 | 0 | 0.02 | 0 | 0 | 0 | 0 | 0.03 | 0 | 0 | 0 | 0 | 0
1990-04-10 | 337 | 6.9 | 7.8 | 8 | 3 | 34 | 414 | 93 |  | 7 | 1.5 | 0.6 | 0.2 | 5.7 | 0.8 | 0.8 | 98 | 600 | 0.7 | 4 | 3 |  | 66 | 0.06 | 0.23 | 0.01 | 0 | 0 | 0 | 0.04 | 0.03 | 0 | 0 | 0 | 0.03 | 0 | 0 | 0 | 0 | 0 | 0 | 0 | 0 | 0
1990-04-11 | 264 | 7.1 | 8.2 | 7 | 2 | 22 | 529 | 118 |  | 5 | 1.3 | 0.6 | 0.2 | 6.6 | 0.8 | 0.7 | 120 | 712 | 0.99 | 2 | 2 |  |  |  |  | 0.006 | 0 | 0 | 0 | 0.02 | 0 | 0 | 0 | 0 | 0 | 0 | 0 | 0 | 0 | 0 |  |  |  |  | 55 | 22 | 228
1990-04-12 | 267 | 7.1 | 8.6 | 8 | 2 | 37 | 530 | 97 |  | 6 | 2 | 1.2 | 0.2 | 6.2 | 1.1 | 1 | 116 | 727 | 0.97 | 4 | 0 |  |  |  |  | 0.01 | 0 | 0 | 0 | 0 | 0 | 0 | 0 | 0 | 0.02 | 0 | 0 | 0 | 0 | 0
1990-04-13 | 294 | 6.9 | 7.5 | 11 | 2 | 31 | 503 | 95 |  | 8 | 2.3 | 1.6 | 0.2 | 6.1 | 1.3 | 1 | 112 | 681 | 0.99 | 2 | 2 |  |  |  |  | 0.01 | 0 | 0 | 0 | 0 | 0 | 0 | 0 | 0.09 | 0.03 | 0 | 0 | 0 | 0 | 0
1990-04-14 | 386 | 6.9 | 8.2 | 7 | 2 | 29 | 414 | 86 |  | 3 | 1.3 | 0.7 | 0.2 | 5.2 | 0.7 | 0.6 | 88 | 544 | 0.64 | 0 | 3 |  |  |  |  | 0.007 | 0 | 0 | 0 | 0 | 0 | 0 | 0 | 0 | 0.02 | 0 | 0 | 0 | 0 | 0
1990-04-15 | 275 | 7.2 | 7 | 5 | 2 | 22 | 528 | 108 |  | 8 | 1.1 | 0.5 | 0.1 | 7 | 0.7 | 0.7 | 112 | 701 | 0.73 | 6 | 2 |  |  |  |  | 0.007 | 0 | 0 | 0 | 0 | 0 | 0 | 0 | 0 | 0.02 | 0 | 0 | 0 | 0 | 0
1990-04-16 | 298 | 6.9 | 7.6 | 9 | 2 | 25 | 539 | 125 |  | 7 | 2.2 | 1.3 | 0.3 | 6.3 | 1.1 | 0.9 | 114 | 654 | 0.81 | 4 | 1 | 25000 |  |  |  | 0.007 | 0 | 0 | 0 | 0.02 | 0 | 0 | 0 | 0 | 0.02 | 0 | 0 | 0 | 0 | 0
1990-04-17 | 264 | 7.1 | 7.9 | 6 | 2 | 21 | 541 | 95 |  | 6 | 1.6 | 0.7 | 0.2 | 5.8 | 1 | 0.9 | 120 | 740 | 0.89 | 3 | 0 |  | 80 | 0.03 | 0.18 | 0.009 | 0 | 0 | 0 | 0 | 0 | 0 | 0 | 0 | 0.02 | 0 | 0 | 0 | 0 | 0 | 0 | 0 | 0 | 0
1990-04-18 | 270 | 7.1 | 7.6 | 9 | 2 | 17 | 586 | 165 |  | 8 | 2.2 | 1.1 | 0.4 | 5.6 | 1 | 0.8 | 126 | 751 | 0.93 | 3 | 2 |  |  |  |  | 0.011 | 0 | 0 | 0 | 0 | 0 | 0 | 0 | 0 | 0.04 | 0 | 0 | 0 | 0 | 0 |  |  |  |  | 66 | 25 | 268
1990-04-19 | 296 | 7.1 | 7.6 | 8 | 2 | 35 | 551 | 116 |  | 7 | 1.4 | 0.8 | 0.3 | 6.4 | 0.9 | 0.8 | 116 | 769 | 0.92 | 3 | 2 |  |  |  |  | 0.011 | 0 | 0 | 0 | 0 | 0 | 0 | 0 | 0 | 0.03 | 0 | 0 | 0 | 0 | 0
1990-04-20 | 342 | 7.2 | 7.7 | 17 | 4 | 27 | 577 | 171 | 11 | 16 | 2.4 | 1 | 0.2 | 4.6 | 1 | 0.7 | 108 | 766 | 0.85 | 1 | 4 |  |  |  |  | 0.015 | 0 | 0 | 0 | 0.05 | 0 | 0.2 | 0 | 0 | 0.04 | 0 | 0 | 0 | 0 | 0.4
1990-04-21 | 289 | 7.2 | 8.3 | 7 | 3 | 18 | 536 | 157 |  | 6 | 1.3 | 0.7 | 0.2 | 5.6 | 0.7 | 0.5 | 98 | 707 | 0.71 | 1 | 2 |  |  |  |  | 0.01 | 0 | 0 | 0 | 0 | 0 | 0 | 0 | 0 | 0.03 | 0 | 0 | 0 | 0 | 0
1990-04-22 | 260 | 7.1 | 6.7 | 9 | 3 | 19 | 587 | 177 |  | 6 | 1.7 | 1.2 | 0.3 | 6.1 | 0.8 | 0.6 | 114 | 783 | 0.8 | 0 | 6 |  |  |  |  | 0.008 | 0 | 0 | 0 | 0 | 0 | 0 | 0 | 0 | 0.02 | 0 | 0 | 0 | 0 | 0
1990-04-23 | 274 | 7.1 | 7.6 | 12 | 3 | 29 | 599 | 173 |  | 6 | 3 | 2.3 | 0.3 | 4.4 | 1.1 | 0.8 | 116 | 798 | 0.83 | 1 | 1 | 11000 |  |  |  | 0.008 | 0 | 0 | 0 | 0 | 0 | 0 | 0 | 0 | 0.02 | 0 | 0 | 0 | 0 | 0
1990-04-24 | 266 | 7.2 | 6.4 | 8 | 3 | 33 | 562 | 131 |  | 4 | 2.2 | 1.4 | 0.3 | 4.9 | 0.8 | 0.7 | 122 | 820 | 0.94 | 1 | 4 |  | 70 | 0.14 | 0.36 | 0.009 | 0 | 0 | 0 | 0 | 0 | 0 | 0 | 0 | 0.02 | 0 | 0 | 0 | 0 | 0 | 0 | 0 | 0 | 0
1990-04-25 | 277 | 7 | 7.6 | 6 | 2 | 20 | 544 | 130 |  | 2 | 1.9 | 1 | 0.3 | 5.6 | 0.8 | 0.7 | 116 | 823 | 0.92 | 0 | 3 |  |  |  |  | 0.01 | 0 | 0 | 0 | 0 | 0 | 0 | 0 | 0 | 0 | 0 | 0 | 0 | 0 | 0 |  |  |  |  | 61 | 24 | 251
1990-04-26 | 270 | 7 | 6.8 | 7 | 2 | 26 | 539 | 143 |  | 4 | 2 | 1.3 | 0.6 | 4 | 0.8 | 0.7 | 114 | 767 | 0.94 | 2 | 3 |  |  |  |  | 0.013 | 0 | 0 | 0 | 0.04 | 0.02 | 0 | 0 | 0 | 0.02 | 0 | 0 | 0 | 0 | 0
1990-04-27 | 267 | 7 | 7.5 | 6 | 2 | 14 | 499 | 93 |  | 4 | 1.6 | 1 | 0.2 | 5.1 | 1.4 | 1.2 | 112 | 692 | 0.95 | 2 | 2 |  |  |  |  | 0.01 | 0 | 0 | 0 | 0 | 0 | 0 | 0 | 0 | 0.02 | 0 | 0 | 0 | 0 | 0
1990-04-28 | 258 | 7 | 6.5 | 6 | 2 | 20 | 493 | 97 |  | 4 | 1.4 | 1 | 0.3 | 5.5 | 1.2 | 1 | 110 | 677 | 0.93 | 2 | 1 |  |  |  |  | 0.009 | 0 | 0 | 0 | 0.04 | 0 | 0 | 0 | 0 | 0 | 0 | 0 | 0 | 0 | 0
1990-04-29 | 243 | 7 | 6.9 | 7 | 2 | 15 | 480 | 96 |  | 5 | 1.8 | 1 | 0.3 | 7.7 | 1.5 | 1.4 | 104 | 682 | 0.88 | 0 | 1 |  |  |  |  | 0.007 | 0 | 0 | 0 | 0 | 0 | 0 | 0 | 0 | 0 | 0 | 0 | 0 | 0 | 0
1990-04-30 | 270 | 6.9 | 7 | 9 | 2 | 37 | 484 | 98 |  | 4 | 2.7 | 1.4 | 0.4 | 6.4 | 1.1 | 1.1 | 110 | 702 | 0.92 | 0 | 0 | 19000 |  |  |  | 0.008 | 0 | 0 | 0 | 0.03 | 0 | 0 | 0 | 0 | 0 | 0 | 0 | 0 | 0 | 0
Observations | 30 | 30 | 30 | 30 | 30 | 30 | 30 | 30 | 3 | 30 | 30 | 30 | 30 | 30 | 30 | 30 | 30 | 30 | 30 | 30 | 30 | 5 | 4 | 4 | 4 | 30 | 30 | 30 | 30 | 30 | 30 | 30 | 30 | 30 | 30 | 30 | 30 | 30 | 30 | 30 | 4 | 4 | 4 | 4 | 4 | 4 | 4
Minimum | 243 | 6.9 | 6.4 | 4 | 2 | 14 | 414 | 86 | 9 | 2 | 1.1 | 0.5 | 0.1 | 4 | 0.7 | 0.5 | 88 | 544 | 0.64 | 0 | 0 | 11000 | 66 | 0.03 | 0.05 | 0.006 | 0 | 0 | 0 | 0 | 0 | 0 | 0 | 0 | 0 | 0 | 0 | 0 | 0 | 0 | 0 | 0 | 0 | 0 | 55 | 22 | 228
Mean | 283.2 | 7.0433 | 7.5533 | 8.2 | 2.3667 | 28.4333 | 528.3333 | 119.1333 | 10.3333 | 6.2333 | 1.8067 | 1.0133 | 0.25333 | 6.2833 | 0.98 | 0.83667 | 114.2 | 725.3 | 0.86133 | 1.7 | 1.7333 | 22122.0235 | 73.5 | 0.065 | 0.205 | 0.0102 | 0 | 0 | 0 | 0.0093333 | 0.0016667 | 0.0066667 | 0 | 0.003 | 0.019 | 0 | 0 | 0 | 0 | 0.013333 | 0 | 0 | 0 | 0 | 64.5 | 25 | 264
Maximum | 386 | 7.3 | 8.6 | 17 | 4 | 42 | 599 | 177 | 11 | 16 | 3 | 2.3 | 0.6 | 9 | 1.5 | 1.4 | 130 | 823 | 0.99 | 6 | 6 | 39000 | 80 | 0.14 | 0.36 | 0.021 | 0 | 0 | 0 | 0.05 | 0.03 | 0.2 | 0 | 0.09 | 0.04 | 0 | 0 | 0 | 0 | 0.4 | 0 | 0 | 0 | 0 | 76 | 29 | 309
1990-05-01 | 244 | 7 | 7.8 | 10 | 2 | 29 | 487 | 80 |  | 4 | 3.2 | 1.5 | 0.3 | 5.5 | 1.8 | 1.5 | 116 | 656 | 1.01 | 1 | 2 |  | 73 | 0 | 3.51 | 0.013 | 0 | 0 | 0 | 0 | 0 | 0 | 0 | 0 | 0.02 | 0 | 0 | 0 | 0 | 0 | 0 | 0 | 0 | 0
1990-05-02 | 254 | 7.1 | 6.9 | 33 | 6 | 58 | 556 | 132 | 28 | 43 | 2.5 | 1.2 | 0.3 | 5.6 | 1.1 | 0.9 | 116 | 713 | 1.03 | 1 | 4 |  |  |  |  | 0.012 | 0 | 0 | 0 | 0.02 | 0.03 | 0.3 | 0 | 0 | 0.04 | 0 | 0 | 0 | 0 | 0 |  |  |  |  | 59 | 21 | 234
1990-05-03 | 244 | 7 | 7.7 | 9 | 2 | 21 | 499 | 99 |  | 6 | 2.2 | 1.4 | 0.3 | 5.1 | 1 | 0.9 | 108 | 713 | 0.94 | 1 | 3 |  |  |  |  | 0.01 | 0 | 0 | 0 | 0.02 | 0 | 0 | 0 | 0 | 0.02 | 0 | 0 | 0 | 0 | 0
1990-05-04 | 407 | 7 | 6 | 19 | 8 | 56 | 427 | 120 | 20 | 27 | 3 | 0.7 | 0 | 3.4 | 0.9 | 0.4 | 78 | 556 | 0.58 | 4 | 1 |  |  |  |  | 0.01 | 0 | 0 | 0 | 0 | 0.02 | 0.2 | 0 | 0 | 0.04 | 0 | 0 | 0 | 0 | 0
1990-05-05 | 383 | 6.9 | 8.9 | 8 | 3 | 37 | 568 | 129 |  | 7 | 1.5 | 0.6 | 0.1 | 4.6 | 0.4 | 0.3 | 116 | 763 | 0.62 | 0 | 1 |  |  |  |  | 0.006 | 0 | 0 | 0 | 0.02 | 0 | 0 | 0 | 0 | 0 | 0 | 0 | 0 | 0 | 0
1990-05-06 | 303 | 7 | 6.9 | 9 | 2 | 32 | 569 | 112 |  | 4 | 1.9 | 1.2 | 0.2 | 5.2 | 0.5 | 0.5 | 116 | 794 | 0.68 | 2 | 1 |  |  |  |  | 0.005 | 0 | 0 | 0 | 0 | 0 | 0 | 0 | 0 | 0.02 | 0 | 0 | 0 | 0 | 0
1990-05-07 | 297 | 6.9 | 6.6 | 12 | 3 | 24 | 563 | 122 |  | 5 | 3.4 | 2.1 | 0.4 | 4 | 0.9 | 0.8 | 124 | 812 | 0.76 | 0 | 1 | 22000 |  |  |  | 0.006 | 0 | 0 | 0 | 0 | 0 | 0 | 0 | 0 | 0.03 | 0 | 0 | 0 | 0 | 0
1990-05-08 | 274 | 7.2 | 7.2 | 12 | 4 | 37 | 513 | 101 | 8 | 10 | 2.7 | 1.3 | 0.3 | 3.8 | 0.9 | 0.7 | 112 | 794 | 0.86 | 1 | 0 |  | 77 | 0 | 0.05 | 0.008 | 0 | 0 | 0 | 0 | 0 | 0 | 0 | 0 | 0.03 | 0 | 0 | 0 | 0 | 0 | 0 | 0 | 0 | 0
1990-05-09 | 333 | 7.1 | 7.1 | 20 | 7 | 36 | 437 | 90 | 22 | 29 | 3.3 | 1.1 | 0.2 | 3.5 | 1.2 | 0.7 | 92 | 557 | 0.74 | 1 | 2 |  |  |  |  | 0.006 | 0 | 0 | 0 | 0 | 0.02 | 0 | 0 | 0 | 0.02 | 0 | 0 | 0 | 0 | 0 |  |  |  |  | 48 | 19 | 198
1990-05-10 | 483 | 7.1 | 8.8 | 6 | 3 | 28 | 443 | 114 |  | 8 | 0.9 | 0.1 | 0 | 3.8 | 0.4 | 0.3 | 78 | 592 | 0.37 | 0 | 1 |  |  |  |  | 0.007 | 0 | 0 | 0 | 0 | 0 | 0 | 0 | 0 | 0 | 0 | 0 | 0 | 0 | 0
1990-05-11 | 481 | 7.2 | 8.9 | 6 | 3 | 20 | 643 | 126 |  | 9 | 1.2 | 0.2 | 0 | 5.4 | 0.4 | 0.3 | 130 | 880 | 0.5 | 1 | 0 |  |  |  |  | 0.006 | 0 | 0 | 0 | 0 | 0 | 0 | 0 | 0 | 0 | 0 | 0 | 0 | 0 | 0
1990-05-12 | 484 | 7.2 | 7.6 | 9 | 4 | 22 | 565 | 129 | 10 | 14 | 1.6 | 0.4 | 0 | 4.7 | 0.6 | 0.4 | 122 | 800 | 0.55 | 1 | 1 |  |  |  |  | 0.006 | 0 | 0 | 0 | 0 | 0 | 0 | 0 | 0 | 0 | 0 | 0 | 0 | 0 | 0
1990-05-13 | 484 | 7 | 8.1 | 6 | 3 | 10 | 524 | 102 |  | 7 | 1.1 | 0.3 | 0.1 | 5.5 | 0.5 | 0.5 | 112 | 758 | 0.5 | 1 | 0 |  |  |  |  | 0.005 | 0 | 0 | 0 | 0 | 0 | 0 | 0 | 0 | 0 | 0 | 0 | 0 | 0 | 0
1990-05-14 | 391 | 7 | 8.1 | 9 | 2 | 22 | 729 | 183 |  | 7 | 1.7 | 1 | 0.3 | 4.7 | 0.6 | 0.5 | 140 | 841 | 0.63 | 1 | 2 | 12000 |  |  |  | 0.005 | 0 | 0 | 0 | 0 | 0 | 0 | 0 | 0 | 0.02 | 0 | 0 | 0 | 0 | 0
1990-05-15 | 377 | 7.2 | 6.7 | 9 | 3 | 20 | 624 | 125 | 7 | 10 | 1.4 | 0.8 | 0.2 | 3.7 | 0.7 | 0.6 | 144 | 858 | 0.71 | 1 | 1 |  | 105 | 0.02 | 0.17 | 0.009 | 0 | 0 | 0 | 0 | 0 | 0 | 0 | 0 | 0.02 | 0 | 0 | 0 | 0 | 0 | 0 | 0 | 0 | 0
1990-05-16 | 375 | 7.1 | 6.8 | 8 | 2 | 22 | 540 | 112 |  | 6 | 1.4 | 0.4 | 0.2 | 4.1 | 0.6 | 0.4 | 130 | 822 | 0.69 | 0 | 2 |  |  |  |  | 0.009 | 0 | 0 | 0 | 0 | 0 | 0 | 0 | 0 | 0.02 | 0 | 0 | 0 | 0 | 0 |  |  |  |  | 67 | 25 | 270
1990-05-17 | 359 | 6.9 | 6.9 | 8 | 2 | 24 | 546 | 125 |  | 8 | 1.4 | 0.4 | 0.2 | 4 | 0.7 | 0.5 | 124 | 792 | 0.76 | 0 | 2 |  |  |  |  | 0.008 | 0 | 0 | 0 | 0 | 0 | 0 | 0 | 0 | 0 | 0 | 0 | 0 | 0 | 0
1990-05-18 | 299 | 7.2 | 8.2 | 6 | 2 | 27 | 574 | 120 |  | 4 | 1.8 | 0.9 | 0.3 | 4.6 | 0.9 | 0.8 | 132 | 782 | 0.86 | 2 | 1 |  |  |  |  | 0.008 | 0 | 0 | 0 | 0 | 0 | 0 | 0 | 0 | 0 | 0 | 0 | 0 | 0 | 0
1990-05-19 | 355 | 7.1 | 6.9 | 9 | 2 | 29 | 481 | 103 |  | 5 | 1.6 | 0.7 | 0.3 | 4.9 | 1 | 0.9 | 110 | 660 | 0.73 | 1 | 2 |  |  |  |  | 0.01 | 0.2 | 0 | 0 | 0 | 0 | 0 | 0 | 0 | 0.02 | 0 | 0 | 0 | 0 | 0
1990-05-20 | 349 | 6.9 | 6.5 | 4 | 2 | 20 | 490 | 115 |  | 3 | 1.2 | 0.2 | 0.2 | 6 | 0.7 | 0.6 | 106 | 677 | 0.62 | 2 | 0 |  |  |  |  | 0.007 | 0 | 0 | 0 | 0 | 0 | 0 | 0 | 0 | 0 | 0 | 0 | 0 | 0 | 0
1990-05-21 | 331 | 7 | 7.7 | 6 | 2 | 22 | 588 | 122 |  | 3 | 1 | 0.6 | 0.3 | 7 | 1 | 0.9 | 124 | 779 | 0.74 | 1 | 1 | 14000 |  |  |  | 0.008 | 0 | 0 | 0 | 0.03 | 0 | 0 | 0 | 0 | 0 | 0 | 0 | 0 | 0 | 0
1990-05-22 | 294 | 7.1 | 8.5 | 6 | 2 | 22 | 578 | 112 |  | 4 | 1.4 | 0.6 | 0.2 | 5.7 | 0.8 | 0.7 | 126 | 813 | 0.83 | 0 | 1 |  | 91 | 0 | 0.13 | 0.01 | 0 | 0 | 0 | 0 | 0 | 0 | 0 | 0 | 0 | 0 | 0 | 0.2 | 0 | 0 | 0 | 0 | 0 | 0
1990-05-23 | 292 | 7 | 8.2 | 6 | 2 | 18 | 586 | 146 |  | 4 | 1.4 | 0.4 | 0.2 | 5.7 | 1 | 0.8 | 126 | 758 | 0.85 | 1 | 2 |  |  |  |  | 0.012 | 0 | 0 | 0 | 0.02 | 0.03 | 0 | 0 | 0 | 0 | 0 | 0 | 0 | 0 | 0 |  |  |  |  | 62 | 24 | 254
1990-05-24 | 278 | 7.1 | 8.3 | 4 | 2 | 22 | 535 | 95 |  | 2 | 1.5 | 0.5 | 0.2 | 5.9 | 1 | 1 | 126 | 739 | 0.9 | 3 | 1 |  |  |  |  | 0.01 | 0 | 0 | 0 | 0 | 0 | 0 | 0 | 0 | 0 | 0 | 0 | 0 | 0 | 0
1990-05-25 | 377 | 7.1 | 8.1 | 6 | 2 | 20 | 448 | 81 |  | 3 | 1.4 | 0.6 | 0.1 | 4.2 | 1 | 0.9 | 100 | 641 | 0.72 | 2 | 1 |  |  |  |  | 0.009 | 0 | 0 | 0 | 0 | 0 | 0 | 0 | 0.1 | 0.02 | 0 | 0 | 0 | 0 | 0
1990-05-26 | 342 | 6.8 | 8.2 | 4 | 2 | 42 | 489 | 89 |  | 3 | 0.8 | 0.4 | 0.1 | 5.6 | 0.5 | 0.5 | 106 | 706 | 0.6 | 1 | 2 |  |  |  |  | 0.006 | 0 | 0 | 0 | 0 | 0 | 0 | 0 | 0 | 0 | 0 | 0 | 0 | 0 | 0
1990-05-27 | 300 | 7.1 | 7.4 | 4 | 2 | 22 | 530 | 108 |  | 2 | 1.2 | 0.4 | 0.1 | 7.1 | 0.8 | 0.7 | 112 | 766 | 0.71 | 1 | 1 |  |  |  |  | 0.007 | 0 | 0 | 0.02 | 0 | 0 | 0 | 0 | 0 | 0 | 0 | 0 | 0 | 0 | 0
1990-05-28 | 270 | 7.1 | 8.2 | 5 | 2 | 26 | 541 | 118 |  | 2 | 0.8 | 0.6 | 0.2 | 8.2 | 1 | 0.9 | 112 | 781 | 0.72 | 1 | 1 | 15000 |  |  |  | 0.006 | 0 | 0 | 0 | 0 | 0 | 0 | 0 | 0 | 0 | 0 | 0 | 0 | 0 | 0
1990-05-29 | 282 | 7 | 7.7 | 8 | 3 | 28 | 537 | 122 |  | 4 | 1.1 | 0.8 | 0.3 | 7.8 | 1.1 | 0.9 | 124 | 778 | 0.82 | 0 | 2 |  | 91 | 0 | 0.36 | 0.008 | 0 | 0 | 0 | 0 | 0 | 0 | 0 | 0 | 0.03 | 0 | 0 | 0 | 0 | 0 | 0 | 0 | 0 | 0
1990-05-30 | 267 | 7.1 | 7.8 | 5 | 2 | 20 | 553 | 118 |  | 2 | 1.1 | 0.9 | 0.5 | 6.4 | 1 | 0.9 | 118 | 759 | 0.9 | 2 | 2 |  |  |  |  | 0.012 | 0 | 0 | 0 | 0 | 0 | 0 | 0 | 0 | 0 | 0 | 0 | 0 | 0 | 0 |  |  |  |  | 61 | 23 | 247
1990-05-31 | 267 | 7.1 | 7.4 | 8 | 2 | 22 | 516 | 91 |  | 3 | 1.7 | 1.3 | 0.5 | 5.6 | 1.1 | 1 | 116 | 815 | 0.94 | 3 | 1 |  |  |  |  | 0.01 | 0 | 0 | 0 | 0.07 | 0 | 0 | 0 | 0 | 0 | 0 | 0 | 0 | 0 | 0
Observations | 31 | 31 | 31 | 31 | 31 | 31 | 31 | 31 | 6 | 31 | 31 | 31 | 31 | 31 | 31 | 31 | 31 | 31 | 31 | 31 | 31 | 4 | 5 | 5 | 5 | 31 | 31 | 31 | 31 | 31 | 31 | 31 | 31 | 31 | 31 | 31 | 31 | 31 | 31 | 31 | 5 | 5 | 5 | 5 | 5 | 5 | 5
Minimum | 244 | 6.8 | 6 | 4 | 2 | 10 | 427 | 80 | 7 | 2 | 0.8 | 0.1 | 0 | 3.4 | 0.4 | 0.3 | 78 | 556 | 0.37 | 0 | 0 | 12000 | 73 | 0 | 0.05 | 0.005 | 0 | 0 | 0 | 0 | 0 | 0 | 0 | 0 | 0 | 0 | 0 | 0 | 0 | 0 | 0 | 0 | 0 | 0 | 48 | 19 | 198
Mean | 337.9355 | 7.0516 | 7.6161 | 8.8387 | 2.8387 | 27.0323 | 538.0323 | 114.2258 | 15.8333 | 8 | 1.6903 | 0.76129 | 0.2129 | 5.2032 | 0.84194 | 0.7 | 116 | 746.9355 | 0.73774 | 1.1613 | 1.3548 | 15344.6083 | 87.4 | 0.004 | 0.844 | 0.0081935 | 0.0064516 | 0 | 0.00064516 | 0.0058065 | 0.0032258 | 0.016129 | 0 | 0.0032258 | 0.01129 | 0 | 0 | 0.0064516 | 0 | 0 | 0 | 0 | 0 | 0 | 59.4 | 22.4 | 240.6
Maximum | 484 | 7.2 | 8.9 | 33 | 8 | 58 | 729 | 183 | 28 | 43 | 3.4 | 2.1 | 0.5 | 8.2 | 1.8 | 1.5 | 144 | 880 | 1.03 | 4 | 4 | 22000 | 105 | 0.02 | 3.51 | 0.013 | 0.2 | 0 | 0.02 | 0.07 | 0.03 | 0.3 | 0 | 0.1 | 0.04 | 0 | 0 | 0.2 | 0 | 0 | 0 | 0 | 0 | 0 | 67 | 25 | 270
1990-06-01 | 266 | 7.1 | 7.1 | 7 | 2 | 26 | 508 | 78 |  | 3 | 2.3 | 1.8 | 0.4 | 4.7 | 1 | 0.9 | 116 | 761 | 0.99 | 0 | 2 |  |  |  |  | 0.012 | 0 | 0 | 0 | 0 | 0 | 0 | 0 | 0 | 0 | 0 | 0 | 0 | 0 | 0
1990-06-02 | 283 | 6.9 | 6.5 | 7 | 2 | 28 | 482 | 89 |  | 4 | 1.8 | 1.3 | 0.3 | 4.9 | 0.9 | 0.9 | 106 | 713 | 0.93 | 1 | 3 |  |  |  |  | 0.011 | 0 | 0 | 0 | 0 | 0 | 0 | 0 | 0 | 0 | 0 | 0 | 0 | 0 | 0
1990-06-03 | 246 | 7 | 7.2 | 4 | 2 | 28 | 470 | 87 |  | 4 | 1.2 | 0.5 | 0.2 | 7 | 0.9 | 0.8 | 106 | 685 | 0.85 | 4 | 0 |  |  |  |  | 0.01 | 0 | 0 | 0 | 0 | 0 | 0 | 0 | 0 | 0 | 0 | 0 | 0 | 0 | 0
1990-06-04 | 250 | 7 | 7.7 | 6 | 2 | 20 | 563 | 177 |  | 3 | 1.2 | 1.1 | 0.3 | 7.7 | 1.4 | 1.1 | 96 | 732 | 0.9 | 4 | 0 | 22000 |  |  |  | 0.009 | 0 | 0 | 0 | 0.02 | 0.02 | 0 | 0 | 0 | 0 | 0 | 0 | 0 | 0 | 0
1990-06-05 | 280 | 6.9 | 7.1 | 7 | 3 | 30 | 496 | 116 |  | 4 | 1.9 | 0.8 | 0.3 | 5.8 | 1.2 | 1.1 | 104 | 670 | 0.94 | 0 | 3 |  | 87 | 0 | 0.23 | 0.011 | 0 | 0 | 0 | 0 | 0 | 0 | 0 | 0 | 0 | 0 | 0 | 0 | 0 | 0 | 0 | 0 | 0 | 0
1990-06-06 | 245 | 7 | 7.8 | 6 | 2 | 29 | 570 | 188 |  | 4 | 1.8 | 1.1 | 0.2 | 5.5 | 1 | 0.8 | 104 | 713 | 0.95 | 0 | 0 |  |  |  |  | 0.01 | 0 | 0 | 0 | 0 | 0 | 0 | 0 | 0 | 0 | 0 | 0 | 0 | 0 | 0 |  |  |  |  | 58 | 20 | 227
1990-06-07 | 284 | 7 | 7.1 | 8 | 2 | 22 | 481 | 111 |  | 5 | 2.2 | 1.4 | 0.3 | 4.8 | 1.1 | 1 | 106 | 711 | 0.97 | 2 | 0 |  |  |  |  | 0.011 | 0 | 0 | 0 | 0 | 0 | 0 | 0 | 0 | 0 | 0 | 0 | 0 | 0 | 0
1990-06-08 | 369 | 6.6 | 6.9 | 8 | 2 | 26 | 384 | 87 |  | 3 | 1.8 | 0.8 | 0.2 | 3 | 0.4 | 0.3 | 82 | 556 | 0.68 | 0 | 1 |  |  |  |  | 0.009 | 0 | 0 | 0 | 0 | 0 | 0 | 0 | 0 | 0 | 0 | 0 | 0 | 0 | 0
1990-06-09 | 267 | 7.2 | 7.5 | 4 | 2 | 20 | 506 | 143 |  | 3 | 1.7 | 0.4 | 0.1 | 5.6 | 0.3 | 0.3 | 100 | 700 | 0.83 | 1 | 0 |  |  |  |  | 0.011 | 0 | 0 | 0 | 0 | 0 | 0 | 0 | 0 | 0 | 0 | 0 | 0 | 0 | 0
1990-06-10 | 257 | 7.2 | 7.5 | 5 | 2 | 24 | 507 | 140 |  | 4 | 1.9 | 0.6 | 0.2 | 8.2 | 0.9 | 0.8 | 96 | 693 | 0.86 | 1 | 0 |  |  |  |  | 0.009 | 0 | 0 | 0 | 0 | 0 | 0 | 0 | 0 | 0 | 0 | 0 | 0 | 0 | 0
1990-06-11 | 259 | 7 | 8 | 5 | 2 | 33 | 499 | 128 |  | 4 | 1.3 | 0.9 | 0.2 | 7.8 | 1.2 | 1 | 94 | 712 | 0.89 | 2 | 0 | 29000 |  |  |  | 0.011 | 0 | 0 | 0 | 0 | 0 | 0 | 0 | 0 | 0 | 0 | 0 | 0 | 0 | 0
1990-06-12 | 255 | 7.2 | 7.8 | 5 | 2 | 11 | 506 | 144 |  | 4 | 1.4 | 0.9 | 0.3 | 6 | 1.3 | 1.1 | 102 | 693 | 0.97 | 1 | 1 |  | 15 | 0 | 0.4 | 0.016 | 0 | 0 | 0 | 0 | 0 | 0 | 0 | 0 | 0 | 0 | 0 | 0 | 0 | 0 | 0 | 0 | 0 | 0
1990-06-13 | 274 | 7 | 6.9 | 6 | 2 | 32 | 491 | 120 |  | 7 | 1.2 | 0.8 | 0.3 | 5.8 | 1 | 0.9 | 98 | 692 | 0.97 | 1 | 2 |  |  |  |  | 0.011 | 0 | 0 | 0 | 0 | 0 | 0 | 0 | 0 | 0 | 0 | 0 | 0 | 0 | 0 |  |  |  |  | 61 | 22 | 243
1990-06-14 | 383 | 6.9 | 6.2 | 7 | 4 | 29 | 383 | 103 |  | 6 | 1.7 | 0.7 | 0.2 | 3.1 | 0.7 | 0.6 | 80 | 534 | 0.76 | 2 | 2 |  |  |  |  | 0.009 | 0 | 0 | 0 | 0 | 0 | 0 | 0 | 0 | 0.02 | 0 | 0 | 0 | 0 | 0
1990-06-15 | 251 | 7.1 | 7.1 | 5 | 3 | 22 | 450 | 81 |  | 5 | 0.8 | 0.7 | 0.2 | 5.7 | 0.9 | 0.8 | 96 | 707 | 0.93 | 2 | 2 |  |  |  |  | 0.011 | 0 | 0 | 0 | 0 | 0 | 0 | 0 | 0 | 0 | 0 | 0 | 0 | 0 | 0
1990-06-16 | 282 | 7 | 6.2 | 11 | 4 | 22 | 454 | 88 |  | 7 | 2.5 | 1.7 | 0.3 | 5.3 | 1.3 | 1.2 | 94 | 701 | 0.98 | 1 | 3 |  |  |  |  | 0.014 | 0 | 0 | 0 | 0 | 0 | 0 | 0 | 0 | 0 | 0 | 0 | 0 | 0 | 0
1990-06-17 | 270 | 6.9 | 6.2 | 9 | 3 | 28 | 424 | 88 |  | 6 | 2.1 | 1.2 | 0.3 | 5.5 | 0.9 | 0.8 | 82 | 633 | 0.83 | 1 | 4 |  |  |  |  | 0.01 | 0 | 0 | 0 | 0 | 0 | 0 | 0 | 0 | 0 | 0 | 0 | 0 | 0 | 0
1990-06-18 | 247 | 7 | 6.8 | 8 | 3 | 24 | 523 | 169 |  | 5 | 2.1 | 1.2 | 0.3 | 6 | 1.3 | 1.2 | 86 | 601 | 0.89 | 3 | 1 | 22000 |  |  |  | 0.012 | 0 | 0 | 0 | 0 | 0 | 0 | 0 | 0 | 0 | 0 | 0 | 0 | 0 | 0
1990-06-19 | 257 | 7.1 | 6 | 12 | 7 | 55 | 493 | 123 | 18 | 23 | 3.7 | 1.3 | 0.3 | 5.3 | 1.6 | 1 | 92 | 612 | 0.89 | 1 | 2 |  | 74 | 0 | 0.23 | 0.013 | 0 | 0 | 0 | 0 | 0 | 0 | 0 | 0 | 0.03 | 0 | 0 | 0 | 0 | 0 | 0 | 0 | 0 | 0
1990-06-20 | 313 | 7 | 6.3 | 9 | 3 | 46 | 483 | 174 |  | 6 | 1.9 | 1.1 | 0.3 | 4.4 | 0.7 | 0.5 | 80 | 563 | 0.84 | 3 | 3 |  |  |  |  | 0.01 | 0 | 0 | 0 | 0 | 0 | 0 | 0 | 0 | 0 | 0 | 0 | 0 | 0 | 0 |  |  |  |  | 49 | 17 | 192
1990-06-21 | 254 | 7.1 | 7 | 8 | 3 | 33 | 479 | 121 |  | 6 | 2 | 1.4 | 0.4 | 5.6 | 1.1 | 1 | 96 | 633 | 0.92 | 0 | 2 |  |  |  |  | 0.013 | 0 | 0 | 0 | 0 | 0 | 0 | 0 | 0 | 0 | 0 | 0 | 0 | 0 | 0
1990-06-22 | 379 | 7.1 | 7.2 | 8 | 3 | 40 | 383 | 105 |  | 5 | 1.9 | 1.4 | 0.3 | 3.3 | 1 | 0.8 | 70 | 579 | 0.75 | 2 | 2 |  |  |  |  | 0.01 | 0 | 0 | 0 | 0 | 0 | 0 | 0 | 0 | 0 | 0 | 0 | 0.2 | 0 | 0
1990-06-23 | 316 | 7.1 | 6.8 | 7 | 3 | 30 | 453 | 136 |  | 5 | 1.4 | 1.1 | 0.3 | 5.4 | 0.8 | 0.7 | 82 | 662 | 0.76 | 0 | 0 |  |  |  |  | 0.012 | 0 | 0 | 0 | 0 | 0 | 0 | 0 | 0 | 0 | 0 | 0 | 0 | 0 | 0
1990-06-24 | 253 | 6.9 | 6 | 7 | 3 | 32 | 535 | 174 |  | 6 | 1.2 | 0.9 | 0.3 | 7.6 | 1 | 1 | 88 | 724 | 0.87 | 0 | 0 |  |  |  |  | 0.012 | 0 | 0 | 0 | 0 | 0 | 0 | 0 | 0 | 0 | 0 | 0 | 0 | 0 | 0
1990-06-25 | 255 | 6.9 | 6.9 | 10 | 2 | 19 | 625 | 278 |  | 4 | 1.7 | 1.4 | 0.4 | 6.1 | 1.5 | 1.2 | 92 | 663 | 0.93 | 1 | 0 | 22000 |  |  |  | 0.009 | 0 | 0 | 0 | 0 | 0 | 0 | 0 | 0 | 0 | 0 | 0 | 0 | 0 | 0
1990-06-26 | 282 | 7.3 | 6.2 | 12 | 4 | 33 | 532 | 163 |  | 6 | 3.1 | 2.2 | 0.5 | 4.4 | 1.3 | 1.1 | 86 | 690 | 0.96 | 2 | 2 |  | 92 | 0 | 0.25 | 0.013 | 0 | 0 | 0 | 0 | 0 | 0 | 0 | 0 | 0 | 0 | 0 | 0 | 0 | 0 | 0 | 0 | 0 | 0
1990-06-27 | 268 | 7 | 7 | 7 | 2 | 18 | 515 | 180 |  | 7 | 1.8 | 0.9 | 0.3 | 5.9 | 0.8 | 0.6 | 86 | 597 | 1.01 | 1 | 3 |  |  |  |  | 0.013 | 0 | 0 | 0 | 0 | 0 | 0 | 0 | 0 | 0 | 0 | 0 | 0.2 | 0 | 0 |  |  |  |  | 51 | 18 | 201
1990-06-28 | 259 | 6.9 | 6.7 | 7 | 3 | 24 | 481 | 148 |  | 5 | 1.3 | 0.9 | 0.4 | 5.7 | 1.3 | 1.2 | 92 | 630 | 0.94 | 1 | 3 |  |  |  |  | 0.013 | 0 | 0 | 0 | 0 | 0 | 0 | 0 | 0 | 0.02 | 0 | 0 | 0.2 | 0 | 0
1990-06-29 | 416 | 6.9 | 5.6 | 6 | 2 | 30 | 388 | 114 |  | 5 | 1.7 | 0.9 | 0.2 | 3.4 | 0.5 | 0.4 | 68 | 541 | 0.6 | 2 | 2 |  |  |  |  | 0.01 | 0 | 0 | 0 | 0 | 0 | 0 | 0 | 0 | 0 | 0 | 0 | 0 | 0 | 0
1990-06-30 | 313 | 7 | 6.9 | 6 | 3 | 27 | 492 | 122 |  | 6 | 1.7 | 0.8 | 0.3 | 4.8 | 0.7 | 0.6 | 86 | 679 | 0.73 | 1 | 2 |  |  |  |  | 0.017 | 0 | 0 | 0 | 0 | 0 | 0 | 0 | 0 | 0 | 0 | 0 | 0 | 0 | 0
Observations | 30 | 30 | 30 | 30 | 30 | 30 | 30 | 30 | 1 | 30 | 30 | 30 | 30 | 30 | 30 | 30 | 30 | 30 | 30 | 30 | 30 | 4 | 4 | 4 | 4 | 30 | 30 | 30 | 30 | 30 | 30 | 30 | 30 | 30 | 30 | 30 | 30 | 30 | 30 | 30 | 4 | 4 | 4 | 4 | 4 | 4 | 4
Minimum | 245 | 6.6 | 5.6 | 4 | 2 | 11 | 383 | 78 | 18 | 3 | 0.8 | 0.4 | 0.1 | 3 | 0.3 | 0.3 | 68 | 534 | 0.6 | 0 | 0 | 22000 | 15 | 0 | 0.23 | 0.009 | 0 | 0 | 0 | 0 | 0 | 0 | 0 | 0 | 0 | 0 | 0 | 0 | 0 | 0 | 0 | 0 | 0 | 0 | 49 | 17 | 192
Mean | 284.4333 | 7.01 | 6.8733 | 7.2333 | 2.7333 | 28.0333 | 485.2 | 132.5 | 18 | 5.5 | 1.81 | 1.0733 | 0.28667 | 5.4767 | 1 | 0.85667 | 92.2 | 659.3333 | 0.87733 | 1.3333 | 1.5 | 23573.0898 | 67 | 0 | 0.2775 | 0.0114 | 0 | 0 | 0 | 0.00066667 | 0.00066667 | 0 | 0 | 0 | 0.0023333 | 0 | 0 | 0.02 | 0 | 0 | 0 | 0 | 0 | 0 | 54.75 | 19.25 | 215.75
Maximum | 416 | 7.3 | 8 | 12 | 7 | 55 | 625 | 278 | 18 | 23 | 3.7 | 2.2 | 0.5 | 8.2 | 1.6 | 1.2 | 116 | 761 | 1.01 | 4 | 4 | 29000 | 92 | 0 | 0.4 | 0.017 | 0 | 0 | 0 | 0.02 | 0.02 | 0 | 0 | 0 | 0.03 | 0 | 0 | 0.2 | 0 | 0 | 0 | 0 | 0 | 0 | 61 | 22 | 243
1990-07-01 | 262 | 6.9 | 7.4 | 4 | 2 | 34 | 508 | 146 |  | 3 | 1.4 | 0.4 | 0.2 | 7.1 | 0.8 | 0.6 | 86 | 673 | 0.73 | 1 | 2 |  |  |  |  | 0.013 | 0 | 0 | 0 | 0 | 0 | 0 | 0 | 0 | 0 | 0 | 0 | 0 | 0 | 0
1990-07-02 | 269 | 7.1 | 7.5 | 5 | 2 | 24 | 541 | 177 |  | 4 | 1.7 | 0.8 | 0.3 | 6.2 | 1.7 | 1.5 | 96 | 649 | 0.79 | 2 | 3 | 17000 |  |  |  | 0.01 | 0 | 0 | 0 | 0 | 0 | 0 | 0 | 0 | 0 | 0 | 0 | 0 | 0 | 0
1990-07-03 | 257 | 7.2 | 6.8 | 4 | 2 | 19 | 483 | 116 |  | 4 | 1.6 | 0.9 | 0.3 | 7.5 | 1.8 | 1.6 | 98 | 704 | 0.81 | 0 | 3 |  | 87 | 0.07 | 0.37 | 0.012 | 0 | 0 | 0 | 0 | 0 | 0 | 0 | 0 | 0 | 0 | 0 | 0 | 0 | 0 | 0 | 0 | 0 | 0
1990-07-04 | 273 | 7 | 6.4 | 6 | 2 | 21 | 455 | 114 |  | 4 | 1.5 | 0.9 | 0.4 | 7.9 | 1.1 | 1.1 | 90 | 664 | 0.82 | 2 | 4 |  |  |  |  | 0.01 | 0 | 0 | 0 | 0 | 0 | 0 | 0 | 0 | 0 | 0 | 0 | 0 | 0 | 0 |  |  |  |  | 52 | 19 | 208
1990-07-05 | 280 | 7 | 7.3 | 4 | 2 | 21 | 490 | 154 |  | 3 | 0.7 | 0.5 | 0.3 | 6.9 | 1 | 1 | 78 | 566 | 0.9 | 2 | 1 |  |  |  |  | 0.011 | 0 | 0 | 0 | 0 | 0 | 0 | 0 | 0 | 0 | 0 | 0 | 0 | 0 | 0
1990-07-06 | 243 | 7 | 6.9 | 3 | 2 | 31 | 517 | 173 |  | 6 | 1.6 | 0.6 | 0.3 | 7.2 | 1.3 | 1.3 | 92 | 678 | 1.01 | 1 | 1 |  |  |  |  | 0.012 | 0 | 0 | 0 | 0 | 0 | 0.2 | 0 | 0 | 0 | 0 | 0 | 0 | 0 | 0
1990-07-07 | 252 | 7.1 | 7 | 4 | 2 | 29 | 492 | 132 |  | 4 | 1.7 | 0.8 | 0.3 | 7.3 | 1.3 | 1.2 | 90 | 681 | 1 | 1 | 2 |  |  |  |  | 0.011 | 0 | 0 | 0 | 0 | 0 | 0 | 0 | 0 | 0 | 0 | 0 | 0.2 | 0 | 0
1990-07-08 | 248 | 6.9 | 6.5 | 6 | 2 | 29 | 472 | 134 |  | 5 | 1.7 | 0.9 | 0.4 | 7.1 | 1.2 | 1.1 | 82 | 657 | 0.94 | 0 | 1 |  |  |  |  | 0.007 | 0 | 0 | 0 | 0 | 0 | 0 | 0 | 0 | 0 | 0 | 0 | 0 | 0 | 0
1990-07-09 | 274 | 7 | 6.7 | 6 | 2 | 25 | 492 | 180 |  | 5 | 1.3 | 1 | 0.4 | 5.1 | 1.2 | 1.1 | 78 | 609 | 0.92 | 2 | 2 | 16000 |  |  |  | 0.008 | 0 | 0 | 0 | 0 | 0 | 0 | 0 | 0 | 0 | 0 | 0 | 0 | 0 | 0
1990-07-10 | 268 | 7.1 | 6.8 | 6 | 2 | 33 | 467 | 123 |  | 4 | 2 | 1.1 | 0.5 | 5.5 | 1 | 0.9 | 82 | 661 | 0.97 | 2 | 3 |  | 75 | 0.04 | 0.44 | 0.013 | 0 | 0 | 0 | 0 | 0 | 0 | 0 | 0 | 0 | 0 | 0 | 0 | 0 | 0 | 0 | 0 | 0 | 0
1990-07-11 | 318 | 6.9 | 6.2 | 6 | 2 | 25 | 413 | 90 |  | 4 | 1.8 | 1 | 0.4 | 4.8 | 0.7 | 0.6 | 82 | 526 | 0.87 | 1 | 2 |  |  |  |  | 0.012 | 0 | 0 | 0 | 0 | 0 | 0 | 0 | 0 | 0.02 | 0 | 0 | 0 | 0 | 0 |  |  |  |  | 49 | 17 | 192
1990-07-12 | 248 | 6.8 | 6.7 | 5 | 2 | 29 | 507 | 155 |  | 4 | 1.1 | 0.5 | 0.4 | 7 | 1.1 | 1.1 | 86 | 624 | 0.96 | 1 | 0 |  |  |  |  | 0.014 | 0 | 0 | 0 | 0 | 0 | 0 | 0 | 0 | 0 | 0 | 0 | 0 | 0 | 0
1990-07-13 | 242 | 6.8 | 6.7 | 5 | 1 | 29 | 521 | 197 |  | 4 | 1.9 | 1.1 | 0.3 | 7.1 | 1.4 | 1.2 | 88 | 634 | 0.94 | 1 | 1 |  |  |  |  | 0.013 | 0 | 0 | 0 | 0 | 0 | 0 | 0 | 0 | 0 | 0 | 0 | 0 | 0 | 0
1990-07-14 | 251 | 6.7 | 6.2 | 5 | 2 | 23 | 528 | 191 |  | 4 | 1.4 | 0.7 | 0.4 | 7.9 | 1.6 | 1.4 | 86 | 630 | 1 | 0 | 2 |  |  |  |  | 0.016 | 0 | 0 | 0 | 0 | 0 | 0 | 0 | 0 | 0 | 0 | 0 | 0 | 0 | 0
1990-07-15 | 294 | 6.7 | 6.8 | 6 | 2 | 25 | 451 | 163 |  | 5 | 1.4 | 0.7 | 0.3 | 6.7 | 1 | 0.8 | 72 | 547 | 0.76 | 0 | 2 |  |  |  |  | 0.009 | 0 | 0 | 0 | 0 | 0 | 0 | 0 | 0 | 0 | 0 | 0 | 0 | 0 | 0
1990-07-16 | 249 | 6.8 | 7.4 | 6 | 2 | 30 | 646 | 203 |  | 6 | 1.9 | 0.8 | 0.4 | 6.4 | 1.3 | 1.1 | 78 | 580 | 0.81 | 0 | 1 | 32000 |  |  |  | 0.012 | 0 | 0 | 0 | 0 | 0 | 0 | 0 | 0 | 0 | 0 | 0 | 0 | 0 | 0
1990-07-17 | 272 | 6.9 | 6.1 | 7 | 2 | 37 | 658 | 236 |  | 6 | 2.3 | 1.1 | 0.5 | 4.1 | 1.3 | 1.1 | 76 | 609 | 0.85 | 0 | 3 |  | 65 | 0.02 | 0.65 | 0.013 | 0 | 0 | 0 | 0 | 0 | 0 | 0 | 0 | 0 | 0 | 0 | 0 | 0 | 0 | 0 | 0 | 0 | 0
1990-07-18 | 282 | 6.8 | 6.1 | 8 | 2 | 33 | 622 | 179 |  | 5 | 3.3 | 1.8 | 0.3 | 2.9 | 1.2 | 1.1 | 78 | 596 | 0.96 | 1 | 2 |  |  |  |  | 0.015 | 0 | 0 | 0 | 0 | 0 | 0 | 0 | 0 | 0.02 | 0 | 0 | 0 | 0 | 0 |  |  |  |  | 55 | 20 | 220
1990-07-19 | 314 | 6.7 | 6 | 7 | 2 | 17 | 299 | 148 |  | 5 | 2.6 | 1.5 | 0.3 | 3.5 | 0.8 | 0.6 | 72 | 532 | 0.9 | 0 | 3 |  |  |  |  | 0.011 | 0 | 0 | 0 | 0 | 0 | 0 | 0 | 0 | 0.02 | 0 | 0 | 0 | 0 | 0
1990-07-20 | 447 | 6.7 | 6.9 | 4 | 2 | 21 | 213 | 87 |  | 4 | 1 | 0.3 | 0.1 | 3.7 | 0.4 | 0.4 | 54 | 461 | 0.54 | 0 | 1 |  |  |  |  | 0.008 | 0 | 0 | 0 | 0 | 0 | 0 | 0 | 0 | 0 | 0 | 0 | 0 | 0 | 0
1990-07-21 | 296 | 6.8 | 7.3 | 5 | 2 | 20 | 353 | 111 |  | 3 | 1.2 | 0.5 | 0.3 | 5.6 | 0.8 | 0.8 | 84 | 656 | 0.73 | 2 | 1 |  |  |  |  | 0.01 | 0 | 0 | 0 | 0 | 0 | 0 | 0 | 0 | 0 | 0 | 0 | 0 | 0 | 0
1990-07-22 | 289 | 6.8 | 6.8 | 4 | 2 | 20 | 335 | 122 |  | 4 | 1.2 | 0.5 | 0.3 | 6.1 | 0.9 | 0.9 | 76 | 630 | 0.77 | 2 | 1 | 80000 |  |  |  | 0.008 | 0 | 0 | 0 | 0 | 0 | 0 | 0 | 0 | 0 | 0 | 0 | 0 | 0 | 0
1990-07-23 | 309 | 6.7 | 6.8 | 5 | 2 | 22 | 462 | 165 |  | 4 | 1.4 | 0.8 | 0.3 | 5.7 | 0.9 | 0.9 | 80 | 615 | 0.8 | 2 | 2 |  |  |  |  | 0.008 | 0 | 0 | 0 | 0 | 0 | 0 | 0 | 0 | 0 | 0 | 0 | 0 | 0 | 0
1990-07-24 | 257 | 7 | 6.3 | 6 | 2 | 23 | 518 | 171 |  | 4 | 1.7 | 0.9 | 0.4 | 6 | 1 | 1 | 84 | 695 | 1 | 1 | 3 |  | 66 | 0 | 0.06 | 0.014 | 0 | 0 | 0 | 0 | 0 | 0 | 0 | 0 | 0 | 0 | 0 | 0 | 0 | 0 | 0 | 0 | 0 | 0
1990-07-25 | 272 | 6.9 | 6.5 | 7 | 2 | 10 | 481 | 147 |  | 6 | 2.4 | 1.1 | 0.5 | 5.6 | 1.1 | 1 | 86 | 619 | 1.02 | 0 | 3 |  |  |  |  | 0.012 | 0 | 0 | 0 | 0 | 0 | 0 | 0 | 0 | 0 | 0 | 0 | 0 | 0 | 0 |  |  |  |  | 52 | 19 | 208
1990-07-26 | 261 | 6.9 | 6.4 | 6 | 2 | 28 | 487 | 156 |  | 4 | 2 | 1.1 | 0.5 | 5.4 | 1.1 | 1 | 86 | 637 | 1 | 0 | 2 |  |  |  |  | 0.013 | 0 | 0 | 0 | 0 | 0 | 0 | 0 | 0 | 0 | 0 | 0 | 0.2 | 0 | 0
1990-07-27 | 255 | 7.1 | 6.7 | 6 | 2 | 20 | 426 | 81 |  | 3 | 2 | 1.4 | 0.4 | 5.4 | 1 | 0.9 | 90 | 676 | 1 | 3 | 1 |  |  |  |  | 0.013 | 0 | 0 | 0 | 0 | 0 | 0 | 0 | 0 | 0 | 0 | 0 | 0 | 0 | 0
1990-07-28 | 253 | 6.9 | 6 | 7 | 2 | 22 | 398 | 81 |  | 5 | 2 | 1.4 | 0.5 | 5.1 | 0.9 | 0.8 | 74 | 647 | 1.01 | 1 | 1 |  |  |  |  | 0.011 | 0 | 0 | 0 | 0 | 0 | 0 | 0 | 0 | 0 | 0 | 0 | 0 | 0 | 0
1990-07-29 | 289 | 6.8 | 6 | 7 | 2 | 30 | 382 | 88 |  | 5 | 1.9 | 1.3 | 0.4 | 4.9 | 0.6 | 0.5 | 64 | 589 | 0.85 | 1 | 0 |  |  |  |  | 0.007 | 0.2 | 0 | 0 | 0 | 0 | 0 | 0 | 0 | 0 | 0 | 0 | 0 | 0 | 0
1990-07-30 | 255 | 6.8 | 6.5 | 6 | 2 | 16 | 441 | 115 |  | 3 | 1.3 | 0.9 | 0.4 | 5.4 | 1.1 | 1 | 76 | 628 | 0.88 | 1 | 0 | 23000 |  |  |  | 0.009 | 0 | 0 | 0 | 0 | 0 | 0 | 0 | 0 | 0 | 0 | 0 | 0 | 0 | 0
1990-07-31 | 242 | 7 | 6.3 | 6 | 2 | 26 | 462 | 139 |  | 5 | 1.3 | 0.8 | 0.5 | 5.6 | 1.2 | 1.2 | 82 | 673 | 1.03 | 4 | 2 |  | 60 | 0 | 0.28 | 0.014 | 0 | 0 | 0 | 0 | 0 | 0 | 0 | 0 | 0 | 0 | 0 | 0 | 0 | 0 | 0 | 0 | 0 | 0
Observations | 31 | 31 | 31 | 31 | 31 | 31 | 31 | 31 | 0 | 31 | 31 | 31 | 31 | 31 | 31 | 31 | 31 | 31 | 31 | 31 | 31 | 5 | 5 | 5 | 5 | 31 | 31 | 31 | 31 | 31 | 31 | 31 | 31 | 31 | 31 | 31 | 31 | 31 | 31 | 31 | 5 | 5 | 5 | 5 | 4 | 4 | 4
Minimum | 242 | 6.7 | 6 | 3 | 1 | 10 | 213 | 81 |  | 3 | 0.7 | 0.3 | 0.1 | 2.9 | 0.4 | 0.4 | 54 | 461 | 0.54 | 0 | 0 | 16000 | 60 | 0 | 0.06 | 0.007 | 0 | 0 | 0 | 0 | 0 | 0 | 0 | 0 | 0 | 0 | 0 | 0 | 0 | 0 | 0 | 0 | 0 | 0 | 49 | 17 | 192
Mean | 274.871 | 6.8968 | 6.6452 | 5.5484 | 1.9677 | 24.9032 | 468.3871 | 144.3226 |  | 4.3548 | 1.6871 | 0.90645 | 0.36452 | 5.8935 | 1.0903 | 0.99355 | 81.4839 | 624.0645 | 0.88935 | 1.0968 | 1.7742 | 27599.8894 | 70.6 | 0.026 | 0.36 | 0.011258 | 0.0064516 | 0 | 0 | 0 | 0 | 0.0064516 | 0 | 0 | 0.0019355 | 0 | 0 | 0.012903 | 0 | 0 | 0 | 0 | 0 | 0 | 52 | 18.75 | 207
Maximum | 447 | 7.2 | 7.5 | 8 | 2 | 37 | 658 | 236 |  | 6 | 3.3 | 1.8 | 0.5 | 7.9 | 1.8 | 1.6 | 98 | 704 | 1.03 | 4 | 4 | 80000 | 87 | 0.07 | 0.65 | 0.016 | 0.2 | 0 | 0 | 0 | 0 | 0.2 | 0 | 0 | 0.02 | 0 | 0 | 0.2 | 0 | 0 | 0 | 0 | 0 | 0 | 55 | 20 | 220
1990-08-01 | 248 | 7.1 | 6.2 | 8 | 3 | 26 | 449 | 124 |  | 5 | 2 | 1.3 | 0.5 | 6.1 | 1.4 | 1.3 | 84 | 635 | 1.06 | 0 | 1 |  |  |  |  | 0.014 | 0 | 0 | 0 | 0.02 | 0 | 0 | 0 | 0 | 0 | 0 | 0 | 0 | 0 | 0 |  |  |  |  | 49 | 17 | 192
1990-08-02 | 238 | 6.9 | 6.2 | 7 | 2 | 30 | 406 | 80 |  | 5 | 2.1 | 1.1 | 0.5 | 6.1 | 1.1 | 0.9 | 80 | 639 | 1.04 | 1 | 2 |  |  |  |  | 0.012 | 0 | 0 | 0 | 0 | 0 | 0 | 0 | 0 | 0 | 0 | 0 | 0 | 0 | 0
1990-08-03 | 258 | 7.2 | 5.4 | 10 | 2 | 20 | 402 | 100 |  | 5 | NA | 2 | 0.5 | 4.9 | 0.4 | 0.3 | 72 | 646 | 1.02 | 2 | 3 |  |  |  |  | 0.012 | 0 | 0 | 0 | 0.02 | 0 | 0 | 0 | 0 | 0 | 0 | 0 | 0 | 0 | 0
1990-08-04 | 297 | 7 | 5.7 | 8 | 2 | 26 | 361 | 105 |  | 5 | 2.7 | 1.8 | 0.6 | 3.7 | 0.4 | 0.4 | 62 | 567 | 0.87 | 3 | 2 |  |  |  |  | 0.012 | 0 | 0 | 0 | 0.02 | 0 | 0 | 0 | 0 | 0 | 0 | 0 | 0 | 0 | 0
1990-08-05 | 254 | 6.9 | 5.7 | 5 | 2 | 24 | 375 | 122 |  | 4 | 2.9 | 0.7 | 0.4 | 5.9 | 1.8 | 1.6 | 64 | 586 | 0.87 | 2 | 1 |  |  |  |  | 0.006 | 0 | 0 | 0 | 0.02 | 0 | 0 | 0 | 0 | 0 | 0 | 0 | 0 | 0 | 0
1990-08-06 | 236 | 6.9 | 6.7 | 8 | 2 | 26 | 412 | 102 |  | 4 | 2.3 | 1 | 0.3 | 6.3 | 1.2 | 1.2 | 70 | 525 | 0.95 | 1 | 2 | 30000 |  |  |  | 0.01 | 0 | 0 | 0 | 0.02 | 0 | 0 | 0 | 0 | 0 | 0 | 0 | 0 | 0 | 0
1990-08-07 | 233 | 7.1 | 6.1 | 6 | 2 | 23 | 429 | 120 |  | 4 | 2.3 | 1 | 0.4 | 6.1 | 1.2 | 1.2 | 78 | 613 | 1.04 | 0 | 2 |  | 52 | 0 | 0.16 | 0.015 | 0 | 0 | 0 | 0.02 | 0 | 0 | 0 | 0 | 0 | 0 | 0 | 0 | 0 | 0 | 0 | 0 | 0 | 0
1990-08-08 | 246 | 7.4 | 5.8 | 6 | 2 | 28 | 489 | 167 |  | 5 | 2.2 | 1.4 | 0.5 | 6 | 1 | 0.9 | 80 | 625 | 1.07 | 1 | 2 |  |  |  |  | 0.021 | 0 | 0 | 0 | 0.02 | 0 | 0 | 0 | 0 | 0 | 0 | 0 | 0 | 0 | 0 |  |  |  |  | 49 | 15 | 184
1990-08-09 | 242 | 7.3 | 5.7 | 7 | 2 | 33 | 449 | 134 |  | 5 | 2.3 | 1.4 | 0.4 | 5.8 | 0.7 | 0.6 | 76 | 639 | 1.07 | 0 | 1 |  |  |  |  | 0.014 | 0 | 0 | 0 | 0 | 0 | 0 | 0 | 0 | 0 | 0 | 0 | 0 | 0 | 0
1990-08-10 | 279 | 7.3 | 6 | 8 | 3 | 26 | 408 | 98 |  | 4 | 3.2 | 1.9 | 0.4 | 5.1 | 1.3 | 1.2 | 76 | 570 | 1.03 | 0 | 2 |  |  |  |  | 0.012 | 0 | 0 | 0 | 0.02 | 0 | 0 | 0 | 0 | 0.02 | 0 | 0 | 0 | 0 | 0
1990-08-11 | 269 | 6.8 | 5.8 | 6 | 3 | 28 | 382 | 95 |  | 5 | 1.5 | 0.6 | 0.3 | 4.5 | 0.2 | 0.2 | 72 | 508 | 0.87 | 3 | 1 |  |  |  |  | 0.01 | 0 | 0 | 0 | 0.02 | 0 | 0 | 0 | 0 | 0 | 0 | 0 | 0 | 0 | 0
1990-08-12 | 402 | 6.9 | 6.7 | 5 | 3 | 40 | 314 | 76 |  | 6 | 1 | 0.2 | 0.1 | 4 | 0.3 | 0.2 | 52 | 412 | 0.65 | 3 | 1 |  |  |  |  | 0.005 | 0 | 0 | 0 | 0 | 0 | 0 | 0 | 0.08 | 0 | 0 | 0 | 0 | 0 | 0
1990-08-13 | 306 | 6.9 | 7.5 | 4 | 2 | 15 | 442 | 155 |  | 4 | 1.2 | 0.4 | 0.2 | 5.5 | 0.8 | 0.8 | 66 | 590 | 0.68 | 1 | 1 | 23000 |  |  |  | 0.01 | 0 | 0 | 0 | 0 | 0 | 0 | 0 | 0 | 0 | 0 | 0 | 0 | 0 | 0
1990-08-14 | 252 | 7.3 | 6 | 5 | 2 | 20 | 538 | 209 |  | 2 | 1.5 | 0.7 | 0.3 | 6.1 | 1.1 | 1 | 80 | 689 | 0.93 | 1 | 1 |  | 67 | 0.02 | 0.44 | 0.012 | 0 | 0 | 0 | 0.03 | 0 | 0 | 0 | 0 | 0 | 0 | 0 | 0 | 0 | 0 | 0 | 0 | 0 | 0
1990-08-15 | 269 | 7.2 | 6.2 | 4 | 2 | 10 | 564 | 231 |  | 4 | 1.4 | 0.9 | 0.3 | 3.3 | 0.9 | 0.9 | 82 | 665 | 0.97 | 1 | 2 |  |  |  |  | 0.01 | 0 | 0 | 0 | 0 | 0 | 0 | 0 | 0 | 0 | 0 | 0 | 0 | 0 | 0 |  |  |  |  | 53 | 19 | 211
1990-08-16 | 251 | 7.3 | 6.1 | 5 | 2 | 13 | 574 | 268 |  | 4 | 1.7 | 0.6 | 0.3 | 6 | 1 | 0.9 | 82 | 650 | 1.05 | 0 | 1 |  |  |  |  | 0.014 | 0 | 0 | 0 | 0 | 0 | 0 | 0 | 0 | 0 | 0 | 0 | 0 | 0 | 0
1990-08-17 | 337 | 6.7 | 5.1 | 8 | 2 | 32 | 443 | 166 |  | 5 | 2.1 | 1.4 | 0.3 | 3.9 | 1.1 | 1 | 66 | 563 | 0.91 | 2 | 1 |  |  |  |  | 0.032 | 0 | 0 | 0 | 0 | 0 | 0 | 0 | 0 | 0.02 | 0 | 0 | 0 | 0 | 0
1990-08-18 | 478 | 7 | 7 | 4 | 2 | 27 | 454 | 192 |  | 6 | 1.2 | 0.2 | 0 | 4 | 0.3 | 0.2 | 60 | 515 | 0.47 | 1 | 1 |  |  |  |  | 0.008 | 0 | 0 | 0 | 0 | 0 | 0 | 0 | 0 | 0 | 0 | 0 | 0 | 0 | 0
1990-08-19 | 480 | 7 | 6.5 | 3 | 2 | 25 | 520 | 216 |  | 6 | 0.9 | 0.1 | 0 | 4.6 | 0.5 | 0.4 | 66 | 598 | 0.47 | 0 | 1 |  |  |  |  | 0.008 | 0 | 0 | 0 | 0 | 0 | 0 | 0 | 0 | 0 | 0 | 0 | 0 | 0 | 0
1990-08-20 | 494 | 7.3 | 7.4 | 6 | 3 | 28 | 534 | 260 | 10 | 14 | 1.1 | 0.4 | 0 | 4.3 | 0.6 | 0.3 | 64 | 598 | 0.42 | 0 | 1 | 30000 |  |  |  | 0.007 | 0 | 0 | 0 | 0.02 | 0 | 0.2 | 0 | 0 | 0.06 | 0 | 0 | 0 | 0 | 0
1990-08-21 | 489 | 7.3 | 8.3 | 2 | 2 | 16 | 556 | 250 |  | 5 | 0.7 | 0.1 | 0 | 4.1 | 0.7 | 0.5 | 62 | 609 | 0.42 | 1 | 1 |  | 62 | 0 | 0.26 | 0.006 | 0 | 0 | 0 | 0 | 0 | 0 | 0 | 0 | 0 | 0 | 0 | 0 | 0 | 0 | 0 | 0 | 0 | 0
1990-08-22 | 489 | 7.2 | 7.8 | 4 | 2 | 16 | 680 | 263 |  | 5 | 0.8 | 0.2 | 0.1 | 4.8 | 0.7 | 0.6 | 108 | 817 | 0.59 | 1 | 1 |  |  |  |  | 0.009 | 0 | 0 | 0 | 0.02 | 0 | 0 | 0 | 0 | 0 | 0 | 0 | 0 | 0 | 0 |  |  |  |  | 73 | 29 | 302
1990-08-23 | 422 | 7.2 | 7 | 4 | 2 | 28 | 669 | 238 |  | 3 | 1.5 | 0.5 | 0.1 | 4.7 | 0.9 | 0.8 | 112 | 858 | 0.8 | 1 | 1 |  |  |  |  | 0.013 | 0 | 0 | 0 | 0 | 0 | 0 | 0 | 0 | 0 | 0 | 0 | 0 | 0 | 0
1990-08-24 | 357 | 7 | 6.6 | 4 | 2 | 15 | 651 | 229 |  | 2 | 1.1 | 0.8 | 0.2 | 3.6 | 0.7 | 0.5 | 110 | 876 | 0.91 | 1 | 1 |  |  |  |  | 0.008 | 0 | 0 | 0 | 0.02 | 0 | 0 | 0 | 0 | 0 | 0 | 0 | 0 | 0 | 0
1990-08-25 | 329 | 7 | 6.3 | 4 | 2 | 19 | 630 | 231 |  | 4 | 1.1 | 1 | 0.2 | 4 | 0.5 | 0.4 | 104 | 828 | 0.89 | 1 | 1 |  |  |  |  | 0.008 | 0 | 0 | 0 | 0 | 0 | 0 | 0 | 0 | 0 | 0 | 0 | 0 | 0 | 0
1990-08-26 | 310 | 7 | 6.7 | 4 | 2 | 17 | 615 | 234 |  | 4 | 0.7 | 0.7 | 0.1 | 4.8 | 0.6 | 0.5 | 94 | 796 | 0.85 | 1 | 1 |  |  |  |  | 0.007 | 0 | 0 | 0 | 0.02 | 0 | 0 | 0 | 0 | 0 | 0 | 0 | 0 | 0 | 0
1990-08-27 | 315 | 7.1 | 6.9 | 6 | 2 | 17 | 559 | 198 |  | 2 | 1.7 | 1.2 | 0.2 | 4.8 | 1.2 | 1.2 | 96 | 793 | 0.89 | 1 | 2 | 14000 |  |  |  | 0.01 | 0 | 0 | 0 | 0 | 0 | 0 | 0 | 0 | 0 | 0 | 0 | 0 | 0 | 0
1990-08-28 | 323 | 7.1 | 6.1 | 6 | 2 | 26 | 521 | 175 |  | 4 | 2.3 | 1.4 | 0.3 | 4.6 | 0.7 | 0.7 | 92 | 710 | 0.99 | 1 | 1 |  | 94 | 0.01 | 0.15 | 0.009 | 0 | 0 | 0 | 0 | 0 | 0 | 0 | 0 | 0 | 0 | 0 | 0 | 0 | 0 | 0 | 0 | 0 | 0
1990-08-29 | 290 | 7.2 | 6.7 | 5 | 2 | 23 | 534 | 207 |  | 1 | 1.5 | 0.7 | 0.2 | 5.1 | 0.8 | 0.7 | 86 | 700 | 1 | 1 | 3 |  |  |  |  | 0.01 | 0 | 0 | 0 | 0 | 0 | 0 | 0 | 0 | 0 | 0 | 0 | 0 | 0 | 0 |  |  |  |  | 62 | 22 | 245
1990-08-30 | 280 | 7.1 | 6.6 | 6 | 2 | 23 | 536 | 183 |  | 4 | 1.8 | 0.7 | 0.2 | 4 | 0.5 | 0.5 | 88 | 688 | 1 | 1 | 1 |  |  |  |  | 0.013 | 0 | 0 | 0 | 0 | 0 | 0 | 0 | 0 | 0 | 0 | 0 | 0 | 0 | 0
1990-08-31 | 274 | 7.1 | 6.2 | 15 | 7 | 23 | 598 | 217 | 24 | 40 | 1.7 | 0.5 | 0.2 | 6.3 | 0.9 | 0.7 | 92 | 701 | 1.01 | 1 | 0 |  |  |  |  | 0.012 | 0 | 0 | 0 | 0 | 0.02 | 0 | 0 | 0 | 0.02 | 0 | 0 | 0 | 0 | 0
Observations | 31 | 31 | 31 | 31 | 31 | 31 | 31 | 31 | 2 | 31 | 30 | 31 | 31 | 31 | 31 | 31 | 31 | 31 | 31 | 31 | 31 | 4 | 4 | 4 | 4 | 31 | 31 | 31 | 31 | 31 | 31 | 31 | 31 | 31 | 31 | 31 | 31 | 31 | 31 | 31 | 4 | 4 | 4 | 4 | 5 | 5 | 5
Minimum | 233 | 6.7 | 5.1 | 2 | 2 | 10 | 314 | 76 | 10 | 1 | 0.7 | 0.1 | 0 | 3.3 | 0.2 | 0.2 | 52 | 412 | 0.42 | 0 | 0 | 14000 | 52 | 0 | 0.15 | 0.005 | 0 | 0 | 0 | 0 | 0 | 0 | 0 | 0 | 0 | 0 | 0 | 0 | 0 | 0 | 0 | 0 | 0 | 0 | 49 | 15 | 184
Mean | 320.871 | 7.0903 | 6.4194 | 5.9032 | 2.3226 | 23.3226 | 499.8065 | 175.6452 | 17 | 5.6774 | 1.6833 | 0.86774 | 0.26129 | 4.9355 | 0.82258 | 0.72903 | 79.871 | 651.9032 | 0.86419 | 1.0645 | 1.3548 | 23201.9558 | 68.75 | 0.0075 | 0.2525 | 0.011258 | 0 | 0 | 0 | 0.0093548 | 0.00064516 | 0.0064516 | 0 | 0.0025806 | 0.003871 | 0 | 0 | 0 | 0 | 0 | 0 | 0 | 0 | 0 | 57.2 | 20.4 | 226.8
Maximum | 494 | 7.4 | 8.3 | 15 | 7 | 40 | 680 | 268 | 24 | 40 | 3.2 | 2 | 0.6 | 6.3 | 1.8 | 1.6 | 112 | 876 | 1.07 | 3 | 3 | 30000 | 94 | 0.02 | 0.44 | 0.032 | 0 | 0 | 0 | 0.03 | 0.02 | 0.2 | 0 | 0.08 | 0.06 | 0 | 0 | 0 | 0 | 0 | 0 | 0 | 0 | 0 | 73 | 29 | 302
1990-09-01 | 273 | 7.1 | 6.9 | 15 | 5 | 31 | 555 | 210 | 25 | 38 | 3.1 | 0.7 | 0.2 | 5.4 | 1.5 | 0.8 | 80 | 655 | 1.03 | 1 | 1 |  |  |  |  | 0.011 | 0 | 0 | 0 | 0 | 0.02 | 0.3 | 0 | 0 | 0.03 | 0 | 0 | 0 | 0 | 0
1990-09-02 | 271 | 7.1 | 6.2 | 4 | 2 | 20 | 512 | 180 |  | 7 | 0.9 | 0.6 | 0.2 | 5.7 | 0.7 | 0.7 | 76 | 637 | 0.95 | 1 | 1 |  |  |  |  | 0.009 | 0 | 0 | 0 | 0.03 | 0 | 0 | 0 | 0 | 0 | 0 | 0 | 0 | 0 | 0
1990-09-03 | 252 | 7.1 | 6.5 | 5 | 2 | 18 | 568 | 204 |  | 7 | 1.3 | 0.5 | 0.2 | 6.6 | 1.4 | 1.3 | 80 | 670 | 0.92 | 1 | 2 | 13000 |  |  |  | 0.007 | 0 | 0 | 0 | 0 | 0 | 0 | 0 | 0 | 0 | 0 | 0 | 0 | 0 | 0
1990-09-04 | 275 | 7 | 6.4 | 9 | 2 | 20 | 606 | 262 |  | 8 | 2.7 | 1.7 | 0.3 | 5.3 | 1.5 | 1.3 | 80 | 693 | 0.99 | 1 | 3 |  | 66 | 0 | 0.04 | 0.011 | 0 | 0 | 0 | 0 | 0 | 0 | 0 | 0 | 0 | 0 | 0 | 0 | 0 | 0 | 0 | 0 | 0 | 0
1990-09-05 | 282 | 7 | 6 | 7 | 2 | 31 | 538 | 197 |  | 4 | 2.3 | 1.4 | 0.3 | 5.7 | 0.8 | 0.7 | 82 | 685 | 1.02 | 2 | 2 |  |  |  |  | 0.01 | 0 | 0 | 0 | 0 | 0 | 0 | 0 | 0 | 0 | 0 | 0 | 0 | 0 | 0 |  |  |  |  | 51 | 18 | 201
1990-09-06 | 287 | 7 | 6.1 | 8 | 2 | 21 | 519 | 179 |  | 5 | 2.4 | 1.7 | 0.4 | 4.7 | 0.9 | 0.7 | 84 | 703 | 1.07 | 1 | 3 |  |  |  |  | 0.012 | 0 | 0 | 0 | 0.02 | 0.02 | 0 | 0 | 0 | 0 | 0 | 0 | 0 | 0 | 0
1990-09-07 | 328 | 7 | 5.6 | 8 | 3 | 29 | 516 | 222 |  | 6 | 2.3 | 2 | 0.3 | 4.2 | 0.5 | 0.4 | 78 | 601 | 0.97 | 0 | 2 |  |  |  |  | 0.012 | 0 | 0 | 0 | 0 | 0 | 0 | 0 | 0 | 0.02 | 0 | 0 | 0 | 0 | 0
1990-09-08 | 266 | 7 | 6.4 | 6 | 2 | 23 | 591 | 259 |  | 4 | 2 | 2 | 0.3 | 6 | 0.6 | 0.5 | 80 | 649 | 1.06 | 1 | 2 |  |  |  |  | 0.011 | 0 | 0 | 0 | 0 | 0 | 0 | 0 | 0 | 0 | 0 | 0 | 0 | 0 | 0
1990-09-09 | 252 | 7.1 | 5.8 | 6 | 2 | 25 | 563 | 237 |  | 4 | 1.7 | 1.7 | 0.3 | 6.4 | 0.9 | 0.8 | 76 | 639 | 1.05 | 1 | 1 |  |  |  |  | 0.01 | 0 | 0 | 0 | 0 | 0 | 0 | 0 | 0 | 0 | 0 | 0 | 0 | 0 | 0
1990-09-10 | 263 | 7 | 6.3 | 5 | 2 | 16 | 599 | 278 |  | 3 | 2 | 1.1 | 0.3 | 6.1 | 1.3 | 1.2 | 78 | 629 | 1.06 | 1 | 1 | 36000 |  |  |  | 0.007 | 0 | 0 | 0 | 0 | 0 | 0 | 0 | 0.08 | 0 | 0 | 0 | 0 | 0 | 0
1990-09-11 | 268 | 7.1 | 6 | 5 | 2 | 16 | 515 | 222 |  | 5 | 1.9 | 1.2 | 0.5 | 5.8 | 0.9 | 0.8 | 78 | 648 | 1.07 | 2 | 2 |  | 72 | 0 | 0.47 | 0.01 | 0 | 0 | 0 | 0 | 0 | 0 | 0 | 0 | 0 | 0 | 0 | 0 | 0 | 0 | 0 | 0 | 0 | 0
1990-09-12 | 275 | 7.1 | 5.9 | 6 | 2 | 27 | 665 | 354 |  | 4 | 2.1 | 0.9 | 0.4 | 5.8 | 0.8 | 0.7 | 80 | 644 | 1.18 | 1 | 2 |  |  |  |  | 0.013 | 0 | 0 | 0 | 0.02 | 0 | 0 | 0 | 0 | 0 | 0 | 0 | 0 | 0 | 0 |  |  |  |  | 50 | 17 | 195
1990-09-13 | 257 | 7.1 | 6 | 7 | 2 | 30 | 423 | 121 |  | 7 | 2.1 | 0.8 | 0.3 | 5.3 | 0.9 | 0.8 | 78 | 630 | 1.04 | 0 | 1 |  |  |  |  | 0.008 | 0 | 0 | 0 | 0 | 0 | 0 | 0 | 0 | 0 | 0 | 0 | 0 | 0 | 0
1990-09-14 | 317 | 7.1 | 5.8 | 8 | 2 | 32 | 376 | 114 |  | 5 | 2.3 | 1.5 | 0.4 | 4 | 0.6 | 0.6 | 70 | 533 | 0.94 | 0 | 2 |  |  |  |  | 0.009 | 0 | 0 | 0 | 0 | 0 | 0.2 | 0 | 0 | 0.02 | 0 | 0 | 0 | 0 | 0
1990-09-15 | 251 | 7.1 | 6.5 | 3 | 2 | 26 | 409 | 114 |  | 4 | 1.6 | 1 | 0.3 | 5.3 | 0.4 | 0.3 | 76 | 563 | 0.9 | 4 | 1 |  |  |  |  | 0.009 | 0 | 0 | 0 | 0 | 0 | 0 | 0 | 0 | 0 | 0 | 0 | 0 | 0 | 0
1990-09-16 | 267 | 7.1 | 6.3 | 5 | 2 | 28 | 381 | 99 |  | 3 | 1.7 | 1.2 | 0.4 | 6.1 | 0.8 | 0.7 | 70 | 536 | 0.89 | 2 | 1 |  |  |  |  | 0.007 | 0 | 0 | 0 | 0 | 0 | 0 | 0 | 0 | 0 | 0 | 0 | 0 | 0 | 0
1990-09-17 | 239 | 7 | 6.8 | 5 | 2 | 26 | 447 | 152 |  | 5 | 2 | 1.3 | 0.4 | 6.7 | 1.5 | 1.3 | 74 | 522 | 1.03 | 3 | 3 | 20000 |  |  |  | 0.01 | 0 | 0 | 0 | 0 | 0 | 0 | 0 | 0 | 0 | 0 | 0 | 0 | 0 | 0
1990-09-18 | 239 | 7.1 | 6.9 | 6 | 2 | 24 | 440 | 120 |  | 4 | 1.9 | 1.5 | 0.4 | 6.3 | 1.4 | 1.1 | 73 | 523 | 1.17 | 1 | 2 |  | 91 | 0 | 0.15 | 0.01 | 0 | 0 | 0 | 0 | 0 | 0 | 0 | 0 | 0 | 0 | 0 | 0 | 0 | 0 | 0 | 0 | 0 | 0
1990-09-19 | 231 | 7.3 | 6.8 | 6 | 2 | 30 | 484 | 172 |  | 6 | 2.3 | 1.4 | 0.5 | 5.7 | 1.7 | 1.5 | 80 | 528 | 1.09 | 1 | 1 |  |  |  |  | 0.014 | 0 | 0 | 0 | 0 | 0 | 0 | 0 | 0 | 0 | 0 | 0 | 0 | 0 | 0 |  |  |  |  | 47 | 16 | 183
1990-09-20 | 229 | 7.2 | 6.8 | 5 | 2 | 12 | 402 | 111 |  | 6 | 1.6 | 1.2 | 0.4 | 6.2 | 0.7 | 0.7 | 76 | 575 | 1.13 | 2 | 1 |  |  |  |  | 0.017 | 0 | 0 | 0 | 0 | 0 | 0 | 0 | 0 | 0 | 0 | 0 | 0 | 0 | 0
1990-09-21 | 329 | 7.1 | 6.4 | 6 | 2 | 19 | 348 | 79 |  | 5 | 1.6 | 1.3 | 0.3 | 4.5 | 0.6 | 0.5 | 66 | 444 | 0.93 | 2 | 2 |  |  |  |  | 0.011 | 0 | 0 | 0 | 0 | 0 | 0 | 0 | 0 | 0 | 0 | 0 | 0 | 0 | 0
1990-09-22 | 242 | 7.2 | 7.4 | 4 | 2 | 19 | 415 | 99 |  | 5 | 1.5 | 1.3 | 0.3 | 5.6 | 0.8 | 0.8 | 74 | 509 | 0.97 | 1 | 3 |  |  |  |  | 0.011 | 0 | 0 | 0 | 0.02 | 0 | 0 | 0 | 0 | 0 | 0 | 0 | 0 | 0 | 0
1990-09-23 | 238 | 7.1 | 7 | 4 | 2 | 14 | 411 | 122 |  | 4 | 1.7 | 1.4 | 0.3 | 7.1 | 0.9 | 0.9 | 72 | 524 | 1.03 | 1 | 1 |  |  |  |  | 0.008 | 0 | 0 | 0 | 0 | 0 | 0 | 0 | 0 | 0 | 0 | 0 | 0 | 0 | 0
1990-09-24 | 234 | 7.1 | 7 | 6 | 2 | 29 | 427 | 134 |  | 5 | 1.8 | 1.1 | 0.4 | 6.8 | 1.6 | 1.4 | 76 | 621 | 1.05 | 1 | 1 | 20000 | 50 | 0 | 0.61 | 0.012 | 0 | 0 | 0 | 0 | 0 | 0 | 0 | 0 | 0.02 | 0 | 0 | 0 | 0 | 0
1990-09-25 | 232 | 7.1 | 6.9 | 6 | 2 | 22 | 432 | 107 |  | 6 | 1.5 | 1 | 0.4 | 6.7 | 1.5 | 1.3 | 88 | 652 | 1.09 | 1 | 0 |  |  |  |  | 0.011 | 0 | 0 | 0 | 0.06 | 0 | 0.6 | 0 | 0 | 0.05 | 0 | 0 | 0 | 0 | 0 | 0 | 0 | 0 | 0
1990-09-26 | 233 | 7 | 7.2 | 6 | 2 | 24 | 455 | 138 |  | 5 | 1.4 | 0.8 | 0.3 | 6 | 1.2 | 1 | 76 | 649 | 1.19 | 1 | 1 |  |  |  |  | 0.01 | 0 | 0 | 0 | 0 | 0 | 0 | 0 | 0 | 0.03 | 0 | 0 | 0 | 0 | 0 |  |  |  |  | 52 | 18 | 204
1990-09-27 | 237 | 7 | 6.9 | 5 | 2 | 34 | 403 | 96 |  | 5 | 1.7 | 1 | 0.3 | 6.2 | 1.3 | 1 | 74 | 625 | 1.24 | 0 | 2 |  |  |  |  | 0.011 | 0 | 0 | 0 | 0 | 0 | 0 | 0 | 0 | 0.02 | 0 | 0 | 0 | 0 | 0
1990-09-28 | 225 | 7.1 | 7 | 4 | 2 | 26 | 384 | 90 |  | 4 | 1.8 | 1.1 | 0.5 | 6.4 | 1.2 | 0.9 | 72 | 527 | 1.24 | 0 | 1 |  |  |  |  | 0.013 | 0 | 0 | 0 | 0 | 0 | 0 | 0 | 0 | 0.02 | 0 | 0 | 0 | 0 | 0
1990-09-29 | 235 | 7 | 7.1 | 5 | 2 | 24 | 379 | 110 |  | 4 | 2.2 | 1.2 | 0.3 | 6.8 | 1.5 | 1.3 | 68 | 522 | 1.12 | 1 | 1 |  |  |  |  | 0.009 | 0 | 0 | 0 | 0.04 | 0 | 0 | 0 | 0 | 0.02 | 0 | 0 | 0 | 0 | 0
1990-09-30 | 231 | 7.1 | 7.2 | 5 | 2 | 24 | 378 | 106 |  | 4 | 2 | 1.1 | 0.4 | 7.5 | 1.1 | 1 | 66 | 511 | 0.99 | 1 | 1 |  |  |  |  | 0.008 | 0 | 0 | 0.02 | 0 | 0 | 0 | 0 | 0 | 0.02 | 0 | 0 | 0 | 0 | 0
Observations | 30 | 30 | 30 | 30 | 30 | 30 | 30 | 30 | 1 | 30 | 30 | 30 | 30 | 30 | 30 | 30 | 30 | 30 | 30 | 30 | 30 | 4 | 4 | 4 | 4 | 30 | 30 | 30 | 30 | 30 | 30 | 30 | 30 | 30 | 30 | 30 | 30 | 30 | 30 | 30 | 4 | 4 | 4 | 4 | 4 | 4 | 4
Minimum | 225 | 7 | 5.6 | 3 | 2 | 12 | 348 | 79 | 25 | 3 | 0.9 | 0.5 | 0.2 | 4 | 0.4 | 0.3 | 66 | 444 | 0.89 | 0 | 0 | 13000 | 50 | 0 | 0.04 | 0.007 | 0 | 0 | 0 | 0 | 0 | 0 | 0 | 0 | 0 | 0 | 0 | 0 | 0 | 0 | 0 | 0 | 0 | 0 | 47 | 16 | 183
Mean | 258.6 | 7.08 | 6.5367 | 6 | 2.1333 | 24 | 471.3667 | 162.9333 | 25 | 6.0667 | 1.9133 | 1.2233 | 0.34333 | 5.8967 | 1.05 | 0.9 | 76.0333 | 594.9 | 1.047 | 1.1667 | 1.5667 | 20800.6287 | 69.75 | 0 | 0.3175 | 0.010367 | 0 | 0 | 0.00066667 | 0.0063333 | 0.0013333 | 0.036667 | 0 | 0.0026667 | 0.0083333 | 0 | 0 | 0 | 0 | 0 | 0 | 0 | 0 | 0 | 50 | 17.25 | 195.75
Maximum | 329 | 7.3 | 7.4 | 15 | 5 | 34 | 665 | 354 | 25 | 38 | 3.1 | 2 | 0.5 | 7.5 | 1.7 | 1.5 | 88 | 703 | 1.24 | 4 | 3 | 36000 | 91 | 0 | 0.61 | 0.017 | 0 | 0 | 0.02 | 0.06 | 0.02 | 0.6 | 0 | 0.08 | 0.05 | 0 | 0 | 0 | 0 | 0 | 0 | 0 | 0 | 0 | 52 | 18 | 204
1990-10-01 | 226 | 7 | 7.1 | 5 | 2 | 17 | 439 | 133 |  | 5 | 2.1 | 1.1 | 0.5 | 6.7 | 1.6 | 1.3 | 70 | 576 | 1.02 | 1 | 1 | 37000 |  |  |  | 0.009 | 0 | 0 | 0 | 0.03 | 0 | 0 | 0 | 0 | 0 | 0 | 0 | 0 | 0 | 0
1990-10-02 | 227 | 7.1 | 7.5 | 7 | 2 | 20 | 403 | 85 |  | 5 | 2.3 | 1.5 | 0.5 | 6.1 | 1.4 | 1.3 | 74 | 593 | 1.11 | 0 | 1 |  | 47 | 0 | 0.42 | 0.016 | 0 | 0 | 0 | 0 | 0 | 0 | 0 | 0 | 0 | 0 | 0 | 0 | 0 | 0 | 0 | 0 | 0 | 0
1990-10-03 | 326 | 7.1 | 7.3 | 13 | 2 | 37 | 364 | 102 |  | 7 | 4.1 | 3.1 | 0.6 | 4.5 | 1.4 | 1.3 | 78 | 508 | 1.03 | 1 | 3 |  |  |  |  | 0.012 | 0 | 0 | 0 | 0.02 | 0 | 0 | 0 | 0 | 0.02 | 0 | 0 | 0 | 0 | 0 |  |  |  |  | 45 | 16 | 178
1990-10-04 | 273 | 7 | 7.1 | 5 | 2 | 27 | 339 | 90 |  | 3 | 1.7 | 1.1 | 0.4 | 4.9 | 0.1 | 0 | 62 | 517 | 0.91 | 2 | 3 |  |  |  |  | 0.011 | 0 | 0 | 0 | 0 | 0 | 0 | 0 | 0 | 0 | 0 | 0 | 0 | 0 | 0
1990-10-05 | 239 | 7 | 7.1 | 7 | 2 | 23 | 378 | 79 |  | 4 | 3 | 1.9 | 0.5 | 5.4 | 1.1 | 0.9 | 74 | 565 | 1.07 | 2 | 1 |  |  |  |  | 0.009 | 0 | 0 | 0 | 0 | 0 | 0 | 0 | 0 | 0 | 0 | 0 | 0 | 0 | 0
1990-10-06 | 241 | 7 | 6.5 | 6 | 2 | 25 | 391 | 76 |  | 3 | 2.6 | 2 | 0.7 | 5.4 | 0.8 | 0.7 | 74 | 575 | 1.05 | 1 | 1 |  |  |  |  | 0.011 | 0 | 0 | 0 | 0 | 0 | 0 | 0 | 0 | 0 | 0 | 0 | 0 | 0 | 0
1990-10-07 | 312 | 7.1 | 6.9 | 6 | 2 | 25 | 324 | 73 |  | 4 | 2 | 1.2 | 0.5 | 4.7 | 0.8 | 0.8 | 60 | 477 | 0.82 |  | 2 |  |  |  |  | 0.006 | 0 | 0 | 0 | 0.02 | 0 | 0 | 0 | 0 | 0 | 0 | 0 | 0 | 0 | 0
1990-10-08 | 330 | 7 | 7.1 | 7 | 2 | 28 | 307 | 77 |  | 5 | 2 | 1.6 | 0.4 | 4.3 | 1.3 | 1 | 56 | 431 | 0.75 | 3 | 2 | 16000 |  |  |  | 0.007 | 0 | 0 | 0 | 0 | 0 | 0 | 0 | 0 | 0 | 0 | 0 | 0 | 0 | 0
1990-10-09 | 479 | 6.9 | 8.7 | 4 | 2 | 35 | 241 | 72 |  | 6 | 0.9 | 0.3 | 0.1 | 3.6 | 0.5 | 0.4 | 44 | 383 | 0.5 | 1 | 0 |  | 65 | 0.02 | 0.02 | 0.004 | 0 | 0 | 0 | 0 | 0 | 0 | 0 | 0 | 0 | 0 | 0 | 0 | 0 | 0 | 0 | 0 | 0 | 0
1990-10-10 | 484 | 7 | 8.4 | 4 | 2 | 23 | 322 | 84 |  | 7 | 0.7 | 0.2 | 0 | 3.8 | 0.6 | 0.4 | 50 | 376 | 0.45 | 1 | 1 |  |  |  |  | 0.005 | 0 | 0 | 0 | 0 | 0 | 0 | 0 | 0 | 0 | 0 | 0 | 0 | 0 | 0 |  |  |  |  | 44 | 16 | 176
1990-10-11 | 371 | 7.1 | 7.6 | 5 | 2 | 25 | 487 | 102 |  | 4 | 1.4 | 0.6 | 0.4 | 4.7 | 0.8 | 0.6 | 86 | 625 | 0.61 | 0 | 1 |  |  |  |  | 0.008 | 0 | 0 | 0 | 0 | 0 | 0 | 0 | 0 | 0 | 0 | 0 | 0 | 0 | 0
1990-10-12 | 297 | 7.2 | 7.3 | 7 | 2 | 26 | 496 | 86 |  | 3 | 2.1 | 1.7 | 0.6 | 4.5 | 1.1 | 1 | 102 | 756 | 0.73 | 1 | 1 |  |  |  |  | 0.007 | 0 | 0 | 0 | 0 | 0 | 0 | 0 | 0 | 0 | 0 | 0 | 0 | 0 | 0
1990-10-13 | 277 | 7 | 7.2 | 6 | 2 | 26 | 487 | 91 |  | 4 | 1.7 | 1 | 0.6 | 5.6 | 1.1 | 1 | 98 | 721 | 0.77 | 1 | 0 |  |  |  |  | 0.007 | 0 | 0 | 0 | 0 | 0 | 0 | 0 | 0 | 0 | 0 | 0 | 0 | 0 | 0
1990-10-14 | 327 | 7.1 | 6.6 | 8 | 2 | 26 | 413 | 90 |  | 5 | 2 | 1.3 | 0.3 | 5.3 | 1 | 1 | 80 | 627 | 0.66 | 1 | 1 |  |  |  |  | 0.006 | 0 | 0 | 0 | 0 | 0 | 0 | 0 | 0 | 0 | 0 | 0 | 0 | 0 | 0
1990-10-15 | 293 | 6.9 | 8.1 | 5 | 2 | 26 | 450 | 105 |  | 4 | 1.5 | 1 | 0.4 | 5.8 | 1.1 | 0.9 | 76 | 576 | 0.65 | 1 | 3 | 15000 |  |  |  | 0.007 | 0 | 0 | 0 | 0 | 0 | 0 | 0 | 0 | 0 | 0 | 0 | 0 | 0 | 0
1990-10-16 | 267 | 7.1 | 7 | 7 | 2 | 15 | 454 | 115 |  | 4 | 1.9 | 1.1 | 0.6 | 5.5 | 1.1 | 0.9 | 86 | 706 | 0.82 | 2 | 1 |  | 77 | 0 | 0 | 0.009 | 0 | 0 | 0 | 0 | 0 | 0 | 0 | 0 | 0 | 0 | 0 | 0 | 0 | 0 | 0 | 0 | 0 | 0
1990-10-17 | 313 | 7 | 6.9 | 7 | 2 | 14 | 421 | 93 |  | 4 | 2.7 | 1.2 | 0.6 | 5.4 | 1.2 | 0.9 | 84 | 563 | 0.83 | 0 | 2 |  |  |  |  | 0.011 | 0 | 0 | 0 | 0 | 0 | 0 | 0 | 0 | 0 | 0 | 0 | 0 | 0 | 0 |  |  |  |  | 51 | 19 | 206
1990-10-18 | 320 | 7 | 8 | 5 | 2 | 14 | 366 | 86 |  | 5 | 1.5 | 0.7 | 0.4 | 5.5 | 0.6 | 0.4 | 74 | 467 | 0.76 | 3 | 2 |  |  |  |  | 0.008 | 0 | 0 | 0 | 0 | 0 | 0.2 | 0 | 0 | 0.02 | 0 | 0 | 0 | 0 | 0
1990-10-19 | 277 | 7.1 | 7.4 | 8 | 2 | 20 | 444 | 83 |  | 3 | 2.5 | 2.1 | 0.5 | 4.9 | 1.4 | 1.3 | 84 | 733 | 1.03 | 0 | 5 |  |  |  |  | 0.008 | 0 | 0 | 0 | 0 | 0 | 0 | 0 | 0 | 0 | 0 | 0 | 0 | 0 | 0
1990-10-20 | 183 | 7 | 7.2 | 4 | 2 | 35 | 463 | 93 |  | 3 | 1.3 | 0.8 | 0.4 | 6.5 | 0.7 | 0.6 | 92 | 734 | 1.11 | 1 | 2 |  |  |  |  | 0.009 | 0 | 0 | 0 | 0 | 0 | 0 | 0 | 0 | 0 | 0 | 0 | 0 | 0 | 0
1990-10-21 | 252 | 7 | 6.7 | 5 | 2 | 26 | 441 | 95 |  | 3 | 1.2 | 0.9 | 0.5 | 7 | 1 | 1 | 82 | 701 | 0.99 | 0 | 2 |  |  |  |  | 0.006 | 0 | 0 | 0 | 0 | 0 | 0 | 0 | 0 | 0 | 0 | 0 | 0 | 0 | 0
1990-10-22 | 251 | 6.9 | 7.1 | 5 | 2 | 25 | 439 | 90 |  | 2 | 1.3 | 0.8 | 0.6 | 6.3 | 1.5 | 1.3 | 78 | 585 | 1 | 0 | 5 | 24000 |  |  |  | 0.009 | 0 | 0 | 0 | 0 | 0 | 0 | 0 | 0 | 0 | 0 | 0 | 0 | 0 | 0
1990-10-23 | 252 | 7 | 7.4 | 5 | 2 | 26 | 440 | 113 |  | 4 | 1.5 | 0.7 | 0.5 | 6.6 | 1.3 | 1.1 | 86 | 693 | 1.08 | 1 | 3 |  | 71 | 0.01 | 0.11 | 0.009 | 0 | 0 | 0 | 0 | 0 | 0 | 0 | 0 | 0 | 0 | 0 | 0 | 0 | 0 | 0 | 0 | 0 | 0
1990-10-24 | 244 | 7.1 | 6.8 | 5 | 2 | 21 | 542 | 166 |  | 3 | 1.3 | 0.7 | 0.4 | 5.2 | 1.2 | 1.1 | 82 | 550 | 1.08 | 1 | 0 |  |  |  |  | 0.008 | 0 | 0 | 0 | 0.03 | 0 | 0 | 0 | 0 | 0 | 0 | 0 | 0 | 0 | 0 |  |  |  |  | 53 | 19 | 211
1990-10-25 | 255 | 7 | 7.4 | 3 | 2 | 27 | 431 | 95 |  | 2 | 1 | 0.4 | 0.3 | 6.7 | 1.2 | 1 | 82 | 573 | 1.03 | 0 | 0 |  |  |  |  | 0.014 | 0 | 0 | 0 | 0 | 0 | 0 | 0 | 0 | 0 | 0 | 0 | 0 | 0 | 0
1990-10-26 | 243 | 7 | 7.2 | 5 | 2 | 15 | 434 | 89 |  | 4 | 1.7 | 0.9 | 0.4 | 6 | 1.3 | 1.2 | 86 | 626 | 1.04 | 2 | 1 |  |  |  |  | 0.008 | 0 | 0 | 0 | 0 | 0 | 0 | 0 | 0 | 0 | 0 | 0 | 0 | 0 | 0
1990-10-27 | 235 | 7 | 6.6 | 6 | 2 | 26 | 439 | 97 |  | 5 | 1.6 | 0.7 | 0.5 | 6.8 | 1.3 | 1.2 | 84 | 618 | 0.99 | 1 | 1 |  |  |  |  | 0.008 | 0 | 0 | 0 | 0 | 0 | 0 | 0 | 0 | 0 | 0 | 0 | 0 | 0 | 0
1990-10-28 | 250 | 7 | 7.3 | 6 | 2 | 15 | 423 | 103 |  | 2 | 1.7 | 0.9 | 0.4 | 6.7 | 1.3 | 1.2 | 80 | 600 | 0.93 | NA | 1 |  |  |  |  | 0.006 | 0 | 0 | 0 | 0 | 0 | 0 | 0 | 0 | 0 | 0 | 0 | 0 | 0 | 0
1990-10-29 | 239 | 6.9 | 7.2 | 4 | 2 | 24 | 431 | 113 |  | 1 | 1.6 | 0.6 | 0.3 | 7 | 1.3 | 1.2 | 78 | 551 | 0.96 | 1 | 0 | 18000 |  |  |  | 0.006 | 0 | 0 | 0 | 0 | 0 | 0 | 0 | 0 | 0 | 0 | 0 | 0 | 0 | 0
1990-10-30 | 236 | 6.9 | 6.4 | 5 | 2 | 18 | 440 | 106 |  | 3 | 1.4 | 1 | 0.4 | 7.2 | 1.6 | 1.5 | 82 | 670 | 1.04 | 2 | 2 |  | 73 | 0 | 0.28 | 0.01 | 0 | 0 | 0 | 0 | 0 | 0 | 0 | 0 | 0 | 0 | 0 | 0 | 0 | 0 | 0 | 0 | 0 | 0
1990-10-31 | 232 | 6.9 | 6.1 | 5 | 2 | 20 | 445 | 104 |  | 1 | 1.8 | 0.8 | 0.4 | 7.2 | 2 | 1.8 | 82 | 573 | 1.08 | 1 | 2 |  |  |  |  | 0.012 | 0 | 0 | 0 | 0 | 0 | 0 | 0 | 0 | 0 | 0 | 0 | 0 | 0 | 0 |  |  |  |  | 50 | 17 | 195
Observations | 31 | 31 | 31 | 31 | 31 | 31 | 31 | 31 | 0 | 31 | 31 | 31 | 31 | 31 | 31 | 31 | 31 | 31 | 31 | 29 | 31 | 5 | 5 | 5 | 5 | 31 | 31 | 31 | 31 | 31 | 31 | 31 | 31 | 31 | 31 | 31 | 31 | 31 | 31 | 31 | 5 | 5 | 5 | 5 | 5 | 5 | 5
Minimum | 183 | 6.9 | 6.1 | 3 | 2 | 14 | 241 | 72 |  | 1 | 0.7 | 0.2 | 0 | 3.6 | 0.1 | 0 | 44 | 376 | 0.45 | 0 | 0 | 15000 | 47 | 0 | 0 | 0.004 | 0 | 0 | 0 | 0 | 0 | 0 | 0 | 0 | 0 | 0 | 0 | 0 | 0 | 0 | 0 | 0 | 0 | 0 | 44 | 16 | 176
Mean | 282.2903 | 7.0129 | 7.2 | 5.8065 | 2 | 23.5484 | 415.9355 | 96.3226 |  | 3.8065 | 1.8097 | 1.0935 | 0.44194 | 5.671 | 1.1194 | 0.97742 | 77.6129 | 588.6774 | 0.9 | 1.069 | 1.6129 | 20738.5956 | 66.6 | 0.006 | 0.166 | 0.0085806 | 0 | 0 | 0 | 0.0032258 | 0 | 0.0064516 | 0 | 0 | 0.0012903 | 0 | 0 | 0 | 0 | 0 | 0 | 0 | 0 | 0 | 48.6 | 17.4 | 193.2
Maximum | 484 | 7.2 | 8.7 | 13 | 2 | 37 | 542 | 166 |  | 7 | 4.1 | 3.1 | 0.7 | 7.2 | 2 | 1.8 | 102 | 756 | 1.11 | 3 | 5 | 37000 | 77 | 0.02 | 0.42 | 0.016 | 0 | 0 | 0 | 0.03 | 0 | 0.2 | 0 | 0 | 0.02 | 0 | 0 | 0 | 0 | 0 | 0 | 0 | 0 | 0 | 53 | 19 | 211
1990-11-01 | 237 | 6.8 | 6.4 | 4 | 2 | 27 | 427 | 97 |  | 3 | 1.5 | 0.6 | 0.3 | 7.2 | 1.1 | 1.1 | 80 | 595 | 1.04 | 1 | 0 |  |  |  |  | 0.009 | 0 | 0 | 0 | 0 | 0 | 0 | 0 | 0 | 0 | 0 | 0 | 0 | 0 | 0.2
1990-11-02 | 224 | 6.9 | 5.1 | 4 | 2 | 26 | 409 | 78 |  | 2 | 0.9 | 0.4 | 0.3 | 7.1 | 0.9 | 0.9 | 82 | 610 | 1.06 | 1 | 1 |  |  |  |  | 0.009 | 0 | 0 | 0 | 0 | 0 | 0 | 0 | 0 | 0 | 0 | 0 | 0.2 | 0 | 0
1990-11-03 | 250 | 6.8 | 5 | 6 | 2 | 24 | 403 | 78 |  | 1 | 2.3 | 1.3 | 0.4 | 6.8 | 1.1 | 1.1 | 72 | 597 | 1.07 | 0 | 3 |  |  |  |  | 0.009 | 0 | 0 | 0 | 0 | 0 | 0 | 0 | 0 | 0 | 0 | 0 | 0 | 0 | 0.2
1990-11-04 | 374 | 6.8 | 5.8 | 9 | 4 | 36 | 326 | 73 |  | 3 | 2.1 | 1.2 | 0.4 | 4.1 | 0.8 | 0.6 | 58 | 479 | 0.79 | 1 | 4 |  |  |  |  | 0.007 | 0 | 0 | 0 | 0 | 0 | 0 | 0 | 0 | 0.02 | 0 | 0 | 0 | 0 | 0.2
1990-11-05 | 491 | 6.6 | 8.6 | 4 | 3 | 17 | 246 | 84 |  | 4 | 0.7 | 0.1 | 0 | 2.7 | 0.3 | 0.2 | 36 | 391 | 0.38 | 1 | 2 | 2700 |  |  |  | 0.003 | 0 | 0 | 0 | 0 | 0 | 0 | 0 | 0 | 0 | 0 | 0 | 0 | 0 | 0.2
1990-11-06 | 432 | 7 | 6.8 | 4 | 2 | 16 | 488 | 112 |  | 3 | 1.1 | 0.2 | 0.2 | 5.1 | 0.5 | 0.4 | 90 | 706 | 0.65 | 1 | 2 |  | 74 | 0.11 | 0 | 0.005 | 0 | 0 | 0 | 0 | 0 | 0 | 0 | 0 | 0 | 0 | 0 | 0 | 0 | 0 | 0 | 0 | 0 | 0
1990-11-07 | 343 | 7 | 6.1 | 7 | 2 | 24 | 513 | 121 |  | 5 | 1.8 | 0.8 | 0.5 | 4.8 | 0.9 | 0.8 | 98 | 779 | 0.86 | 0 | 1 |  |  |  |  | 0.007 | 0 | 0 | 0 | 0.03 | 0 | 0 | 0 | 0 | 0 | 0 | 0 | 0 | 0 | 0 |  |  |  |  | 66 | 26 | 272
1990-11-08 | 312 | 7.1 | 7.9 | 5 | 2 | 26 | 473 | 112 |  | 4 | 1.1 | 0.5 | 0.4 | 6 | 0.9 | 0.8 | 98 | 720 | 0.87 | 1 | 2 |  |  |  |  | 0.007 | 0 | 0 | 0 | 0 | 0 | 0 | 0 | 0 | 0 | 0 | 0 | 0 | 0 | 0
1990-11-09 | 297 | 7 | 8 | 8 | 2 | 26 | 485 | 83 |  | 4 | 2.4 | 1.4 | 0.4 | 5.4 | 1 | 0.9 | 102 | 726 | 0.85 | 1 | 1 |  |  |  |  | 0.007 | 0 | 0 | 0 | 0.04 | 0 | 0 | 0 | 0 | 0 | 0 | 0 | 0 | 0 | 0
1990-11-10 | 279 | 6.9 | 7.2 | 7 | 2 | 24 | 473 | 84 |  | 4 | 2.2 | 1.2 | 0.4 | 6 | 0.9 | 0.8 | 96 | 683 | 0.86 | 1 | 2 |  |  |  |  | 0.006 | 0 | 0 | 0 | 0.03 | 0 | 0 | 0 | 0 | 0 | 0 | 0 | 0 | 0 | 0
1990-11-11 | 264 | 6.9 | 7.6 | 5 | 2 | 24 | 453 | 82 |  | 4 | 1.2 | 0.4 | 0.3 | 7.3 | 1 | 0.9 | 88 | 666 | 0.87 | 2 | 1 |  |  |  |  | 0.006 | 0 | 0 | 0 | 0 | 0 | 0 | 0 | 0 | 0 | 0 | 0 | 0 | 0 | 0
1990-11-12 | 259 | 6.9 | 7.8 | 7 | 2 | 26 | 463 | 109 |  | 7 | 1.7 | 1 | 0.3 | 6.4 | 1.3 | 1.1 | 86 | 702 | 0.87 | 2 | 1 | 16000 |  |  |  | 0.007 | 0 | 0 | 0 | 0.02 | 0 | 0 | 0 | 0 | 0 | 0 | 0 | 0 | 0 | 0
1990-11-13 | 257 | 7 | 7 | 9 | 2 | 27 | 473 | 131 |  | 5 | 2.1 | 1.5 | 0.5 | 5.2 | 1.1 | 0.9 | 90 | 692 | 0.96 | 2 | 2 |  | 83 | 0.04 | 0.04 | 0.009 | 0 | 0 | 0 | 0.02 | 0 | 0 | 0 | 0 | 0 | 0 | 0 | 0 | 0 | 0 | 0 | 0 | 0 | 0
1990-11-14 | 237 | 6.9 | 7.4 | 7 | 2 | 22 | 468 | 114 |  | 5 | 1.5 | 0.6 | 0.4 | 6.1 | 1.1 | 0.9 | 88 | 694 | 0.93 | 2 | 2 |  |  |  |  | 0.01 | 0 | 0 | 0 | 0.03 | 0 | 0 | 0 | 0 | 0 | 0 | 0 | 0 | 0 | 0 |  |  |  |  | 55 | 20 | 220
1990-11-15 | 239 | 7 | 8.1 | 6 | 2 | 20 | 454 | 103 |  | 3 | 1.6 | 0.9 | 0.4 | 5.9 | 1.1 | 1 | 88 | 662 | 1 | 1 | 2 |  |  |  |  | 0.008 | 0 | 0 | 0 | 0 | 0 | 0 | 0 | 0 | 0 | 0 | 0 | 0 | 0 | 0
1990-11-16 | 240 | 6.8 | 7.7 | 6 | 2 | 23 | 449 | 118 |  | 2 | 1.8 | 0.8 | 0.5 | 5.9 | 1.1 | 1 | 94 | 634 | 1.02 | 2 | 3 |  |  |  |  | 0.011 | 0 | 0 | 0 | 0.03 | 0 | 0 | 0 | 0 | 0 | 0 | 0 | 0.2 | 0 | 0
1990-11-17 | 234 | 6.9 | 8 | 5 | 2 | 19 | 444 | 87 |  | 5 | 1.7 | 0.8 | 0.5 | 6.3 | 1.2 | 1 | 88 | 607 | 0.99 | 2 | 1 |  |  |  |  | 0.01 | 0 | 0 | 0 | 0 | 0 | 0 | 0 | 0 | 0 | 0 | 0 | 0 | 0 | 0
1990-11-18 | 233 | 6.9 | 7.5 | 6 | 2 | 21 | 429 | 98 |  | 3 | 1.8 | 1 | 0.6 | 6.9 | 1.2 | 1 | 80 | 601 | 0.95 | 1 | 1 |  |  |  |  | 0.008 | 0 | 0 | 0 | 0 | 0 | 0 | 0 | 0 | 0 | 0 | 0 | 0 | 0 | 0
1990-11-19 | 229 | 6.8 | 7.8 | 7 | 2 | 25 | 468 | 149 |  | 4 | 2 | 1.1 | 0.6 | 6.1 | 1.4 | 1.2 | 80 | 627 | 0.96 | 1 | 2 | 22000 |  |  |  | 0.008 | 0 | 0 | 0 | 0 | 0 | 0 | 0 | 0 | 0 | 0 | 0 | 0 | 0 | 0
1990-11-20 | 234 | 6.9 | 7.4 | 9 | 2 | 23 | 424 | 81 |  | 4 | 3 | 2 | 0.7 | 5.4 | 1.4 | 1.3 | 84 | 685 | 1.02 | 2 | 1 |  | 71 | 0.06 | 0.15 | 0.009 | 0 | 0 | 0 | 0.02 | 0 | 0 | 0 | 0 | 0 | 0 | 0 | 0 | 0 | 0 | 0 | 0 | 0 | 0
1990-11-21 | 335 | 6.9 | 7.4 | 14 | 2 | 35 | 380 | 100 |  | 5 | 3.9 | 3.2 | 0.6 | 2.8 | 1.3 | 1.1 | 80 | 545 | 0.88 | 1 | 5 |  |  |  |  | 0.01 | 0 | 0 | 0 | 0 | 0 | 0 | 0 | 0 | 0.03 | 0 | 0 | 0 | 0 | 0 |  |  |  |  | 49 | 18 | 196
1990-11-22 | 266 | 6.8 | 7.5 | 7 | 2 | 29 | 394 | 83 |  | 7 | 1.5 | 1.4 | 0.5 | 4.5 | 0.3 | 0.3 | 72 | 555 | 0.83 | 2 | 4 |  |  |  |  | 0.008 | 0 | 0 | 0 | 0 | 0 | 0 | 0 | 0 | 0 | 0 | 0 | 0 | 0 | 0
1990-11-23 | 257 | 7 | 7.6 | 7 | 2 | 15 | 500 | 166 |  | 3 | 2.1 | 2 | 1.2 | 7.2 | 0.4 | 0.3 | 84 | 620 | 0.89 | 2 | 2 |  |  |  |  | 0.007 | 0 | 0 | 0 | 0.02 | 0 | 0 | 0 | 0 | 0 | 0 | 0 | 0 | 0 | 0
1990-11-24 | 237 | 7 | 7.2 | 9 | 2 | 15 | 506 | 188 |  | 3 | 3.4 | 2.6 | 1.1 | 7.1 | 1.1 | 1 | 82 | 642 | 0.97 | 1 | 3 |  |  |  |  | 0.008 | 0 | 0 | 0 | 0 | 0 | 0 | 0 | 0 | 0 | 0 | 0 | 0 | 0 | 0
1990-11-25 | 231 | 6.9 | 7.4 | 8 | 2 | 12 | 497 | 166 |  | 4 | 2.5 | 1.3 | 1 | 6.9 | 1.4 | 1.2 | 80 | 628 | 0.94 | 0 | 2 |  |  |  |  | 0.007 | 0 | 0 | 0 | 0.03 | 0 | 0 | 0 | 0 | 0 | 0 | 0 | 0 | 0 | 0
1990-11-26 | 248 | 6.8 | 7.5 | 9 | 2 | 23 | 413 | 98 |  | 4 | 3.4 | 2.5 | 1.1 | 6.8 | 1.9 | 1.7 | 84 | 648 | 1 | 0 | 3 | 12000 |  |  |  | 0.01 | 0 | 0 | 0.02 | 0 | 0 | 0 | 0 | 0 | 0 | 0 | 0 | 0 | 0 | 0
1990-11-27 | 484 | 6.9 | 6.8 | 8 | 2 | 27 | 238 | 67 |  | 5 | NA | 1.9 | 0.2 | 1.9 | 0.6 | 0.5 | 40 | 362 | 0.52 | 1 | 6 |  | 84 | 0 | 0.18 | 0.005 | 0 | 0 | 0 | 0.04 | 0 | 0 | 0 | 0 | 0.02 | 0 | 0 | 0 | 0 | 0 | 0 | 0 | 0 | 0
1990-11-28 | 495 | 6.9 | 8.9 | 4 | 3 | 32 | 421 | 122 |  | 5 | 0.8 | 0.4 | 0 | 4.5 | 0.3 | 0.2 | 68 | 605 | 0.47 | 2 | 0 |  |  |  |  | 0.005 | 0 | 0 | 0 | 0 | 0 | 0 | 0 | 0 | 0 | 0 | 0 | 0 | 0 | 0 |  |  |  |  | 61 | 24 | 251
1990-11-29 | 437 | 7 | 8.4 | 7 | 2 | 20 | 556 | 135 |  | 5 | 1.1 | 0.4 | 0.6 | 5.3 | 0.6 | 0.5 | 100 | 840 | 0.73 | 1 | 1 |  |  |  |  | 0.007 | 0 | 0 | 0 | 0 | 0 | 0 | 0 | 0 | 0.02 | 0 | 0 | 0 | 0 | 0
1990-11-30 | 374 | 7.2 | 7.9 | 5 | 2 | 16 | 528 | 109 |  | 3 | 1.3 | 0.7 | 0.8 | 2.7 | 0.6 | 0.5 | 102 | 835 | 0.85 | 1 | 3 |  |  |  |  | 0.011 | 0 | 0 | 0 | 0 | 0 | 0 | 0 | 0 | 0 | 0 | 0 | 0 | 0 | 0
Observations | 30 | 30 | 30 | 30 | 30 | 30 | 30 | 30 | 0 | 30 | 29 | 30 | 30 | 30 | 30 | 30 | 30 | 30 | 30 | 30 | 30 | 4 | 4 | 4 | 4 | 30 | 30 | 30 | 30 | 30 | 30 | 30 | 30 | 30 | 30 | 30 | 30 | 30 | 30 | 30 | 4 | 4 | 4 | 4 | 4 | 4 | 4
Minimum | 224 | 6.6 | 5 | 4 | 2 | 12 | 238 | 67 |  | 1 | 0.7 | 0.1 | 0 | 1.9 | 0.3 | 0.2 | 36 | 362 | 0.38 | 0 | 0 | 2700 | 71 | 0 | 0 | 0.003 | 0 | 0 | 0 | 0 | 0 | 0 | 0 | 0 | 0 | 0 | 0 | 0 | 0 | 0 | 0 | 0 | 0 | 0 | 49 | 18 | 196
Mean | 300.9667 | 6.91 | 7.3267 | 6.7667 | 2.1333 | 23.3333 | 440.0333 | 107.6 |  | 3.9667 | 1.8793 | 1.14 | 0.50667 | 5.5467 | 0.96 | 0.84 | 82.3333 | 637.8667 | 0.86933 | 1.2 | 2.1 | 10334.0824 | 78 | 0.0525 | 0.0925 | 0.0077667 | 0 | 0 | 0.00066667 | 0.010333 | 0 | 0 | 0 | 0 | 0.003 | 0 | 0 | 0.013333 | 0 | 0.026667 | 0 | 0 | 0 | 0 | 57.75 | 22 | 234.75
Maximum | 495 | 7.2 | 8.9 | 14 | 4 | 36 | 556 | 188 |  | 7 | 3.9 | 3.2 | 1.2 | 7.3 | 1.9 | 1.7 | 102 | 840 | 1.07 | 2 | 6 | 22000 | 84 | 0.11 | 0.18 | 0.011 | 0 | 0 | 0.02 | 0.04 | 0 | 0 | 0 | 0 | 0.03 | 0 | 0 | 0.2 | 0 | 0.2 | 0 | 0 | 0 | 0 | 66 | 26 | 272
1990-12-01 | 320 | 6.9 | 7.9 | 5 | 2 | 20 | 522 | 111 |  | 4 | 1.3 | 0.4 | 0.8 | 3.5 | 0.7 | 0.6 | 104 | 802 | 0.86 | 1 | 3 |  |  |  |  | 0.01 | 0 | 0 | 0 | 0 | 0 | 0 | 0 | 0 | 0 | 0 | 0 | 0 | 0 | 0
1990-12-02 | 309 | 7 | 7.9 | 6 | 2 | 20 | 503 | 94 |  | 4 | 1.5 | 0.7 | 0.9 | 3.4 | 0.8 | 0.8 | 98 | 784 | 0.81 | 2 | 2 |  |  |  |  | 0.007 | 0 | 0 | 0.02 | 0.04 | 0 | 0 | 0 | 0 | 0 | 0 | 0 | 0 | 0 | 0
1990-12-03 | 427 | 6.9 | 7.5 | 7 | 2 | 20 | 589 | 97 |  | 5 | 1.3 | 0.5 | 0.6 | 4.4 | 0.7 | 0.6 | 192 | 958 | 0.62 | 2 | 1 | 20000 |  |  |  | 0.008 | 0 | 0 | 0 | 0 | 0 | 0 | 0 | 0 | 0 | 0 | 0 | 0 | 0 | 0
1990-12-04 | 381 | 6.9 | 8.8 | 5 | 2 | 24 | 565 | 139 |  | 6 | 1.1 | 0.2 | 0.5 | 6 | 0.6 | 0.4 | 122 | 878 | 0.76 | 1 | 1 |  | 72 | 0 | 0 | 0.007 | 0 | 0 | 0 | 0.03 | 0 | 0 | 0 | 0 | 0 | 0 | 0 | 0 | 0 | 0 | 0 | 0 | 0 | 0
1990-12-05 | 339 | 7.1 | 9 | 5 | 2 | 27 | 557 | 139 |  | 3 | 1.2 | 0.6 | 0.7 | 6 | 0.7 | 0.6 | 116 | 813 | 0.88 | 1 | 2 |  |  |  |  | 0.008 | 0 | 0 | 0 | 0 | 0 | 0 | 0 | 0 | 0 | 0 | 0 | 0 | 0 | 0 |  |  |  |  | 73 | 28 | 298
1990-12-06 | 308 | 7 | 8.2 | 6 | 2 | 30 | 536 | 126 |  | 6 | 1.4 | 0.4 | 0.7 | 5.8 | 0.9 | 0.7 | 110 | 871 | 0.89 | 1 | 1 |  |  |  |  | 0.008 | 0 | 0 | 0 | 0.03 | 0 | 0 | 0 | 0 | 0 | 0 | 0 | 0 | 0 | 0
1990-12-07 | 293 | 6.9 | 8.4 | 5 | 2 | 24 | 516 | 99 |  | 2 | 2.6 | 0.6 | 0.9 | 5.8 | 1.3 | 1.2 | 102 | 766 | 0.88 | 0 | 2 |  |  |  |  | 0.007 | 0 | 0 | 0 | 0 | 0 | 0 | 0 | 0 | 0 | 0 | 0 | 0 | 0 | 0
1990-12-08 | 286 | 6.9 | 8 | 4 | 2 | 26 | 509 | 112 |  | 3 | 1.4 | 0.6 | 0.9 | 6.7 | 0.9 | 0.8 | 100 | 724 | 0.91 | 1 | 1 |  |  |  |  | 0.006 | 0 | 0 | 0 | 0 | 0 | 0 | 0 | 0 | 0 | 0 | 0 | 0 | 0 | 0
1990-12-09 | 274 | 6.8 | 7.8 | 6 | 2 | 28 | 489 | 131 |  | 4 | 1.4 | 0.6 | 0.9 | 7.4 | 1 | 0.8 | 100 | 727 | 0.88 | 2 | 2 |  |  |  |  | 0.009 | 0 | 0 | 0 | 0 | 0 | 0 | 0 | 0 | 0 | 0 | 0 | 0 | 0 | 0
1990-12-10 | 274 | 6.8 | 7.8 | 6 | 2 | 31 | 487 | 122 |  | 6 | 1.7 | 0.6 | 1.1 | 5.9 | 1.2 | 1.1 | 100 | 786 | 0.91 | 1 | 2 | 16000 |  |  |  | 0.012 | 0 | 0 | 0 | 0 | 0 | 0 | 0 | 0 | 0 | 0 | 0 | 0 | 0 | 0
1990-12-11 | 269 | 6.9 | 7.7 | 7 | 2 | 41 | 490 | 89 |  | 5 | 1.9 | 0.7 | 0.9 | 6.3 | 1.4 | 1.1 | 104 | 807 | 0.98 | 1 | 1 |  | 91 | 0.02 | 0 | 0.008 | 0 | 0 | 0 | 0 | 0 | 0 | 0 | 0 | 0 | 0 | 0 | 0 | 0 | 0 | 0 | 0 | 0 | 0
1990-12-12 | 258 | 6.9 | 7.6 | 7 | 2 | 31 | 469 | 90 |  | 3 | 1.8 | 0.9 | 0.9 | 5.9 | 1.3 | 1.2 | 98 | 765 | 0.99 | 2 | 2 |  |  |  |  | 0.008 | 0 | 0 | 0 | 0.03 | 0 | 0 | 0 | 0 | 0 | 0 | 0 | 0 | 0 | 0 |  |  |  |  | 51 | 19 | 206
1990-12-13 | 251 | 6.9 | 7.7 | 10 | 4 | 35 | 484 | 96 | 9 | 12 | 2.3 | 1.1 | 0.7 | 5.2 | 1.2 | 1 | 94 | 750 | 1 | 1 | 2 |  |  |  |  | 0.012 | 0 | 0 | 0 | 0 | 0 | 0 | 0 | 0 | 0 | 0 | 0 | 0 | 0 | 0
1990-12-14 | 267 | 6.9 | 7.7 | 12 | 4 | 29 | 477 | 98 |  | 4 | 3 | 2 | 1 | 5.6 | 1.3 | 1 | 94 | 728 | 0.96 | 2 | 4 |  |  |  |  | 0.008 | 0 | 0 | 0 | 0 | 0.02 | 0 | 0 | 0 | 0 | 0 | 0 | 0 | 0 | 0
1990-12-15 | 320 | 6.8 | 7.3 | 11 | 2 | 31 | 569 | 93 |  | 5 | 2.6 | 2.2 | 1 | 5.1 | 0.9 | 0.8 | 166 | 887 | 0.8 | 1 | 5 |  |  |  |  | 0.007 | 0 | 0 | 0 | 0 | 0 | 0 | 0 | 0 | 0 | 0 | 0 | 0 | 0 | 0
1990-12-16 | 270 | 6.8 | 8.2 | 9 | 4 | 37 | 471 | 93 |  | 6 | 2 | 1.4 | 1 | 6.8 | 0.9 | 0.9 | 96 | 731 | 0.84 | 1 | 4 |  |  |  |  | 0.007 | 0 | 0 | 0 | 0.03 | 0 | 0 | 0 | 0 | 0 | 0 | 0 | 0.2 | 0 | 0
1990-12-17 | 308 | 6.9 | 8.2 | 14 | 6 | 39 | 456 | 124 |  | 5 | 3.2 | 2.1 | 0.9 | 4.3 | 1.1 | 1.1 | 92 | 717 | 0.86 | 1 | 3 | 8000 |  |  |  | 0.008 | 0 | 0 | 0 | 0 | 0 | 0.6 | 0 | 0 | 0.06 | 0 | 0 | 0 | 0 | 0
1990-12-18 | 266 | 6.9 | 7.3 | 5 | 2 | 31 | 462 | 115 |  | 4 | 1.4 | 0.9 | 0.7 | 5.2 | 0.6 | 0.5 | 104 | 756 | 0.88 | 0 | 3 |  | 63 | 0.02 | 0.13 | 0.007 | 0 | 0 | 0 | 0.03 | 0 | 0 | 0 | 0 | 0 | 0 | 0 | 0 | 0 | 0 | 0 | 0 | 0 | 0
1990-12-19 | 252 | 6.9 | 7.8 | 7 | 2 | 28 | 478 | 103 |  | 4 | 2.4 | 0.7 | 0.8 | 5.1 | 1 | 0.8 | 94 | 765 | 0.98 | 3 | 0 |  |  |  |  | 0.008 | 0 | 0 | 0 | 0 | 0 | 0 | 0 | 0 | 0 | 0 | 0 | 0 | 0 | 0 |  |  |  |  | 58 | 22 | 235
1990-12-20 | 273 | 6.8 | 6.9 | 8 | 2 | 32 | 453 | 78 |  | 4 | 2.2 | 1.2 | 1.1 | 5.1 | 0.8 | 0.6 | 88 | 724 | 0.95 | 1 | 3 |  |  |  |  | 0.008 | 0 | 0 | 0 | 0 | 0 | 0 | 0 | 0 | 0 | 0 | 0 | 0 | 0 | 0
1990-12-21 | 322 | 6.8 | 7.4 | 5 | 2 | 28 | 414 | 69 |  | 5 | 1.4 | 0.5 | 0.8 | 4.9 | 0.8 | 0.7 | 88 | 558 | 0.88 | 1 | 2 |  |  |  |  | 0.007 | 0 | 0 | 0 | 0.02 | 0 | 0 | 0 | 0 | 0 | 0 | 0 | 0 | 0 | 0
1990-12-22 | 297 | 6.7 | 7.3 | 5 | 2 | 28 | 466 | 109 |  | 4 | 1.4 | 0.3 | 0.8 | 5.8 | 0.6 | 0.5 | 114 | 629 | 0.79 | 4 | 2 |  |  |  |  | 0.006 | 0 | 0 | 0 | 0.02 | 0 | 0 | 0 | 0 | 0 | 0 | 0 | 0 | 0 | 0
1990-12-23 | 266 | 6.7 | 7.7 | 5 | 2 | 25 | 477 | 87 |  | 4 | 1.6 | 0.6 | 1.1 | 7 | 0.8 | 0.7 | 106 | 654 | 0.78 | 4 | 1 |  |  |  |  | 0.006 | 0 | 0 | 0 | 0.03 | 0 | 0 | 0 | 0 | 0 | 0 | 0 | 0 | 0 | 0
1990-12-24 | 262 | 6.8 | 8 | 6 | 2 | 28 | 458 | 83 |  | 4 | 1.6 | 0.6 | 1.2 | 6.7 | 1.1 | 0.9 | 96 | 708 | 0.8 | 10 | 2 |  |  |  |  | 0.005 | 0 | 0 | 0 | 0 | 0 | 0 | 0 | 0 | 0 | 0 | 0 | 0 | 0 | 0
1990-12-25 | 244 | 6.9 | 7.8 | 5 | 2 | 24 | 452 | 121 |  | 4 | 1.2 | 0.4 | 1.3 | 8.5 | 1.2 | 1 | 92 | 684 | 0.81 | 2 | 3 |  |  |  |  | 0.005 | 0 | 0 | 0 | 0 | 0 | 0 | 0 | 0 | 0 | 0 | 0 | 0 | 0 | 0 | 0 | 0 | 0 | 0
1990-12-26 | 247 | 6.9 | 9.5 | 7 | 2 | 28 | 461 | 139 |  | 5 | 1.9 | 1 | 1.4 | 8.2 | 1.4 | 1.2 | 82 | 627 | 0.86 | 2 | 4 |  |  |  |  | 0.009 | 0 | 0 | 0 | 0 | 0 | 0 | 0 | 0 | 0 | 0 | 0 | 0 | 0 | 0 |  |  |  |  | 58 | 21 | 231
1990-12-27 | 255 | 6.9 | 8.4 | 9 | 2 | 35 | 464 | 107 |  | 5 | 2.3 | 1.2 | 1.5 | 5.9 | 1.3 | 1.2 | 86 | 589 | 0.96 | 1 | 0 |  |  |  |  | 0.015 | 0 | 0 | 0 | 0 | 0 | 0 | 0 | 0 | 0 | 0 | 0 | 0 | 0 | 0
1990-12-28 | 268 | 6.7 | 7 | 8 | 4 | 42 | 530 | 108 |  | 5 | 2 | 1.2 | 1.1 | 5.2 | 1.2 | 1 | 142 | 817 | 0.96 | 1 | 2 |  |  |  |  | 0.01 | 0 | 0 | 0 | 0 | 0 | 0 | 0 | 0 | 0 | 0 | 0 | 0 | 0 | 0
1990-12-29 | 416 | 6.5 | 7.4 | 8 | 3 | 38 | 503 | 83 |  | 8 | 1.3 | 0.4 | 0.6 | 4.6 | 0.7 | 0.6 | 160 | 753 | 0.53 | 0 | 3 |  |  |  |  | 0.006 | 0 | 0 | 0 | 0 | 0 | 0 | 0 | 0 | 0 | 0 | 0 | 0 | 0 | 0
1990-12-30 | 324 | 6.8 | 8.5 | 5 | 2 | 38 | 716 | 86 |  | 5 | 1.3 | 0.6 | 0.9 | 6.1 | 0.6 | 0.5 | 248 | 1134 | 0.51 | 1 | 2 |  |  |  |  | 0.005 | 0 | 0 | 0 | 0 | 0 | 0 | 0 | 0 | 0 | 0 | 0 | 0 | 0 | 0
1990-12-31 | 272 | 6.9 | 8.7 | 5 | 2 | 32 | 677 | 116 |  | 5 | 1.6 | 0.8 | 1.2 | 6.2 | 0.8 | 0.8 | 206 | 1066 | 0.81 | 1 | 0 |  |  |  |  | 0.005 | 0 | 0 | 0 | 0.02 | 0 | 0 | 0 | 0 | 0 | 0 | 0 | 0 | 0 | 0
Observations | 31 | 31 | 31 | 31 | 31 | 31 | 31 | 31 | 1 | 31 | 31 | 31 | 31 | 31 | 31 | 31 | 31 | 31 | 31 | 31 | 31 | 3 | 3 | 3 | 3 | 31 | 31 | 31 | 31 | 31 | 31 | 31 | 31 | 31 | 31 | 31 | 31 | 31 | 31 | 31 | 4 | 4 | 4 | 4 | 4 | 4 | 4
Minimum | 244 | 6.5 | 6.9 | 4 | 2 | 20 | 414 | 69 | 9 | 2 | 1.1 | 0.2 | 0.5 | 3.4 | 0.6 | 0.4 | 82 | 558 | 0.51 | 0 | 0 | 8000 | 63 | 0 | 0 | 0.005 | 0 | 0 | 0 | 0 | 0 | 0 | 0 | 0 | 0 | 0 | 0 | 0 | 0 | 0 | 0 | 0 | 0 | 0 | 51 | 19 | 206
Mean | 294.129 | 6.8548 | 7.9161 | 6.871 | 2.4194 | 30 | 506.4516 | 105.0645 | 9 | 4.8065 | 1.7839 | 0.83871 | 0.93226 | 5.7613 | 0.96129 | 0.82903 | 115.9355 | 772.8387 | 0.84935 | 1.6774 | 2.0968 | 13679.8076 | 75.3333 | 0.013333 | 0.043333 | 0.0078065 | 0 | 0 | 0.00064516 | 0.0090323 | 0.00064516 | 0.019355 | 0 | 0 | 0.0019355 | 0 | 0 | 0.0064516 | 0 | 0 | 0 | 0 | 0 | 0 | 60 | 22.5 | 242.5
Maximum | 427 | 7.1 | 9.5 | 14 | 6 | 42 | 716 | 139 | 9 | 12 | 3.2 | 2.2 | 1.5 | 8.5 | 1.4 | 1.2 | 248 | 1134 | 1 | 10 | 5 | 20000 | 91 | 0.02 | 0.13 | 0.015 | 0 | 0 | 0.02 | 0.04 | 0.02 | 0.6 | 0 | 0 | 0.06 | 0 | 0 | 0.2 | 0 | 0 | 0 | 0 | 0 | 0 | 73 | 28 | 298
ANNUAL:
Observations | 365 | 365 | 365 | 365 | 365 | 365 | 365 | 365 | 45 | 365 | 363 | 365 | 365 | 365 | 365 | 365 | 365 | 365 | 365 | 363 | 365 | 51 | 51 | 51 | 51 | 365 | 365 | 365 | 365 | 365 | 365 | 365 | 365 | 365 | 365 | 365 | 365 | 365 | 365 | 365 | 52 | 52 | 52 | 52 | 52 | 52 | 52
Minimum | 183 | 6.5 | 5 | 2 | 1 | 10 | 213 | 67 | 7 | 1 | 0.7 | 0.1 | 0 | 1.9 | 0.1 | 0 | 36 | 362 | 0.37 | 0 | 0 | 2700 | 15 | 0 | 0 | 0.003 | 0 | 0 | 0 | 0 | 0 | 0 | 0 | 0 | 0 | 0 | 0 | 0 | 0 | 0 | 0 | 0 | 0 | 0 | 44 | 15 | 176
Mean | 294.2904 | 7.0156 | 7.3367 | 8.326 | 2.6822 | 28.6164 | 525.6932 | 125.2301 | 10.8889 | 6.2219 | 2.0347 | 1.1795 | 0.50904 | 6.0268 | 1.0003 | 0.86082 | 116.6384 | 728.3452 | 0.85641 | 1.438 | 1.6329 | 17267.4396 | 74.098 | 0.017843 | 0.37804 | 0.0097425 | 0.0010959 | 0 | 0.00027397 | 0.0058082 | 0.0013425 | 0.013151 | 0 | 0.0014247 | 0.010521 | 0.00082192 | 0 | 0.0076712 | 0.00049315 | 0.0041096 | 0 | 0 | 0 | 0 | 58.4615 | 21.3846 | 234.0385
Maximum | 495 | 7.8 | 9.5 | 33 | 8 | 89 | 1726 | 354 | 28 | 43 | 5.5 | 3.6 | 4.2 | 13.7 | 2 | 1.8 | 866 | 2770 | 1.24 | 15 | 6 | 80000 | 105 | 0.14 | 6.4 | 0.032 | 0.2 | 0 | 0.02 | 0.07 | 0.03 | 0.6 | 0 | 0.1 | 0.07 | 0.3 | 0 | 0.2 | 0.02 | 0.4 | 0 | 0 | 0 | 0 | 79 | 30 | 316

## NS Outfall 001 1991
3 | Flow |  | D.O. | BOD5 | CBOD5 | COD | TS | TVS | VSS | SS | TKN | NH3_N | NO2-N | NO3-N | P-Tot. | P-Sol. | Cl | Cond. | F | FOG | Phenol | Fecal col. | SO4 | SO2 | SO3 | CN | As | Ba | Cd | Cr | Cu | Fe-Tot. | Fe-Sol. | Pb | Mn | Hg | Ni | Se | Ag | Zn | Sb | Be | Tl | Cr+6 | Ca | Mg | Hardness
Date | MGD | pH | mg/L | mg/L | mg/L | mg/L | mg/L | mg/L | mg/L | mg/L | mg/L | mg/L | mg/L | mg/L | mg/L | mg/L | mg/L | µmohs | mg/L | mg/L | ug/L | cfu/100ml | mg/L | mg/L | mg/L | mg/L | mg/l | mg/L | mg/L | mg/L | mg/L | mg/L | mg/L | mg/L | mg/L | µg/L | mg/L | mg/L | mg/L | mg/L | mg/L | mg/L | mg/L | µg/L | mg/L | mg/L | mg/L CaCO3
1991-01-01 | 271 | 6.9 | 8.7 | 8 | 2 | 38 | 512 | 104 |  | 5 | 1.8 | 0.8 | 1.3 | 7.2 | 0.8 | 0.8 | 118 | 782 | 0.82 | 4 | 0 |  | 67 | 0.03 | 0.3 | 0.006 | 0 | 0 | 0 | 0 | 0 | 0 | 0 | 0.08 | 0 | 0 | 0 | 0 | 0 | 0 | 0 | 0 | 0 | 0
1991-01-02 | 261 | 6.9 | 8.5 | 8 | 3 | 42 | 499 | 121 |  | 6 | 2.1 | 1 | 1.3 | 7.5 | 1.1 | 1 | 114 | 758 | 0.89 | 2 | 0 | 14000 |  |  |  | 0.005 | 0 | 0 | 0 | 0.03 | 0 | 0 | 0 | 0 | 0 | 0.3 | 0 | 0 | 0 | 0 |  |  |  |  | 55 | 20 | 220
1991-01-03 | 257 | 6.9 | 8.2 | 8 | 3 | 35 | 468 | 105 |  | 5 | 2.4 | 1.1 | 1 | 6.8 | 1.3 | 1 | 92 | 654 | 0.91 | 3 | 2 |  |  |  |  | 0.01 | 0 | 0 | 0 | 0 | 0 | 0 | 0 | 0 | 0 | 0 | 0 | 0 | 0 | 0
1991-01-04 | 219 | 6.8 | 8.1 | 6 | 2 | 30 | 469 | 94 |  | 3 | 1.8 | 0.9 | 0.9 | 6.9 | 1.1 | 1.1 | 98 | 700 | 0.93 | 1 | 2 |  |  |  |  | 0.01 | 0 | 0 | 0 | 0.03 | 0 | 0 | 0 | 0 | 0 | 0 | 0 | 0 | 0 | 0
1991-01-05 | 257 | 6.7 | 8 | 8 | 2 | 34 | 746 | 125 |  | 4 | 2.7 | 1.8 | 0.9 | 7 | 1.2 | 1.1 | 250 | 1166 | 0.85 | 1 | 1 |  |  |  |  | 0.012 | 0 | 0 | 0 | 0.03 | 0 | 0 | 0 | 0 | 0 | 0 | 0 | 0 | 0 | 0
1991-01-06 | 250 | 6.8 | 7.8 | 11 | 2 | 34 | 978 | 89 |  | 6 | 2.6 | 2 | 0.8 | 7.5 | 1.2 | 1.1 | 404 | 1581 | 0.86 | 2 | 1 |  |  |  |  | 0.007 | 0 | 0 | 0 | 0 | 0 | 0 | 0 | 0 | 0 | 0 | 0 | 0 | 0 | 0
1991-01-07 | 262 | 6.8 | 8.1 | 11 | 3 | 38 | 606 | 92 |  | 6 | 2.5 | 1.9 | 0.7 | 6.4 | 1.2 | 1.1 | 164 | 1122 | 0.87 | 2 | 1 | 12000 |  |  |  | 0.007 | 0 | 0 | 0 | 0 | 0 | 0 | 0 | 0 | 0 | 0 | 0 | 0 | 0 | 0
1991-01-08 | 249 | 6.8 | 8.1 | 11 | 2 | 33 | 549 | 90 |  | 5 | 1.9 | 1.6 | 0.5 | 5.8 | 1.1 | 1 | 152 | 906 | 0.99 | 0 | 2 |  | 71 | 0 | 0.47 | 0.014 | 0 | 0 | 0 | 0 | 0 | 0 | 0 | 0 | 0 | 0 | 0 | 0 | 0 | 0 | 0 | 0 | 0 | 0
1991-01-09 | 246 | 6.9 | 7.5 | 11 | 2 | 45 | 534 | 123 |  | 5 | 2.6 | 1.7 | 0.6 | 6.2 | 1.3 | 1.2 | 138 | 752 | 0.93 | 1 | 1 |  |  |  |  | 0.011 | 0 | 0 | 0 | 0.03 | 0 | 0 | 0 | 0 | 0 | 0 | 0 | 0 | 0 | 0 |  |  |  |  | 51 | 18 | 201
1991-01-10 | 242 | 6.8 | 8.1 | 10 | 2 | 33 | 510 | 95 |  | 6 | 3 | 2.1 | 0.5 | 6.4 | 1.3 | 1.1 | 126 | 735 | 1.02 | 0 | 4 |  |  |  |  | 0.009 | 0 | 0 | 0 | 0 | 0 | 0 | 0 | 0 | 0 | 0 | 0 | 0 | 0 | 0
1991-01-11 | 251 | 6.8 | 7.9 | 11 | 2 | 35 | 1629 | 105 |  | 6 | 3.8 | 3.2 | 0.5 | 5.6 | 1.5 | 1.4 | 768 | 2630 | 0.98 | 1 | 3 |  |  |  |  | 0.008 | 0 | 0 | 0 | 0.02 | 0 | 0 | 0 | 0 | 0.02 | 0 | 0 | 0 | 0 | 0
1991-01-12 | 275 | 6.9 | 7.9 | 15 | 2 | 58 | 2186 | 120 | 9 | 13 | 3.9 | 3.3 | 0.6 | 6.1 | 1.3 | 1.2 | 1078 | 3430 | 0.89 | 1 | 4 |  |  |  |  | 0.01 | 0 | 0 | 0 | 0 | 0 | 0 | 0 | 0 | 0.03 | 0 | 0 | 0 | 0 | 0
1991-01-13 | 251 | 6.9 | 7.7 | 17 | 3 | 57 | 1024 | 99 | 7 | 10 | 3.4 | 2.6 | 0.5 | 7.2 | 1.1 | 0.9 | 456 | 1620 | 0.86 | 2 | 2 |  |  |  |  | 0.006 | 0 | 0 | 0 | 0.02 | 0 | 0 | 0 | 0 | 0 | 0 | 0 | 0 | 0 | 0
1991-01-14 | 275 | 6.8 | 7.8 | 13 | 4 | 49 | 889 | 131 |  | 5 | 3.3 | 2.5 | 0.4 | 5.7 | 1.2 | 1.1 | 350 | 1418 | 0.89 | 1 | 2 | 14000 |  |  |  | 0.007 | 0 | 0 | 0 | 0 | 0.02 | 0 | 0 | 0 | 0 | 0 | 0 | 0 | 0 | 0
1991-01-15 | 281 | 6.9 | 7.7 | 14 | 2 | 36 | 968 | 101 |  | 7 | 3.1 | 2.2 | 0.3 | 5.4 | 1.1 | 1 | 422 | 1668 | 0.91 | 0 | 2 |  | 73 | 0 | 0.07 | 0.009 | 0 | 0 | 0 | 0 | 0.02 | 0 | 0 | 0 | 0.02 | 0 | 0 | 0 | 0 | 0 | 0 | 0 | 0 | 0
1991-01-16 | 423 | 6.9 | 6.9 | 10 | 3 | 37 | 862 | 95 | 7 | 10 | 1.8 | 0.7 | 0.1 | 4.4 | 0.8 | 0.5 | 384 | 1302 | 0.59 | 1 | 2 |  |  |  |  | 0.006 | 0 | 0 | 0 | 0 | 0.02 | 0 | 0 | 0 | 0.02 | 0 | 0 | 0 | 0 | 0 |  |  |  |  | 53 | 17 | 202
1991-01-17 | 342 | 6.8 | 8.6 | 7 | 2 | 32 | 705 | 134 |  | 7 | 1.7 | 0.6 | 0.2 | 6.1 | 0.6 | 0.5 | 248 | 1077 | 0.74 | 1 | 2 |  |  |  |  | 0.007 | 0 | 0 | 0 | 0 | 0 | 0 | 0 | 0 | 0 | 0 | 0 | 0 | 0 | 0
1991-01-18 | 280 | 6.9 | 8.5 | 9 | 2 | 36 | 617 | 98 |  | 5 | 1.9 | 1.3 | 0.2 | 6.8 | 0.8 | 0.7 | 176 | 944 | 0.9 | 1 | 1 |  |  |  |  | 0.01 | 0 | 0 | 0 | 0 | 0 | 0 | 0 | 0 | 0 | 0 | 0 | 0 | 0 | 0
1991-01-19 | 332 | 6.8 | 8.4 | 10 | 2 | 34 | 589 | 83 |  | 4 | 2.6 | 1.9 | 0.2 | 6.4 | 0.9 | 0.8 | 188 | 913 | 0.86 | 0 | 2 |  |  |  |  | 0.008 | 0 | 0 | 0 | 0.03 | 0 | 0 | 0 | 0 | 0 | 0 | 0 | 0 | 0 | 0
1991-01-20 | 324 | 6.7 | 8.2 | 9 | 2 | 34 | 582 | 87 |  | 4 | 2.1 | 1.6 | 0.2 | 7.3 | 0.7 | 0.6 | 178 | 902 | 0.73 | 0 | 1 |  |  |  |  | 0.007 | 0 | 0 | 0 | 0 | 0 | 0 | 0 | 0 | 0 | 0 | 0 | 0 | 0 | 0
1991-01-21 | 266 | 6.8 | 8.3 | 10 | 2 | 38 | 786 | 113 |  | 5 | 2.4 | 1.9 | 0.2 | 7.2 | 0.9 | 0.7 | 276 | 1254 | 0.86 | 2 | 1 | NS |  |  |  | 0.008 | 0 | 0 | 0 | 0.02 | 0 | 0 | 0 | 0 | 0 | 0 | 0 | 0 | 0 | 0
1991-01-22 | 278 | 6.9 | 8.2 | 13 | 2 | 42 | 595 | 100 |  | 7 | 2.8 | 1.9 | 0.2 | 6.2 | 1.1 | 1 | 166 | 982 | 0.93 | 4 | 2 |  | 70 | 0 | 0.26 | 0.009 | 0 | 0 | 0 | 0 | 0 | 0 | 0 | 0 | 0 | 0 | 0 | 0 | 0 | 0 | 0 | 0 | 0 | 0
1991-01-23 | 283 | 6.9 | 8.3 | 13 | 2 | 35 | 588 | 91 |  | 6 | 2.8 | 2.3 | 0.3 | 6.2 | 1.1 | 0.9 | 168 | 1022 | 1.2 | 1 | 3 |  |  |  |  | 0.008 | 0 | 0 | 0 | 0 | 0 | 0 | 0 | 0 | 0 | 0 | 0 | 0 | 0 | 0 |  |  |  |  | 63 | 23 | 252
1991-01-24 | 258 | 6.9 | 8.5 | 12 | 2 | 33 | 552 | 94 |  | 5 | 2.5 | 1.5 | 0.3 | 7.4 | 1.2 | 1 | 144 | 763 | 0.95 | 6 | 3 |  |  |  |  | 0.01 | 0 | 0 | 0 | 0 | 0 | 0 | 0 | 0 | 0 | 0 | 0 | 0 | 0 | 0
1991-01-25 | 249 | 6.9 | 8.7 | 11 | 2 | 33 | 511 | 113 |  | 5 | 2.7 | 1.4 | 0 | 7.2 | 1 | 1 | 126 | 1059 | 0.97 | 1 | 2 |  |  |  |  | 0.008 | 0 | 0 | 0 | 0.02 | 0 | 0 | 0 | 0 | 0 | 0 | 0 | 0 | 0 | 0
1991-01-26 | 257 | 6.8 | 8.2 | 12 | 2 | 26 | 485 | 124 |  | 5 | 2.9 | 1.8 | 0.2 | 6.7 | 1.3 | 1.3 | 110 | 1006 | 0.95 | 2 | 2 |  |  |  |  | 0.008 | 0 | 0 | 0 | 0 | 0 | 0 | 0 | 0 | 0 | 0 | 0 | 0 | 0 | 0
1991-01-27 | 252 | 6.9 | 8 | 13 | 2 | 28 | 465 | 100 |  | 6 | 3.3 | 2 | 0.2 | 6.7 | 1.2 | 1.1 | 112 | 942 | 0.86 | 0 | 1 |  |  |  |  | 0.007 | 0 | 0 | 0 | 0.02 | 0 | 0 | 0 | 0 | 0 | 0 | 0 | 0 | 0 | 0
1991-01-28 | 262 | 6.8 | 7.4 | 15 | 3 | 33 | 469 | 122 |  | 5 | 3.4 | 2.2 | 0.4 | 7.3 | 1.1 | 1.1 | 110 | 852 | 0.91 | 1 | 1 | 13000 |  |  |  | 0.008 | 0 | 0 | 0 | 0 | 0 | 0 | 0 | 0 | 0 | 0 | 0 | 0 | 0 | 0
1991-01-29 | 248 | 6.9 | 8.4 | 14 | 3 | 39 | 473 | 98 |  | 5 | 2.8 | 1.7 | 0.3 | 7.2 | 1.2 | 1.1 | 104 | 818 | 1 | 1 | 4 |  | 74 | 0.01 | 0 | 0.009 | 0 | 0 | 0 | 0 | 0 | 0 | 0 | 0 | 0 | 0 | 0 | 0 | 0 | 0 | 0 | 0 | 0 | 0
1991-01-30 | 241 | 6.8 | 8.2 | 12 | 3 | 41 | 478 | 100 |  | 5 | 2.6 | 1.5 | 0.2 | 6.6 | 1.1 | 0.9 | 114 | 864 | 1.01 | 0 | 2 |  |  |  |  | 0.008 | 0 | 0 | 0 | 0 | 0 | 0 | 0 | 0 | 0 | 0 | 0 | 0 | 0 | 0 |  |  |  |  | 63 | 22 | 248
1991-01-31 | 249 | 6.9 | 8 | 13 | 2 | 46 | 455 | 95 |  | 7 | 3.2 | 1.9 | 0.3 | 6.8 | 1.3 | 1.2 | 105 | 830 | 1 | 1 | 2 |  |  |  |  | 0.009 | 0 | 0 | 0 | 0 | 0 | 0 | 0 | 0 | 0 | 0 | 0 | 0 | 0 | 0
Observations | 31 | 31 | 31 | 31 | 31 | 31 | 31 | 31 | 3 | 31 | 31 | 31 | 31 | 31 | 31 | 31 | 31 | 31 | 31 | 31 | 31 | 4 | 5 | 5 | 5 | 31 | 31 | 31 | 31 | 31 | 31 | 31 | 31 | 31 | 31 | 31 | 31 | 31 | 31 | 31 | 5 | 5 | 5 | 5 | 5 | 5 | 5
Minimum | 219 | 6.7 | 6.9 | 6 | 2 | 26 | 455 | 83 | 7 | 3 | 1.7 | 0.6 | 0 | 4.4 | 0.6 | 0.5 | 92 | 654 | 0.59 | 0 | 0 | 12000 | 67 | 0 | 0 | 0.005 | 0 | 0 | 0 | 0 | 0 | 0 | 0 | 0 | 0 | 0 | 0 | 0 | 0 | 0 | 0 | 0 | 0 | 0 | 51 | 17 | 201
Mean | 270.6774 | 6.8452 | 8.0935 | 11.129 | 2.3226 | 37.5484 | 702.5484 | 104.5484 | 7.6667 | 5.9032 | 2.6581 | 1.771 | 0.46129 | 6.5871 | 1.1 | 0.98387 | 239.9677 | 1143.6129 | 0.90516 | 1.3871 | 1.871 | 13223.4619 | 71 | 0.008 | 0.22 | 0.0084194 | 0 | 0 | 0 | 0.0080645 | 0.0019355 | 0 | 0 | 0.0025806 | 0.0029032 | 0.0096774 | 0 | 0 | 0 | 0 | 0 | 0 | 0 | 0 | 57 | 20 | 224.6
Maximum | 423 | 6.9 | 8.7 | 17 | 4 | 58 | 2186 | 134 | 9 | 13 | 3.9 | 3.3 | 1.3 | 7.5 | 1.5 | 1.4 | 1078 | 3430 | 1.2 | 6 | 4 | 14000 | 74 | 0.03 | 0.47 | 0.014 | 0 | 0 | 0 | 0.03 | 0.02 | 0 | 0 | 0.08 | 0.03 | 0.3 | 0 | 0 | 0 | 0 | 0 | 0 | 0 | 0 | 63 | 23 | 252
1991-02-01 | 250 | 6.8 | 8 | 11 | 2 | 35 | 484 | 96 |  | 5 | 3.2 | 1.7 | 0.2 | 6.6 | 1.3 | 1.1 | 105 | 886 | 1 | 1 | 1 |  |  |  |  | 0.012 | 0 | 0 | 0 | 0.02 | 0 | 0 | 0 | 0 | 0 | 0 | 0 | 0 | 0 | 0
1991-02-02 | 278 | 6.7 | 7.8 | 14 | 2 | 39 | 567 | 93 |  | 6 | 3.1 | 2 | 0.2 | 5.9 | 1.1 | 1 | 175 | 1081 | 0.96 | 1 | 2 |  |  |  |  | 0.01 | 0 | 0 | 0 | 0 | 0 | 0 | 0 | 0 | 0 | 0 | 0 | 0 | 0 | 0
1991-02-03 | 300 | 6.7 | 7.4 | 12 | 2 | 41 | 584 | 117 |  | 5 | 2.7 | 1.3 | 0.2 | 6.4 | 1 | 0.8 | 180 | 1098 | 0.96 | 1 | 2 |  |  |  |  | 0.008 | 0 | 0 | 0 | 0 | 0 | 0 | 0 | 0 | 0 | 0 | 0 | 0 | 0 | 0
1991-02-04 | 333 | 6.7 | 8.7 | 12 | 2 | 36 | 569 | 139 |  | 6 | 2.4 | 1.4 | 0.2 | 6 | 0.9 | 0.8 | 161 | 1018 | 0.78 | 3 | 2 | 10000 |  |  |  | 0.007 | 0 | 0 | 0 | 0 | 0 | 0 | 0 | 0 | 0 | 0 | 0 | 0 | 0 | 0
1991-02-05 | 321 | 6.8 | 8.1 | 11 | 2 | 36 | 573 | 142 |  | 7 | 2.6 | 1.3 | 0.2 | 5.6 | 0.9 | 0.8 | 164 | 1007 | 0.88 | 1 | 0 |  | 59 | 0 | 1.87 | 0.008 | 0 | 0 | 0 | 0 | 0.02 | 0 | 0 | 0 | 0 | 0 | 0 | 0 | 0 | 0 | 0 | 0 | 0 | 0
1991-02-06 | 305 | 6.9 | 8.2 | 12 | 2 | 38 | 574 | 106 |  | 6 | 3 | 2 | 0.2 | 5.7 | 1 | 0.9 | 151 | 1010 | 0.92 | 1 | 2 |  |  |  |  | 0.008 | 0 | 0 | 0 | 0.02 | 0 | 0 | 0 | 0 | 0 | 0 | 0 | 0 | 0 | 0 |  |  |  |  | 71 | 26 | 284
1991-02-07 | 286 | 6.8 | 7.2 | 11 | 2 | 52 | 574 | 124 |  | 7 | 2.5 | 1.2 | 0.2 | 6.8 | 1 | 0.8 | 150 | 1000 | 1 | 0 | 1 |  |  |  |  | 0.008 | 0 | 0 | 0 | 0 | 0 | 0 | 0 | 0 | 0 | 0 | 0 | 0 | 0 | 0
1991-02-08 | 289 | 6.8 | 8.3 | 13 | 2 | 30 | 565 | 154 |  | 6 | 2.7 | 1.5 | 0.2 | 6.4 | 1.1 | 0.9 | 131 | 952 | 1.03 | 1 | 2 |  |  |  |  | 0.008 | 0 | 0 | 0 | 0 | 0 | 0 | 0 | 0 | 0 | 0 | 0 | 0 | 0 | 0
1991-02-09 | 264 | 6.8 | 7.7 | 11 | 2 | 24 | 554 | 112 |  | 5 | 2.7 | 1.5 | 0.3 | 6.7 | 1 | 0.9 | 112 | 898 | 1 | 1 | 1 |  |  |  |  | 0.01 | 0 | 0 | 0 | 0 | 0 | 0 | 0 | 0 | 0 | 0 | 0 | 0 | 0 | 0
1991-02-10 | 273 | 6.8 | 7.2 | 10 | 2 | 22 | 540 | 145 |  | 5 | 2.7 | 1.5 | 0.2 | 7.6 | 1 | 0.9 | 118 | 865 | 0.92 | 0 | 1 |  |  |  |  | 0.009 | 0 | 0 | 0 | 0 | 0 | 0 | 0 | 0 | 0 | 0 | 0 | 0 | 0 | 0
1991-02-11 | 259 | 6.8 | 7.8 | 11 | 2 | 35 | 530 | 115 | 9 | 5 | 2.8 | 1.7 | 0.2 | 7 | 1.2 | 1 | 109 | 870 | 0.98 | 1 | 1 | NS |  |  |  | 0.009 | 0 | 0 | 0 | 0 | 0 | 0 | 0 | 0 | 0 | 0 | 0 | 0 | 0 | 0
1991-02-12 | 268 | 6.9 | 7.7 | 15 | 3 | 29 | 516 | 135 |  | 11 | 3.4 | 1.8 | 0.2 | 5.8 | 1.2 | 1.1 | 106 | 857 | 1.07 | 1 | 1 |  | 76 | 0.03 | 0.26 | 0.01 | 0 | 0 | 0 | 0 | 0 | 0 | 0 | 0 | 0 | 0 | 0 | 0 | 0 | 0 | 0 | 0 | 0 | 0
1991-02-13 | 258 | 6.7 | 8 | 11 | 2 | 26 | 486 | 124 |  | 6 | 2.8 | 1.4 | 0.2 | 6.2 | 1.1 | 0.9 | 110 | 865 | 1.03 | 0 | 0 |  |  |  |  | 0.009 | 0 | 0 | 0 | 0 | 0 | 0 | 0 | 0 | 0 | 0 | 0 | 0 | 0 | 0 |  |  |  |  | 55 | 20 | 220
1991-02-14 | 264 | 6.8 | 7.2 | 13 | 2 | 39 | 1114 | 121 |  | 8 | 2.9 | 1.3 | 0.2 | 6.2 | 1.3 | 0.9 | 425 | 2009 | 0.98 | 2 | 0 |  |  |  |  | 0.01 | 0 | 0 | 0 | 0 | 0 | 0 | 0 | 0 | 0 | 0 | 0 | 0 | 0 | 0
1991-02-15 | 255 | 6.8 | 9 | 14 | 3 | 42 | 807 | 116 |  | 8 | 2.8 | 1 | 0.2 | 6 | 1.1 | 1 | 244 | 1339 | 0.99 | 2 | 1 |  |  |  |  | 0.01 | 0 | 0 | 0 | 0 | 0 | 0.2 | 0 | 0 | 0 | 0 | 0 | 0 | 0 | 0
1991-02-16 | 250 | 6.8 | 7.5 | 10 | 2 | 34 | 544 | 121 |  | 7 | 2.7 | 1.1 | 0.2 | 6.4 | 1 | 0.9 | 131 | 904 | 0.97 | 1 | 1 |  |  |  |  | 0.008 | 0 | 0 | 0 | 0 | 0 | 0 | 0 | 0 | 0 | 0 | 0 | 0 | 0 | 0
1991-02-17 | 250 | 6.8 | 7.1 | 10 | 2 | 30 | 547 | 116 |  | 5 | 2.7 | 1.4 | 0.2 | 6.2 | 1 | 0.9 | 127 | 925 | 0.9 | 4 | 0 |  |  |  |  | 0.007 | 0 | 0 | 0 | 0 | 0 | 0 | 0 | 0 | 0 | 0 | 0 | 0 | 0 | 0
1991-02-18 | 322 | 6.8 | 7 | 14 | 2 | 42 | 674 | 91 | 8 | 10 | 3.1 | 1.5 | 0.2 | 5.1 | 1.1 | 1 | 212 | 1201 | 0.8 | 2 | 3 | 9100 |  |  |  | 0.007 | 0 | 0 | 0 | 0 | 0 | 0 | 0 | 0 | 0 | 0 | 0 | 0 | 0 | 0
1991-02-19 | 312 | 6.8 | 8.4 | 9 | 2 | 34 | 631 | 139 |  | 8 | 1.9 | 0.6 | 0.1 | 5.5 | 0.8 | 0.5 | 175 | 1081 | 0.81 | 2 | 1 |  | 68 | 0.02 | 0.25 | 0.007 | 0 | 0 | 0 | 0 | 0 | 0 | 0 | 0 | 0 | 0.3 | 0 | 0 | 0 | 0 | 0 | 0 | 0 | 0
1991-02-20 | 284 | 6.8 | 7 | 9 | 2 | 36 | 569 | 115 |  | 8 | 2 | 0.8 | 0.2 | 5.2 | 0.9 | 0.8 | 146 | 937 | 0.91 | 2 | 2 |  |  |  |  | 0.007 | 0 | 0 | 0 | 0 | 0 | 0 | 0 | 0 | 0 | 0 | 0 | 0 | 0 | 0 |  |  |  |  | 59 | 22 | 238
1991-02-21 | 287 | 6.8 | 8.3 | 10 | 2 | 26 | 545 | 117 |  | 6 | 2 | 0.9 | 0.2 | 6.1 | 1.2 | 1 | 157 | 1067 | 0.92 | 2 | 1 |  |  |  |  | 0.008 | 0 | 0 | 0 | 0.02 | 0 | 0 | 0 | 0 | 0 | 0 | 0 | 0 | 0 | 0
1991-02-22 | 279 | 6.8 | 7.2 | 7 | 2 | 32 | 560 | 120 |  | 4 | 1.8 | 0.6 | 0.1 | 6.5 | 0.9 | 0.8 | 152 | 981 | 0.95 | 3 | 3 |  |  |  |  | 0.008 | 0 | 0 | 0 | 0 | 0 | 0 | 0 | 0 | 0 | 0 | 0 | 0 | 0 | 0
1991-02-23 | 268 | 6.8 | 7.6 | 9 | 2 | 32 | 543 | 94 |  | 9 | 2.1 | 1 | 0.1 | 6.5 | 1 | 0.8 | 161 | 967 | 0.93 | 1 | 2 |  |  |  |  | 0.008 | 0 | 0 | 0 | 0 | 0 | 0 | 0 | 0 | 0 | 0 | 0 | 0 | 0 | 0
1991-02-24 | 270 | 6.9 | 7.1 | 10 | 2 | 30 | 519 | 113 |  | 6 | 2.3 | 1 | 0.2 | 7.4 | 1 | 0.9 | 133 | 909 | 0.84 | 1 | 1 |  |  |  |  | 0.007 | 0 | 0 | 0 | 0.02 | 0 | 0 | 0 | 0 | 0 | 0 | 0 | 0 | 0 | 0
1991-02-25 | 266 | 6.8 | 7.4 | 17 | 6 | 37 | 535 | 139 |  | 7 | 3.1 | 1.1 | 0.2 | 7.1 | 1.2 | 1 | 122 | 920 | 0.89 | 1 | 3 | 3800 |  |  |  | 0.009 | 0 | 0 | 0 | 0 | 0.02 | 0 | 0 | 0 | 0 | 0 | 0 | 0 | 0 | 0
1991-02-26 | 255 | 6.9 | 8.7 | 11 | 2 | 25 | 526 | 124 |  | 6 | 2.2 | 1 | 0.2 | 6.8 | 1.1 | 0.9 | 111 | 910 | 0.98 | 1 | 1 |  | 129 | 0.01 | 0.23 | 0.009 | 0 | 0 | 0 | 0 | 0 | 0 | 0 | 0 | 0 | 0 | 0 | 0 | 0 | 0 | 0 | 0 | 0 | 0
1991-02-27 | 253 | 6.7 | 8.6 | 12 | 2 | 23 | 551 | 151 |  | 7 | 2.1 | 1.1 | 0.2 | 7 | 1 | 0.9 | 127 | 927 | 0.98 | 1 | 3 |  |  |  |  | 0.009 | 0 | 0 | 0 | 0.02 | 0.02 | 0 | 0 | 0 | 0 | 0 | 0 | 0 | 0 | 0 |  |  |  |  | 73 | 26 | 289
1991-02-28 | 251 | 6.9 | 8.4 | 12 | 2 | 33 | 508 | 124 |  | 7 | 2.4 | 1.1 | 0.2 | 6.6 | 1.1 | 1 | 124 | 928 | 1.03 | 0 | 2 |  |  |  |  | 0.011 | 0 | 0 | 0 | 0 | 0 | 0 | 0 | 0 | 0 | 0 | 0 | 0 | 0 | 0
Observations | 28 | 28 | 28 | 28 | 28 | 28 | 28 | 28 | 2 | 28 | 28 | 28 | 28 | 28 | 28 | 28 | 28 | 28 | 28 | 28 | 28 | 3 | 4 | 4 | 4 | 28 | 28 | 28 | 28 | 28 | 28 | 28 | 28 | 28 | 28 | 28 | 28 | 28 | 28 | 28 | 4 | 4 | 4 | 4 | 4 | 4 | 4
Minimum | 250 | 6.7 | 7 | 7 | 2 | 22 | 484 | 91 | 8 | 4 | 1.8 | 0.6 | 0.1 | 5.1 | 0.8 | 0.5 | 105 | 857 | 0.78 | 0 | 0 | 3800 | 59 | 0 | 0.23 | 0.007 | 0 | 0 | 0 | 0 | 0 | 0 | 0 | 0 | 0 | 0 | 0 | 0 | 0 | 0 | 0 | 0 | 0 | 0 | 55 | 20 | 220
Mean | 276.7857 | 6.8 | 7.8071 | 11.4643 | 2.2143 | 33.5 | 581.75 | 121.5357 | 8.5 | 6.6429 | 2.5964 | 1.2786 | 0.19286 | 6.3321 | 1.0536 | 0.9 | 154.25 | 1014.7143 | 0.94321 | 1.3214 | 1.4286 | 7018.996 | 83 | 0.015 | 0.6525 | 0.0086071 | 0 | 0 | 0 | 0.0035714 | 0.0021429 | 0.0071429 | 0 | 0 | 0 | 0.010714 | 0 | 0 | 0 | 0 | 0 | 0 | 0 | 0 | 64.5 | 23.5 | 257.75
Maximum | 333 | 6.9 | 9 | 17 | 6 | 52 | 1114 | 154 | 9 | 11 | 3.4 | 2 | 0.3 | 7.6 | 1.3 | 1.1 | 425 | 2009 | 1.07 | 4 | 3 | 10000 | 129 | 0.03 | 1.87 | 0.012 | 0 | 0 | 0 | 0.02 | 0.02 | 0.2 | 0 | 0 | 0 | 0.3 | 0 | 0 | 0 | 0 | 0 | 0 | 0 | 0 | 73 | 26 | 289
1991-03-01 | 315 | 6.7 | 8.1 | 12 | 2 | 37 | 563 | 101 |  | 6 | 3.1 | 1.5 | 0.3 | 4.6 | 1.1 | 1 | 158 | 1014 | 0.95 | 1 | 5 |  |  |  |  | 0.013 | 0 | 0 | 0 | 0 | 0 | 0 | 0 | 0 | 0.02 | 0 | 0 | 0 | 0 | 0
1991-03-02 | 349 | 6.7 | 7.8 | 7 | 2 | 37 | 570 | 100 |  | 7 | 1.4 | 0.2 | 0.1 | 4.9 | 0.5 | 0.4 | 172 | 1014 | 0.65 | 2 | 3 |  |  |  |  | 0.011 | 0 | 0 | 0 | 0 | 0.02 | 0 | 0 | 0 | 0 | 0 | 0 | 0 | 0 | 0
1991-03-03 | 306 | 6.8 | 7.9 | 11 | 2 | 33 | 596 | 113 |  | 7 | 2 | 0.8 | 0.2 | 6.9 | 0.7 | 0.5 | 146 | 1043 | 0.77 | 1 | 3 |  |  |  |  | 0.014 | 0 | 0 | 0 | 0 | 0 | 0 | 0 | 0 | 0 | 0 | 0 | 0 | 0 | 0
1991-03-04 | 292 | 6.8 | 8.7 | 10 | 2 | 17 | 584 | 124 |  | 6 | 2.1 | 0.9 | 0.2 | 6.3 | 0.8 | 0.7 | 111 | 975 | 0.89 | 2 | 1 | 11000 |  |  |  | 0.01 | 0 | 0 | 0 | 0 | 0 | 0 | 0 | 0 | 0 | 0 | 0 | 0 | 0 | 0
1991-03-05 | 280 | 6.9 | 7.6 | 11 | 3 | 19 | 552 | 140 |  | 6 | 1.9 | 0.8 | 0.2 | 6.1 | 1.1 | 0.9 | 135 | 969 | 0.96 | 1 | 1 |  | 109 | 0.01 | 0.22 | 0.009 | 0 | 0 | 0 | 0 | 0 | 0 | 0 | 0 | 0 | 0 | 0 | 0 | 0 | 0 | 0 | 0 | 0 | 0
1991-03-06 | 276 | 6.9 | 7.3 | 8 | 2 | 48 | 537 | 106 |  | 3 | 1.5 | 0.7 | 0.2 | 6.7 | 1.2 | 1.1 | 131 | 957 | 0.96 | 1 | 2 |  |  |  |  | 0.008 | 0 | 0 | 0 | 0 | 0 | 0 | 0 | 0 | 0 | 0 | 0 | 0 | 0 | 0 |  |  |  |  | 57 | 22 | 233
1991-03-07 | 267 | 6.8 | 8.5 | 9 | 3 | 44 | 532 | 160 |  | 4 | 1.9 | 0.9 | 0.3 | 7.1 | 0.8 | 0.6 | 127 | 929 | 1 | 0 | 2 |  |  |  |  | 0.009 | 0 | 0 | 0 | 0 | 0 | 0 | 0 | 0 | 0 | 0 | 0 | 0 | 0 | 0
1991-03-08 | 262 | 6.7 | 8.5 | 9 | 3 | 18 | 529 | 123 |  | 6 | 1.9 | 0.7 | 0.2 | 7.3 | 1.1 | 1.1 | 112 | 891 | 1.03 | 0 | 2 |  |  |  |  | 0.008 | 0 | 0 | 0 | 0 | 0 | 0 | 0 | 0 | 0 | 0 | 0 | 0 | 0 | 0
1991-03-09 | 265 | 6.8 | 7.9 | 10 | 3 | 22 | 519 | 99 |  | 5 | 2.2 | 1 | 0.4 | 6.6 | 1.3 | 1.3 | 103 | 880 | 0.99 | 1 | 2 |  |  |  |  | 0.01 | 0 | 0 | 0 | 0 | 0 | 0 | 0 | 0 | 0 | 0 | 0 | 0 | 0 | 0
1991-03-10 | 253 | 6.9 | 8.5 | 10 | 2 | 31 | 495 | 137 |  | 4 | 2.2 | 1.1 | 0.2 | 7.9 | 1.3 | 1.2 | 106 | 872 | 0.95 | 1 | 1 |  |  |  |  | 0.008 | 0 | 0 | 0 | 0 | 0 | 0 | 0 | 0 | 0 | 0 | 0 | 0 | 0 | 0
1991-03-11 | 261 | 6.8 | 7.2 | 9 | 2 | 27 | 510 | 142 |  | 6 | 2.3 | 1.1 | 0.3 | 7.6 | 1.2 | 1 | 102 | 795 | 0.98 | 1 | 3 | 7000 |  |  |  | 0.008 | 0 | 0 | 0 | 0 | 0 | 0 | 0 | 0 | 0 | 0 | 0 | 0 | 0 | 0
1991-03-12 | 300 | 7.2 | 7.4 | 10 | 2 | 31 | 527 | 109 |  | 7 | 2.3 | 1 | 0.2 | 6.6 | 1.2 | 1 | 145 | 947 | 0.99 | 1 | 2 |  | 123 | 0 | 0.36 | 0.009 | 0 | 0 | 0 | 0 | 0 | 0 | 0 | 0 | 0 | 0 | 0 | 0 | 0 | 0 | 0 | 0 | 0 | 0
1991-03-13 | 294 | 7.1 | 8.5 | 16 | 7 | 66 | 1738 | 121 | 9 | 11 | 4.4 | 2.7 | 0.3 | 5 | 1.6 | 1.4 | 1001 | 3666 | 1 | 1 | 2 |  |  |  |  | 0.013 | 0 | 0 | 0 | 0 | 0 | 0 | 0 | 0 | 0.04 | 0 | 0 | 0 | 0 | 0 |  |  |  |  | 61 | 21 | 239
1991-03-14 | 293 | 7.2 | 7.5 | 18 | 3 | 49 | 1114 | 146 | 9 | 10 | 3.2 | 2.1 | 0.3 | 5.5 | 1 | 0.9 | 485 | 2075 | 0.88 | 1 | 2 |  |  |  |  | 0.009 | 0 | 0 | 0 | 0 | 0 | 0 | 0 | 0 | 0.03 | 0 | 0 | 0 | 0 | 0
1991-03-15 | 294 | 7.3 | 8.5 | 10 | 2 | 29 | 697 | 131 |  | 5 | 2.2 | 1.2 | 0.2 | 5 | 0.7 | 0.6 | 234 | 1254 | 0.91 | 0 | 1 |  |  |  |  | 0.007 | 0 | 0 | 0 | 0.02 | 0 | 0 | 0 | 0 | 0 | 0 | 0 | 0 | 0 | 0
1991-03-16 | 290 | 7.2 | 8.6 | 11 | 3 | 59 | 623 | 160 |  | 4 | 2.1 | 1 | 0.3 | 5.7 | 0.9 | 0.7 | 175 | 1083 | 0.91 | 0 | 2 |  |  |  |  | 0.007 | 0 | 0 | 0 | 0 | 0 | 0 | 0 | 0 | 0 | 0 | 0 | 0 | 0 | 0
1991-03-17 | 338 | 7.1 | 8.4 | 9 | 2 | 48 | 599 | 137 |  | 5 | 1.7 | 0.8 | 0.2 | 6 | 0.6 | 0.6 | 182 | 1059 | 0.74 | 1 | 2 |  |  |  |  | 0.007 | 0 | 0 | 0.02 | 0 | 0 | 0 | 0 | 0 | 0 | 0 | 0 | 0 | 0 | 0
1991-03-18 | 412 | 7.3 | 9.1 | 8 | 2 | 25 | 602 | 142 |  | 5 | 1.3 | 0.3 | 0.3 | 5.3 | 0.9 | 0.7 | 156 | 1040 | 0.67 | 1 | 1 | 5000 |  |  |  | 0.008 | 0 | 0 | 0 | 0 | 0 | 0 | 0 | 0 | 0 | 0 | 0 | 0 | 0 | 0
1991-03-19 | 344 | 7.3 | 8.3 | 10 | 3 | 29 | 666 | 177 |  | 6 | 1.9 | 0.6 | 0.2 | 5.7 | 0.9 | 0.9 | 160 | 1112 | 0.88 | 0 | 0 |  | 106 | 0 | 0 | 0.008 | 0 | 0 | 0 | 0 | 0.02 | 0 | 0 | 0 | 0 | 0 | 0 | 0 | 0 | 0 | 0 | 0 | 0 | 0
1991-03-20 | 316 | 7.3 | 9 | 8 | 2 | 26 | 666 | 216 |  | 4 | 2.1 | 0.9 | 0.2 | 6.7 | 0.7 | 0.7 | 147 | 1084 | 0.89 | 1 | 0 |  |  |  |  | 0.008 | 0 | 0 | 0 | 0 | 0 | 0 | 0 | 0 | 0 | 0 | 0 | 0 | 0 | 0 |  |  |  |  | 76 | 30 | 313
1991-03-21 | 301 | 7.3 | 8.4 | 9 | 2 | 24 | 605 | 146 |  | 5 | 2 | 0.8 | 0.2 | 7.1 | 1.2 | 1.1 | 140 | 1067 | 0.89 | 1 | 2 |  |  |  |  | 0.008 | 0 | 0 | 0 | 0 | 0 | 0 | 0 | 0 | 0 | 0 | 0 | 0 | 0 | 0
1991-03-22 | 291 | 7.2 | 8.3 | 10 | 2 | 27 | 628 | 186 |  | 6 | 2.1 | 1 | 0.2 | 6.7 | 1.2 | 1 | 144 | 1031 | 0.9 | 1 | 2 |  |  |  |  | 0.012 | 0 | 0 | 0 | 0.02 | 0 | 0 | 0 | 0 | 0 | 0 | 0 | 0 | 0 | 0
1991-03-23 | 374 | 7.2 | 7.9 | 8 | 2 | 19 | 579 | 159 |  | 6 | 1.6 | 0.5 | 0.2 | 5.4 | 1 | 0.8 | 152 | 957 | 0.68 | 1 | 3 |  |  |  |  | 0.012 | 0 | 0 | 0 | 0.02 | 0 | 0 | 0 | 0 | 0 | 0 | 0 | 0 | 0 | 0
1991-03-24 | 287 | 7.2 | 8.1 | 7 | 2 | 21 | 593 | 176 |  | 4 | 1.7 | 0.5 | 0.2 | 8.6 | 0.9 | 0.9 | 136 | 984 | 0.73 | 1 | 1 |  |  |  |  | 0.008 | 0 | 0 | 0 | 0 | 0 | 0 | 0 | 0 | 0 | 0 | 0 | 0 | 0 | 0
1991-03-25 | 302 | 7.2 | 8.5 | 8 | 2 | 34 | 647 | 201 |  | 5 | 1.9 | 0.8 | 0.3 | 7.2 | 1 | 1 | 127 | 977 | 0.82 | 1 | 1 | 12000 |  |  |  | 0.006 | 0 | 0 | 0 | 0 | 0 | 0 | 0 | 0 | 0 | 0 | 0 | 0 | 0 | 0
1991-03-26 | 386 | 7.3 | 6.2 | 7 | 2 | 12 | 483 | 123 |  | 5 | 1.7 | 0.5 | 0.3 | 5.1 | 1 | 0.9 | 115 | 862 | 0.76 | 0 | 3 |  | 77 | 0 | 0 | 0.01 | 0 | 0 | 0 | 0 | 0.02 | 0 | 0 | 0 | 0 | 0 | 0 | 0 | 0 | 0 | 0 | 0 | 0 | 0
1991-03-27 | 415 | 7.2 | 7.7 | 6 | 2 | 12 | 440 | 123 |  | 6 | 0.9 | 0.1 | 0.1 | 4.4 | 0.8 | 0.7 | 110 | 812 | 0.53 | 1 | 0 |  |  |  |  | 0.006 | 0 | 0 | 0 | 0 | 0.02 | 0 | 0 | 0 | 0 | 0 | 0 | 0 | 0 | 0 |  |  |  |  | 64 | 21 | 246
1991-03-28 | 430 | 7.3 | 9.8 | 5 | 2 | 30 | 594 | 146 |  | 4 | 1.2 | 0.3 | 0.1 | 6.2 | 0.6 | 0.5 | 140 | 1047 | 0.62 | 1 | 1 |  |  |  |  | 0.006 | 0 | 0 | 0 | 0 | 0 | 0.4 | 0 | 0 | 0 | 0 | 0 | 0 | 0 | 0
1991-03-29 | 370 | 7.3 | 8.7 | 7 | 2 | 28 | 606 | 170 |  | 6 | 1.9 | 0.7 | 0.2 | 6.9 | 0.8 | 0.6 | 141 | 1081 | 0.75 | 1 | 0 |  |  |  |  | 0.006 | 0 | 0 | 0 | 0.03 | 0.02 | 0 | 0 | 0 | 0 | 0 | 0 | 0 | 0 | 0
1991-03-30 | 326 | 7.2 | 7.3 | 8 | 2 | 32 | 577 | 146 |  | 5 | 1.6 | 0.8 | 0.2 | 7.6 | 0.7 | 0.7 | 135 | 1038 | 0.77 | 0 | 0 |  |  |  |  | 0.006 | 0 | 0 | 0 | 0 | 0.02 | 0 | 0 | 0 | 0 | 0 | 0 | 0 | 0 | 0
1991-03-31 | 310 | 7.3 | 7.9 | 7 | 2 | 32 | 552 | 119 |  | 5 | 1.9 | 0.7 | 0.2 | 8 | 0.9 | 0.7 | 130 | 998 | 0.75 | 0 | 0 |  |  |  |  | 0.005 | 0 | 0 | 0 | 0 | 0.02 | 0 | 0 | 0 | 0 | 0 | 0 | 0 | 0 | 0
Observations | 31 | 31 | 31 | 31 | 31 | 31 | 31 | 31 | 2 | 31 | 31 | 31 | 31 | 31 | 31 | 31 | 31 | 31 | 31 | 31 | 31 | 4 | 4 | 4 | 4 | 31 | 31 | 31 | 31 | 31 | 31 | 31 | 31 | 31 | 31 | 31 | 31 | 31 | 31 | 31 | 4 | 4 | 4 | 4 | 4 | 4 | 4
Minimum | 253 | 6.7 | 6.2 | 5 | 2 | 12 | 440 | 99 | 9 | 3 | 0.9 | 0.1 | 0.1 | 4.4 | 0.5 | 0.4 | 102 | 795 | 0.53 | 0 | 0 | 5000 | 77 | 0 | 0 | 0.005 | 0 | 0 | 0 | 0 | 0 | 0 | 0 | 0 | 0 | 0 | 0 | 0 | 0 | 0 | 0 | 0 | 0 | 0 | 57 | 21 | 233
Mean | 316.0968 | 7.0806 | 8.1323 | 9.2903 | 2.3871 | 31.1613 | 629.7742 | 141.2581 | 9 | 5.6129 | 2.0065 | 0.87097 | 0.22581 | 6.3452 | 0.95806 | 0.84516 | 179.2903 | 1113.3226 | 0.84516 | 0.80645 | 1.6129 | 8244.4273 | 103.75 | 0.0025 | 0.145 | 0.0086774 | 0 | 0 | 0.00064516 | 0.0029032 | 0.0045161 | 0.012903 | 0 | 0 | 0.0029032 | 0 | 0 | 0 | 0 | 0 | 0 | 0 | 0 | 0 | 64.5 | 23.5 | 257.75
Maximum | 430 | 7.3 | 9.8 | 18 | 7 | 66 | 1738 | 216 | 9 | 11 | 4.4 | 2.7 | 0.4 | 8.6 | 1.6 | 1.4 | 1001 | 3666 | 1.03 | 2 | 5 | 12000 | 123 | 0.01 | 0.36 | 0.014 | 0 | 0 | 0.02 | 0.03 | 0.02 | 0.4 | 0 | 0 | 0.04 | 0 | 0 | 0 | 0 | 0 | 0 | 0 | 0 | 0 | 76 | 30 | 313
1991-04-01 | 296 | 7.3 | 8.9 | 8 | 2 | 25 | 571 | 143 |  | 4 | 2.1 | 0.9 | 0.4 | 8.2 | 1.1 | 1 | 129 | 994 | 0.8 | 1 | 1 | 7000 |  |  |  | 0.007 | 0 | 0 | 0 | 0 | 0 | 0 | 0 | 0 | 0 | 0 | 0 | 0 | 0 | 0
1991-04-02 | 288 | 7.4 | 8.7 | 7 | 2 | 27 | 549 | 147 |  | 4 | 1.8 | 0.7 | 0.2 | 7.6 | 1.2 | 1.2 | 124 | 982 | 0.92 | 6 | 1 |  | 80 | 0.03 | 0.33 | 0.007 | 0 | 0 | 0 | 0 | 0 | 0 | 0 | 0 | 0 | 0 | 0 | 0 | 0 | 0 | 0 | 0 | 0 | 0
1991-04-03 | 279 | 7.3 | 8 | 9 | 3 | 10 | 582 | 148 |  | 7 | 1.6 | 0.3 | 0.2 | 7.9 | 1.4 | 1.3 | 127 | 942 | 0.96 | 6 | 0 |  |  |  |  | 0.008 | 0 | 0 | 0 | 0 | 0 | 0 | 0 | 0 | 0 | 0 | 0 | 0 | 0 | 0 |  |  |  |  | 63 | 24 | 256
1991-04-04 | 325 | 7.2 | 8.1 | 10 | 2 | 16 | 589 | 192 |  | 7 | 2.4 | 1 | 0.3 | 6 | 1.3 | 1.2 | 122 | 892 | 0.88 | 5 | 2 |  |  |  |  | 0.007 | 0 | 0 | 0 | 0 | 0 | 0 | 0 | 0 | 0 | 0 | 0 | 0 | 0 | 0
1991-04-05 | 283 | 7.2 | 7.4 | 6 | 2 | 29 | 546 | 128 |  | 5 | 1.5 | 0.4 | 0.2 | 6.9 | 1.2 | 1.2 | 106 | 897 | 0.87 | 1 | 1 |  |  |  |  | 0.006 | 0 | 0 | 0 | 0 | 0 | 0 | 0 | 0 | 0 | 0 | 0 | 0 | 0 | 0
1991-04-06 | 265 | 7.2 | 7.9 | 7 | 2 | 23 | 558 | 127 |  | 4 | 1.7 | 0.4 | 0.2 | 7.5 | 1.2 | 1.1 | 108 | 937 | 0.89 | 0 | 1 |  |  |  |  | 0.006 | 0 | 0 | 0 | 0 | 0 | 0 | 0 | 0 | 0 | 0 | 0 | 0 | 0 | 0
1991-04-07 | 266 | 7.1 | 7.8 | 7 | 2 | 25 | 543 | 128 |  | 6 | 1.7 | 0.5 | 0.2 | 8.1 | 1.2 | 1.1 | 106 | 908 | 0.84 | 2 | 0 |  |  |  |  | 0.005 | 0 | 0 | 0 | 0 | 0.02 | 0 | 0 | 0 | 0 | 0 | 0 | 0 | 0 | 0
1991-04-08 | 304 | 7.1 | 6.7 | 13 | 3 | 25 | 495 | 108 | 5 | 10 | 2.3 | 0.6 | 0.2 | 7.4 | 1.3 | 1.1 | 121 | 870 | 0.85 | 1 | 0 | 13000 |  |  |  | 0.007 | 0 | 0 | 0 | 0 | 0.02 | 0 | 0 | 0 | 0.02 | 0 | 0 | 0 | 0 | 0
1991-04-09 | 423 | 7 | 7.7 | 6 | 2 | 25 | 365 | 115 |  | 6 | 0.9 | 0 | 0 | 4.7 | 1.3 | 1.2 | 81 | 665 | 0.44 | 4 | 0 |  | 62 | 0.02 | 0.45 | 0.005 | 0 | 0 | 0 | 0 | 0 | 0 | 0 | 0 | 0 | 0 | 0 | 0 | 0 | 0 | 0 | 0 | 0 | 0
1991-04-10 | 428 | 7.3 | 8.9 | 6 | 2 | 29 | 578 | 136 |  | 4 | 1.2 | 0.2 | 0.1 | 7.6 | 0.8 | 0.6 | 129 | 1010 | 0.64 | 5 | 1 |  |  |  |  | 0.006 | 0 | 0 | 0 | 0.02 | 0 | 0 | 0 | 0 | 0 | 0 | 0 | 0 | 0 | 0 |  |  |  |  | 64 | 25 | 263
1991-04-11 | 355 | 7.2 | 8.5 | 6 | 2 | 31 | 603 | 174 |  | 2 | 1.3 | 0.2 | 0.2 | 8.4 | 0.8 | 0.7 | 149 | 1072 | 0.77 | 0 | 1 |  |  |  |  | 0.006 | 0 | 0 | 0 | 0.03 | 0 | 0 | 0 | 0 | 0 | 0 | 0 | 0 | 0 | 0
1991-04-12 | 352 | 7.2 | 8 | 6 | 2 | 29 | 580 | 130 |  | 3 | 1.4 | 0.3 | 0.1 | 7.9 | 0.8 | 0.8 | 124 | 1028 | 0.8 | 2 | 1 |  |  |  |  | 0.007 | 0 | 0 | 0 | 0 | 0.02 | 0 | 0 | 0 | 0 | 0 | 0 | 0 | 0 | 0
1991-04-13 | 326 | 7.2 | 8.8 | 5 | 2 | 27 | 572 | 119 |  | 4 | 1.1 | 0.4 | 0.3 | 8.3 | 0.9 | 0.8 | 150 | 992 | 0.83 | 1 | 2 |  |  |  |  | 0.008 | 0 | 0 | 0 | 0 | 0.02 | 0 | 0 | 0 | 0 | 0 | 0 | 0.02 | 0 | 0
1991-04-14 | 390 | 7.2 | 8.5 | 5 | 2 | 23 | 458 | 99 |  | 5 | 1.2 | 0.1 | 0.1 | 7 | 0.7 | 0.6 | 108 | 834 | 0.6 | 1 | 1 |  |  |  |  | 0.006 | 0 | 0 | 0 | 0.02 | 0 | 0 | 0 | 0 | 0 | 0 | 0 | 0 | 0 | 0
1991-04-15 | 452 | 7.2 | 8.8 | 4 | 2 | 19 | 390 | 105 |  | 5 | 0.6 | 0.1 | 0 | 4 | 0.4 | 0.3 | 75 | 684 | 0.38 | 1 | 0 | 24000 |  |  |  | 0.004 | 0 | 0 | 0 | 0.03 | 0 | 0 | 0 | 0 | 0 | 0 | 0 | 0 | 0 | 0
1991-04-16 | 458 | 7.4 | 9.8 | 5 | 2 | 23 | 597 | 123 |  | 4 | 1 | 0.1 | 0.1 | 6.7 | 0.5 | 0.5 | 127 | 1045 | 0.58 | 6 | 2 |  | 78 | 0 | 0.26 | 0.006 | 0 | 0 | 0.02 | 0.02 | 0 | 0 | 0 | 0 | 0 | 0 | 0 | 0 | 0 | 0 | 0 | 0 | 0 | 0
1991-04-17 | 415 | 7.2 | 7.8 | 5 | 2 | 25 | 614 | 145 |  | 5 | 1.4 | 0.3 | 0.2 | 7.6 | 0.7 | 0.6 | 133 | 1072 | 0.75 | 4 | 2 |  |  |  |  | 0.007 | 0 | 0 | 0 | 0 | 0 | 0 | 0 | 0 | 0 | 0 | 0 | 0 | 0 | 0 |  |  |  |  | 80 | 32 | 332
1991-04-18 | 381 | 7.3 | 7.9 | 6 | 2 | 26 | 605 | 136 |  | 5 | 1.2 | 0.4 | 0.2 | 7.6 | 0.7 | 0.6 | 135 | 1069 | 0.76 | 3 | 1 |  |  |  |  | 0.007 | 0 | 0 | 0 | 0 | 0 | 0 | 0 | 0 | 0 | 0 | 0 | 0 | 0 | 0
1991-04-19 | 350 | 7.2 | 8.6 | 4 | 2 | 27 | 629 | 150 |  | 4 | 1.3 | 0.2 | 0.2 | 6.8 | 0.9 | 0.8 | 140 | 937 | 0.81 | 1 | 0 |  |  |  |  | 0.007 | 0 | 0 | 0 | 0 | 0 | 0 | 0 | 0 | 0 | 0 | 0 | 0 | 0 | 0
1991-04-20 | 315 | 7.1 | 8.9 | 5 | 2 | 33 | 609 | 145 |  | 4 | 1.3 | 0.2 | 0.2 | 7.2 | 1.1 | 0.9 | 133 | 922 | 0.82 | 3 | 0 |  |  |  |  | 0.008 | 0 | 0 | 0 | 0.02 | 0 | 0 | 0 | 0 | 0 | 0 | 0 | 0 | 0 | 0
1991-04-21 | 307 | 7.2 | 7.9 | 6 | 2 | 33 | 579 | 169 |  | 4 | 1.6 | 0.3 | 0.2 | 7.8 | 1.1 | 1 | 125 | 867 | 0.78 | 0 | 0 |  |  |  |  | 0.007 | 0 | 0 | 0 | 0 | 0 | 0 | 0 | 0 | 0 | 0 | 0 | 0 | 0 | 0
1991-04-22 | 304 | 7.2 | 8.3 | 8 | 5 | 31 | 557 | 118 |  | 5 | 1.8 | 0.5 | 0.5 | 7.3 | 1.2 | 1.1 | 165 | 859 | 0.85 | 2 | 2 | 33000 |  |  |  | 0.009 | 0 | 0 | 0 | 0 | 0 | 0 | 0 | 0 | 0 | 0 | 0 | 0 | 0 | 0
1991-04-23 | 341 | 7.3 | 7 | 7 | 3 | 34 | 506 | 109 |  | 4 | 1.6 | 0.5 | 0.2 | 6 | 1.1 | 1 | 107 | 770 | 0.88 | 0 | 1 |  | 85 | 0.03 | 0.23 | 0.009 | 0 | 0 | 0 | 0.02 | 0 | 0 | 0 | 0 | 0 | 0 | 0 | 0 | 0 | 0 | 0 | 0 | 0 | 0
1991-04-24 | 331 | 7.1 | 8.1 | 6 | 3 | 28 | 499 | 118 |  | 5 | 1.4 | 0.2 | 0.2 | 5.7 | 0.9 | 0.8 | 103 | 748 | 0.77 | 2 | 1 |  |  |  |  | 0.007 | 0 | 0 | 0 | 0 | 0 | 0 | 0 | 0 | 0 | 0 | 0 | 0 | 0 | 0 |  |  |  |  | 61 | 23 | 247
1991-04-25 | 301 | 7.2 | 8.9 | 4 | 2 | 24 | 642 | 201 |  | 4 | 1.5 | 0.2 | 0.2 | 7.1 | 1 | 0.9 | 122 | 843 | 0.91 | 3 | 2 |  |  |  |  | 0.009 | 0 | 0 | 0 | 0 | 0 | 0 | 0 | 0 | 0 | 0 | 0 | 0 | 0 | 0
1991-04-26 | 284 | 7.1 | 8.5 | 6 | 2 | 31 | 554 | 134 |  | 7 | 1.5 | 0.4 | 0.2 | 7.2 | 1.2 | 1.1 | 118 | 911 | 0.89 | 1 | 0 |  |  |  |  | 0.01 | 0 | 0 | 0 | 0 | 0 | 0 | 0 | 0 | 0 | 0 | 0 | 0 | 0 | 0
1991-04-27 | 322 | 7 | 7.3 | 6 | 2 | 33 | 517 | 114 |  | 6 | 1.7 | 0.7 | 0.2 | 6.1 | 1.2 | 1 | 110 | 851 | 0.81 | 1 | 0 |  |  |  |  | 0.013 | 0 | 0 | 0 | 0 | 0 | 0 | 0 | 0 | 0 | 0 | 0 | 0 | 0 | 0
1991-04-28 | 284 | 7.1 | 8.3 | 5 | 2 | 37 | 507 | 132 |  | 5 | 1.7 | 0.4 | 0.2 | 7.3 | 1 | 1 | 113 | 854 | 0.77 | 5 | 0 |  |  |  |  | 0.009 | 0 | 0 | 0 | 0 | 0 | 0 | 0 | 0 | 0 | 0 | 0 | 0 | 0 | 0
1991-04-29 | 336 | 7.1 | 7.2 | 6 | 2 | 24 | 450 | 98 |  | 6 | 1.3 | 0.3 | 0.2 | 6.2 | 1.2 | 1.1 | 100 | 827 | 0.73 | 5 | 1 | 28000 |  |  |  | 0.008 | 0 | 0 | 0 | 0 | 0 | 0 | 0 | 0 | 0 | 0 | 0 | 0 | 0 | 0
1991-04-30 | 293 | 7.2 | 7.4 | 5 | 2 | 34 | 501 | 112 |  | 5 | 1.4 | 0.3 | 0.2 | 6.7 | 1.1 | 1.1 | 98 | 813 | 0.82 | 1 | 1 |  | 92 | 0 | 0.11 | 0.008 | 0 | 0 | 0 | 0 | 0 | 0 | 0 | 0 | 0 | 0 | 0 | 0 | 0 | 0 | 0 | 0 | 0 | 0
Observations | 30 | 30 | 30 | 30 | 30 | 30 | 30 | 30 | 1 | 30 | 30 | 30 | 30 | 30 | 30 | 30 | 30 | 30 | 30 | 30 | 30 | 5 | 5 | 5 | 5 | 30 | 30 | 30 | 30 | 30 | 30 | 30 | 30 | 30 | 30 | 30 | 30 | 30 | 30 | 30 | 5 | 5 | 5 | 5 | 4 | 4 | 4
Minimum | 265 | 7 | 6.7 | 4 | 2 | 10 | 365 | 98 | 5 | 2 | 0.6 | 0 | 0 | 4 | 0.4 | 0.3 | 75 | 665 | 0.38 | 0 | 0 | 7000 | 62 | 0 | 0.11 | 0.004 | 0 | 0 | 0 | 0 | 0 | 0 | 0 | 0 | 0 | 0 | 0 | 0 | 0 | 0 | 0 | 0 | 0 | 0 | 61 | 23 | 247
Mean | 335.1333 | 7.1933 | 8.1533 | 6.3 | 2.2333 | 26.8667 | 544.8333 | 133.4333 | 5 | 4.9667 | 1.4833 | 0.37 | 0.19667 | 7.0267 | 1.0167 | 0.92333 | 119.6 | 903.1667 | 0.78 | 2.4333 | 0.83333 | 18238.3238 | 79.4 | 0.016 | 0.276 | 0.0073 | 0 | 0 | 0.00066667 | 0.0053333 | 0.0026667 | 0 | 0 | 0 | 0.00066667 | 0 | 0 | 0.00066667 | 0 | 0 | 0 | 0 | 0 | 0 | 67 | 26 | 274.5
Maximum | 458 | 7.4 | 9.8 | 13 | 5 | 37 | 642 | 201 | 5 | 10 | 2.4 | 1 | 0.5 | 8.4 | 1.4 | 1.3 | 165 | 1072 | 0.96 | 6 | 2 | 33000 | 92 | 0.03 | 0.45 | 0.013 | 0 | 0 | 0.02 | 0.03 | 0.02 | 0 | 0 | 0 | 0.02 | 0 | 0 | 0.02 | 0 | 0 | 0 | 0 | 0 | 0 | 80 | 32 | 332
1991-05-01 | 284 | 7.2 | 8 | 5 | 2 | 23 | 519 | 121 |  | 3 | 1.3 | 0.3 | 0.2 | 7.4 | 1.8 | 1.3 | 105 | 893 | 0.91 | 0 | 1 |  |  |  |  | 0.009 | 0 | 0 | 0 | 0 | 0 | 0 | 0 | 0 | 0 | 0 | 0 | 0 | 0 | 0 |  |  |  |  | 65 | 24 | 261
1991-05-02 | 269 | 7.2 | 7.4 | 6 | 2 | 24 | 507 | 133 |  | 5 | 1.3 | 0.3 | 0.2 | 7.2 | 1.3 | 1.2 | 103 | 881 | 0.86 | 0 | 1 |  |  |  |  | 0.009 | 0 | 0 | 0 | 0 | 0 | 0 | 0 | 0 | 0 | 0 | 0 | 0 | 0 | 0
1991-05-03 | 268 | 7.2 | 8.2 | 4 | 2 | 23 | 501 | 102 |  | 6 | 1.5 | 0.3 | 0.2 | 7.2 | 1.3 | 1.2 | 102 | 866 | 0.98 | 1 | 2 |  |  |  |  | 0.008 | 0 | 0 | 0 | 0 | 0 | 0 | 0 | 0 | 0 | 0 | 0 | 0.2 | 0 | 0
1991-05-04 | 267 | 7 | 7.3 | 6 | 2 | 27 | 498 | 140 |  | 4 | 1.6 | 0.5 | 0.3 | 7.2 | 1.6 | 1.4 | 100 | 861 | 0.93 | 1 | 2 |  |  |  |  | 0.01 | 0 | 0 | 0 | 0.03 | 0 | 0 | 0 | 0 | 0 | 0 | 0 | 0 | 0 | 0
1991-05-05 | 376 | 7.1 | 7.7 | 6 | 2 | 27 | 371 | 88 |  | 6 | 1.4 | 0.3 | 0.1 | 5.7 | 1 | 0.9 | 71 | 630 | 0.61 | 2 | 2 |  |  |  |  | 0.009 | 0 | 0 | 0 | 0 | 0 | 0 | 0 | 0 | 0 | 0 | 0 | 0 | 0 | 0
1991-05-06 | 401 | 7.1 | 9 | 6 | 2 | 28 | 502 | 135 |  | 5 | 1.3 | 0.3 | 0.3 | 6 | 0.8 | 0.7 | 100 | 861 | 0.65 | 4 | 2 | 12000 |  |  |  | 0.008 | 0 | 0 | 0 | 0 | 0 | 0 | 0 | 0 | 0 | 0 | 0 | 0 | 0 | 0
1991-05-07 | 334 | 7.3 | 8.2 | 6 | 3 | 28 | 590 | 141 |  | 2 | 1.9 | 0.3 | 0.2 | 5.5 | 1 | 0.9 | 102 | 846 | 0.83 | 0 | 3 |  | 95 | 0.02 | 0.13 | 0.01 | 0 | 0 | 0 | 0 | 0 | 0 | 0 | 0 | 0 | 0 | 0 | 0 | 0 | 0 | 0 | 0 | 0 | 0
1991-05-08 | 304 | 7.2 | 7.6 | 6 | 2 | 27 | 572 | 164 | 8 | 12 | 1.7 | 0.3 | 0.2 | 5.9 | 1.2 | 1 | 111 | 916 | 0.89 | 0 | 2 |  |  |  |  | 0.009 | 0 | 0 | 0 | 0 | 0 | 0 | 0 | 0 | 0 | 0 | 0 | 0 | 0 | 0 |  |  |  |  | 66 | 25 | 268
1991-05-09 | 300 | 7.2 | 7 | 4 | 2 | 28 | 656 | 265 |  | 5 | 1.3 | 0.4 | 0.2 | 5.9 | 1.2 | 1 | 108 | 890 | 0.84 | 2 | 1 |  |  |  |  | 0.008 | 0 | 0 | 0 | 0 | 0 | 0 | 0 | 0 | 0 | 0 | 0 | 0 | 0 | 0
1991-05-10 | 282 | 7.2 | 7.5 | 5 | 2 | 15 | 550 | 174 |  | 5 | 1.4 | 0.4 | 0.2 | 5.8 | 1.4 | 1.3 | 111 | 909 | 0.88 | 1 | 1 |  |  |  |  | 0.009 | 0 | 0 | 0 | 0 | 0 | 0 | 0 | 0 | 0 | 0 | 0 | 0 | 0 | 0
1991-05-11 | 285 | 7 | 7.1 | 5 | 2 | 17 | 559 | 180 |  | 5 | 1.5 | 0.5 | 0.3 | 6.5 | 1.6 | 1.4 | 107 | 893 | 0.88 | 1 | 1 |  |  |  |  | 0.008 | 0 | 0 | 0 | 0 | 0 | 0 | 0 | 0 | 0 | 0 | 0 | 0 | 0 | 0
1991-05-12 | 275 | 7 | 6.8 | 7 | 4 | 25 | 559 | 150 |  | 4 | 1.8 | 0.3 | 0.2 | 6.9 | 1.3 | 1.2 | 101 | 891 | 0.84 | 1 | 0 |  |  |  |  | 0.01 | 0 | 0 | 0 | 0 | 0 | 0 | 0 | 0 | 0 | 0 | 0 | 0 | 0 | 0
1991-05-13 | 279 | 7.1 | 7.5 | 5 | 5 | 31 | 570 | 216 |  | 5 | 1.5 | 0.4 | 0.2 | 7 | 1.4 | 1.2 | 107 | 858 | 0.92 | 2 | 0 | 24000 |  |  |  | 0.02 | 0 | 0 | 0 | 0 | 0 | 0 | 0 | 0 | 0 | 0 | 0 | 0 | 0 | 0
1991-05-14 | 283 | 7.2 | 6.8 | 5 | 2 | 32 | 557 | 184 |  | 5 | 1.7 | 0.3 | 0.3 | 6.2 | 1.3 | 1.2 | 103 | 833 | 0.98 | 1 | 1 |  | 74 | 0 | 0.24 | 0.01 | 0 | 0 | 0 | 0 | 0 | 0 | 0 | 0 | 0 | 0 | 0 | 0 | 0 | 0 | 0 | 0 | 0 | 0
1991-05-15 | 278 | 7.2 | 7.1 | 4 | 2 | 25 | 591 | 231 |  | 4 | 1.1 | 0.2 | 0.2 | 5.9 | 1.4 | 1.2 | 100 | 832 | 0.99 | 1 | 0 |  |  |  |  | 0.009 | 0 | 0 | 0 | 0 | 0 | 0 | 0 | 0 | 0 | 0 | 0 | 0 | 0 | 0 |  |  |  |  | 64 | 23 | 255
1991-05-16 | 308 | 7.1 | 7.5 | 6 | 2 | 33 | 469 | 105 |  | 6 | 1.8 | 0.4 | 0.2 | 5.1 | 1.3 | 1.2 | 95 | 787 | 0.95 | 0 | 2 |  |  |  |  | 0.008 | 0 | 0 | 0 | 0 | 0 | 0 | 0 | 0 | 0.02 | 0 | 0 | 0 | 0 | 0
1991-05-17 | 301 | 7 | 6.8 | 5 | 2 | 21 | 503 | 168 |  | 4 | 1.7 | 0.3 | 0.4 | 5 | 1 | 0.9 | 89 | 765 | 0.87 | 2 | 2 |  |  |  |  | 0.009 | 0 | 0 | 0 | 0 | 0 | 0 | 0 | 0 | 0.02 | 0 | 0 | 0 | 0 | 0
1991-05-18 | 358 | 7 | 6.9 | 4 | 2 | 25 | 455 | 154 |  | 4 | 1.6 | 0.2 | 0.2 | 5.5 | 0.9 | 0.8 | 81 | 701 | 0.73 | 1 | 2 |  |  |  |  | 0.007 | 0 | 0 | 0 | 0 | 0 | 0 | 0 | 0 | 0 | 0 | 0 | 0 | 0 | 0
1991-05-19 | 271 | 7 | 8.1 | 2 | 2 | 25 | 549 | 181 |  | 2 | 1.2 | 0.1 | 0.1 | 7 | 1 | 1 | 93 | 780 | 0.81 | 2 | 1 |  |  |  |  | 0.006 | 0 | 0 | 0 | 0 | 0 | 0 | 0 | 0 | 0 | 0 | 0 | 0 | 0 | 0
1991-05-20 | 264 | 7.1 | 8.3 | 4 | 2 | 23 | 592 | 242 |  | 5 | 1.2 | 0.2 | 0.2 | 6.8 | 1.5 | 1.3 | 110 | 826 | 0.87 | 1 | 0 | 19000 |  |  |  | 0.008 | 0 | 0 | 0 | 0 | 0 | 0 | 0 | 0 | 0 | 0 | 0 | 0 | 0 | 0
1991-05-21 | 263 | 7.2 | 7.4 | 3 | 2 | 27 | 701 | 311 |  | 4 | 1.1 | 0.1 | 0.2 | 6.2 | 1.3 | 1.2 | 108 | 809 | 0.97 | 0 | 1 |  | 102 | 0 | 0.06 | 0.008 | 0 | 0 | 0 | 0 | 0 | 0 | 0 | 0 | 0 | 0 | 0 | 0 | 0 | 0 | 0 | 0 | 0 | 0
1991-05-22 | 325 | 7.1 | 7.8 | 8 | 5 | 38 | 526 | 171 |  | 8 | 1.8 | 0.1 | 0.1 | 5.1 | 1.2 | 1.2 | 92 | 761 | 0.87 | 0 | 2 |  |  |  |  | 0.009 | 0 | 0 | 0 | 0 | 0 | 0 | 0 | 0 | 0 | 0 | 0 | 0 | 0 | 0 |  |  |  |  | 48 | 20 | 202
1991-05-23 | 341 | 7.1 | 7.2 | 4 | 2 | 25 | 495 | 162 |  | 5 | 2.4 | 0.2 | 0.2 | 4.7 | 1.1 | 1 | 93 | 727 | 0.85 | 0 | 0 |  |  |  |  | 0.008 | 0 | 0 | 0 | 0 | 0 | 0 | 0 | 0 | 0 | 0 | 0 | 0 | 0 | 0
1991-05-24 | 292 | 7.1 | 7.2 | 3 | 2 | 24 | 515 | 163 |  | 4 | 1.1 | 0.2 | 0.2 | 5.5 | 1.2 | 1 | 96 | 769 | 0.89 | 0 | 1 |  |  |  |  | 0.008 | 0 | 0 | 0 | 0 | 0 | 0 | 0 | 0 | 0 | 0 | 0 | 0 | 0 | 0
1991-05-25 | 342 | 7.1 | 6.5 | 3 | 2 | 22 | 409 | 118 |  | 4 | 1.2 | 0.3 | 0.2 | 4.7 | 0.9 | 0.8 | 82 | 666 | 0.79 | 1 | 2 |  |  |  |  | 0.007 | 0 | 0 | 0 | 0 | 0 | 0 | 0 | 0 | 0 | 0 | 0 | 0 | 0 | 0
1991-05-26 | 425 | 7 | 8.5 | 3 | 2 | 24 | 538 | 170 |  | 6 | 0.9 | 0.1 | 0.1 | 5.9 | 0.6 | 0.5 | 92 | 795 | 0.58 | 1 | 1 |  |  |  |  | 0.006 | 0 | 0 | 0 | 0 | 0 | 0 | 0 | 0 | 0 | 0 | 0 | 0 | 0 | 0
1991-05-27 | 379 | 7.2 | 8.3 | 3 | 2 | 16 | 627 | 218 |  | 3 | 0.9 | 0.2 | 0.2 | 6.8 | 0.9 | 0.6 | 100 | 874 | 0.72 | 2 | 2 | 16000 |  |  |  | 0.006 | 0 | 0 | 0 | 0 | 0 | 0 | 0 | 0 | 0 | 0 | 0 | 0 | 0 | 0
1991-05-28 | 319 | 7.3 | 8.7 | 3 | 2 | 23 | 582 | 215 |  | 4 | 0.9 | 0.1 | 0.2 | 6.3 | 0.9 | 0.6 | 96 | 838 | 0.86 | 1 | 2 |  | 78 | 0 | 0.19 | 0.009 | 0 | 0 | 0 | 0 | 0 | 0 | 0 | 0 | 0 | 0 | 0 | 0 | 0 | 0 | 0 | 0 | 0 | 0
1991-05-29 | 315 | 7.1 | 7 | 6 | 2 | 17 | 558 | 199 |  | 4 | 2.2 | 0.9 | 0.4 | 5.5 | 1.2 | 1.1 | 140 | 849 | 0.94 | 2 | 1 |  |  |  |  | 0.01 | 0 | 0 | 0 | 0 | 0 | 0 | 0 | 0 | 0 | 0 | 0 | 0 | 0 | 0 |  |  |  |  | 64 | 24 | 259
1991-05-30 | 308 | 7.3 | 7 | 4 | 2 | 23 | 499 | 128 |  | 6 | 1.5 | 0.5 | 0.3 | 5.4 | 1.2 | 0.7 | 139 | 830 | 0.96 | 3 | 1 |  |  |  |  | 0.008 | 0 | 0 | 0 | 0 | 0 | 0 | 0 | 0 | 0 | 0 | 0 | 0 | 0 | 0
1991-05-31 | 353 | 7.1 | 7 | 6 | 2 | 36 | 433 | 104 |  | 3 | 1.6 | 0.6 | 0.5 | 4.1 | 1 | 0.9 | 120 | 743 | 0.88 | 0 | 2 |  |  |  |  | 0.014 | 0 | 0 | 0 | 0 | 0 | 0 | 0 | 0 | 0 | 0 | 0 | 0 | 0 | 0
Observations | 31 | 31 | 31 | 31 | 31 | 31 | 31 | 31 | 1 | 31 | 31 | 31 | 31 | 31 | 31 | 31 | 31 | 31 | 31 | 31 | 31 | 4 | 4 | 4 | 4 | 31 | 31 | 31 | 31 | 31 | 31 | 31 | 31 | 31 | 31 | 31 | 31 | 31 | 31 | 31 | 4 | 4 | 4 | 4 | 5 | 5 | 5
Minimum | 263 | 7 | 6.5 | 2 | 2 | 15 | 371 | 88 | 8 | 2 | 0.9 | 0.1 | 0.1 | 4.1 | 0.6 | 0.5 | 71 | 630 | 0.58 | 0 | 0 | 12000 | 74 | 0 | 0.06 | 0.006 | 0 | 0 | 0 | 0 | 0 | 0 | 0 | 0 | 0 | 0 | 0 | 0 | 0 | 0 | 0 | 0 | 0 | 0 | 48 | 20 | 202
Mean | 311.2581 | 7.129 | 7.529 | 4.7419 | 2.2903 | 25.2258 | 533.9677 | 168.8065 | 8 | 4.7742 | 1.4645 | 0.30968 | 0.22581 | 5.9968 | 1.1871 | 1.029 | 101.8387 | 818.7097 | 0.85581 | 1.0645 | 1.3226 | 17201.5078 | 87.25 | 0.005 | 0.155 | 0.0089355 | 0 | 0 | 0 | 0.00096774 | 0 | 0 | 0 | 0 | 0.0012903 | 0 | 0 | 0.0064516 | 0 | 0 | 0 | 0 | 0 | 0 | 61.4 | 23.2 | 249
Maximum | 425 | 7.3 | 9 | 8 | 5 | 38 | 701 | 311 | 8 | 12 | 2.4 | 0.9 | 0.5 | 7.4 | 1.8 | 1.4 | 140 | 916 | 0.99 | 4 | 3 | 24000 | 102 | 0.02 | 0.24 | 0.02 | 0 | 0 | 0 | 0.03 | 0 | 0 | 0 | 0 | 0.02 | 0 | 0 | 0.2 | 0 | 0 | 0 | 0 | 0 | 0 | 66 | 25 | 268
1991-06-01 | 307 | 7 | 8 | 2 | 2 | 32 | 455 | 150 |  | 2 | 1.2 | 0.3 | 0.2 | 7 | 1.1 | 1 | 120 | 746 | 0.81 | 0 | 1 |  |  |  |  | 0.009 | 0 | 0 | 0 | 0 | 0 | 0 | 0 | 0 | 0 | 0 | 0 | 0 | 0 | 0
1991-06-02 | 308 | 7.2 | 7.2 | 4 | 2 | 28 | 450 | 115 |  | 3 | 1.3 | 0.4 | 0.2 | 6 | 0.9 | 0.9 | 115 | 755 | 0.85 | 1 | 1 |  |  |  |  | 0.01 | 0 | 0 | 0 | 0 | 0 | 0 | 0 | 0 | 0 | 0 | 0 | 0 | 0 | 0
1991-06-03 | 282 | 7.2 | 7.5 | 3 | 2 | 25 | 486 | 141 |  | 2 | 1.4 | 0.3 | 0.2 | 7.4 | 1.2 | 1.2 | 134 | 792 | 0.73 | NA | 2 | 8000 |  |  |  | 0.008 | 0 | 0 | 0 | 0 | 0 | 0 | 0 | 0 | 0 | 0 | 0 | 0 | 0 | 0
1991-06-04 | 271 | 7.2 | 7.6 | 4 | 2 | 23 | 480 | 144 |  | 3 | 1.6 | 0.5 | 0.3 | 6.2 | 1.2 | 1.2 | 140 | 816 | 1 | 2 | 1 |  | 81 | 0 | 0.15 | 0.008 | 0 | 0 | 0 | 0 | 0 | 0 | 0 | 0 | 0 | 0 | 0 | 0 | 0 | 0 | 0 | 0 | 0 | 0
1991-06-05 | 177 | 7.2 | 7.9 | 6 | 3 | 26 | 476 | 95 |  | 6 | 1.4 | 0.4 | 0.4 | 6.4 | 1.5 | 1.3 | 126 | 816 | 0.98 | 3 | 1 |  |  |  |  | 0.011 | 0 | 0 | 0 | 0 | 0 | 0 | 0 | 0 | 0.02 | 0 | 0 | 0 | 0 | 0 |  |  |  |  | 57 | 21 | 229
1991-06-06 | 276 | 7.1 | 7.7 | 2 | 2 | 19 | 519 | 177 |  | 4 | 0.9 | 0.1 | 0.2 | 7.1 | 0.8 | 0.8 | 126 | 789 | 1 | 2 | 1 |  |  |  |  | 0.011 | 0 | 0 | 0 | 0 | 0 | 0 | 0 | 0 | 0 | 0 | 0 | 0 | 0 | 0
1991-06-07 | 261 | 7.3 | 8.3 | 3 | 2 | 17 | 518 | 181 |  | 2 | 1.3 | 0.5 | 0.3 | 7.1 | 1.5 | 1.4 | 121 | 759 | 1 | 0 | 4 |  |  |  |  | 0.011 | 0 | 0 | 0 | 0 | 0 | 0 | 0 | 0 | 0 | 0 | 0 | 0 | 0 | 0
1991-06-08 | 254 | 7.2 | 7.1 | 6 | 2 | 17 | 526 | 210 |  | 4 | 1.8 | 0.8 | 0.3 | 7 | 1.6 | 1.1 | 120 | 763 | 1 | 2 | 1 |  |  |  |  | 0.01 | 0 | 0 | 0 | 0 | 0 | 0 | 0 | 0 | 0 | 0 | 0 | 0 | 0 | 0
1991-06-09 | 252 | 7.3 | 6.9 | 4 | 2 | 13 | 503 | 162 |  | 4 | 1.5 | 0.6 | 0.3 | 7.4 | 1.3 | 1.3 | 114 | 780 | 0.97 | 2 | 2 |  |  |  |  | 0.008 | 0 | 0 | 0 | 0 | 0 | 0 | 0 | 0 | 0.02 | 0 | 0 | 0 | 0 | 0
1991-06-10 | 277 | 7.3 | 6.9 | 5 | 2 | 36 | 476 | 148 |  | 4 | 1.5 | 0.6 | 0.3 | 6.3 | 1.4 | 1.3 | 119 | 746 | 0.99 | 2 | 2 | 15000 |  |  |  | 0.007 | 0 | 0 | 0 | 0 | 0 | 0 | 0 | 0 | 0 | 0 | 0 | 0 | 0 | 0
1991-06-11 | 371 | 7.3 | 6.2 | 5 | 2 | 37 | 416 | 105 |  | 6 | 1.3 | 0.3 | 0.2 | 4.4 | 0.9 | 0.8 | 100 | 636 | 0.83 | 0 | 1 |  | 71 | 0.01 | 0.11 | 0.009 | 0 | 0 | 0 | 0 | 0 | 0 | 0 | 0 | 0 | 0 | 0 | 0 | 0 | 0 | 0 | 0 | 0 | 0
1991-06-12 | 292 | 7.2 | 7.3 | 3 | 2 | 15 | 542 | 221 |  | 4 | 1.1 | 0.2 | 0.2 | 5.8 | 0.7 | 0.6 | 117 | 760 | 0.95 | 3 | 1 |  |  |  |  | 0.009 | 0 | 0 | 0 | 0 | 0 | 0 | 0 | 0 | 0 | 0 | 0 | 0 | 0 | 0 |  |  |  |  | 55 | 20 | 220
1991-06-13 | 266 | 7.3 | 7.2 | 3 | 2 | 23 | 465 | 109 |  | 4 | 1.1 | 0.2 | 0.2 | 6.4 | 0.9 | 0.8 | 121 | 758 | 1.08 | 2 | 1 |  |  |  |  | 0.009 | 0 | 0 | 0 | 0 | 0 | 0 | 0 | 0 | 0 | 0 | 0 | 0 | 0 | 0
1991-06-14 | 272 | 7.2 | 7.4 | 4 | 2 | 27 | 483 | 136 |  | 5 | 1.4 | 0.5 | 0.2 | 6.1 | 1.3 | 1.2 | 129 | 784 | 1.08 | 0 | 2 |  |  |  |  | 0.011 | 0 | 0 | 0 | 0 | 0 | 0 | 0 | 0 | 0 | 0 | 0 | 0 | 0 | 0
1991-06-15 | 289 | 7.4 | 6.7 | 4 | 2 | 34 | 431 | 115 |  | 4 | 1.6 | 0.6 | 0.2 | 5.4 | 0.9 | 0.8 | 120 | 752 | 1.02 | 3 | 1 |  |  |  |  | 0.011 | 0 | 0 | 0 | 0 | 0 | 0 | 0 | 0 | 0 | 0 | 0 | 0 | 0 | 0
1991-06-16 | 251 | 7.2 | 6.8 | 3 | 2 | 21 | 446 | 129 |  | 4 | 1.3 | 0.3 | 0.2 | 7 | 0.9 | 0.8 | 112 | 776 | 0.97 | 1 | 2 |  |  |  |  | 0.012 | 0 | 0 | 0 | 0 | 0 | 0 | 0 | 0 | 0 | 0 | 0 | 0 | 0 | 0
1991-06-17 | 267 | 7.2 | 6.5 | 4 | 2 | 14 | 460 | 144 |  | 4 | 1.4 | 0.4 | 0.3 | 7.2 | 1.3 | 1.2 | 122 | 717 | 0.99 | 4 | 2 | 29000 |  |  |  | 0.009 | 0 | 0 | 0 | 0 | 0 | 0 | 0 | 0 | 0 | 0 | 0 | 0 | 0 | 0
1991-06-18 | 264 | 7.3 | 6.7 | 3 | 2 | 15 | 483 | 166 |  | 4 | 1.2 | 0.3 | 0.2 | 6.3 | 1.1 | 1.1 | 124 | 725 | 1.07 | 2 | 1 |  | 87 | 0.05 | 0.13 | 0.012 | 0 | 0 | 0 | 0 | 0 | 0 | 0 | 0 | 0 | 0 | 0 | 0 | 0 | 0 | 0 | 0 | 0 | 0
1991-06-19 | 258 | 7.2 | 7.2 | 4 | 2 | 11 | 516 | 176 |  | 3 | 1.1 | 0.4 | 0.3 | 6.6 | 1.4 | 1.1 | 115 | 760 | 1.07 | 1 | 1 |  |  |  |  | 0.014 | 0 | 0 | 0 | 0 | 0 | 0 | 0 | 0 | 0 | 0 | 0 | 0 | 0 | 0 |  |  |  |  | 48 | 17 | 190
1991-06-20 | 281 | 7.2 | 7.3 | 3 | 2 | 31 | 445 | 137 |  | 4 | 1.4 | 0.4 | 0.3 | 6.5 | 1.5 | 0.6 | 116 | 756 | 1.11 | 2 | 1 |  |  |  |  | 0.011 | 0 | 0 | 0 | 0 | 0 | 0 | 0 | 0 | 0 | 0 | 0 | 0 | 0 | 0
1991-06-21 | 274 | 7.2 | 7.1 | 4 | 2 | 28 | 476 | 164 |  | 3 | 1.4 | 0.7 | 0.3 | 6 | 1.3 | 1.2 | 106 | 726 | 1.08 | 1 | 1 |  |  |  |  | 0.009 | 0 | 0 | 0 | 0 | 0 | 0 | 0 | 0 | 0 | 0 | 0 | 0 | 0 | 0
1991-06-22 | 254 | 7.2 | 6.5 | 3 | 2 | 24 | 498 | 178 |  | 3 | 1 | 0.3 | 0.3 | 7 | 1.1 | 1 | 109 | 723 | 1.05 | 2 | 3 |  |  |  |  | 0.009 | 0 | 0 | 0 | 0 | 0 | 0 | 0 | 0 | 0 | 0 | 0 | 0 | 0 | 0
1991-06-23 | 239 | 7.2 | 7.1 | 4 | 2 | 26 | 483 | 196 |  | 9 | 1.1 | 0.2 | 0.2 | 8.5 | 1.6 | 1.5 | 106 | 719 | 1.01 | 1 | 3 |  |  |  |  | 0.007 | 0 | 0 | 0 | 0 | 0 | 0 | 0 | 0 | 0 | 0 | 0 | 0 | 0 | 0
1991-06-24 | 257 | 7.3 | 7.5 | 5 | 2 | 28 | 465 | 137 |  | 3 | 2 | 1 | 0.3 | 6.1 | 1.7 | 1.6 | 100 | 714 | 1.06 | 2 | 1 | 12000 |  |  |  | 0.008 | 0 | 0 | 0 | 0 | 0 | 0 | 0 | 0 | 0 | 0 | 0 | 0 | 0 | 0
1991-06-25 | 254 | 7.2 | 6.7 | 5 | 2 | 18 | 519 | 170 |  | 4 | 1.8 | 0.7 | 0.4 | 5.7 | 0.8 | 0.7 | 100 | 717 | 1.13 | 3 | 2 |  | 76 | 0.02 | 0.2 | 0.012 | 0 | 0 | 0 | 0 | 0 | 0 | 0 | 0 | 0 | 0 | 0 | 0 | 0 | 0 | 0 | 0 | 0 | 0
1991-06-26 | 259 | 7.1 | 6.4 | 5 | 2 | 21 | 479 | 190 |  | 4 | 1.6 | 0.4 | 0.4 | 6 | 1.4 | 1.3 | 109 | 713 | 1.1 | 0 | 2 |  |  |  |  | 0.013 | 0 | 0 | 0 | 0 | 0 | 0 | 0 | 0 | 0 | 0 | 0 | 0 | 0 | 0 |  |  |  |  | 56 | 19 | 218
1991-06-27 | 286 | 7.1 | 6.5 | 6 | 2 | 22 | 506 | 184 |  | 4 | 1.2 | 0.8 | 0.4 | 5.2 | 1.1 | 1 | 106 | 687 | 1.1 | 0 | 2 |  |  |  |  | 0.01 | 0 | 0 | 0 | 0 | 0 | 0 | 0 | 0 | 0 | 0 | 0 | 0 | 0 | 0
1991-06-28 | 274 | 7.2 | 6.5 | 4 | 2 | 21 | 475 | 149 |  | 3 | 0.9 | 0.5 | 0.3 | 5.2 | 1 | 0.8 | 91 | 680 | 1.05 | 3 | 1 |  |  |  |  | 0.009 | 0 | 0 | 0 | 0 | 0 | 0 | 0 | 0 | 0 | 0 | 0 | 0 | 0 | 0
1991-06-29 | 275 | 7.2 | 6.4 | 5 | 2 | 21 | 468 | 158 |  | 3 | 1.3 | 0.7 | 0.3 | 4.9 | 0.9 | 0.8 | 84 | 667 | 1.05 | 2 | 0 |  |  |  |  | 0.008 | 0 | 0 | 0 | 0 | 0 | 0 | 0 | 0 | 0 | 0 | 0 | 0 | 0 | 0
1991-06-30 | 280 | 7.2 | 6.8 | 4 | 2 | 23 | 451 | 142 |  | 2 | 1 | 0.5 | 0.4 | 6 | 0.8 | 0.8 | 86 | 653 | 0.99 | 0 | 1 |  |  |  |  | 0.006 | 0 | 0 | 0 | 0 | 0 | 0 | 0 | 0 | 0 | 0 | 0 | 0 | 0 | 0
Observations | 30 | 30 | 30 | 30 | 30 | 30 | 30 | 30 | 0 | 30 | 30 | 30 | 30 | 30 | 30 | 30 | 30 | 30 | 30 | 29 | 30 | 4 | 4 | 4 | 4 | 30 | 30 | 30 | 30 | 30 | 30 | 30 | 30 | 30 | 30 | 30 | 30 | 30 | 30 | 30 | 4 | 4 | 4 | 4 | 4 | 4 | 4
Minimum | 177 | 7 | 6.2 | 2 | 2 | 11 | 416 | 95 |  | 2 | 0.9 | 0.1 | 0.2 | 4.4 | 0.7 | 0.6 | 84 | 636 | 0.73 | 0 | 0 | 8000 | 71 | 0 | 0.11 | 0.006 | 0 | 0 | 0 | 0 | 0 | 0 | 0 | 0 | 0 | 0 | 0 | 0 | 0 | 0 | 0 | 0 | 0 | 0 | 48 | 17 | 190
Mean | 270.9333 | 7.2133 | 7.0633 | 4 | 2.0333 | 23.2 | 479.8667 | 154.3 |  | 3.8 | 1.3367 | 0.46333 | 0.27667 | 6.34 | 1.17 | 1.04 | 113.6 | 739.5 | 1.004 | 1.5862 | 1.5 | 14295.1963 | 78.75 | 0.02 | 0.1475 | 0.0097 | 0 | 0 | 0 | 0 | 0 | 0 | 0 | 0 | 0.0013333 | 0 | 0 | 0 | 0 | 0 | 0 | 0 | 0 | 0 | 54 | 19.25 | 214.25
Maximum | 371 | 7.4 | 8.3 | 6 | 3 | 37 | 542 | 221 |  | 9 | 2 | 1 | 0.4 | 8.5 | 1.7 | 1.6 | 140 | 816 | 1.13 | 4 | 4 | 29000 | 87 | 0.05 | 0.2 | 0.014 | 0 | 0 | 0 | 0 | 0 | 0 | 0 | 0 | 0.02 | 0 | 0 | 0 | 0 | 0 | 0 | 0 | 0 | 0 | 57 | 21 | 229
1991-07-01 | 276 | 7.2 | 6 | 6 | 2 | 21 | 441 | 153 |  | 4 | 1.8 | 1 | 0.4 | 6.1 | 1 | 0.9 | 96 | 695 | 1.04 | 2 | 2 | 18000 |  |  |  | 0.008 | 0 | 0 | 0 | 0 | 0 | 0 | 0 | 0 | 0 | 0 | 0 | 0 | 0 | 0
1991-07-02 | 276 | 7.3 | 6.3 | 6 | 2 | 21 | 432 | 150 |  | 2 | 1.8 | 1 | 0.5 | 5.3 | 0.4 | 0.4 | 97 | 688 | 1.08 | 1 | 1 |  | 68 | 0.04 | 0.07 | 0.008 | 0 | 0 | 0 | 0 | 0 | 0 | 0 | 0 | 0 | 0 | 0 | 0 | 0 | 0 | 0 | 0 | 0 | 0
1991-07-03 | 312 | 7.4 | 6.5 | 7 | 2 | 33 | 487 | 215 |  | 4 | 2.3 | 1 | 0.3 | 4.8 | 1 | 0.9 | 101 | 673 | 1.01 | 0 | 3 |  |  |  |  | 0.012 | 0 | 0 | 0 | 0 | 0 | 0 | 0 | 0 | 0.02 | 0 | 0 | 0 | 0 | 0 |  |  |  |  | 52 | 17 | 200
1991-07-04 | 257 | 7.1 | 6.2 | 4 | 2 | 23 | 459 | 203 |  | 5 | 1.4 | 0.2 | 0.2 | 5.3 | 0.2 | 0.2 | 101 | 659 | 0.84 | 5 | 2 |  |  |  |  | 0.009 | 0 | 0 | 0 | 0 | 0 | 0 | 0 | 0 | 0.02 | 0 | 0 | 0 | 0 | 0
1991-07-05 | 254 | 7.4 | 7.1 | 4 | 2 | 20 | 445 | 141 |  | 6 | 1.5 | 0.4 | 0.3 | 7 | 0.3 | 0.2 | 103 | 689 | 0.94 | 4 | 0 |  |  |  |  | 0.007 | 0 | 0 | 0 | 0 | 0 | 0 | 0 | 0 | 0 | 0 | 0 | 0 | 0 | 0
1991-07-06 | 266 | 7.3 | 6.4 | 4 | 2 | 22 | 435 | 134 |  | 4 | 1.2 | 0.2 | 0.3 | 6.6 | 0.7 | 0.6 | 97 | 680 | 0.96 | 7 | 0 |  |  |  |  | 0.007 | 0 | 0 | 0 | 0 | 0 | 0 | 0 | 0 | 0 | 0 | 0 | 0 | 0 | 0
1991-07-07 | 328 | 7.3 | 7 | 4 | 2 | 24 | 387 | 134 |  | 3 | 1.1 | 0.2 | 0.2 | 4.9 | 0.4 | 0.4 | 79 | 590 | 0.77 | 2 | 0 |  |  |  |  | 0.006 | 0 | 0 | 0 | 0 | 0 | 0 | 0 | 0 | 0 | 0 | 0 | 0 | 0 | 0
1991-07-08 | 266 | 7.3 | 7.1 | 5 | 2 | 22 | 417 | 145 |  | 3 | 1.6 | 0.8 | 0.3 | 5.4 | 0.5 | 0.5 | 93 | 657 | 0.9 | 2 | 0 | 54000 |  |  |  | 0.015 | 0 | 0 | 0 | 0 | 0 | 0 | 0 | 0 | 0 | 0 | 0 | 0 | 0 | 0
1991-07-09 | 255 | 7.2 | 6.7 | 5 | 2 | 23 | 447 | 146 |  | 4 | 1.8 | 0.8 | 0.5 | 6.3 | 0.5 | 0.4 | 97 | 681 | 1 | 1 | 2 |  | 57 | 0.04 | 0.12 | 0.019 | 0 | 0 | 0 | 0 | 0 | 0 | 0 | 0 | 0 | 0 | 0 | 0 | 0 | 0 | 0 | 0 | 0 | 0
1991-07-10 | 258 | 7.2 | 6.7 | 6 | 2 | 24 | 473 | 156 |  | 5 | 1.8 | 0.9 | 0.5 | 6 | 0.7 | 0.6 | 101 | 682 | 1.01 | 0 | 3 |  |  |  |  | 0.016 | 0 | 0 | 0 | 0 | 0 | 0 | 0 | 0 | 0 | 0 | 0 | 0 | 0 | 0 |  |  |  |  | 58 | 19 | 223
1991-07-11 | 266 | 7.2 | 6.6 | 5 | 2 | 26 | 434 | 150 |  | 5 | 1.6 | 0.7 | 0.6 | 6.1 | 1 | 1 | 106 | 672 | 1.03 | 0 | 2 |  |  |  |  | 0.015 | 0 | 0 | 0 | 0 | 0 | 0.2 | 0 | 0 | 0 | 0 | 0 | 0 | 0 | 0
1991-07-12 | 235 | 7.2 | 6.5 | 4 | 2 | 25 | 435 | 132 |  | 6 | 1.1 | 0.4 | 0.3 | 6.2 | 1.1 | 1 | 100 | 682 | 1.03 | 0 | 1 |  |  |  |  | 0.014 | 0 | 0 | 0 | 0 | 0 | 0 | 0 | 0 | 0 | 0 | 0 | 0 | 0 | 0
1991-07-13 | 261 | 7.2 | 6.3 | 5 | 2 | 29 | 433 | 136 |  | 4 | 1.5 | 0.8 | 0.4 | 6.1 | 0.9 | 0.8 | 92 | 671 | 1.01 | 2 | 1 |  |  |  |  | 0.01 | 0 | 0 | 0 | 0 | 0 | 0 | 0 | 0 | 0 | 0 | 0 | 0 | 0 | 0
1991-07-14 | 240 | 7.2 | 6.8 | 6 | 2 | 33 | 431 | 192 |  | 6 | 1.5 | 0.8 | 0.5 | 7.8 | 0.9 | 0.9 | 92 | 646 | 0.98 | 2 | 2 |  |  |  |  | 0.009 | 0 | 0 | 0 | 0 | 0 | 0 | 0 | 0 | 0 | 0 | 0 | 0 | 0 | 0
1991-07-15 | 255 | 7.2 | 6.6 | 7 | 2 | 25 | 454 | 152 |  | 5 | 2 | 1 | 0.4 | 7 | 1.3 | 1.2 | 94 | 670 | 1.03 | 3 | 1 | 32000 |  |  |  | 0.011 | 0 | 0 | 0 | 0 | 0 | 0 | 0 | 0 | 0 | 0 | 0 | 0 | 0 | 0
1991-07-16 | 262 | 7.2 | 6.7 | 7 | 2 | 29 | 459 | 137 |  | 1 | 2.3 | 1.1 | 0.5 | 5.7 | 0.7 | 0.7 | 100 | 699 | 1.09 | 2 | 2 |  | 55 | 0 | 0 | 0.013 | 0 | 0 | 0 | 0 | 0 | 0 | 0 | 0 | 0.02 | 0 | 0 | 0 | 0 | 0 | 0 | 0 | 0 | 0
1991-07-17 | 274 | 7.1 | 5.8 | 8 | 2 | 23 | 473 | 167 |  | 5 | 2.1 | 1.3 | 0.4 | 4.8 | 0.7 | 0.6 | 97 | 687 | 1.05 | 0 | 1 |  |  |  |  | 0.011 | 0 | 0 | 0 | 0 | 0 | 0 | 0 | 0 | 0.02 | 0 | 0 | 0 | 0 | 0 |  |  |  |  | 46 | 15 | 177
1991-07-18 | 291 | 7.2 | 6.5 | 8 | 2 | 24 | 469 | 154 |  | 6 | 3 | 2.1 | 0.4 | 4 | 1.1 | 1 | 100 | 698 | 1.05 | 0 | 2 |  |  |  |  | 0.008 | 0 | 0 | 0 | 0 | 0 | 0 | 0 | 0 | 0.04 | 0 | 0 | 0 | 0 | 0
1991-07-19 | 249 | 7.3 | 6.1 | 8 | 2 | 20 | 402 | 107 |  | 3 | 2.4 | 1.8 | 0.4 | 4.3 | 0.4 | 0.3 | 94 | 666 | 1.01 | 1 | 2 |  |  |  |  | 0.005 | 0 | 0 | 0 | 0 | 0 | 0 | 0 | 0 | 0.05 | 0 | 0 | 0 | 0 | 0
1991-07-20 | 276 | 7.1 | 5.7 | 8 | 2 | 20 | 399 | 97 |  | 2 | 2.6 | 1.8 | 0.4 | 5.1 | 0.3 | 0.2 | 92 | 670 | 1.04 | 0 | 1 |  |  |  |  | 0.007 | 0 | 0 | 0 | 0 | 0 | 0 | 0 | 0 | 0.04 | 0 | 0 | 0 | 0 | 0
1991-07-21 | 291 | 7.2 | 6.2 | 7 | 2 | 26 | 421 | 167 |  | 5 | 2.2 | 1.1 | 0.4 | 5.6 | 0.5 | 0.4 | 89 | 659 | 0.96 | 1 | 2 |  |  |  |  | 0.006 | 0 | 0 | 0 | 0 | 0 | 0 | 0 | 0 | 0.05 | 0 | 0 | 0 | 0 | 0
1991-07-22 | 295 | 7.2 | 6.2 | 9 | 2 | 25 | 390 | 126 |  | 3 | 2.9 | 1.4 | 0.4 | 4.3 | 0.7 | 0.7 | 82 | 632 | 1 | 1 | 1 | 26000 |  |  |  | 0.005 | 0 | 0 | 0 | 0 | 0 | 0 | 0 | 0 | 0.02 | 0 | 0 | 0 | 0 | 0
1991-07-23 | 277 | 7.1 | 5.6 | 6 | 2 | 26 | 381 | 124 |  | 5 | 2.1 | 1 | 0.4 | 4.7 | 0.3 | 0.3 | 78 | 614 | 0.94 | 1 | 2 |  | 54 | 0.05 | 0.78 | 0.01 | 0 | 0 | 0 | 0 | 0 | 0 | 0 | 0 | 0.03 | 0 | 0 | 0 | 0 | 0 | 0 | 0 | 0 | 0
1991-07-24 | 247 | 7.2 | 5.9 | 6 | 2 | 22 | 415 | 122 |  | 3 | 1.6 | 0.8 | 0.4 | 5.9 | 0.3 | 0.3 | 92 | 669 | 1.06 | 0 | 1 |  |  |  |  | 0.013 | 0 | 0 | 0 | 0 | 0 | 0.2 | 0 | 0 | 0.02 | 0 | 0 | 0 | 0 | 0 |  |  |  |  | 46 | 14 | 173
1991-07-25 | 137 | 7.2 | 6.7 | 10 | 2 | 28 | 449 | 126 |  | 6 | 2.3 | 1.2 | 0.3 | 6 | 1 | 0.9 | 92 | 683 | 1.08 | 0 | 1 |  |  |  |  | 0.013 | 0 | 0 | 0 | 0 | 0 | 0 | 0 | 0 | 0 | 0 | 0 | 0 | 0 | 0
1991-07-26 | 254 | 7.3 | 7.1 | 6 | 2 | 24 | 412 | 108 |  | 7 | 2.7 | 1.9 | 0.5 | 5.3 | 0 | 0.8 | 97 | 687 | 1.08 | 2 | 1 |  |  |  |  | 0.011 | 0 | 0 | 0 | 0 | 0 | 0 | 0 | 0 | 0 | 0 | 0 | 0 | 0 | 0
1991-07-27 | 255 | 7.2 | 5.4 | 7 | 2 | 24 | 404 | 108 |  | 4 | 2.3 | 1.2 | 0.5 | 6 | 0.6 | 0.6 | 96 | 677 | 1.1 | 2 | 1 |  |  |  |  | 0.007 | 0 | 0 | 0 | 0 | 0 | 0 | 0 | 0 | 0 | 0 | 0 | 0 | 0 | 0
1991-07-28 | 237 | 7.2 | 6.5 | 5 | 2 | 22 | 400 | 92 |  | 5 | 1.1 | 0.5 | 0.3 | 7.4 | 0.7 | 0.6 | 92 | 649 | 1.02 | 2 | 1 |  |  |  |  | 0.008 | 0 | 0 | 0 | 0 | 0 | 0 | 0 | 0 | 0 | 0 | 0 | 0 | 0 | 0
1991-07-29 | 255 | 7.1 | 5.8 | 6 | 2 | 34 | 426 | 137 |  | 3 | 2 | 1 | 0.4 | 6.2 | 1 | 0.9 | 94 | 657 | 1.02 | 1 | 1 | 22000 |  |  |  | 0.011 | 0 | 0 | 0 | 0 | 0 | 0 | 0 | 0 | 0 | 0 | 0 | 0 | 0 | 0
1991-07-30 | 137 | 7.2 | 5.8 | 5 | 2 | 28 | 399 | 111 |  | 4 | 1.6 | 0.3 | 0.2 | 6.1 | 0.7 | 0.5 | 96 | 658 | 1.1 | 1 | 1 |  | 75 | 0.07 | 0.19 | 0.009 | 0 | 0 | 0 | 0 | 0.02 | 0.4 | 0 | 0 | 0.02 | 0 | 0 | 0 | 0 | 0 | 0 | 0 | 0 | 0
1991-07-31 | 241 | 7.2 | 5.8 | 7 | 2 | 24 | 450 | 157 |  | 4 | 1.6 | 1.1 | 0.3 | 6.1 | 0.6 | 0.6 | 94 | 688 | 1.12 | 2 | 1 |  |  |  |  | 0.011 | 0 | 0 | 0 | 0 | 0 | 0 | 0 | 0 | 0 | 0 | 0 | 0 | 0 | 0 |  |  |  |  | 48 | 15 | 182
Observations | 31 | 31 | 31 | 31 | 31 | 31 | 31 | 31 | 0 | 31 | 31 | 31 | 31 | 31 | 31 | 31 | 31 | 31 | 31 | 31 | 31 | 5 | 5 | 5 | 5 | 31 | 31 | 31 | 31 | 31 | 31 | 31 | 31 | 31 | 31 | 31 | 31 | 31 | 31 | 31 | 5 | 5 | 5 | 5 | 5 | 5 | 5
Minimum | 137 | 7.1 | 5.4 | 4 | 2 | 20 | 381 | 92 |  | 1 | 1.1 | 0.2 | 0.2 | 4 | 0 | 0.2 | 78 | 590 | 0.77 | 0 | 0 | 18000 | 54 | 0 | 0 | 0.005 | 0 | 0 | 0 | 0 | 0 | 0 | 0 | 0 | 0 | 0 | 0 | 0 | 0 | 0 | 0 | 0 | 0 | 0 | 46 | 14 | 173
Mean | 257.5161 | 7.2161 | 6.3419 | 6.1613 | 2 | 24.8387 | 430.9355 | 141.2581 |  | 4.2581 | 1.8968 | 0.96129 | 0.38387 | 5.7548 | 0.66129 | 0.62581 | 94.6452 | 668.6452 | 1.0113 | 1.5161 | 1.3226 | 28186.5846 | 61.8 | 0.04 | 0.232 | 0.010129 | 0 | 0 | 0 | 0 | 0.00064516 | 0.025806 | 0 | 0 | 0.01129 | 0 | 0 | 0 | 0 | 0 | 0 | 0 | 0 | 0 | 50 | 16 | 191
Maximum | 328 | 7.4 | 7.1 | 10 | 2 | 34 | 487 | 215 |  | 7 | 3 | 2.1 | 0.6 | 7.8 | 1.3 | 1.2 | 106 | 699 | 1.12 | 7 | 3 | 54000 | 75 | 0.07 | 0.78 | 0.019 | 0 | 0 | 0 | 0 | 0.02 | 0.4 | 0 | 0 | 0.05 | 0 | 0 | 0 | 0 | 0 | 0 | 0 | 0 | 0 | 58 | 19 | 223
1991-08-01 | 257 | 7.1 | 6.1 | 7 | 2 | 18 | 401 | 94 |  | 5 | 1.8 | 1.2 | 0.4 | 5.8 | 0.7 | 0.7 | 93 | 679 | 1.04 | 2 | 2 |  |  |  |  | 0.008 | 0 | 0 | 0 | 0 | 0 | 0 | 0 | 0 | 0 | 0 | 0 | 0 | 0 | 0
1991-08-02 | 270 | 7.2 | 5.6 | 8 | 2 | 19 | 401 | 84 |  | 4 | 2.1 | 1.5 | 0.4 | 4.9 | 0.7 | 0.6 | 87 | 668 | 1.04 | 2 | 1 |  |  |  |  | 0.008 | 0.2 | 0 | 0 | 0.02 | 0 | 0 | 0 | 0 | 0 | 0 | 0 | 0 | 0 | 0
1991-08-03 | 261 | 7.1 | 6 | 6 | 2 | 25 | 402 | 99 |  | 4 | 1.4 | 0.8 | 0.4 | 5.7 | 0.3 | 0.2 | 87 | 652 | 0.99 | 2 | 0 |  |  |  |  | 0.009 | 0 | 0 | 0 | 0 | 0 | 0 | 0 | 0 | 0 | 0 | 0 | 0 | 0 | 0
1991-08-04 | 245 | 7.1 | 6.2 | 4 | 2 | 25 | 396 | 102 |  | 5 | 1.5 | 0.3 | 0.2 | 6.9 | 0.7 | 0.7 | 82 | 638 | 0.96 | 2 | 0 |  |  |  |  | 0.006 | 0 | 0 | 0 | 0.02 | 0 | 0 | 0 | 0 | 0 | 0 | 0 | 0 | 0 | 0
1991-08-05 | 230 | 7.1 | 6.1 | 4 | 2 | 18 | 475 | 176 |  | 4 | 1.1 | 0.3 | 0.2 | 7.1 | 1.4 | 1.3 | 71 | 688 | 1.03 | 2 | 1 | 19000 |  |  |  | 0.007 | 0 | 0 | 0 | 0 | 0 | 0 | 0 | 0 | 0 | 0 | 0 | 0 | 0 | 0
1991-08-06 | 154 | 7.1 | 6.5 | 4 | 2 | 25 | 487 | 184 |  | 6 | 1.3 | 0.4 | 0.2 | 6.4 | 1.2 | 1.2 | 75 | 694 | 1.09 | 3 | 0 |  | 65 | 0 | 0.12 | 0.011 | 0 | 0 | 0 | 0 | 0 | 0 | 0 | 0 | 0 | 0 | 0 | 0.2 | 0 | 0 | 0 | 0 | 0 | 0
1991-08-07 | 269 | 7.1 | 6.1 | 6 | 2 | 33 | 450 | 149 |  | 4 | 1.9 | 1.1 | 0.3 | 5.6 | 0.9 | 0.8 | 66 | 651 | 1.02 | 0 | 1 |  |  |  |  | 0.01 | 0 | 0 | 0 | 0 | 0 | 0 | 0 | 0 | 0 | 0 | 0 | 0 | 0 | 0 |  |  |  |  | 44 | 15 | 172
1991-08-08 | 377 | 7.2 | 5.8 | 5 | 2 | 26 | 350 | 95 |  | 3 | 1 | 0.3 | 0.1 | 4.2 | 0.5 | 0.4 | 58 | 563 | 0.7 | 0 | 1 |  |  |  |  | 0.008 | 0 | 0 | 0 | 0 | 0 | 0 | 0 | 0.08 | 0 | 0 | 0 | 0 | 0 | 0
1991-08-09 | 301 | 7.2 | 6.6 | 5 | 2 | 21 | 475 | 145 |  | 3 | 1.4 | 0.4 | 0.2 | 5.6 | 1 | 0.8 | 81 | 731 | 0.86 | 1 | 2 |  |  |  |  | 0.01 | 0 | 0 | 0 | 0 | 0 | 0 | 0 | 0 | 0 | 0 | 0 | 0 | 0 | 0
1991-08-10 | 256 | 7.1 | 6.7 | 4 | 2 | 23 | 451 | 117 |  | 4 | 1.6 | 0.6 | 0.3 | 6.8 | 1.4 | 1.3 | 78 | 723 | 0.94 | 2 | 2 |  |  |  |  | 0.011 | 0 | 0 | 0 | 0 | 0 | 0 | 0 | 0 | 0 | 0 | 0 | 0 | 0 | 0
1991-08-11 | 240 | 7.1 | 6.7 | 4 | 2 | 31 | 439 | 152 |  | 4 | 1.3 | 0.2 | 0.2 | 8.1 | 1.6 | 1.5 | 74 | 681 | 0.92 | 1 | 2 |  |  |  |  | 0.006 | 0 | 0 | 0 | 0 | 0 | 0 | 0 | 0 | 0 | 0 | 0 | 0 | 0 | 0
1991-08-12 | 256 | 7.1 | 6.2 | 4 | 2 | 29 | 455 | 145 |  | 4 | 2.1 | 0.8 | 0.3 | 7 | 1.9 | 1.7 | 72 | 683 | 0.99 | 3 | 1 | 30000 |  |  |  | 0.009 | 0 | 0 | 0 | 0 | 0 | 0 | 0 | 0 | 0 | 0 | 0 | 0 | 0 | 0
1991-08-13 | 125 | 7.1 | 6.3 | 6 | 2 | 25 | 486 | 187 |  | 5 | 1.9 | 0.7 | 0.2 | 6.8 | 1.5 | 1.4 | 71 | 676 | 1.02 | 0 | 1 |  | 72 | 0 | 0.23 | 0.013 | 0 | 0 | 0 | 0 | 0 | 0 | 0 | 0 | 0 | 0 | 0 | 0 | 0 | 0 | 0 | 0 | 0 | 0
1991-08-14 | 255 | 7.1 | 6.4 | 5 | 2 | 19 | 462 | 160 |  | 3 | 1.9 | 0.5 | 0.3 | 6.2 | 1.1 | 1 | 79 | 696 | 1.02 | 0 | 1 |  |  |  |  | 0.01 | 0 | 0 | 0 | 0 | 0 | 0 | 0 | 0 | 0 | 0 | 0 | 0 | 0 | 0 |  |  |  |  | 47 | 16 | 183
1991-08-15 | 257 | 7.1 | 6.4 | 5 | 2 | 21 | 419 | 113 |  | 2 | 2 | 0.7 | 0.3 | 5.6 | 1 | 0.9 | 75 | 704 | 1.05 | 0 | 2 |  |  |  |  | 0.012 | 0 | 0 | 0 | 0 | 0 | 0 | 0 | 0 | 0 | 0 | 0 | 0 | 0 | 0
1991-08-16 | 266 | 7.1 | 6.4 | 7 | 2 | 16 | 442 | 136 |  | 2 | 3.1 | 1.7 | 0.4 | 4.6 | 1 | 0.9 | 75 | 676 | 1.06 | 0 | 1 |  |  |  |  | 0.027 | 0 | 0 | 0 | 0 | 0 | 0 | 0 | 0 | 0.02 | 0 | 0 | 0 | 0 | 0
1991-08-17 | 266 | 7.2 | 6 | 5 | 2 | 23 | 436 | 130 |  | 2 | 2.2 | 0.8 | 0.4 | 5.4 | 0.5 | 0.4 | 73 | 662 | 1 | 0 | 1 |  |  |  |  | 0.014 | 0 | 0 | 0 | 0.02 | 0 | 0 | 0 | 0 | 0 | 0 | 0 | 0 | 0 | 0
1991-08-18 | 252 | 7 | 6 | 4 | 2 | 21 | 427 | 127 |  | 3 | 1.7 | 0.4 | 0.3 | 6.9 | 0.6 | 0.6 | 72 | 644 | 0.96 | 0 | 1 |  |  |  |  | 0.006 | 0 | 0 | 0 | 0 | 0 | 0 | 0 | 0 | 0 | 0 | 0 | 0 | 0 | 0
1991-08-19 | 366 | 6.9 | 5.5 | 2 | 2 | 29 | 381 | 137 |  | 6 | 1.6 | 0.4 | 0.2 | 4.6 | 1 | 1 | 76 | 636 | 0.77 | 1 | 2 | 26000 |  |  |  | 0.006 | 0 | 0 | 0 | 0.02 | 0 | 0 | 0 | 0 | 0.02 | 0 | 0 | 0 | 0 | 0
1991-08-20 | 274 | 7 | 6.7 | 5 | 2 | 28 | 464 | 182 |  | 6 | 2.1 | 0.6 | 0.3 | 5.6 | 1.1 | 1 | 72 | 660 | 0.91 | 1 | 2 |  | 56 | 0.06 | 0.37 | 0.009 | 0 | 0 | 0 | 0 | 0 | 0 | 0 | 0 | 0 | 0 | 0 | 0 | 0 | 0 | 0 | 0 | 0 | 0
1991-08-21 | 139 | 7.1 | 6.1 | 7 | 2 | 19 | 460 | 136 |  | 5 | 2.3 | 1 | 0.2 | 6 | 1.8 | 1.6 | 84 | 700 | 1.05 | NA | 1 |  |  |  |  | 0.005 | 0 | 0 | 0 | 0 | 0 | 0 | 0 | 0 | 0 | 0 | 0 | 0 | 0 | 0 |  |  |  |  | 44 | 16 | 176
1991-08-22 | 259 | 7.2 | 6.4 | 5 | 2 | 19 | 467 | 157 |  | 2 | 1.8 | 1 | 0.4 | 5.9 | 1.6 | 1.5 | 67 | 677 | 1.01 | 2 | 1 |  |  |  |  | 0.01 | 0 | 0 | 0 | 0 | 0 | 0 | 0 | 0 | 0 | 0 | 0 | 0 | 0 | 0
1991-08-23 | 259 | 7.1 | 6.2 | 4 | 2 | 25 | 470 | 190 |  | 2 | 1.7 | 0.8 | 0.4 | 6.1 | 1.6 | 1.4 | 78 | 697 | 1 | 4 | 1 |  |  |  |  | 0.01 | 0 | 0 | 0 | 0 | 0 | 0 | 0 | 0 | 0 | 0 | 0 | 0 | 0 | 0
1991-08-24 | 254 | 7.1 | 6 | 5 | 2 | 27 | 462 | 158 |  | 2 | 1.7 | 0.6 | 0.4 | 6.3 | 1.2 | 1.2 | 79 | 686 | 1 | 1 | 1 |  |  |  |  | 0.009 | 0 | 0 | 0 | 0 | 0 | 0 | 0 | 0 | 0 | 0 | 0 | 0 | 0 | 0
1991-08-25 | 248 | 7.2 | 6.1 | 5 | 2 | 23 | 456 | 163 |  | 4 | 1.8 | 0.6 | 0.4 | 7.2 | 1.3 | 1.2 | 69 | 640 | 0.97 | 1 | 1 |  |  |  |  | 0.007 | 0 | 0 | 0 | 0 | 0 | 0 | 0 | 0 | 0 | 0 | 0 | 0 | 0 | 0
1991-08-26 | 276 | 7.2 | 6.3 | 6 | 2 | 27 | 478 | 200 |  | 4 | 2.4 | 1 | 0.4 | 5.7 | 1.3 | 1.3 | 69 | 679 | 1.01 | 1 | 2 | 25000 |  |  |  | 0.007 | 0 | 0 | 0 | 0 | 0 | 0 | 0 | 0 | 0 | 0 | 0 | 0 | 0 | 0
1991-08-27 | 146 | 7.2 | 5.7 | 6 | 2 | 23 | 462 | 150 |  | 4 | 1.8 | 0.4 | 0.2 | 5.7 | 0.6 | 0.5 | 74 | 684 | 1.04 | 5 | 2 |  | 78 | 0.04 | 0.09 | 0.009 | 0 | 0 | 0 | 0 | 0 | 0 | 0 | 0 | 0 | 0 | 0 | 0 | 0 | 0 | 0 | 0 | 0 | 0
1991-08-28 | 287 | 7.2 | 6 | 5 | 2 | 30 | 496 | 195 |  | 3 | 2.4 | 1.1 | 0.4 | 4.9 | 0.7 | 0.6 | 69 | 658 | 1.05 | 0 | 2 |  |  |  |  | 0.012 | 0 | 0 | 0 | 0 | 0 | 0 | 0 | 0 | 0 | 0 | 0 | 0 | 0 | 0 |  |  |  |  | 43 | 14 | 165
1991-08-29 | 293 | 7.1 | 6 | 7 | 2 | 25 | 373 | 95 |  | 6 | 2.7 | 1.5 | 0.4 | 4.6 | 0.5 | 0.4 | 72 | 642 | 1.07 | 2 | 2 |  |  |  |  | 0.012 | 0 | 0 | 0 | 0 | 0 | 0 | 0 | 0 | 0 | 0 | 0 | 0 | 0 | 0
1991-08-30 | 379 | 6.9 | 5.7 | 5 | 2 | 29 | 381 | 124 |  | 2 | 1.7 | 0.4 | 0.2 | 3.7 | 0.6 | 0.4 | 60 | 555 | 0.78 | 3 | 2 |  |  |  |  | 0.01 | 0 | 0 | 0 | 0 | 0 | 0 | 0 | 0 | 0 | 0 | 0 | 0 | 0 | 0
1991-08-31 | 277 | 7.1 | 5.9 | 3 | 2 | 21 | 464 | 188 |  | 3 | 1.9 | 0.3 | 0.3 | 5.7 | 0.7 | 0.6 | 70 | 655 | 0.94 | 1 | 1 |  |  |  |  | 0.011 | 0 | 0 | 0 | 0 | 0 | 0 | 0 | 0 | 0 | 0 | 0 | 0 | 0 | 0
Observations | 31 | 31 | 31 | 31 | 31 | 31 | 31 | 31 | 0 | 31 | 31 | 31 | 31 | 31 | 31 | 31 | 31 | 31 | 31 | 30 | 31 | 4 | 4 | 4 | 4 | 31 | 31 | 31 | 31 | 31 | 31 | 31 | 31 | 31 | 31 | 31 | 31 | 31 | 31 | 31 | 4 | 4 | 4 | 4 | 4 | 4 | 4
Minimum | 125 | 6.9 | 5.5 | 2 | 2 | 16 | 350 | 84 |  | 2 | 1 | 0.2 | 0.1 | 3.7 | 0.3 | 0.2 | 58 | 555 | 0.7 | 0 | 0 | 19000 | 56 | 0 | 0.09 | 0.005 | 0 | 0 | 0 | 0 | 0 | 0 | 0 | 0 | 0 | 0 | 0 | 0 | 0 | 0 | 0 | 0 | 0 | 0 | 43 | 14 | 165
Mean | 257.871 | 7.1097 | 6.1516 | 5.0968 | 2 | 23.9677 | 440.9032 | 144.1935 |  | 3.7419 | 1.8452 | 0.72258 | 0.3 | 5.8581 | 1.0323 | 0.93871 | 74.4516 | 667.0323 | 0.9771 | 1.4 | 1.2903 | 24671.5851 | 67.75 | 0.025 | 0.2025 | 0.0097419 | 0.0064516 | 0 | 0 | 0.0025806 | 0 | 0 | 0 | 0.0025806 | 0.0012903 | 0 | 0 | 0.0064516 | 0 | 0 | 0 | 0 | 0 | 0 | 44.5 | 15.25 | 174
Maximum | 379 | 7.2 | 6.7 | 8 | 2 | 33 | 496 | 200 |  | 6 | 3.1 | 1.7 | 0.4 | 8.1 | 1.9 | 1.7 | 93 | 731 | 1.09 | 5 | 2 | 30000 | 78 | 0.06 | 0.37 | 0.027 | 0.2 | 0 | 0 | 0.02 | 0 | 0 | 0 | 0.08 | 0.02 | 0 | 0 | 0.2 | 0 | 0 | 0 | 0 | 0 | 0 | 47 | 16 | 183
1991-09-01 | 247 | 7 | 6.2 | 4 | 2 | 27 | 482 | 216 |  | 3 | 1.5 | 0.2 | 0.2 | 7.9 | 1.3 | 1.2 | 72 | 669 | 1 | 1 | 1 |  |  |  |  | 0.008 | 0 | 0 | 0 | 0 | 0 | 0 | 0 | 0 | 0 | 0 | 0 | 0 | 0 | 0
1991-09-02 | 245 | 7 | 6.7 | 5 | 2 | 23 | 414 | 121 |  | 3 | 1.9 | 0.4 | 0.3 | 8.6 | 1.2 | 1.1 | 71 | 644 | 0.98 | 0 | 1 | 24000 |  |  |  | 0.009 | 0 | 0 | 0 | 0 | 0 | 0 | 0 | 0 | 0 | 0 | 0 | 0 | 0 | 0
1991-09-03 | 328 | 7.5 | 6.6 | 5 | 2 | 16 | 359 | 103 |  | 3 | 1.7 | 0.4 | 0.2 | 5.8 | 1 | 0.9 | 60 | 562 | 0.9 | 0 | 1 |  | 80 | 0.03 | 0.07 | 0.005 | 0 | 0 | 0 | 0 | 0 | 0 | 0 | 0 | 0 | 0 | 0 | 0 | 0 | 0 | 0 | 0 | 0 | 0
1991-09-04 | 297 | 7.4 | 7.2 | 4 | 2 | 14 | 427 | 141 |  | 3 | 1.4 | 0.3 | 0.2 | 5.5 | 0.9 | 0.8 | 72 | 663 | 0.88 | 7 | 1 |  |  |  |  | 0.006 | 0 | 0 | 0 | 0 | 0 | 0 | 0 | 0 | 0 | 0 | 0 | 0 | 0 | 0 |  |  |  |  | 47 | 16 | 183
1991-09-05 | 264 | 7.5 | 6.3 | 4 | 2 | 15 | 513 | 176 |  | 2 | 1.6 | 0.4 | 0.2 | 6.4 | 0.9 | 0.8 | 80 | 704 | 1.01 | 0 | 1 |  |  |  |  | 0.01 | 0 | 0 | 0 | 0 | 0 | 0 | 0 | 0 | 0 | 0 | 0 | 0 | 0 | 0
1991-09-06 | 128 | 7.4 | 6.4 | 5 | 2 | 25 | 462 | 140 |  | 5 | 1.8 | 0.4 | 0.2 | 6.8 | 1.2 | 1.2 | 77 | 677 | 1.02 | 0 | 2 |  |  |  |  | 0.009 | 0 | 0 | 0 | 0 | 0 | 0 | 0 | 0 | 0 | 0 | 0 | 0 | 0 | 0
1991-09-07 | 252 | 7.3 | 6.4 | 6 | 3 | 30 | 444 | 130 |  | 5 | 1.6 | 0.4 | 0.2 | 6.1 | 1 | 0.9 | 74 | 664 | 1.01 | 1 | 1 |  |  |  |  | 0.011 | 0 | 0 | 0 | 0 | 0 | 0 | 0 | 0 | 0 | 0 | 0 | 0 | 0 | 0
1991-09-08 | 257 | 7.3 | 6.2 | 4 | 2 | 29 | 429 | 162 |  | 5 | 1.8 | 0.4 | 0.2 | 6.6 | 1 | 0.9 | 72 | 651 | 0.96 | 2 | 1 |  |  |  |  | 0.008 | 0 | 0 | 0 | 0 | 0 | 0 | 0 | 0 | 0 | 0 | 0 | 0 | 0 | 0
1991-09-09 | 274 | 7.3 | 6 | 7 | 2 | 28 | 391 | 113 |  | 4 | 2.6 | 1.1 | 0.3 | 5.9 | 1.3 | 1.1 | 65 | 650 | 1.03 | 0 | 2 | 31000 |  |  |  | 0.01 | 0 | 0 | 0 | 0 | 0 | 0 | 0 | 0 | 0 | 0 | 0 | 0 | 0 | 0
1991-09-10 | 288 | 7.3 | 5.8 | 4 | 2 | 28 | 402 | 123 |  | 5 | 1.8 | 0.9 | 0.3 | 5 | 0.6 | 0.4 | 62 | 596 | 0.93 | 10 | 1 |  | 73 | 0.04 | 0.14 | 0.009 | 0 | 0 | 0 | 0 | 0 | 0 | 0 | 0 | 0 | 0 | 0 | 0 | 0 | 0 | 0 | 0 | 0 | 0
1991-09-11 | 256 | 7.3 | 6 | 4 | 2 | 21 | 415 | 114 |  | 3 | 2.1 | 0.9 | 0.3 | 6.4 | 0.8 | 0.7 | 73 | 658 | 1.05 | 1 | 1 |  |  |  |  | 0.009 | 0 | 0 | 0 | 0 | 0 | 0 | 0 | 0 | 0 | 0 | 0 | 0 | 0 | 0 |  |  |  |  | 43 | 14 | 165
1991-09-12 | 381 | 7.2 | 5.2 | 6 | 2 | 31 | 346 | 98 |  | 5 | 1.9 | 0.9 | 0.2 | 4 | 0.8 | 0.7 | 52 | 525 | 0.78 | 1 | 2 |  |  |  |  | 0.007 | 0 | 0 | 0 | 0 | 0 | 0 | 0 | 0 | 0 | 0 | 0 | 0 | 0 | 0
1991-09-13 | 363 | 7.1 | 6.4 | 5 | 2 | 23 | 331 | 92 |  | 4 | 1.4 | 0.6 | 0.2 | 4.4 | 1.2 | 1.2 | 64 | 571 | 0.79 | 2 | 1 |  |  |  |  | 0.007 | 0.2 | 0 | 0 | 0 | 0 | 0 | 0 | 0 | 0 | 0 | 0 | 0 | 0 | 0
1991-09-14 | 358 | 7.1 | 6 | 3 | 2 | 21 | 353 | 77 |  | 4 | 1.3 | 0.3 | 0.2 | 5.2 | 1.2 | 1 | 68 | 601 | 0.81 | 0 | 1 |  |  |  |  | 0.006 | 0 | 0 | 0 | 0 | 0 | 0 | 0 | 0 | 0 | 0 | 0 | 0 | 0 | 0
1991-09-15 | 304 | 7.1 | 6.5 | 3 | 2 | 23 | 397 | 102 |  | 4 | 1.4 | 0.5 | 0.2 | 6.4 | 1.4 | 1.4 | 71 | 645 | 0.86 | 0 | 1 |  |  |  |  | 0.005 | 0 | 0 | 0 | 0 | 0 | 0 | 0 | 0 | 0 | 0 | 0 | 0.2 | 0 | 0
1991-09-16 | 274 | 7.2 | 6.4 | 4 | 2 | 18 | 410 | 112 |  | 3 | 1.6 | 0.3 | 0.2 | 6.7 | 1.4 | 1.1 | 75 | 675 | 0.92 | 9 | 1 | 49000 |  |  |  | 0.007 | 0 | 0 | 0 | 0 | 0 | 0 | 0 | 0 | 0 | 0 | 0 | 0 | 0 | 0
1991-09-17 | 246 | 7.3 | 6.5 | 4 | 2 | 18 | 392 | 82 |  | 4 | 1.6 | 0.3 | 0.2 | 6.6 | 1.4 | 1.4 | 82 | 702 | 1 | 0 | 2 |  | 65 | 0.28 | 0.36 | 0.01 | 0 | 0 | 0 | 0 | 0 | 0 | 0 | 0 | 0 | 0 | 0 | 0 | 0 | 0 | 0 | 0 | 0 | 0
1991-09-18 | 282 | 7.3 | 6.2 | 4 | 2 | 35 | 371 | 99 |  | 3 | 1.5 | 0.4 | 0.3 | 5.9 | 1.1 | 1 | 74 | 657 | 0.98 | 0 | 1 |  |  |  |  | 0.015 | 0 | 0 | 0 | 0 | 0 | 0 | 0 | 0 | 0 | 0 | 0 | 0 | 0 | 0 |  |  |  |  | 43 | 14 | 165
1991-09-19 | 103 | 7.3 | 7 | 4 | 2 | 32 | 398 | 91 |  | 3 | 1.5 | 0.3 | 0.2 | 7.5 | 1.5 | 1.5 | 73 | 670 | 1.08 | 0 | 0 |  |  |  |  | 0.01 | 0 | 0 | 0 | 0 | 0 | 0 | 0 | 0 | 0 | 0 | 0 | 0 | 0 | 0
1991-09-20 | 249 | 7.3 | 7.2 | 6 | 2 | 28 | 415 | 88 |  | 3 | 2.1 | 0.8 | 0.3 | 6.8 | 1.9 | 1.7 | 79 | 686 | 1.11 | 0 | 0 |  |  |  |  | 0.01 | 0 | 0 | 0 | 0 | 0 | 0 | 0 | 0 | 0.03 | 0 | 0 | 0 | 0 | 0
1991-09-21 | 237 | 7.2 | 6.5 | 5 | 2 | 31 | 404 | 85 |  | 3 | 2.3 | 0.8 | 0.4 | 6.3 | 1.2 | 1.1 | 77 | 674 | 1.08 | 1 | 0 |  |  |  |  | 0.009 | 0 | 0 | 0 | 0 | 0 | 0 | 0 | 0 | 0.02 | 0 | 0 | 0 | 0 | 0
1991-09-22 | 242 | 7.2 | 5.1 | 5 | 2 | 33 | 387 | 90 |  | 4 | 1.8 | 0.6 | 0.4 | 7.1 | 1.1 | 1.1 | 71 | 640 | 1.02 | 1 | 1 |  |  |  |  | 0.007 | 0 | 0 | 0 | 0 | 0 | 0 | 0 | 0 | 0 | 0 | 0 | 0 | 0 | 0
1991-09-23 | 235 | 7.2 | 5.9 | 5 | 2 | 15 | 392 | 118 |  | 4 | 2.1 | 0.9 | 0.3 | 6.9 | 1.4 | 1.2 | 75 | 662 | 1.08 | 0 | 1 | 34000 |  |  |  | 0.008 | 0 | 0 | 0 | 0 | 0 | 0.4 | 0 | 0 | 0.03 | 0 | 0 | 0 | 0 | 0
1991-09-24 | 268 | 7.2 | 6 | 7 | 2 | 24 | 373 | 71 |  | 5 | 3.1 | 1.6 | 0.4 | 5.4 | 1.2 | 1.1 | 68 | 631 | 1.07 | 2 | 1 |  | 69 | 0 | 0.06 | 0.007 | 0 | 0 | 0 | 0 | 0 | 0 | 0 | 0 | 0 | 0 | 0 | 0 | 0 | 0 | 0 | 0 | 0 | 0
1991-09-25 | 240 | 7.2 | 7 | 6 | 2 | 35 | 393 | 93 |  | 5 | 2.1 | 1.1 | 0.4 | 6.1 | 1.1 | 0.8 | 74 | 673 | 1.07 | 0 | 1 |  |  |  |  | 0.009 | 0 | 0 | 0 | 0 | 0 | 0 | 0 | 0 | 0 | 0 | 0 | 0 | 0 | 0 |  |  |  |  | 44 | 15 | 172
1991-09-26 | 233 | 7.3 | 6.8 | 6 | 2 | 24 | 400 | 108 |  | 2 | 1.8 | 0.7 | 0.3 | 6.5 | 1.1 | 1 | 74 | 669 | 1.04 | 1 | 1 |  |  |  |  | 0.015 | 0 | 0 | 0 | 0 | 0 | 0 | 0 | 0 | 0 | 0 | 0 | 0 | 0 | 0
1991-09-27 | 234 | 7.2 | 7.2 | 5 | 2 | 35 | 381 | 77 |  | 2 | 2.6 | 1.3 | 0.4 | 6.2 | 1.6 | 1.5 | 79 | 686 | 1.05 | 5 | 2 |  |  |  |  | 0.008 | 0 | 0 | 0 | 0 | 0 | 0 | 0 | 0 | 0 | 0 | 0 | 0 | 0 | 0
1991-09-28 | 229 | 7.1 | 7.1 | 4 | 2 | 33 | 378 | 74 |  | 4 | 2 | 0.9 | 0.3 | 6.6 | 1.2 | 1.1 | 72 | 660 | 1.04 | 1 | 1 |  |  |  |  | 0.006 | 0 | 0 | 0 | 0 | 0 | 0 | 0 | 0 | 0 | 0 | 0 | 0 | 0 | 0
1991-09-29 | 226 | 7.2 | 7 | 3 | 2 | 28 | 370 | 77 |  | 3 | 1.8 | 0.6 | 0.3 | 6.9 | 1.3 | 1.3 | 64 | 637 | 0.96 | 2 | 1 |  |  |  |  | 0.006 | 0 | 0 | 0 | 0 | 0 | 0 | 0 | 0 | 0 | 0 | 0 | 0 | 0 | 0
1991-09-30 | 228 | 7.3 | 6.8 | 5 | 2 | 26 | 401 | 113 |  | 3 | 2 | 0.7 | 0.4 | 7.1 | 1.4 | 1.1 | 70 | 649 | 0.97 | 2 | 2 | 42000 |  |  |  | 0.006 | 0 | 0 | 0 | 0 | 0 | 0 | 0 | 0 | 0 | 0 | 0 | 0 | 0 | 0
Observations | 30 | 30 | 30 | 30 | 30 | 30 | 30 | 30 | 0 | 30 | 30 | 30 | 30 | 30 | 30 | 30 | 30 | 30 | 30 | 30 | 30 | 5 | 4 | 4 | 4 | 30 | 30 | 30 | 30 | 30 | 30 | 30 | 30 | 30 | 30 | 30 | 30 | 30 | 30 | 30 | 4 | 4 | 4 | 4 | 4 | 4 | 4
Minimum | 103 | 7 | 5.1 | 3 | 2 | 14 | 331 | 71 |  | 2 | 1.3 | 0.2 | 0.2 | 4 | 0.6 | 0.4 | 52 | 525 | 0.78 | 0 | 0 | 24000 | 65 | 0 | 0.06 | 0.005 | 0 | 0 | 0 | 0 | 0 | 0 | 0 | 0 | 0 | 0 | 0 | 0 | 0 | 0 | 0 | 0 | 0 | 0 | 43 | 14 | 165
Mean | 258.9333 | 7.2433 | 6.42 | 4.7333 | 2.0333 | 25.6333 | 401 | 109.5333 |  | 3.6333 | 1.8567 | 0.64667 | 0.27333 | 6.32 | 1.19 | 1.0767 | 71.3333 | 648.3667 | 0.98267 | 1.6333 | 1.1 | 34938.113 | 71.75 | 0.0875 | 0.1575 | 0.0084 | 0.0066667 | 0 | 0 | 0 | 0 | 0.013333 | 0 | 0 | 0.0026667 | 0 | 0 | 0.0066667 | 0 | 0 | 0 | 0 | 0 | 0 | 44.25 | 14.75 | 171.25
Maximum | 381 | 7.5 | 7.2 | 7 | 3 | 35 | 513 | 216 |  | 5 | 3.1 | 1.6 | 0.4 | 8.6 | 1.9 | 1.7 | 82 | 704 | 1.11 | 10 | 2 | 49000 | 80 | 0.28 | 0.36 | 0.015 | 0.2 | 0 | 0 | 0 | 0 | 0.4 | 0 | 0 | 0.03 | 0 | 0 | 0.2 | 0 | 0 | 0 | 0 | 0 | 0 | 47 | 16 | 183
1991-10-01 | 230 | 7.3 | 7.3 | 5 | 2 | 20 | 420 | 139 |  | 5 | 2.2 | 0.8 | 0.3 | 6.4 | 1.1 | 1 | 74 | 658 | 1.04 | 4 | 2 |  | 59 | 0.02 | 0.15 | 0.009 | 0 | 0 | 0 | 0 | 0 | 0 | 0 | 0 | 0 | 0 | 0 | 0 | 0 | 0 | 0 | 0 | 0 | 0
1991-10-02 | 254 | 7.2 | 6.4 | 6 | 2 | 25 | 394 | 134 |  | 4 | 2.8 | 1.3 | 0.4 | 5.6 | 1.5 | 1.4 | 73 | 647 | 1.05 | 2 | 1 |  |  |  |  | 0.008 | 0 | 0 | 0 | 0 | 0 | 0 | 0 | 0 | 0 | 0 | 0 | 0 | 0 | 0 |  |  |  |  | 39 | 13 | 151
1991-10-03 | 282 | 7.2 | 6.2 | 7 | 2 | 37 | 309 | 85 |  | 5 | 3 | 1.6 | 0.3 | 4.3 | 0.7 | 0.5 | 62 | 557 | 0.89 | 2 | 0 |  |  |  |  | 0.024 | 0 | 0 | 0 | 0 | 0 | 0 | 0 | 0.08 | 0.02 | 0 | 0 | 0 | 0 | 0
1991-10-04 | 424 | 7.1 | 6.1 | 4 | 2 | 18 | 229 | 58 |  | 5 | 1 | 0.2 | 0.2 | 3.2 | 0.4 | 0.3 | 42 | 375 | 0.52 | 0 | 0 |  |  |  |  | 0.004 | 0 | 0 | 0 | 0 | 0 | 0 | 0 | 0 | 0 | 0 | 0 | 0 | 0 | 0
1991-10-05 | 427 | 7.4 | 8.6 | 5 | 2 | 14 | 432 | 82 |  | 7 | 1.3 | 0.2 | 0.2 | 5.5 | 0.6 | 0.4 | 89 | 709 | 0.55 | 1 | 0 |  |  |  |  | 0.005 | 0 | 0 | 0 | 0 | 0 | 0 | 0 | 0 | 0 | 0 | 0 | 0 | 0 | 0
1991-10-06 | 317 | 7.3 | 7.1 | 6 | 2 | 12 | 484 | 94 |  | 5 | 2 | 0.7 | 0.4 | 5.9 | 1 | 0.9 | 100 | 787 | 0.76 | 1 | 0 |  |  |  |  | 0.005 | 0 | 0 | 0 | 0 | 0 | 0 | 0 | 0 | 0 | 0 | 0 | 0 | 0 | 0
1991-10-07 | 279 | 7.4 | 6.6 | 5 | 2 | 12 | 477 | 115 |  | 5 | 2.3 | 1 | 0.4 | 6.1 | 1 | 1 | 96 | 790 | 0.9 | 1 | 0 | 10000 |  |  |  | 0.006 | 0 | 0 | 0 | 0 | 0 | 0 | 0 | 0 | 0 | 0 | 0 | 0 | 0 | 0
1991-10-08 | 256 | 7.2 | 7.3 | 4 | 2 | 12 | 396 | 88 |  | 2 | 1.5 | 0.5 | 0.3 | 6.1 | 1.1 | 1 | 96 | 764 | 1 | 0 | 2 |  | 76 | 0 | 0.03 | 0.009 | 0 | 0 | 0 | 0 | 0 | 0 | 0 | 0 | 0 | 0 | 0 | 0 | 0 | 0 | 0 | 0 | 0 | 0
1991-10-09 | 258 | 7.4 | 7.7 | 3 | 2 | 30 | 406 | 44 |  | 3 | 1.8 | 0.4 | 0.3 | 6.7 | 1.6 | 1.5 | 93 | 744 | 1.03 | 3 | 1 |  |  |  |  | 0.008 | 0 | 0 | 0 | 0 | 0 | 0 | 0 | 0 | 0 | 0 | 0 | 0 | 0 | 0 |  |  |  |  | 50 | 18 | 199
1991-10-10 | 251 | 7.2 | 7.2 | 3 | 2 | 28 | 429 | 111 |  | 4 | 1.2 | 0.3 | 0.3 | 6.9 | 1.3 | 1.2 | 84 | 719 | 1.09 | 1 | 1 |  |  |  |  | 0.01 | 0 | 0 | 0 | 0 | 0 | 0 | 0 | 0 | 0 | 0 | 0 | 0 | 0 | 0
1991-10-11 | 261 | 7.2 | 6.9 | 6 | 2 | 28 | 407 | 82 |  | 3 | 1.1 | 0.4 | 0.3 | 6.2 | 1.5 | 1.3 | 85 | 727 | 1.05 | 0 | 1 |  |  |  |  | 0.01 | 0 | 0 | 0 | 0 | 0 | 0 | 0 | 0 | 0 | 0 | 0 | 0 | 0 | 0
1991-10-12 | 245 | 7.3 | 7.1 | 6 | 3 | 30 | 410 | 70 |  | 3 | 1.5 | 0.5 | 0.3 | 6.4 | 1.5 | 1.4 | 81 | 705 | 1.04 | 0 | 1 |  |  |  |  | 0.014 | 0 | 0 | 0 | 0 | 0 | 0 | 0 | 0 | 0 | 0 | 0 | 0 | 0 | 0
1991-10-13 | 237 | 7.3 | 7.2 | 6 | 2 | 24 | 397 | 73 |  | 5 | 1.4 | 0.4 | 0.2 | 6.8 | 1.4 | 1.2 | 76 | 680 | 0.99 | 0 | 1 |  |  |  |  | 0.006 | 0 | 0 | 0 | 0 | 0 | 0 | 0 | 0 | 0 | 0 | 0 | 0 | 0 | 0
1991-10-14 | 305 | 7.2 | 6.1 | 7 | 2 | 28 | 351 | 97 |  | 2 | 2 | 0.8 | 0.3 | 5 | 1.2 | 0.9 | 65 | 598 | 0.84 | 0 | 1 | 44000 |  |  |  | 0.007 | 0 | 0 | 0 | 0 | 0 | 0 | 0 | 0 | 0 | 0 | 0 | 0 | 0 | 0
1991-10-15 | 238 | 7.3 | 6.2 | 4 | 2 | 19 | 390 | 81 |  | 3 | 2 | 0.4 | 0.3 | 6.4 | 0.7 | 0.7 | 78 | 688 | 1.04 | 0 | 1 |  | 95 | 0 | 0.05 | 0.007 | 0 | 0 | 0 | 0 | 0 | 0 | 0 | 0 | 0 | 0 | 0 | 0 | 0 | 0 | 0 | 0 | 0 | 0
1991-10-16 | 239 | 7.3 | 6.5 | 5 | 2 | 24 | 396 | 104 |  | 3 | 1.4 | 0.6 | 0.3 | 6.7 | 1.2 | 1.1 | 80 | 688 | 1.09 | 7 | 1 |  |  |  |  | 0.009 | 0 | 0 | 0 | 0 | 0 | 0 | 0 | 0 | 0 | 0 | 0 | 0 | 0 | 0 |  |  |  |  | 45 | 16 | 178
1991-10-17 | 238 | 7.2 | 6.7 | 5 | 2 | 34 | 408 | 147 |  | 5 | 1.8 | 0.9 | 0.4 | 6.7 | 1.2 | 1.2 | 84 | 708 | 1.05 | 0 | 2 |  |  |  |  | 0.009 | 0 | 0 | 0 | 0 | 0 | 0 | 0 | 0 | 0 | 0 | 0 | 0 | 0 | 0
1991-10-18 | 267 | 7.2 | 6.9 | 6 | 2 | 19 | 388 | 102 |  | 3 | 2 | 1.2 | 0.3 | 6.2 | 1.5 | 1.4 | 76 | 629 | 1.04 | 0 | 1 |  |  |  |  | 0.01 | 0 | 0 | 0 | 0 | 0 | 0 | 0 | 0 | 0 | 0 | 0 | 0 | 0 | 0
1991-10-19 | 275 | 7 | 7 | 4 | 2 | 17 | 345 | 106 |  | 3 | 1.1 | 0.3 | 0.2 | 5.4 | 0.6 | 0.5 | 66 | 547 | 0.97 | 3 | 1 |  |  |  |  | 0.008 | 0 | 0 | 0 | 0 | 0 | 0 | 0 | 0 | 0 | 0 | 0 | 0 | 0 | 0
1991-10-20 | 231 | 7.2 | 7.4 | 3 | 2 | 15 | 407 | 117 |  | 2 | 1.5 | 0.2 | 0.2 | 6.8 | 1.2 | 1.2 | 73 | 613 | 0.93 | 3 | 0 |  |  |  |  | 0.007 | 0 | 0 | 0 | 0 | 0 | 0 | 0 | 0 | 0 | 0 | 0 | 0 | 0 | 0
1991-10-21 | 242 | 7.2 | 7.1 | 4 | 2 | 20 | 414 | 102 |  | 3 | 1.8 | 0.5 | 0.3 | 6.6 | 1.2 | 1.1 | 76 | 676 | 0.97 | 2 | 1 | 16000 |  |  |  | 0.007 | 0 | 0 | 0 | 0 | 0 | 0 | 0 | 0 | 0 | 0 | 0 | 0 | 0 | 0
1991-10-22 | 237 | 7.2 | 7.2 | 4 | 2 | 22 | 463 | 140 |  | 4 | 2.2 | 0.6 | 0.3 | 6.4 | 0.9 | 0.9 | 78 | 685 | 1.1 | 1 | 2 |  | 66 | 0 | 0.08 | 0.009 | 0 | 0 | 0 | 0 | 0 | 0 | 0 | 0 | 0 | 0 | 0 | 0 | 0 | 0 | 0 | 0 | 0 | 0
1991-10-23 | 235 | 7.2 | 6.5 | 6 | 2 | 23 | 485 | 199 |  | 3 | 1.9 | 0.8 | 0.3 | 6.6 | 1.3 | 1.2 | 79 | 682 | 1.1 | 1 | 2 |  |  |  |  | 0.01 | 0 | 0 | 0 | 0 | 0 | 0 | 0 | 0 | 0 | 0 | 0 | 0 | 0 | 0 |  |  |  |  | 46 | 16 | 181
1991-10-24 | 299 | 7.3 | 6.8 | 6 | 2 | 29 | 324 | 99 |  | 3 | 1.9 | 0.7 | 0.3 | 5.2 | 0.9 | 0.8 | 72 | 614 | 0.93 | 0 | 2 |  |  |  |  | 0.01 | 0 | 0 | 0 | 0 | 0 | 0 | 0 | 0 | 0 | 0 | 0 | 0 | 0 | 0
1991-10-25 | 426 | 6.9 | 7.1 | 2 | 2 | 16 | 342 | 83 |  | 3 | 1 | 0 | 0.1 | 4.2 | 0.5 | 0.4 | 65 | 568 | 0.53 | 0 | 1 |  |  |  |  | 0.006 | 0 | 0 | 0 | 0.02 | 0 | 0 | 0 | 0 | 0 | 0 | 0 | 0 | 0 | 0
1991-10-26 | 413 | 7.4 | 7.3 | 2 | 2 | 14 | 379 | 126 |  | 4 | 0.9 | 0 | 0.1 | 4.7 | 0.6 | 0.5 | 70 | 628 | 0.53 | 3 | 1 |  |  |  |  | 0.006 | 0 | 0 | 0 | 0.02 | 0 | 0 | 0 | 0 | 0 | 0 | 0 | 0 | 0 | 0
1991-10-27 | 448 | 7.3 | 8.7 | 3 | 2 | 16 | 529 | 161 |  | 4 | 1.4 | 0.1 | 0.2 | 6.8 | 0.6 | 0.5 | 91 | 825 | 0.56 | 8 | 1 |  |  |  |  | 0.006 | 0 | 0 | 0 | 0 | 0 | 0 | 0 | 0 | 0 | 0 | 0 | 0 | 0 | 0
1991-10-28 | 402 | 7.3 | 6.6 | 4 | 2 | 24 | 475 | 130 |  | 3 | 1.8 | 0.4 | 0.4 | 5.7 | 0.6 | 0.5 | 92 | 833 | 0.7 | 2 | 1 | 56000 |  |  |  | 0.009 | 0 | 0 | 0 | 0 | 0 | 0 | 0 | 0 | 0 | 0 | 0 | 0 | 0 | 0
1991-10-29 | 408 | 7.3 | 7 | 4 | 2 | 21 | 458 | 97 |  | 3 | 1.4 | 0.2 | 0.2 | 4.7 | 0.7 | 0.6 | 88 | 774 | 0.73 | 1 | 2 |  | 70 | 0 | 0.02 | 0.006 | 0 | 0 | 0 | 0 | 0 | 0 | 0 | 0 | 0 | 0 | 0 | 0 | 0 | 0 | 0 | 0 | 0 | 0
1991-10-30 | 450 | 7.2 | 7.6 | 4 | 2 | 18 | 375 | 84 |  | 5 | 0.9 | 0 | 0 | 4.3 | 0.6 | 0.5 | 71 | 656 | 0.5 | 4 | 0 |  |  |  |  | 0.006 | 0 | 0 | 0 | 0 | 0 | 0 | 0 | 0 | 0 | 0 | 0 | 0 | 0 | 0 |  |  |  |  | 63 | 23 | 252
1991-10-31 | 434 | 7.3 | 7.4 | 5 | 2 | 31 | 486 | 126 |  | 7 | 1.4 | 0.3 | 0.2 | 5.4 | 0.7 | 0.6 | 101 | 902 | 0.7 | 0 | 0 |  |  |  |  | 0.006 | 0 | 0 | 0 | 0 | 0 | 0 | 0 | 0 | 0 | 0 | 0 | 0 | 0 | 0
Observations | 31 | 31 | 31 | 31 | 31 | 31 | 31 | 31 | 0 | 31 | 31 | 31 | 31 | 31 | 31 | 31 | 31 | 31 | 31 | 31 | 31 | 4 | 5 | 5 | 5 | 31 | 31 | 31 | 31 | 31 | 31 | 31 | 31 | 31 | 31 | 31 | 31 | 31 | 31 | 31 | 5 | 5 | 5 | 5 | 5 | 5 | 5
Minimum | 230 | 6.9 | 6.1 | 2 | 2 | 12 | 229 | 44 |  | 2 | 0.9 | 0 | 0 | 3.2 | 0.4 | 0.3 | 42 | 375 | 0.5 | 0 | 0 | 10000 | 59 | 0 | 0.02 | 0.004 | 0 | 0 | 0 | 0 | 0 | 0 | 0 | 0 | 0 | 0 | 0 | 0 | 0 | 0 | 0 | 0 | 0 | 0 | 39 | 13 | 151
Mean | 306.7097 | 7.2419 | 7.0258 | 4.6452 | 2.0323 | 21.9355 | 406.6129 | 105.6774 |  | 3.8387 | 1.6613 | 0.52581 | 0.26774 | 5.8032 | 0.99677 | 0.89355 | 79.2258 | 683.0968 | 0.87806 | 1.6129 | 0.96774 | 25057.6403 | 73.2 | 0.004 | 0.066 | 0.0082581 | 0 | 0 | 0 | 0.0012903 | 0 | 0 | 0 | 0.0025806 | 0.00064516 | 0 | 0 | 0 | 0 | 0 | 0 | 0 | 0 | 0 | 48.6 | 17.2 | 192.2
Maximum | 450 | 7.4 | 8.7 | 7 | 3 | 37 | 529 | 199 |  | 7 | 3 | 1.6 | 0.4 | 6.9 | 1.6 | 1.5 | 101 | 902 | 1.1 | 8 | 2 | 56000 | 95 | 0.02 | 0.15 | 0.024 | 0 | 0 | 0 | 0.02 | 0 | 0 | 0 | 0.08 | 0.02 | 0 | 0 | 0 | 0 | 0 | 0 | 0 | 0 | 0 | 63 | 23 | 252
1991-11-01 | 404 | 7.3 | 7.6 | 3 | 2 | 21 | 461 | 88 |  | 2 | 0.7 | 0 | 0.1 | 5.2 | 0.8 | 0.7 | 91 | 784 | 0.62 | 1 | 1 |  |  |  |  | 0.006 | 0 | 0 | 0 | 0 | 0 | 0 | 0 | 0 | 0.03 | 0 | 0 | 0 | 0 | 0
1991-11-02 | 397 | 7.4 | 8.4 | 4 | 2 | 25 | 530 | 114 |  | 2 | 1.1 | 0.2 | 0.2 | 5.9 | 2 | 1.8 | 98 | 884 | 0.67 | 1 | 1 |  |  |  |  | 0.006 | 0 | 0 | 0 | 0 | 0 | 0 | 0 | 0 | 0.02 | 0 | 0 | 0 | 0 | 0
1991-11-03 | 322 | 7.2 | 7.9 | 4 | 2 | 35 | 520 | 97 |  | 3 | 1.1 | 0.2 | 0.2 | 7 | 0.9 | 0.8 | 100 | 875 | 0.74 | 1 | 1 |  |  |  |  | 0.006 | 0 | 0 | 0 | 0 | 0 | 0 | 0 | 0 | 0 | 0 | 0 | 0 | 0 | 0
1991-11-04 | 308 | 7.2 | 8.1 | 4 | 2 | 31 | 504 | 110 |  | 1 | 1.2 | 0.2 | 0.2 | 6.5 | 1 | 0.8 | 104 | 871 | 0.82 | 1 | 0 | 27000 |  |  |  | 0.006 | 0 | 0 | 0 | 0 | 0 | 0 | 0 | 0 | 0 | 0 | 0 | 0 | 0 | 0
1991-11-05 | 287 | 7.3 | 7.2 | 2 | 2 | 23 | 467 | 81 |  | 4 | 1.3 | 0.1 | 0.2 | 6.4 | 1 | 1 | 94 | 858 | 0.89 | 0 | 1 |  | 68 | 0 | 0.11 | 0.008 | 0 | 0 | 0 | 0 | 0 | 0 | 0 | 0 | 0 | 0 | 0 | 0 | 0 | 0 | 0 | 0 | 0 | 0
1991-11-06 | 275 | 7.3 | 6.9 | 4 | 2 | 18 | 475 | 96 |  | 4 | 1.6 | 0.2 | 0.2 | 6.6 | 1 | 0.9 | 99 | 835 | 0.93 | 2 | 0 |  |  |  |  | 0.012 | 0 | 0 | 0 | 0 | 0 | 0 | 0 | 0 | 0 | 0 | 0 | 0 | 0 | 0 |  |  |  |  | 61 | 22 | 243
1991-11-07 | 273 | 7.2 | 8.5 | 4 | 2 | 20 | 481 | 112 |  | 4 | 1.2 | 0.3 | 0.2 | 6.5 | 1 | 1 | 97 | 813 | 0.98 | 1 | 1 |  |  |  |  | 0.012 | 0 | 0 | 0 | 0 | 0 | 0 | 0 | 0 | 0 | 0 | 0 | 0 | 0 | 0
1991-11-08 | 268 | 7.2 | 7.5 | 5 | 2 | 25 | 454 | 119 |  | 3 | 1.2 | 0.3 | 0.3 | 6.3 | 1 | 0.9 | 97 | 811 | 1.01 | 1 | 1 |  |  |  |  | 0.008 | 0 | 0 | 0 | 0 | 0 | 0 | 0 | 0 | 0 | 0 | 0 | 0 | 0 | 0
1991-11-09 | 266 | 7.1 | 7.6 | 5 | 2 | 29 | 451 | 107 |  | 4 | 1.4 | 0.3 | 0.3 | 6.3 | 1 | 0.9 | 95 | 794 | 0.93 | 0 | 2 |  |  |  |  | 0.008 | 0 | 0 | 0 | 0 | 0 | 0 | 0 | 0 | 0 | 0 | 0 | 0 | 0 | 0
1991-11-10 | 256 | 7.2 | 7.5 | 5 | 2 | 29 | 438 | 127 |  | 4 | 1.2 | 0.5 | 0.4 | 6.9 | 0.9 | 0.8 | 90 | 766 | 0.88 | NS | 1 |  |  |  |  | 0.006 | 0 | 0 | 0 | 0 | 0 | 0 | 0 | 0 | 0 | 0 | 0 | 0 | 0 | 0
1991-11-11 | 268 | 7 | 6.9 | 6 | 2 | 30 | 447 | 119 |  | 3 | 1.9 | 0.5 | 0.3 | 6.6 | 0.9 | 0.8 | 95 | 770 | 0.93 | 0 | 0 | 11000 |  |  |  | 0.007 | 0 | 0 | 0 | 0 | 0 | 0 | 0 | 0 | 0 | 0 | 0 | 0 | 0 | 0
1991-11-12 | 248 | 7.3 | 6.2 | 5 | 2 | 23 | 456 | 107 |  | 4 | 2.2 | 0.5 | 0.4 | 6.3 | 1.1 | 1 | 89 | 760 | 1 | 0 | 1 |  | 79 | 0.01 | 0.11 | 0.008 | 0 | 0 | 0 | 0 | 0 | 0 | 0 | 0 | 0 | 0 | 0 | 0 | 0 | 0 | 0 | 0 | 0 | 0
1991-11-13 | 254 | 7.1 | 7.1 | 6 | 2 | 22 | 468 | 146 |  | 5 | 1.7 | 0.3 | 0.3 | 6.5 | 1.1 | 0.9 | 90 | 759 | 1.06 | 1 | 2 |  |  |  |  | 0.009 | 0 | 0 | 0 | 0 | 0 | 0 | 0 | 0 | 0 | 0 | 0 | 0 | 0 | 0 |  |  |  |  | 52 | 18 | 204
1991-11-14 | 292 | 7.1 | 7.8 | 8 | 2 | 24 | 448 | 128 |  | 5 | 2.1 | 1 | 0.3 | 5.4 | 1 | 0.9 | 86 | 705 | 0.99 | 1 | 2 |  |  |  |  | 0.008 | 0 | 0 | 0 | 0 | 0 | 0 | 0 | 0 | 0 | 0 | 0 | 0 | 0 | 0
1991-11-15 | 439 | 6.9 | 8.2 | 4 | 2 | 24 | 392 | 143 |  | 4 | 0.6 | 0.1 | 0.1 | 4.2 | 0.3 | 0.2 | 69 | 615 | 0.66 | 2 | 1 |  |  |  |  | 0.007 | 0 | 0 | 0 | 0 | 0 | 0 | 0 | 0 | 0 | 0 | 0 | 0 | 0 | 0
1991-11-16 | 311 | 7.1 | 8 | 3 | 2 | 22 | 511 | 160 |  | 4 | 0.7 | 0.2 | 0.2 | 5.6 | 0.6 | 0.5 | 86 | 798 | 0.85 | 0 | 1 |  |  |  |  | 0.007 | 0 | 0 | 0 | 0 | 0 | 0 | 0 | 0 | 0 | 0 | 0 | 0 | 0 | 0
1991-11-17 | 289 | 7.1 | 8 | 4 | 2 | 22 | 503 | 179 |  | 2 | 1.2 | 0.4 | 0.3 | 6 | 0.8 | 0.8 | 84 | 785 | 0.83 | 0 | 0 |  |  |  |  | 0.006 | 0 | 0 | 0 | 0 | 0 | 0 | 0 | 0 | 0 | 0 | 0 | 0 | 0 | 0
1991-11-18 | 370 | 7.2 | 6.4 | 5 | 2 | 20 | 402 | 82 |  | 3 | 1.7 | 0.3 | 0.3 | 4.4 | 0.9 | 0.9 | 80 | 700 | 0.84 | 1 | 1 | 34000 |  |  |  | 0.006 | 0 | 0 | 0 | 0 | 0 | 0 | 0 | 0 | 0 | 0 | 0 | 0 | 0 | 0
1991-11-19 | 325 | 7.3 | 7.2 | 4 | 2 | 22 | 424 | 81 |  | 2 | 1.6 | 0.1 | 0.2 | 4.4 | 0.8 | 0.8 | 84 | 734 | 0.8 | 2 | 1 |  | 56 | 0.01 | 0.12 | 0.007 | 0 | 0 | 0 | 0 | 0 | 0 | 0 | 0 | 0 | 0 | 0 | 0 | 0 | 0 | 0 | 0 | 0 | 0
1991-11-20 | 407 | 7.1 | 8.4 | 5 | 2 | 22 | 443 | 104 |  | 4 | 1.1 | 0.1 | 0.2 | 5.4 | 0.5 | 0.5 | 84 | 734 | 0.71 | 1 | 2 |  |  |  |  | 0.006 | 0 | 0 | 0 | 0 | 0.02 | 0.2 | 0 | 0 | 0 | 0 | 0 | 0 | 0 | 0 |  |  |  |  | 56 | 21 | 226
1991-11-21 | 336 | 7.2 | 7.3 | 5 | 2 | 26 | 483 | 96 |  | 6 | 1.3 | 0.2 | 0.3 | 5.9 | 1 | 0.8 | 97 | 854 | 0.87 | 1 | 1 |  |  |  |  | 0.007 | 0 | 0 | 0 | 0 | 0 | 0 | 0 | 0 | 0 | 0 | 0 | 0 | 0 | 0
1991-11-22 | 306 | 7.3 | 7.7 | 5 | 2 | 19 | 485 | 87 |  | 4 | 1.8 | 0.4 | 0.3 | 5.9 | 0.9 | 0.9 | 98 | 878 | 0.9 | 1 | 1 |  |  |  |  | 0.007 | 0 | 0 | 0 | 0 | 0 | 0 | 0 | 0 | 0 | 0 | 0 | 0 | 0 | 0
1991-11-23 | 317 | 7.2 | 7.3 | 7 | 2 | 21 | 459 | 84 |  | 5 | 2.7 | 0.6 | 0.5 | 6 | 1 | 0.9 | 95 | 789 | 0.85 | 1 | 1 |  |  |  |  | 0.006 | 0 | 0 | 0 | 0 | 0 | 0 | 0 | 0 | 0 | 0 | 0 | 0 | 0 | 0
1991-11-24 | 276 | 7.1 | 7.3 | 5 | 2 | 21 | 534 | 178 |  | 3 | 2 | 0.3 | 0.4 | 6.8 | 0.8 | 0.8 | 141 | 954 | 0.83 | 2 | 1 |  |  |  |  | 0.006 | 0 | 0 | 0 | 0 | 0 | 0 | 0 | 0 | 0 | 0 | 0 | 0 | 0 | 0
1991-11-25 | 263 | 7.1 | 7.7 | 8 | 2 | 28 | 511 | 110 |  | 9 | 1.5 | 0.1 | 0.3 | 6.8 | 1.2 | 1.1 | 110 | 861 | 0.92 | 2 | 2 | 9100 |  |  |  | 0.008 | 0 | 0 | 0 | 0 | 0 | 0 | 0 | 0 | 0.02 | 0 | 0 | 0 | 0 | 0
1991-11-26 | 268 | 7.2 | 8.3 | 7 | 2 | 25 | 429 | 113 |  | 5 | 1.4 | 0.2 | 0.3 | 6.2 | 1.2 | 1 | 101 | 839 | 0.98 | 1 | 1 |  | 75 | 0 | 0.07 | 0.009 | 0 | 0 | 0 | 0 | 0 | 0 | 0 | 0 | 0 | 0 | 0 | 0 | 0 | 0 | 0 | 0 | 0 | 0
1991-11-27 | 329 | 7.2 | 6.9 | 7 | 2 | 27 | 534 | 117 |  | 5 | 2.2 | 0.6 | 0.4 | 4.5 | 1 | 0.9 | 156 | 934 | 0.94 | 1 | 2 |  |  |  |  | 0.009 | 0 | 0 | 0 | 0 | 0 | 0 | 0 | 0 | 0 | 0 | 0 | 0 | 0 | 0 |  |  |  |  | 50 | 19 | 203
1991-11-28 | 346 | 7.2 | 7.8 | 8 | 2 | 27 | 447 | 87 |  | 9 | 1.9 | 0.4 | 0.3 | 4.5 | 0.8 | 0.7 | 112 | 767 | 0.75 | 1 | 2 |  |  |  |  | 0.007 | 0 | 0 | 0 | 0 | 0 | 0 | 0 | 0 | 0 | 0 | 0 | 0 | 0 | 0
1991-11-29 | 445 | 7.3 | 9.4 | 4 | 2 | 22 | 450 | 98 |  | 4 | 1.2 | 0.1 | 0.3 | 5 | 0.4 | 0.4 | 96 | 763 | 0.56 | 2 | 1 |  |  |  |  | 0.005 | 0 | 0 | 0 | 0 | 0 | 0 | 0 | 0 | 0 | 0 | 0 | 0 | 0 | 0
1991-11-30 | 446 | 7.3 | 8.6 | 3 | 2 | 22 | 467 | 108 |  | 3 | 1.3 | 0 | 0.2 | 4.8 | 0.4 | 0.3 | 89 | 786 | 0.58 | 1 | 1 |  |  |  |  | 0.005 | 0 | 0 | 0 | 0 | 0 | 0 | 0 | 0 | 0 | 0 | 0 | 0 | 0 | 0
Observations | 30 | 30 | 30 | 30 | 30 | 30 | 30 | 30 | 0 | 30 | 30 | 30 | 30 | 30 | 30 | 30 | 30 | 30 | 30 | 29 | 30 | 4 | 4 | 4 | 4 | 30 | 30 | 30 | 30 | 30 | 30 | 30 | 30 | 30 | 30 | 30 | 30 | 30 | 30 | 30 | 4 | 4 | 4 | 4 | 4 | 4 | 4
Minimum | 248 | 6.9 | 6.2 | 2 | 2 | 18 | 392 | 81 |  | 1 | 0.6 | 0 | 0.1 | 4.2 | 0.3 | 0.2 | 69 | 615 | 0.56 | 0 | 0 | 9100 | 56 | 0 | 0.07 | 0.005 | 0 | 0 | 0 | 0 | 0 | 0 | 0 | 0 | 0 | 0 | 0 | 0 | 0 | 0 | 0 | 0 | 0 | 0 | 50 | 18 | 203
Mean | 319.7 | 7.19 | 7.6567 | 4.9667 | 2 | 24.1667 | 469.1333 | 112.6 |  | 4 | 1.47 | 0.29 | 0.27333 | 5.8267 | 0.91 | 0.82333 | 96.9 | 802.5333 | 0.844 | 1 | 1.1 | 17410.8186 | 69.5 | 0.005 | 0.1025 | 0.0072667 | 0 | 0 | 0 | 0 | 0.00066667 | 0.0066667 | 0 | 0 | 0.0023333 | 0 | 0 | 0 | 0 | 0 | 0 | 0 | 0 | 0 | 54.75 | 20 | 219
Maximum | 446 | 7.4 | 9.4 | 8 | 2 | 35 | 534 | 179 |  | 9 | 2.7 | 1 | 0.5 | 7 | 2 | 1.8 | 156 | 954 | 1.06 | 2 | 2 | 34000 | 79 | 0.01 | 0.12 | 0.012 | 0 | 0 | 0 | 0 | 0.02 | 0.2 | 0 | 0 | 0.03 | 0 | 0 | 0 | 0 | 0 | 0 | 0 | 0 | 0 | 61 | 22 | 243
1991-12-01 | 360 | 7.3 | 8.1 | 4 | 2 | 24 | 539 | 126 |  | 4 | 1.7 | 0.2 | 0.3 | 6 | 0.4 | 0.4 | 101 | 892 | 0.7 | 2 | 1 |  |  |  |  | 0.005 | 0 | 0 | 0 | 0 | 0 | 0 | 0 | 0 | 0 | 0 | 0 | 0 | 0 | 0
1991-12-02 | 321 | 7.2 | 8.3 | 4 | 2 | 22 | 536 | 111 |  | 5 | 1.8 | 0.1 | 0.3 | 6.2 | 1.1 | 1 | 124 | 964 | 0.82 | 0 | 1 | 2000 |  |  |  | 0.007 | 0 | 0 | 0 | 0 | 0 | 0 | 0 | 0 | 0 | 0 | 0 | 0 | 0 | 0
1991-12-03 | 343 | 7.2 | 8.1 | 6 | 2 | 33 | 1550 | 117 |  | 2 | 2.2 | 0.2 | 0.4 | 5.2 | 1.1 | 1.1 | 744 | 2828 | 0.82 | 1 | 2 |  | 73 | 0 | 0.08 | 0.009 | 0 | 0 | 0 | 0.02 | 0 | 0 | 0 | 0 | 0 | 0 | 0 | 0 | 0 | 0 | 0 | 0 | 0 | 0
1991-12-04 | 306 | 7.3 | 8.9 | 6 | 2 | 34 | 1037 | 127 |  | 6 | 1.5 | 0.2 | 0.4 | 6.6 | 1 | 0.8 | 443 | 1912 | 0.84 | 2 | 1 |  |  |  |  | 0.009 | 0 | 0 | 0 | 0 | 0 | 0 | 0 | 0 | 0 | 0 | 0 | 0 | 0 | 0 |  |  |  |  | 65 | 24 | 261
1991-12-05 | 296 | 7.4 | 7.9 | 6 | 2 | 30 | 726 | 134 |  | 5 | 1.6 | 0.4 | 0.5 | 6.4 | 1.1 | 1 | 226 | 1274 | 0.88 | 1 | 1 |  |  |  |  | 0.007 | 0 | 0 | 0 | 0 | 0 | 0 | 0 | 0 | 0 | 0 | 0 | 0 | 0 | 0
1991-12-06 | 292 | 7.3 | 7.4 | 6 | 2 | 27 | 716 | 130 |  | 3 | 2.1 | 0.6 | 0.6 | 5.9 | 1.1 | 1.1 | 190 | 1288 | 0.89 | 1 | 1 |  |  |  |  | 0.009 | 0 | 0 | 0 | 0 | 0 | 0 | 0 | 0 | 0 | 0 | 0 | 0 | 0 | 0
1991-12-07 | 430 | 7.3 | 7 | 4 | 2 | 21 | 702 | 109 |  | 4 | 1.7 | 0.1 | 0.4 | 5.5 | 0.5 | 0.5 | 215 | 1255 | 0.6 | 1 | 2 |  |  |  |  | 0.005 | 0 | 0 | 0 | 0 | 0 | 0 | 0 | 0 | 0 | 0 | 0 | 0 | 0 | 0
1991-12-08 | 435 | 7.2 | 7.8 | 5 | 2 | 27 | 913 | 101 |  | 5 | 1.4 | 0.2 | 0.4 | 4.8 | 0.9 | 0.7 | 404 | 1667 | 0.59 | 1 | 1 |  |  |  |  | 0.006 | 0 | 0 | 0 | 0 | 0 | 0 | 0 | 0 | 0 | 0 | 0 | 0 | 0 | 0
1991-12-09 | 386 | 7.1 | 8.1 | 6 | 2 | 24 | 648 | 133 |  | 7 | 1.6 | 0.4 | 0.6 | 5.8 | 0.8 | 0.6 | 170 | 1121 | 0.68 | 0 | 1 | 8000 |  |  |  | 0.015 | 0 | 0 | 0 | 0 | 0 | 0 | 0 | 0 | 0 | 0 | 0 | 0 | 0 | 0
1991-12-10 | 326 | 7.2 | 8.1 | 6 | 2 | 23 | 634 | 134 |  | 4 | 1.6 | 0.2 | 0.5 | 5.5 | 1 | 0.8 | 139 | 1029 | 0.81 | 0 | 1 |  | 87 | 0 | 0.04 | 0.012 | 0 | 0 | 0 | 0 | 0 | 0 | 0 | 0 | 0 | 0 | 0 | 0 | 0 | 0 | 0 | 0 | 0 | 0
1991-12-11 | 321 | 7.3 | 8 | 5 | 2 | 23 | 561 | 146 |  | 4 | 1.2 | 0.2 | 0.4 | 5.7 | 1 | 0.7 | 138 | 1001 | 0.91 | 1 | 1 |  |  |  |  | 0.009 | 0 | 0 | 0 | 0 | 0 | 0 | 0 | 0 | 0 | 0 | 0 | 0 | 0 | 0 |  |  |  |  | 64 | 24 | 259
1991-12-12 | 383 | 7.3 | 7 | 5 | 2 | 25 | 514 | 95 |  | 5 | 1.4 | 1.2 | 1.3 | 3.9 | 0.9 | 0.8 | 147 | 945 | 0.75 | 1 | 2 |  |  |  |  | 0.008 | 0 | 0 | 0 | 0 | 0 | 0 | 0 | 0 | 0 | 0 | 0 | 0 | 0 | 0
1991-12-13 | 362 | 7.1 | 7.6 | 4 | 2 | 25 | 547 | 102 |  | 3 | 1.2 | 0.2 | 0.5 | 5 | 0.6 | 0.5 | 137 | 963 | 0.75 | 2 | 2 |  |  |  |  | 0.007 | 0 | 0 | 0 | 0 | 0 | 0 | 0 | 0 | 0 | 0 | 0 | 0 | 0 | 0
1991-12-14 | 340 | 7.2 | 8 | 6 | 2 | 25 | 554 | 96 |  | 6 | 1.8 | 0.4 | 0.6 | 4.8 | 0.8 | 0.7 | 130 | 959 | 0.78 | 2 | 2 |  |  |  |  | 0.007 | 0 | 0 | 0 | 0 | 0 | 0 | 0 | 0 | 0 | 0 | 0 | 0 | 0 | 0
1991-12-15 | 306 | 7.2 | 8.7 | 8 | 2 | 25 | 535 | 104 |  | 5 | 1.7 | 0.4 | 0.8 | 6.2 | 0.9 | 0.9 | 121 | 925 | 0.78 | 1 | 1 |  |  |  |  | 0.006 | 0 | 0 | 0 | 0 | 0 | 0 | 0 | 0 | 0 | 0 | 0 | 0 | 0 | 0
1991-12-16 | 293 | 7.2 | 8.5 | 6 | 2 | 28 | 505 | 130 |  | 7 | 2.1 | 0.8 | 1.4 | 5.9 | 1.1 | 0.9 | 124 | 932 | 0.84 | 1 | 1 |  |  |  |  | 0.008 | 0 | 0 | 0 | 0 | 0 | 0 | 0 | 0 | 0 | 0 | 0 | 0 | 0 | 0
1991-12-17 | 270 | 7.1 | 8.6 | 3 | 2 | 28 | 522 | 107 |  | 6 | 1.7 | 0.3 | 0.8 | 5.2 | 1 | 0.9 | 132 | 913 | 0.91 | 1 | 2 | 7000 | 75 | 0 | 0 | 0.007 | 0 | 0 | 0 | 0 | 0 | 0 | 0 | 0 | 0 | 0 | 0 | 0 | 0 | 0 | 0 | 0 | 0 | 0
1991-12-18 | 199 | 7.3 | 4.8 | 7 | 2 | 25 | 500 | 119 |  | 4 | 2 | 0.8 | 0.7 | 4.8 | 1 | 0.9 | 107 | 891 | 0.98 | 1 | 6 |  |  |  |  | 0.009 | 0 | 0 | 0 | 0 | 0 | 0 | 0 | 0 | 0 | 0 | 0 | 0 | 0 | 0 |  |  |  |  | 57 | 22 | 233
1991-12-19 | 270 | 7.1 | 8.4 | 4 | 2 | 25 | 517 | 137 |  | 3 | 1.2 | 0.2 | 0.7 | 5.8 | 1.2 | 1 | 109 | 874 | 0.83 | 1 | 1 |  |  |  |  | 0.008 | 0 | 0 | 0 | 0 | 0 | 0 | 0 | 0 | 0 | 0 | 0 | 0 | 0 | 0
1991-12-20 | 309 | 7.2 | 8.8 | 7 | 2 | 24 | 489 | 99 |  | 4 | 1.9 | 0.6 | 0.9 | 4.6 | 0.9 | 0.7 | 114 | 867 | 0.96 | 1 | 1 |  |  |  |  | 0.009 | 0 | 0 | 0 | 0 | 0 | 0 | 0 | 0 | 0 | 0 | 0 | 0 | 0 | 0
1991-12-21 | 326 | 7.2 | 8.5 | 7 | 2 | 30 | 1043 | 95 |  | 6 | 2 | 0.6 | 0.8 | 3.9 | 0.8 | 0.7 | 469 | 1938 | 0.82 | 2 | 3 |  |  |  |  | 0.009 | 0 | 0 | 0 | 0 | 0 | 0 | 0 | 0 | 0 | 0 | 0 | 0 | 0 | 0
1991-12-22 | 256 | 7.1 | 8.7 | 6 | 2 | 30 | 645 | 103 |  | 4 | 1.7 | 0.4 | 1 | 5.5 | 0.7 | 0.6 | 205 | 1155 | 0.82 | 2 | 1 |  |  |  |  | 0.008 | 0 | 0 | 0 | 0 | 0 | 0 | 0 | 0 | 0 | 0 | 0 | 0 | 0 | 0
1991-12-23 | 271 | 7.2 | 8.1 | 6 | 2 | 20 | 538 | 97 |  | 2 | 1.1 | 0.6 | 1.4 | 5.9 | 0.5 | 0.4 | 150 | 970 | 0.87 | 1 | 1 | NS |  |  |  | 0.008 | 0 | 0 | 0 | 0 | 0 | 0 | 0 | 0 | 0 | 0 | 0 | 0 | 0 | 0
1991-12-24 | 271 | 7.1 | 7.5 | 6 | 2 | 28 | 526 | 109 |  | 5 | 1.8 | 0.3 | 1.2 | 5.4 | 0.6 | 0.5 | 150 | 961 | 0.94 | 1 | 2 |  | 88 | 0.01 | 0.41 | 0.008 | 0 | 0 | 0 | 0 | 0 | 0 | 0 | 0 | 0 | 0 | 0 | 0 | 0 | 0 | 0 | 0 | 0
1991-12-25 | 248 | 7.3 | 7.4 | 5 | 2 | 26 | 474 | 102 |  | 4 | 1.6 | 0.3 | 1.3 | 6.4 | 0.8 | 0.7 | 110 | 846 | 0.91 | 0 | 2 |  |  |  |  | 0.007 | 0 | 0 | 0 | 0 | 0 | 0 | 0 | 0 | 0 | 0 | 0 | 0 | 0 | 0 |  |  |  | 0 | 55 | 19 | 216
1991-12-26 | 250 | 7.2 | 8.2 | 4 | 2 | 26 | 472 | 124 |  | 4 | 1.5 | 0.2 | 1.5 | 7.5 | 0.6 | 0.6 | 108 | 801 | 0.89 | 1 | 2 |  |  |  |  | 0.006 | 0 | 0 | 0 | 0 | 0 | 0 | 0 | 0 | 0 | 0 | 0 | 0 | 0 | 0
1991-12-27 | 252 | 7.1 | 7.6 | 16 | 2 | 42 | 474 | 98 | 12 | 17 | 3.6 | 1 | 2.3 | 5.5 | 0.8 | 0.6 | 102 | 837 | 0.99 | 1 | 2 |  |  |  |  | 0.008 | 0 | 0 | 0 | 0 | 0 | 0 | 0 | 0 | 0 | 0 | 0 | 0 | 0 | 0
1991-12-28 | 250 | 7 | 7.7 | 10 | 2 | 32 | 452 | 91 |  | 8 | 2.4 | 0.8 | 2 | 5.5 | 0.8 | 0.7 | 107 | 830 | 0.96 | 1 | 2 |  |  |  |  | 0.008 | 0 | 0 | 0 | 0 | 0 | 0 | 0 | 0 | 0 | 0 | 0 | 0 | 0 | 0
1991-12-29 | 252 | 7.1 | 7.5 | 9 | NA | 30 | 445 | 122 |  | 5 | 2.1 | 0.8 | 1.9 | 5.5 | 0.7 | 0.7 | 99 | 804 | 0.93 | 0 | 2 |  |  |  |  | 0.008 | 0 | 0 | 0 | 0 | 0 | 0 | 0 | 0 | 0 | 0 | 0 | 0 | 0 | 0
1991-12-30 | 246 | 7 | 5.6 | 8 | 2 | 31 | 447 | 91 |  | 5 | 1.7 | 0.6 | 1.8 | 5.4 | 0.7 | 0.6 | 97 | 794 | 0.89 | 1 | 2 | 12000 |  |  |  | 0.007 | 0 | 0 | 0 | 0 | 0 | 0 | 0 | 0 | 0 | 0 | 0 | 0 | 0 | 0
1991-12-31 | 251 | 7.3 | 7 | 11 | 2 | 35 | 459 | 122 |  | 5 | 2.7 | 1 | 1.6 | 4.7 | 0.7 | 0.6 | 95 | 809 | 1 | 2 | 1 |  | 90 | 0 | 0.1 | 0.007 | 0 | 0 | 0 | 0 | 0 | 0 | 0 | 0 | 0 | 0 | 0 | 0 | 0 | 0 | 0 | 0 | 0 | 0
Observations | 31 | 31 | 31 | 31 | 30 | 31 | 31 | 31 | 1 | 31 | 31 | 31 | 31 | 31 | 31 | 31 | 31 | 31 | 31 | 31 | 31 | 4 | 5 | 5 | 5 | 31 | 31 | 31 | 31 | 31 | 31 | 31 | 31 | 31 | 31 | 31 | 31 | 31 | 31 | 31 | 5 | 5 | 5 | 5 | 4 | 4 | 4
Minimum | 199 | 7 | 4.8 | 3 | 2 | 20 | 445 | 91 | 12 | 2 | 1.1 | 0.1 | 0.3 | 3.9 | 0.4 | 0.4 | 95 | 794 | 0.59 | 0 | 1 | 2000 | 73 | 0 | 0 | 0.005 | 0 | 0 | 0 | 0 | 0 | 0 | 0 | 0 | 0 | 0 | 0 | 0 | 0 | 0 | 0 | 0 | 0 | 0 | 55 | 19 | 216
Mean | 303.9032 | 7.1968 | 7.8032 | 6.3226 | 2 | 27.3548 | 620 | 113.2581 | 12 | 5.0645 | 1.7935 | 0.46129 | 0.94516 | 5.5161 | 0.84194 | 0.73226 | 184.0968 | 1104.6774 | 0.84323 | 1.0645 | 1.6452 | 6054.8002 | 82.6 | 0.002 | 0.126 | 0.0079355 | 0 | 0 | 0 | 0.00064516 | 0 | 0 | 0 | 0 | 0 | 0 | 0 | 0 | 0 | 0 | 0 | 0 | 0 | 0 | 60.25 | 22.25 | 242.25
Maximum | 435 | 7.4 | 8.9 | 16 | 2 | 42 | 1550 | 146 | 12 | 17 | 3.6 | 1.2 | 2.3 | 7.5 | 1.2 | 1.1 | 744 | 2828 | 1 | 2 | 6 | 12000 | 90 | 0.01 | 0.41 | 0.015 | 0 | 0 | 0 | 0.02 | 0 | 0 | 0 | 0 | 0 | 0 | 0 | 0 | 0 | 0 | 0 | 0 | 0 | 0 | 65 | 24 | 261
ANNUAL: | [21 empty] | 16428.3771
Observations | 365 | 365 | 365 | 365 | 364 | 365 | 365 | 365 | 10 | 365 | 365 | 365 | 365 | 365 | 365 | 365 | 365 | 365 | 365 | 362 | 365 | 50 | 53 | 53 | 53 | 365 | 365 | 365 | 365 | 365 | 365 | 365 | 365 | 365 | 365 | 365 | 365 | 365 | 365 | 365 | 53 | 53 | 53 | 53 | 52 | 52 | 52
Minimum | 103 | 6.7 | 4.8 | 2 | 2 | 10 | 229 | 44 | 5 | 1 | 0.6 | 0 | 0 | 3.2 | 0 | 0.2 | 42 | 375 | 0.38 | 0 | 0 | 2000 | 54 | 0 | 0 | 0.004 | 0 | 0 | 0 | 0 | 0 | 0 | 0 | 0 | 0 | 0 | 0 | 0 | 0 | 0 | 0 | 0 | 0 | 0 | 39 | 13 | 151
Mean | 290.5096 | 7.1233 | 7.3447 | 6.5479 | 2.1291 | 27.0877 | 520.1123 | 129.2822 | 8.3 | 4.6767 | 1.8362 | 0.7211 | 0.33726 | 6.1381 | 1.0088 | 0.90027 | 125.811 | 858.6055 | 0.90553 | 1.4006 | 1.3342 | 16428.3771 | 77.1132 | 0.018679 | 0.20472 | 0.0086192 | 0.0010959 | 0 | 0.00010959 | 0.0021096 | 0.0010411 | 0.0054795 | 0 | 0.00065753 | 0.0023014 | 0.0016438 | 0 | 0.0016986 | 0 | 0 | 0 | 0 | 0 | 0 | 55.7692 | 20 | 221.6731
Maximum | 458 | 7.5 | 9.8 | 18 | 7 | 66 | 2186 | 311 | 12 | 17 | 4.4 | 3.3 | 2.3 | 8.6 | 2 | 1.8 | 1078 | 3666 | 1.2 | 10 | 6 | 56000 | 129 | 0.28 | 1.87 | 0.027 | 0.2 | 0 | 0.02 | 0.03 | 0.02 | 0.4 | 0 | 0.08 | 0.05 | 0.3 | 0 | 0.2 | 0 | 0 | 0 | 0 | 0 | 0 | 80 | 32 | 332

## North Side Outfall 1992
3 | Flow |  | D.O. | BOD5 | CBOD5 | COD | TS | TVS | VSS | SS | TKN | NH3_N | NO2-N | NO3-N | P-Tot. | P-Sol. | Cl | Cond. | F | FOG | Phenol | Fecal col. | SO4 | SO2 | SO3 | CN | As | Ba | Cd | Cr | Cu | Fe-Tot. | Fe-Sol. | Pb | Mn | Hg | Ni | Se | Ag | Zn | Sb | Be | Tl | Cr+6 | Ca | Mg | Hardness
Date | MGD | pH | mg/L | mg/L | mg/L | mg/L | mg/L | mg/L | mg/L | mg/L | mg/L | mg/L | mg/L | mg/L | mg/L | mg/L | mg/L | µmohs | mg/L | mg/L | ug/L | cfu/100ml | mg/L | mg/L | mg/L | mg/L | mg/l | mg/L | mg/L | mg/L | mg/L | mg/L | mg/L | mg/L | mg/L | µg/L | mg/L | mg/L | mg/L | mg/L | mg/L | mg/L | mg/L | µg/L | mg/L | mg/L | mg/L CaCO3
1992-01-01 | 254 | 7.2 | 7.5 | 9 | 2 | 33 | 451 | 123 |  | 6 | 2.1 | 0.8 | 1.8 | 5.3 | 0.7 | 0.7 | 92 | 782 | 0.95 | 1 | 1 |  |  |  |  | 0.007 | 0 | 0 | 0 | 0 | 0 | 0 | 0 | 0 | 0 | 0 | 0 | 0 | 0 | 0 |  |  |  |  | 50 | 18 | 199
1992-01-02 | 245 | 7.3 | 8.2 | 7 | 2 | 26 | 422 | 62 |  | 4 | 2 | 0.8 | 2.1 | 6.3 | 0.8 | 0.8 | 98 | 785 | 0.91 | 2 | 1 |  |  |  |  | 0.008 | 0 | 0 | 0 | 0 | 0 | 0 | 0 | 0 | 0 | 0 | 0 | 0 | 0 | 0
1992-01-03 | 263 | 7.2 | 8.4 | 8 | 2 | 30 | 465 | 158 |  | 4 | 1.9 | 0.8 | 1.7 | 4.9 | 1.2 | 1 | 104 | 816 | 1 | 2 | 1 |  |  |  |  | 0.013 | 0 | 0 | 0 | 0 | 0 | 0 | 0 | 0 | 0 | 0 | 0 | 0 | 0 | 0
1992-01-04 | 245 | 7.3 | 7.8 | 8 | 2 | 30 | 455 | 112 |  | 4 | 2.4 | 1 | 1.7 | 5.5 | 1.1 | 1.1 | 102 | 806 | 1 | 2 | 2 |  |  |  |  | 0.011 | 0 | 0 | 0 | 0 | 0 | 0 | 0 | 0 | 0 | 0 | 0 | 0 | 0 | 0
1992-01-05 | 248 | 7.2 | 7 | 10 | 2 | 28 | 437 | 121 |  | 4 | 2.9 | 1.1 | 2.1 | 5.9 | 1 | 0.9 | 95 | 782 | 0.95 | 1 | 1 |  |  |  |  | 0.008 | 0 | 0 | 0 | 0 | 0 | 0 | 0 | 0 | 0 | 0 | 0 | 0 | 0 | 0
1992-01-06 | 258 | 7 | 7.3 | 14 | 3 | 34 | 433 | 102 |  | 6 | 3.4 | 1.4 | 2.1 | 5.7 | 1.2 | 1 | 90 | 763 | 0.92 | 1 | 2 | 11000 |  |  |  | 0.009 | 0 | 0 | 0 | 0 | 0 | 0 | 0 | 0 | 0 | 0 | 0 | 0 | 0 | 0
1992-01-07 | 244 | 7 | 7.5 | 9 | 3 | 35 | 435 | 109 |  | 2 | 2.4 | 0.8 | 1.8 | 5.4 | 1.2 | 1.1 | 92 | 782 | 1.01 | 1 | 1 |  | 64 | 0.05 | 0.02 | 0.01 | 0 | 0 | 0 | 0 | 0 | 0 | 0 | 0 | 0 | 0 | 0 | 0 | 0 | 0 | 0 | 0 | 0 | 0
1992-01-08 | 325 | 7.2 | 8 | 14 | 5 | 31 | 444 | 86 |  | 6 | 3.7 | 2 | 1.5 | 4.1 | 1.4 | 1.2 | 114 | 815 | 0.96 | 2 | 2 |  |  |  |  | 0.009 | 0 | 0 | 0 | 0 | 0 | 0 | 0 | 0 | 0 | 0 | 0 | 0 | 0 | 0 |  |  |  |  | 51 | 18 | 201
1992-01-09 | 257 | 7 | 7.7 | 10 | 4 | 29 | 467 | 82 |  | 5 | 2.2 | 0.9 | 1.2 | 4.2 | 0.9 | 0.8 | 105 | 822 | 0.9 | 1 | 3 |  |  |  |  | 0.008 | 0 | 0 | 0 | 0 | 0 | 0 | 0 | 0 | 0 | 0 | 0 | 0 | 0 | 0
1992-01-10 | 253 | 7.1 | 8.3 | 8 | 3 | 26 | 458 | 92 |  | 4 | 1.8 | 0.8 | 1.5 | 4.8 | 1.2 | 1.2 | 96 | 801 | 0.99 | 1 | 2 |  |  |  |  | 0.008 | 0 | 0 | 0 | 0 | 0 | 0 | 0 | 0 | 0 | 0 | 0 | 0 | 0 | 0
1992-01-11 | 255 | 7 | 8 | 10 | 4 | 26 | 450 | 112 |  | 5 | 2 | 1.1 | 1.6 | 5 | 1.4 | 1.2 | 96 | 801 | 0.99 | 1 | 1 |  |  |  |  | 0.008 | 0 | 0 | 0 | 0 | 0 | 0 | 0 | 0 | 0 | 0 | 0 | 0 | 0 | 0
1992-01-12 | 259 | 7 | 6.8 | 12 | 4 | 26 | 439 | 78 |  | 6 | 2.8 | 1.4 | 1.7 | 5.6 | 1.5 | 1.4 | 92 | 782 | 0.91 | 1 | 1 |  |  |  |  | 0.007 | 0 | 0 | 0 | 0 | 0 | 0 | 0 | 0 | 0 | 0 | 0 | 0 | 0 | 0
1992-01-13 | 271 | 7 | 7.8 | 11 | 3 | 29 | 410 | 73 |  | 5 | 3.1 | 1.1 | 1.4 | 5.5 | 1.4 | 1.3 | 97 | 795 | 0.9 | 1 | 1 | 8000 |  |  |  | 0.007 | 0 | 0 | 0 | 0 | 0 | 0 | 0 | 0 | 0 | 0 | 0 | 0 | 0 | 0
1992-01-14 | 255 | 7.1 | 8.2 | 14 | 5 | 44 | 1039 | 87 |  | 4 | 3.4 | 1.4 | 1.3 | 5.1 | 1.4 | 1.2 | 449 | 1969 | 0.98 | 2 | 3 |  | 70 | 0.05 | 0.03 | 0.011 | 0 | 0 | 0 | 0 | 0 | 0 | 0 | 0 | 0 | 0 | 0 | 0 | 0 | 0 | 0 | 0 | 0 | 0
1992-01-15 | 254 | 7.2 | 8.3 | 18 | 4 | 48 | 1182 | 95 |  | 8 | 3.5 | 1.3 | 1.4 | 5.4 | 1.4 | 1.3 | 311 | 2178 | 1 | 4 | 3 |  |  |  |  | 0.017 | 0 | 0 | 0 | 0 | 0 | 0 | 0 | 0 | 0.02 | 0 | 0 | 0 | 0 | 0 |  |  |  |  | 52 | 18 | 204
1992-01-16 | 253 | 7.1 | 8.9 | 14 | 4 | 38 | 809 | 79 |  | 6 | 2.9 | 1.1 | 1.5 | 5.7 | 1.4 | 1.3 | 277 | 1552 | 0.96 | 3 | 1 |  |  |  |  | 0.009 | 0 | 0 | 0 | 0 | 0 | 0 | 0 | 0 | 0 | 0 | 0 | 0 | 0 | 0
1992-01-17 | 252 | 7.2 | 6.9 | 14 | 3 | 30 | 622 | 83 |  | 5 | 2.5 | 1.1 | 1.2 | 5.4 | 1.7 | 1.5 | 196 | 1120 | 0.98 | 3 | 2 |  |  |  |  | 0.007 | 0 | 0 | 0 | 0 | 0 | 0 | 0 | 0 | 0 | 0 | 0 | 0 | 0 | 0
1992-01-18 | 249 | 7.3 | 7.2 | 16 | 5 | 32 | 654 | 93 |  | 8 | 2.3 | 1 | 1.2 | 5.9 | 1.7 | 1.4 | 217 | 1160 | 0.99 | 1 | 2 |  |  |  |  | 0.007 | 0 | 0 | 0 | 0 | 0 | 0 | 0 | 0 | 0 | 0 | 0 | 0 | 0 | 0
1992-01-19 | 245 | 7.3 | 8.4 | 24 | 7 | 38 | 469 | 91 |  | 11 | 3.4 | 1.1 | 1.6 | 6 | 1.5 | 1.2 | 107 | 816 | 0.86 | 1 | 1 |  |  |  |  | 0.006 | 0 | 0 | 0 | 0 | 0 | 0 | 0 | 0 | 0 | 0.3 | 0 | 0 | 0 | 0
1992-01-20 | 249 | 7.3 | 8.6 | 14 | 2 | 25 | 450 | 82 |  | 4 | 3.2 | 1.4 | 1.1 | 6 | 1.2 | 1.1 | 101 | 785 | 0.89 | 2 | 1 |  |  |  |  | 0.006 | 0 | 0 | 0 | 0 | 0 | 0 | 0 | 0 | 0 | 0 | 0 | 0 | 0 | 0
1992-01-21 | 252 | 7.3 | 8 | 16 | 3 | 31 | 486 | 80 |  | 5 | 4.1 | 1.8 | 1.2 | 4.6 | 1.4 | 1.2 | 119 | 848 | 1 | 2 | 2 | 22000 | 64 | NA | NA | 0.015 | 0 | 0 | 0 | 0 | 0 | 0 | 0 | 0 | 0.02 | 0 | 0 | 0 | 0 | 0 | 0 | 0 | 0 | 0
1992-01-22 | 298 | 7.2 | 8.1 | 18 | 2 | 44 | 642 | 145 |  | 8 | 3.4 | 1.7 | 0.7 | 4.9 | 1.3 | 1.2 | 239 | 1190 | 0.99 | 1 | 2 |  |  |  |  | 0.008 | 0 | 0 | 0 | 0 | 0 | 0 | 0 | 0 | 0.02 | 0 | 0 | 0 | 0 | 0 |  |  |  |  | 53 | 18 | 206
1992-01-23 | 360 | 7.2 | 8.7 | 16 | 3 | 40 | 846 | 104 |  | 6 | 3.1 | 1.5 | 0.8 | 4.1 | 1 | 0.8 | 367 | 1607 | 0.82 | 1 | 3 |  |  |  |  | 0.01 | 0 | 0 | 0 | 0 | 0 | 0 | 0 | 0 | 0 | 0 | 0 | 0 | 0 | 0
1992-01-24 | 265 | 7.2 | 8.3 | 8 | 2 | 36 | 621 | 101 |  | 4 | 1.7 | 0.4 | 0.8 | 5.2 | 0.7 | 0.6 | 176 | 1098 | 0.92 | 0 | 1 |  |  |  |  | 0.008 | 0 | 0 | 0 | 0 | 0 | 0 | 0 | 0 | 0 | 0 | 0 | 0 | 0 | 0
1992-01-25 | 280 | 7.2 | 7.9 | 9 | 2 | 30 | 717 | 106 |  | 4 | 2.2 | 0.9 | 0.7 | 5.1 | 1.2 | 1.1 | 236 | 1309 | 0.93 | 0 | 1 |  |  |  |  | 0.007 | 0 | 0 | 0 | 0.02 | 0 | 0 | 0 | 0 | 0 | 0 | 0 | 0 | 0 | 0
1992-01-26 | 257 | 7.2 | 8.7 | 14 | 2 | 32 | 1409 | 164 |  | 7 | 3.1 | 1.1 | 0.6 | 5 | 1.1 | 0.6 | 626 | 2560 | 0.86 | 2 | 1 |  |  |  |  | 0.007 | 0 | 0 | 0 | 0 | 0 | 0 | 0 | 0 | 0.02 | 0 | 0 | 0 | 0 | 0
1992-01-27 | 267 | 7.1 | 7.4 | 16 | 2 | 33 | 694 | 131 |  | 7 | 2.8 | 1.1 | 0.7 | 6.9 | 1.1 | 0.9 | 241 | 1307 | 0.84 | 2 | 1 | 14000 |  |  |  | 0.007 | 0 | 0 | 0 | 0 | 0 | 0 | 0 | 0 | 0 | 0 | 0 | 0 | 0 | 0
1992-01-28 | 255 | 7.2 | 9 | 8 | 2 | 25 | 541 | 131 |  | 2 | 1.9 | 0.6 | 0.5 | 6.5 | 1.1 | 1 | 154 | 986 | 0.94 | 2 | 1 |  | 74 | NA | NA | 0.007 | 0 | 0 | 0 | 0 | 0 | 0 | 0 | 0 | 0 | 0 | 0 | 0 | 0 | 0 | 0 | 0 | 0 | 0
1992-01-29 | 259 | 7.2 | 8.2 | 21 | 3 | 33 | 496 | 100 | 11 | 14 | 3.5 | 0.9 | 0.6 | 7.2 | 1.3 | 1.1 | 131 | 917 | 1.03 | 2 | 1 |  |  |  |  | 0.008 | 0 | 0 | 0 | 0 | 0 | 0 | 0 | 0 | 0 | 0 | 0 | 0 | 0 | 0 |  |  |  |  | 65 | 22 | 253
1992-01-30 | 256 | 7.1 | 8 | 8 | 2 | 24 | 529 | 120 |  | 4 | 2 | 0.6 | 0.3 | 7 | 1 | 0.9 | 152 | 962 | 1.02 | 1 | 2 |  |  |  |  | 0.008 | 0 | 0 | 0 | 0 | 0 | 0 | 0 | 0 | 0 | 0 | 0 | 0 | 0 | 0
1992-01-31 | 255 | 7.2 | 7.9 | 7 | 2 | 29 | 514 | 84 |  | 4 | 1.5 | 0.4 | 0.3 | 7.3 | 0.9 | 0.8 | 140 | 922 | 0.98 | 2 | 2 |  |  |  |  | 0.008 | 0 | 0 | 0 | 0 | 0 | 0 | 0 | 0 | 0 | 0 | 0 | 0 | 0 | 0
Observations | 31 | 31 | 31 | 31 | 31 | 31 | 31 | 31 | 1 | 31 | 31 | 31 | 31 | 31 | 31 | 31 | 31 | 31 | 31 | 31 | 31 | 4 | 4 | 2 | 2 | 31 | 31 | 31 | 31 | 31 | 31 | 31 | 31 | 31 | 31 | 31 | 31 | 31 | 31 | 31 | 4 | 4 | 4 | 4 | 5 | 5 | 5
Minimum | 244 | 7 | 6.8 | 7 | 2 | 24 | 410 | 62 | 11 | 2 | 1.5 | 0.4 | 0.3 | 4.1 | 0.7 | 0.6 | 90 | 763 | 0.82 | 0 | 1 | 8000 | 64 | 0.05 | 0.02 | 0.006 | 0 | 0 | 0 | 0 | 0 | 0 | 0 | 0 | 0 | 0 | 0 | 0 | 0 | 0 | 0 | 0 | 0 | 0 | 50 | 18 | 199
Mean | 262.5161 | 7.1645 | 7.9677 | 12.4194 | 3.0323 | 32.0968 | 596.3226 | 102.7742 | 11 | 5.5484 | 2.6839 | 1.0774 | 1.2484 | 5.5323 | 1.2065 | 1.0613 | 177.8065 | 1084.4516 | 0.94774 | 1.5484 | 1.5806 | 12830.9362 | 68 | 0.05 | 0.025 | 0.0086774 | 0 | 0 | 0 | 0.00064516 | 0 | 0 | 0 | 0 | 0.0025806 | 0.0096774 | 0 | 0 | 0 | 0 | 0 | 0 | 0 | 0 | 54.2 | 18.8 | 212.6
Maximum | 360 | 7.3 | 9 | 24 | 7 | 48 | 1409 | 164 | 11 | 14 | 4.1 | 2 | 2.1 | 7.3 | 1.7 | 1.5 | 626 | 2560 | 1.03 | 4 | 3 | 22000 | 74 | 0.05 | 0.03 | 0.017 | 0 | 0 | 0 | 0.02 | 0 | 0 | 0 | 0 | 0.02 | 0.3 | 0 | 0 | 0 | 0 | 0 | 0 | 0 | 0 | 65 | 22 | 253
1992-02-01 | 257 | 7.3 | 8.9 | 8 | 2 | 30 | 514 | 95 |  | 4 | 2.3 | 0.6 | 0.3 | 6.7 | 1.2 | 0.8 | 132 | 904 | 0.95 | 3 | 2 |  |  |  |  | 0.008 | 0 | 0 | 0 | 0 | 0 | 0 | 0 | 0 | 0 | 0 | 0 | 0 | 0 | 0
1992-02-02 | 256 | 7.2 | 8.7 | 10 | 2 | 29 | 488 | 121 |  | 4 | 3 | 1 | 0.4 | 7.4 | 1.2 | 1.1 | 118 | 837 | 0.89 | 4 | 2 |  |  |  |  | 0.007 | 0 | 0 | 0 | 0 | 0 | 0 | 0 | 0 | 0 | 0 | 0 | 0 | 0 | 0
1992-02-03 | 259 | 7.2 | 8.6 | 9 | 2 | 27 | 482 | 81 |  | 3 | 3.1 | 0.9 | 0.3 | 7.4 | 1.1 | 1.1 | 131 | 926 | 0.89 | 2 | 1 | 5200 |  |  |  | 0.006 | 0 | 0 | 0 | 0 | 0 | 0 | 0 | 0 | 0 | 0 | 0 | 0 | 0 | 0
1992-02-04 | 260 | 7.2 | 7.5 | 8 | 2 | 23 | 526 | 100 |  | 3 | 3 | 1 | 0.4 | 6 | 1.3 | 1.2 | 140 | 961 | 0.97 | 1 | 3 |  | 86 | 0 | NA | 0.007 | 0 | 0 | 0 | 0 | 0 | 0 | 0 | 0 | 0 | 0 | 0 | 0 | 0 | 0 | 0 | 0 | 0 | 0
1992-02-05 | 265 | 7.2 | 7.4 | 9 | 2 | 19 | 509 | 130 |  | 5 | 3.3 | 1.2 | 0.4 | 6.3 | 1.4 | 1.3 | 136 | 947 | 0.96 | 0 | 2 |  |  |  |  | 0.009 | 0 | 0 | 0 | 0 | 0 | 0 | 0 | 0 | 0 | 0 | 0 | 0 | 0 | 0 |  |  |  |  | 48 | 20 | 202
1992-02-06 | 259 | 7.2 | 7.4 | 6 | 2 | 19 | 493 | 97 |  | 6 | 2.5 | 1.3 | 0.4 | 5.7 | 1.3 | 1.1 | 123 | 913 | 0.98 | 0 | 2 |  |  |  |  | 0.009 | 0 | 0 | 0 | 0 | 0 | 0 | 0 | 0 | 0 | 0 | 0 | 0 | 0 | 0
1992-02-07 | 250 | 7.2 | 8.7 | 9 | 2 | 35 | 485 | 116 |  | 3 | 2.9 | 1.5 | 0.3 | 6.4 | 1.4 | 1.3 | 110 | 854 | 0.95 | 1 | 2 |  |  |  |  | 0.008 | 0 | 0 | 0 | 0 | 0 | 0 | 0 | 0 | 0 | 0 | 0 | 0 | 0 | 0
1992-02-08 | 252 | 7.2 | 8.6 | 9 | 2 | 35 | 471 | 129 |  | 4 | 2.9 | 1.4 | 0.4 | 6.1 | 1.4 | 1.1 | 108 | 850 | 0.96 | 3 | 2 |  |  |  |  | 0.008 | 0 | 0 | 0 | 0 | 0 | 0 | 0 | 0.09 | 0 | 0 | 0 | 0 | 0 | 0
1992-02-09 | 243 | 7.2 | 8.9 | 9 | 2 | 39 | 443 | 98 |  | 5 | 3.4 | 1.5 | 0.3 | 6.3 | 1.2 | 1.1 | 100 | 811 | 0.88 | 1 | 1 |  |  |  |  | 0.009 | 0 | 0 | 0 | 0 | 0 | 0 | 0 | 0 | 0 | 0 | 0 | 0 | 0 | 0
1992-02-10 | 275 | 7.2 | 7.8 | 10 | 2 | 23 | 446 | 93 |  | 3 | 3.8 | 1.9 | 0.3 | 6.6 | 1.1 | 0.8 | 91 | 799 | 0.85 | 0 | 2 | 13000 |  |  |  | 0.007 | 0 | 0 | 0 | 0 | 0 | 0 | 0 | 0 | 0 | 0 | 0 | 0 | 0 | 0
1992-02-11 | 221 | 7.2 | 7.8 | 10 | 2 | 20 | 465 | 123 |  | 4 | 3.4 | 1.7 | 0.3 | 5.5 | 1.2 | 1 | 97 | 815 | 1.01 | 1 | 2 |  | 92 | 0 | 0.07 | 0.009 | 0 | 0 | 0 | 0 | 0 | 0 | 0 | 0 | 0 | 0 | 0 | 0 | 0 | 0 | 0 | 0 | 0 | 0
1992-02-12 | 242 | 7.2 | 7.9 | 13 | 2 | 22 | 446 | 91 |  | 6 | 3.5 | 1.5 | 0.3 | 6 | 1.2 | 1.1 | 93 | 799 | 1.02 | 0 | 2 |  |  |  |  | 0.009 | 0 | 0 | 0 | 0 | 0 | 0 | 0 | 0.09 | 0 | 0 | 0 | 0 | 0 | 0 |  |  |  |  | 53 | 19 | 211
1992-02-13 | 241 | 7.3 | 7.6 | 8 | 2 | 20 | 456 | 103 |  | 3 | 2.9 | 1.6 | 0.3 | 6.2 | 1.2 | 1.1 | 99 | 806 | 1.03 | 1 | 2 |  |  |  |  | 0.008 | 0 | 0 | 0 | 0 | 0 | 0 | 0 | 0 | 0 | 0 | 0 | 0 | 0 | 0
1992-02-14 | 262 | 7.1 | 8.9 | 6 | 2 | 21 | 466 | 112 |  | 3 | 2.7 | 1.5 | 0.3 | 6.5 | 1.1 | 1 | 95 | 792 | 1.01 | 2 | 2 |  |  |  |  | 0.009 | 0 | 0 | 0 | 0 | 0 | 0 | 0 | 0 | 0 | 0 | 0 | 0 | 0 | 0
1992-02-15 | 390 | 7.2 | 8.8 | 9 | 2 | 29 | 554 | 86 |  | 7 | 3.3 | 1.5 | 0.3 | 4.6 | 1.1 | 0.8 | 184 | 992 | 0.73 | 1 | 3 |  |  |  |  | 0.01 | 0 | 0 | 0 | 0 | 0 | 0 | 0 | 0 | 0 | 0 | 0 | 0 | 0 | 0
1992-02-16 | 263 | 7.2 | 8.7 | 7 | 2 | 25 | 551 | 134 |  | 4 | 2.4 | 0.8 | 0.3 | 6.1 | 0.5 | 0.4 | 126 | 901 | 0.76 | 1 | 1 |  |  |  |  | 0.008 | 0 | 0 | 0 | 0 | 0 | 0 | 0 | 0 | 0 | 0 | 0 | 0 | 0 | 0
1992-02-17 | 297 | 7.2 | 7.8 | 9 | 2 | 51 | 498 | 108 |  | 2 | 3 | 1.6 | 0.2 | 6.6 | 0.7 | 0.5 | 121 | 872 | 0.82 | 2 | 1 |  |  |  |  | 0.007 | 0 | 0 | 0 | 0 | 0 | 0 | 0 | 0 | 0 | 0 | 0 | 0 | 0 | 0
1992-02-18 | 382 | 7.2 | 7.2 | 16 | 4 | 34 | 457 | 124 |  | 10 | 3.7 | 1.6 | 0.2 | 4.8 | 0.9 | 0.7 | 104 | 879 | 0.8 | 1 | 3 | 18000 | 88 | 0 | 0.13 | 0.008 | 0 | 0 | 0 | 0 | 0 | 0 | 0 | 0 | 0 | 0 | 0 | 0 | 0 | 0 | 0 | 0 | 0 | 0
1992-02-19 | 343 | 7.2 | 8.8 | 9 | 2 | 30 | 514 | 95 |  | 4 | 1.7 | 0.8 | 0.5 | 4.4 | 0.7 | 0.5 | 149 | 970 | 0.8 | 2 | 3 |  |  |  |  | 0.014 | 0 | 0 | 0 | 0 | 0 | 0 | 0 | 0 | 0 | 0 | 0 | 0 | 0 | 0 |  |  |  |  | 53 | 20 | 215
1992-02-20 | 297 | 7.3 | 8.2 | 7 | 2 | 25 | 548 | 164 |  | 2 | 2 | 0.6 | 0.2 | 5.3 | 0.7 | 0.6 | 120 | 986 | 0.89 | 2 | 3 |  |  |  |  | 0.01 | 0 | 0 | 0 | 0 | 0 | 0 | 0 | 0 | 0 | 0 | 0 | 0 | 0 | 0
1992-02-21 | 283 | 7.2 | 8.7 | 7 | 2 | 18 | 537 | 139 |  | 4 | 2.5 | 1.2 | 0.2 | 5.9 | 0.7 | 0.7 | 118 | 926 | 0.88 | 1 | 2 |  |  |  |  | 0.008 | 0 | 0 | 0 | 0 | 0 | 0 | 0 | 0 | 0 | 0 | 0 | 0.2 | 0 | 0
1992-02-22 | 280 | 7.3 | 8.7 | 6 | 2 | 14 | 517 | 97 |  | 3 | 2.8 | 1.1 | 0.2 | 5.7 | 0.8 | 0.7 | 112 | 912 | 0.89 | 3 | 1 |  |  |  |  | 0.009 | 0 | 0 | 0 | 0 | 0 | 0 | 0 | 0 | 0 | 0 | 0 | 0 | 0 | 0
1992-02-23 | 274 | 7.2 | 8 | 8 | 2 | 14 | 500 | 129 |  | 3 | 3.2 | 1.3 | 0.3 | 6.2 | 0.9 | 0.8 | 110 | 897 | 0.85 | 2 | 1 |  |  |  |  | 0.007 | 0 | 0 | 0 | 0 | 0 | 0 | 0 | 0 | 0 | 0 | 0 | 0 | 0 | 0
1992-02-24 | 322 | 7.2 | 7.6 | 9 | 2 | 25 | 473 | 144 |  | 3 | 4 | 2 | 0.3 | 5.5 | 0.9 | 0.8 | 104 | 860 | 0.84 | 1 | 2 | 22000 |  |  |  | 0.008 | 0 | 0 | 0 | 0 | 0 | 0 | 0 | 0 | 0 | 0 | 0 | 0 | 0 | 0
1992-02-25 | 340 | 7.2 | 8.6 | 8 | 2 | 23 | 440 | 130 |  | 7 | 2.1 | 0.5 | 0.2 | 4.9 | 0.7 | 0.5 | 107 | 770 | 0.66 | 0 | 2 |  | 73 | 0.01 | 0.07 | 0.008 | 0 | 0 | 0 | 0 | 0 | 0 | 0 | 0 | 0 | 0 | 0 | 0 | 0 | 0 | 0 | 0 | 0 | 0
1992-02-26 | 276 | 7.3 | 9 | 7 | 2 | 23 | 533 | 142 |  | 5 | 1 | 0.5 | 0.3 | 6.1 | 0.7 | 0.6 | 116 | 916 | 0.92 | 1 | 1 |  |  |  |  | 0.01 | 0 | 0 | 0 | 0 | 0 | 0 | 0 | 0 | 0 | 0 | 0 | 0 | 0 | 0 |  |  |  |  | 62 | 24 | 254
1992-02-27 | 280 | 7.3 | 7.8 | 9 | 2 | 21 | 527 | 155 |  | 4 | 1.5 | 0.7 | 0.3 | 5.3 | 0.9 | 0.8 | 116 | 924 | 1.1 | 1 | 1 |  |  |  |  | 0.01 | 0 | 0 | 0 | 0 | 0 | 0 | 0 | 0 | 0 | 0 | 0 | 0 | 0 | 0
1992-02-28 | 285 | 7.3 | 7.4 | 10 | 2 | 24 | 510 | 108 |  | 4 | 2.7 | 1.3 | 0.2 | 5.5 | 1.1 | 1 | 113 | 900 | 1 | 1 | 2 |  |  |  |  | 0.009 | 0 | 0 | 0 | 0 | 0 | 0 | 0 | 0 | 0 | 0 | 0 | 0 | 0 | 0
1992-02-29 | 270 | 7.2 | 8.2 | 10 | 2 | 26 | 494 | 100 |  | 4 | 2.2 | 0.8 | 0.2 | 5.8 | 1.2 | 1 | 114 | 888 | 1.07 | 1 | 1 |  |  |  |  | 0.009 | 0 | 0 | 0 | 0 | 0 | 0 | 0 | 0 | 0 | 0 | 0 | 0 | 0 | 0
Observations | 29 | 29 | 29 | 29 | 29 | 29 | 29 | 29 | 0 | 29 | 29 | 29 | 29 | 29 | 29 | 29 | 29 | 29 | 29 | 29 | 29 | 4 | 4 | 4 | 3 | 29 | 29 | 29 | 29 | 29 | 29 | 29 | 29 | 29 | 29 | 29 | 29 | 29 | 29 | 29 | 4 | 4 | 4 | 4 | 4 | 4 | 4
Minimum | 221 | 7.1 | 7.2 | 6 | 2 | 14 | 440 | 81 |  | 2 | 1 | 0.5 | 0.2 | 4.4 | 0.5 | 0.4 | 91 | 770 | 0.66 | 0 | 1 | 5200 | 73 | 0 | 0.07 | 0.006 | 0 | 0 | 0 | 0 | 0 | 0 | 0 | 0 | 0 | 0 | 0 | 0 | 0 | 0 | 0 | 0 | 0 | 0 | 48 | 19 | 202
Mean | 280.1379 | 7.2207 | 8.2138 | 8.7931 | 2.069 | 25.6552 | 494.5862 | 115.3103 |  | 4.2069 | 2.7862 | 1.2034 | 0.29655 | 5.9241 | 1.0276 | 0.87931 | 116.7931 | 883 | 0.90897 | 1.3448 | 1.8621 | 12791.1759 | 84.75 | 0.0025 | 0.09 | 0.0085517 | 0 | 0 | 0 | 0 | 0 | 0 | 0 | 0.0062069 | 0 | 0 | 0 | 0.0068966 | 0 | 0 | 0 | 0 | 0 | 0 | 54 | 20.75 | 220.5
Maximum | 390 | 7.3 | 9 | 16 | 4 | 51 | 554 | 164 |  | 10 | 4 | 2 | 0.5 | 7.4 | 1.4 | 1.3 | 184 | 992 | 1.1 | 4 | 3 | 22000 | 92 | 0.01 | 0.13 | 0.014 | 0 | 0 | 0 | 0 | 0 | 0 | 0 | 0.09 | 0 | 0 | 0 | 0.2 | 0 | 0 | 0 | 0 | 0 | 0 | 62 | 24 | 254
1992-03-01 | 269 | 7.2 | 7.5 | 11 | 2 | 28 | 476 | 119 |  | 4 | 2.8 | 1.3 | 0.2 | 6.1 | 1.2 | 1.2 | 103 | 834 | 0.95 | 1 | 2 |  |  |  |  | 0.007 | 0 | 0 | 0 | 0 | 0 | 0 | 0 | 0 | 0 | 0 | 0 | 0 | 0 | 0
1992-03-02 | 260 | 7.2 | 7.5 | 13 | 2 | 26 | 486 | 139 |  | 4 | 3.2 | 1.4 | 0.3 | 6.6 | 1.2 | 1 | 102 | 837 | 0.96 | 1 | 2 | 7000 |  |  |  | 0.007 | 0 | 0 | 0 | 0 | 0 | 0 | 0 | 0 | 0 | 0 | 0 | 0 | 0 | 0
1992-03-03 | 260 | 7.3 | 8 | 13 | 2 | 35 | 493 | 122 |  | 5 | 3.1 | 1.4 | 0.4 | 5.4 | 1.2 | 1 | 105 | 837 | 1.07 | 0 | 2 |  | 82 | 0.01 | 0.37 | 0.011 | 0 | 0 | 0 | 0 | 0 | 0 | 0 | 0 | 0 | 0 | 0 | 0 | 0 | 0 | 0 | 0 | 0 | 0
1992-03-04 | 260 | 7.3 | 7.5 | 11 | 2 | 27 | 488 | 160 |  | 5 | 3 | 1.6 | 0.3 | 6.1 | 1.2 | 1 | 105 | 823 | 0.97 | 0 | 2 |  |  |  |  | 0.009 | 0 | 0 | 0 | 0 | 0 | 0 | 0 | 0 | 0 | 0 | 0 | 0 | 0 | 0 |  |  |  |  | 55 | 20 | 220
1992-03-05 | 291 | 7.2 | 7.8 | 12 | 2 | 29 | 507 | 137 |  | 4 | 3.6 | 1.9 | 0.3 | 6.2 | 1.2 | 1 | 104 | 820 | 0.97 | 0 | 1 |  |  |  |  | 0.007 | 0 | 0 | 0 | 0 | 0 | 0 | 0 | 0 | 0 | 0 | 0 | 0 | 0 | 0
1992-03-06 | 350 | 7.2 | 8.2 | 14 | 2 | 32 | 439 | 100 |  | 7 | 3.2 | 1.5 | 0.2 | 4.7 | 1 | 0.8 | 108 | 771 | 0.84 | 0 | 2 |  |  |  |  | 0.007 | 0 | 0 | 0 | 0 | 0 | 0 | 0 | 0 | 0 | 0 | 0 | 0 | 0 | 0.2
1992-03-07 | 357 | 7.1 | 7.2 | 10 | 2 | 29 | 406 | 79 |  | 7 | 2.2 | 0.9 | 0.2 | 4.4 | 0.7 | 0.5 | 102 | 718 | 0.74 | 1 | 2 |  |  |  |  | 0.005 | 0 | 0 | 0 | 0 | 0 | 0 | 0 | 0 | 0 | 0 | 0 | 0 | 0 | 0
1992-03-08 | 282 | 7.1 | 7 | 9 | 2 | 25 | 494 | 103 |  | 6 | 2.3 | 0.7 | 0.2 | 5.7 | 0.7 | 0.6 | 105 | 837 | 0.83 | 0 | 1 |  |  |  |  | 0.006 | 0 | 0 | 0 | 0 | 0 | 0 | 0 | 0 | 0 | 0 | 0 | 0 | 0 | 0
1992-03-09 | 350 | 7.2 | 8 | 14 | 2 | 38 | 491 | 124 |  | 5 | 3 | 1.8 | 0.2 | 5.7 | 0.9 | 0.8 | 109 | 868 | 0.83 | 0 | 2 | 10000 |  |  |  | 0.01 | 0 | 0 | 0 | 0 | 0 | 0 | 0 | 0 | 0 | 0 | 0 | 0 | 0 | 0
1992-03-10 | 364 | 7.1 | 8.4 | 9 | 3 | 46 | 967 | 100 |  | 5 | 2.5 | 0.8 | 0.2 | 5.7 | 0.8 | 0.7 | 410 | 1866 | 0.83 | 1 | 2 |  | 84 | 0.01 | 0 | 0.01 | 0 | 0 | 0 | 0 | 0 | 0 | 0 | 0 | 0 | 0 | 0 | 0 | 0 | 0 | 0 | 0 | 0 | 0
1992-03-11 | 346 | 7.2 | 7.6 | 16 | 4 | 38 | 1267 | 109 | 7 | 10 | 3.2 | 1.7 | 0.2 | 5.8 | 1 | 0.8 | 602 | 2316 | 0.9 | 0 | 1 |  |  |  |  | 0.008 | 0 | 0 | 0 | 0 | 0 | 0 | 0 | 0 | 0 | 0 | 0 | 0 | 0 | 0 |  |  |  |  | 64 | 23 | 255
1992-03-12 | 306 | 7.2 | 8.9 | 11 | 2 | 37 | 612 | 95 |  | 6 | 2.5 | 1.4 | 0.5 | 5.1 | 0.7 | 0.6 | 194 | 1153 | 1.02 | 1 | 1 |  |  |  |  | 0.007 | 0 | 0 | 0 | 0 | 0 | 0 | 0 | 0 | 0 | 0 | 0 | 0.2 | 0 | 0
1992-03-13 | 295 | 7.3 | 8.1 | 14 | 2 | 27 | 566 | 140 |  | 6 | 4.3 | 2.9 | 0.2 | 4.2 | 0.9 | 0.7 | 143 | 1007 | 1.07 | 2 | 1 |  |  |  |  | 0.008 | 0 | 0 | 0 | 0 | 0 | 0 | 0 | 0 | 0 | 0 | 0 | 0 | 0 | 0
1992-03-14 | 284 | 7.2 | 7 | 11 | 2 | 29 | 555 | 122 |  | 5 | 3 | 1.9 | 0.2 | 5.3 | 0.8 | 0.7 | 130 | 961 | 0.94 | 2 | 2 |  |  |  |  | 0.008 | 0 | 0 | 0 | 0 | 0 | 0 | 0 | 0 | 0 | 0 | 0 | 0 | 0 | 0
1992-03-15 | 270 | 7.2 | 8 | 13 | 2 | 29 | 539 | 142 |  | 5 | 3.7 | 2 | 0.2 | 5.8 | 1 | 0.8 | 120 | 926 | 0.96 | 1 | 1 |  |  |  |  | 0.007 | 0 | 0 | 0 | 0 | 0 | 0 | 0 | 0 | 0 | 0 | 0 | 0 | 0 | 0
1992-03-16 | 304 | 7.2 | 7.9 | 14 | 2 | 28 | 498 | 125 |  | 4 | 4.6 | 2.6 | 0.2 | 5.7 | 1.1 | 0.9 | 108 | 918 | 0.92 | 2 | 2 | 15000 |  |  |  | 0.007 | 0 | 0 | 0 | 0 | 0 | 0 | 0 | 0 | 0 | 0 | 0 | 0 | 0 | 0
1992-03-17 | 314 | 7.4 | 8 | 15 | 3 | 29 | 652 | 93 |  | 6 | 4.3 | 2.2 | 0.4 | 4 | 0.9 | 0.8 | 221 | 1218 | 0.92 | 1 | 3 |  | 86 | 0.02 | 0 | 0.008 | 0 | 0 | 0 | 0 | 0 | 0 | 0 | 0 | 0 | 0 | 0 | 0 | 0 | 0 | 0 | 0 | 0 | 0
1992-03-18 | 286 | 7.2 | 7.4 | 12 | 2 | 26 | 524 | 101 |  | 6 | 2.9 | 1.9 | 0.3 | 5.1 | 0.7 | 0.6 | 130 | 949 | 1.04 | 1 | 2 |  |  |  |  | 0.008 | 0 | 0 | 0 | 0 | 0 | 0 | 0 | 0 | 0 | 0 | 0 | 0 | 0 | 0 |  |  |  |  | 62 | 23 | 250
1992-03-19 | 268 | 7.2 | 7.5 | 12 | 2 | 27 | 506 | 111 |  | 7 | 3.9 | 2 | 0.6 | 5.1 | 1 | 0.8 | 116 | 892 | 1.1 | 0 | 0 |  |  |  |  | 0.009 | 0 | 0 | 0 | 0 | 0 | 0 | 0 | 0 | 0 | 0 | 0 | 0 | 0 | 0
1992-03-20 | 274 | 7.2 | 7.5 | 16 | 2 | 26 | 517 | 127 |  | 6 | 4.6 | 2.8 | 0.2 | 4.9 | 1 | 0.9 | 111 | 889 | 0.97 | 1 | 0 |  |  |  |  | 0.007 | 0 | 0 | 0 | 0 | 0 | 0 | 0 | 0 | 0 | 0 | 0 | 0 | 0 | 0
1992-03-21 | 274 | 7.2 | 8 | 11 | 2 | 20 | 499 | 91 |  | 4 | 4.4 | 2.8 | 0.2 | 5.4 | 1.2 | 1.1 | 110 | 879 | 1.04 | 1 | 0 |  |  |  |  | 0.007 | 0 | 0 | 0 | 0 | 0 | 0 | 0 | 0 | 0 | 0 | 0 | 0 | 0 | 0
1992-03-22 | 359 | 7.2 | 8.5 | 15 | 3 | 42 | 1920 | 101 |  | 8 | 5.6 | 3.6 | 0.3 | 4.6 | 1.2 | 1.1 | 983 | 3524 | 0.85 | 0 | 0 |  |  |  |  | 0.009 | 0 | 0 | 0 | 0 | 0 | 0 | 0 | 0 | 0 | 0 | 0 | 0 | 0 | 0
1992-03-23 | 364 | 7.1 | 8.2 | 22 | 3 | 23 | 1755 | 132 | 12 | 16 | 4 | 2 | 0.2 | 5 | 1.1 | 0.8 | 910 | 3242 | 0.79 | 1 | 0 | 440000 |  |  |  | 0.008 | 0 | 0 | 0 | 0 | 0 | 0 | 0 | 0 | 0.02 | 0 | 0 | 0 | 0 | 0
1992-03-24 | 384 | 7 | 7.5 | 10 | 3 | 28 | 762 | 124 |  | 6 | 2.4 | 1 | 0.2 | 4.5 | 0.6 | 0.5 | 339 | 1378 | 0.82 | 2 | 1 |  | 74 | 0 | 0 | 0.004 | 0 | 0 | 0 | 0 | 0 | 0 | 0 | 0 | 0 | 0 | 0 | 0 | 0 | 0 | 0 | 0 | 0 | 0
1992-03-25 | 435 | 7 | 7.8 | 13 | 4 | 33 | 636 | 153 |  | 8 | 2.4 | 0.8 | 0.2 | 5.2 | 0.6 | 0.5 | 170 | 1144 | 0.88 | 2 | 0 |  |  |  |  | 0.007 | 0 | 0 | 0 | 0 | 0 | 0 | 0 | 0 | 0 | 0 | 0 | 0 | 0 | 0 |  |  |  |  | 69 | 27 | 283
1992-03-26 | 391 | 7.3 | 7.4 | 16 | 3 | 24 | 637 | 165 |  | 6 | 2.5 | 1.1 | 0.2 | 4.3 | 0.6 | 0.4 | 158 | 1112 | 0.84 | 0 | 1 |  |  |  |  | 0.006 | 0 | 0 | 0 | 0 | 0 | 0 | 0 | 0 | 0 | 0 | 0 | 0 | 0 | 0
1992-03-27 | 306 | 7.2 | 8.9 | 10 | 3 | 29 | 654 | 116 |  | 5 | 2.1 | 1.2 | 0.1 | 4.8 | 0.5 | 0.4 | 176 | 1147 | 0.87 | 1 | 1 |  |  |  |  | 0.009 | 0 | 0 | 0 | 0 | 0 | 0 | 0 | 0 | 0 | 0 | 0 | 0 | 0 | 0
1992-03-28 | 310 | 7.2 | 8.8 | 10 | 2 | 30 | 622 | 106 |  | 5 | 2.3 | 0.8 | 0.2 | 5.4 | 0.7 | 0.6 | 149 | 1070 | 1 | 2 | 1 |  |  |  |  | 0.016 | 0 | 0 | 0 | 0 | 0 | 0 | 0 | 0 | 0 | 0 | 0 | 0 | 0 | 0
1992-03-29 | 377 | 7.2 | 8.3 | 12 | 4 | 27 | 577 | 101 |  | 6 | 3.1 | 1.2 | 0.2 | 4.9 | 0.7 | 0.6 | 144 | 971 | 0.93 | 2 | 2 |  |  |  |  | 0.008 | 0 | 0 | 0 | 0 | 0 | 0 | 0 | 0 | 0 | 0 | 0 | 0 | 0 | 0
1992-03-30 | 302 | 7.2 | 8.4 | 11 | 3 | 28 | 548 | 97 |  | 5 | 2.4 | 1 | 0.2 | 5.8 | 0.7 | 0.6 | 142 | 978 | 0.78 | 1 | 1 | 9100 |  |  |  | 0.018 | 0 | 0 | 0 | 0 | 0 | 0 | 0 | 0 | 0 | 0 | 0 | 0 | 0 | 0
1992-03-31 | 311 | 7.4 | 7.9 | 12 | 3 | 28 | 640 | 149 |  | 5 | 2.8 | 1.1 | 0.2 | 6.4 | 0.9 | 0.8 | 147 | 1039 | 0.96 | 1 | 2 |  | 67 | 0 | 0 | 0.022 | 0 | 0 | 0 | 0 | 0 | 0 | 0 | 0 | 0 | 0 | 0 | 0 | 0 | 0 | 0 | 0 | 0 | 0
Observations | 31 | 31 | 31 | 31 | 31 | 31 | 31 | 31 | 2 | 31 | 31 | 31 | 31 | 31 | 31 | 31 | 31 | 31 | 31 | 31 | 31 | 5 | 5 | 5 | 5 | 31 | 31 | 31 | 31 | 31 | 31 | 31 | 31 | 31 | 31 | 31 | 31 | 31 | 31 | 31 | 5 | 5 | 5 | 5 | 4 | 4 | 4
Minimum | 260 | 7 | 7 | 9 | 2 | 20 | 406 | 79 | 7 | 4 | 2.1 | 0.7 | 0.1 | 4 | 0.5 | 0.4 | 102 | 718 | 0.74 | 0 | 0 | 7000 | 67 | 0 | 0 | 0.004 | 0 | 0 | 0 | 0 | 0 | 0 | 0 | 0 | 0 | 0 | 0 | 0 | 0 | 0 | 0 | 0 | 0 | 0 | 55 | 20 | 220
Mean | 316.2258 | 7.2 | 7.8935 | 12.6452 | 2.4839 | 29.7742 | 668.8065 | 118.8065 | 9.5 | 6.0323 | 3.2226 | 1.6548 | 0.24839 | 5.2871 | 0.90323 | 0.76129 | 214.7097 | 1191.0968 | 0.92226 | 0.90323 | 1.2903 | 21122.0795 | 78.6 | 0.008 | 0.074 | 0.0087097 | 0 | 0 | 0 | 0 | 0 | 0 | 0 | 0 | 0.00064516 | 0 | 0 | 0.0064516 | 0 | 0.0064516 | 0 | 0 | 0 | 0 | 62.5 | 23.25 | 252
Maximum | 435 | 7.4 | 8.9 | 22 | 4 | 46 | 1920 | 165 | 12 | 16 | 5.6 | 3.6 | 0.6 | 6.6 | 1.2 | 1.2 | 983 | 3524 | 1.1 | 2 | 3 | 440000 | 86 | 0.02 | 0.37 | 0.022 | 0 | 0 | 0 | 0 | 0 | 0 | 0 | 0 | 0.02 | 0 | 0 | 0.2 | 0 | 0.2 | 0 | 0 | 0 | 0 | 69 | 27 | 283
1992-04-01 | 294 | 7.2 | 7.8 | 10 | 2 | 26 | 541 | 136 |  | 4 | 2.3 | 1 | 0.3 | 6.2 | 0.8 | 0.7 | 141 | 986 | 0.93 | 1 | 1 |  |  |  |  | 0.011 | 0 | 0 | 0 | 0 | 0 | 0 | 0 | 0.08 | 0 | 0 | 0 | 0 | 0 | 0 |  |  |  |  | 60 | 21 | 236
1992-04-02 | 299 | 7.6 | 8.3 | 12 | 3 | 30 | 548 | 155 |  | 6 | 3 | 1.3 | 0.2 | 6.2 | 0.9 | 0.8 | 134 | 976 | 1 | 1 | 2 |  |  |  |  | 0.009 | 0 | 0 | 0 | 0 | 0 | 0 | 0 | 0 | 0 | 0 | 0 | 0 | 0 | 0
1992-04-03 | 279 | 7.4 | 8.4 | 9 | 2 | 27 | 575 | 124 |  | 5 | 2.6 | 1 | 0.2 | 6.2 | 0.9 | 0.8 | 132 | 958 | 1.04 | 4 | 1 |  |  |  |  | 0.008 | 0 | 0 | 0 | 0 | 0 | 0 | 0 | 0 | 0 | 0 | 0 | 0 | 0 | 0
1992-04-04 | 281 | 7.2 | 7.7 | 11 | 3 | 27 | 571 | 125 |  | 5 | 2.8 | 1.1 | 0.2 | 6.2 | 1 | 0.9 | 140 | 990 | 1.1 | 2 | 1 |  |  |  |  | 0.008 | 0 | 0 | 0 | 0 | 0 | 0 | 0 | 0 | 0 | 0 | 0 | 0 | 0 | 0
1992-04-05 | 262 | 7.2 | 8.2 | 12 | 2 | 27 | 543 | 118 |  | 5 | 2.6 | 0.9 | 0.2 | 6.9 | 1 | 0.8 | 135 | 967 | 1.08 | 2 | 2 |  |  |  |  | 0.008 | 0 | 0 | 0 | 0 | 0 | 0 | 0 | 0 | 0 | 0 | 0 | 0 | 0 | 0
1992-04-06 | 271 | 7.2 | 7.4 | 12 | 3 | 26 | 516 | 147 |  | 3 | 3 | 1.3 | 0.2 | 6.6 | 1 | 0.8 | 110 | 882 | 0.95 | 1 | 1 | 23000 |  |  |  | 0.007 | 0 | 0 | 0 | 0 | 0 | 0 | 0 | 0 | 0 | 0 | 0 | 0 | 0 | 0
1992-04-07 | 275 | 7.3 | 7.2 | 18 | 3 | 24 | 530 | 128 |  | 4 | 3.8 | 1.8 | 0.2 | 6.3 | 1.1 | 0.9 | 117 | 909 | 1.02 | 3 | 2 |  | 85 | 0 | 0.52 | 0.007 | 0 | 0 | 0 | 0 | 0 | 0 | 0 | 0 | 0 | 0 | 0 | 0 | 0 | 0 | 0 | 0 | 0 | 0
1992-04-08 | 266 | 7.1 | 7.4 | 19 | 3 | 24 | 517 | 118 |  | 7 | 3.4 | 1.6 | 0.3 | 6.4 | 1.1 | 0.8 | 116 | 896 | 1.04 | 1 | 2 |  |  |  |  | 0.008 | 0 | 0 | 0 | 0 | 0 | 0 | 0 | 0 | 0 | 0 | 0 | 0 | 0 | 0 |  |  |  |  | 58 | 22 | 235
1992-04-09 | 264 | 7.2 | 7.8 | 10 | 2 | 19 | 496 | 93 |  | 3 | 2.5 | 1.2 | 0.2 | 6.9 | 0.9 | 0.8 | 117 | 893 | 1.1 | 1 | 1 |  |  |  |  | 0.007 | 0 | 0 | 0 | 0 | 0 | 0 | 0 | 0 | 0 | 0 | 0 | 0 | 0 | 0
1992-04-10 | 274 | 7.2 | 7.2 | 10 | 2 | 15 | 509 | 102 |  | 4 | 2.7 | 1.1 | 0.2 | 6.9 | 1 | 0.8 | 110 | 878 | 1.02 | 1 | 1 |  |  |  |  | 0.008 | 0 | 0 | 0 | 0 | 0 | 0 | 0 | 0 | 0 | 0 | 0 | 0 | 0 | 0
1992-04-11 | 350 | 7.1 | 6.8 | 14 | 2 | 24 | 491 | 92 |  | 6 | 2.5 | 1.1 | 0.2 | 5.3 | 1.1 | 0.7 | 125 | 848 | 0.82 | 4 | 1 |  |  |  |  | 0.008 | 0 | 0 | 0 | 0 | 0 | 0 | 0 | 0 | 0 | 0 | 0 | 0 | 0 | 0
1992-04-12 | 256 | 7.1 | 8.6 | 6 | 2 | 23 | 502 | 109 |  | 3 | 1.9 | 0.3 | 0.1 | 6.7 | 0.6 | 0.5 | 106 | 856 | 0.88 | 2 | 1 |  |  |  |  | 0.007 | 0 | 0 | 0 | 0 | 0 | 0 | 0 | 0 | 0 | 0 | 0 | 0 | 0 | 0
1992-04-13 | 270 | 7.1 | 7.3 | 8 | 2 | 21 | 496 | 118 |  | 4 | 1.7 | 0.7 | 0.2 | 6.8 | 0.9 | 0.8 | 104 | 845 | 0.92 | 3 | 1 | 16000 |  |  |  | 0.007 | 0 | 0 | 0 | 0 | 0 | 0 | 0 | 0 | 0 | 0 | 0 | 0 | 0 | 0
1992-04-14 | 296 | 7.2 | 7.7 | 13 | 2 | 27 | 537 | 148 |  | 6 | 2.2 | 1.3 | 0.2 | 5.8 | 1 | 0.8 | 109 | 864 | 1 | 1 | 1 |  | 78 | 0 | 0.07 | 0.007 | 0 | 0 | 0 | 0.02 | 0 | 0 | 0 | 0 | 0 | 0 | 0 | 0 | 0 | 0 | 0 | 0 | 0 | 0
1992-04-15 | 287 | 7.1 | 7.6 | 15 | 2 | 30 | 475 | 92 | 7 | 11 | 1.8 | 0.6 | 0.2 | 6.1 | 1 | 0.8 | 106 | 810 | 0.96 | 0 | 2 |  |  |  |  | 0.006 | 0 | 0 | 0 | 0 | 0 | 0 | 0 | 0 | 0 | 0 | 0 | 0 | 0 | 0 |  |  |  |  | 54 | 20 | 217
1992-04-16 | 483 | 7 | 8.9 | 8 | 2 | 22 | 467 | 150 |  | 6 | 1.4 | 0.1 | 0.1 | 5.1 | 0.6 | 0.4 | 99 | 732 | 0.68 | 0 | 1 |  |  |  |  | 0.005 | 0 | 0 | 0 | 0 | 0 | 0 | 0 | 0 | 0 | 0 | 0 | 0 | 0 | 0
1992-04-17 | 378 | 7.1 | 8.1 | 7 | 2 | 27 | 530 | 138 |  | 6 | 1.4 | 0.2 | 0.2 | 6.2 | 0.4 | 0.3 | 114 | 914 | 0.82 | 0 | 1 |  |  |  |  | 0.005 | 0 | 0 | 0 | 0 | 0 | 0 | 0 | 0 | 0 | 0 | 0 | 0 | 0 | 0
1992-04-18 | 376 | 7.1 | 7.9 | 7 | 2 | 36 | 526 | 144 |  | 6 | 1.3 | 0.3 | 0.2 | 6 | 0.5 | 0.4 | 114 | 909 | 0.77 | 2 | 1 |  |  |  |  | 0.005 | 0 | 0 | 0 | 0 | 0 | 0 | 0 | 0 | 0 | 0 | 0 | 0 | 0 | 0
1992-04-19 | 322 | 7.1 | 7.6 | 6 | 2 | 31 | 532 | 157 |  | 5 | 1.4 | 0.1 | 0.2 | 6 | 0.5 | 0.4 | 115 | 926 | 0.81 | 1 | 1 |  |  |  |  | 0.005 | 0 | 0 | 0 | 0 | 0 | 0 | 0 | 0 | 0 | 0 | 0 | 0 | 0 | 0
1992-04-20 | 356 | 7.1 | 7.9 | 8 | 2 | 17 | 510 | 115 |  | 5 | 1.4 | 0.2 | 0.2 | 6.9 | 0.7 | 0.6 | 114 | 868 | 0.78 | 1 | 1 | 22000 |  |  |  | 0.006 | 0 | 0 | 0 | 0 | 0 | 0 | 0 | 0 | 0 | 0 | 0 | 0 | 0 | 0
1992-04-21 | 265 | 7.2 | 8 | 11 | 2 | 36 | 566 | 118 | 8 | 11 | 2 | 0.1 | 0.3 | 6.5 | 0.9 | 0.6 | 131 | 940 | 1.12 | 1 | 1 |  | 77 | 0.02 | 0.27 | 0.007 | 0 | 0 | 0 | 0 | 0 | 0 | 0 | 0 | 0 | 0 | 0 | 0 | 0 | 0 | 0 | 0 | 0 | 0
1992-04-22 | 280 | 7.2 | 8.9 | 8 | 2 | 22 | 571 | 159 |  | 5 | 1.5 | 0.2 | 0.2 | 7.7 | 0.7 | 0.6 | 125 | 952 | 1.1 | 1 | 1 |  |  |  |  | 0.013 | 0 | 0 | 0 | 0 | 0 | 0 | 0 | 0 | 0 | 0 | 0 | 0 | 0 | 0 |  |  |  |  | 56 | 22 | 230
1992-04-23 | 322 | 7.6 | 8.2 | 5 | 2 | 24 | 520 | 93 |  | 4 | 1.6 | 0.5 | 0.2 | 7.9 | 1.1 | 0.9 | 115 | 907 | 0.99 | 0 | 2 |  |  |  |  | 0.008 | 0 | 0 | 0 | 0 | 0 | 0 | 0 | 0 | 0 | 0 | 0 | 0 | 0 | 0
1992-04-24 | 301 | 7.5 | 8.5 | 8 | 2 | 21 | 467 | 107 |  | 5 | 1.6 | 0.3 | 0.2 | 6.8 | 0.9 | 0.8 | 106 | 811 | 0.89 | 1 | 1 |  |  |  |  | 0.008 | 0 | 0 | 0 | 0 | 0 | 0 | 0 | 0 | 0 | 0 | 0 | 0 | 0 | 0
1992-04-25 | 299 | 7.1 | 8 | 6 | 2 | 25 | 505 | 99 |  | 5 | 1.4 | 0.2 | 0.2 | 7.8 | 1 | 0.8 | 112 | 879 | 0.94 | 1 | 2 |  |  |  |  | 0.01 | 0 | 0 | 0 | 0 | 0 | 0 | 0 | 0 | 0 | 0 | 0 | 0 | 0 | 0
1992-04-26 | 259 | 7.1 | 7 | 7 | 2 | 30 | 496 | 123 |  | 4 | 1.7 | 0.3 | 0.6 | 7.5 | 1.1 | 0.9 | 110 | 877 | 0.95 | 1 | 1 |  |  |  |  | 0.013 | 0 | 0 | 0 | 0 | 0 | 0 | 0 | 0 | 0 | 0 | 0 | 0 | 0 | 0
1992-04-27 | 278 | 7.2 | 7.2 | 9 | 2 | 27 | 533 | 124 |  | 4 | 1.9 | 0.5 | 0.2 | 8.4 | 1.3 | 1.2 | 111 | 875 | 0.93 | 1 | 1 | 21000 |  |  |  | 0.009 | 0 | 0 | 0 | 0 | 0 | 0 | 0 | 0 | 0 | 0 | 0 | 0 | 0 | 0
1992-04-28 | 263 | 7.5 | 7.7 | 9 | 2 | 26 | 536 | 114 |  | 6 | 2 | 0.4 | 0.2 | 8.1 | 1.3 | 1.2 | 112 | 882 | 1.03 | 0 | 1 |  | 63 | 0.03 | 0.1 | 0.009 | 0 | 0 | 0 | 0 | 0 | 0 | 0 | 0 | 0 | 0 | 0 | 0 | 0 | 0 | 0 | 0 | 0 | 0
1992-04-29 | 283 | 7.5 | 7.1 | 8 | 2 | 23 | 540 | 146 |  | 5 | 1.6 | 0.4 | 0.3 | 7.8 | 1.2 | 1 | 119 | 881 | 1.06 | 0 | 2 |  |  |  |  | 0.01 | 0 | 0 | 0 | 0 | 0 | 0 | 0 | 0 | 0 | 0 | 0 | 0 | 0 | 0 |  |  |  |  | 53 | 20 | 215
1992-04-30 | 253 | 7.4 | 7.2 | 6 | 2 | 30 | 487 | 96 |  | 6 | 1.9 | 0.6 | 0.4 | 7.1 | 1.2 | 1.1 | 111 | 866 | 1.15 | 1 | 2 |  |  |  |  | 0.011 | 0 | 0 | 0 | 0 | 0 | 0 | 0 | 0 | 0 | 0 | 0 | 0 | 0 | 0
Observations | 30 | 30 | 30 | 30 | 30 | 30 | 30 | 30 | 2 | 30 | 30 | 30 | 30 | 30 | 30 | 30 | 30 | 30 | 30 | 30 | 30 | 4 | 4 | 4 | 4 | 30 | 30 | 30 | 30 | 30 | 30 | 30 | 30 | 30 | 30 | 30 | 30 | 30 | 30 | 30 | 4 | 4 | 4 | 4 | 5 | 5 | 5
Minimum | 253 | 7 | 6.8 | 5 | 2 | 15 | 467 | 92 | 7 | 3 | 1.3 | 0.1 | 0.1 | 5.1 | 0.4 | 0.3 | 99 | 732 | 0.68 | 0 | 1 | 16000 | 63 | 0 | 0.07 | 0.005 | 0 | 0 | 0 | 0 | 0 | 0 | 0 | 0 | 0 | 0 | 0 | 0 | 0 | 0 | 0 | 0 | 0 | 0 | 53 | 20 | 215
Mean | 298.0667 | 7.23 | 7.7867 | 9.7333 | 2.1667 | 25.5667 | 521.1 | 122.9333 | 7.5 | 5.3 | 2.0967 | 0.69 | 0.22667 | 6.71 | 0.92333 | 0.76333 | 117 | 892.5667 | 0.96267 | 1.2667 | 1.3 | 20305.9096 | 75.75 | 0.0125 | 0.24 | 0.008 | 0 | 0 | 0 | 0.00066667 | 0 | 0 | 0 | 0.0026667 | 0 | 0 | 0 | 0 | 0 | 0 | 0 | 0 | 0 | 0 | 56.2 | 21 | 226.6
Maximum | 483 | 7.6 | 8.9 | 19 | 3 | 36 | 575 | 159 | 8 | 11 | 3.8 | 1.8 | 0.6 | 8.4 | 1.3 | 1.2 | 141 | 990 | 1.15 | 4 | 2 | 23000 | 85 | 0.03 | 0.52 | 0.013 | 0 | 0 | 0 | 0.02 | 0 | 0 | 0 | 0.08 | 0 | 0 | 0 | 0 | 0 | 0 | 0 | 0 | 0 | 0 | 60 | 22 | 236
1992-05-01 | 245 | 7.4 | 7 | 7 | 2 | 23 | 502 | 116 |  | 5 | 1.5 | 0.7 | 0.3 | 8.5 | 1.1 | 1.1 | 109 | 859 | 1.07 | 0 | 1 |  |  |  |  | 0.01 | 0 | 0 | 0 | 0 | 0 | 0 | 0 | 0 | 0 | 0 | 0 | 0 | 0 | 0
1992-05-02 | 258 | 7.2 | 6.6 | 7 | 2 | 25 | 498 | 116 |  | 4 | 1.4 | 0.4 | 0.3 | 7.8 | 1.2 | 1.2 | 110 | 856 | 1.03 | 0 | 1 |  |  |  |  | 0.011 | 0 | 0 | 0 | 0 | 0 | 0 | 0 | 0 | 0 | 0 | 0 | 0 | 0 | 0
1992-05-03 | 245 | 7.1 | 6.8 | 8 | 2 | 36 | 486 | 107 |  | 4 | 1.9 | 0.5 | 0.2 | 8.2 | 1.2 | 1.1 | 107 | 836 | 0.97 | 0 | 1 |  |  |  |  | 0.008 | 0 | 0 | 0 | 0 | 0 | 0 | 0 | 0 | 0 | 0 | 0 | 0 | 0 | 0
1992-05-04 | 257 | 7.1 | 6.6 | 9 | 2 | 22 | 463 | 78 |  | 4 | 1.9 | 0.6 | 0.2 | 8.3 | 1.1 | 1 | 102 | 798 | 0.93 | 0 | 1 | 10000 |  |  |  | 0.008 | 0 | 0 | 0 | 0 | 0 | 0 | 0 | 0 | 0 | 0 | 0 | 0 | 0 | 0
1992-05-05 | 248 | 7.3 | 6.8 | 9 | 2 | 16 | 482 | 96 |  | 3 | 2.1 | 0.6 | 0.2 | 8 | 1.2 | 1.1 | 101 | 802 | 1.16 | 1 | 1 |  | 55 | 0 | 0.45 | 0.011 | 0 | 0 | 0 | 0 | 0 | 0 | 0 | 0 | 0 | 0 | 0 | 0 | 0 | 0 | 0 | 0 | 0 | 0
1992-05-06 | 246 | 7.2 | 7.1 | 8 | 2 | 14 | 491 | 110 |  | 3 | 1.6 | 0.5 | 0.2 | 7.9 | 1 | 0.9 | 103 | 814 | 1.13 | 0 | 3 |  |  |  |  | 0.01 | 0 | 0 | 0 | 0 | 0 | 0 | 0 | 0 | 0 | 0 | 0 | 0 | 0 | 0 |  |  |  |  | 51 | 19 | 206
1992-05-07 | 246 | 7.3 | 7.3 | 9 | 2 | 18 | 502 | 122 |  | 4 | 1.8 | 0.7 | 0.4 | 7.6 | 1.2 | 1.1 | 99 | 797 | 1.13 | 1 | 1 |  |  |  |  | 0.012 | 0 | 0 | 0 | 0 | 0 | 0 | 0 | 0 | 0 | 0 | 0 | 0 | 0 | 0
1992-05-08 | 254 | 7.3 | 6.8 | 6 | 2 | 28 | 523 | 148 |  | 4 | 1.5 | 0.3 | 0.2 | 8 | 1.3 | 1.2 | 99 | 799 | 1.2 | 0 | 1 |  |  |  |  | 0.014 | 0 | 0 | 0 | 0 | 0 | 0 | 0 | 0 | 0 | 0 | 0 | 0 | 0 | 0
1992-05-09 | 248 | 7.1 | 6.7 | 6 | 2 | 28 | 540 | 181 |  | 5 | 1.3 | 0.2 | 0.4 | 7.6 | 1.3 | 1.2 | 96 | 789 | 1.16 | 1 | 2 |  |  |  |  | 0.013 | 0 | 0 | 0 | 0 | 0 | 0 | 0 | 0 | 0 | 0 | 0 | 0 | 0 | 0
1992-05-10 | 242 | 7.1 | 6.5 | 8 | 2 | 21 | 514 | 144 |  | 5 | 1.7 | 0.3 | 0.2 | 7.5 | 1.2 | 1.1 | 94 | 781 | 1.17 | 2 | 1 |  |  |  |  | 0.008 | 0 | 0 | 0 | 0 | 0 | 0 | 0 | 0 | 0 | 0 | 0 | 0 | 0 | 0
1992-05-11 | 248 | 7.2 | 7.7 | 9 | 2 | 27 | 473 | 110 |  | 8 | 1.6 | 0.3 | 0.2 | 7.7 | 1.5 | 1.4 | 95 | 777 | 1.02 | 2 | 1 | 70000 |  |  |  | 0.007 | 0 | 0 | 0 | 0 | 0 | 0 | 0 | 0 | 0 | 0 | 0 | 0 | 0 | 0
1992-05-12 | 231 | 7.3 | 7.1 | 11 | 2 | 18 | 483 | 112 |  | 4 | 2.3 | 0.9 | 0.3 | 6.7 | 1.5 | 1.1 | 98 | 790 | 1.17 | 1 | 2 |  | 55 | 0 | 0 | 0.011 | 0 | 0 | 0 | 0 | 0 | 0 | 0 | 0 | 0 | 0 | 0 | 0 | 0 | 0 | 0 | 0 | 0 | 0
1992-05-13 | 239 | 7.3 | 6.7 | 7 | 2 | 30 | 492 | 138 |  | 4 | 1.8 | 0.5 | 0.3 | 6.9 | 1.6 | 1.2 | 99 | 792 | 1.07 | 2 | 1 |  |  |  |  | 0.011 | 0 | 0 | 0 | 0 | 0 | 0 | 0 | 0 | 0 | 0 | 0 | 0 | 0 | 0 |  |  |  |  | 45 | 16 | 178
1992-05-14 | 231 | 7.3 | 6.8 | 6 | 2 | 26 | 472 | 127 |  | 4 | 1.7 | 0.4 | 0.2 | 7.4 | 1.1 | 0.9 | 96 | 777 | 1.12 | 2 | 1 |  |  |  |  | 0.01 | 0 | 0 | 0 | 0 | 0 | 0 | 0 | 0 | 0 | 0 | 0 | 0 | 0 | 0
1992-05-15 | 228 | 7.2 | 7.2 | 6 | 2 | 32 | 492 | 116 |  | 5 | 1.4 | 0.3 | 0.2 | 7.7 | 1 | 0.9 | 99 | 773 | 1.17 | 1 | 2 |  |  |  |  | 0.012 | 0 | 0 | 0 | 0 | 0 | 0 | 0 | 0 | 0 | 0 | 0 | 0 | 0 | 0
1992-05-16 | 252 | 7.3 | 7 | 8 | 2 | 34 | 479 | 138 |  | 5 | 2.1 | 0.8 | 0.2 | 6.9 | 1.2 | 1 | 93 | 757 | 1.16 | 1 | 1 |  |  |  |  | 0.012 | 0 | 0 | 0 | 0 | 0 | 0 | 0 | 0 | 0 | 0 | 0 | 0 | 0 | 0
1992-05-17 | 233 | 7.3 | 6.9 | 8 | 2 | 32 | 467 | 112 |  | 6 | 1.8 | 0.5 | 0.2 | 6.2 | 0.9 | 0.8 | 90 | 734 | 1.09 | 1 | 2 |  |  |  |  | 0.009 | 0 | 0 | 0 | 0 | 0 | 0 | 0 | 0 | 0 | 0 | 0 | 0 | 0 | 0
1992-05-18 | 232 | 7.3 | 9.1 | 6 | 2 | 22 | 454 | 122 |  | 5 | 1.5 | 0.3 | 0.2 | 7.1 | 1.1 | 0.9 | 85 | 744 | 0.91 | 1 | 1 | 80000 |  |  |  | 0.007 | 0 | 0 | 0 | 0 | 0 | 0 | 0 | 0 | 0 | 0 | 0 | 0 | 0 | 0
1992-05-19 | 234 | 7.3 | 6.5 | 6 | 2 | 25 | 482 | 144 |  | 3 | 1.7 | 0.5 | 0.2 | 7.2 | 1.5 | 1.4 | 91 | 775 | 1.11 | 2 | 3 |  | 69 | 0 | 0 | 0.008 | 0 | 0 | 0 | 0 | 0 | 0 | 0 | 0 | 0 | 0 | 0 | 0 | 0 | 0 | 0 | 0 | 0 | 0
1992-05-20 | 222 | 7.2 | 7 | 6 | 2 | 22 | 525 | 192 |  | 5 | 1.2 | 0.2 | 0.2 | 7.3 | 1.5 | 1.4 | 97 | 768 | 1.16 | 0 | 1 |  |  |  |  | 0.008 | 0 | 0 | 0 | 0 | 0 | 0 | 0 | 0 | 0 | 0 | 0 | 0 | 0 | 0 |  |  |  |  | 50 | 18 | 199
1992-05-21 | 241 | 7.3 | 7.7 | 5 | 2 | 23 | 449 | 115 |  | 4 | 1.5 | 0.1 | 0.1 | 7.3 | 1.3 | 1.2 | 96 | 760 | 1.17 | 1 | 1 |  |  |  |  | 0.009 | 0 | 0 | 0 | 0 | 0 | 0 | 0 | 0 | 0 | 0 | 0 | 0 | 0 | 0
1992-05-22 | 267 | 7.3 | 6.2 | 6 | 2 | 23 | 453 | 97 |  | 4 | 1.6 | 0.3 | 0.2 | 6.8 | 1.5 | 1.3 | 93 | 953 | 1.16 | 1 | 1 |  |  |  |  | 0.008 | 0 | 0 | 0 | 0 | 0 | 0 | 0 | 0 | 0 | 0 | 0 | 0 | 0 | 0
1992-05-23 | 314 | 7.4 | 7.1 | 8 | 2 | 33 | 442 | 107 |  | 4 | 1.6 | 0.5 | 0.2 | 5.9 | 1.2 | 1 | 90 | 711 | 1.01 | 0 | 2 |  |  |  |  | 0.011 | 0 | 0 | 0 | 0 | 0 | 0 | 0 | 0 | 0 | 0 | 0 | 0 | 0 | 0
1992-05-24 | 227 | 7.2 | 8.3 | 6 | 2 | 33 | 415 | 100 |  | 5 | 1.3 | 0.1 | 0 | 5.8 | 0.6 | 0.5 | 80 | 639 | 0.87 | 1 | 2 |  |  |  |  | 0.007 | 0 | 0 | 0 | 0 | 0 | 0 | 0 | 0 | 0 | 0 | 0 | 0 | 0 | 0
1992-05-25 | 221 | 7.4 | 8.2 | 4 | 2 | 21 | 447 | 126 |  | 2 | 1.3 | 0.1 | 0.1 | 9 | 1.1 | 0.9 | 88 | 715 | 0.82 | 1 | 1 | 4600 |  |  |  | 0.006 | 0 | 0 | 0 | 0 | 0 | 0 | 0 | 0 | 0 | 0 | 0 | 0 | 0 | 0
1992-05-26 | 232 | 7.5 | 7.1 | 6 | 2 | 22 | 442 | 97 |  | 6 | 1.9 | 0.4 | 0 | 8.9 | 1.4 | 1.2 | 87 | 723 | 1 | 1 | 2 |  | 56 | 0 | 0.15 | 0.008 | 0 | 0 | 0 | 0 | 0 | 0 | 0 | 0 | 0 | 0 | 0 | 0 | 0 | 0 | 0 | 0 | 0 | 0
1992-05-27 | 225 | 7.4 | 7.5 | 6 | 2 | 39 | 458 | 107 |  | 3 | 1.2 | 0.3 | 0.3 | 8.1 | 1.4 | 1.3 | 91 | 733 | 1.01 | 2 | 1 |  |  |  |  | 0.012 | 0 | 0 | 0 | 0 | 0 | 0 | 0 | 0 | 0 | 0 | 0 | 0 | 0 | 0 |  |  |  |  | 50 | 18 | 199
1992-05-28 | 226 | 7.3 | 7 | 7 | 2 | 21 | 446 | 86 |  | 5 | 1.8 | 0.7 | 0.7 | 6.8 | 1.5 | 1.4 | 90 | 726 | 1 | 0 | 1 |  |  |  |  | 0.013 | 0 | 0 | 0 | 0 | 0.02 | 0 | 0 | 0 | 0 | 0 | 0 | 0 | 0 | 0
1992-05-29 | 231 | 7.2 | 7.5 | 6 | 2 | 8 | 451 | 104 |  | 4 | 1.2 | 0.4 | 0.2 | 7.6 | 1.4 | 1.2 | 92 | 744 | 1.19 | 0 | 2 |  |  |  |  | 0.01 | 0 | 0 | 0 | 0 | 0 | 0 | 0 | 0 | 0 | 0 | 0 | 0 | 0 | 0
1992-05-30 | 237 | 7.2 | 7.2 | 5 | 2 | 10 | 451 | 101 |  | 5 | 1.6 | 0.4 | 0.2 | 7.6 | 1.4 | 1.2 | 89 | 731 | 1.16 | 1 | 1 |  |  |  |  | 0.009 | 0 | 0 | 0 | 0 | 0 | 0 | 0 | 0 | 0 | 0 | 0 | 0 | 0 | 0
1992-05-31 | 213 | 7.3 | 7.5 | 6 | 2 | 12 | 438 | 99 |  | 4 | 1.6 | 0.3 | 0.2 | 8 | 1.3 | 1.2 | 87 | 717 | 1.21 | 1 | 2 |  |  |  |  | 0.008 | 0 | 0 | 0 | 0 | 0 | 0 | 0 | 0 | 0 | 0 | 0 | 0 | 0 | 0
Observations | 31 | 31 | 31 | 31 | 31 | 31 | 31 | 31 | 0 | 31 | 31 | 31 | 31 | 31 | 31 | 31 | 31 | 31 | 31 | 31 | 31 | 4 | 4 | 4 | 4 | 31 | 31 | 31 | 31 | 31 | 31 | 31 | 31 | 31 | 31 | 31 | 31 | 31 | 31 | 31 | 4 | 4 | 4 | 4 | 4 | 4 | 4
Minimum | 213 | 7.1 | 6.2 | 4 | 2 | 8 | 415 | 78 |  | 2 | 1.2 | 0.1 | 0 | 5.8 | 0.6 | 0.5 | 80 | 639 | 0.82 | 0 | 1 | 4600 | 55 | 0 | 0 | 0.006 | 0 | 0 | 0 | 0 | 0 | 0 | 0 | 0 | 0 | 0 | 0 | 0 | 0 | 0 | 0 | 0 | 0 | 0 | 45 | 16 | 178
Mean | 241.0645 | 7.2677 | 7.1452 | 6.9355 | 2 | 24 | 474.5806 | 118.3226 |  | 4.3871 | 1.6258 | 0.42258 | 0.22581 | 7.4935 | 1.2516 | 1.1097 | 95.0323 | 773.2258 | 1.0816 | 0.87097 | 1.4194 | 22528.7173 | 58.75 | 0 | 0.15 | 0.0097097 | 0 | 0 | 0 | 0 | 0.00064516 | 0 | 0 | 0 | 0 | 0 | 0 | 0 | 0 | 0 | 0 | 0 | 0 | 0 | 49 | 17.75 | 195.5
Maximum | 314 | 7.5 | 9.1 | 11 | 2 | 39 | 540 | 192 |  | 8 | 2.3 | 0.9 | 0.7 | 9 | 1.6 | 1.4 | 110 | 953 | 1.21 | 2 | 3 | 80000 | 69 | 0 | 0.45 | 0.014 | 0 | 0 | 0 | 0 | 0.02 | 0 | 0 | 0 | 0 | 0 | 0 | 0 | 0 | 0 | 0 | 0 | 0 | 0 | 51 | 19 | 206
1992-06-01 | 237.61 | 7.3 | 6.2 | 7 | 2 | 25 | 429 | 107 |  | 3 | 1.8 | 0.5 | 0.4 | 7.3 | 1.5 | 1.4 | 81 | 696 | 1.02 | 1 | 0 | 6000 |  |  |  | 0.008 | 0 | 0 | 0 | 0 | 0 | 0 | 0 | 0 | 0 | 0 | 0 | 0 | 0 | 0
1992-06-02 | 228.74 | 7.3 | 7.1 | 6 | 2 | 27 | 488 | 145 |  | 5 | 1.9 | 0.5 | 0.3 | 7.4 | 1.2 | 1.1 | 85 | 715 | 1.21 | 0 | 2 |  | 54.8 | 0 | 0 | 0.008 | 0 | 0 | 0 | 0 | 0 | 0 | 0 | 0 | 0 | 0 | 0 | 0 | 0 | 0 | 0 | 0 | 0 | 0
1992-06-03 | 243.32 | 7.3 | 6.1 | 7 | 2 | 28 | 466 | 134 |  | 5 | 1.7 | 0.5 | 0.2 | 7.8 | 1.2 | 1.1 | 87 | 731 | 1.21 | 1 | 1 |  |  |  |  | 0.009 | 0 | 0 | 0 | 0 | 0 | 0 | 0 | 0 | 0 | 0 | 0 | 0 | 0 | 0 |  |  |  |  | 50 | 18 | 199
1992-06-04 | 224.96 | 7.2 | 7 | 7 | 2 | 35 | 442 | 103 |  | 4 | 1.6 | 0.4 | 0.2 | 7.8 | 1.7 | 1.6 | 83 | 720 | 1.27 | 0 | 4 |  |  |  |  | 0.009 | 0 | 0 | 0 | 0 | 0 | 0 | 0 | 0 | 0 | 0 | 0 | 0 | 0 | 0
1992-06-05 | 235.5 | 7.2 | 6.2 | 6 | 2 | 28 | 455 | 105 |  | 3 | 1.1 | 0.2 | 0.1 | 6.5 | 1.5 | 1.2 | 92 | 724 | 1.23 | 1 | 1 |  |  |  |  | 0.009 | 0 | 0 | 0 | 0 | 0 | 0 | 0 | 0 | 0 | 0 | 0 | 0 | 0 | 0
1992-06-06 | 231.66 | 7.3 | 6.9 | 6 | 2 | 34 | 453 | 98 |  | 5 | 1.2 | 0.2 | 0.2 | 6.4 | 1.4 | 1.2 | 90 | 712 | 1.27 | 1 | 2 |  |  |  |  | 0.009 | 0 | 0 | 0 | 0 | 0 | 0 | 0 | 0 | 0 | 0 | 0 | 0 | 0 | 0
1992-06-07 | 228.29 | 7.2 | 6.2 | 7 | 2 | 30 | 441 | 98 |  | 6 | 1.6 | 0.2 | 0.2 | 6.8 | 1.3 | 1.2 | 81 | 684 | 1.02 | 2 | 1 |  |  |  |  | 0.01 | 0 | 0 | 0 | 0 | 0 | 0 | 0 | 0 | 0 | 0 | 0 | 0 | 0 | 0
1992-06-08 | 225.1 | 7.2 | 7.6 | 6 | 2 | 23 | 443 | 144 |  | 5 | 1.9 | 0.2 | 0.1 | 7.9 | 1.6 | 1.2 | 76 | 661 | 0.95 | 1 | 1 | 8000 |  |  |  | 0.008 | 0 | 0 | 0 | 0 | 0 | 0 | 0 | 0 | 0 | 0 | 0 | 0 | 0 | 0
1992-06-09 | 237.72 | 7.3 | 7.1 | 9 | 2 | 22 | 446 | 138 |  | 5 | 2 | 0.5 | 0.4 | 7.1 | 1.6 | 1.6 | 84 | 704 | 1.15 | 0 | 1 |  | 54.3 | 0.05 | 0 | 0.011 | 0 | 0 | 0 | 0 | 0 | 0 | 0 | 0 | 0 | 0 | 0 | 0 | 0 | 0 | 0 | 0 | 0 | 0
1992-06-10 | 236.55 | 7.3 | 6.2 | 8 | 2 | 23 | 435 | 94 |  | 5 | 1.6 | 0.5 | 0.2 | 7.5 | 1.5 | 1.4 | 70 | 711 | 1.17 | 1 | 1 |  |  |  |  | 0.009 | 0 | 0 | 0 | 0 | 0 | 0 | 0 | 0 | 0 | 0 | 0 | 0 | 0 | 0 |  |  |  |  | 46 | 16 | 181
1992-06-11 | 230.06 | 7.2 | 6.8 | 9 | 2 | 22 | 448 | 131 |  | 4 | 1.9 | 0.6 | 0.3 | 7.7 | 1.5 | 1.4 | 73 | 705 | 1.18 | 2 | 2 |  |  |  |  | 0.009 | 0 | 0 | 0 | 0 | 0 | 0 | 0 | 0 | 0 | 0 | 0 | 0 | 0 | 0
1992-06-12 | 252.18 | 7.3 | 6.2 | 9 | 2 | 28 | 429 | 96 |  | 5 | 2.2 | 0.8 | 0.3 | 6.2 | 1.3 | 1.2 | 82 | 720 | 1.28 | 5 | 1 |  |  |  |  | 0.01 | 0 | 0 | 0 | 0 | 0 | 0 | 0 | 0 | 0 | 0 | 0 | 0 | 0 | 0
1992-06-13 | 238.56 | 7.4 | 5.6 | 8 | 2 | 23 | 431 | 102 |  | 4 | 1.6 | 0.6 | 0.3 | 6.9 | 1.1 | 0.9 | 79 | 712 | 1.19 | 1 | 1 |  |  |  |  | 0.009 | 0 | 0 | 0 | 0 | 0 | 0 | 0 | 0 | 0.02 | 0.3 | 0 | 0 | 0 | 0
1992-06-14 | 229.92 | 7.4 | 5.8 | 6 | 2 | 23 | 416 | 111 |  | 4 | 1.3 | 0.3 | 0.2 | 6.5 | 0.8 | 0.7 | 76 | 680 | 1.1 | 0 | 1 |  |  |  |  | 0.008 | 0 | 0 | 0 | 0 | 0 | 0 | 0 | 0 | 0 | 0 | 0 | 0 | 0 | 0
1992-06-15 | 232.52 | 7.4 | 7.5 | 5 | 2 | 26 | 507 | 222 |  | 4 | 1.3 | 0.1 | 0.1 | 7.2 | 1.1 | 0.9 | 68 | 686 | 0.9 | 1 | 1 | 15000 |  |  |  | 0.007 | 0 | 0 | 0 | 0 | 0 | 0 | 0 | 0 | 0 | 0 | 0 | 0 | 0 | 0
1992-06-16 | 225.72 | 7.4 | 6.2 | 6 | 2 | 27 | 481 | 152 |  | 4 | 1.6 | 0.2 | 0.2 | 7.7 | 1.5 | 1.4 | 80 | 737 | 1.13 | 1 | 1 |  | 56.7 | 0.02 | 0.07 | 0.009 | 0 | 0 | 0 | 0 | 0 | 0 | 0 | 0 | 0 | 0 | 0 | 0 | 0 | 0 | 0 | 0 | 0 | 0
1992-06-17 | 290.36 | 7.1 | 6.9 | 8 | 2 | 30 | 443 | 106 |  | 6 | 1.7 | 0.6 | 0.2 | 7 | 1.8 | 1.6 | 82 | 719 | 1.15 | 0 | 1 |  |  |  |  | 0.01 | 0 | 0 | 0 | 0 | 0 | 0 | 0 | 0 | 0 | 0 | 0 | 0 | 0 | 0 |  |  |  |  | 47 | 16 | 183
1992-06-18 | 284.14 | 7 | 7.5 | 8 | 2 | 28 | 386 | 120 |  | 6 | 1.3 | 0.2 | 0.2 | 5.7 | 0.8 | 0.6 | 79 | 655 | 0.84 | 4 | 2 |  |  |  |  | 0.009 | 0 | 0 | 0 | 0 | 0 | 0 | 0 | 0 | 0 | 0 | 0 | 0 | 0 | 0
1992-06-19 | 246.42 | 7.3 | 6.8 | 6 | 2 | 27 | 445 | 96 |  | 4 | 1.1 | 0.2 | 0.2 | 6.3 | 1 | 0.8 | 83 | 723 | 1.09 | 0 | 0 |  |  |  |  | 0.009 | 0 | 0 | 0 | 0 | 0 | 0 | 0 | 0 | 0 | 0 | 0 | 0 | 0 | 0
1992-06-20 | 232.2 | 7.2 | 7.1 | 4 | 2 | 21 | 458 | 131 |  | 2 | 0.9 | 0.2 | 0.2 | 6.7 | 1.2 | 1.1 | 83 | 713 | 1.09 | 3 | 1 |  |  |  |  | 0.009 | 0 | 0 | 0 | 0 | 0 | 0 | 0 | 0 | 0 | 0 | 0 | 0 | 0 | 0
1992-06-21 | 223.43 | 7.2 | 7.6 | 4 | 2 | 31 | 439 | 127 |  | 4 | 1.4 | 0.2 | 0.2 | 7.6 | 1.3 | 1.2 | 79 | 693 | 1.04 | 1 | 1 |  |  |  |  | 0.008 | 0 | 0 | 0 | 0 | 0 | 0 | 0 | 0 | 0 | 0 | 0 | 0 | 0 | 0
1992-06-22 | 229.08 | 7.2 | 6.3 | 9 | 2 | 25 | 449 | 147 |  | 6 | 1.7 | 0.4 | 0.3 | 7.7 | 1.5 | 1.4 | 74 | 692 | 0.96 | 1 | 1 | 12000 |  |  |  | 0.007 | 0 | 0 | 0 | 0 | 0 | 0 | 0 | 0 | 0 | 0 | 0 | 0 | 0 | 0
1992-06-23 | 226.46 | 7.4 | 6.8 | 7 | 2 | 33 | 446 | 156 |  | 2 | 1.8 | 0.4 | 0.3 | 6.3 | 1.1 | 1.1 | 81 | 720 | 1.24 | 1 | 1 |  | 54.2 | 0 | 0.17 | 0.009 | 0 | 0 | 0 | 0 | 0 | 0 | 0 | 0 | 0 | 0 | 0 | 0 | 0 | 0 | 0 | 0 | 0 | 0
1992-06-24 | 166.06 | 7.2 | 6.2 | 7 | 2 | 29 | 454 | 154 |  | 6 | 1.8 | 0.3 | 0.2 | 7.6 | 1.3 | 1.1 | 83 | 731 | 1.17 | 2 | 2 |  |  |  |  | 0.009 | 0 | 0 | 0 | 0 | 0 | 0 | 0 | 0 | 0 | 0 | 0 | 0 | 0 | 0 |  |  |  |  | 46 | 16 | 181
1992-06-25 | 244.64 | 7.2 | 6.9 | 6 | 2 | 20 | 426 | 112 |  | 8 | 1.7 | 0.2 | 0.2 | 6.9 | 1 | 0.9 | 57 | 706 | 1.2 | 1 | 2 |  |  |  |  | 0.007 | 0 | 0 | 0 | 0 | 0 | 0 | 0 | 0 | 0 | 0 | 0 | 0 | 0 | 0
1992-06-26 | 226.05 | 7.3 | 7.7 | 6 | 2 | 29 | 424 | 105 |  | 5 | 1.4 | 0.4 | 0.2 | 6.8 | 0.9 | 0.9 | 82 | 681 | 1.14 | 1 | 0 |  |  |  |  | 0.01 | 0 | 0 | 0 | 0 | 0 | 0 | 0 | 0 | 0 | 0 | 0 | 0 | 0 | 0
1992-06-27 | 232.34 | 7.3 | 6.9 | 5 | 2 | 29 | 440 | 149 |  | 5 | 1.4 | 0.3 | 0.1 | 7.6 | 1 | 0.7 | 83 | 700 | 1.21 | 10 | 0 |  |  |  |  | 0.009 | 0 | 0 | 0 | 0 | 0 | 0 | 0 | 0 | 0 | 0 | 0 | 0 | 0 | 0
1992-06-28 | 216.07 | 7.3 | 7.1 | 5 | 2 | 23 | 434 | 138 |  | 4 | 1.5 | 0.3 | 0.1 | 8 | 1.1 | 0.8 | 82 | 699 | 1.12 | 4 | 0 |  |  |  |  | 0.007 | 0 | 0 | 0 | 0 | 0 | 0 | 0 | 0 | 0 | 0 | 0 | 0 | 0 | 0
1992-06-29 | 246.48 | 7.3 | 6.4 | 6 | 2 | 27 | 414 | 112 |  | 4 | 1.8 | 0.6 | 0.2 | 8 | 1.3 | 1.1 | 81 | 707 | 0.99 | 1 | 0 | 13000 |  |  |  | 0.006 | 0 | 0 | 0 | 0 | 0 | 0 | 0 | 0 | 0 | 0 | 0 | 0 | 0 | 0
1992-06-30 | 63.36 | 7.3 | 6.4 | 10 | 2 | 30 | 462 | 152 |  | 3 | 2.4 | 1 | 0.3 | 6.6 | 1.4 | 1.2 | 71 | 684 | 1.24 | 1 | NS |  | 50.4 | NS | 0.24 | 0.007 | 0 | 0 | 0 | 0 | 0 | 0 | 0 | 0 | 0.02 | 0 | 0 | 0 | 0 | 0 | 0 | 0 | 0 | 0
Observations | 30 | 30 | 30 | 30 | 30 | 30 | 30 | 30 | 0 | 30 | 30 | 30 | 30 | 30 | 30 | 30 | 30 | 30 | 30 | 30 | 29 | 5 | 5 | 4 | 5 | 30 | 30 | 30 | 30 | 30 | 30 | 30 | 30 | 30 | 30 | 30 | 30 | 30 | 30 | 30 | 5 | 5 | 5 | 5 | 4 | 4 | 4
Minimum | 63.36 | 7 | 5.6 | 4 | 2 | 20 | 386 | 94 |  | 2 | 0.9 | 0.1 | 0.1 | 5.7 | 0.8 | 0.6 | 57 | 655 | 0.84 | 0 | 0 | 6000 | 50.4 | 0 | 0 | 0.006 | 0 | 0 | 0 | 0 | 0 | 0 | 0 | 0 | 0 | 0 | 0 | 0 | 0 | 0 | 0 | 0 | 0 | 0 | 46 | 16 | 181
Mean | 228.85 | 7.2667 | 6.71 | 6.7667 | 2 | 26.8667 | 444.3333 | 126.1667 |  | 4.5333 | 1.6067 | 0.38667 | 0.22 | 7.1167 | 1.2833 | 1.1333 | 79.5667 | 704.0333 | 1.1253 | 1.6 | 1.1034 | 10235.0842 | 54.08 | 0.0175 | 0.096 | 0.0086 | 0 | 0 | 0 | 0 | 0 | 0 | 0 | 0 | 0.0013333 | 0.01 | 0 | 0 | 0 | 0 | 0 | 0 | 0 | 0 | 47.25 | 16.5 | 186
Maximum | 290.36 | 7.4 | 7.7 | 10 | 2 | 35 | 507 | 222 |  | 8 | 2.4 | 1 | 0.4 | 8 | 1.8 | 1.6 | 92 | 737 | 1.28 | 10 | 4 | 15000 | 56.7 | 0.05 | 0.24 | 0.011 | 0 | 0 | 0 | 0 | 0 | 0 | 0 | 0 | 0.02 | 0.3 | 0 | 0 | 0 | 0 | 0 | 0 | 0 | 0 | 50 | 18 | 199
1992-07-01 | 202 | 7.4 | 7.5 | 5 | 2 | 25 | 482 | 190 |  | 4 | 1.5 | 0.1 | 0.2 | 7.9 | 1 | 0.8 | 76 | 675 | 1.1 | 3 | 0 |  |  |  |  | 0.01 | 0 | 0 | 0 | 0 | 0 | 0 | 0 | 0 | 0 | 0 | 0 | 0 | 0 | 0 |  |  |  |  | 45 | 15 | 174
1992-07-02 | 306 | 7.4 | 6.5 | 7 | 2 | 28 | 408 | 128 |  | 5 | 1.7 | 0.7 | 0.3 | 5.3 | 1.2 | 1.1 | 75 | 682 | 1.06 | 1 | 2 |  |  |  |  | 0.011 | 0 | 0 | 0 | 0 | 0 | 0 | 0 | 0 | 0 | 0 | 0 | 0 | 0 | 0
1992-07-03 | 215 | 7.1 | 6.9 | 6 | 2 | 35 | 367 | 97 |  | 3 | 1.2 | 0.2 | 0.2 | 4.6 | 0.4 | 0.3 | 70 | 581 | 0.83 | 2 | 1 |  |  |  |  | 0.008 | 0 | 0 | 0 | 0 | 0 | 0 | 0 | 0 | 0 | 0 | 0 | 0 | 0 | 0
1992-07-04 | 189 | 7.6 | 7.5 | 4 | 2 | 28 | 424 | 114 |  | 3 | 1 | 0.1 | 0.1 | 7.2 | 0.8 | 0.7 | 76 | 658 | 0.97 | 1 | 1 |  |  |  |  | 0.007 | 0 | 0 | 0 | 0 | 0 | 0 | 0 | 0 | 0 | 0 | 0 | 0 | 0 | 0
1992-07-05 | 228 | 7.4 | 7.2 | 5 | 2 | 30 | 394 | 112 |  | 4 | 1.2 | 0.2 | 0.2 | 7.3 | 1.3 | 1.2 | 70 | 618 | 0.86 | 1 | 1 |  |  |  |  | 0.007 | 0 | 0 | 0 | 0 | 0 | 0 | 0 | 0 | 0 | 0 | 0 | 0 | 0 | 0
1992-07-06 | 243 | 7.4 | 7.1 | 6 | 2 | 23 | 526 | 197 |  | 4 | 1.5 | 0.2 | 0.2 | 8.3 | 1.5 | 1.3 | 69 | 651 | 0.95 | 1 | 0 | 16000 |  |  |  | 0.008 | 0 | 0 | 0 | 0 | 0 | 0 | 0 | 0 | 0 | 0 | 0 | 0 | 0 | 0
1992-07-07 | 248 | 7.3 | 6.8 | 6 | 2 | 24 | 476 | 181 |  | 3 | 1.7 | 0.3 | 0.3 | 7.2 | 1.2 | 1.1 | 73 | 670 | 1.29 | 2 | 1 |  | 50 | 0 | NA | 0.005 | 0 | 0 | 0 | 0 | 0 | 0 | 0 | 0 | 0 | 0 | 0 | 0 | 0 | 0 | 0 | 0 | 0 | 0
1992-07-08 | 249 | 7.2 | 7.2 | 6 | 2 | 28 | 486 | 195 |  | 3 | 1.7 | 0.7 | 0.3 | 7.7 | 1 | 0.9 | 80 | 666 | 0.92 | 1 | 1 |  |  |  |  | 0.01 | 0 | 0 | 0 | 0 | 0 | 0 | 0 | 0 | 0 | 0 | 0 | 0 | 0 | 0 |  |  |  |  | 47 | 15 | 179
1992-07-09 | 117 | 7.3 | 7.1 | 8 | 2 | 26 | 422 | 129 |  | 15 | 1.6 | 0.6 | 0.2 | 6.8 | 1 | 0.8 | 70 | 608 | 1.26 | 1 | 1 |  |  |  |  | 0.009 | 0 | 0 | 0 | 0 | 0 | 0 | 0 | 0 | 0 | 0 | 0 | 0 | 0 | 0
1992-07-10 | 234 | 7.5 | 6.7 | 3 | 2 | 21 | 456 | 151 |  | 4 | 1 | 0.1 | 0.2 | 7.3 | 0.7 | 0.7 | 75 | 635 | 1.15 | 1 | 0 |  |  |  |  | 0.008 | 0 | 0 | 0 | 0 | 0 | 0 | 0 | 0 | 0 | 0 | 0 | 0 | 0 | 0
1992-07-11 | 255 | 7.3 | 7.4 | 5 | 2 | 17 | 448 | 130 |  | 4 | 1 | 0.6 | 0.3 | 6 | 0.9 | 0.8 | 74 | 645 | 1.03 | 0 | 1 |  |  |  |  | 0.008 | 0 | 0 | 0 | 0 | 0 | 0 | 0 | 0 | 0 | 0 | 0 | 0 | 0 | 0
1992-07-12 | 339 | 7.3 | 5.8 | 9 | 2 | 27 | 380 | 110 |  | 4 | 2.6 | 1.5 | 0.3 | 4.5 | 0.9 | 0.8 | 63 | 547 | 1.17 | 2 | 1 |  |  |  |  | 0.007 | 0 | 0 | 0 | 0 | 0 | 0 | 0 | 0 | 0 | 0 | 0 | 0 | 0 | 0
1992-07-13 | 353 | 7.2 | 7.1 | 7 | 2 | 27 | 377 | 136 |  | 4 | 1.3 | 0.3 | 0.2 | 4.2 | 0.5 | 0.5 | 61 | 560 | 0.82 | 1 | 1 | 26000 |  |  |  | 0.007 | 0 | 0 | 0 | 0 | 0 | 0 | 0 | 0 | 0 | 0 | 0 | 0 | 0 | 0
1992-07-14 | 425 | 7.2 | 7.5 | 5 | 2 | 23 | 375 | 123 |  | 4 | 1.2 | 0.3 | 0.2 | 3.7 | 0.7 | 0.5 | 66 | 569 | 0.73 | 2 | 2 |  | 40 | 0 | 0 | 0.006 | 0 | 0 | 0 | 0 | 0 | 0 | 0 | 0 | 0 | 0 | 0 | 0 | 0 | 0 | 0 | 0 | 0 | 0
1992-07-15 | 287 | 7.2 | 6.9 | 4 | 2 | 27 | 493 | 190 |  | 5 | 1 | 0.3 | 0.2 | 5.4 | 0.7 | 0.6 | 74 | 668 | 0.83 | 1 | 0 |  |  |  |  | 0.006 | 0 | 0 | 0 | 0 | 0 | 0 | 0 | 0 | 0 | 0 | 0 | 0 | 0 | 0 |  |  |  |  | 48 | 17 | 190
1992-07-16 | 264 | 7.3 | 6.8 | 5 | 2 | 27 | 467 | 119 |  | 8 | 1.4 | 0.3 | 0.3 | 5.9 | 1 | 0.9 | 83 | 706 | 0.92 | 1 | 0 |  |  |  |  | 0.009 | 0 | 0 | 0 | 0 | 0 | 0 | 0 | 0 | 0 | 0 | 0 | 0 | 0 | 0
1992-07-17 | 272 | 7.3 | 6.7 | 4 | 2 | 21 | 428 | 88 |  | 5 | 1.1 | 0.3 | 0.3 | 6.4 | 1.1 | 1.1 | 92 | 737 | 1.08 | 0 | 0 |  |  |  |  | 0.009 | 0 | 0 | 0 | 0 | 0 | 0 | 0 | 0 | 0 | 0.3 | 0 | 0 | 0 | 0
1992-07-18 | 294 | 7.3 | 7.1 | 6 | 2 | 29 | 426 | 88 |  | 4 | 1.2 | 0.7 | 0.2 | 5.8 | 0.9 | 0.8 | 86 | 718 | 1.08 | 1 | 0 |  |  |  |  | 0.011 | 0 | 0 | 0 | 0 | 0 | 0 | 0 | 0 | 0 | 0 | 0 | 0 | 0 | 0
1992-07-19 | 262 | 7.3 | 6.8 | 7 | 2 | 19 | 385 | 89 |  | 4 | 1.9 | 0.8 | 0.2 | 5.8 | 0.6 | 0.6 | 78 | 654 | 0.82 | 0 | 0 |  |  |  |  | 0.008 | 0.2 | 0 | 0 | 0 | 0 | 0 | 0 | 0 | 0 | 0.3 | 0 | 0 | 0 | 0
1992-07-20 | 232 | 7.3 | 7.2 | 9 | 2 | 33 | 441 | 143 |  | 8 | 1.9 | 0.6 | 0.3 | 6.4 | 1.1 | 0.8 | 77 | 680 | 0.97 | 0 | 3 | 21000 |  |  |  | 0.008 | 0 | 0 | 0 | 0 | 0 | 0 | 0 | 0 | 0 | 0 | 0 | 0 | 0 | 0
1992-07-21 | 239 | 7.3 | 6.6 | 4 | 2 | 29 | 503 | 163 |  | 3 | 1.5 | 0.3 | 0.2 | 6.5 | 0.9 | 0.8 | 78 | 697 | 1.15 | 1 | 1 |  | 46 | 0 | 0 | 0.01 | 0 | 0 | 0 | 0.04 | 0.03 | 0 | 0 | 0 | 0 | 0 | 0 | 0 | 0 | 0 | 0 | 0 | 0 | 0
1992-07-22 | 237 | 7.2 | 6 | 7 | 2 | 17 | 522 | 217 |  | 5 | 1.9 | 1 | 0.3 | 6.5 | 1.2 | 1.1 | 83 | 690 | 1.14 | 1 | 1 |  |  |  |  | 0.01 | 0 | 0 | 0 | 0 | 0 | 0 | 0 | 0 | 0 | 0 | 0 | 0 | 0 | 0 |  |  |  |  | 45 | 16 | 178
1992-07-23 | 313 | 7.3 | 6 | 7 | 2 | 31 | 394 | 106 |  | 3 | 1.9 | 0.8 | 0.2 | 5.3 | 0.5 | 0.4 | 72 | 610 | 0.96 | 1 | 1 |  |  |  |  | 0.01 | 0 | 0 | 0 | 0 | 0 | 0 | 0 | 0 | 0 | 0 | 0 | 0.2 | 0 | 0
1992-07-24 | 247 | 7.2 | 6.6 | 5 | 2 | 23 | 442 | 122 |  | 3 | 0.9 | 0.5 | 0.2 | 6.6 | 0.5 | 0.5 | 83 | 682 | 1.02 | 3 | 0 |  |  |  |  | 0.011 | 0 | 0 | 0 | 0 | 0 | 0 | 0 | 0 | 0 | 0 | 0 | 0 | 0 | 0
1992-07-25 | 259 | 7.4 | 7.2 | 9 | 2 | 24 | 438 | 110 |  | 4 | 3 | 2 | 0.5 | 5.7 | 1.5 | 1.3 | 84 | 711 | 1.13 | 1 | 1 |  |  |  |  | 0.058 | 0 | 0 | 0 | 0 | 0 | 0 | 0 | 0 | 0.03 | 0 | 0 | 0 | 0 | 0
1992-07-26 | 257 | 7.3 | 6.4 | 6 | 2 | 23 | 435 | 117 |  | 5 | 1.7 | 0.6 | 0.2 | 6.8 | 0.7 | 0.6 | 75 | 678 | 0.96 | 1 | 1 |  |  |  |  | 0.01 | 0 | 0 | 0 | 0 | 0 | 0 | 0 | 0 | 0.02 | 0 | 0 | 0 | 0 | 0
1992-07-27 | 238 | 7.4 | 6.7 | 5 | 2 | 19 | 434 | 132 |  | 7 | 1.4 | 0.3 | 0.2 | 7 | 1.2 | 1 | 80 | 640 | 1.04 | 0 | 0 | 16000 |  |  |  | 0.007 | 0 | 0 | 0 | 0 | 0 | 0 | 0 | 0 | 0 | 0 | 0 | 0 | 0 | 0
1992-07-28 | 251 | 7.5 | 6.4 | 7 | 2 | 28 | 431 | 148 |  | 3 | 2 | 0.8 | 0.3 | 6.5 | 1.1 | 1 | 84 | 675 | 1.15 | 0 | 1 |  | 47 | 0 | 0.26 | 0.009 | 0 | 0 | 0 | 0.03 | 0.03 | 0 | 0 | 0 | 0 | 0 | 0 | 0 | 0 | 0 | 0 | 0 | 0 | 0
1992-07-29 | 250 | 7.5 | 6 | 8 | 2 | 23 | 447 | 151 |  | 9 | 1.6 | 0.7 | 0.3 | 6.7 | 0.6 | 0.4 | 80 | 679 | 1.24 | 0 | 1 |  |  |  |  | 0.012 | 0 | 0 | 0 | 0 | 0 | 0 | 0 | 0 | 0 | 0 | 0 | 0 | 0 | 0 |  |  |  |  | 44 | 15 | 172
1992-07-30 | 327 | 7.4 | 6 | 9 | 2 | 39 | 403 | 106 |  | 7 | 2.1 | 1 | 0.3 | 6.2 | 0.7 | 0.5 | 74 | 628 | 1.06 | 1 | 1 |  |  |  |  | 0.012 | 0 | 0 | 0 | 0 | 0 | 0 | 0 | 0 | 0 | 0 | 0 | 0 | 0 | 0
1992-07-31 | 321 | 7.2 | 6.5 | 6 | 2 | 26 | 369 | 114 |  | 5 | 1 | 0.2 | 0.1 | 4.5 | 0.9 | 0.8 | 63 | 549 | 0.86 | 1 | 1 |  |  |  |  | 0.01 | 0 | 0 | 0 | 0 | 0 | 0 | 0 | 0 | 0 | 0 | 0 | 0 | 0 | 0
Observations | 31 | 31 | 31 | 31 | 31 | 31 | 31 | 31 | 0 | 31 | 31 | 31 | 31 | 31 | 31 | 31 | 31 | 31 | 31 | 31 | 31 | 4 | 4 | 4 | 3 | 31 | 31 | 31 | 31 | 31 | 31 | 31 | 31 | 31 | 31 | 31 | 31 | 31 | 31 | 31 | 4 | 4 | 4 | 4 | 5 | 5 | 5
Minimum | 117 | 7.1 | 5.8 | 3 | 2 | 17 | 367 | 88 |  | 3 | 0.9 | 0.1 | 0.1 | 3.7 | 0.4 | 0.3 | 61 | 547 | 0.73 | 0 | 0 | 16000 | 40 | 0 | 0 | 0.005 | 0 | 0 | 0 | 0 | 0 | 0 | 0 | 0 | 0 | 0 | 0 | 0 | 0 | 0 | 0 | 0 | 0 | 0 | 44 | 15 | 172
Mean | 263 | 7.3226 | 6.7806 | 6.129 | 2 | 25.8065 | 434.8065 | 135.3548 |  | 4.9032 | 1.5387 | 0.55161 | 0.24194 | 6.1935 | 0.9129 | 0.79677 | 75.6129 | 650.5484 | 1.0177 | 1.0323 | 0.80645 | 19335.6222 | 45.75 | 0 | 0.086667 | 0.010355 | 0.0064516 | 0 | 0 | 0.0022581 | 0.0019355 | 0 | 0 | 0 | 0.0016129 | 0.019355 | 0 | 0.0064516 | 0 | 0 | 0 | 0 | 0 | 0 | 45.8 | 15.6 | 178.6
Maximum | 425 | 7.6 | 7.5 | 9 | 2 | 39 | 526 | 217 |  | 15 | 3 | 2 | 0.5 | 8.3 | 1.5 | 1.3 | 92 | 737 | 1.29 | 3 | 3 | 26000 | 50 | 0 | 0.26 | 0.058 | 0.2 | 0 | 0 | 0.04 | 0.03 | 0 | 0 | 0 | 0.03 | 0.3 | 0 | 0.2 | 0 | 0 | 0 | 0 | 0 | 0 | 48 | 17 | 190
1992-08-01 | 262 | 7.3 | 6.6 | 6 | 2 | 35 | 464 | 157 |  | 6 | 1.1 | 0.2 | 0.2 | 6 | 1.3 | 1.3 | 81 | 690 | 1.08 | 1 | 0 |  |  |  |  | 0.01 | 0 | 0 | 0 | 0 | 0 | 0 | 0 | 0 | 0 | 0 | 0 | 0 | 0 | 0
1992-08-02 | 301 | 7.4 | 6.7 | 7 | 2 | 34 | 443 | 140 |  | 7 | 1.4 | 0.4 | 0.2 | 6.2 | 1.3 | 1.2 | 72 | 654 | 1 | 0 | 1 |  |  |  |  | 0.008 | 0 | 0 | 0 | 0 | 0 | 0 | 0 | 0 | 0 | 0 | 0 | 0 | 0 | 0
1992-08-03 | 262 | 7.3 | 7.1 | 10 | 2 | 34 | 390 | 108 | 10 | 13 | 2.4 | 0.7 | 0.1 | 5.4 | 1.6 | 1.4 | 73 | 613 | 0.82 | 0 | 0 | 28000 |  |  |  | 0.007 | 0 | 0 | 0 | 0 | 0 | 0 | 0 | 0 | 0.02 | 0 | 0 | 0 | 0 | 0
1992-08-04 | 265 | 7.2 | 7.2 | 7 | 2 | 37 | 424 | 136 |  | 5 | 1.7 | 0.4 | 0.1 | 6 | 0.8 | 0.6 | 80 | 615 | 0.84 | 1 | 0 |  | 44 | 0.09 | 0.06 | 0.009 | 0 | 0 | 0 | 0 | 0 | 0 | 0 | 0 | 0 | 0 | 0 | 0 | 0 | 0 | 0 | 0 | 0 | 0
1992-08-05 | 247 | 7.3 | 6.2 | 9 | 2 | 27 | 452 | 118 | 9 | 10 | 2.2 | 0.8 | 0.3 | 7.1 | 0.8 | 0.6 | 82 | 685 | 1.25 | 2 | 0 |  |  |  |  | 0.01 | 0 | 0 | 0 | 0 | 0 | 0 | 0 | 0 | 0 | 0.3 | 0 | 0 | 0 | 0 |  |  |  |  | 48 | 16 | 186
1992-08-06 | 241 | 7.3 | 6.1 | 7 | 2 | 21 | 556 | 214 |  | 8 | 1.9 | 0.8 | 0.3 | 6.9 | 0.6 | 0.5 | 86 | 689 | 1.23 | 2 | 0 |  |  |  |  | 0.009 | 0 | 0 | 0 | 0 | 0 | 0 | 0 | 0 | 0 | 0 | 0 | 0 | 0 | 0
1992-08-07 | 286 | 7.3 | 5.9 | 10 | 2 | 29 | 425 | 115 |  | 4 | 3 | 1.2 | 0.4 | 6.5 | 0.8 | 0.7 | 88 | 719 | 1.12 | 1 | 1 |  |  |  |  | 0.008 | 0 | 0 | 0 | 0 | 0 | 0 | 0 | 0 | 0 | 0 | 0 | 0 | 0 | 0
1992-08-08 | 304 | 7.3 | 6.5 | 9 | 2 | 19 | 338 | 95 |  | 4 | 2.3 | 1 | 0.2 | 4.5 | 1.2 | 1 | 69 | 571 | 0.75 | 1 | 0 |  |  |  |  | 0.007 | 0 | 0 | 0 | 0 | 0 | 0 | 0 | 0 | 0 | 0 | 0 | 0 | 0 | 0
1992-08-09 | 259 | 7.3 | 6.8 | 5 | 2 | 17 | 417 | 127 |  | 5 | 1.5 | 0.1 | 0.1 | 6.3 | 0.2 | 0.2 | 90 | 727 | 1.09 | 1 | 1 |  |  |  |  | 0.007 | 0 | 0 | 0 | 0 | 0 | 0.2 | 0 | 0 | 0 | 0 | 0 | 0 | 0 | 0
1992-08-10 | 280 | 7.3 | 6 | 6 | 2 | 24 | 448 | 172 |  | 4 | 1.5 | 0.3 | 0.2 | 5.9 | 0.8 | 0.7 | 76 | 652 | 1.08 | 0 | 1 | 15000 |  |  |  | 0.007 | 0 | 0 | 0 | 0 | 0 | 0 | 0 | 0 | 0 | 0 | 0 | 0 | 0 | 0
1992-08-11 | 249 | 7.3 | 6.1 | 5 | 2 | 24 | 421 | 149 |  | 5 | 1.5 | 0.4 | 0.2 | 6.2 | 0.2 | 0.1 | 77 | 650 | 1.07 | 1 | 1 |  | 48 | 0.05 | 0 | 0.007 | 0 | 0 | 0 | 0 | 0 | 0 | 0 | 0 | 0 | 0 | 0 | 0 | 0 | 0 | 0 | 0 | 0 | 0
1992-08-12 | 329 | 7.3 | 6 | 6 | 2 | 24 | 405 | 116 |  | 5 | 1.7 | 0.5 | 0.3 | 6.2 | 0.3 | 0.2 | 74 | 626 | 1.1 | 1 | 0 |  |  |  |  | 0.01 | 0 | 0 | 0 | 0 | 0 | 0 | 0 | 0 | 0 | 0 | 0 | 0 | 0 | 0 |  |  |  |  | 41 | 14 | 160
1992-08-13 | 284 | 7.1 | 7.5 | 4 | 2 | 33 | 359 | 87 |  | 4 | 1.3 | 0.1 | 0.1 | 5.6 | 0.7 | 0.6 | 73 | 584 | 0.92 | 1 | 0 |  |  |  |  | 0.009 | 0 | 0 | 0 | 0 | 0 | 0 | 0 | 0 | 0 | 0 | 0 | 0 | 0 | 0
1992-08-14 | 346 | 7.2 | 6.2 | 5 | 2 | 23 | 380 | 103 |  | 5 | 1.3 | 0.3 | 0.1 | 5.5 | 1 | 0.8 | 65 | 552 | 0.87 | 0 | 1 |  |  |  |  | 0.009 | 0 | 0 | 0 | 0 | 0 | 0 | 0 | 0 | 0 | 0 | 0 | 0 | 0 | 0
1992-08-15 | 256 | 7.2 | 6.9 | 4 | 2 | 19 | 443 | 112 |  | 5 | 1 | 0.1 | 0.1 | 6.2 | 1.1 | 0.9 | 75 | 647 | 0.87 | 0 | 0 |  |  |  |  | 0.009 | 0 | 0 | 0 | 0 | 0 | 0 | 0 | 0 | 0 | 0 | 0 | 0 | 0 | 0
1992-08-16 | 246 | 7.3 | 6.6 | 4 | 2 | 23 | 477 | 132 |  | 4 | 1.5 | 0.1 | 0.1 | 7.2 | 1.6 | 1.5 | 81 | 686 | 0.97 | 1 | 1 |  |  |  |  | 0.008 | 0 | 0 | 0 | 0 | 0 | 0 | 0 | 0 | 0 | 0 | 0 | 0 | 0 | 0
1992-08-17 | 248 | 7.3 | 7.5 | 5 | 2 | 20 | 495 | 180 |  | 4 | 1.6 | 0.2 | 0.1 | 7.6 | 1.5 | 1.5 | 76 | 679 | 0.92 | 0 | 0 | 6000 |  |  |  | 0.008 | 0 | 0 | 0 | 0 | 0.02 | 0 | 0 | 0 | 0 | 0 | 0 | 0 | 0 | 0
1992-08-18 | 292 | 7.3 | 6 | 7 | 2 | 30 | 451 | 131 |  | 6 | 2.5 | 0.5 | 0.2 | 6.8 | 1.5 | 1.3 | 77 | 685 | 1.08 | 1 | 1 |  | 53 | 0.03 | 0 | 0.011 | 0 | 0 | 0 | 0 | 0.02 | 0 | 0 | 0 | 0 | 0 | 0 | 0 | 0 | 0 | 0 | 0 | 0 | 0
1992-08-19 | 248 | 7.1 | 7 | 6 | 2 | 33 | 416 | 139 |  | 3 | 1.5 | 0.3 | 0.1 | 6.3 | 0.7 | 0.6 | 80 | 692 | 0.92 | 0 | 0 |  |  |  |  | 0.011 | 0 | 0 | 0 | 0 | 0 | 0 | 0 | 0 | 0 | 0 | 0 | 0 | 0 | 0 |  |  |  |  | 41 | 14 | 160
1992-08-20 | 107 | 7.2 | 6 | 8 | 2 | 24 | 507 | 197 |  | 9 | 2.3 | 0.5 | 0.3 | 7.6 | 1.4 | 1.1 | 96 | 689 | 1.11 | 1 | 1 |  |  |  |  | 0.016 | 0 | 0 | 0 | 0 | 0 | 0 | 0 | 0 | 0.02 | 0 | 0 | 0 | 0 | 0
1992-08-21 | 240 | 7.3 | 6.7 | 5 | 2 | 29 | 533 | 208 |  | 2 | 1.3 | 0.1 | 0.1 | 8.4 | 1.4 | 1.2 | 87 | 697 | 1.07 | 0 | 1 |  |  |  |  | 0.01 | 0 | 0 | 0 | 0 | 0 | 0 | 0 | 0 | 0 | 0 | 0 | 0 | 0 | 0
1992-08-22 | 252 | 7.3 | 6 | 5 | 2 | 29 | 518 | 196 |  | 3 | 1.9 | 0.8 | 0.2 | 6.9 | 1.2 | 1.1 | 83 | 697 | 1.07 | 1 | 1 |  |  |  |  | 0.01 | 0 | 0 | 0 | 0 | 0 | 0 | 0 | 0 | 0 | 0 | 0 | 0 | 0 | 0
1992-08-23 | 239 | 7.3 | 6 | 5 | 2 | 25 | 512 | 200 |  | 4 | 1.3 | 0.2 | 0.2 | 7.3 | 0.6 | 0.4 | 86 | 704 | 1.15 | 2 | 1 |  |  |  |  | 0.007 | 0 | 0 | 0 | 0 | 0 | 0 | 0 | 0 | 0 | 0 | 0 | 0 | 0 | 0
1992-08-24 | 250 | 7.4 | 6.2 | 5 | 2 | 20 | 514 | 213 |  | 2 | 1.6 | 0.2 | 0.2 | 7.7 | 1.1 | 1 | 73 | 653 | 1 | 1 | 0 | 20000 |  |  |  | 0.007 | 0 | 0 | 0 | 0 | 0 | 0 | 0 | 0 | 0 | 0 | 0 | 0 | 0 | 0
1992-08-25 | 273 | 7.3 | 6 | 7 | 2 | 19 | 453 | 175 |  | 3 | 2.1 | 0.6 | 0.2 | 6.9 | 1.2 | 1.1 | 89 | 667 | 1.05 | 0 | 1 |  | 52 | 0 | 0.37 | 0.009 | 0 | 0 | 0 | 0 | 0 | 0 | 0 | 0 | 0 | 0 | 0 | 0 | 0 | 0 | 0 | 0 | 0 | 0
1992-08-26 | 395 | 7.2 | 5.6 | 7 | 2 | 30 | 340 | 94 |  | 5 | 1.8 | 0.4 | 0.2 | 4.3 | 0.7 | 0.6 | 66 | 552 | 0.83 | 1 | 1 |  |  |  |  | 0.008 | 0 | 0 | 0 | 0 | 0 | 0 | 0 | 0 | 0 | 0 | 0 | 0 | 0 | 0 |  |  |  |  | 32 | 11 | 125
1992-08-27 | 415 | 7.2 | 5.5 | 4 | 2 | 20 | 332 | 87 |  | 3 | 1.2 | 0.1 | 0.1 | 4.6 | 0.7 | 0.6 | 63 | 535 | 0.76 | 0 | 1 |  |  |  |  | 0.009 | 0 | 0 | 0 | 0 | 0 | 0 | 0 | 0 | 0 | 0 | 0 | 0 | 0 | 0
1992-08-28 | 286 | 7.3 | 6.7 | 5 | 2 | 24 | 411 | 104 |  | 2 | 1.2 | 0.3 | 0.1 | 5.3 | 0.9 | 0.7 | 70 | 642 | 0.84 | 0 | 0 |  |  |  |  | 0.008 | 0 | 0 | 0 | 0 | 0 | 0 | 0 | 0 | 0 | 0 | 0 | 0 | 0 | 0
1992-08-29 | 357 | 7.2 | 6.2 | 5 | 2 | 26 | 394 | 95 |  | 4 | 1.2 | 0.3 | 0.1 | 5.5 | 1.2 | 1 | 73 | 626 | 0.85 | 0 | 0 |  |  |  |  | 0.008 | 0 | 0 | 0 | 0 | 0 | 0 | 0 | 0 | 0 | 0 | 0 | 0 | 0 | 0
1992-08-30 | 259 | 7.2 | 7.3 | 4 | 2 | 24 | 427 | 106 |  | 3 | 1 | 0.1 | 0.1 | 5.8 | 1.4 | 1.3 | 71 | 655 | 0.78 | 2 | 1 |  |  |  |  | 0.006 | 0 | 0 | 0 | 0 | 0 | 0 | 0 | 0 | 0 | 0 | 0 | 0 | 0 | 0
1992-08-31 | 259 | 7.3 | 7 | 5 | 2 | 20 | 509 | 168 |  | 2 | 1.4 | 0.3 | 0.1 | 7.2 | 1.6 | 1.5 | 72 | 680 | 0.94 | 0 | 1 | 23000 |  |  |  | 0.007 | 0 | 0 | 0 | 0 | 0 | 0 | 0 | 0 | 0 | 0 | 0 | 0 | 0 | 0
Observations | 31 | 31 | 31 | 31 | 31 | 31 | 31 | 31 | 2 | 31 | 31 | 31 | 31 | 31 | 31 | 31 | 31 | 31 | 31 | 31 | 31 | 5 | 4 | 4 | 4 | 31 | 31 | 31 | 31 | 31 | 31 | 31 | 31 | 31 | 31 | 31 | 31 | 31 | 31 | 31 | 4 | 4 | 4 | 4 | 4 | 4 | 4
Minimum | 107 | 7.1 | 5.5 | 4 | 2 | 17 | 332 | 87 | 9 | 2 | 1 | 0.1 | 0.1 | 4.3 | 0.2 | 0.1 | 63 | 535 | 0.75 | 0 | 0 | 6000 | 44 | 0 | 0 | 0.006 | 0 | 0 | 0 | 0 | 0 | 0 | 0 | 0 | 0 | 0 | 0 | 0 | 0 | 0 | 0 | 0 | 0 | 0 | 32 | 11 | 125
Mean | 275.3871 | 7.2677 | 6.4548 | 6.0323 | 2 | 25.6774 | 440.4516 | 141.0968 | 9.5 | 4.8065 | 1.6516 | 0.39677 | 0.17097 | 6.3194 | 1.0129 | 0.88065 | 77.5484 | 652.0323 | 0.98161 | 0.70968 | 0.54839 | 16324.1913 | 49.25 | 0.0425 | 0.1075 | 0.0086774 | 0 | 0 | 0 | 0 | 0.0012903 | 0.0064516 | 0 | 0 | 0.0012903 | 0.0096774 | 0 | 0 | 0 | 0 | 0 | 0 | 0 | 0 | 40.5 | 13.75 | 157.75
Maximum | 415 | 7.4 | 7.5 | 10 | 2 | 37 | 556 | 214 | 10 | 13 | 3 | 1.2 | 0.4 | 8.4 | 1.6 | 1.5 | 96 | 727 | 1.25 | 2 | 1 | 28000 | 53 | 0.09 | 0.37 | 0.016 | 0 | 0 | 0 | 0 | 0.02 | 0.2 | 0 | 0 | 0.02 | 0.3 | 0 | 0 | 0 | 0 | 0 | 0 | 0 | 0 | 48 | 16 | 186
1992-09-01 | 251 | 7.2 | 6.8 | 6 | 2 | 16 | 510 | 186 |  | 1 | 1.6 | 0.4 | 0.2 | 7.1 | 1.5 | 1.4 | 77 | 697 | 1.12 | 1 | 1 |  | 54 | 0 | 0.02 | 0.01 | 0 | 0 | 0 | 0 | 0 | 0 | 0 | 0 | 0 | 0 | 0 | 0 | 0 | 0 | 0 | 0 | 0 | 0
1992-09-02 | 258 | 7.3 | 6.4 | 6 | 2 | 27 | 471 | 142 |  | 1 | 1.6 | 0.5 | 0.2 | 7 | 1.5 | 1.3 | 77 | 707 | 1.16 | 1 | 1 |  |  |  |  | 0.012 | 0 | 0 | 0 | 0.02 | 0 | 0 | 0 | 0 | 0 | 0 | 0 | 0 | 0 | 0 |  |  |  |  | 46 | 15 | 177
1992-09-03 | 247 | 7.4 | 6.2 | 6 | 2 | 24 | 510 | 194 |  | 2 | 1.8 | 0.7 | 0.2 | 6.5 | 1 | 0.8 | 76 | 690 | 1.12 | 1 | 1 |  |  |  |  | 0.013 | 0 | 0 | 0 | 0 | 0 | 0 | 0 | 0 | 0 | 0 | 0 | 0 | 0 | 0
1992-09-04 | 247 | 7.3 | 7 | 4 | 2 | 21 | 417 | 96 |  | 3 | 1.1 | 0.5 | 0.2 | 7.1 | 1.1 | 1.1 | 83 | 696 | 1.15 | 3 | 2 |  |  |  |  | 0.011 | 0 | 0 | 0 | 0 | 0.02 | 0 | 0 | 0 | 0 | 0 | 0 | 0 | 0 | 0
1992-09-05 | 245 | 7.3 | 6.4 | 6 | 2 | 19 | 414 | 90 |  | 4 | 1.4 | 0.7 | 0.2 | 6.3 | 1.3 | 1.1 | 83 | 689 | 1.16 | 1 | 1 |  |  |  |  | 0.017 | 0 | 0 | 0 | 0 | 0 | 0 | 0 | 0 | 0 | 0 | 0 | 0 | 0 | 0
1992-09-06 | 232 | 7.3 | 6.1 | 6 | 2 | 18 | 416 | 106 |  | 4 | 1.9 | 0.7 | 0.2 | 7.2 | 1.2 | 0.9 | 77 | 661 | 1.02 | 1 | 0 |  |  |  |  | 0.009 | 0 | 0 | 0 | 0 | 0 | 0 | 0 | 0 | 0 | 0 | 0 | 0 | 0 | 0
1992-09-07 | 242 | 7.3 | 6.9 | 4 | 2 | 18 | 497 | 195 |  | 2 | 1.5 | 0.3 | 0.1 | 7.7 | 1.6 | 1.3 | 77 | 632 | 1.09 | 1 | 0 | 15000 |  |  |  | 0.008 | 0 | 0 | 0 | 0 | 0 | 0 | 0 | 0 | 0 | 0 | 0 | 0 | 0 | 0
1992-09-08 | 287 | 7.4 | 6.2 | 7 | 2 | 21 | 363 | 82 |  | 4 | 2.2 | 0.9 | 0.2 | 5.7 | 1.2 | 0.9 | 67 | 584 | 0.88 | 2 | 0 |  | 42 | 0.03 | 0 | 0.007 | 0 | 0 | 0 | 0 | 0 | 0 | 0 | 0 | 0 | 0 | 0 | 0 | 0 | 0 | 0 | 0 | 0 | 0
1992-09-09 | 396 | 7.3 | 6 | 6 | 2 | 32 | 357 | 93 |  | 4 | 1.4 | 0.6 | 0.2 | 4.9 | 0.8 | 0.6 | 67 | 536 | 0.84 | 0 | 2 |  |  |  |  | 0.008 | 0 | 0 | 0 | 0 | 0 | 0 | 0 | 0 | 0 | 0 | 0 | 0 | 0 | 0 |  |  |  |  | 36 | 12 | 139
1992-09-10 | 332 | 7.1 | 7.4 | 4 | 2 | 12 | 414 | 125 |  | 6 | 1.2 | 0.2 | 0.1 | 5.1 | 0.9 | 0.8 | 75 | 610 | 0.7 | 0 | 0 |  |  |  |  | 0.009 | 0 | 0 | 0 | 0 | 0 | 0 | 0 | 0 | 0 | 0 | 0 | 0 | 0 | 0
1992-09-11 | 248 | 7.4 | 6.3 | 4 | 2 | 17 | 561 | 194 |  | 6 | 1.1 | 0.2 | 0.1 | 7 | 1.3 | 1.2 | 91 | 772 | 1 | 0 | 1 |  |  |  |  | 0.01 | 0 | 0 | 0 | 0 | 0 | 0 | 0 | 0 | 0 | 0 | 0 | 0 | 0 | 0
1992-09-12 | 220 | 7.4 | 6.5 | 3 | 2 | 19 | 558 | 196 |  | 4 | 1 | 0.2 | 0.1 | 7.3 | 1.6 | 1.5 | 87 | 743 | 1.04 | 1 | 1 |  |  |  |  | 0.01 | 0 | 0 | 0 | 0 | 0 | 0 | 0 | 0 | 0 | 0 | 0 | 0 | 0 | 0
1992-09-13 | 213 | 7.4 | 7.5 | 3 | 2 | 17 | 528 | 182 |  | 5 | 1.3 | 0.1 | 0 | 7.6 | 1.7 | 1.6 | 78 | 704 | 0.99 | 1 | 0 |  |  |  |  | 0.009 | 0 | 0 | 0 | 0 | 0 | 0 | 0 | 0 | 0 | 0 | 0 | 0 | 0 | 0
1992-09-14 | 293 | 7.4 | 7.5 | 6 | 2 | 13 | 467 | 153 |  | 8 | 1.8 | 0.6 | 0.2 | 6.2 | 2 | 1.7 | 73 | 654 | 0.85 | 1 | 1 | 20000 |  |  |  | 0.007 | 0 | 0 | 0 | 0 | 0 | 0 | 0 | 0 | 0 | 0 | 0 | 0 | 0 | 0
1992-09-15 | 322 | 7.2 | 7.1 | 4 | 2 | 36 | 378 | 104 |  | 6 | 1.3 | 0.2 | 0.1 | 4.4 | 0.8 | 0.7 | 67 | 574 | 0.79 | 0 | 1 |  | 39 | 0.04 | 0.05 | 0.008 | 0 | 0 | 0 | 0 | 0 | 0 | 0 | 0 | 0 | 0 | 0 | 0 | 0 | 0 | 0 | 0 | 0 | 0
1992-09-16 | 364 | 7.2 | 7.4 | 4 | 2 | 19 | 492 | 142 |  | 4 | 1.3 | 0.2 | 0.1 | 6.2 | 0.8 | 0.7 | 93 | 756 | 0.78 | 1 | 1 |  |  |  |  | 0.008 | 0 | 0 | 0 | 0 | 0 | 0 | 0 | 0 | 0 | 0 | 0 | 0 | 0 | 0 |  |  |  |  | 49 | 18 | 196
1992-09-17 | 346 | 7.4 | 6.4 | 6 | 2 | 24 | 818 | 438 |  | 3 | 2.2 | 0.8 | 0.2 | 5.5 | 0.9 | 0.7 | 90 | 772 | 0.94 | 0 | 1 |  |  |  |  | 0.01 | 0 | 0 | 0 | 0 | 0 | 0 | 0 | 0 | 0 | 0 | 0 | 0 | 0 | 0
1992-09-18 | 333 | 7.3 | 7.2 | 5 | 2 | 24 | 401 | 88 |  | 1 | 0.9 | 0.5 | 0.2 | 5.2 | 0.6 | 0.6 | 84 | 684 | 0.89 | 1 | 1 |  |  |  |  | 0.013 | 0 | 0 | 0 | 0 | 0 | 0 | 0 | 0 | 0 | 0 | 0 | 0 | 0 | 0
1992-09-19 | 243 | 7.3 | 6.4 | 4 | 2 | 21 | 427 | 90 |  | 3 | 0.9 | 0.2 | 0.1 | 6.3 | 0.8 | 0.7 | 84 | 723 | 0.98 | 0 | 1 |  |  |  |  | 0.013 | 0 | 0 | 0 | 0 | 0 | 0 | 0 | 0 | 0 | 0 | 0 | 0 | 0 | 0
1992-09-20 | 274 | 7.3 | 7 | 5 | 2 | 23 | 442 | 103 |  | 4 | 1.5 | 0.4 | 0.1 | 6.2 | 1.2 | 1.1 | 86 | 738 | 1.06 | 0 | 1 |  |  |  |  | 0.013 | 0 | 0 | 0 | 0 | 0 | 0 | 0 | 0 | 0 | 0 | 0 | 0 | 0 | 0
1992-09-21 | 358 | 7.3 | 6 | 8 | 2 | 17 | 369 | 100 |  | 3 | 2.3 | 1 | 0.2 | 4.8 | 0.9 | 0.8 | 64 | 587 | 0.77 | 0 | 1 | 60000 |  |  |  | 0.008 | 0 | 0 | 0 | 0 | 0 | 0 | 0 | 0 | 0 | 0 | 0 | 0 | 0 | 0
1992-09-22 | 241 | 7.4 | 6.1 | 5 | 2 | 15 | 443 | 103 |  | 2 | 1.9 | 0.5 | 0.2 | 6.2 | 0.6 | 0.6 | 81 | 706 | 1.07 | 0 | 1 |  | 45 | 0 | 0.07 | 0.011 | 0 | 0 | 0 | 0 | 0 | 0 | 0 | 0 | 0 | 0 | 0 | 0 | 0 | 0 | 0 | 0 | 0 | 0
1992-09-23 | 234 | 7.3 | 7.1 | 4 | 2 | 17 | 471 | 138 |  | 2 | 1.2 | 0.1 | 0.1 | 6.7 | 1.2 | 1 | 90 | 745 | 1.09 | 0 | 0 |  |  |  |  | 0.011 | 0 | 0 | 0 | 0 | 0 | 0 | 0 | 0 | 0 | 0 | 0 | 0 | 0 | 0 |  |  |  |  | 50 | 17 | 195
1992-09-24 | 232 | 7.4 | 6.8 | 4 | 2 | 15 | 442 | 98 |  | 1 | 1.4 | 0.1 | 0.1 | 7.7 | 1.2 | 1 | 92 | 758 | 1.22 | 1 | 0 |  |  |  |  | 0.012 | 0 | 0 | 0 | 0.02 | 0 | 0 | 0 | 0 | 0 | 0 | 0 | 0 | 0 | 0
1992-09-25 | 221 | 7.4 | 7 | 4 | 2 | 19 | 437 | 82 |  | 1 | 1.4 | 0.3 | 0.1 | 7.2 | 1.2 | 1.1 | 91 | 770 | 1.22 | 1 | 2 |  |  |  |  | 0.011 | 0 | 0 | 0 | 0.02 | 0 | 0 | 0 | 0 | 0 | 0 | 0 | 0 | 0 | 0
1992-09-26 | 401 | 7.4 | 6.6 | 6 | 2 | 21 | 358 | 68 |  | 3 | 1.5 | 0.4 | 0.2 | 5.5 | 0.8 | 0.7 | 78 | 652 | 1.06 | 0 | 1 |  |  |  |  | 0.012 | 0 | 0 | 0 | 0 | 0 | 0 | 0 | 0 | 0 | 0 | 0 | 0 | 0 | 0
1992-09-27 | 327 | 7.3 | 8 | 4 | 2 | 21 | 331 | 73 |  | 1 | 1 | 0.1 | 0 | 4.4 | 0.4 | 0.4 | 60 | 576 | 0.66 | 0 | 1 |  |  |  |  | 0.007 | 0 | 0 | 0 | 0 | 0 | 0 | 0 | 0 | 0 | 0 | 0 | 0 | 0 | 0
1992-09-28 | 250 | 7.5 | 7.6 | 3 | 2 | 21 | 448 | 92 |  | 3 | 1.2 | 0.1 | 0.1 | 6.4 | 0.9 | 0.7 | 74 | 766 | 0.84 | 0 | 0 | 3000 |  |  |  | 0.006 | 0 | 0 | 0 | 0 | 0 | 0 | 0 | 0 | 0 | 0 | 0 | 0 | 0 | 0
1992-09-29 | 231 | 7.4 | 7.1 | 5 | 2 | 15 | 480 | 113 |  | 2 | 1.5 | 0.3 | 0.1 | 7.4 | 1.1 | 0.9 | 84 | 792 | 1.05 | 0 | 1 |  | 59 | 0.02 | 0 | 0.009 | 0 | 0 | 0 | 0 | 0 | 0 | 0 | 0 | 0 | 0 | 0 | 0 | 0 | 0 | 0 | 0 | 0 | 0
1992-09-30 | 247 | 7.4 | 6.7 | 4 | 2 | 17 | 456 | 119 |  | 4 | 1.6 | 0.4 | 0.2 | 7.4 | 1.3 | 1.2 | 88 | 757 | 1.09 | 1 | 0 |  |  |  |  | 0.011 | 0 | 0 | 0 | 0 | 0.03 | 0 | 0 | 0 | 0 | 0 | 0 | 0 | 0 | 0 |  |  |  |  | 48 | 15 | 182
Observations | 30 | 30 | 30 | 30 | 30 | 30 | 30 | 30 | 0 | 30 | 30 | 30 | 30 | 30 | 30 | 30 | 30 | 30 | 30 | 30 | 30 | 4 | 5 | 5 | 5 | 30 | 30 | 30 | 30 | 30 | 30 | 30 | 30 | 30 | 30 | 30 | 30 | 30 | 30 | 30 | 5 | 5 | 5 | 5 | 5 | 5 | 5
Minimum | 213 | 7.1 | 6 | 3 | 2 | 12 | 331 | 68 |  | 1 | 0.9 | 0.1 | 0 | 4.4 | 0.4 | 0.4 | 60 | 536 | 0.66 | 0 | 0 | 3000 | 39 | 0 | 0 | 0.006 | 0 | 0 | 0 | 0 | 0 | 0 | 0 | 0 | 0 | 0 | 0 | 0 | 0 | 0 | 0 | 0 | 0 | 0 | 36 | 12 | 139
Mean | 277.8333 | 7.3333 | 6.79 | 4.8667 | 2 | 19.9667 | 455.8667 | 132.8333 |  | 3.2333 | 1.4667 | 0.40667 | 0.14333 | 6.34 | 1.1133 | 0.97 | 79.8 | 691.0333 | 0.98767 | 0.63333 | 0.8 | 15243.9824 | 47.8 | 0.018 | 0.028 | 0.0101 | 0 | 0 | 0 | 0.002 | 0.0016667 | 0 | 0 | 0 | 0 | 0 | 0 | 0 | 0 | 0 | 0 | 0 | 0 | 0 | 45.8 | 15.4 | 177.8
Maximum | 401 | 7.5 | 8 | 8 | 2 | 36 | 818 | 438 |  | 8 | 2.3 | 1 | 0.2 | 7.7 | 2 | 1.7 | 93 | 792 | 1.22 | 3 | 2 | 60000 | 59 | 0.04 | 0.07 | 0.017 | 0 | 0 | 0 | 0.02 | 0.03 | 0 | 0 | 0 | 0 | 0 | 0 | 0 | 0 | 0 | 0 | 0 | 0 | 0 | 50 | 18 | 196
1992-10-01 | 245 | 7.3 | 7 | 6 | 2 | 15 | 443 | 121 |  | 5 | 2.1 | 0.4 | 0.2 | 8 | 1 | 0.8 | 89 | 746 | 1.16 | 1 | 1 |  |  |  |  | 0.011 | 0 | 0 | 0 | 0 | 0 | 0 | 0 | 0 | 0 | 0 | 0 | 0 | 0 | 0
1992-10-02 | 251 | 7.3 | 6.7 | 5 | 2 | 21 | 451 | 112 |  | 4 | 1.8 | 0.3 | 0.1 | 7.3 | 0.8 | 0.7 | 91 | 743 | 1.15 | 0 | 1 |  |  |  |  | 0.01 | 0 | 0 | 0 | 0 | 0 | 0 | 0 | 0 | 0 | 0 | 0 | 0 | 0 | 0
1992-10-03 | 241 | 7.3 | 6.8 | 6 | 2 | 28 | 433 | 104 |  | 4 | 1.8 | 0.3 | 0.2 | 7.2 | 0.8 | 0.6 | 92 | 744 | 1.29 | 0 | 1 |  |  |  |  | 0.008 | 0 | 0 | 0 | 0 | 0 | 0 | 0 | 0 | 0 | 0 | 0 | 0 | 0 | 0
1992-10-04 | 244 | 7.3 | 6.5 | 6 | 2 | 21 | 419 | 103 |  | 3 | 2 | 0.4 | 0.2 | 6.9 | 0.6 | 0.5 | 79 | 695 | 1.09 | 1 | 1 |  |  |  |  | 0.008 | 0 | 0 | 0 | 0 | 0 | 0 | 0 | 0 | 0 | 0 | 0 | 0 | 0 | 0
1992-10-05 | 241 | 7.3 | 6.7 | 6 | 2 | 20 | 410 | 94 |  | 1 | 1.8 | 0.4 | 0.2 | 7.3 | 0.9 | 0.8 | 71 | 649 | 0.97 | 1 | 1 | 22000 |  |  |  | 0.007 | 0 | 0 | 0 | 0 | 0 | 0 | 0 | 0 | 0 | 0 | 0 | 0 | 0 | 0
1992-10-06 | 236 | 7.4 | 6.4 | 6 | 2 | 12 | 413 | 80 |  | 3 | 1.8 | 0.3 | 0.2 | 7.4 | 1.1 | 0.9 | 84 | 712 | 1.24 | 1 | 1 |  | 51 | 0 | 0.02 | 0.011 | 0 | 0 | 0 | 0 | 0 | 0 | 0 | 0 | 0 | 0 | 0 | 0 | 0 | 0 | 0 | 0 | 0 | 0
1992-10-07 | 232 | 7.2 | 7 | 7 | 2 | 17 | 412 | 109 |  | 4 | 1.8 | 0.8 | 0.2 | 7.7 | 0.7 | 0.6 | 70 | 699 | 1.08 | 0 | 2 |  |  |  |  | 0.011 | 0 | 0 | 0 | 0 | 0 | 0 | 0 | 0 | 0 | 0 | 0 | 0 | 0 | 0 |  |  |  |  | 52 | 16 | 196
1992-10-08 | 274 | 7.2 | 7 | 9 | 2 | 24 | 384 | 88 |  | 4 | 2.7 | 1.3 | 0.2 | 7.3 | 1 | 0.8 | 72 | 669 | 1.17 | 1 | 0 |  |  |  |  | 0.011 | 0 | 0 | 0 | 0 | 0 | 0 | 0 | 0 | 0 | 0 | 0 | 0 | 0 | 0
1992-10-09 | 234 | 7.3 | 6.9 | 8 | 2 | 22 | 392 | 76 |  | 3 | 2.1 | 0.8 | 0.3 | 6.2 | 0.6 | 0.5 | 80 | 675 | 1.06 | 1 | 2 |  |  |  |  | 0.011 | 0 | 0 | 0 | 0 | 0 | 0 | 0 | 0 | 0 | 0 | 0 | 0 | 0 | 0
1992-10-10 | 231 | 7.3 | 6.4 | 6 | 2 | 37 | 399 | 105 |  | 3 | 1.6 | 0.4 | 0.2 | 7.2 | 0.4 | 0.3 | 78 | 683 | 1.2 | 1 | 2 |  |  |  |  | 0.011 | 0 | 0 | 0 | 0 | 0 | 0 | 0 | 0 | 0 | 0 | 0 | 0 | 0 | 0
1992-10-11 | 220 | 7.3 | 6.2 | 6 | 2 | 16 | 381 | 111 |  | 3 | 1.9 | 0.5 | 0.2 | 7.2 | 1 | 0.9 | 69 | 641 | 0.96 | 1 | 2 |  |  |  |  | 0.008 | 0 | 0 | 0 | 0 | 0 | 0 | 0 | 0 | 0 | 0 | 0 | 0 | 0 | 0
1992-10-12 | 242 | 7.4 | 6.4 | 6 | 2 | 21 | 398 | 99 |  | 4 | 1.5 | 0.4 | 0.2 | 7.5 | 1.1 | 0.9 | 63 | 616 | 0.94 | 0 | 1 | 7000 |  |  |  | 0.007 | 0 | 0 | 0 | 0 | 0 | 0 | 0 | 0 | 0 | 0 | 0 | 0 | 0 | 0
1992-10-13 | 91 | 7.3 | 6.5 | 10 | 2 | 21 | 414 | 97 |  | 6 | 3.4 | 1.5 | 0.3 | 6.8 | 2.3 | 2 | 71 | 677 | 1.19 | 0 | 3 |  | 48 | 0.01 | 0.07 | 0.01 | 0 | 0 | 0 | 0 | 0 | 0 | 0 | 0 | 0 | 0 | 0 | 0 | 0 | 0 | 0 | 0 | 0 | 0
1992-10-14 | 310 | 7.3 | 7.2 | 8 | 3 | 21 | 391 | 98 |  | 6 | 2 | 0.6 | 0.2 | 6.7 | 0.9 | 0.8 | 66 | 640 | 1 | 1 | 4 |  |  |  |  | 0.011 | 0 | 0 | 0 | 0 | 0 | 0 | 0 | 0.08 | 0 | 0 | 0 | 0 | 0 | 0 |  |  |  |  | 38 | 13 | 148
1992-10-15 | 409 | 7 | 8.8 | 6 | 3 | 21 | 266 | 67 |  | 6 | 1.1 | 0 | 0.1 | 5.2 | 0.6 | 0.4 | 46 | 461 | 0.59 | 0 | 1 |  |  |  |  | 0.005 | 0 | 0 | 0 | 0 | 0 | 0 | 0 | 0 | 0 | 0 | 0 | 0 | 0 | 0
1992-10-16 | 267 | 7.2 | 7.1 | 4 | 2 | 21 | 440 | 105 |  | 4 | 0.9 | 0 | 0.2 | 5.8 | 1 | 0.8 | 78 | 698 | 0.91 | 3 | 0 |  |  |  |  | 0.009 | 0 | 0 | 0 | 0 | 0 | 0 | 0 | 0 | 0 | 0 | 0 | 0 | 0 | 0
1992-10-17 | 255 | 7.4 | 6.7 | 5 | 2 | 19 | 440 | 94 |  | 4 | 1.2 | 0.1 | 0.2 | 6.6 | 1.3 | 1.1 | 80 | 717 | 1 | 1 | 2 |  |  |  |  | 0.01 | 0 | 0 | 0 | 0 | 0 | 0 | 0 | 0 | 0 | 0 | 0 | 0 | 0 | 0
1992-10-18 | 247 | 7.3 | 7 | 5 | 2 | 21 | 431 | 135 |  | 3 | 1.4 | 0.2 | 0.1 | 7.2 | 1.2 | 1.1 | 75 | 679 | 0.96 | 2 | 2 |  |  |  |  | 0.008 | 0 | 0 | 0 | 0 | 0 | 0 | 0 | 0 | 0 | 0 | 0 | 0 | 0 | 0
1992-10-19 | 234 | 7.2 | 7.6 | 5 | 2 | 19 | 406 | 84 |  | 4 | 1.4 | 0.1 | 0.1 | 7.3 | 1.4 | 1.3 | 71 | 652 | 0.89 | 2 | 1 | 32000 |  |  |  | 0.006 | 0 | 0 | 0 | 0 | 0 | 0 | 0 | 0 | 0 | 0 | 0 | 0 | 0 | 0
1992-10-20 | 305 | 7.2 | 6.9 | 8 | 2 | 25 | 405 | 113 |  | 5 | 2.3 | 0.7 | 0.2 | 6.2 | 1.4 | 1.2 | 80 | 662 | 0.98 | 1 | 2 |  | 46 | 0.02 | 0.03 | 0.01 | 0 | 0 | 0 | 0 | 0.02 | 0 | 0 | 0 | 0 | 0 | 0 | 0 | 0 | 0 | 0 | 0 | 0 | 0
1992-10-21 | 236 | 7.2 | 7.3 | 5 | 2 | 28 | 438 | 144 |  | 2 | 1.5 | 0.2 | 0.1 | 6.5 | 0.6 | 0.5 | 78 | 687 | 0.97 | 1 | 1 |  |  |  |  | 0.01 | 0 | 0 | 0 | 0 | 0 | 0 | 0 | 0 | 0 | 0 | 0 | 0 | 0 | 0 |  |  |  |  | 46 | 15 | 177
1992-10-22 | 233 | 7.3 | 6.7 | 6 | 2 | 19 | 426 | 95 |  | 4 | 1.8 | 0.5 | 0.2 | 6.9 | 1.2 | 1 | 82 | 714 | 1.12 | 0 | 2 |  |  |  |  | 0.01 | 0 | 0 | 0 | 0 | 0 | 0 | 0 | 0 | 0 | 0 | 0 | 0 | 0 | 0
1992-10-23 | 240 | 7.3 | 7.3 | 5 | 2 | 24 | 419 | 87 |  | 3 | 1.4 | 0.3 | 0.2 | 7 | 1 | 0.8 | 84 | 711 | 1.12 | 0 | 2 |  |  |  |  | 0.013 | 0 | 0 | 0 | 0 | 0 | 0 | 0 | 0 | 0 | 0 | 0 | 0 | 0 | 0
1992-10-24 | 238 | 7.3 | 7 | 4 | 2 | 15 | 432 | 111 |  | 2 | 1.4 | 0.3 | 0.2 | 7 | 0.9 | 0.7 | 85 | 721 | 1.12 | 1 | 1 |  |  |  |  | 0.012 | 0 | 0 | 0 | 0 | 0 | 0 | 0 | 0 | 0 | 0 | 0 | 0 | 0 | 0
1992-10-25 | 240 | 7.4 | 6.2 | 6 | 2 | 21 | 408 | 102 |  | 5 | 2.1 | 0.5 | 0.2 | 7.7 | 0.8 | 0.8 | 76 | 672 | 1.08 | 1 | 3 |  |  |  |  | 0.012 | 0 | 0 | 0 | 0 | 0 | 0 | 0 | 0 | 0 | 0 | 0 | 0 | 0 | 0
1992-10-26 | 233 | 7.4 | 7.1 | 7 | 2 | 25 | 403 | 130 |  | 5 | 2.1 | 0.7 | 0.4 | 7.7 | 1.1 | 1 | 66 | 634 | 0.96 | 5 | 1 | 16000 |  |  |  | 0.009 | 0 | 0 | 0 | 0 | 0 | 0 | 0 | 0 | 0 | 0 | 0 | 0 | 0 | 0
1992-10-27 | 229 | 7.2 | 6.8 | 6 | 2 | 24 | 412 | 131 |  | 4 | 2 | 0.5 | 0.3 | 7.2 | 1.2 | 1.1 | 78 | 669 | 1.19 | 1 | 2 |  | 44 | 0.01 | 0 | 0.01 | 0 | 0 | 0 | 0 | 0 | 0 | 0 | 0 | 0 | 0 | 0 | 0 | 0 | 0 | 0 | 0 | 0 | 0
1992-10-28 | 228 | 7.2 | 6.8 | 6 | 2 | 23 | 406 | 114 |  | 6 | 1.8 | 0.5 | 0.3 | 7.4 | 1.2 | 1.1 | 74 | 671 | 1.1 | 0 | 0 |  |  |  |  | 0.01 | 0 | 0 | 0 | 0 | 0 | 0 | 0 | 0 | 0 | 0 | 0 | 0 | 0 | 0 |  |  |  |  | 44 | 16 | 176
1992-10-29 | 227 | 7.2 | 7 | 5 | 2 | 27 | 459 | 178 |  | 6 | 1.6 | 0.4 | 0.3 | 7.4 | 1.2 | 1.1 | 70 | 648 | 1.15 | 0 | 2 |  |  |  |  | 0.01 | 0 | 0 | 0 | 0 | 0 | 0 | 0 | 0 | 0 | 0 | 0 | 0 | 0 | 0
1992-10-30 | 135 | 7.2 | 6.3 | 9 | 2 | 29 | 419 | 122 | 6 | 18 | 2.4 | 0.3 | 0.2 | 7.9 | 1.5 | 1.3 | 76 | 664 | 1.23 | 2 | 1 |  |  |  |  | 0.012 | 0 | 0 | 0 | 0 | 0.02 | 0 | 0 | 0 | 0 | 0 | 0 | 0 | 0 | 0
1992-10-31 | 223 | 7.5 | 7 | 6 | 2 | 29 | 403 | 118 |  | 5 | 1.4 | 0.2 | 0.2 | 7 | 1 | 0.7 | 77 | 665 | 1.17 | 2 | 2 |  |  |  |  | 0.012 | 0 | 0 | 0 | 0 | 0.07 | 0 | 0 | 0 | 0 | 0 | 0 | 0 | 0 | 0
Observations | 31 | 31 | 31 | 31 | 31 | 31 | 31 | 31 | 1 | 31 | 31 | 31 | 31 | 31 | 31 | 31 | 31 | 31 | 31 | 31 | 31 | 4 | 4 | 4 | 4 | 31 | 31 | 31 | 31 | 31 | 31 | 31 | 31 | 31 | 31 | 31 | 31 | 31 | 31 | 31 | 4 | 4 | 4 | 4 | 4 | 4 | 4
Minimum | 91 | 7 | 6.2 | 4 | 2 | 12 | 266 | 67 | 6 | 1 | 0.9 | 0 | 0.1 | 5.2 | 0.4 | 0.3 | 46 | 461 | 0.59 | 0 | 0 | 7000 | 44 | 0 | 0 | 0.005 | 0 | 0 | 0 | 0 | 0 | 0 | 0 | 0 | 0 | 0 | 0 | 0 | 0 | 0 | 0 | 0 | 0 | 0 | 38 | 13 | 148
Mean | 241 | 7.2806 | 6.8806 | 6.2258 | 2.0645 | 22.129 | 411.3871 | 107.3226 | 6 | 4.4839 | 1.8097 | 0.44839 | 0.20645 | 7.0548 | 1.0258 | 0.87419 | 75.8387 | 674.6452 | 1.0658 | 1 | 1.5161 | 16757.054 | 47.25 | 0.01 | 0.03 | 0.0097742 | 0 | 0 | 0 | 0 | 0.0035484 | 0 | 0 | 0.0025806 | 0 | 0 | 0 | 0 | 0 | 0 | 0 | 0 | 0 | 0 | 45 | 15 | 174.25
Maximum | 409 | 7.5 | 8.8 | 10 | 3 | 37 | 459 | 178 | 6 | 18 | 3.4 | 1.5 | 0.4 | 8 | 2.3 | 2 | 92 | 746 | 1.29 | 5 | 4 | 32000 | 51 | 0.02 | 0.07 | 0.013 | 0 | 0 | 0 | 0 | 0.07 | 0 | 0 | 0.08 | 0 | 0 | 0 | 0 | 0 | 0 | 0 | 0 | 0 | 0 | 52 | 16 | 196
1992-11-01 | 446 | 7.4 | 6.3 | 24 | 4 | 39 | 322 | 103 | 8 | 11 | 3.7 | 1.1 | 0.2 | 4.2 | 1.5 | 1.1 | 57 | 513 | 0.82 | 0 | 4 |  |  |  |  | 0.009 | 0 | 0 | 0 | 0 | 0.018 | 0.1 | 0 | 0 | 0.015 | 0.06 | 0 | 0 | 0 | 0.04
1992-11-02 | 470 | 7.2 | 8.7 | 5 | 2 | 19 | 296 | 96 |  | 9 | 1.1 | 0 | 0 | 3.2 | 0.2 | 0 | 50 | 479 | 0.38 | 1 | 0 | 32000 |  |  |  | 0.009 | 0 | 0 | 0 | 0 | 0 | 0.09 | 0 | 0 | 0.002 | 0.08 | 0 | 0 | 0 | 0.02
1992-11-03 | 425 | 7.5 | 7.7 | 4 | 2 | 21 | 469 | 92 |  | 3 | 1.2 | 0 | 0 | 4.6 | 0.3 | 0.2 | 86 | 757 | 0.7 | 1 | 1 |  | 51 |  | 0.03 | 0.012 | 0 | 0 | 0 | 0 | 0 | 0.06 | 0 | 0 | 0.002 | 0 | 0 | 0 | 0 | 0.02 | 0 | 0 | 0 | 0
1992-11-04 | 479 | 7.3 | 9.8 | 4 | 2 | 21 | 394 | 106 |  | 7 | 1.2 | 0 | 0.1 | 4.4 | 0.4 | 0.3 | 77 | 674 | 0.62 | 0 | 0 |  |  |  |  | 0.007 | 0 | 0 | 0 | 0 | 0 | 0.07 | 0 | 0 | 0 | 0.09 | 0 | 0 | 0 | 0.02 |  |  |  |  | 51 | 19 | 206
1992-11-05 | 366 | 7.3 | 8 | 5 | 2 | 27 | 520 | 140 |  | 7 | 1.5 | 0.1 | 0.2 | 5 | 0.7 | 0.5 | 103 | 871 | 0.83 | 0 | 1 |  |  |  |  | 0.008 | 0 | 0.02 | 0 | 0 | 0 | 0.07 | 0 | 0 | 0.003 | 0.13 | 0 | 0 | 0 | 0.02
1992-11-06 | 307 | 7.4 | 8.6 | 3 | 2 | 20 | 528 | 117 |  | 4 | 1.1 | 0 | 0.2 | 5.5 | 0.6 | 0.5 | 99 | 840 | 0.88 | 1 | 0 |  |  |  |  | 0.009 | 0 | 0 | 0 | 0 | 0 | 0 | 0 | 0 | 0 | 0 | 0 | 0 | 0 | 0.03
1992-11-07 | 289 | 7.4 | 7.5 | 4 | 2 | 22 | 525 | 119 |  | 4 | 1.4 | 0 | 0.2 | 6.2 | 1 | 0.8 | 102 | 829 | 0.94 | 2 | 0 |  |  |  |  | 0.009 | 0 | 0 | 0 | 0 | 0 | 0 | 0 | 0 | 0 | 0 | 0 | 0 | 0 | 0.03
1992-11-08 | 291 | 7.3 | 6.5 | 5 | 2 | 20 | 507 | 134 |  | 4 | 2 | 0.2 | 0.3 | 6.9 | 1 | 0.9 | 93 | 787 | 0.94 | 2 | 2 |  |  |  |  | 0.008 | 0 | 0 | 0 | 0 | 0 | 0 | 0 | 0 | 0 | 0 | 0 | 0 | 0 | 0.02
1992-11-09 | 344 | 7.3 | 7.1 | 7 | 2 | 26 | 417 | 92 |  | 6 | 1.4 | 0.2 | 0.3 | 6 | 1.1 | 0.9 | 88 | 693 | 0.81 | 0 | 2 | 20000 |  |  |  | 0.009 | 0 | 0 | 0 | 0 | 0 | 0 | 0 | 0 | 0 | 0 | 0 | 0 | 0 | 0.01
1992-11-10 | 328 | 7.4 | 7.1 | 5 | 2 | 23 | 434 | 82 |  | 5 | 1.4 | 0.2 | 0.2 | 5.8 | 0.9 | 0.7 | 88 | 718 | 0.9 | 0 | 1 |  | 53 |  | 0.06 | 0.009 | 0 | 0 | 0 | 0 | 0 | 0 | 0 | 0 | 0 | 0 | 0 | 0.17 | 0 | 0 | 0 | 0 | 0.14 | 0
1992-11-11 | 324 | 7.2 | 7.9 | 5 | 2 | 23 | 431 | 74 |  | 6 | 1.6 | 0.1 | 0.2 | 5.4 | 0.8 | 0.6 | 84 | 714 | 0.88 | 1 | 0 |  |  |  |  | 0.009 | 0 | 0 | 0 | 0 | 0 | 0 | 0 | 0 | 0 | 0 | 0 | 0.18 | 0 | 0 |  |  |  |  | 52 | 19 | 208
1992-11-12 | 470 | 7.2 | 6.3 | 7 | 2 | 25 | 376 | 75 |  | 6 | 1.5 | 0.3 | 0.2 | 4.4 | 0.8 | 0.7 | 86 | 669 | 0.78 | 1 | 1 |  |  |  |  | 0.007 | 0 | 0 | 0 | 0 | 0 | 0.06 | 0 | 0 | 0.003 | 0.06 | 0 | 0 | 0 | 0.02
1992-11-13 | 362 | 7.2 | 8.5 | 4 | 2 | 21 | 455 | 84 |  | 5 | 1.2 | 0 | 0.2 | 4.6 | 0.4 | 0.3 | 87 | 762 | 0.84 | 2 | 0 |  |  |  |  | 0.008 | 0 | 0.02 | 0 | 0 | 0.006 | 0 | 0 | 0 | 0.002 | 0 | 0 | 0 | 0 | 0.03
1992-11-14 | 314 | 7.4 | 7.1 | 5 | 2 | 21 | 519 | 92 |  | 4 | 1.4 | 0.2 | 0.3 | 5.1 | 0.7 | 0.5 | 94 | 836 | 0.92 | 0 | 1 |  |  |  |  | 0.014 | 0 | 0.02 | 0 | 0.01 | 0.007 | 0 | 0 | 0.09 | 0.003 | 0 | 0 | 0 | 0 | 0.04
1992-11-15 | 284 | 7.4 | 7.1 | 7 | 2 | 27 | 508 | 118 |  | 8 | 2.1 | 0.4 | 0.4 | 5.6 | 0.8 | 0.7 | 91 | 816 | 0.89 | 1 | 0 |  |  |  |  | 0.008 | 0 | 0.02 | 0 | 0.01 | 0.006 | 0 | 0 | 0 | 0.004 | 0 | 0 | 0 | 0 | 0.04
1992-11-16 | 290 | 7.3 | 6.8 | 8 | 2 | 25 | 469 | 107 |  | 6 | 2.2 | 1.1 | 0.6 | 5.9 | 1.1 | 0.9 | 83 | 778 | 0.85 | 1 | 0 | 40000 |  |  |  | 0.007 | 0 | 0.02 | 0 | 0.01 | 0.017 | 0.12 | 0 | 0 | 0.006 | 0 | 0.09 | 0 | 0 | 0.04
1992-11-17 | 283 | 7.4 | 7.2 | 9 | 2 | 27 | 481 | 90 |  | 6 | 4.7 | 2.9 | 0.7 | 4.9 | 1.1 | 0.9 | 89 | 804 | 1.07 | 2 | 2 |  | 55 |  | 0 | 0.011 | 0 | 0 | 0 | 0 | 0 | 0.09 | 0 | 0 | 0.007 | 0.08 | 0.04 | 0 | 0 | 0.04 | 0 | 0 | 0 | 0
1992-11-18 | 270 | 7.3 | 6.8 | 8 | 2 | 21 | 506 | 134 |  | 5 | 2.8 | 1.4 | 0.6 | 5.5 | 1.1 | 0.9 | 82 | 763 | 0.97 | 3 | 0 |  |  |  |  | 0.01 | 0 | 0 | 0 | 0 | 0 | 0 | 0 | 0 | 0 | 0.07 | 0 | 0 | 0 | 0.03 |  |  |  |  | 47 | 18 | 191
1992-11-19 | 285 | 7.3 | 7.6 | 11 | 2 | 27 | 476 | 98 |  | 5 | 3.8 | 2.3 | 0.6 | 5 | 1.3 | 1.2 | 86 | 787 | 1.21 | 3 | 2 |  |  |  |  | 0.021 | 0 | 0 | 0 | 0 | 0 | 0 | 0 | 0.08 | 0 | 0.23 | 0 | 0 | 0 | 0.02
1992-11-20 | 293 | 7.3 | 6.7 | 9 | 2 | 25 | 448 | 88 |  | 3 | 2.5 | 1.6 | 0.6 | 5.4 | 1.1 | 0.9 | 83 | 760 | 0.98 | 1 | 2 |  |  |  |  | 0.017 | 0 | 0.02 | 0 | 0 | 0 | 0.07 | 0 | 0 | 0.01 | 0.07 | 0 | 0 | 0 | 0.04
1992-11-21 | 384 | 7.3 | 6.6 | 8 | 2 | 25 | 376 | 86 |  | 4 | 2.2 | 1.2 | 0.4 | 3.7 | 0.8 | 0.7 | 69 | 651 | 0.8 | 2 | 0 |  |  |  |  | 0.009 | 0 | 0 | 0 | 0.01 | 0 | 0.06 | 0 | 0 | 0.011 | 0.09 | 0 | 0 | 0 | 0.03
1992-11-22 | 345 | 7.2 | 7.1 | 9 | 2 | 23 | 440 | 102 |  | 2 | 3.1 | 1.4 | 0.5 | 4.4 | 0.6 | 0.5 | 74 | 749 | 0.87 | 0 | 0 |  |  |  |  | 0.007 | 0 | 0.02 | 0 | 0.01 | 0.008 | 0.06 | 0 | 0 | 0.008 | 0.12 | 0 | 0 | 0 | 0.07
1992-11-23 | 428 | 7.2 | 7.2 | 9 | 3 | 24 | 382 | 81 |  | 5 | 1.8 | 0.6 | 0.5 | 3.8 | 0.4 | 0.2 | 62 | 646 | 0.67 | 0 | 3 | 29000 |  |  |  | 0.007 | 0 | 0 | 0 | 0 | 0 | 0.08 | 0 | 0 | 0.006 | 0 | 0 | 0 | 0 | 0.02
1992-11-24 | 321 | 7.3 | 7.2 | 8 | 2 | 22 | 476 | 109 |  | 5 | 2 | 0.7 | 0.6 | 4.3 | 0.5 | 0.4 | 84 | 820 | 0.95 | 3 | 3 |  | 55 |  | 0.09 | 0.007 | 0 | 0 | 0 | 0 | 0 | 0.06 | 0 | 0 | 0.004 | 0 | 0 | 0 | 0 | 0.03 | 0 | 0 | 0 | 0
1992-11-25 | 381 | 7.2 | 8.1 | 10 | 2 | 21 | 490 | 94 |  | 3 | 2.4 | 1 | 0.7 | 4.4 | 0.9 | 0.8 | 94 | 855 | 1 | 4 | 1 |  |  |  |  | 0.008 | 0 | 0 | 0 | 0 | 0 | 0.06 | 0 | 0 | 0.008 | 0 | 0 | 0 | 0 | 0.03 |  |  |  |  | 59 | 21 | 234
1992-11-26 | 346 | 7.2 | 7.4 | 6 | 2 | 23 | 425 | 105 |  | 3 | 1.6 | 0.2 | 0.5 | 3.8 | 0.3 | 0.2 | 80 | 744 | 0.76 | 4 | 1 |  |  |  |  | 0.006 | 0.21 | 0 | 0 | 0 | 0 | 0.07 | 0 | 0 | 0.004 | 0.12 | 0 | 0 | 0 | 0.04
1992-11-27 | 301 | 7.4 | 9 | 7 | 2 | 22 | 481 | 111 |  | 3 | 1.8 | 0.8 | 0.8 | 5.2 | 0.6 | 0.5 | 89 | 794 | 0.83 | 3 | 0 |  |  |  |  | 0.007 | 0 | 0.02 | 0 | 0.01 | 0.006 | 0.09 | 0 | 0 | 0.003 | 0 | 0 | 0 | 0 | 0.02
1992-11-28 | 276 | 7.4 | 6.9 | 10 | 2 | 27 | 489 | 84 |  | 3 | 3.3 | 1.5 | 1 | 5.2 | 1 | 0.8 | 96 | 821 | 0.96 | 3 | 1 |  |  |  |  | 0.008 | 0 | 0 | 0 | 0 | 0.007 | 0.06 | 0 | 0 | 0.006 | 0 | 0 | 0.11 | 0 | 0.03
1992-11-29 | 285 | 7.4 | 7.3 | 13 | 2 | 25 | 452 | 114 |  | 4 | 3.8 | 2 | 1.1 | 5.1 | 1.2 | 1 | 91 | 794 | 0.93 | 4 | 2 |  |  |  |  | 0.007 | 0 | 0.02 | 0 | 0.01 | 0 | 0.06 | 0 | 0 | 0.007 | 0.12 | 0 | 0 | 0 | 0.02
1992-11-30 | 274 | 7.4 | 6.6 | 10 | 2 | 33 | 473 | 135 |  | 2 | 3.9 | 2.5 | 1.1 | 5.2 | 1.3 | 1.2 | 90 | 803 | 0.87 | 3 | 1 | 8000 |  |  |  | 0.007 | 0 | 0.07 | 0 | 0 | 0 | 0.07 | 0 | 0 | 0.008 | 0 | 0 | 0 | 0 | 0.01
Observations | 30 | 30 | 30 | 30 | 30 | 30 | 30 | 30 | 1 | 30 | 30 | 30 | 30 | 30 | 30 | 30 | 30 | 30 | 30 | 30 | 30 | 5 | 4 | 0 | 4 | 30 | 30 | 30 | 30 | 30 | 30 | 30 | 30 | 30 | 30 | 30 | 30 | 30 | 30 | 30 | 4 | 4 | 4 | 4 | 4 | 4 | 4
Minimum | 270 | 7.2 | 6.3 | 3 | 2 | 19 | 296 | 74 | 8 | 2 | 1.1 | 0 | 0 | 3.2 | 0.2 | 0 | 50 | 479 | 0.38 | 0 | 0 | 8000 | 51 |  | 0 | 0.006 | 0 | 0 | 0 | 0 | 0 | 0 | 0 | 0 | 0 | 0 | 0 | 0 | 0 | 0 | 0 | 0 | 0 | 0 | 47 | 18 | 191
Mean | 342.0333 | 7.3167 | 7.4233 | 7.6333 | 2.1 | 24.1667 | 452.1667 | 102.0667 | 8 | 4.9333 | 2.19 | 0.8 | 0.44333 | 4.9567 | 0.81667 | 0.66 | 84.5667 | 750.9 | 0.86167 | 1.6 | 1.0333 | 22633.1807 | 53.5 |  | 0.045 | 0.0091333 | 0.007 | 0.0083333 | 0 | 0.0023333 | 0.0025 | 0.046667 | 0 | 0.0056667 | 0.0040667 | 0.044 | 0.0043333 | 0.015333 | 0 | 0.027 | 0 | 0 | 0.035 | 0 | 52.25 | 19.25 | 209.75
Maximum | 479 | 7.5 | 9.8 | 24 | 4 | 39 | 528 | 140 | 8 | 11 | 4.7 | 2.9 | 1.1 | 6.9 | 1.5 | 1.2 | 103 | 871 | 1.21 | 4 | 4 | 40000 | 55 |  | 0.09 | 0.021 | 0.21 | 0.07 | 0 | 0.01 | 0.018 | 0.12 | 0 | 0.09 | 0.015 | 0.23 | 0.09 | 0.18 | 0 | 0.07 | 0 | 0 | 0.14 | 0 | 59 | 21 | 234
1992-12-01 | 260 | 7.3 | 8 | 12 | 2 | 44 | 473 | 99 |  | 4 | 4 | 2.3 | 1 | 4.9 | 1.4 | 1.2 | 97 | 838 | 1.3 | 0 | 4 |  | 56 | 0 | 0.04 | 0.011 | 0 | 0 | 0 | 0 | 0 | 0 | 0 | 0 | 0.009 | 0 | 0 | 0 | 0 | 0.02 | 0 | 0 | 0 | 0
1992-12-02 | 248 | 7.1 | 7 | 13 | 2 | 38 | 469 | 126 |  | 4 | 4.7 | 2.8 | 1 | 4.6 | 0.7 | 0.6 | 101 | 843 | 1.24 | 2 | 1 |  |  |  |  | 0.025 | 0 | 0.02 | 0 | 0 | 0 | 0.09 | 0 | 0 | 0.012 | 0 | 0 | 0 | 0 | 0.06 |  |  |  |  | 61 | 23 | 247
1992-12-03 | 258 | 7.1 | 7.2 | 11 | 2 | 21 | 460 | 76 |  | 4 | 2.9 | 1.8 | 1 | 5.1 | 0.3 | 0.2 | 104 | 851 | 1.24 | 0 | 3 |  |  |  |  | 0.012 | 0 | 0 | 0 | 0 | 0 | 0.09 | 0 | 0 | 0.007 | 0.33 | 0 | 0 | 0 | 0.06
1992-12-04 | 260 | 7.3 | 7.2 | 11 | 2 | 27 | 456 | 85 |  | 3 | 3.1 | 2 | 1.2 | 5.2 | 0.7 | 0.6 | 90 | 791 | 1.22 | 3 | 2 |  |  |  |  | 0.011 | 0 | 0.02 | 0 | 0.02 | 0.007 | 0.11 | 0 | 0 | 0.01 | 0 | 0.08 | 0 | 0 | 0.06
1992-12-05 | 251 | 7.6 | 7.2 | 10 | 2 | 29 | 446 | 90 |  | 4 | 3.1 | 2 | 1.2 | 5.2 | 0.9 | 0.8 | 87 | 781 | 1.1 | 1 | 3 |  |  |  |  | 0.011 | 0 | 0.02 | 0 | 0.01 | 0.012 | 0.08 | 0 | 0 | 0.009 | 0 | 0 | 0 | 0 | 0.08
1992-12-06 | 247 | 7.4 | 6.7 | 13 | 2 | 27 | 426 | 95 |  | 4 | 3.7 | 2.3 | 1.1 | 4.8 | 1.1 | 0.9 | 84 | 755 | 1.09 | 1 | 4 |  |  |  |  | 0.007 | 0 | 0 | 0 | 0.01 | 0.013 | 0.08 | 0 | 0 | 0.01 | 0 | 0.08 | 0 | 0 | 0.06
1992-12-07 | 234 | 7.4 | 7.2 | 11 | 3 | 25 | 458 | 138 |  | 3 | 5.4 | 3.7 | 1.1 | 4.2 | 1.7 | 1.5 | 99 | 803 | 0.86 | 1 | 2 | 11000 |  |  |  | 0.029 | 0 | 0 | 0 | 0.01 | 0 | 0.06 | 0 | 0 | 0.011 | 0 | 0 | 0 | 0 | 0.02
1992-12-08 | 255 | 7.4 | 7.2 | 13 | 3 | 27 | 460 | 97 |  | 4 | 4.7 | 3 | 1.1 | 5 | 1.3 | 1.2 | 100 | 807 | 1.06 | 2 | 3 |  | 53 | 0 | 0.08 | 0.014 | 0 | 0 | 0 | 0 | 0 | 0.07 | 0 | 0.07 | 0.013 | 0 | 0 | 0 | 0.006 | 0.04 | 0 | 0 | 0 | 0
1992-12-09 | 247 | 7.3 | 6.9 | 22 | 6 | 44 | 440 | 80 | 13 | 17 | 5.2 | 2.1 | 1.3 | 4.9 | 1.2 | 0.7 | 90 | 736 | 1.2 | 2 | 2 |  |  |  |  | 0.013 | 0 | 0.02 | 0 | 0.02 | 0.008 | 0.13 | 0 | 0 | 0.047 | 0 | 0 | 0 | 0 | 0.06 |  |  |  |  | 57 | 20 | 225
1992-12-10 | 287 | 7.3 | 6.8 | 17 | 3 | 50 | 1450 | 112 |  | 9 | 5.5 | 3.4 | 1 | 4.4 | 1.8 | 1.6 | 656 | 2663 | 1.16 | 1 | 3 |  |  |  |  | 0.019 | 0 | 0 | 0 | 0.02 | 0.01 | 0.07 | 0 | 0 | 0.036 | 0 | 0 | 0 | 0 | 0.04
1992-12-11 | 290 | 7.2 | 7 | 21 | 4 | 58 | 1441 | 135 | 9 | 13 | 4.7 | 2.9 | 1 | 3.9 | 1.3 | 1 | 629 | 2593 | 1.11 | 4 | 1 |  |  |  |  | 0.014 | 0 | 0.02 | 0 | 0 | 0.012 | 0.13 | 0 | 0 | 0.042 | 0 | 0 | 0 | 0 | 0.06
1992-12-12 | 282 | 7.4 | 7 | 12 | 2 | 36 | 705 | 136 |  | 5 | 3 | 1.9 | 0.9 | 4.1 | 0.5 | 0.3 | 225 | 1215 | 1.1 | 6 | 1 |  |  |  |  | 0.011 | 0 | 0.02 | 0 | 0 | 0.012 | 0.08 | 0 | 0 | 0.017 | 0 | 0 | 0 | 0 | 0.06
1992-12-13 | 259 | 7.3 | 6.9 | 11 | 2 | 31 | 550 | 110 |  | 5 | 3 | 1.6 | 1.1 | 4.1 | 0.6 | 0.5 | 146 | 933 | 1.07 | 2 | 1 |  |  |  |  | 0.008 | 0 | 0.02 | 0.009 | 0 | 0.008 | 0.06 | 0 | 0 | 0.011 | 0 | 0 | 0 | 0 | 0.04
1992-12-14 | 266 | 7.3 | 7 | 14 | 2 | 33 | 491 | 120 |  | 5 | 4 | 2.4 | 1.2 | 4.5 | 1.2 | 1.1 | 115 | 874 | 0.93 | 3 | 5 | 45000 |  |  |  | 0.008 | 0 | 0 | 0 | 0 | 0.009 | 0.04 | 0 | 0 | 0.009 | 0.07 | 0 | 0 | 0 | 0.03
1992-12-15 | 357 | 7.4 | 7.3 | 14 | 3 | 34 | 521 | 106 |  | 5 | 4.3 | 2.4 | 0.9 | 4.1 | 1.3 | 1.1 | 148 | 948 | 1 | 1 | 1 |  | 58 | 0 | 0.03 | 0.009 | 0 | 0 | 0 | 0 | 0 | 0.04 | 0 | 0 | 0.014 | 0.09 | 0 | 0 | 0 | 0.03 | 0 | 0 | 0 | 0
1992-12-16 | 411 | 7.1 | 8.3 | 9 | 3 | 16 | 524 | 135 |  | 8 | 1.5 | 0.2 | 0.7 | 3.7 | 0.4 | 0.2 | 142 | 906 | 0.68 | 3 | 2 |  |  |  |  | 0.009 | 0 | 0.02 | 0 | 0.01 | 0 | 0.09 | 0 | 0 | 0.01 | 0.08 | 0 | 0 | 0 | 0.03 |  |  |  |  | 58 | 21 | 231
1992-12-17 | 325 | 7.3 | 7.6 | 8 | 2 | 20 | 523 | 97 |  | 5 | 1.7 | 0.6 | 0.9 | 3.6 | 0.5 | 0.5 | 118 | 932 | 0.88 | 2 | 0 |  |  |  |  | 0.007 | 0 | 0.02 | 0 | 0.02 | 0.008 | 0.07 | 0 | 0 | 0.008 | 0.22 | 0 | 0 | 0 | 0.03
1992-12-18 | 293 | 7.3 | 7.7 | 10 | 2 | 33 | 530 | 119 |  | 5 | 2.3 | 1.3 | 1.1 | 3.8 | 0.8 | 0.7 | 107 | 881 | 0.97 | 1 | 1 |  |  |  |  | 0.01 | 0 | 0.02 | 0 | 0.02 | 0.01 | 0.1 | 0 | 0 | 0.011 | 0 | 0.09 | 0 | 0 | 0.03
1992-12-19 | 298 | 7.5 | 7.1 | 10 | 2 | 19 | 518 | 113 |  | 4 | 2.5 | 1.6 | 1 | 3.8 | 1.1 | 0.9 | 103 | 859 | 0.96 | 0 | 1 |  |  |  |  | 0.014 | 0 | 0.02 | 0 | 0.02 | 0.01 | 0.07 | 0 | 0 | 0.012 | 0 | 0 | 0.13 | 0 | 0.04
1992-12-20 | 264 | 7.4 | 7.9 | 10 | 3 | 27 | 491 | 96 |  | 3 | 3.1 | 1.7 | 1.2 | 4.1 | 0.7 | 0.6 | 104 | 851 | 0.9 | 2 | 3 |  |  |  |  | 0.002 | 0 | 0.02 | 0 | 0 | 0.011 | 0.04 | 0 | 0 | 0.009 | 0 | 0.08 | 0 | 0 | 0.03
1992-12-21 | 272 | 7.4 | 7.4 | 34 | 4 | 21 | 477 | 94 |  | 7 | 3.8 | 1.9 | 1.2 | 4.6 | 1.1 | 0.9 | 97 | 775 | 0.94 | 1 | 2 | 15000 |  |  |  | 0.007 | 0 | 0 | 0 | 0 | 0 | 0.04 | 0 | 0 | 0.007 | 0.25 | 0.09 | 0.13 | 0 | 0.03
1992-12-22 | 262 | 7.4 | 7.4 | 12 | 3 | 39 | 464 | 107 |  | 4 | 3.7 | 2 | 1 | 4.4 | 1.4 | 1.3 | 98 | 796 | 1.05 | 2 | 1 |  | 67 | 0 | 0 | 0.011 | 0 | 0 | 0 | 0.01 | 0 | 0.04 | 0 | 0 | 0.006 | 0.24 | 0 | 0 | 0 | 0.04 | 0 | 0 | 0 | 0
1992-12-23 | 260 | 7.3 | 7.4 | 11 | 3 | 49 | 463 | 107 |  | 4 | 3.4 | 2.3 | 1 | 4.6 | 1.3 | 1.2 | 95 | 803 | 0.99 | 4 | 3 |  |  |  |  | 0.01 | 0 | 0 | 0 | 0.01 | 0 | 0 | 0 | 0 | 0.009 | 0.26 | 0 | 0 | 0 | 0.04 |  |  |  |  | 55 | 21 | 224
1992-12-24 | 251 | 7.4 | 7.4 | 14 | 3 | 29 | 471 | 96 |  | 6 | 4 | 2.5 | 1 | 4.5 | 1 | 0.8 | 95 | 794 | 1.02 | 2 | 3 |  |  |  |  | 0.009 | 0 | 0 | 0 | 0.01 | 0.012 | 0 | 0 | 0 | 0.007 | 0.13 | 0 | 0 | 0 | 0.06
1992-12-25 | 245 | 7.4 | 7.7 | 14 | 3 | 27 | 456 | 113 |  | 3 | 4 | 2 | 1.2 | 4.8 | 0.8 | 0.6 | 96 | 795 | 1 | 1 | 2 |  |  |  |  | 0.007 | 0 | 0 | 0 | 0.01 | 0 | 0 | 0 | 0 | 0.004 | 0.1 | 0 | 0 | 0 | 0.03
1992-12-26 | 235 | 7.4 | 7.9 | 13 | 2 | 20 | 453 | 125 |  | 5 | 4.2 | 2.6 | 1.9 | 5 | 0.8 | 0.6 | 86 | 736 | 0.9 | 0 | 1 |  |  |  |  | 0.025 | 0 | 0 | 0 | 0 | 0 | 0 | 0 | 0 | 0.003 | 0.06 | 0 | 0 | 0 | 0.02
1992-12-27 | 245 | 7.5 | 7.8 | 18 | 3 | 28 | 442 | 99 |  | 5 | 6 | 4.1 | 1.4 | 4 | 1.2 | 1 | 85 | 751 | 0.93 | 1 | 2 |  |  |  |  | 0.022 | 0 | 0 | 0 | 0 | 0 | 0 | 0 | 0.06 | 0.015 | 0 | 0 | 0 | 0 | 0.04
1992-12-28 | 243 | 7.4 | 7.8 | 15 | 4 | 29 | 432 | 86 |  | 5 | 4.8 | 3 | 1.4 | 4.4 | 1.2 | 1.1 | 83 | 738 | 0.98 | 1 | 2 | 10000 |  |  |  | 0.008 | 0 | 0 | 0 | 0.01 | 0 | 0 | 0 | 0 | 0.004 | 0.09 | 0 | 0 | 0 | 0.02
1992-12-29 | 363 | 7.4 | 6.2 | 15 | 3 | 34 | 447 | 71 |  | 6 | 4 | 2.5 | 0.8 | 3.8 | 1.4 | 1.2 | 113 | 778 | 1 | 3 | 2 |  | 58 | 0 | 0.08 | 0.009 | 0 | 0 | 0 | 0 | 0.011 | 0.07 | 0 | 0 | 0.015 | 0 | 0 | 0 | 0 | 0.04 | 0 | 0 | 0 | 0
1992-12-30 | 472 | 7.3 | 8.1 | 14 | 3 | 32 | 382 | 96 |  | 8 | 2.5 | 0.8 | 0.8 | 3 | 0.5 | 0.3 | 97 | 677 | 0.77 | 0 | 3 |  |  |  |  | 0.008 | 0 | 0 | 0 | 0.01 | 0.009 | 0.09 | 0 | 0.06 | 0.01 | 0.07 | 0 | 0 | 0 | 0.06 |  |  |  |  | 44 | 16 | 176
1992-12-31 | 445 | 7.2 | 9.9 | 9 | 2 | 31 | 488 | 125 |  | 7 | 1.3 | 0.2 | 0.8 | 3.6 | 0.3 | 0.1 | 91 | 782 | 0.68 | 2 | 1 |  |  |  |  | 0.006 | 0 | 0 | 0 | 0 | 0.011 | 0.09 | 0 | 0 | 0.003 | 0.21 | 0 | 0 | 0 | 0.04
Observations | 31 | 31 | 31 | 31 | 31 | 31 | 31 | 31 | 2 | 31 | 31 | 31 | 31 | 31 | 31 | 31 | 31 | 31 | 31 | 31 | 31 | 4 | 5 | 5 | 5 | 31 | 31 | 31 | 31 | 31 | 31 | 31 | 31 | 31 | 31 | 31 | 31 | 31 | 31 | 31 | 5 | 5 | 5 | 5 | 5 | 5 | 5
Minimum | 234 | 7.1 | 6.2 | 8 | 2 | 16 | 382 | 71 | 9 | 3 | 1.3 | 0.2 | 0.7 | 3 | 0.3 | 0.1 | 83 | 677 | 0.68 | 0 | 0 | 10000 | 53 | 0 | 0 | 0.002 | 0 | 0 | 0 | 0 | 0 | 0 | 0 | 0 | 0.003 | 0 | 0 | 0 | 0 | 0.02 | 0 | 0 | 0 | 0 | 44 | 16 | 176
Mean | 286.6129 | 7.3387 | 7.4258 | 13.5806 | 2.7419 | 31.5484 | 542.1613 | 105.9355 | 11 | 5.6129 | 3.6806 | 2.1258 | 1.0806 | 4.3452 | 0.98387 | 0.81613 | 141.3226 | 944.6774 | 1.0106 | 1.7419 | 2.0968 | 16507.2267 | 58.4 | 0 | 0.046 | 0.011806 | 0 | 0.0077419 | 0.00029032 | 0.0070968 | 0.0055806 | 0.059032 | 0 | 0.006129 | 0.012581 | 0.070968 | 0.013548 | 0.0083871 | 0.00019355 | 0.041935 | 0 | 0 | 0 | 0 | 55 | 20.2 | 220.6
Maximum | 472 | 7.6 | 9.9 | 34 | 6 | 58 | 1450 | 138 | 13 | 17 | 6 | 4.1 | 1.9 | 5.2 | 1.8 | 1.6 | 656 | 2663 | 1.3 | 6 | 5 | 45000 | 67 | 0 | 0.08 | 0.029 | 0 | 0.02 | 0.009 | 0.02 | 0.013 | 0.13 | 0 | 0.07 | 0.047 | 0.33 | 0.09 | 0.13 | 0.006 | 0.08 | 0 | 0 | 0 | 0 | 61 | 23 | 247
ANNUAL:
Observations | 366 | 366 | 366 | 366 | 366 | 366 | 366 | 366 | 11 | 366 | 366 | 366 | 366 | 366 | 366 | 366 | 366 | 366 | 366 | 366 | 365 | 52 | 52 | 45 | 48 | 366 | 366 | 366 | 366 | 366 | 366 | 366 | 366 | 366 | 366 | 366 | 366 | 366 | 366 | 366 | 52 | 52 | 52 | 52 | 53 | 53 | 53
Minimum | 63.36 | 7 | 5.5 | 3 | 2 | 8 | 266 | 62 | 6 | 1 | 0.9 | 0 | 0 | 3 | 0.2 | 0 | 46 | 461 | 0.38 | 0 | 0 | 3000 | 39 | 0 | 0 | 0.002 | 0 | 0 | 0 | 0 | 0 | 0 | 0 | 0 | 0 | 0 | 0 | 0 | 0 | 0 | 0 | 0 | 0 | 0 | 32 | 11 | 125
Mean | 275.9221 | 7.2675 | 7.2855 | 8.4918 | 2.224 | 26.1284 | 495.0027 | 119.0765 | 9.0909 | 4.8388 | 2.1973 | 0.84809 | 0.39809 | 6.1052 | 1.0385 | 0.89235 | 111.5 | 824.7377 | 0.98997 | 1.1858 | 1.2795 | 16757.924 | 60.1231 | 0.012667 | 0.085208 | 0.0093497 | 0.0011202 | 0.0013388 | 2.459e-05 | 0.0012568 | 0.0014426 | 0.0093716 | 0 | 0.0019126 | 0.0020273 | 0.013716 | 0.0015027 | 0.0036066 | 1.6393e-05 | 0.0063115 | 0 | 0 | 0.0026923 | 0 | 50.6981 | 18.1132 | 201.2075
Maximum | 483 | 7.6 | 9.9 | 34 | 7 | 58 | 1920 | 438 | 13 | 18 | 6 | 4.1 | 2.1 | 9 | 2.3 | 2 | 983 | 3524 | 1.3 | 10 | 5 | 440000 | 92 | 0.09 | 0.52 | 0.058 | 0.21 | 0.07 | 0.009 | 0.04 | 0.07 | 0.2 | 0 | 0.09 | 0.047 | 0.33 | 0.09 | 0.2 | 0.006 | 0.2 | 0 | 0 | 0.14 | 0 | 69 | 27 | 283

## North Side Outfall 1993
3 | Flow |  | D.O. | BOD5 | CBOD5 | COD | TS | TVS | VSS | SS | TKN | NH3_N | NO2-N | NO3-N | P-Tot. | P-Sol. | Cl | Cond. | F | FOG | Phenol | Fecal col. | SO4 | SO2 | SO3 | CN | As | Ba | Cd | Cr | Cu | Fe-Tot. | Fe-Sol. | Pb | Mn | Hg | Ni | Se | Ag | Zn | Sb | Be | Tl | Cr+6 | Ca | Mg | Hardness
Date | MGD | pH | mg/L | mg/L | mg/L | mg/L | mg/L | mg/L | mg/L | mg/L | mg/L | mg/L | mg/L | mg/L | mg/L | mg/L | mg/L | µmohs | mg/L | mg/L | ug/L | cfu/100ml | mg/L | mg/L | mg/L | mg/L | mg/l | mg/L | mg/L | mg/L | mg/L | mg/L | mg/L | mg/L | mg/L | µg/L | mg/L | mg/L | mg/L | mg/L | mg/L | mg/L | mg/L | µg/L | mg/L | mg/L | mg/L CaCO3
1993-01-01 | 339 | 7.4 | 9 | 9 | 2 | 27 | 557 | 160 |  | 6 | 1.7 | 0.7 | 1.2 | 3.8 | 0.2 | 0.2 | 104 | 912 | 0.91 | 3 | 1 |  |  |  |  | 0.006 | 0 | 0 | 0 | 0 | 0 | 0 | 0 | 0 | 0.003 | 0 | 0.04 | 0 | 0 | 0.03
1993-01-02 | 315 | 7.3 | 8.5 | 12 | 3 | 22 | 523 | 120 |  | 6 | 3.1 | 1.5 | 1.5 | 4.6 | 0.5 | 0.4 | 104 | 871 | 0.92 | 3 | 2 |  |  |  |  | 0.006 | 0 | 0.02 | 0 | 0 | 0 | 0.06 | 0 | 0 | 0.003 | 0.1 | 0 | 0 | 0 | 0.06
1993-01-03 | 374 | 7.5 | 7.7 | 13 | 3 | 28 | 872 | 101 |  | 7 | 3.5 | 2 | 1.1 | 4 | 0.7 | 0.5 | 296 | 1565 | 0.88 | 2 | 2 |  |  |  |  | 0.007 | 0 | 0.02 | 0 | 0 | 0.007 | 0.07 | 0 | 0 | 0.007 | 0 | 0 | 0 | 0 | 0.06
1993-01-04 | 487 | 7.4 | 7.3 | 10 | 4 | 21 | 439 | 102 | 7 | 10 | 1.2 | 0 | 0.7 | 3 | 0.4 | 0.1 | 106 | 714 | 0.43 | 2 | 7 | 17000 |  |  |  | 0.007 | 0 | 0 | 0 | 0 | 0 | 0.09 | 0 | 0 | 0.003 | 0 | 0 | 0 | 0 | 0.01
1993-01-05 | 501 | 7.4 | 9.7 | 17 | 3 | 42 | 827 | 126 | 16 | 23 | 2 | 0.1 | 0.5 | 3.8 | 0.6 | 0.2 | 232 | 1459 | 0.58 | 2 | 1 |  | 46 | 0.006 | 0.06 | 0.013 | 0 | 0.02 | 0 | 0.02 | 0.014 | 0.23 | 0 | 0 | 0.022 | 0.25 | 0 | 0 | 0 | 0.04 | 0 | 0 | 0 | 0
1993-01-06 | 397 | 7.4 | 8.3 | 9 | 2 | 23 | 624 | 106 |  | 9 | 1.8 | 0.7 | 1 | 4.6 | 0.6 | 0.4 | 168 | 1083 | 0.76 | 2 | 6 |  |  |  |  | 0.009 | 0 | 0.02 | 0 | 0 | 0.008 | 0.1 | 0 | 0 | 0.006 | 0.23 | 0 | 0 | 0 | 0.02 |  |  |  |  | 70 | 27 | 286
1993-01-07 | 338 | 7.7 | 8.2 | 12 | 2 | 32 | 600 | 123 |  | 8 | 2.5 | 1.1 | 1 | 4.4 | 0.7 | 0.6 | 139 | 1030 | 0.84 | 1 | 2 |  |  |  |  | 0.009 | 0 | 0.02 | 0 | 0 | 0.011 | 0.1 | 0 | 0 | 0.007 | 0.14 | 0 | 0 | 0 | 0.04
1993-01-08 | 326 | 7.4 | 7.6 | 13 | 2 | 37 | 916 | 158 |  | 8 | 2.8 | 1.6 | 1 | 4.1 | 0.8 | 0.6 | 324 | 1619 | 0.89 | 1 | 1 |  |  |  |  | 0.011 | 0 | 0.02 | 0 | 0 | 0 | 0.08 | 0 | 0 | 0.01 | 0.16 | 0 | 0 | 0 | 0.06
1993-01-09 | 301 | 7.4 | 8.2 | 14 | 2 | 35 | 768 | 127 |  | 8 | 3.4 | 1.7 | 0.9 | 4.3 | 0.8 | 0.6 | 243 | 1371 | 0.91 | 0 | 1 |  |  |  |  | 0.01 | 0 | 0.02 | 0 | 0.02 | 0 | 0.1 | 0 | 0 | 0.008 | 0.13 | 0.09 | 0 | 0 | 0.04
1993-01-10 | 277 | 7.5 | 8.3 | 14 | 2 | 47 | 1116 | 126 |  | 7 | 3.6 | 2.3 | 1 | 4.6 | 0.8 | 0.7 | 444 | 2036 | 0.86 | 3 | 0 |  |  |  |  | 0.01 | 0 | 0.02 | 0 | 0 | 0 | 0.09 | 0 | 0 | 0.006 | 0.06 | 0 | 0 | 0 | 0.04
1993-01-11 | 266 | 7.4 | 8.1 |  | 3 | 59 | 1955 | 116 | 9 | 12 | 5.2 | 3.2 | 0.9 | 4.2 | 1.2 | 0.9 | 951 | 3528 | 0.87 | 0 | 0 | 41000 |  |  |  | 0.018 | 0 | 0.03 | 0 | 0 | 0.01 | 0.11 | 0 | 0 | 0.029 | 0.07 | 0 | 0 | 0 | 0.04
1993-01-12 | 337 | 7.4 | 8.2 |  | 4 | 40 | 1160 | 102 |  | 8 | 5.3 | 3.4 | 0.6 | 3.8 | 1.1 | 0.8 | 533 | 2119 | 0.99 | 1 | 1 |  | 78 | 0.035 | 0 | 0.012 | 0 | 0.02 | 0 | 0.01 | 0.004 | 0.1 | 0 | 0 | 0.006 | 0 | 0 | 0 | 0 | 0.04 | 0 | 0 | 0 | 0
1993-01-13 | 449 | 7.3 | 8.5 | 13 | 3 | 44 | 2029 | 122 | 8 | 12 | 2.6 | 1.1 | 0.5 | 3.7 | 0.9 | 0.7 | 946 | 3466 | 0.58 | 0 | 2 |  |  |  |  | 0.01 | 0 | 0.02 | 0 | 0.02 | 0.007 | 0.1 | 0 | 0 | 0.024 | 0.06 | 0 | 0 | 0 | 0.04 |  |  |  |  | 57 | 19 | 221
1993-01-14 | 322 | 7.3 | 8.1 | 14 | 3 | 43 | 1352 | 136 | 8 | 11 | 2.6 | 1.3 | 0.6 | 4 | 0.7 | 0.4 | 247 | 2373 | 0.8 | 2 | 2 |  |  |  |  | 0.009 | 0 | 0.04 | 0 | 0.02 | 0.018 | 0.14 | 0 | 0 | 0.026 | 0.09 | 0 | 0 | 0 | 0.06
1993-01-15 | 315 | 7.4 | 8.2 | 16 | 2 | 38 | 824 | 130 |  | 8 | 3.1 | 2 | 0.5 | 4.1 | 0.6 | 0.3 | 311 | 1485 | 0.87 | 1 | 1 |  |  |  |  | 0.007 | 0 | 0.03 | 0 | 0 | 0 | 0.09 | 0 | 0 | 0.011 | 0.06 | 0.04 | 0 | 0 | 0.03
1993-01-16 | 290 | 7.4 | 8.4 | 15 | 2 | 30 | 679 | 114 |  | 7 | 3.5 | 2.2 | 0.5 | 4.5 | 0.8 | 0.4 | 195 | 1186 | 0.9 | 2 | 1 |  |  |  |  | 0.008 | 0 | 0.02 | 0 | 0.02 | 0.004 | 0.09 | 0 | 0 | 0.007 | 0 | 0 | 0 | 0 | 0.05
1993-01-17 | 279 | 7.4 | 8.4 | 13 | 2 | 34 | 591 | 135 |  | 6 | 3.5 | 2.1 | 0.4 | 5.2 | 0.7 | 0.4 | 165 | 1058 | 0.87 | 2 | 1 |  |  |  |  | 0.007 | 0 | 0 | 0 | 0 | 0.004 | 0.07 | 0 | 0 | 0.004 | 0.12 | 0 | 0 | 0 | 0.03
1993-01-18 | 271 | 7.4 | 8.4 | 18 | 2 | 41 | 556 | 123 |  | 7 | 4.6 | 3.1 | 0.5 | 5.3 | 1.1 | 0.9 | 143 | 992 | 0.84 | 2 | 8 |  |  |  |  | 0.014 | 0 | 0 | 0 | 0.02 | 0.004 | 0.12 | 0 | 0 | 0.007 | 0.15 | 0 | 0 | 0 | 0.04
1993-01-19 | 267 | 7.4 | 8.4 | 17 | 2 | 37 | 587 | 155 |  | 7 | 4.7 | 2.7 | 0.5 | 5.1 | 1.3 | 1.2 | 153 | 1006 | 0.83 | 2 | 0 |  | 61 | 0 | 0.01 | 0.01 | 0 | 0 | 0 | 0.01 | 0.004 | 0.08 | 0 | 0 | 0.012 | 0 | 0.09 | 0 | 0 | 0.04 | 0 | 0 | 0 | 0
1993-01-20 | 293 | 7.3 | 8 | 15 | 3 | 28 | 569 | 119 |  | 8 | 4.2 | 2.2 | 0.4 | 5.2 | 1.3 | 1.1 | 134 | 967 | 1.04 | 0 | 3 | 7000 |  |  |  | 0.009 | 0 | 0.02 | 0 | 0 | 0.015 | 0.12 | 0 | 0 | 0.009 | 0 | 0 | 0 | 0 | 0.06 |  |  |  |  | 61 | 22 | 243
1993-01-21 | 485 | 7.3 | 7.7 | 16 | 2 | 29 | 644 | 64 |  | 9 | 2.8 | 1.4 | 0.2 | 3.9 | 0.7 | 0.5 | 326 | 1231 | 0.68 | 2 | 1 |  |  |  |  | 0.007 | 0 | 0 | 0 | 0 | 0.006 | 0.06 | 0 | 0 | 0.006 | 0.12 | 0.04 | 0 | 0 | 0.03
1993-01-22 | 448 | 7.3 | 8.5 | 9 | 2 | 23 | 655 | 115 |  | 6 | 1.6 | 0.6 | 0.2 | 5.1 | 0.4 | 0.3 | 181 | 1165 | 0.63 | 2 | 0 |  |  |  |  | 0.007 | 0 | 0.02 | 0 | 0.01 | 0.012 | 0.08 | 0 | 0 | 0.006 | 0.14 | 0 | 0 | 0 | 0.03
1993-01-23 | 408 | 7.4 | 8.3 | 11 | 2 | 26 | 695 | 127 |  | 7 | 2.4 | 1 | 0.3 | 4.8 | 0.6 | 0.4 | 191 | 1211 | 0.61 | 2 | 0 |  |  |  |  | 0.011 | 0 | 0.02 | 0 | 0.02 | 0.021 | 0.07 | 0 | 0 | 0.01 | 0.1 | 0 | 0 | 0 | 0.03
1993-01-24 | 355 | 7.4 | 8 | 12 | 2 | 30 | 656 | 136 |  | 8 | 2.2 | 0.6 | 0 | 5.1 | 0.4 | 0.3 | 168 | 1143 | 0.47 | 1 | 1 |  |  |  |  | 0.013 | 0 | 0.02 | 0 | 0.02 | 0.021 | 0.07 | 0 | 0 | 0.011 | 0.13 | 0 | 0 | 0 | 0.09
1993-01-25 | 359 | 7.5 | 8.3 | 15 | 2 | 21 | 636 | 134 |  | 6 | 2.5 | 1 | 0.2 | 4.9 | 0.5 | 0.3 | 152 | 1046 | 0.41 | 2 | 1 | 11000 |  |  |  | 0.008 | 0 | 0.02 | 0 | 0 | 0 | 0.08 | 0 | 0 | 0.006 | 0 | 0 | 0 | 0 | 0.03
1993-01-26 | 326 | 7.4 | 7.2 | 19 | 2 | 34 | 615 | 122 |  | 8 | 4.4 | 2.3 | 0.6 | 4.6 | 0.8 | 0.6 | 149 | 1040 | 0.51 | 1 | 0 |  | 83 | 0 | 0.02 | 0.021 | 0 | 0.02 | 0 | 0 | 0.01 | 0.09 | 0 | 0 | 0.022 | 0 | 0 | 0 | 0 | 0.03 | 0 | 0 | 0 | 0
1993-01-27 | 299 | 7.4 | 8.3 | 19 | 2 | 34 | 572 | 140 |  | 7 | 3.9 | 2.4 | 0.4 | 4.9 | 0.8 | 0.6 | 143 | 1034 | 0.53 | 0 | 0 |  |  |  |  | 0.01 | 0 | 0.02 | 0 | 0.02 | 0.01 | 0.09 | 0 | 0 | 0.017 | 0 | 0 | 0 | 0 | 0.04 |  |  |  |  | 72 | 29 | 299
1993-01-28 | 304 | 7.4 | 8.3 | 13 | 2 | 25 | 558 | 127 |  | 5 | 3.1 | 1.7 | 0.2 | 5.8 | 0.8 | 0.7 | 151 | 1036 | 0.6 | 1 | 2 |  |  |  |  | 0.01 | 0 | 0.03 | 0 | 0.01 | 0.015 | 0.08 | 0 | 0 | 0.008 | 0.16 | 0 | 0 | 0 | 0.04
1993-01-29 | 232 | 7.3 | 8.4 | 13 | 2 | 28 | 576 | 126 |  | 5 | 2.7 | 1.4 | 0.2 | 5.9 | 0.9 | 0.7 | 133 | 979 | 0.67 | 1 | 2 |  |  |  |  | 0.01 | 0 | 0 | 0 | 0.01 | 0.14 | 0.08 | 0 | 0 | 0.009 | 0.16 | 0 | 0 | 0 | 0.04
1993-01-30 | 282 | 7.3 | 7.8 | 14 | 2 | 32 | 542 | 134 |  | 5 | 2.6 | 1.3 | 0.1 | 5.8 | 0.9 | 0.7 | 121 | 942 | 0.81 | 1 | 1 |  |  |  |  | 0.007 | 0 | 0.03 | 0 | 0.02 | 0 | 0.09 | 0 | 0 | 0.006 | 0 | 0 | 0 | 0 | 0.06
1993-01-31 | 271 | 7.3 | 7.8 | 12 | 2 | 28 | 536 | 136 |  | 6 | 2.6 | 0.9 | 0.1 | 5.8 | 0.8 | 0.7 | 120 | 931 | 0.84 | 0 | 1 |  |  |  |  | 0.006 | 0 | 0.03 | 0 | 0.02 | 0.012 | 0.08 | 0 | 0 | 0.007 | 0 | 0 | 0 | 0 | 0.06
Observations | 31 | 31 | 31 | 29 | 31 | 31 | 31 | 31 | 5 | 31 | 31 | 31 | 31 | 31 | 31 | 31 | 31 | 31 | 31 | 31 | 31 | 4 | 4 | 4 | 4 | 31 | 31 | 31 | 31 | 31 | 31 | 31 | 31 | 31 | 31 | 31 | 31 | 31 | 31 | 31 | 4 | 4 | 4 | 4 | 4 | 4 | 4
Minimum | 232 | 7.3 | 7.2 | 9 | 2 | 21 | 439 | 64 | 7 | 5 | 1.2 | 0 | 0 | 3 | 0.2 | 0.1 | 104 | 714 | 0.41 | 0 | 0 | 7000 | 46 | 0 | 0 | 0.006 | 0 | 0 | 0 | 0 | 0 | 0 | 0 | 0 | 0.003 | 0 | 0 | 0 | 0 | 0.01 | 0 | 0 | 0 | 0 | 57 | 19 | 221
Mean | 339.129 | 7.3903 | 8.1968 | 13.6897 | 2.3548 | 32.8387 | 781.5806 | 124.5806 | 9.6 | 8.0645 | 3.0871 | 1.6 | 0.57419 | 4.6097 | 0.75484 | 0.55484 | 250.7419 | 1374.129 | 0.75258 | 1.4194 | 1.6452 | 15220.5686 | 67 | 0.01025 | 0.0225 | 0.0097419 | 0 | 0.017742 | 0 | 0.0087097 | 0.011516 | 0.090645 | 0 | 0 | 0.010258 | 0.078387 | 0.0096774 | 0 | 0 | 0.042258 | 0 | 0 | 0 | 0 | 65 | 24.25 | 262.25
Maximum | 501 | 7.7 | 9.7 | 19 | 4 | 59 | 2029 | 160 | 16 | 23 | 5.3 | 3.4 | 1.5 | 5.9 | 1.3 | 1.2 | 951 | 3528 | 1.04 | 3 | 8 | 41000 | 83 | 0.035 | 0.06 | 0.021 | 0 | 0.04 | 0 | 0.02 | 0.14 | 0.23 | 0 | 0 | 0.029 | 0.25 | 0.09 | 0 | 0 | 0.09 | 0 | 0 | 0 | 0 | 72 | 29 | 299
1993-02-01 | 276 | 7.3 | 8.2 | 19 | 2 | 33 | 519 | 126 |  | 6 | 2.1 | 0.93 | 0.15 | 6.58 | 1.04 | 0.87 | 111 | 875 | 0.78 | 0 | 1.8 | 4000 |  |  |  | 0.009 | 0 | 0 | 0 | 0 | 0.017 | 0.08 | 0 | 0 | 0.007 | 0 | 0 | 0 | 0 | 0.04
1993-02-02 | 264 | 7.3 | 7.9 | 14 | 3 | 28 | 518 | 110 |  | 6 | 2.7 | 0.99 | 0.14 | 6.42 | 1.3 | 1.14 | 119 | 902 | 1 | 0 | 1.5 |  | 72 | 0 | 0.01 | 0.008 | 0 | 0.03 | 0 | 0.02 | 0.028 | 0.09 | 0 | 0 | 0.006 | 0 | 0 | 0 | 0 | 0.07 | 0 | 0 | 0 | 0
1993-02-03 | 263 | 7.3 | 8.5 | 18 | 3 | 39 | 508 | 114 |  | 7 | 3.5 | 1.76 | 0.61 | 5.62 | 1.28 | 1.13 | 111 | 881 | 0.93 | 3 | 1.3 |  |  |  |  | 0.016 | 0 | 0.02 | 0 | 0 | 0.01 | 0.09 | 0 | 0 | 0.011 | 0 | 0.04 | 0 | 0 | 0.04 |  |  |  |  | 66 | 24 | 264
1993-02-04 | 262 | 7.4 | 8.2 | 13 | 2 | 27 | 504 | 107 |  | 4 | 2.8 | 1.19 | 0.18 | 6.67 | 1.19 | 1.01 | 114 | 885 | 1.01 | 2 | 1.6 |  |  |  |  | 0.009 | 0 | 0.02 | 0 | 0.02 | 0.016 | 0.09 | 0 | 0 | 0.008 | 0.11 | 0 | 0 | 0 | 0.06
1993-02-05 | 264 | 7.5 | 7.2 | 15 | 2 | 25 | 509 | 115 |  | 6 | 1.9 | 0.87 | 0.14 | 7.18 | 1.52 | 1.36 | 109 | 885 | 1.13 | 0 | 1.6 |  |  |  |  | 0.008 | 0 | 0 | 0 | 0 | 0 | 0 | 0 | 0 | 0 | 0.14 | 0 | 0 | 0 | 0.04
1993-02-06 | 259 | 7.2 | 5.9 | 11 | 3 | 24 | 496 | 89 |  | 5 | 1.9 | 0.72 | 0.13 | 5.93 | 1.28 | 1.09 | 107 | 878 | 1.1 | 2 | 1.7 |  |  |  |  | 0.007 | 0 | 0 | 0 | 0 | 0 | 0 | 0 | 0 | 0 | 0.12 | 0 | 0 | 0 | 0.06
1993-02-07 | 258 | 7.2 | 7.2 | 12 | 0 | 33 | 487 | 97 |  | 5 | 2.3 | 0.64 | 0.14 | 6.96 | 1.05 | 0.88 | 104 | 870 | 1.02 | 4 | 1.7 |  |  |  |  | 0.007 | 0 | 0 | 0 | 0 | 0 | 0 | 0 | 0 | 0 | 0.13 | 0 | 0 | 0 | 0.04
1993-02-08 | 259 | 7.2 | 8.8 | 12 | 2 | 25 | 488 | 137 |  | 7 | 2.2 | 0.67 | 0.26 | 7.07 | 1.13 | 0.9 | 92 | 806 | 0.83 | 0 | 2.1 | 9100 |  |  |  | 0.007 | 0 | 0 | 0 | 0.01 | 0.007 | 0 | 0 | 0 | 0 | 0 | 0 | 0 | 0 | 0.04
1993-02-09 | 255 | 7.3 | 5.7 | 13 | 3 | 27 | 491 | 119 |  | 6 | 2.6 | 0.9 | 0.26 | 7.03 | 1.42 | 1.21 | 99 | 838 | 1.07 | 2 | 2.1 |  | 64 | 0 | 0.01 | 0.008 | 0 | 0 | 0 | 0 | 0 | 0 | 0 | 0 | 0 | 0 | 0 | 0 | 0 | 0.03 | 0 | 0 | 0 | 0
1993-02-10 | 257 | 7.3 | 7.6 | 13 | 3 | 27 | 486 | 135 |  | 7 | 2.4 | 0.73 | 0.29 | 7.05 | 1.41 | 1.29 | 111 | 854 | 0.98 | 0 | 1.8 |  |  |  |  | 0.008 | 0 | 0 | 0 | 0 | 0 | 0 | 0 | 0 | 0 | 0 | 0 | 0 | 0 | 0.04 |  |  |  |  | 64 | 24 | 259
1993-02-11 | 259 | 7.2 | 7.8 | 11 | 0 | 31 | 485 | 125 |  | 6 | 2.1 | 0.49 | 0.17 | 7.89 | 1.36 | 1.16 | 116 | 867 | 1.08 | 0 | 1.5 |  |  |  |  | 0.008 | 0 | 0.02 | 0 | 0 | 0.006 | 0 | 0 | 0 | 0.01 | 0 | 0 | 0 | 0 | 0.06
1993-02-12 | 265 | 7.2 | 5.7 | 10 | 0 | 41 | 1141 | 104 |  | 6 | 2.7 | 0.74 | 0.13 | 7.48 | 1.7 | 1.43 | 507 | 2184 | 1.08 | 0 | 1.4 |  |  |  |  | 0.009 | 0 | 0.02 | 0 | 0 | 0.012 | 0 | 0 | 0 | 0.009 | 0 | 0 | 0 | 0 | 0.08
1993-02-13 | 273 | 7.1 | 8.1 | 19 | 3 | 46 | 1295 | 105 | 10 | 14 | 2.8 | 0.48 | 0.11 | 6.8 | 1.61 | 1.13 | 586 | 2343 | 0.98 | 0 | 1.4 |  |  |  |  | 0.009 | 0 | 0.02 | 0 | 0 | 0.01 | 0.07 | 0 | 0 | 0.015 | 0 | 0 | 0 | 0 | 0.06
1993-02-14 | 255 | 7.2 | 7.3 | 12 | 0 | 29 | 614 | 93 | 6 | 10 | 1.9 | 0.48 | 0.1 | 7.5 | 1.1 | 0.75 | 565 | 2327 | 0.92 | 2 | 1.5 |  |  |  |  | 0.007 | 0 | 0 | 0 | 0 | 0.009 | 0.04 | 0 | 0 | 0.006 | 0 | 0 | 0 | 0 | 0.05
1993-02-15 | 256 | 7.2 | 7.4 | 13 | 2 | 78 | 508 | 88 |  | 7 | 2.1 | 0.49 | 0.19 | 7.7 | 1.29 | 1.1 | 135 | 908 | 0.88 | 0 | 1.4 |  |  |  |  | 0.007 | 0 | 0 | 0 | 0 | 0.011 | 0 | 0 | 0 | 0.005 | 0 | 0 | 0 | 0 | 0.05
1993-02-16 | 270 | 7.2 | 8 | 14 | 4 | 69 | 1300 | 97 |  | 9 | 2.6 | 0.72 | 0.15 | 6.8 | 1.53 | 1.28 | 631 | 2432 | 1.06 | 0 | 1.4 | 11000 | 61 | 0 | 0 | 0.008 | 0 | 0.02 | 0 | 0 | 0.009 | 0.11 | 0 | 0 | 0.013 | 0 | 0 | 0 | 0 | 0.07 | 0 | 0 | 0 | 0
1993-02-17 | 226 | 7.1 | 6.9 | 41 | 5 | 71 | 1928 | 119 | 22 | 27 | 4 | 0.7 | 0.2 | 7.04 | 1.87 | 1.27 | 848 | 3408 | 0.92 | 2 | 2.2 |  |  |  |  | 0.011 | 0 | 0.03 | 0 | 0.021 | 0.016 | 0.2 | 0 | 0 | 0.036 | 0.44 | 0 | 0 | 0 | 0.086 |  |  |  |  | 67.83 | 22.86 | 264
1993-02-18 | 213 | 7.2 | 7.9 | 19 | 3 | 46 | 699 | 109 | 10 | 14 | 3.1 | 0.88 | 0.15 | 6.99 | 1.38 | 1.08 | 215 | 1206 | 1.25 | 0 | 3.2 |  |  |  |  | 0.009 | 0 | 0.02 | 0 | 0.014 | 0.009 | 0.09 | 0 | 0 | 0.017 | 0 | 0 | 0 | 0 | 0.058
1993-02-19 | 250 | 7.2 | 8.4 | 13 | 0 | 29 | 535 | 115 | 8 | 10 | 2.1 | 0.51 | 0.13 | 7.3 | 1.21 | 0.93 | 144 | 936 | 1.18 | 0 | 2.2 |  |  |  |  | 0.008 | 0 | 0 | 0.007 | 0.01 | 0 | 0.1 | 0 | 0 | 0.008 | 0.06 | 0.04 | 0 | 0 | 0.059
1993-02-20 | 250 | 7.2 | 7.3 | 24 | 0 | 27 | 510 | 92 |  | 8 | 4.2 | 2.27 | 0.74 | 5.37 | 1.37 | 1.1 | 130 | 903 | 1.18 | 0 | 1.8 |  |  |  |  | 0.04 | 0 | 0.02 | 0.009 | 0 | 0.013 | 0.08 | 0 | 0 | 0.02 | 0 | 0 | 0 | 0 | 0.057
1993-02-21 | 279 | 7.3 | 7.3 | 24 | 4 | 42 | 1278 | 104 | 9 | 11 | 4 | 1.38 | 0.32 | 6.44 | 1.29 | 1 | 579 | 2347 | 1.07 | 0 | 1.3 |  |  |  |  | 0.01 | 0 | 0.02 | 0.01 | 0.014 | 0.017 | 0.05 | 0 | 0 | 0.019 | 0 | 0 | 0 | 0 | 0.058
1993-02-22 | 257 | 7.1 | 7.1 | 31 | 5 | 81 | 2599 | 117 | 14 | 19 | 3.6 | 1.02 | 0.19 | 6 | 1.56 | 1.13 | 1435 | 4720 | 0.95 | 2 | 1.4 | 280000 |  |  |  | 0.011 | 0 | 0.02 | 0.005 | 0.011 | 0.01 | 0.1 | 0 | 0 | 0.045 | 0 | 0 | 0 | 0 | 0.059
1993-02-23 | 255 | 7.2 | 6.7 | 18 | 6 | 54 | 1941 | 105 | 13 | 16 | 3.8 | 1.36 | 0.13 | 6.11 | 1.59 | 1.16 | 1011 | 3669 | 1.21 | 3 | 1.6 |  | 65 | 0.02 | 0 | 0.012 | 0 | 0.03 | 0 | 0.017 | 0.02 | 0.16 | 0 | 0 | 0.053 | 0 | 0.04 | 0 | 0 | 0.072 | 0 | 0 | 0 | 0
1993-02-24 | 242 | 7.2 | 8.1 | 25 | 4 | 49 | 992 | 118 | 11 | 13 | 3.7 | 1.31 | 0.22 | 6.76 | 1.44 | 1.13 | 480 | 1791 | 1.03 | 0 | 1.7 |  |  |  |  | 0.01 | 0 | 0.03 | 0 | 0.021 | 0.017 | 0.26 | 0 | 0 | 0.027 | 0.08 | 0 | 0 | 0 | 0.072 |  |  |  |  | 53.69 | 18.74 | 211
1993-02-25 | 238 | 7.2 | 9.5 | 18 | 4 | 34 | 603 | 115 |  | 9 | 3 | 1.21 | 0.13 | 5.9 | 1.61 | 1.28 | 193 | 1082 | 1.07 | 0 | 1.9 |  |  |  |  | 0.008 | 0 | 0 | 0 | 0 | 0.008 | 0.12 | 0 | 0 | 0.018 | 0.06 | 0 | 0 | 0 | 0.061
1993-02-26 | 241 | 7.2 | 8.1 | 18 | 0 | 35 | 777 | 118 |  | 8 | 3.3 | 1.84 | 0.16 | 5.88 | 1.59 | 1.29 | 329 | 1451 | 1.1 | 0 | 2.1 |  |  |  |  | 0.01 | 0 | 0 | 0 | 0 | 0.009 | 0.1 | 0 | 0 | 0.015 | 0.06 | 0 | 0 | 0 | 0.058
1993-02-27 | 244 | 7.2 | 7.2 | 21 | 0 | 42 | 906 | 99 | 8 | 10 | 3.6 | 1.62 | 0.15 | 5.66 | 1.85 | 1.45 | 390 | 1628 | 1.07 | 2 | 1.9 |  |  |  |  | 0.01 | 0 | 0.02 | 0 | 0.007 | 0.016 | 0.12 | 0 | 0 | 0.019 | 0.06 | 0 | 0 | 0 | 0.071
1993-02-28 | 251 | 7.2 | 7.1 | 18 | 3 | 31 | 624 | 113 |  | 8 | 3.5 | 1.55 | 0.16 | 5.79 | 1.57 | 1.34 | 202 | 1105 | 0.98 | 2 | 1.8 |  |  |  |  | 0.008 | 0 | 0.02 | 0 | 0 | 0 | 0.09 | 0 | 0 | 0.012 | 0.06 | 0 | 0 | 0 | 0.057
Observations | 28 | 28 | 28 | 28 | 28 | 28 | 28 | 28 | 10 | 28 | 28 | 28 | 28 | 28 | 28 | 28 | 28 | 28 | 28 | 28 | 28 | 4 | 4 | 4 | 4 | 28 | 28 | 28 | 28 | 28 | 28 | 28 | 28 | 28 | 28 | 28 | 28 | 28 | 28 | 28 | 4 | 4 | 4 | 4 | 4 | 4 | 4
Minimum | 213 | 7.1 | 5.7 | 10 | 0 | 24 | 485 | 88 | 6 | 4 | 1.9 | 0.48 | 0.1 | 5.37 | 1.04 | 0.75 | 92 | 806 | 0.78 | 0 | 1.3 | 4000 | 61 | 0 | 0 | 0.007 | 0 | 0 | 0 | 0 | 0 | 0 | 0 | 0 | 0 | 0 | 0 | 0 | 0 | 0.03 | 0 | 0 | 0 | 0 | 53.69 | 18.74 | 211
Mean | 255.0357 | 7.2286 | 7.5393 | 17.4643 | 2.3571 | 40.1071 | 847.8929 | 110.1786 | 11.1 | 9.4286 | 2.875 | 1.0161 | 0.20821 | 6.64 | 1.4121 | 1.1389 | 341.8929 | 1570.75 | 1.0307 | 0.92857 | 1.7464 | 18298.3961 | 65.5 | 0.005 | 0.005 | 0.010071 | 0 | 0.012857 | 0.0011071 | 0.0058929 | 0.0096429 | 0.072857 | 0 | 0 | 0.013536 | 0.047143 | 0.0042857 | 0 | 0 | 0.057071 | 0 | 0 | 0 | 0 | 62.88 | 22.4 | 249.5
Maximum | 279 | 7.5 | 9.5 | 41 | 6 | 81 | 2599 | 137 | 22 | 27 | 4.2 | 2.27 | 0.74 | 7.89 | 1.87 | 1.45 | 1435 | 4720 | 1.25 | 4 | 3.2 | 280000 | 72 | 0.02 | 0.01 | 0.04 | 0 | 0.03 | 0.01 | 0.021 | 0.028 | 0.26 | 0 | 0 | 0.053 | 0.44 | 0.04 | 0 | 0 | 0.086 | 0 | 0 | 0 | 0 | 67.83 | 24 | 264
1993-03-01 | 330 | 7.3 | 7.2 | 19 | 4 | 13 | 703 | 107 |  | 9 | 3.8 | 2.27 | 0.23 | 5.59 | 2.14 | 2 | 242 | 1208 | 0.87 | 2 | 0 | 5900 |  |  |  | 0.007 | 0 | 0 | 0 | 0 | 0.013 | 0.09 | 0 | 0 | 0.024 | 0 | 0 | 0 | 0 | 0.063
1993-03-02 | 320 | 7.2 | 7.2 | 20 | 3 | 32 | 912 | 94 |  | 8 | 3.5 | 1.75 | 0.16 | 4.74 | 0.9 | 0.67 | 395 | 1619 | 0.92 | 0 | 0 |  | 47 | 0.07 | 0 | 0.007 | 0 | 0.02 | 0 | 0 | 0.005 | 0.09 | 0 | 0 | 0.026 | 0 | 0 | 0 | 0 | 0.045 | 0 | 0 | 0 | 0
1993-03-03 | 356 | 7.1 | 8 | 20 | 0 | 31 | 850 | 115 | 8 | 11 | 3.9 | 2.17 | 0.34 | 4.29 | 1.02 | 0.77 | 328 | 1506 | 0.77 | 0 | 1.4 |  |  |  |  | 0.011 | 0 | 0.02 | 0 | 0 | 0.009 | 0.08 | 0 | 0 | 0.024 | 0 | 0 | 0 | 0 | 0.049 |  |  |  |  | 60.17 | 19.18 | 229
1993-03-04 | 442 | 7.2 | 7.6 | 18 | 2 | 47 | 1092 | 152 | 8 | 11 | 3.2 | 1.21 | 0.14 | 4.6 | 1.01 | 0.65 | 453 | 1958 | 0.77 | 0 | 1.2 |  |  |  |  | 0.01 | 0 | 0.03 | 0 | 0 | 0.008 | 0.11 | 0 | 0 | 0.022 | 0 | 0 | 0 | 0 | 0.053
1993-03-05 | 384 | 7.1 | 8.8 | 15 | 0 | 44 | 979 | 132 | 7 | 11 | 2.5 | 0.88 | 0.11 | 4.71 | 0.64 | 0.44 | 396 | 1742 | 0.87 | 0 | 2.7 |  |  |  |  | 0.006 | 0 | 0.03 | 0.005 | 0.012 | 0 | 0.12 | 0 | 0 | 0.021 | 0 | 0 | 0 | 0 | 0.045
1993-03-06 | 325 | 7.3 | 8.7 | 11 | 0 | 32 | 801 | 144 |  | 6 | 2.6 | 0.94 | 0.17 | 4.61 | 0.51 | 0.32 | 273 | 1341 | 0.86 | 0 | 3.5 |  |  |  |  | 0.008 | 0 | 0.02 | 0 | 0.01 | 0.007 | 0.07 | 0 | 0 | 0.014 | 0 | 0 | 0 | 0 | 0.051
1993-03-07 | 327 | 7.4 | 7.9 | 11 | 0 | 30 | 716 | 122 |  | 9 | 2.4 | 0.69 | 0.11 | 4.39 | 0.47 | 0.31 | 214 | 1216 | 0.84 | 0 | 3.1 |  |  |  |  | 0.006 | 0 | 0.02 | 0 | 0 | 0.009 | 0.06 | 0 | 0 | 0.007 | 0.06 | 0 | 0 | 0 | 0.036
1993-03-08 | 331 | 7.4 | 6.8 | 14 | 0 | 27 | 670 | 130 |  | 7 | 2.7 | 1.34 | 0.17 | 4.83 | 0.75 | 0.53 | 191 | 1117 | 0.75 | 0 | 2.5 | 12000 |  |  |  | 0.006 | 0 | 0.02 | 0 | 0 | 0.007 | 0.1 | 0 | 0 | 0.01 | 0 | 0 | 0 | 0 | 0.039
1993-03-09 | 303 | 7.3 | 7.3 | 14 | 4 | 18 | 651 | 106 |  | 7 | 3 | 1.46 | 0.14 | 4.98 | 0.81 | 0.68 | 181 | 1105 | 1.01 | 0 | 1.7 |  | 70 | 0 | 0.08 | 0.01 | 0 | 0.02 | 0 | 0 | 0 | 0.11 | 0 | 0 | 0.008 | 0.07 | 0 | 0 | 0 | 0.043 | 0 | 0 | 0 | 0
1993-03-10 | 374 | 7.3 | 7.2 | 20 | 2 | 47 | 963 | 110 |  | 8 | 4 | 2.29 | 0.2 | 4.43 | 1.03 | 0.74 | 382 | 1655 | 0.83 | 0 | 2.1 |  |  |  |  | 0.011 | 0 | 0.02 | 0 | 0 | 0.024 | 0.11 | 0 | 0 | 0.014 | 0.1 | 0 | 0 | 0 | 0.038 |  |  |  |  | 64.81 | 24.22 | 262
1993-03-11 | 297 | 7.2 | 7.2 | 16 | 3 | 33 | 803 | 133 |  | 9 | 3.2 | 1.48 | 0.14 | 4.73 | 0.8 | 0.62 | 291 | 1356 | 0.97 | 2 | 1.6 |  |  |  |  | 0.009 | 0 | 0 | 0 | 0.011 | 0.008 | 0.07 | 0 | 0 | 0.01 | 0.1 | 0 | 0 | 0 | 0.028
1993-03-12 | 308 | 7.3 | 7.6 | 14 | 0 | 24 | 762 | 113 |  | 7 | 3.5 | 1.7 | 0.12 | 4.88 | 0.76 | 0.58 | 232 | 1297 | 0.95 | 0 | 1.9 |  |  |  |  | 0.008 | 0 | 0.02 | 0 | 0 | 0.006 | 0.09 | 0 | 0 | 0.014 | 0 | 0 | 0 | 0 | 0.047
1993-03-13 | 294 | 7.4 | 7.8 | 15 | 0 | 22 | 760 | 173 |  | 8 | 3.8 | 2.26 | 0.21 | 5.03 | 0.94 | 0.73 | 220 | 1258 | 0.97 | 2 | 1.4 |  |  |  |  | 0.01 | 0 | 0.02 | 0 | 0.007 | 0.006 | 0.09 | 0 | 0 | 0.01 | 0 | 0 | 0 | 0 | 0.044
1993-03-14 | 291 | 7.4 | 6.3 | 17 | 0 | 30 | 1068 | 177 |  | 8 | 3.7 | 1.81 | 0.13 | 5.06 | 0.89 | 0.7 | 464 | 1932 | 0.98 | 0 | 1.2 |  |  |  |  | 0.008 | 0 | 0.02 | 0 | 0 | 0 | 0.11 | 0 | 0 | 0.012 | 0 | 0 | 0 | 0 | 0.049
1993-03-15 | 293 | 7.4 | 7.6 | 19 | 2 | 40 | 774 | 102 |  | 8 | 3.8 | 2.22 | 0.17 | 5 | 1.02 | 0.8 | 298 | 1390 | 0.79 | 0 | 0.7 |  |  |  |  | 0.008 | 0 | 0.02 | 0 | 0 | 0.009 | 0.08 | 0 | 0 | 0.012 | 0.15 | 0 | 0 | 0 | 0.049
1993-03-16 | 378 | 7.4 | 7.6 | 22 | 3 | 39 | 991 | 109 |  | 7 | 4.3 | 2.47 | 0.15 | 4.32 | 1.07 | 0.75 | 388 | 1761 | 0.87 | 0 | 3.5 | 26000 | 62 | 0 | 0 | 0.009 | 0 | 0.03 | 0 | 0.016 | 0 | 0.11 | 0 | 0 | 0.019 | 0.16 | 0.04 | 0 | 0 | 0.066 | 0 | 0 | 0 | 0
1993-03-17 | 320 | 7.2 | 8.2 | 16 | 3 | 27 | 798 | 125 |  | 7 | 2.4 | 1.14 | 0.15 | 4.45 | 0.77 | 0.61 | 245 | 1387 | 0.82 | 4 | 0.5 |  |  |  |  | 0.01 | 0 | 0.02 | 0 | 0 | 0.011 | 0.13 | 0 | 0 | 0.013 | 0.19 | 0 | 0 | 0 | 0.046 |  |  |  |  | 66.55 | 24.49 | 267
1993-03-18 | 287 | 7.3 | 7.5 | 14 | 0 | 21 | 692 | 151 |  | 6 | 3.5 | 1.8 | 0.12 | 5.13 | 0.81 | 0.63 | 174 | 1137 | 0.87 | 0 | 0.1 |  |  |  |  | 0.009 | 0 | 0.02 | 0 | 0 | 0.007 | 0.09 | 0 | 0 | 0.009 | 0.16 | 0 | 0 | 0 | 0.042
1993-03-19 | 300 | 7.3 | 7.3 | 16 | 0 | 28 | 653 | 162 |  | 6 | 4 | 2.15 | 0.13 | 5.69 | 0.89 | 0.82 | 172 | 1085 | 1.1 | 0 | 1.2 |  |  |  |  | 0.008 | 0 | 0.02 | 0 | 0 | 0.007 | 0.09 | 0 | 0 | 0.01 | 0.19 | 0 | 0 | 0 | 0.049
1993-03-20 | 320 | 7.3 | 7 | 15 | 0 | 34 | 922 | 141 |  | 8 | 4 | 2.11 | 0.16 | 5.35 | 0.94 | 0.77 | 344 | 1600 | 0.99 | 0 | 2.2 |  |  |  |  | 0.009 | 0 | 0.02 | 0 | 0 | 0 | 0.08 | 0 | 0 | 0.015 | 0.06 | 0 | 0 | 0 | 0.049
1993-03-21 | 283 | 7.3 | 7.5 | 13 | 0 | 32 | 702 | 150 |  | 7 | 3.1 | 1.2 | 0.13 | 5.48 | 0.71 | 0.54 | 206 | 1182 | 0.93 | 0 | 1.8 |  |  |  |  | 0.008 | 0 | 0.02 | 0 | 0 | 0.009 | 0.07 | 0 | 0 | 0.009 | 0 | 0 | 0 | 0 | 0.046
1993-03-22 | 429 | 7.3 | 7.5 | 33 | 6 | 51 | 1411 | 129 | 16 | 22 | 4.4 | 1.85 | 0.14 | 4.41 | 1.15 | 0.67 | 606 | 2525 | 0.7 | 0 | 0.8 | 20000 |  |  |  | 0.012 | 0 | 0.02 | 0 | 0.017 | 0.014 | 0.33 | 0 | 0 | 0.021 | 0.06 | 0 | 0 | 0 | 0.053
1993-03-23 | 483 | 7 | 10.1 | 16 | 4 | 37 | 632 | 115 | 10 | 18 | 1.8 | 0.45 | 0.06 | 3.59 | 0.59 | 0.28 | 246 | 1250 | 0.45 | 3 | 0.8 |  | 43 | 0 | 0 | 0.008 | 0 | 0.02 | 0 | 0.009 | 0.009 | 0.17 | 0 | 0 | 0.014 | 0 | 0 | 0 | 0 | 0.037 | 0 | 0 | 0 | 0
1993-03-24 | 474 | 7.7 | 7.8 | 13 | 0 | 26 | 749 | 151 | 8 | 13 | 1.8 | 0.29 | 0.1 | 5.4 | 0.59 | 0.35 | 188 | 1187 | 0.75 | 0 | 1.3 |  |  |  |  | 0.009 | 0 | 0.02 | 0 | 0 | 0.018 | 0.18 | 0 | 0 | 0.012 | 0.08 | 0 | 0 | 0 | 0.044 |  |  |  |  | 72.73 | 29.14 | 302
1993-03-25 | 405 | 7.3 | 8 | 11 | 0 | 32 | 752 | 158 |  | 7 | 2 | 0.64 | 0.1 | 5.35 | 0.58 | 0.44 | 179 | 1175 | 0.77 | 2 | 0.5 |  |  |  |  | 0.008 | 0 | 0.02 | 0 | 0.009 | 0.011 | 0.09 | 0 | 0 | 0.009 | 0.13 | 0 | 0 | 0 | 0.049
1993-03-26 | 385 | 7.3 | 7.4 | 9 | 0 | 18 | 724 | 148 |  | 6 | 2.3 | 0.84 | 0.11 | 5.02 | 0.61 | 0.54 | 176 | 1156 | 0.85 | 0 | 1 |  |  |  |  | 0.007 | 0 | 0.03 | 0 | 0.011 | 0.007 | 0.09 | 0 | 0 | 0.006 | 0 | 0 | 0 | 0 | 0.042
1993-03-27 | 342 | 7.3 | 7.7 | 10 | 0 | 22 | 709 | 148 |  | 5 | 2 | 0.72 | 0.1 | 5.04 | 0.55 | 0.45 | 171 | 1137 | 0.9 | 0 | 0.7 |  |  |  |  | 0.007 | 0 | 0.03 | 0 | 0.006 | 0.006 | 0.08 | 0 | 0 | 0.006 | 0.06 | 0 | 0 | 0 | 0.041
1993-03-28 | 328 | 7.4 | 7.4 | 10 | 0 | 20 | 658 | 128 |  | 5 | 2.5 | 0.77 | 0.12 | 5.09 | 0.57 | 0.47 | 161 | 1079 | 0.83 | 0 | 0 |  |  |  |  | 0.006 | 0 | 0.03 | 0 | 0 | 0.006 | 0.09 | 0 | 0 | 0.006 | 0 | 0 | 0 | 0 | 0.035
1993-03-29 | 313 | 7.4 | 7.4 | 13 | 3 | 19 | 643 | 143 |  | 5 | 2.6 | 0.86 | 0.13 | 5.51 | 0.79 | 0.62 | 149 | 1037 | 0.92 | 0 | 0.9 | 10000 |  |  |  | 0.007 | 0 | 0.02 | 0 | 0 | 0 | 0.06 | 0 | 0 | 0.003 | 0 | 0 | 0 | 0 | 0.036
1993-03-30 | 309 | 7.4 | 7.7 | 12 | 0 | 43 | 620 | 117 |  | 5 | 3.6 | 1.49 | 0.13 | 5.67 | 1.1 | 0.86 | 150 | 1021 | 0.89 | 0 | 2.2 |  | 87 | 0 | 0 | 0.009 | 0 | 0.02 | 0 | 0 | 0.009 | 0.08 | 0 | 0 | 0.008 | 0 | 0 | 0 | 0 | 0.043 | 0 | 0 | 0 | 0
1993-03-31 | 447 | 7.5 | 6.4 | 21 | 0 | 24 | 512 | 104 |  | 7 | 2.5 | 0.92 | 0.15 | 4.74 | 0.91 | 0.73 | 136 | 914 | 0.93 | 0 | 2.6 |  |  |  |  | 0.008 | 0 | 0 | 0 | 0.009 | 0.01 | 0.12 | 0 | 0 | 0.009 | 0 | 0 | 0 | 0 | 0.037 |  |  |  |  | 55.5 | 20.93 | 225
Observations | 31 | 31 | 31 | 31 | 31 | 31 | 31 | 31 | 6 | 31 | 31 | 31 | 31 | 31 | 31 | 31 | 31 | 31 | 31 | 31 | 31 | 5 | 5 | 5 | 5 | 31 | 31 | 31 | 31 | 31 | 31 | 31 | 31 | 31 | 31 | 31 | 31 | 31 | 31 | 31 | 5 | 5 | 5 | 5 | 5 | 5 | 5
Minimum | 283 | 7 | 6.3 | 9 | 0 | 13 | 512 | 94 | 7 | 5 | 1.8 | 0.29 | 0.06 | 3.59 | 0.47 | 0.28 | 136 | 914 | 0.45 | 0 | 0 | 5900 | 43 | 0 | 0 | 0.006 | 0 | 0 | 0 | 0 | 0 | 0.06 | 0 | 0 | 0.003 | 0 | 0 | 0 | 0 | 0.028 | 0 | 0 | 0 | 0 | 55.5 | 19.18 | 225
Mean | 347.6774 | 7.3129 | 7.6032 | 15.7097 | 1.2581 | 30.4194 | 795.871 | 131.9032 | 9.5 | 8.4194 | 3.1097 | 1.4248 | 0.14581 | 4.9068 | 0.84903 | 0.64742 | 266.1613 | 1365.5806 | 0.86194 | 0.48387 | 1.4548 | 12977.9866 | 61.8 | 0.014 | 0.016 | 0.0083548 | 0 | 0.02 | 0.00016129 | 0.0037742 | 0.0075806 | 0.10452 | 0 | 0 | 0.012806 | 0.050645 | 0.0012903 | 0 | 0 | 0.044968 | 0 | 0 | 0 | 0 | 63.952 | 23.592 | 257
Maximum | 483 | 7.7 | 10.1 | 33 | 6 | 51 | 1411 | 177 | 16 | 22 | 4.4 | 2.47 | 0.34 | 5.69 | 2.14 | 2 | 606 | 2525 | 1.1 | 4 | 3.5 | 26000 | 87 | 0.07 | 0.08 | 0.012 | 0 | 0.03 | 0.005 | 0.017 | 0.024 | 0.33 | 0 | 0 | 0.026 | 0.19 | 0.04 | 0 | 0 | 0.066 | 0 | 0 | 0 | 0 | 72.73 | 29.14 | 302
1993-04-01 | 490 | 7.2 | 10 | 9 | 0 | 23 | 574 | 126 |  | 8 | 1.1 | 0.2 | 0.05 | 3.79 | 0.47 | 0.29 | 166 | 972 | 0.43 | 0 | 2.3 |  |  |  |  | 0.005 | 0 | 0.02 | 0 | 0 | 0.01 | 0.12 | 0 | 0 | 0.006 | 0 | 0 | 0 | 0 | 0.039
1993-04-02 | 488 | 7.4 | 9 | 7 | 0 | 19 | 1054 | 142 |  | 7 | 1.5 | 0.15 | 0.05 | 5.06 | 0.45 | 0.29 | 374 | 1821 | 0.63 | 2 | 0 |  |  |  |  | 0.007 | 0 | 0.03 | 0 | 0.011 | 0.014 | 0.13 | 0 | 0 | 0.009 | 0 | 0 | 0 | 0 | 0.044
1993-04-03 | 482 | 7.3 | 7.8 | 8 | 0 | 21 | 798 | 150 |  | 8 | 1.4 | 0.27 | 0.07 | 5.33 | 0.5 | 0.31 | 225 | 1348 | 0.59 | 2 | 2.3 |  |  |  |  | 0.007 | 0 | 0.03 | 0 | 0 | 0.007 | 0.1 | 0 | 0 | 0.006 | 0 | 0 | 0 | 0 | 0.046
1993-04-04 | 444 | 7.5 | 7.8 | 8 | 0 | 15 | 708 | 132 |  | 6 | 1.6 | 0.26 | 0.07 | 5.22 | 0.36 | 0.23 | 174 | 1169 | 0.63 | 0 | 1 |  |  |  |  | 0.006 | 0 | 0.02 | 0 | 0 | 0.006 | 0.09 | 0 | 0 | 0.007 | 0.06 | 0 | 0 | 0 | 0.045
1993-04-05 | 389 | 7.5 | 7.9 | 19 | 0 | 37 | 726 | 162 | 9 | 12 | 1.7 | 0.13 | 0.09 | 5.69 | 0.62 | 0.33 | 174 | 1174 | 0.78 | 2 | 1.1 | 7000 |  |  |  | 0.006 | 0 | 0.03 | 0 | 0.013 | 0.011 | 0.18 | 0 | 0 | 0.028 | 0 | 0 | 0 | 0 | 0.067
1993-04-06 | 374 | 7.3 | 7.3 | 10 | 0 | 24 | 717 | 167 |  | 7 | 2 | 0.66 | 0.17 | 5.7 | 0.65 | 0.51 | 174 | 1169 | 0.9 | 1 | 0.8 |  | 80 | 0 | 0.06 | 0.008 | 0 | 0.03 | 0 | 0 | 0 | 0.09 | 0 | 0 | 0.008 | 0 | 0 | 0 | 0 | 0.08 | 0 | 0 | 0 | 0
1993-04-07 | 346 | 7.3 | 7.2 | 13 | 0 | 29 | 683 | 157 |  | 8 | 2.4 | 0.64 | 0.2 | 5.3 | 0.79 | 0.64 | 166 | 1185 | 0.94 | 0 | 1.6 |  |  |  |  | 0.008 | 0 | 0.02 | 0 | 0.01 | 0.01 | 0.12 | 0 | 0 | 0.01 | 0 | 0 | 0 | 0 | 0.057 |  |  |  |  | 79.29 | 30.76 | 325
1993-04-08 | 439 | 7.3 | 7.4 | 13 | 0 | 23 | 635 | 119 |  | 8 | 2.3 | 0.64 | 0.15 | 4.77 | 0.67 | 0.51 | 180 | 1154 | 0.96 | 0 | 0.1 |  |  |  |  | 0.007 | 0 | 0.03 | 0 | 0 | 0.013 | 0.18 | 0 | 0 | 0.013 | 0 | 0 | 0 | 0 | 0.041
1993-04-09 | 406 | 7.2 | 9.1 | 9 | 0 | 25 | 633 | 119 |  | 7 | 1.8 | 0.4 | 0.09 | 5.24 | 0.53 | 0.37 | 171 | 1077 | 0.77 | 0 | 1.1 |  |  |  |  | 0.007 | 0 | 0.02 | 0 | 0.01 | 0.008 | 0.13 | 0 | 0 | 0.01 | 0.06 | 0 | 0 | 0 | 0.066
1993-04-10 | 351 | 7.3 | 7.3 | 10 | 0 | 23 | 665 | 166 |  | 7 | 1.7 | 0.51 | 0.09 | 5.85 | 0.61 | 0.43 | 170 | 1106 | 0.76 | 0 | 1.7 |  |  |  |  | 0.006 | 0 | 0.02 | 0 | 0 | 0.007 | 0.09 | 0 | 0 | 0.009 | 0 | 0 | 0 | 0 | 0.059
1993-04-11 | 352 | 7.3 | 7 | 10 | 0 | 27 | 623 | 152 |  | 6 | 2.1 | 0.53 | 0.11 | 5.91 | 0.62 | 0.49 | 163 | 1072 | 0.75 | 2 | 1.8 |  |  |  |  | 0.005 | 0 | 0.02 | 0 | 0.006 | 0.01 | 0.1 | 0 | 0 | 0.009 | 0 | 0 | 0 | 0 | 0.052
1993-04-12 | 311 | 7.2 | 7.3 | 8 | 0 | 21 | 589 | 112 |  | 5 | 1.9 | 0.56 | 0.13 | 6.61 | 0.76 | 0.65 | 156 | 1057 | 0.78 | 2 | 0 | 5000 |  |  |  | 0.006 | 0 | 0.03 | 0 | 0.007 | 0.009 | 0.12 | 0 | 0 | 0.013 | 0 | 0 | 0 | 0.006 | 0.061
1993-04-13 | 302 | 7.2 | 7.3 | 12 | 0 | 30 | 642 | 133 |  | 8 | 2.2 | 0.6 | 0.14 | 6.54 | 1.03 | 0.83 | 156 | 1060 | 1.05 | 2 | 0.8 |  | 75 | 0.04 | 0.01 | 0.008 | 0 | 0 | 0 | 0 | 0 | 0.09 | 0 | 0 | 0.012 | 0 | 0 | 0 | 0 | 0.067 | 0 | 0 | 0 | 0
1993-04-14 | 353 | 7.2 | 6.9 | 11 | 0 | 32 | 629 | 145 |  | 6 | 1.8 | 0.31 | 0.13 | 7 | 1.07 | 0.9 | 153 | 1052 | 1.08 | 2 | 1.9 |  |  |  |  | 0.008 | 0 | 0.02 | 0 | 0.012 | 0.007 | 0.1 | 0 | 0 | 0.011 | 0 | 0 | 0 | 0 | 0.053 |  |  |  |  | 69.74 | 27.6 | 288
1993-04-15 | 495 | 7.2 | 7.2 | 11 | 0 | 25 | 435 | 109 | 7 | 10 | 1.8 | 0.39 | 0.07 | 4.43 | 0.74 | 0.55 | 106 | 763 | 0.7 | 1 | 0 |  |  |  |  | 0.005 | 0 | 0 | 0 | 0.008 | 0.006 | 0.13 | 0 | 0 | 0.012 | 0.11 | 0 | 0 | 0 | 0.051
1993-04-16 | 487 | 7.3 | 8.5 | 10 | 0 | 25 | 589 | 111 | 7 | 13 | 1.6 | 0.09 | 0.05 | 5.25 | 0.57 | 0.3 | 131 | 971 | 0.82 | 1 | 2.7 |  |  |  |  | 0.006 | 0 | 0.02 | 0 | 0 | 0 | 0.18 | 0 | 0 | 0.014 | 0 | 0 | 0 | 0 | 0.045
1993-04-17 | 409 | 7.2 | 7.6 | 7 | 0 | 21 | 632 | 134 |  | 8 | 1.5 | 0.11 | 0.06 | 5.5 | 0.52 | 0.4 | 145 | 1041 | 0.73 | 3 | 0.9 |  |  |  |  | 0.007 | 0 | 0.02 | 0 | 0.009 | 0.007 | 0.12 | 0 | 0 | 0.011 | 0 | 0 | 0 | 0 | 0.048
1993-04-18 | 385 | 7.3 | 7.1 | 7 | 0 | 23 | 624 | 131 | 8 | 10 | 1.8 | 0.15 | 0.07 | 5.78 | 0.57 | 0.46 | 147 | 1050 | 0.73 | 0 | 1.8 |  |  |  |  | 0.006 | 0 | 0.02 | 0 | 0.01 | 0.004 | 0.12 | 0 | 0 | 0.008 | 0 | 0 | 0 | 0 | 0.048
1993-04-19 | 417 | 7.2 | 7.4 | 6 | 2 | 24 | 561 | 134 | 7 | 10 | 1.5 | 0.11 | 0.06 | 5.03 | 0.71 | 0.49 | 139 | 964 | 0.87 | 1 | 0 | 8000 |  |  |  | 0.011 | 0 | 0 | 0 | 0.008 | 0.013 | 0.14 | 0 | 0 | 0.014 | 0 | 0 | 0 | 0 | 0.057
1993-04-20 | 488 | 7.2 | 9.6 | 10 | 4 | 24 | 441 | 102 |  | 9 | 1 | 0.02 | 0.01 | 3.72 | 0.44 | 0.28 | 99 | 757 | 0.66 | 0 | 0 |  | 34 | 0 | 0 | 0.005 | 0 | 0 | 0 | 0 | 0 | 0.11 | 0 | 0 | 0.01 | 0 | 0 | 0 | 0 | 0.03 | 0 | 0 | 0 | 0
1993-04-21 | 456 | 7.3 | 7.8 | 7 | 0 | 22 | 639 | 138 |  | 8 | 1.2 | 0.06 | 0.06 | 6.02 | 0.54 | 0.39 | 147 | 1045 | 0.85 | 2 | 0.7 |  |  |  |  | 0.006 | 0 | 0.02 | 0 | 0.008 | 0 | 0.11 | 0 | 0 | 0.011 | 0 | 0 | 0 | 0 | 0.042 |  |  |  |  | 81.72 | 31.99 | 336
1993-04-22 | 400 | 7.3 | 7.8 | 5 | 0 | 23 | 644 | 134 |  | 5 | 1.7 | 0.14 | 0.07 | 6.41 | 0.5 | 0.4 | 157 | 1087 | 0.78 | 0 | 1.1 |  |  |  |  | 0.006 | 0 | 0.02 | 0 | 0.003 | 0 | 0.12 | 0 | 0 | 0.011 | 0 | 0 | 0 | 0 | 0.036
1993-04-23 | 362 | 7.3 | 7.4 | 6 | 0 | 21 | 676 | 137 |  | 9 | 1.7 | 0.19 | 0.09 | 6.66 | 0.63 | 0.49 | 161 | 1132 | 0.89 | 0 | 0.4 |  |  |  |  | 0.006 | 0 | 0.03 | 0 | 0 | 0 | 0.12 | 0 | 0 | 0.012 | 0.06 | 0 | 0 | 0 | 0.044
1993-04-24 | 356 | 7.3 | 6.7 | 7 | 0 | 26 | 657 | 146 |  | 9 | 1.4 | 0.2 | 0.11 | 6.7 | 0.81 | 0.6 | 159 | 1093 | 1.12 | 0 | 0 |  |  |  |  | 0.007 | 0 | 0.03 | 0 | 0 | 0.01 | 0.17 | 0 | 0 | 0.015 | 0.07 | 0 | 0 | 0 | 0.054
1993-04-25 | 319 | 7.3 | 7.4 | 6 | 0 | 23 | 622 | 172 |  | 7 | 1.6 | 0.14 | 0.08 | 5.96 | 0.65 | 0.53 | 150 | 1069 | 0.97 | 1 | 0 |  |  |  |  | 0.006 | 0 | 0.02 | 0 | 0 | 0.013 | 0.13 | 0 | 0 | 0.011 | 0 | 0 | 0 | 0 | 0.053
1993-04-26 | 318 | 7.3 | 7.6 | 7 | 0 | 21 | 645 | 195 |  | 6 | 1.5 | 0.23 | 0.14 | 6.62 | 0.79 | 0.69 | 148 | 1610 | 1.15 | 0 | 0.3 | 1700 |  |  |  | 0.006 | 0 | 0 | 0 | 0.007 | 0.004 | 0.1 | 0 | 0 | 0.013 | 0.09 | 0 | 0 | 0 | 0.042
1993-04-27 | 309 | 7.3 | 7.2 | 9 | 0 | 19 | 675 | 181 |  | 6 | 1.9 | 0.27 | 0.14 | 7 | 1.07 | 0.88 | 144 | 990 | 0.95 | 0 | 0.8 |  | 76 | 0 | 0 | 0.007 | 0 | 0.03 | 0 | 0 | 0.015 | 0.13 | 0 | 0 | 0.025 | 0.12 | 0 | 0 | 0 | 0.056 | 0 | 0 | 0 | 0
1993-04-28 | 312 | 7.3 | 6.8 | 9 | 0 | 21 | 617 | 156 |  | 8 | 1.7 | 0.32 | 0.19 | 6.47 | 1.22 | 1.03 | 140 | 957 | 0.95 | 0 | 1.9 |  |  |  |  | 0.009 | 0 | 0.03 | 0 | 0 | 0.017 | 0.15 | 0 | 0 | 0.014 | 0.15 | 0 | 0 | 0 | 0.054 |  |  |  |  | 72.03 | 24.63 | 281
1993-04-29 | 453 | 7.1 | 5.8 | 9 | 0 | 25 | 570 | 209 | 6 | 10 | 1.9 | 0.36 | 0.24 | 4.89 | 1.03 | 0.81 | 116 | 814 | 0.84 | 1 | 1 |  |  |  |  | 0.01 | 0 | 0.02 | 0 | 0.011 | 0.011 | 0.17 | 0 | 0 | 0.019 | 0 | 0 | 0 | 0 | 0.057
1993-04-30 | 313 | 7.1 | 7.1 | 7 | 2 | 23 | 556 | 170 | 8 | 11 | 1.7 | 0.09 | 0.1 | 4.67 | 0.63 | 0.46 | 126 | 863 | 1 | 2 | 0.3 |  |  |  |  | 0.009 | 0 | 0.03 | 0 | 0 | 0.01 | 0.19 | 0 | 0 | 0.024 | 0.14 | 0 | 0 | 0 | 0.07
Observations | 30 | 30 | 30 | 30 | 30 | 30 | 30 | 30 | 7 | 30 | 30 | 30 | 30 | 30 | 30 | 30 | 30 | 30 | 30 | 30 | 30 | 4 | 4 | 4 | 4 | 30 | 30 | 30 | 30 | 30 | 30 | 30 | 30 | 30 | 30 | 30 | 30 | 30 | 30 | 30 | 4 | 4 | 4 | 4 | 4 | 4 | 4
Minimum | 302 | 7.1 | 5.8 | 5 | 0 | 15 | 435 | 102 | 6 | 5 | 1 | 0.02 | 0.01 | 3.72 | 0.36 | 0.23 | 99 | 757 | 0.43 | 0 | 0 | 1700 | 34 | 0 | 0 | 0.005 | 0 | 0 | 0 | 0 | 0 | 0.09 | 0 | 0 | 0.006 | 0 | 0 | 0 | 0 | 0.03 | 0 | 0 | 0 | 0 | 69.74 | 24.63 | 281
Mean | 393.5333 | 7.2733 | 7.61 | 9 | 0.26667 | 23.8333 | 641.9667 | 144.7 | 7.4286 | 8.0667 | 1.7 | 0.291 | 0.10267 | 5.6373 | 0.685 | 0.518 | 160.5667 | 1087.4 | 0.83533 | 0.9 | 0.94667 | 4670.9126 | 66.25 | 0.01 | 0.0175 | 0.0068667 | 0 | 0.020333 | 0 | 0.0044333 | 0.0074 | 0.12767 | 0 | 0 | 0.0125 | 0.028667 | 0 | 0 | 0.0002 | 0.052133 | 0 | 0 | 0 | 0 | 75.695 | 28.745 | 307.5
Maximum | 495 | 7.5 | 10 | 19 | 4 | 37 | 1054 | 209 | 9 | 13 | 2.4 | 0.66 | 0.24 | 7 | 1.22 | 1.03 | 374 | 1821 | 1.15 | 3 | 2.7 | 8000 | 80 | 0.04 | 0.06 | 0.011 | 0 | 0.03 | 0 | 0.013 | 0.017 | 0.19 | 0 | 0 | 0.028 | 0.15 | 0 | 0 | 0.006 | 0.08 | 0 | 0 | 0 | 0 | 81.72 | 31.99 | 336
1993-05-01 | 304 | 7.3 | 7.7 | 5 | 0 | 23 | 641 | 196 |  | 8 | 1.4 | 0.11 | 0.07 | 6.27 | 0.69 | 0.52 | 136 | 955 | 0.91 | 0 | 0.3 |  |  |  |  | 0.007 | 0 | 0.02 | 0 | 0 | 0.048 | 0.15 | 0 | 0 | 0.012 | 0.12 | 0 | 0 | 0 | 0.078
1993-05-02 | 367 | 7.2 | 7.5 | 6 | 0 | 46 | 591 | 191 | 6 | 10 | 1.6 | 0.16 | 0.09 | 6.4 | 0.85 | 0.69 | 127 | 894 | 0.8 | 2 | 0 |  |  |  |  | 0.007 | 0 | 0.02 | 0 | 0 | 0.013 | 0.12 | 0 | 0 | 0.011 | 0.16 | 0 | 0 | 0 | 0.062
1993-05-03 | 401 | 7.2 | 6.4 | 10 | 0 | 17 | 526 | 181 |  | 9 | 2 | 0.56 | 0.13 | 5.14 | 0.85 | 0.69 | 116 | 803 | 0.75 | 0 | 1 | 50000 |  |  |  | 0.006 | 0 | 0 | 0 | 0 | 0 | 0.12 | 0 | 0 | 0.012 | 0.13 | 0 | 0 | 0 | 0.037
1993-05-04 | 349 | 7.2 | 8.3 | 8 | 2 | 28 | 535 | 154 |  | 8 | 2 | 0.52 | 0.12 | 5.46 | 0.81 | 0.65 | 122 | 839 | 0.94 | 0 | 2.3 |  | 63 | 0 | 0 | 0.007 | 0 | 0.02 | 0 | 0 | 0.007 | 0.13 | 0 | 0 | 0.018 | 0.11 | 0 | 0 | 0 | 0.052 | 0 | 0 | 0 | 0
1993-05-05 | 306 | 7.1 | 7.5 | 7 | 2 | 26 | 571 | 140 |  | 7 | 1.5 | 0.08 | 0.09 | 6.38 | 1.01 | 0.78 | 132 | 930 | 0.89 | 3 | 0.7 |  |  |  |  | 0.009 | 0 | 0 | 0 | 0 | 0.007 | 0.2 | 0 | 0 | 0.011 | 0.18 | 0 | 0 | 0 | 0.067 |  |  |  |  | 65.7 | 24.54 | 265
1993-05-06 | 290 | 7.2 | 7.1 | 7 | 0 | 26 | 617 | 170 |  | 6 | 1.6 | 0.18 | 0.11 | 7.09 | 1.35 | 1.17 | 137 | 964 | 0.99 | 0 | 0.9 |  |  |  |  | 0.011 | 0 | 0.02 | 0 | 0 | 0 | 0.12 | 0 | 0 | 0.012 | 0.21 | 0 | 0 | 0 | 0.057
1993-05-07 | 287 | 7.3 | 7 | 7 | 0 | 29 | 589 | 149 |  | 6 | 2.5 | 0.15 | 0.11 | 7.06 | 1.43 | 1.22 | 129 | 947 | 1.14 | 0 | 0 |  |  |  |  | 0.008 | 0 | 0.03 | 0 | 0 | 0.008 | 0.14 | 0 | 0 | 0.023 | 0.1 | 0 | 0 | 0 | 0.051
1993-05-08 | 267 | 7.5 | 7.1 | 8 | 2 | 29 | 594 | 142 |  | 5 | 1.8 | 0.4 | 0.31 | 6.89 | 1.39 | 1.14 | 126 | 925 | 1.03 | 3 | 0 |  |  |  |  | 0.011 | 0 | 0.02 | 0 | 0 | 0.01 | 0.12 | 0 | 0 | 0.012 | 0 | 0 | 0 | 0 | 0.052
1993-05-09 | 280 | 7.6 | 7 | 9 | 2 | 30 | 566 | 140 |  | 7 | 1.8 | 0.38 | 0.37 | 7.32 | 1.27 | 1.15 | 119 | 899 | 0.91 | 2 | 0 |  |  |  |  | 0.011 | 0 | 0.02 | 0 | 0.01 | 0.011 | 0.09 | 0 | 0 | 0.011 | 0.08 | 0 | 0 | 0 | 0.047
1993-05-10 | 281 | 7.5 | 5.7 | 6 | 0 | 28 | 599 | 208 |  | 8 | 1.7 | 0.12 | 0.14 | 8.26 | 1.26 | 1.13 | 126 | 892 | 1.17 | 0 | 0 | 20000 |  |  |  | 0.007 | 0 | 0.02 | 0 | 0 | 0.01 | 0.12 | 0 | 0 | 0.009 | 0 | 0 | 0 | 0 | 0.041
1993-05-11 | 273 | 7.3 | 7.2 | 8 | 0 | 26 | 549 | 146 |  | 4 | 2 | 0.23 | 0.16 | 7.46 | 1.41 | 1.28 | 128 | 906 | 1.17 | 0 | 3.2 |  | 72 | 0 | 0 | 0.012 | 0 | 0 | 0 | 0.01 | 0.011 | 0.11 | 0 | 0 | 0.025 | 0.08 | 0 | 0 | 0 | 0.073 | 0 | 0 | 0 | 0
1993-05-12 | 264 | 7.3 | 7.3 | 6 | 0 | 26 | 547 | 133 |  | 2 | 1.6 | 0.06 | 0.05 | 7.6 | 1.24 | 1.1 | 126 | 882 | 1.06 | 0 | 2.8 |  |  |  |  | 0.009 | 0 | 0 | 0 | 0.007 | 0.01 | 0.1 | 0 | 0 | 0.011 | 0.06 | 0 | 0 | 0 | 0.061 |  |  |  |  | 64.26 | 23.03 | 255
1993-05-13 | 259 | 7.4 | 7.2 | 7 | 0 | 26 | 540 | 150 |  | 4 | 1.7 | 0.1 | 0.06 | 7.88 | 1.16 | 0.94 | 127 | 882 | 1.14 | 3 | 1.4 |  |  |  |  | 0.01 | 0 | 0 | 0 | 0 | 0.006 | 0.08 | 0 | 0 | 0 | 0.1 | 0 | 0 | 0.01 | 0.059
1993-05-14 | 264 | 7.3 | 6.2 | 8 | 0 | 30 | 572 | 164 |  | 6 | 2.3 | 0.36 | 0.35 | 7.74 | 1.26 | 1.2 | 112 | 831 | 1.01 | 0 | 0.9 |  |  |  |  | 0.01 | 0 | 0.02 | 0.006 | 0 | 0.006 | 0.23 | 0 | 0 | 0.015 | 0.17 | 0 | 0 | 0 | 0.063
1993-05-15 | 249 | 7.4 | 6.5 | 9 | 0 | 28 | 548 | 161 |  | 5 | 2.4 | 0.64 | 0.61 | 6.71 | 1.46 | 1.26 | 113 | 830 | 1.08 | 5 | 1.9 |  |  |  |  | 0.011 | 0 | 0.02 | 0 | 0 | 0.024 | 0.24 | 0 | 0 | 0.014 | 0 | 0 | 0 | 0 | 0.065
1993-05-16 | 260 | 7.3 | 6.5 | 8 | 0 | 38 | 539 | 173 |  | 6 | 2.3 | 0.3 | 0.22 | 7.26 | 1.17 | 1.09 | 112 | 847 | 1.06 | 0 | 0.4 |  |  |  |  | 0.008 | 0 | 0.02 | 0 | 0.013 | 0.004 | 0.2 | 0 | 0 | 0.01 | 0 | 0 | 0 | 0 | 0.05
1993-05-17 | 254 | 7.3 | 6.4 | 8 | 0 | 32 | 500 | 113 |  | 6 | 1.9 | 0.36 | 0.25 | 7.44 | 1.29 | 1.12 | 106 | 794 | 0.95 | 3 | 1.4 | 25000 |  |  |  | 0.008 | 0 | 0 | 0 | 0.007 | 0.006 | 0.07 | 0 | 0 | 0.009 | 0 | 0 | 0 | 0 | 0.037
1993-05-18 | 256 | 7.4 | 7.2 | 9 | 0 | 25 | 515 | 116 |  | 7 | 2.5 | 0.82 | 0.24 | 7.04 | 1.31 | 1.16 | 109 | 828 | 1.31 | 3 | 3.6 |  | 68 | 0 | 0.02 | 0.009 | 0 | 0.02 | 0 | 0 | 0 | 0.09 | 0 | 0 | 0.02 | 0 | 0 | 0 | 0 | 0.075 | 0 | 0 | 0 | 0
1993-05-19 | 256 | 7.3 | 6.9 | 10 | 0 | 25 | 513 | 94 |  | 5 | 2.5 | 0.92 | 0.26 | 7.29 | 1.04 | 0.91 | 113 | 821 | 1.22 | 2 | 0 |  |  |  |  | 0.01 | 0 | 0.02 | 0 | 0 | 0 | 0.11 | 0 | 0 | 0.01 | 0 | 0 | 0 | 0 | 0.048 |  |  |  |  | 59.26 | 21.21 | 235
1993-05-20 | 247 | 7.5 | 6.1 | 12 | 0 | 22 | 544 | 177 |  | 5 | 3.2 | 1.22 | 0.31 | 7.02 | 1.15 | 1.03 | 108 | 813 | 1.08 | 2 | 1 |  |  |  |  | 0.011 | 0 | 0.02 | 0 | 0 | 0.005 | 0.09 | 0 | 0 | 0.018 | 0.12 | 0 | 0 | 0 | 0.092
1993-05-21 | 247 | 7.3 | 6.2 | 8 | 0 | 45 | 515 | 134 |  | 5 | 2.3 | 0.46 | 0.28 | 7.36 | 0.66 | 0.53 | 109 | 798 | 1.15 | 3 | 1.6 |  |  |  |  | 0.01 | 0 | 0 | 0 | 0.01 | 0 | 0.09 | 0 | 0 | 0.011 | 0.13 | 0 | 0 | 0 | 0.044
1993-05-22 | 284 | 7.4 | 6.8 | 10 | 0 | 31 | 501 | 118 |  | 5 | 2.8 | 1.24 | 0.29 | 6.78 | 1.15 | 0.9 | 114 | 860 | 1.03 | 5 | 1.4 |  |  |  |  | 0.011 | 0 | 0 | 0 | 0 | 0.018 | 0.08 | 0 | 0 | 0.008 | 0 | 0.04 | 0 | 0 | 0.054
1993-05-23 | 350 | 7.3 | 6.2 | 20 | 2 | 47 | 426 | 108 |  | 6 | 3.5 | 1.6 | 0.23 | 4.51 | 1.31 | 1.12 | 97 | 769 | 0.82 | 2 | 3.7 |  |  |  |  | 0.009 | 0 | 0 | 0 | 0 | 0.008 | 0.19 | 0 | 0 | 0.024 | 0.07 | 0 | 0 | 0 | 0.034
1993-05-24 | 298 | 7.4 | 6.3 | 7 | 0 | 47 | 424 | 118 | 11 | 13 | 2 | 0.17 | 0.15 | 4.66 | 0.34 | 0.19 | 96 | 669 | 0.98 | 3 | 3.8 | 80000 |  |  |  | 0.007 | 0 | 0 | 0 | 0.007 | 0.006 | 0.08 | 0 | 0 | 0.015 | 0.07 | 0 | 0 | 0 | 0.056
1993-05-25 | 248 | 7.4 | 6.1 | 7 | 0 | 25 | 530 | 125 |  | 3 | 2.1 | 0.47 | 0.24 | 6.16 | 0.64 | 0.54 | 106 | 772 | 0.97 | 0 | 0 |  |  | 0 | 0.02 | 0.009 | 0 | 0.02 | 0 | 0.011 | 0 | 0.04 | 0 | 0 | 0.007 | 0.18 | 0 | 0 | 0 | 0.05 | 0 | 0 | 0 | 0
1993-05-26 | 239 | 7.3 | 6.1 | 8 | 0 | 28 | 550 | 183 |  | 5 | 1.7 | 0.23 | 0.25 | 7.21 | 0.82 | 0.7 | 108 | 786 | 1.1 | 0 | 0 |  |  |  |  | 0.012 | 0 | 0.02 | 0 | 0.006 | 0.008 | 0.08 | 0 | 0 | 0.01 | 0 | 0 | 0 | 0 | 0.05 |  |  |  |  | 55.15 | 19.88 | 220
1993-05-27 | 252 | 7.4 | 6.1 | 12 | 0 | 23 | 486 | 127 |  | 7 | 2.8 | 0.91 | 0.35 | 6.93 | 1.41 | 1.2 | 114 | 791 | 1.3 | 0 | 0 | 7700 |  |  |  | 0.012 | 0 | 0 | 0 | 0 | 0.007 | 0.09 | 0 | 0 | 0.014 | 0 | 0 | 0 | 0 | 0.065
1993-05-28 | 287 | 7.3 | 6.8 | 11 | 0 | 34 | 502 | 128 |  | 4 | 3 | 1.23 | 0.3 | 7.16 | 1.37 | 1.23 | 112 | 798 | 1.22 | 5 | 0 |  |  |  |  | 0.01 | 0 | 0 | 0 | 0.01 | 0.013 | 0.08 | 0 | 0 | 0.012 | 0 | 0 | 0 | 0.007 | 0.058
1993-05-29 | 239 | 7.4 | 6.5 | 7 | 0 | 38 | 444 | 110 | 7 | 12 | 1.6 | 0.35 | 0.19 | 6.68 | 0.34 | 0.14 | 100 | 700 | 0.87 | 2 | 0 |  |  |  |  | 0.01 | 0 | 0 | 0.006 | 0 | 0.012 | 0.07 | 0 | 0 | 0.009 | 0 | 0 | 0 | 0 | 0.054
1993-05-30 | 361 | 7.4 | 6.7 | 9 | 0 | 39 | 278 | 71 | 8 | 15 | 1.8 | 0.23 | 0.12 | 3.59 | 0.83 | 0.59 | 62 | 446 | 0.61 | 2 | 0 |  |  |  |  | 0.006 | 0 | 0 | 0 | 0 | 0.018 | 0.14 | 0 | 0 | 0.017 | 0 | 0 | 0 | 0 | 0.057
1993-05-31 | 325 | 7.3 | 8 | 7 | 0 | 34 | 407 | 109 | 5 | 10 | 1.6 | 0.05 | 0.04 | 5.41 | 0.84 | 0.58 | 80 | 595 | 0.58 | 3 | 0 |  |  |  |  | 0.006 | 0 | 0 | 0 | 0 | 0 | 0.11 | 0 | 0 | 0.006 | 0 | 0 | 0 | 0 | 0.021
Observations | 31 | 31 | 31 | 31 | 31 | 31 | 31 | 31 | 5 | 31 | 31 | 31 | 31 | 31 | 31 | 31 | 31 | 31 | 31 | 31 | 31 | 5 | 3 | 4 | 4 | 31 | 31 | 31 | 31 | 31 | 31 | 31 | 31 | 31 | 31 | 31 | 31 | 31 | 31 | 31 | 4 | 4 | 4 | 4 | 4 | 4 | 4
Minimum | 239 | 7.1 | 5.7 | 5 | 0 | 17 | 278 | 71 | 5 | 2 | 1.4 | 0.05 | 0.04 | 3.59 | 0.34 | 0.14 | 62 | 446 | 0.58 | 0 | 0 | 7700 | 63 | 0 | 0 | 0.006 | 0 | 0 | 0 | 0 | 0 | 0.04 | 0 | 0 | 0 | 0 | 0 | 0 | 0 | 0.021 | 0 | 0 | 0 | 0 | 55.15 | 19.88 | 220
Mean | 285.2903 | 7.3387 | 6.7935 | 8.5161 | 0.32258 | 30.6774 | 524.4839 | 142.871 | 7.4 | 6.7419 | 2.1129 | 0.47129 | 0.20935 | 6.6503 | 1.0681 | 0.90161 | 113.6129 | 821.4839 | 1.0077 | 1.7097 | 1.0419 | 27384.4577 | 67.6667 | 0 | 0.01 | 0.0091613 | 0 | 0.010645 | 0.0003871 | 0.0029355 | 0.0089032 | 0.11871 | 0 | 0 | 0.012774 | 0.066774 | 0.0012903 | 0 | 0.00054839 | 0.055161 | 0 | 0 | 0 | 0 | 61.0925 | 22.165 | 243.75
Maximum | 401 | 7.6 | 8.3 | 20 | 2 | 47 | 641 | 208 | 11 | 15 | 3.5 | 1.6 | 0.61 | 8.26 | 1.46 | 1.28 | 137 | 964 | 1.31 | 5 | 3.8 | 80000 | 72 | 0 | 0.02 | 0.012 | 0 | 0.03 | 0.006 | 0.013 | 0.048 | 0.24 | 0 | 0 | 0.025 | 0.21 | 0.04 | 0 | 0.01 | 0.092 | 0 | 0 | 0 | 0 | 65.7 | 24.54 | 265
1993-06-01 | 277 | 7.4 | 7.3 | 6 | 0 | 23 | 532 | 150 |  | 7 | 1.8 | 0.38 | 0.17 | 7.38 | 1 | 0.8 | 102 | 776 | 0.94 | 0 | 0 | 4000 | 56 | 0 | 0 | 0.008 | 0 | 0.014 | 0 | 0 | 0.008 | 0.07 | 0 | 0 | 0.006 | 0.1 | 0 | 0 | 0 | 0.031 | 0 | 0 | 0 | 0
1993-06-02 | 257 | 7.3 | 6.2 | 12 | 2 | 29 | 524 | 115 |  | 4 | 2.2 | 1.13 | 0.25 | 7.34 | 1.4 | 1.2 | 114 | 833 | 1.05 | 2 | 0 |  |  |  |  | 0.01 | 0 | 0.014 | 0 | 0 | 0 | 0.07 | 0 | 0 | 0.004 | 0 | 0 | 0 | 0 | 0.035 |  |  |  |  | 59.09 | 21.46 | 236
1993-06-03 | 252 | 7.3 | 6.5 | 9 | 0 | 27 | 589 | 212 |  | 5 | 2.8 | 1.02 | 0.28 | 7.94 | 1.4 | 1.2 | 114 | 828 | 1.1 | 0 | 0 |  |  |  |  | 0.009 | 0 | 0.022 | 0 | 0.009 | 0.004 | 0.07 | 0 | 0 | 0.009 | 0 | 0 | 0 | 0 | 0.043
1993-06-04 | 309 | 7.2 | 6.8 | 13 | 0 | 22 | 627 | 218 |  | 6 | 3.7 | 1.82 | 0.28 | 7.53 | 1.6 | 1.4 | 108 | 808 | 1.18 | 4 | 0 |  |  |  |  | 0.009 | 0 | 0.013 | 0 | 0.012 | 0.011 | 0.12 | 0 | 0 | 0.01 | 0 | 0 | 0 | 0 | 0.056
1993-06-05 | 317 | 7.4 | 7.9 | 8 | 0 | 20 | 510 | 215 |  | 6 | 1.7 | 0.27 | 0.1 | 6.39 | 0.8 | 0.7 | 84 | 628 | 0.73 | 0 | 0 |  |  |  |  | 0.007 | 0 | 0.011 | 0 | 0 | 0.018 | 0.21 | 0 | 0 | 0.008 | 0 | 0 | 0 | 0 | 0.042
1993-06-06 | 264 | 7.4 | 6.5 | 7 | 0 | 24 | 654 | 272 |  | 6 | 1.8 | 0.25 | 0.15 | 6.9 | 1.2 | 1 | 105 | 801 | 0.97 | 3 | 0 |  |  |  |  | 0.007 | 0 | 0.013 | 0 | 0.01 | 0.029 | 0.3 | 0 | 0 | 0.007 | 0 | 0 | 0 | 0 | 0.059
1993-06-07 | 358 | 7.4 | 6.2 | 9 | 0 | 25 | 548 | 219 |  | 6 | 2 | 0.54 | 0.22 | 7.49 | 1.4 | 1.3 | 92 | 763 | 0.94 | 0 | 0 | 5800 |  |  |  | 0.008 | 0 | 0.011 | 0 | 0 | 0.009 | 0.04 | 0 | 0 | 0.006 | 0.2 | 0 | 0 | 0 | 0.055
1993-06-08 | 484 | 7.6 | 6.5 | 10 | 0 | 26 | 422 | 137 |  | 9 | 1.2 | 0.02 | 0.03 | 4.33 | 0.7 | 0.6 | 68 | 579 | 0.56 | 0 | 0 |  | 32 | 0 | 0 | 0.007 | 0 | 0.009 | 0 | 0.014 | 0.002 | 0.09 | 0 | 0 | 0.021 | 0.1 | 0 | 0 | 0 | 0.032 | 0 | 0 | 0 | 0
1993-06-09 | 482 | 7.7 | 7.9 | 6 | 0 | 25 | 522 | 180 |  | 6 | 1.2 | 0.04 | 0.1 | 5.3 | 0.6 | 0.5 | 93 | 778 | 0.65 | 0 | 0 |  |  |  |  | 0.005 | 0 | 0.019 | 0 | 0.008 | 0.004 | 0.09 | 0 | 0 | 0.007 | 0.2 | 0 | 0 | 0 | 0.021 |  |  |  |  | 61.81 | 22.88 | 249
1993-06-10 | 386 | 7.4 | 6.3 | 6 | 0 | 27 | 700 | 235 |  | 7 | 1.5 | 0.29 | 0.17 | 6.17 | 0.7 | 0.6 | 130 | 994 | 1 | 0 | 0 |  |  |  |  | 0.009 | 0 | 0.013 | 0 | 0 | 0 | 0.04 | 0 | 0 | 0.003 | 0 | 0 | 0 | 0 | 0.025
1993-06-11 | 322 | 7.3 | 7.1 | 7 | 0 | 27 | 628 | 186 |  | 4 | 1.7 | 0.51 | 0.41 | 5.79 | 0.9 | 0.6 | 125 | 946 | 1.02 | 0 | 0 |  |  |  |  | 0.017 | 0 | 0.025 | 0 | 0 | 0 | 0.1 | 0 | 0 | 0.017 | 0 | 0 | 0 | 0 | 0.023
1993-06-12 | 290 | 7.5 | 6.2 | 8 | 0 | 19 | 569 | 148 |  | 5 | 1.6 | 0.55 | 0.5 | 6.31 | 0.9 | 0.8 | 121 | 914 | 1.15 | 0 | 0 |  |  |  |  | 0.012 | 0 | 0.013 | 0 | 0 | 0 | 0.08 | 0 | 0 | 0.009 | 0.2 | 0 | 0 | 0 | 0.023
1993-06-13 | 290 | 7.5 | 6.3 | 7 | 0 | 19 | 546 | 139 |  | 5 | 1.8 | 0.39 | 0.22 | 7.03 | 1.1 | 0.9 | 115 | 884 | 1.06 | 4 | 0 |  |  |  |  | 0.028 | 0 | 0.012 | 0 | 0 | 0 | 0.07 | 0 | 0 | 0.009 | 0.2 | 0 | 0 | 0 | 0.032
1993-06-14 | 376 | 7.5 | 6 | 10 | 0 | 32 | 487 | 150 |  | 5 | 1.9 | 0.68 | 0.24 | 5.16 | 1.1 | 1 | 103 | 738 | 0.81 | 2 | 0 | 60000 |  |  |  | 0.011 | 0 | 0.013 | 0 | 0 | 0 | 0.09 | 0 | 0 | 0.006 | 0 | 0 | 0 | 0 | 0.078
1993-06-15 | 281 | 7.3 | 6.5 | 6 | 0 | 19 | 619 | 214 |  | 5 | 1.4 | 0.24 | 0.15 | 6.31 | 0.8 | 0.7 | 115 | 834 | 0.98 | 2 | 0 |  | 54 | 0 | 0 | 0.009 | 0 | 0.017 | 0 | 0.009 | 0 | 0.08 | 0 | 0 | 0.01 | 0 | 0 | 0 | 0 | 0.044 | 0 | 0 | 0 | 0
1993-06-16 | 284 | 7.4 | 6.9 | 6 | 0 | 15 | 645 | 204 |  | 4 | 1.7 | 0.25 | 0.18 | 7.59 | 1.2 | 1.1 | 112 | 855 | 1.1 | 13 | 0 |  |  |  |  | 0.01 | 0 | 0.013 | 0 | 0 | 0.008 | 0.09 | 0 | 0 | 0.006 | 0.1 | 0 | 0 | 0 | 0.05 |  |  |  |  | 57.99 | 22.79 | 239
1993-06-17 | 301 | 7.3 | 6.2 | 5 | 0 | 12 | 816 | 218 |  | 7 | 2 | 0.35 | 0.19 | 7.34 | 1.5 | 1.3 | 111 | 847 | 1.14 | 0 | 0 |  |  |  |  | 0.011 | 0 | 0.008 | 0 | 0 | 0 | 0.08 | 0 | 0 | 0.011 | 0.1 | 0 | 0 | 0 | 0.055
1993-06-18 | 391 | 7.3 | 6.2 | 7 | 2 | 31 | 471 | 157 |  | 8 | 1.8 | 0.27 | 0.17 | 5.34 | 1 | 0.8 | 89 | 654 | 0.96 | 0 | 0 |  |  |  |  | 0.01 | 0 | 0.013 | 0 | 0 | 0 | 0.1 | 0 | 0 | 0.018 | 0 | 0 | 0 | 0 | 0.039
1993-06-19 | 475 | 7.4 | 6.1 | 8 | 0 | 21 | 459 | 179 |  | 7 | 1.1 | 0.32 | 0.13 | 4.71 | 0.8 | 0.6 | 80 | 641 | 0.81 | 0 | 0 |  |  |  |  | 0.008 | 0 | 0.013 | 0 | 0 | 0 | 0.1 | 0 | 0 | 0.012 | 0.1 | 0 | 0 | 0 | 0.037
1993-06-20 | 423 | 7.6 | 7.2 | 7 | 0 | 23 | 548 | 221 | 8 | 11 | 1.6 | 0.09 | 0.07 | 5.05 | 0.6 | 0.5 | 87 | 718 | 0.67 | 0 | 0 |  |  |  |  | 0.006 | 0 | 0.015 | 0 | 0 | 0 | 0.09 | 0 | 0 | 0.01 | 0.1 | 0 | 0 | 0 | 0.026
1993-06-21 | 331 | 7.6 | 8 | 5 | 0 | 25 | 593 | 206 |  | 8 | 1.4 | 0.06 | 0.08 | 6.41 | 0.8 | 0.6 | 108 | 878 | 0.8 | 0 | 0 | 26000 |  |  |  | 0.006 | 0 | 0.022 | 0 | 0.009 | 0.004 | 0.08 | 0 | 0 | 0.015 | 0 | 0 | 0 | 0 | 0.023
1993-06-22 | 322 | 7.3 | 6.8 | 6 | 0 | 23 | 677 | 255 |  | 8 | 1.8 | 0.36 | 0.19 | 6.29 | 1.2 | 1.1 | 112 | 876 | 1.22 | 2 | 0 |  | 65 | 0 | 0.08 | 0.01 | 0 | 0.012 | 0 | 0 | 0 | 0.11 | 0 | 0 | 0.021 | 0 | 0 | 0 | 0 | 0.044 | 0 | 0 | 0 | 0
1993-06-23 | 295 | 7.2 | 6.7 | 7 | 2 | 25 | 629 | 241 |  | 8 | 1.5 | 0.18 | 0.15 | 6.54 | 1.3 | 1.1 | 111 | 858 | 1.05 | 0 | 0 |  |  |  |  | 0.011 | 0 | 0.036 | 0.01 | 0.012 | 0.021 | 0 | 0 | 0 | 0.023 | 0 | 0 | 0 | 0 | 0.089 |  |  |  |  | 61.67 | 22.51 | 247
1993-06-24 | 298 | 7.3 | 6.7 | 7 | 0 | 23 | 553 | 192 |  | 8 | 2.2 | 0.57 | 0.23 | 6.16 | 1.3 | 1.1 | 107 | 824 | 1.07 | 2 | 0 |  |  |  |  | 0.009 | 0 | 0.014 | 0 | 0.007 | 0 | 0.06 | 0 | 0 | 0.012 | 0 | 0 | 0 | 0 | 0.061
1993-06-25 | 281 | 7.3 | 6.2 | 7 | 0 | 28 | 582 | 183 |  | 7 | 2.2 | 0.47 | 0.25 | 6.35 | 1.2 | 0.9 | 107 | 798 | 1.01 | 2 | 0 |  |  |  |  | 0.01 | 0 | 0.02 | 0 | 0 | 0.008 | 0.14 | 0 | 0 | 0.019 | 0 | 0 | 0 | 0 | 0.065
1993-06-26 | 306 | 7.4 | 5.6 | 7 | 0 | 34 | 551 | 162 |  | 6 | 1.6 | 0.48 | 0.22 | 6.54 | 1.1 | 1 | 105 | 776 | 1.04 | 0 | 0 |  |  |  |  | 0.01 | 0 | 0.018 | 0 | 0 | 0.033 | 0.1 | 0 | 0 | 0.017 | 0 | 0 | 0 | 0 | 0.085
1993-06-27 | 438 | 7.5 | 7.1 | 8 | 2 | 30 | 376 | 104 |  | 5 | 1.2 | 0.08 | 0.08 | 4.75 | 0.8 | 0.6 | 74 | 577 | 0.79 | 2 | 0 |  |  |  |  | 0.006 | 0 | 0.013 | 0 | 0.007 | 0.008 | 0.1 | 0 | 0 | 0.018 | 0 | 0 | 0 | 0 | 0.039
1993-06-28 | 384 | 7.5 | 6.5 | 4 | 0 | 19 | 496 | 203 |  | 7 | 1.2 | 0.08 | 0.06 | 5.19 | 0.9 | 0.7 | 87 | 690 | 0.77 | 0 | 0 | 35000 |  |  |  | 0.006 | 0 | 0.019 | 0 | 0 | 0.007 | 0.08 | 0 | 0 | 0.012 | 0 | 0 | 0 | 0 | 0.036
1993-06-29 | 306 | 7.4 | 6.7 | 4 | 2 | 22 | 581 | 189 |  | 7 | 1.6 | 0.16 | 0.12 | 6.61 | 1.1 | 1 | 100 | 808 | 0.93 | 2 | 0 |  | 51 | 3.11 | 0.08 | 0.007 | 0 | 0.021 | 0 | 0.011 | 0.008 | 0.08 | 0 | 0 | 0.012 | 0 | 0 | 0 | 0 | 0.067 | 0 | 0 | 0 | 0
1993-06-30 | 465 | 7.3 | 5.9 | 6 | 0 | 30 | 532 | 155 |  | 7 | 1.6 | 0.3 | 0.14 | 4.75 | 1.2 | 1 | 80 | 664 | 0.8 | 3 | 0 |  |  |  |  | 0.006 | 0 | 0.018 | 0 | 0.007 | 0.009 | 0.13 | 0 | 0 | 0.017 | 0 | 0 | 0 | 0 | 0.042 |  |  |  |  | 54.53 | 19.06 | 215
Observations | 30 | 30 | 30 | 30 | 30 | 30 | 30 | 30 | 1 | 30 | 30 | 30 | 30 | 30 | 30 | 30 | 30 | 30 | 30 | 30 | 30 | 5 | 5 | 5 | 5 | 30 | 30 | 30 | 30 | 30 | 30 | 30 | 30 | 30 | 30 | 30 | 30 | 30 | 30 | 30 | 5 | 5 | 5 | 5 | 5 | 5 | 5
Minimum | 252 | 7.2 | 5.6 | 4 | 0 | 12 | 376 | 104 | 8 | 4 | 1.1 | 0.02 | 0.03 | 4.33 | 0.6 | 0.5 | 68 | 577 | 0.56 | 0 | 0 | 4000 | 32 | 0 | 0 | 0.005 | 0 | 0.008 | 0 | 0 | 0 | 0 | 0 | 0 | 0.003 | 0 | 0 | 0 | 0 | 0.021 | 0 | 0 | 0 | 0 | 54.53 | 19.06 | 215
Mean | 341.5 | 7.4 | 6.6333 | 7.2667 | 0.33333 | 24.1667 | 566.2 | 188.6333 | 8 | 6.4667 | 1.76 | 0.405 | 0.18433 | 6.233 | 1.0533 | 0.89 | 101.9667 | 785.6 | 0.94333 | 1.4333 | 0 | 16616.3689 | 51.6 | 0.622 | 0.032 | 0.0094 | 0 | 0.0158 | 0.00033333 | 0.0038333 | 0.0063667 | 0.095333 | 0 | 0 | 0.011833 | 0.046667 | 0 | 0 | 0 | 0.045233 | 0 | 0 | 0 | 0 | 59.018 | 21.74 | 237.2
Maximum | 484 | 7.7 | 8 | 13 | 2 | 34 | 816 | 272 | 8 | 11 | 3.7 | 1.82 | 0.5 | 7.94 | 1.6 | 1.4 | 130 | 994 | 1.22 | 13 | 0 | 60000 | 65 | 3.11 | 0.08 | 0.028 | 0 | 0.036 | 0.01 | 0.014 | 0.033 | 0.3 | 0 | 0 | 0.023 | 0.2 | 0 | 0 | 0 | 0.089 | 0 | 0 | 0 | 0 | 61.81 | 22.88 | 249
1993-07-01 | 381 | 7.4 | 7 | 0 | 0 | 27 | 1072 | 709 |  | 7 | 1.4 | 0.08 | 0.24 | 5.05 | 0.7 | 0.6 | 96 | 830 | 0.89 | 0 | 0 |  |  |  |  | 0.004 | 0 | 0.014 | 0 | 0 | 0.007 | 0.07 | 0 | 0 | 0.008 | 0 | 0 | 0 | 0 | 0.048
1993-07-02 | 342 | 7.3 | 6.7 | 4 | 0 | 25 | 783 | 412 |  | 6 | 1.4 | 0.16 | 0.14 | 6 | 0.8 | 0.7 | 106 | 866 | 0.89 | 5 | 0 |  |  |  |  | 0.005 | 0 | 0.015 | 0 | 0 | 0.004 | 0.09 | 0 | 0 | 0.014 | 0.1 | 0 | 0 | 0 | 0.044
1993-07-03 | 317 | 7.3 | 6.1 | 4 | 0 | 25 | 990 | 592 |  | 6 | 1.6 | 0.26 | 0.18 | 5.93 | 0.9 | 0.7 | 104 | 837 | 0.99 | 3 | 0 |  |  |  |  | 0.007 | 0 | 0.014 | 0 | 0 | 0.013 | 0.08 | 0 | 0 | 0.01 | 0.1 | 0 | 0 | 0 | 0.095
1993-07-04 | 287 | 7.3 | 6.6 | 4 | 0 | 23 | 924 | 564 |  | 7 | 1.6 | 0.24 | 0.38 | 5.45 | 0.8 | 0.7 | 100 | 798 | 0.89 | 2 | 0 |  |  |  |  | 0.014 | 0 | 0.02 | 0 | 0 | 0 | 0.09 | 0 | 0 | 0.031 | 0 | 0 | 0 | 0 | 0.069
1993-07-05 | 292 | 7.3 | 6.8 | 5 | 0 | 23 | 553 | 183 |  | 7 | 1.5 | 0.06 | 0.16 | 7.74 | 1.3 | 1.2 | 99 | 763 | 0.88 | 3 | 0 |  |  |  |  | 0.006 | 0 | 0.018 | 0 | 0.006 | 0.012 | 0.09 | 0 | 0 | 0.009 | 0.1 | 0 | 0 | 0 | 0.154
1993-07-06 | 355 | 7.4 | 3.3 | 7 | 0 | 33 | 502 | 213 |  | 8 | 1.9 | 0.51 | 0.15 | 5.1 | 1.2 | 0.9 | 82 | 636 | 0.76 | 2 | 0 | 32000 | 50 | 0 | 0 | 0.006 | 0 | 0.014 | 0 | 0 | 0.009 | 0.08 | 0 | 0 | 0.012 | 0.1 | 0 | 0 | 0 | 0.022 | 0 | 0 | 0 | 0
1993-07-07 | 244 | 7.5 | 5.9 | 9 | 0 | 25 | 743 | 435 |  | 0 | 2 | 0.82 | 0.28 | 6 | 1.1 | 1 | 100 | 772 | 1.06 | 0 | 0 |  |  |  |  | 0.007 | 0 | 0.019 | 0 | 0.014 | 0.009 | 0.11 | 0 | 0 | 0.011 | 0.1 | 0 | 0 | 0 | 0.032 |  |  |  |  | 56.8 | 20.08 | 225
1993-07-08 | 279 | 7.3 | 5.9 | 9 | 3 | 30 | 516 | 187 |  | 9 | 2.2 | 0.67 | 0.25 | 6.11 | 1 | 0.8 | 100 | 766 | 0.96 | 0 | 0 |  |  |  |  | 0.007 | 0 | 0.014 | 0 | 0.015 | 0.011 | 0.09 | 0 | 0 | 0.014 | 0 | 0 | 0 | 0 | 0.03
1993-07-09 | 275 | 7.3 | 6.7 | 6 | 0 | 28 | 554 | 180 |  | 5 | 1.8 | 0.48 | 0.28 | 6.27 | 0.7 | 0.6 | 103 | 779 | 1.09 | 0 | 0 |  |  |  |  | 0.007 | 0 | 0.017 | 0 | 0 | 0.01 | 0.15 | 0 | 0 | 0.018 | 0.1 | 0 | 0 | 0 | 0.065
1993-07-10 | 281 | 7.4 | 6.2 | 6 | 0 | 25 | 529 | 175 |  | 4 | 1.6 | 0.68 | 0.31 | 5.69 | 1.1 | 1 | 100 | 762 | 1.13 | 0 | 0 |  |  |  |  | 0.006 | 0 | 0.012 | 0 | 0 | 0 | 0.07 | 0 | 0 | 0.011 | 0 | 0 | 0 | 0 | 0.041
1993-07-11 | 269 | 7.5 | 5.8 | 5 | 0 | 23 | 552 | 196 |  | 5 | 1.9 | 0.6 | 0.23 | 5.9 | 1.1 | 0.9 | 97 | 752 | 0.99 | 0 | 0 |  |  |  |  | 0.006 | 0 | 0.014 | 0 | 0.008 | 0 | 0.06 | 0 | 0 | 0.01 | 0 | 0 | 0 | 0 | 0.036
1993-07-12 | 258 | 7.4 | 6 | 5 | 0 | 23 | 532 | 222 |  | 4 | 1.4 | 0.32 | 0.23 | 6.75 | 1.3 | 1.1 | 95 | 741 | 0.94 | 0 | 0 | 13000 |  |  |  | 0.006 | 0 | 0.014 | 0 | 0 | 0.013 | 0.1 | 0 | 0 | 0.019 | 0.1 | 0 | 0 | 0 | 0.057
1993-07-13 | 280 | 7.4 | 5.8 | 7 | 0 | 15 | 657 | 286 |  | 4 | 2 | 0.66 | 0.31 | 6.87 | 1.4 | 1.3 | 122 | 778 | 1.05 | 2 | 0 |  | 60 | 0 | 0 | 0.008 | 0 | 0.015 | 0 | 0 | 0.007 | 0.08 | 0 | 0 | 0.01 | 0.1 | 0 | 0 | 0 | 0.042 | 0 | 0 | 0 | 0
1993-07-14 | 270 | 7.2 | 6 | 10 | 3 | 30 | 610 | 309 |  | 5 | 2.3 | 0.71 | 0.27 | 5.81 | 1.2 | 1.1 | 93 | 702 | 1 | 2 | 0 |  |  |  |  | 0.01 | 0 | 0 | 0 | 0 | 0 | 0.08 | 0 | 0 | 0.015 | 0.1 | 0 | 0 | 0 | 0.045 |  |  |  |  | 52.12 | 17.45 | 202
1993-07-15 | 251 | 7.3 | 5.9 | 6 | 0 | 16 | 756 | 428 |  | 5 | 2.1 | 0.46 | 0.29 | 6.73 | 0.9 | 0.7 | 95 | 731 | 1.22 | 0 | 0 |  |  |  |  | 0.012 | 0 | 0 | 0 | 0.01 | 0.004 | 0.06 | 0 | 0 | 0.017 | 0 | 0 | 0 | 0 | 0.052
1993-07-16 | 261 | 7.2 | 5.7 | 7 | 0 | 29 | 602 | 250 |  | 6 | 2 | 0.28 | 0.26 | 6.96 | 1.1 | 1.1 | 98 | 745 | 1.23 | 0 | 0 |  |  |  |  | 0.015 | 0 | 0.015 | 0 | 0 | 0.004 | 0.06 | 0 | 0 | 0.017 | 0.1 | 0 | 0 | 0 | 0.08
1993-07-17 | 261 | 7.4 | 5.7 | 7 | 0 | 31 | 532 | 210 |  | 7 | 1.7 | 0.76 | 0.34 | 6.37 | 1.2 | 1.1 | 94 | 717 | 1.11 | 0 | 0 |  |  |  |  | 0.014 | 0 | 0.013 | 0 | 0 | 0 | 0.06 | 0 | 0 | 0.014 | 0.1 | 0 | 0 | 0 | 0.153
1993-07-18 | 420 | 7.4 | 5.4 | 7 | 0 | 27 | 588 | 250 |  | 7 | 2 | 0.52 | 0.24 | 4.52 | 0.9 | 0.8 | 76 | 586 | 0.92 | 3 | 0 |  |  |  |  | 0.014 | 0 | 0.012 | 0 | 0.009 | 0 | 0.08 | 0 | 0 | 0.015 | 0 | 0 | 0 | 0 | 0.076
1993-07-19 | 411 | 7.4 | 7.1 | 4 | 0 | 23 | 507 | 200 |  | 8 | 1.2 | 0.22 | 0.11 | 5.89 | 1 | 0.8 | 74 | 629 | 0.68 | 0 | 0 | 28000 |  |  |  | 0.004 | 0 | 0.015 | 0 | 0 | 0.006 | 0.04 | 0 | 0 | 0.01 | 0.1 | 0 | 0 | 0 | 0.044
1993-07-20 | 306 | 7.3 | 6 | 4 | 0 | 20 | 530 | 168 |  | 6 | 1.3 | 0.32 | 0.19 | 5.57 | 1.1 | 1 | 96 | 778 | 0.99 | 0 | 0 |  | 56 | 0 | 0 | 0.01 | 0 | 0.02 | 0 | 0 | 0 | 0.08 | 0 | 0 | 0.011 | 0.2 | 0 | 0 | 0 | 0.059 | 0 | 0 | 0 | 0
1993-07-21 | 283 | 7.2 | 5.5 | 5 | 0 | 24 | 552 | 204 |  | 6 | 1.5 | 0.3 | 0.22 | 6.33 | 1.1 | 0.9 | 98 | 757 | 1.03 | 0 | 0 |  |  |  |  | 0.011 | 0 | 0.018 | 0 | 0 | 0.012 | 0.06 | 0 | 0 | 0.013 | 0.1 | 0 | 0 | 0 | 0.105 |  |  |  |  | 56 | 20.75 | 225
1993-07-22 | 272 | 7.3 | 5.3 | 5 | 0 | 22 | 811 | 448 |  | 5 | 1.8 | 0.54 | 0.29 | 6.44 | 1.3 | 1.2 | 99 | 759 | 0.97 | 2 | 0 |  |  |  |  | 0.007 | 0 | 0.02 | 0 | 0 | 0 | 0.08 | 0 | 0 | 0.015 | 0 | 0 | 0 | 0 | 0.09
1993-07-23 | 262 | 7.2 | 6.1 | 8 | 0 | 19 | 940 | 569 |  | 7 | 1.7 | 0.44 | 0.33 | 6.87 | 1.2 | 1.1 | 99 | 763 | 1 | 2 | 0 |  |  |  |  | 0.007 | 0 | 0.013 | 0 | 0.009 | 0.007 | 0.04 | 0 | 0 | 0.01 | 0 | 0 | 0 | 0 | 0.039
1993-07-24 | 268 | 7.3 | 5.5 | 6 | 0 | 29 | 948 | 616 |  | 6 | 1.4 | 0.52 | 0.29 | 6.15 | 0.9 | 0.7 | 104 | 789 | 1.11 | 0 | 0 |  |  |  |  | 0.007 | 0 | 0 | 0 | 0 | 0 | 0.03 | 0 | 0 | 0.008 | 0.1 | 0 | 0 | 0 | 0.022
1993-07-25 | 408 | 7.3 | 6.2 | 7 | 0 | 19 | 742 | 460 |  | 6 | 1.6 | 0.51 | 0.19 | 4.34 | 0.8 | 0.6 | 76 | 612 | 0.81 | 0 | 0 |  |  |  |  | 0.004 | 0 | 0 | 0 | 0 | 0.012 | 0.03 | 0 | 0 | 0.01 | 0.1 | 0 | 0 | 0 | 0.034
1993-07-26 | 348 | 7.4 | 7.5 | 4 | 0 | 22 | 960 | 605 |  | 6 | 1.1 | 0.04 | 0.09 | 5.11 | 0.9 | 0.7 | 95 | 788 | 0.8 | 0 | 0 | 38000 |  |  |  | 0.005 | 0 | 0.015 | 0 | 0 | 0 | 0.03 | 0 | 0 | 0.007 | 0.1 | 0 | 0 | 0 | 0.02
1993-07-27 | 304 | 7.3 | 6.5 | 6 | 0 | 23 | 657 | 268 |  | 5 | 1.4 | 0.12 | 0.16 | 5.7 | 0.8 | 0.7 | 96 | 798 | 1.09 | 0 | 0 |  | 60 | 0 | 0 | 0.006 | 0 | 0.022 | 0 | 0 | 0 | 0.07 | 0 | 0 | 0.009 | 0.1 | 0 | 0 | 0 | 0.048 | 0 | 0 | 0 | 0
1993-07-28 | 293 | 7.3 | 5.6 | 5 | 0 | 25 | 451 | 202 |  | 4 | 1.2 | 0.29 | 0.23 | 5.56 | 0.9 | 0.8 | 100 | 783 | 0.97 | 0 | 0 |  |  |  |  | 0.005 | 0 | 0.018 | 0 | 0 | 0 | 0.07 | 0 | 0 | 0.008 | 0.1 | 0 | 0 | 0 | 0.044 |  |  |  |  | 59.61 | 21.4 | 237
1993-07-29 | 268 | 7.3 | 5.8 | 4 | 0 | 23 | 493 | 139 |  | 8 | 1.8 | 0.32 | 0.21 | 6 | 0.7 | 0.6 | 97 | 757 | 1.06 | 2 | 0 |  |  |  |  | 0.007 | 0 | 0 | 0 | 0 | 0.007 | 0.09 | 0 | 0 | 0.017 | 0 | 0 | 0 | 0 | 0.056
1993-07-30 | 263 | 7.3 | 5.7 | 3 | 0 | 15 | 515 | 145 |  | 4 | 1.4 | 0.28 | 0.23 | 6.72 | 0.7 | 0.7 | 94 | 742 | 1 | 0 | 0 |  |  |  |  | 0.007 | 0 | 0.017 | 0 | 0 | 0 | 0.06 | 0 | 0 | 0.009 | 0 | 0 | 0 | 0 | 0.059
1993-07-31 | 260 | 7.3 | 6 | 5 | 0 | 15 | 513 | 149 |  | 0 | 1 | 0.17 | 0.19 | 6.41 | 0.8 | 0.7 | 94 | 742 | 1.11 | 2 | 0 |  |  |  |  | 0.007 | 0 | 0 | 0 | 0 | 0 | 0.04 | 0 | 0 | 0.01 | 0 | 0 | 0 | 0 | 0.057
Observations | 31 | 31 | 31 | 31 | 31 | 31 | 31 | 31 | 0 | 31 | 31 | 31 | 31 | 31 | 31 | 31 | 31 | 31 | 31 | 31 | 31 | 4 | 4 | 4 | 4 | 31 | 31 | 31 | 31 | 31 | 31 | 31 | 31 | 31 | 31 | 31 | 31 | 31 | 31 | 31 | 4 | 4 | 4 | 4 | 4 | 4 | 4
Minimum | 244 | 7.2 | 3.3 | 0 | 0 | 15 | 451 | 139 |  | 0 | 1 | 0.04 | 0.09 | 4.34 | 0.7 | 0.6 | 74 | 586 | 0.68 | 0 | 0 | 13000 | 50 | 0 | 0 | 0.004 | 0 | 0 | 0 | 0 | 0 | 0.03 | 0 | 0 | 0.007 | 0 | 0 | 0 | 0 | 0.02 | 0 | 0 | 0 | 0 | 52.12 | 17.45 | 202
Mean | 299 | 7.329 | 6.0097 | 5.6129 | 0.19355 | 23.7742 | 664.9677 | 321.7419 |  | 5.5806 | 1.6387 | 0.39806 | 0.23452 | 6.011 | 0.99677 | 0.86452 | 96.1935 | 750.2581 | 0.98774 | 0.96774 | 0 | 25793.4087 | 56.5 | 0 | 0 | 0.0077742 | 0 | 0.012839 | 0 | 0.0022903 | 0.0047419 | 0.071613 | 0 | 0 | 0.012645 | 0.064516 | 0 | 0 | 0 | 0.058645 | 0 | 0 | 0 | 0 | 56.1325 | 19.92 | 222.25
Maximum | 420 | 7.5 | 7.5 | 10 | 3 | 33 | 1072 | 709 |  | 9 | 2.3 | 0.82 | 0.38 | 7.74 | 1.4 | 1.3 | 122 | 866 | 1.23 | 5 | 0 | 38000 | 60 | 0 | 0 | 0.015 | 0 | 0.022 | 0 | 0.015 | 0.013 | 0.15 | 0 | 0 | 0.031 | 0.2 | 0 | 0 | 0 | 0.154 | 0 | 0 | 0 | 0 | 59.61 | 21.4 | 237
1993-08-01 | 251 | 7.4 | 5.6 | 5 | 0 | 15 | 513 | 161 |  | 5 | 1.7 | 0.46 | 0.25 | 6.55 | 0.8 | 0.7 | 91 | 718 | 1 | 0 | 3 |  |  |  |  | 0.007 | 0 | 0.014 | 0 | 0 | 0 | 0.04 | 0 | 0 | 0.009 | 0 | 0 | 0 | 0 | 0.056
1993-08-02 | 258 | 7.4 | 5.7 | 5 | 0 | 19 | 451 | 113 |  | 4 | 2 | 0.42 | 0.29 | 7.19 | 1.2 | 1.2 | 88 | 705 | 1.01 | 0 | 0 | 24000 |  |  |  | 0.009 | 0 | 0.015 | 0 | 0 | 0 | 0.02 | 0 | 0 | 0.008 | 0.1 | 0 | 0 | 0 | 0.035
1993-08-03 | 258 | 7.5 | 5.4 | 7 | 0 | 19 | 483 | 134 |  | 8 | 2.5 | 0.45 | 0.3 | 6.71 | 1.2 | 1 | 89 | 714 | 1.13 | 0 | 0 |  | 58 | 0 | 0 | 0.012 | 0 | 0.013 | 0 | 0 | 0 | 0.04 | 0 | 0 | 0.012 | 0.2 | 0 | 0 | 0 | 0.047 | 0 | 0 | 0 | 0
1993-08-04 | 252 | 7.3 | 6.2 | 7 | 0 | 27 | 531 | 190 |  | 8 | 1.6 | 0.36 | 0.27 | 6.31 | 0.9 | 0.7 | 94 | 713 | 1.15 | 0 | 0 |  |  |  |  | 0.011 | 0 | 0.012 | 0 | 0 | 0 | 0.07 | 0 | 0 | 0.011 | 0.2 | 0 | 0 | 0 | 0.041 |  |  |  |  | 50.75 | 17.79 | 200
1993-08-05 | 247 | 7.3 | 6 | 5 | 0 | 23 | 618 | 245 |  | 4 | 1.7 | 0.32 | 0.26 | 6.68 | 0.7 | 0.6 | 94 | 702 | 1.1 | 2 | 0 |  |  |  |  | 0.013 | 0 | 0 | 0 | 0.008 | 0 | 0.04 | 0 | 0 | 0.015 | 0.1 | 0 | 0 | 0 | 0.058
1993-08-06 | 385 | 7.3 | 5.5 | 7 | 0 | 28 | 463 | 189 |  | 7 | 1.8 | 0.45 | 0.22 | 4.39 | 0.9 | 0.7 | 72 | 563 | 0.86 | 0 | 0 |  |  |  |  | 0.008 | 0 | 0.009 | 0 | 0 | 0 | 0.07 | 0 | 0 | 0.017 | 0.1 | 0 | 0 | 0 | 0.052
1993-08-07 | 255 | 7.4 | 6.6 | 4 | 0 | 21 | 544 | 200 |  | 4 | 1.1 | 0.14 | 0.14 | 5.22 | 0.5 | 0.4 | 88 | 680 | 0.95 | 2 | 0 |  |  |  |  | 0.007 | 0 | 0 | 0 | 0 | 0.004 | 0.04 | 0 | 0 | 0.01 | 0.1 | 0 | 0 | 0 | 0.048
1993-08-08 | 242 | 7.4 | 5.8 | 6 | 0 | 23 | 614 | 323 |  | 5 | 2.5 | 0.81 | 0.4 | 6.38 | 1.2 | 1.1 | 86 | 704 | 1.11 | 0 | 0 |  |  |  |  | 0.008 | 0 | 0.011 | 0 | 0 | 0 | 0.03 | 0 | 0 | 0.012 | 0.1 | 0 | 0 | 0 | 0.04
1993-08-09 | 304 | 7.3 | 5.9 | 10 | 0 | 33 | 566 | 273 |  | 7 | 2.2 | 1.01 | 0.42 | 6.44 | 1.9 | 1.7 | 85 | 689 | 0.97 | 2 | 0 | 21000 |  |  |  | 0.006 | 0 | 0.019 | 0 | 0.008 | 0.008 | 0.03 | 0 | 0 | 0.014 | 0 | 0 | 0 | 0.009 | 0.066
1993-08-10 | 259 | 7.3 | 6 | 8 | 0 | 29 | 471 | 158 |  | 8 | 2.3 | 0.45 | 0.27 | 5.55 | 0.7 | 0.5 | 78 | 626 | 0.97 | 0 | 0 |  | 46 | 0 | 0 | 0.011 | 0 | 0.019 | 0 | 0.006 | 0.004 | 0.1 | 0 | 0 | 0.022 | 0 | 0 | 0 | 0 | 0.066 | 0 | 0 | 0 | 0
1993-08-11 | 264 | 7.3 | 5.7 | 5 | 0 | 26 | 565 | 336 |  | 8 | 1.4 | 0.24 | 0.25 | 6.23 | 0.7 | 0.7 | 85 | 682 | 1.04 | 0 | 0 |  |  |  |  | 0.009 | 0 | 0.017 | 0 | 0 | 0 | 0.04 | 0 | 0 | 0.014 | 0 | 0 | 0 | 0 | 0.055 |  |  |  |  | 52.21 | 16.69 | 199
1993-08-12 | 261 | 7.2 | 6.1 | 5 | 0 | 19 | 526 | 215 |  | 0 | 1.5 | 0.35 | 0.3 | 6.51 | 1.2 | 1.1 | 84 | 676 | 1.13 | 0 | 0 |  |  |  |  | 0.007 | 0 | 0.015 | 0 | 0 | 0 | 0.04 | 0 | 0 | 0.011 | 0 | 0 | 0 | 0 | 0.044
1993-08-13 | 253 | 7.2 | 6 | 6 | 0 | 24 | 630 | 279 |  | 0 | 2.1 | 0.6 | 0.42 | 6.97 | 1.2 | 1.1 | 88 | 696 | 1.15 | 0 | 0 |  |  |  |  | 0.009 | 0 | 0.02 | 0 | 0 | 0.009 | 0.06 | 0 | 0 | 0.011 | 0 | 0 | 0 | 0 | 0.086
1993-08-14 | 255 | 7.4 | 5.6 | 6 | 0 | 26 | 575 | 233 |  | 4 | 1.5 | 0.6 | 0.33 | 6.62 | 0.9 | 0.8 | 86 | 693 | 1.11 | 0 | 0 |  |  |  |  | 0.009 | 0 | 0.017 | 0 | 0.006 | 0 | 0.03 | 0 | 0 | 0.011 | 0 | 0 | 0 | 0 | 0.065
1993-08-15 | 342 | 7.4 | 5.6 | 10 | 0 | 29 | 488 | 174 |  | 7 | 2.5 | 1.02 | 0.34 | 5.56 | 1.1 | 0.9 | 74 | 627 | 1 | 0 | 0 |  |  |  |  | 0.007 | 0 | 0.026 | 0 | 0.008 | 0.007 | 0.1 | 0 | 0 | 0.02 | 0 | 0 | 0 | 0 | 0.096
1993-08-16 | 318 | 7.5 | 7.4 | 4 | 0 | 16 | 464 | 187 |  | 9 | 0.9 | 0.04 | 0.06 | 5.08 | 1.2 | 1.1 | 77 | 617 | 0.73 | 0 | 0 | 2300 |  |  |  | 0.006 | 0 | 0.014 | 0 | 0 | 0 | 0.07 | 0 | 0 | 0.007 | 0 | 0 | 0 | 0 | 0.019
1993-08-17 | 280 | 7.3 | 6.3 | 6 | 0 | 20 | 546 | 166 |  | 6 | 1.3 | 0.3 | 0.23 | 6.35 | 1.3 | 1.1 | 89 | 734 | 0.99 | 0 | 0 |  | 58 | 0.02 | 0 | 0.007 | 0 | 0.019 | 0 | 0 | 0 | 0.09 | 0 | 0 | 0.011 | 0 | 0 | 0 | 0 | 0.057 | 0 | 0 | 0 | 0
1993-08-18 | 281 | 7.3 | 5.3 | 7 | 0 | 21 | 519 | 210 |  | 5 | 1.8 | 0.52 | 0.28 | 6.31 | 1.6 | 1.4 | 91 | 729 | 1.06 | 0 | 0 |  |  |  |  | 0.008 | 0 | 0.018 | 0 | 0 | 0 | 0.11 | 0 | 0 | 0.012 | 0 | 0 | 0 | 0 | 0.056 |  |  |  |  | 56.99 | 18.95 | 220
1993-08-19 | 308 | 7.3 | 5.7 | 8 | 0 | 26 | 537 | 217 |  | 4 | 2.3 | 1.06 | 0.37 | 5.32 | 1.1 | 1 | 84 | 679 | 1.02 | 2 | 0 |  |  |  |  | 0.015 | 0 | 0 | 0 | 0 | 0 | 0.09 | 0 | 0 | 0.017 | 0.1 | 0 | 0 | 0 | 0.037
1993-08-20 | 258 | 7.3 | 5.6 | 7 | 0 | 28 | 523 | 228 |  | 4 | 1.9 | 0.56 | 0.3 | 6.18 | 0.8 | 0.7 | 86 | 674 | 1.12 | 2 | 0 |  |  |  |  | 0.009 | 0 | 0 | 0 | 0 | 0 | 0.13 | 0 | 0 | 0.022 | 0.1 | 0 | 0 | 0 | 0.05
1993-08-21 | 244 | 7.3 | 5.4 | 7 | 0 | 26 | 507 | 196 |  | 4 | 1.3 | 0.46 | 0.27 | 6.6 | 0.7 | 0.6 | 85 | 691 | 1.04 | 0 | 0 |  |  |  |  | 0.011 | 0 | 0 | 0 | 0 | 0.023 | 0.13 | 0 | 0 | 0.018 | 0.1 | 0 | 0 | 0 | 0.131
1993-08-22 | 242 | 7.3 | 5.6 | 6 | 0 | 22 | 505 | 203 |  | 4 | 1.4 | 0.23 | 0.15 | 6.73 | 0.7 | 0.6 | 82 | 668 | 1.1 | 0 | 0 |  |  |  |  | 0.007 | 0 | 0 | 0 | 0.006 | 0.006 | 0.1 | 0 | 0 | 0.012 | 0.1 | 0 | 0 | 0 | 0.085
1993-08-23 | 288 | 7.2 | 6.8 | 7 | 0 | 22 | 473 | 162 |  | 0 | 1.5 | 0.39 | 0.17 | 7.4 | 1.6 | 1.5 | 83 | 669 | 1.21 | 0 | 0 | 8000 |  |  |  | 0.006 | 0 | 0.031 | 0 | 0 | 0 | 0.06 | 0 | 0 | 0.015 | 0 | 0 | 0 | 0 | 0.043
1993-08-24 | 483 | 7.4 | 7.1 | 7 | 0 | 19 | 499 | 220 |  | 8 | 1.4 | 0.22 | 0.06 | 5.12 | 0.8 | 0.6 | 84 | 678 | 0.78 | 0 | 0 |  | 44 | 0 | 0 | 0.006 | 0 | 0.029 | 0 | 0 | 0 | 0.06 | 0 | 0 | 0.013 | 0.1 | 0 | 0 | 0 | 0.031 | 0 | 0 | 0 | 0
1993-08-25 | 310 | 7.3 | 7 | 4 | 0 | 17 | 555 | 203 |  | 4 | 1.3 | 0.02 | 0.03 | 5.06 | 1.1 | 0.9 | 108 | 829 | 1.01 | 2 | 0 |  |  |  |  | 0.006 | 0 | 0 | 0 | 0 | 0.036 | 0.06 | 0 | 0 | 0.01 | 0.1 | 0 | 0 | 0 | 0.041 |  |  |  |  | 65.18 | 22.14 | 254
1993-08-26 | 285 | 7.2 | 6.5 | 4 | 0 | 22 | 561 | 208 |  | 5 | 0.9 | 0.08 | 0.06 | 5.58 | 0.9 | 0.7 | 98 | 769 | 1.06 | 2 | 0 |  |  |  |  | 0.009 | 0 | 0.03 | 0 | 0 | 0 | 0.04 | 0 | 0 | 0.01 | 0.1 | 0 | 0 | 0 | 0.073
1993-08-27 | 304 | 7.3 | 6.6 | 5 | 0 | 21 | 530 | 221 |  | 4 | 1.5 | 0.34 | 0.16 | 6.16 | 1.1 | 0.9 | 98 | 738 | 1.17 | 0 | 0 |  |  |  |  | 0.008 | 0 | 0.031 | 0 | 0 | 0.008 | 0.14 | 0 | 0 | 0.019 | 0 | 0 | 0 | 0 | 0.046
1993-08-28 | 266 | 7.4 | 6 | 6 | 0 | 24 | 511 | 169 | 6 | 10 | 1.3 | 0.42 | 0.14 | 6.07 | 0.6 | 0.5 | 93 | 724 | 1.18 | 6 | 0 |  |  |  |  | 0.01 | 0 | 0.048 | 0 | 0 | 0.025 | 0.24 | 0 | 0 | 0.043 | 0 | 0 | 0 | 0 | 0.072
1993-08-29 | 417 | 7.5 | 5.5 | 6 | 0 | 24 | 416 | 173 |  | 6 | 1.4 | 0.44 | 0.15 | 4.97 | 0.7 | 0.6 | 73 | 592 | 0.86 | 5 | 0 |  |  |  |  | 0.018 | 0 | 0.042 | 0 | 0 | 0.028 | 0.11 | 0 | 0 | 0.015 | 0.1 | 0 | 0 | 0 | 0.062
1993-08-30 | 332 | 7.3 | 6.7 | 5 | 0 | 21 | 429 | 138 |  | 5 | 1.4 | 0.43 | 0.09 | 5.03 | 1.1 | 1 | 79 | 668 | 0.85 | 8 | 0 | 19000 |  |  |  | 0.007 | 0 | 0.05 | 0.007 | 0.007 | 0.007 | 0.09 | 0 | 0 | 0.013 | 0.3 | 0 | 0 | 0 | 0.052
1993-08-31 | 428 | 7.4 | 6.3 | 7 | 0 | 27 | 430 | 187 |  | 4 | 1.9 | 0.77 | 0.12 | 3.86 | 0.6 | 0.5 | 70 | 598 | 0.81 | 0 | 0 |  | 53 | 0 | 0 | 0.008 | 0 | 0.039 | 0 | 0 | 0.011 | 0.09 | 0 | 0 | 0.019 | 0 | 0 | 0 | 0 | 0.037 | 0 | 0 | 0 | 0
Observations | 31 | 31 | 31 | 31 | 31 | 31 | 31 | 31 | 1 | 31 | 31 | 31 | 31 | 31 | 31 | 31 | 31 | 31 | 31 | 31 | 31 | 5 | 5 | 5 | 5 | 31 | 31 | 31 | 31 | 31 | 31 | 31 | 31 | 31 | 31 | 31 | 31 | 31 | 31 | 31 | 5 | 5 | 5 | 5 | 4 | 4 | 4
Minimum | 242 | 7.2 | 5.3 | 4 | 0 | 15 | 416 | 113 | 6 | 0 | 0.9 | 0.02 | 0.03 | 3.86 | 0.5 | 0.4 | 70 | 563 | 0.73 | 0 | 0 | 2300 | 44 | 0 | 0 | 0.006 | 0 | 0 | 0 | 0 | 0 | 0.02 | 0 | 0 | 0.007 | 0 | 0 | 0 | 0 | 0.019 | 0 | 0 | 0 | 0 | 50.75 | 16.69 | 199
Mean | 294.5161 | 7.3355 | 6.0484 | 6.1935 | 0 | 23.129 | 517.5161 | 203.5806 | 6 | 5.1935 | 1.6742 | 0.45032 | 0.22903 | 5.9719 | 1 | 0.86774 | 85.871 | 685.3226 | 1.0216 | 1.0645 | 0.096774 | 11199.5453 | 51.8 | 0.004 | 0 | 0.0088387 | 0 | 0.018 | 0.00022581 | 0.0015806 | 0.0056774 | 0.076129 | 0 | 0 | 0.014613 | 0.064516 | 0 | 0 | 0.00029032 | 0.056355 | 0 | 0 | 0 | 0 | 56.2825 | 18.8925 | 218.25
Maximum | 483 | 7.5 | 7.4 | 10 | 0 | 33 | 630 | 336 | 6 | 10 | 2.5 | 1.06 | 0.42 | 7.4 | 1.9 | 1.7 | 108 | 829 | 1.21 | 8 | 3 | 24000 | 58 | 0.02 | 0 | 0.018 | 0 | 0.05 | 0.007 | 0.008 | 0.036 | 0.24 | 0 | 0 | 0.043 | 0.3 | 0 | 0 | 0.009 | 0.131 | 0 | 0 | 0 | 0 | 65.18 | 22.14 | 254
1993-09-01 | 288 | 7.3 | 6.6 | 3 | 0 | 23 | 513 | 159 |  | 6 | 1.2 | 0.11 | 0.09 | 5.69 | 0.5 | 0.5 | 89 | 730 | 0.95 | 0 | 0 |  |  |  |  | 0.016 | 0 | 0.054 | 0 | 0 | 0 | 0.1 | 0 | 0 | 0.013 | 0 | 0 | 0 | 0 | 0.043 |  |  |  |  | 68.37 | 18.91 | 249
1993-09-02 | 359 | 7.3 | 6 | 6 | 0 | 21 | 432 | 103 |  | 5 | 1.5 | 0.52 | 0.19 | 5.41 | 0.9 | 0.8 | 84 | 699 | 1.02 | 2 | 0 |  |  |  |  | 0.008 | 0 | 0.03 | 0 | 0 | 0.009 | 0.12 | 0 | 0 | 0.018 | 0 | 0 | 0 | 0 | 0.044
1993-09-03 | 322 | 7.3 | 6.1 | 4 | 0 | 19 | 432 | 138 |  | 5 | 1.3 | 0.2 | 0.12 | 5.6 | 0.6 | 0.4 | 81 | 658 | 0.98 | 0 | 0 |  |  |  |  | 0.008 | 0 | 0.047 | 0 | 0.01 | 0.008 | 0.1 | 0 | 0 | 0.017 | 0.1 | 0 | 0 | 0 | 0.062
1993-09-04 | 262 | 7.4 | 6.5 | 3 | 0 | 19 | 494 | 141 |  | 0 | 1 | 0.12 | 0.1 | 6.46 | 0.8 | 0.6 | 93 | 758 | 1 | 0 | 0 |  |  |  |  | 0.012 | 0 | 0.052 | 0 | 0.013 | 0.014 | 0.08 | 0 | 0 | 0.012 | 0.1 | 0 | 0 | 0 | 0.063
1993-09-05 | 267 | 7.5 | 6.3 | 4 | 0 | 17 | 481 | 157 |  | 0 | 1.3 | 0.08 | 0.07 | 7.4 | 1.1 | 1 | 94 | 760 | 0.96 | 2 | 0 |  |  |  |  | 0.007 | 0 | 0.052 | 0 | 0.009 | 0 | 0.09 | 0 | 0 | 0.012 | 0.1 | 0 | 0 | 0 | 0.19
1993-09-06 | 327 | 7.4 | 6.5 | 4 | 0 | 19 | 438 | 140 |  | 4 | 1.3 | 0.15 | 0.08 | 6.87 | 1.4 | 1.3 | 74 | 619 | 0.87 | 0 | 0 |  |  |  |  | 0.005 | 0 | 0.034 | 0 | 0 | 0 | 0.12 | 0 | 0 | 0.01 | 0.2 | 0 | 0 | 0 | 0.028
1993-09-07 | 258 | 7.5 | 7.2 | 5 | 0 | 17 | 445 | 148 |  | 4 | 1.2 | 0.12 | 0.07 | 7.42 | 1.4 | 1.2 | 84 | 687 | 0.98 | 2 | 0 | 15000 | 40 | 0 | 0 | 0.007 | 0 | 0.022 | 0 | 0 | 0 | 0.12 | 0 | 0 | 0.011 | 0.1 | 0 | 0 | 0 | 0.034 | 0 | 0 | 0 | 0
1993-09-08 | 263 | 7.3 | 6.7 | 6 | 0 | 21 | 458 | 117 |  | 6 | 1.5 | 0.3 | 0.15 | 7.48 | 1.1 | 1 | 106 | 763 | 1.16 | 0 | 0 |  |  |  |  | 0.012 | 0 | 0.017 | 0 | 0 | 0.004 | 0.14 | 0 | 0 | 0.014 | 0.1 | 0 | 0 | 0 | 0.035 |  |  |  |  | 60.75 | 19.32 | 231
1993-09-09 | 248 | 7.3 | 6.5 | 4 | 0 | 21 | 506 | 142 |  | 4 | 1.6 | 0.3 | 0.13 | 6.76 | 0.6 | 0.6 | 93 | 733 | 1.14 | 4 | 0 |  |  |  |  | 0.008 | 0 | 0.019 | 0 | 0 | 0 | 0.21 | 0 | 0 | 0.012 | 0 | 0 | 0 | 0 | 0.039
1993-09-10 | 239 | 7.3 | 6.6 | 5 | 0 | 19 | 460 | 119 |  | 0 | 2 | 0.42 | 0.18 | 7.31 | 0.5 | 0.4 | 97 | 739 | 1.32 | 4 | 0 |  |  |  |  | 0.009 | 0 | 0.028 | 0 | 0 | 0 | 0.21 | 0 | 0 | 0.018 | 0.1 | 0 | 0 | 0 | 0.044
1993-09-11 | 249 | 7.5 | 6 | 5 | 0 | 21 | 879 | 522 |  | 4 | 1.8 | 0.61 | 0.19 | 7.2 | 0.8 | 0.7 | 91 | 724 | 1.22 | 3 | 0 |  |  |  |  | 0.007 | 0 | 0.025 | 0 | 0 | 0.03 | 0.19 | 0 | 0 | 0.013 | 0.1 | 0 | 0 | 0 | 0.072
1993-09-12 | 228 | 7.4 | 6.8 | 6 | 0 | 21 | 827 | 507 |  | 5 | 2.5 | 0.92 | 0.18 | 7.02 | 0.7 | 0.6 | 86 | 685 | 1.04 | 0 | 0 |  |  |  |  | 0.006 | 0 | 0.02 | 0 | 0 | 0 | 0.13 | 0 | 0 | 0.013 | 0.1 | 0 | 0 | 0 | 0.037
1993-09-13 | 290 | 7.4 | 5.8 | 7 | 0 | 22 | 409 | 104 |  | 6 | 2.4 | 1.16 | 0.25 | 6.73 | 1.3 | 1.2 | 78 | 662 | 0.98 | 0 | 0 | 42000 |  |  |  | 0.006 | 0 | 0.011 | 0 | 0 | 0 | 0.02 | 0 | 0 | 0.011 | 0 | 0 | 0 | 0 | 0.021
1993-09-14 | 479 | 7.2 | 5.8 | 9 | 0 | 26 | 287 | 67 |  | 7 | 2.3 | 0.99 | 0.1 | 2.82 | 1.1 | 0.9 | 49 | 449 | 0.73 | 0 | 0 |  | 48 | 0 | 0.09 | 0.008 | 0 | 0.012 | 0 | 0 | 0 | 0.09 | 0 | 0 | 0.03 | 0 | 0 | 0 | 0 | 0.03 | 0 | 0 | 0 | 0
1993-09-15 | 361 | 7.5 | 7.2 | 4 | 0 | 19 | 430 | 148 |  | 0 | 1.2 | 0.3 | 0.09 | 4.76 | 0.5 | 0.4 | 74 | 666 | 0.82 | 0 | 0 |  |  |  |  | 0.014 | 0 | 0.015 | 0 | 0 | 0 | 0.08 | 0 | 0 | 0.009 | 0 | 0 | 0 | 0 | 0.026 |  |  |  |  | 55.11 | 19.69 | 219
1993-09-16 | 277 | 7.4 | 7.7 | 4 | 0 | 20 | 482 | 130 |  | 4 | 1.6 | 0.42 | 0.12 | 6.49 | 0.9 | 0.8 | 61 | 767 | 0.99 | 0 | 0 |  |  |  |  | 0.009 | 0 | 0.022 | 0 | 0 | 0.008 | 0.13 | 0 | 0 | 0.014 | 0.1 | 0 | 0 | 0 | 0.037
1993-09-17 | 284 | 7.5 | 7.1 | 5 | 0 | 22 | 530 | 153 |  | 5 | 1.8 | 0.39 | 0.17 | 7.27 | 1.2 | 1.1 | 96 | 778 | 1.08 | 4 | 0 |  |  |  |  | 0.006 | 0 | 0.02 | 0 | 0 | 0.008 | 0.08 | 0 | 0 | 0.009 | 0.1 | 0 | 0 | 0 | 0.044
1993-09-18 | 260 | 7.4 | 7.1 | 4 | 0 | 22 | 524 | 157 |  | 5 | 1.2 | 0.4 | 0.17 | 7.11 | 1.1 | 1.1 | 95 | 761 | 1.09 | 2 | 0 |  |  |  |  | 0.007 | 0 | 0.019 | 0 | 0 | 0.011 | 0.1 | 0 | 0 | 0.012 | 0 | 0 | 0 | 0 | 0.048
1993-09-19 | 249 | 7.4 | 7 | 5 | 0 | 21 | 498 | 162 |  | 4 | 1.6 | 0.48 | 0.16 | 6.96 | 1 | 0.9 | 85 | 716 | 1.05 | 2 | 0 |  |  |  |  | 0.006 | 0 | 0.02 | 0 | 0 | 0.026 | 0.09 | 0 | 0 | 0.01 | 0 | 0 | 0 | 0 | 0.076
1993-09-20 | 291 | 7.6 | 6.1 | 6 | 0 | 21 | 495 | 163 |  | 5 | 2.3 | 1.04 | 0.18 | 6.45 | 1.1 | 1.1 | 84 | 688 | 1.04 | 3 | 0 | 17000 |  |  |  | 0.008 | 0 | 0.019 | 0 | 0 | 0 | 0.13 | 0 | 0 | 0.015 | 0.1 | 0 | 0 | 0 | 0.033
1993-09-21 | 253 | 7.6 | 6 | 7 | 0 | 24 | 444 | 152 |  | 5 | 3.1 | 1.76 | 0.18 | 5.25 | 1.1 | 1 | 84 | 684 | 1.11 | 2 | 0 |  | 48 | 0 | 0 | 0.008 | 0 | 0.022 | 0 | 0.011 | 0.01 | 0.07 | 0 | 0 | 0.023 | 0.1 | 0 | 0 | 0 | 0.043 | 0 | 0 | 0 | 0
1993-09-22 | 218 | 7.4 | 6.3 | 6 | 0 | 21 | 445 | 131 |  | 4 | 2.2 | 0.86 | 0.22 | 6.59 | 0.5 | 0.4 | 88 | 721 | 1.03 | 0 | 0 |  |  |  |  | 0.006 | 0 | 0.015 | 0 | 0 | 0.011 | 0.12 | 0 | 0 | 0.019 | 0.1 | 0 | 0 | 0 | 0.05 |  |  |  |  | 54.38 | 17.57 | 208
1993-09-23 | 222 | 7.8 | 6.5 | 4 | 0 | 20 | 481 | 162 |  | 0 | 1.3 | 0.16 | 0.1 | 7.09 | 0.3 | 0.3 | 86 | 707 | 1.23 | 0 | 0 |  |  |  |  | 0.009 | 0 | 0.02 | 0 | 0 | 0.01 | 0.07 | 0 | 0 | 0.011 | 0 | 0 | 0 | 0 | 0.04
1993-09-24 | 233 | 7.4 | 6.8 | 3 | 0 | 22 | 413 | 89 |  | 4 | 1.5 | 0.26 | 0.11 | 8.17 | 0.7 | 0.5 | 84 | 687 | 1.15 | 2 | 0 |  |  |  |  | 0.007 | 0 | 0.017 | 0 | 0 | 0.008 | 0.04 | 0 | 0 | 0.013 | 0 | 0 | 0 | 0 | 0.042
1993-09-25 | 343 | 7.4 | 6.5 | 6 | 0 | 24 | 399 | 92 |  | 4 | 2.4 | 1.4 | 0.21 | 6.29 | 0.8 | 0.5 | 78 | 663 | 1.16 | 0 | 0 |  |  |  |  | 0.009 | 0 | 0.017 | 0 | 0.006 | 0.006 | 0.08 | 0 | 0 | 0.015 | 0 | 0 | 0 | 0 | 0.056
1993-09-26 | 405 | 7.4 | 8.3 | 4 | 0 | 20 | 318 | 67 |  | 4 | 1.1 | 0.03 | 0.03 | 4.71 | 0.3 | 0.2 | 54 | 525 | 0.68 | 0 | 0 |  |  |  |  | 0.006 | 0 | 0.014 | 0 | 0 | 0.007 | 0.06 | 0 | 0 | 0.01 | 0 | 0 | 0 | 0 | 0.048
1993-09-27 | 420 | 7.4 | 6.2 | 5 | 0 | 20 | 366 | 71 |  | 5 | 1 | 0.12 | 0.07 | 4.91 | 0.6 | 0.5 | 74 | 638 | 0.86 | 0 | 0 | 33000 |  |  |  | 0.005 | 0 | 0.018 | 0 | 0 | 0.009 | 0.07 | 0 | 0 | 0.01 | 0.1 | 0 | 0 | 0 | 0.031
1993-09-28 | 286 | 7.5 | 7.1 | 0 | 0 | 24 | 458 | 94 |  | 5 | 1.2 | 0.1 | 0.06 | 5.84 | 0.6 | 0.5 | 88 | 761 | 0.94 | 0 | 0 |  | 47 | 0.04 | 0.09 | 0.007 | 0 | 0.018 | 0 | 0 | 0 | 0.06 | 0 | 0 | 0.009 | 0.1 | 0 | 0 | 0 | 0.035 | 0 | 0 | 0 | 0
1993-09-29 | 270 | 7.4 | 8 | 4 | 0 | 24 | 487 | 116 |  | 4 | 1.2 | 0.18 | 0.1 | 7.29 | 0.8 | 0.7 | 91 | 776 | 1.05 | 0 | 0 |  |  |  |  | 0.008 | 0 | 0.01 | 0 | 0 | 0 | 0.09 | 0 | 0 | 0.006 | 0.1 | 0 | 0 | 0 | 0.043 |  |  |  |  | 58.3 | 21.02 | 232
1993-09-30 | 263 | 7.3 | 8.3 | 3 | 0 | 13 | 454 | 111 |  | 5 | 1.2 | 0.12 | 0.08 | 7.82 | 1.1 | 0.9 | 89 | 751 | 1.08 | 0 | 0 |  |  |  |  | 0.006 | 0 | 0.019 | 0 | 0 | 0.008 | 0.08 | 0 | 0 | 0.01 | 0 | 0 | 0 | 0 | 0.031
Observations | 30 | 30 | 30 | 30 | 30 | 30 | 30 | 30 | 0 | 30 | 30 | 30 | 30 | 30 | 30 | 30 | 30 | 30 | 30 | 30 | 30 | 4 | 4 | 4 | 4 | 30 | 30 | 30 | 30 | 30 | 30 | 30 | 30 | 30 | 30 | 30 | 30 | 30 | 30 | 30 | 4 | 4 | 4 | 4 | 5 | 5 | 5
Minimum | 218 | 7.2 | 5.8 | 0 | 0 | 13 | 287 | 67 |  | 0 | 1 | 0.03 | 0.03 | 2.82 | 0.3 | 0.2 | 49 | 449 | 0.68 | 0 | 0 | 15000 | 40 | 0 | 0 | 0.005 | 0 | 0.01 | 0 | 0 | 0 | 0.02 | 0 | 0 | 0.006 | 0 | 0 | 0 | 0 | 0.021 | 0 | 0 | 0 | 0 | 54.38 | 17.57 | 208
Mean | 290.4667 | 7.4167 | 6.72 | 4.7 | 0 | 20.7667 | 476.1667 | 152.0667 |  | 3.9667 | 1.6267 | 0.46733 | 0.13167 | 6.439 | 0.84667 | 0.73667 | 83.6667 | 698.5 | 1.0237 | 1.0667 | 0 | 24382.3664 | 45.75 | 0.01 | 0.045 | 0.008 | 0 | 0.0236 | 0 | 0.0016333 | 0.0062333 | 0.10233 | 0 | 0 | 0.0133 | 0.06 | 0 | 0 | 0 | 0.0475 | 0 | 0 | 0 | 0 | 59.382 | 19.302 | 227.8
Maximum | 479 | 7.8 | 8.3 | 9 | 0 | 26 | 879 | 522 |  | 7 | 3.1 | 1.76 | 0.25 | 8.17 | 1.4 | 1.3 | 106 | 778 | 1.32 | 4 | 0 | 42000 | 48 | 0.04 | 0.09 | 0.016 | 0 | 0.054 | 0 | 0.013 | 0.03 | 0.21 | 0 | 0 | 0.03 | 0.2 | 0 | 0 | 0 | 0.19 | 0 | 0 | 0 | 0 | 68.37 | 21.02 | 249
1993-10-01 | 253 | 7.4 | 6.2 | 0 | 0 | 22 | 455 | 96 |  | 6 | 1.7 | 0.3 | 0.13 | 7.86 | 1.2 | 1.1 | 93 | 749 | 1.14 | 0 | 0 |  |  |  |  | 0.008 | 0 | 0.017 | 0 | 0 | 0.006 | 0.11 | 0 | 0 | 0.014 | 0 | 0 | 0 | 0 | 0.05
1993-10-02 | 244 | 7.4 | 6.8 | 0 | 0 | 22 | 443 | 128 |  | 4 | 2 | 0.54 | 0.19 | 7.59 | 1.3 | 1.2 | 90 | 735 | 1.15 | 3 | 0 |  |  |  |  | 0.008 | 0 | 0.017 | 0 | 0 | 0.007 | 0.13 | 0 | 0 | 0.011 | 0 | 0 | 0 | 0 | 0.048
1993-10-03 | 234 | 7.4 | 6.8 | 5 | 0 | 24 | 429 | 85 |  | 4 | 1.9 | 0.62 | 0.17 | 7.82 | 0.8 | 0.7 | 82 | 694 | 1.09 | 0 | 0 |  |  |  |  | 0.008 | 0 | 0.015 | 0 | 0 | 0 | 0.09 | 0 | 0 | 0.01 | 0 | 0 | 0 | 0 | 0.043
1993-10-04 | 239 | 7.4 | 7.5 | 9 | 0 | 17 | 434 | 110 |  | 0 | 3 | 1.27 | 0.26 | 7.5 | 1.3 | 1.2 | 81 | 691 | 1.01 | 0 | 0 | 21000 |  |  |  | 0.007 | 0 | 0.014 | 0 | 0.009 | 0.004 | 0.07 | 0 | 0 | 0.012 | 0 | 0 | 0 | 0 | 0.037
1993-10-05 | 236 | 7.6 | 5.8 | 6 | 0 | 24 | 486 | 163 |  | 0 | 1.9 | 0.44 | 0.17 | 7.83 | 0.6 | 0.4 | 83 | 694 | 1.22 | 3 | 0 |  | 47 | 0 | 0 | 0.011 | 0 | 0.021 | 0 | 0 | 0.008 | 0.11 | 0 | 0 | 0.015 | 0 | 0.07 | 0 | 0 | 0.065 | 0 | 0 | 0 | 0
1993-10-06 | 226 | 7.4 | 6.5 | 6 | 0 | 46 | 486 | 148 |  | 5 | 2.3 | 0.8 | 0.22 | 7.71 | 0.8 | 0.7 | 91 | 732 | 1.13 | 3 | 0 |  |  |  |  | 0.016 | 0 | 0.013 | 0 | 0 | 0.007 | 0.07 | 0 | 0 | 0.009 | 0 | 0 | 0 | 0 | 0.045 |  |  |  |  | 52.37 | 17.89 | 204
1993-10-07 | 232 | 7.4 | 6.4 | 8 | 0 | 51 | 534 | 163 |  | 0 | 3.2 | 1.62 | 0.23 | 7.21 | 1.1 | 0.9 | 90 | 725 | 1.13 | 2 | 0 |  |  |  |  | 0.013 | 0 | 0.018 | 0 | 0 | 0.009 | 0.11 | 0 | 0 | 0.011 | 0.1 | 0 | 0 | 0 | 0.069
1993-10-08 | 247 | 7.5 | 5.5 | 6 | 0 | 38 | 435 | 93 |  | 0 | 2.8 | 0.94 | 0.21 | 7.87 | 0.6 | 0.5 | 90 | 724 | 1.23 | 0 | 0 |  |  |  |  | 0.008 | 0 | 0.019 | 0 | 0 | 0 | 0.08 | 0 | 0 | 0.011 | 0.1 | 0 | 0 | 0 | 0.05
1993-10-09 | 364 | 7.5 | 6 | 8 | 0 | 33 | 337 | 70 |  | 6 | 2.7 | 1.03 | 0.13 | 4.5 | 0.8 | 0.5 | 65 | 549 | 0.95 | 2 | 0 |  |  |  |  | 0.006 | 0 | 0.014 | 0 | 0 | 0 | 0.1 | 0 | 0 | 0.014 | 0.1 | 0 | 0 | 0 | 0.041
1993-10-10 | 220 | 7.4 | 7 | 6 | 0 | 21 | 397 | 90 |  | 0 | 1.6 | 0.44 | 0.12 | 6.29 | 0.2 | 0 | 73 | 641 | 0.95 | 0 | 0 |  |  |  |  | 0.005 | 0 | 0.014 | 0 | 0 | 0.006 | 0.06 | 0 | 0 | 0.007 | 0.1 | 0 | 0 | 0 | 0.037
1993-10-11 | 241 | 7.4 | 6.2 | 7 | 0 | 24 | 414 | 75 |  | 4 | 2.8 | 1.08 | 0.25 | 7.44 | 0.9 | 0.7 | 80 | 671 | 1.01 | 0 | 0 | 21000 |  |  |  | 0.006 | 0 | 0.014 | 0 | 0 | 0 | 0.03 | 0 | 0 | 0.007 | 0.1 | 0 | 0 | 0 | 0.031
1993-10-12 | 240 | 7.3 | 6.1 | 9 | 0 | 19 | 435 | 97 |  | 0 | 3.9 | 2.02 | 0.27 | 6.15 | 1.4 | 1.2 | 86 | 708 | 1.15 | 4 | 0 |  | 52 | 0 | 0 | 0.008 | 0 | 0.014 | 0 | 0 | 0 | 0.11 | 0 | 0 | 0.012 | 0.1 | 0 | 0 | 0 | 0.045 | 0 | 0 | 0 | 0
1993-10-13 | 232 | 7.4 | 6.5 | 9 | 0 | 24 | 527 | 98 |  | 4 | 2.9 | 1.61 | 0.33 | 7.27 | 0.5 | 0.4 | 89 | 729 | 1.1 | 2 | 0 |  |  |  |  | 0.007 | 0 | 0.015 | 0 | 0 | 0 | 0.04 | 0 | 0 | 0.009 | 0.1 | 0 | 0 | 0 | 0.043 |  |  |  |  | 48.27 | 16.5 | 188
1993-10-14 | 231 | 7.4 | 6.8 | 10 | 0 | 24 | 444 | 101 |  | 4 | 3.2 | 1.73 | 0.32 | 6.9 | 0.7 | 0.6 | 88 | 712 | 1.15 | 0 | 0 |  |  |  |  | 0.015 | 0 | 0.019 | 0 | 0.008 | 0 | 0.07 | 0 | 0 | 0.01 | 0 | 0 | 0 | 0 | 0.053
1993-10-15 | 236 | 7.4 | 6.7 | 9 | 0 | 19 | 451 | 146 |  | 0 | 3.5 | 1.74 | 0.32 | 6.97 | 0.7 | 0.6 | 83 | 690 | 1.11 | 0 | 0 |  |  |  |  | 0.011 | 0 | 0.013 | 0 | 0.009 | 0.014 | 0.12 | 0 | 0 | 0.013 | 0 | 0 | 0 | 0 | 0.059
1993-10-16 | 345 | 7.5 | 6 | 15 | 0 | 28 | 380 | 84 |  | 5 | 4.1 | 2.4 | 0.27 | 4.42 | 1.2 | 1 | 70 | 594 | 0.93 | 2 | 0 |  |  |  |  | 0.01 | 0 | 0.015 | 0 | 0 | 0.021 | 0.1 | 0 | 0 | 0.026 | 0 | 0 | 0 | 0 | 0.059
1993-10-17 | 374 | 7.4 | 6.4 | 8 | 0 | 22 | 309 | 72 |  | 6 | 2.2 | 0.58 | 0.11 | 3.53 | 0.4 | 0.2 | 54 | 473 | 0.68 | 2 | 0 |  |  |  |  | 0.006 | 0 | 0.015 | 0 | 0 | 0.019 | 0.1 | 0 | 0 | 0.02 | 0 | 0 | 0 | 0 | 0.056
1993-10-18 | 247 | 7.4 | 6.1 | 6 | 0 | 20 | 382 | 111 |  | 4 | 1.5 | 0.41 | 0.13 | 5.37 | 0.4 | 0.3 | 72 | 646 | 0.8 | 2 | 0 | 23000 |  |  |  | 0.005 | 0 | 0.015 | 0 | 0 | 0.008 | 0.08 | 0 | 0 | 0.009 | 0.1 | 0 | 0 | 0 | 0.044
1993-10-19 | 239 | 7.3 | 6.4 | 6 | 0 | 19 | 448 | 128 |  | 5 | 2 | 0.84 | 0.18 | 6.73 | 0.6 | 0.6 | 86 | 725 | 0.94 | 0 | 0 |  | 55 | 0.03 | 0 | 0.008 | 0 | 0.018 | 0 | 0 | 0.009 | 0.06 | 0 | 0 | 0.01 | 0 | 0 | 0 | 0 | 0.058 | 0 | 0 | 0 | 0
1993-10-20 | 309 | 7.3 | 7.4 | 6 | 0 | 22 | 452 | 101 |  | 0 | 2.1 | 0.64 | 0.22 | 7.37 | 0.6 | 0.3 | 91 | 747 | 1.03 | 4 | 0 |  |  |  |  | 0.006 | 0 | 0.011 | 0 | 0.007 | 0 | 0.07 | 0 | 0 | 0.009 | 0.1 | 0 | 0 | 0 | 0.052 |  |  |  |  | 53.44 | 18.72 | 211
1993-10-21 | 278 | 7.6 | 6.5 | 8 | 0 | 22 | 372 | 102 |  | 0 | 1.7 | 0.63 | 0.13 | 5.26 | 0.6 | 0.4 | 76 | 628 | 0.84 | 3 | 0 |  |  |  |  | 0.006 | 0 | 0.015 | 0 | 0 | 0.024 | 0.07 | 0 | 0 | 0.014 | 0 | 0 | 0 | 0 | 0.052
1993-10-22 | 243 | 7.4 | 7.3 | 5 | 0 | 13 | 447 | 111 |  | 0 | 1.3 | 0.22 | 0.09 | 7.6 | 0.3 | 0 | 87 | 727 | 1.06 | 3 | 0 |  |  |  |  | 0.007 | 0 | 0.024 | 0 | 0 | 0.008 | 0.09 | 0 | 0 | 0.01 | 0 | 0 | 0 | 0 | 0.053
1993-10-23 | 239 | 7.4 | 6.3 | 6 | 0 | 15 | 452 | 101 |  | 4 | 1.6 | 0.41 | 0.19 | 6.82 | 0.4 | 0.3 | 97 | 735 | 1.1 | 0 | 0 |  |  |  |  | 0.008 | 0 | 0.019 | 0 | 0 | 0.014 | 0.15 | 0 | 0 | 0.009 | 0.1 | 0 | 0 | 0 | 0.058
1993-10-24 | 236 | 7.4 | 6.2 | 8 | 0 | 13 | 445 | 93 |  | 4 | 1.9 | 0.91 | 0.26 | 6.44 | 0.5 | 0.5 | 81 | 677 | 1 | 0 | 0 |  |  |  |  | 0.009 | 0 | 0.022 | 0 | 0 | 0.02 | 0.08 | 0 | 0 | 0.011 | 0.1 | 0 | 0 | 0 | 0.052
1993-10-25 | 244 | 7.3 | 7 | 9 | 0 | 22 | 420 | 78 |  | 0 | 2.5 | 1.37 | 0.36 | 6.72 | 0.6 | 0.5 | 79 | 692 | 0.94 | 2 | 0 | 10000 |  |  |  | 0.011 | 0 | 0.017 | 0 | 0.006 | 0.008 | 0.06 | 0 | 0 | 0.011 | 0 | 0 | 0 | 0 | 0.046
1993-10-26 | 242 | 7.3 | 6.9 | 4 | 0 | 22 | 436 | 109 |  | 4 | 2.9 | 1.6 | 0.3 | 6.58 | 0.8 | 0.6 | 48 | 703 | 1.27 | 0 | 0 |  | 56 | 0 | 0 | 0.014 | 0 | 0.02 | 0 | 0.007 | 0.007 | 0.14 | 0 | 0 | 0.021 | 0.1 | 0 | 0 | 0 | 0.044 | 0 | 0 | 0 | 0
1993-10-27 | 225 | 7.3 | 6.2 | 8 | 0 | 24 | 443 | 100 |  | 5 | 2.1 | 1.1 | 0.31 | 7.48 | 0.5 | 0.4 | 81 | 690 | 1.1 | 3 | 0 |  |  |  |  | 0.011 | 0 | 0.013 | 0 | 0 | 0.004 | 0.04 | 0 | 0 | 0.008 | 0.1 | 0 | 0 | 0 | 0.023 |  |  |  |  | 53.47 | 17.99 | 208
1993-10-28 | 235 | 7 | 6.1 | 12 | 0 | 24 | 407 | 86 |  | 5 | 3.5 | 2.08 | 0.39 | 6.47 | 0.7 | 0.6 | 81 | 683 | 1.12 | 3 | 0 |  |  |  |  | 0.009 | 0 | 0.019 | 0 | 0 | 0 | 0.18 | 0 | 0 | 0.015 | 0.1 | 0 | 0 | 0 | 0.122
1993-10-29 | 232 | 7.3 | 7.2 | 10 | 0 | 28 | 443 | 100 |  | 0 | 3.6 | 1.94 | 0.43 | 6.49 | 0.8 | 0.7 | 79 | 687 | 1.09 | 2 | 0 |  |  |  |  | 0.007 | 0 | 0.009 | 0 | 0 | 0.011 | 0.07 | 0 | 0 | 0.012 | 0.1 | 0 | 0 | 0 | 0.047
1993-10-30 | 270 | 7.6 | 6.6 | 8 | 0 | 24 | 400 | 72 |  | 5 | 2.9 | 1.46 | 0.3 | 6.89 | 0.5 | 0.4 | 79 | 684 | 1 | 2 | 0 |  |  |  |  | 0.01 | 0 | 0.017 | 0 | 0.007 | 0 | 0.07 | 0 | 0 | 0.012 | 0.1 | 0 | 0 | 0 | 0.053
1993-10-31 | 229 | 7.4 | 6.8 | 13 | 0 | 28 | 333 | 63 |  | 5 | 4.5 | 2.82 | 0.24 | 4.75 | 0.4 | 0.3 | 73 | 637 | 0.94 | 0 | 0 |  |  |  |  | 0.024 | 0 | 0.011 | 0 | 0.006 | 0.017 | 0.07 | 0 | 0 | 0.021 | 0.1 | 0 | 0 | 0 | 0.062
Observations | 31 | 31 | 31 | 31 | 31 | 31 | 31 | 31 | 0 | 31 | 31 | 31 | 31 | 31 | 31 | 31 | 31 | 31 | 31 | 31 | 31 | 4 | 4 | 4 | 4 | 31 | 31 | 31 | 31 | 31 | 31 | 31 | 31 | 31 | 31 | 31 | 31 | 31 | 31 | 31 | 4 | 4 | 4 | 4 | 4 | 4 | 4
Minimum | 220 | 7 | 5.5 | 0 | 0 | 13 | 309 | 63 |  | 0 | 1.3 | 0.22 | 0.09 | 3.53 | 0.2 | 0 | 48 | 473 | 0.68 | 0 | 0 | 10000 | 47 | 0 | 0 | 0.005 | 0 | 0.009 | 0 | 0 | 0 | 0.03 | 0 | 0 | 0.007 | 0 | 0 | 0 | 0 | 0.023 | 0 | 0 | 0 | 0 | 48.27 | 16.5 | 188
Mean | 253.6129 | 7.3935 | 6.5226 | 7.4194 | 0 | 24.3226 | 428.2581 | 102.3871 |  | 2.871 | 2.5742 | 1.1481 | 0.23323 | 6.6397 | 0.71613 | 0.57419 | 80.5806 | 682.9677 | 1.0439 | 1.5161 | 0 | 17846.0295 | 52.5 | 0.0075 | 0 | 0.0092903 | 0 | 0.016032 | 0 | 0.0019032 | 0.0074516 | 0.088065 | 0 | 0 | 0.012355 | 0.054839 | 0.0022581 | 0 | 0 | 0.051516 | 0 | 0 | 0 | 0 | 51.8875 | 17.775 | 202.75
Maximum | 374 | 7.6 | 7.5 | 15 | 0 | 51 | 534 | 163 |  | 6 | 4.5 | 2.82 | 0.43 | 7.87 | 1.4 | 1.2 | 97 | 749 | 1.27 | 4 | 0 | 23000 | 56 | 0.03 | 0 | 0.024 | 0 | 0.024 | 0 | 0.009 | 0.024 | 0.18 | 0 | 0 | 0.026 | 0.1 | 0.07 | 0 | 0 | 0.122 | 0 | 0 | 0 | 0 | 53.47 | 18.72 | 211
1993-11-01 | 237 | 7.3 | 6.9 | 8 | 0 | 30 | 403 | 79 |  | 5 | 2.5 | 1.1 | 0.29 | 7.1 | 0.6 | 0.5 | 76 | 651 | 0.96 | 2 | 0 | 11000 |  |  |  | 0.008 | 0 | 0.017 | 0 | 0 | 0 | 0.07 | 0 | 0 | 0.009 | 0.1 | 0 | 0 | 0 | 0.046
1993-11-02 | 239 | 7.3 | 6.6 | 8 | 2 | 26 | 461 | 129 |  | 7 | 2.6 | 0.98 | 0.32 | 7.16 | 0.7 | 0.5 | 81 | 686 | 1.07 | 2 | 0 |  | 51 | 0.02 | 0 | 0.009 | 0 | 0.023 | 0 | 0 | 0.012 | 0.1 | 0 | 0 | 0.012 | 0.1 | 0 | 0 | 0 | 0.055 | 0 | 0 | 0 | 0
1993-11-03 | 237 | 7.4 | 7 | 8 | 0 | 26 | 422 | 91 |  | 5 | 2 | 0.7 | 0.29 | 7.38 | 0.3 | 0.2 | 95 | 732 | 0.98 | 2 | 0 |  |  |  |  | 0.007 | 0 | 0.015 | 0 | 0 | 0.007 | 0.1 | 0 | 0 | 0.009 | 0.1 | 0 | 0 | 0 | 0.055 |  |  |  |  | 50.99 | 16.73 | 196
1993-11-04 | 232 | 7.4 | 6.9 | 11 | 0 | 22 | 406 | 83 |  | 4 | 4 | 2.55 | 0.4 | 5.86 | 1.7 | 1.6 | 85 | 661 | 1.01 | 2 | 0 |  |  |  |  | 0.01 | 0 | 0.013 | 0 | 0 | 0 | 0.04 | 0 | 0 | 0.013 | 0.1 | 0 | 0 | 0 | 0.042
1993-11-05 | 232 | 7.3 | 6.7 | 11 | 0 | 24 | 410 | 82 |  | 4 | 5.4 | 3.33 | 0.42 | 4.79 | 1.3 | 1.2 | 83 | 692 | 1.22 | 0 | 0 |  |  |  |  | 0.008 | 0 | 0.021 | 0 | 0 | 0.006 | 0.09 | 0 | 0 | 0.014 | 0.1 | 0 | 0 | 0 | 0.069
1993-11-06 | 215 | 7.5 | 7.1 | 11 | 0 | 30 | 403 | 83 |  | 0 | 3.6 | 2.42 | 0.47 | 5.69 | 1.1 | 0.6 | 78 | 673 | 1.07 | 0 | 0 |  |  |  |  | 0.007 | 0 | 0.018 | 0 | 0 | 0.006 | 0.08 | 0 | 0 | 0.012 | 0.1 | 0 | 0 | 0 | 0.062
1993-11-07 | 228 | 7.4 | 6.9 | 10 | 0 | 24 | 393 | 82 |  | 4 | 3 | 1.47 | 0.49 | 6.12 | 0.6 | 0.5 | 73 | 643 | 1.05 | 3 | 0 |  |  |  |  | 0.006 | 0 | 0.041 | 0 | 0.011 | 0 | 0.1 | 0 | 0 | 0.009 | 0.1 | 0 | 0 | 0 | 0.073
1993-11-08 | 222 | 7.4 | 6.9 | 8 | 0 | 24 | 375 | 76 |  | 5 | 2.5 | 1.18 | 0.54 | 6.98 | 0.6 | 0.5 | 72 | 640 | 1.11 | 0 | 0 | 6000 |  |  |  | 0.007 | 0 | 0.019 | 0 | 0.013 | 0.017 | 0.07 | 0 | 0 | 0.008 | 0 | 0 | 0 | 0 | 0.042
1993-11-09 | 224 | 7.3 | 7 | 9 | 0 | 23 | 394 | 92 |  | 4 | 2.8 | 1.28 | 0.48 | 6.98 | 0.7 | 0.6 | 79 | 672 | 1.2 | 2 | 0 |  | 49 | 0 | 0 | 0.011 | 0 | 0.022 | 0 | 0.014 | 0.007 | 0.08 | 0 | 0 | 0.011 | 0 | 0 | 0 | 0 | 0.054 | 0 | 0 | 0 | 0
1993-11-10 | 225 | 7.3 | 7.2 | 9 | 0 | 28 | 393 | 111 |  | 5 | 2.6 | 1.06 | 0.49 | 6.97 | 0.5 | 0.4 | 81 | 677 | 1.32 | 2 | 0 |  |  |  |  | 0.009 | 0 | 0.041 | 0 | 0 | 0.007 | 0.08 | 0 | 0 | 0.009 | 0.1 | 0 | 0 | 0 | 0.079 |  |  |  |  | 55.06 | 15.96 | 203
1993-11-11 | 222 | 7.4 | 6.9 | 10 | 0 | 24 | 388 | 123 |  | 5 | 3.4 | 1.96 | 0.48 | 4.56 | 0.5 | 0.4 | 79 | 679 | 1.15 | 0 | 0 |  |  |  |  | 0.011 | 0 | 0.024 | 0 | 0 | 0.007 | 0.07 | 0 | 0 | 0.013 | 0.1 | 0 | 0 | 0 | 0.063
1993-11-12 | 259 | 7.4 | 6.6 | 9 | 0 | 22 | 394 | 76 |  | 5 | 2.6 | 1.3 | 0.39 | 5.75 | 0.5 | 0.3 | 82 | 659 | 1.21 | 2 | 0 |  |  |  |  | 0.008 | 0 | 0.012 | 0 | 0.011 | 0.011 | 0.09 | 0 | 0 | 0.013 | 0 | 0 | 0 | 0 | 0.054
1993-11-13 | 283 | 7.2 | 6.7 | 16 | 3 | 30 | 331 | 72 | 7 | 10 | 2.7 | 1.82 | 0.23 | 3.48 | 1.2 | 0.9 | 70 | 539 | 0.9 | 2 | 0 |  |  |  |  | 0.007 | 0 | 0.015 | 0 | 0.01 | 0.008 | 0.12 | 0 | 0 | 0.034 | 0.1 | 0 | 0 | 0 | 0.042
1993-11-14 | 256 | 7.3 | 7.3 | 12 | 0 | 22 | 396 | 85 |  | 8 | 2.3 | 1.23 | 0.37 | 5.02 | 0.4 | 0.3 | 69 | 611 | 0.99 | 0 | 0 |  |  |  |  | 0.006 | 0 | 0.019 | 0 | 0.006 | 0.007 | 0.08 | 0 | 0 | 0.015 | 0.1 | 0 | 0 | 0 | 0.062
1993-11-15 | 250 | 7.3 | 7.2 | 12 | 0 | 21 | 357 | 77 |  | 5 | 2.9 | 1.48 | 0.29 | 4.47 | 0.8 | 0.6 | 60 | 550 | 0.87 | 0 | 0 | 33000 |  |  |  | 0.008 | 0 | 0.019 | 0 | 0 | 0 | 0.08 | 0 | 0 | 0.018 | 0.1 | 0 | 0 | 0 | 0.039
1993-11-16 | 233 | 7.3 | 6.7 | 7 | 0 | 22 | 403 | 97 |  | 4 | 2.2 | 1.02 | 0.36 | 5.89 | 1.1 | 0.9 | 76 | 645 | 0.92 | 2 | 0 |  | 46 | 0 | 0 | 0.008 | 0 | 0.013 | 0 | 0 | 0.004 | 0.03 | 0 | 0 | 0.01 | 0.1 | 0 | 0 | 0 | 0.045 | 0 | 0 | 0 | 0
1993-11-17 | 235 | 7.2 | 6.3 | 10 | 0 | 14 | 428 | 108 |  | 4 | 3.1 | 1.94 | 0.49 | 5.39 | 1.4 | 1.3 | 81 | 674 | 1.12 | 0 | 0 |  |  |  |  | 0.01 | 0 | 0.012 | 0 | 0 | 0.006 | 0.06 | 0 | 0 | 0.011 | 0.1 | 0 | 0 | 0 | 0.056 |  |  |  |  | 50.15 | 17.08 | 196
1993-11-18 | 228 | 7.5 | 6.3 | 9 | 0 | 22 | 380 | 92 |  | 5 | 2.6 | 1.35 | 0.41 | 6.25 | 1.1 | 1 | 80 | 662 | 1.14 | 2 | 0 |  |  |  |  | 0.009 | 0 | 0.022 | 0 | 0 | 0 | 0.07 | 0 | 0 | 0.008 | 0.1 | 0 | 0 | 0 | 0.065
1993-11-19 | 234 | 7.3 | 7 | 6 | 0 | 18 | 411 | 116 |  | 4 | 1.8 | 0.6 | 0.4 | 7.07 | 1.2 | 1.1 | 105 | 863 | 1.18 | 0 | 0 |  |  |  |  | 0.009 | 0 | 0.009 | 0 | 0.01 | 0 | 0.04 | 0 | 0 | 0.003 | 0.1 | 0 | 0 | 0 | 0.04
1993-11-20 | 222 | 7.5 | 6.3 | 9 | 0 | 24 | 404 | 94 |  | 0 | 2.1 | 1.39 | 0.52 | 5.96 | 1 | 0.8 | 100 | 853 | 1.12 | 0 | 0 |  |  |  |  | 0.011 | 0 | 0.006 | 0 | 0 | 0 | 0.04 | 0 | 0 | 0.006 | 0.1 | 0 | 0 | 0 | 0.052
1993-11-21 | 221 | 7.4 | 6.2 | 12 | 0 | 22 | 392 | 114 |  | 4 | 2.9 | 1.91 | 0.69 | 5.64 | 0.9 | 0.8 | 102 | 844 | 1.02 | 0 | 0 |  |  |  |  | 0.013 | 0 | 0.007 | 0 | 0.008 | 0.004 | 0.03 | 0 | 0 | 0.009 | 0.1 | 0 | 0 | 0 | 0.041
1993-11-22 | 227 | 7.4 | 6.6 | 11 | 0 | 19 | 417 | 123 |  | 5 | 3.2 | 1.92 | 0.73 | 6.53 | 0.8 | 0.7 | 68 | 629 | 0.25 | 0 | 0 |  |  |  |  | 0.007 | 0 | 0.014 | 0 | 0 | 0.006 | 0.06 | 0 | 0 | 0.006 | 0.1 | 0 | 0 | 0 | 0.039
1993-11-23 | 224 | 7.4 | 6.3 | 13 | 0 | 24 | 406 | 96 |  | 4 | 4.1 | 2.74 | 0.8 | 5.55 | 0.6 | 0.5 | 79 | 675 | 1.18 | 0 | 0 | 29000 | 49 |  | 0 | 0.009 | 0 | 0.015 | 0 | 0 | 0 | 0.06 | 0 | 0 | 0.012 | 0.1 | 0 | 0 | 0 | 0.064 | 0 | 0 | 0 | 0
1993-11-24 | 260 | 7.4 | 6.3 | 8 | 0 | 18 | 375 | 83 |  | 5 | 3 | 1.45 | 0.62 | 6.65 | 0.5 | 0.4 | 78 | 676 | 1.21 | 0 | 0 |  |  | 0 |  | 0.01 | 0 | 0.011 | 0 | 0 | 0 | 0.04 | 0 | 0 | 0.008 | 0 | 0 | 0 | 0 | 0.053 |  |  |  |  | 49.7 | 16.45 | 192
1993-11-25 | 298 | 7.8 | 7.4 | 14 | 0 | 22 | 361 | 76 |  | 9 | 3.7 | 1.74 | 0.41 | 4.92 | 0.6 | 0.4 | 71 | 618 | 1.01 | 0 | 0 |  |  |  |  | 0.009 | 0 | 0.01 | 0 | 0 | 0.015 | 0.07 | 0 | 0 | 0.017 | 0 | 0 | 0 | 0 | 0.065
1993-11-26 | 397 | 7.3 | 6 | 9 | 3 | 37 | 293 | 83 | 11 | 14 | 2.3 | 0.27 | 0.26 | 3.83 | 0.5 | 0 | 49 | 405 | 0.66 | 0 | 0 |  |  |  |  | 0.006 | 0 | 0.011 | 0 | 0.011 | 0 | 0.13 | 0 | 0 | 0.017 | 0 | 0 | 0 | 0 | 0.079
1993-11-27 | 264 | 7.6 | 6.9 | 8 | 2 | 22 | 420 | 87 |  | 5 | 1.3 | 0.46 | 0.35 | 5.24 | 0.6 | 0.4 | 77 | 679 | 0.9 | 0 | 0 |  |  |  |  | 0.006 | 0 | 0.015 | 0 | 0.008 | 0.011 | 0.07 | 0 | 0 | 0.008 | 0 | 0 | 0 | 0 | 0.054
1993-11-28 | 247 | 7.5 | 7.5 | 7 | 0 | 20 | 436 | 94 |  | 4 | 1.7 | 0.3 | 0.29 | 6.49 | 1 | 0.8 | 84 | 708 | 1.1 | 2 | 0 |  |  |  |  | 0.006 | 0 | 0.017 | 0 | 0.014 | 0.014 | 0.07 | 0 | 0 | 0.006 | 0 | 0 | 0 | 0 | 0.069
1993-11-29 | 238 | 7.5 | 6.9 | 10 | 0 | 24 | 424 | 105 |  | 7 | 2.5 | 0.92 | 0.46 | 6.41 | 1.2 | 0.9 | 81 | 721 | 0.95 | 0 | 0 |  |  |  |  | 0.008 | 0 | 0.017 | 0 | 0.009 | 0.013 | 0.06 | 0 | 0 | 0.008 | 0 | 0 | 0 | 0 | 0.035
1993-11-30 | 239 | 7.3 | 5.9 | 17 | 3 | 31 | 404 | 86 |  | 9 | 5.3 | 3.03 | 0.57 | 4.94 | 1.3 | 1.1 | 82 | 723 | 1.14 | 0 | 0 | 26000 | 59 | 0.02 | 0 | 0.01 | 0 | 0.02 | 0 | 0.011 | 0.009 | 0.06 | 0 | 0 | 0.014 | 0.1 | 0 | 0 | 0 | 0.045 | 0 | 0 | 0 | 0
Observations | 30 | 30 | 30 | 30 | 30 | 30 | 30 | 30 | 2 | 30 | 30 | 30 | 30 | 30 | 30 | 30 | 30 | 30 | 30 | 30 | 30 | 5 | 5 | 5 | 5 | 30 | 30 | 30 | 30 | 30 | 30 | 30 | 30 | 30 | 30 | 30 | 30 | 30 | 30 | 30 | 5 | 5 | 5 | 5 | 4 | 4 | 4
Minimum | 215 | 7.2 | 5.9 | 6 | 0 | 14 | 293 | 72 | 7 | 0 | 1.3 | 0.27 | 0.23 | 3.48 | 0.3 | 0 | 49 | 405 | 0.25 | 0 | 0 | 6000 | 46 | 0 | 0 | 0.006 | 0 | 0.006 | 0 | 0 | 0 | 0.03 | 0 | 0 | 0.003 | 0 | 0 | 0 | 0 | 0.035 | 0 | 0 | 0 | 0 | 49.7 | 15.96 | 192
Mean | 244.2667 | 7.3867 | 6.75 | 10.0667 | 0.43333 | 23.8333 | 396 | 93.1667 | 9 | 5.3 | 2.89 | 1.4967 | 0.44367 | 5.8357 | 0.84333 | 0.67333 | 79.2 | 671.3333 | 1.0337 | 0.83333 | 0 | 17501.926 | 50.8 | 0.008 | 0 | 0.0084333 | 0 | 0.017267 | 0 | 0.0045333 | 0.0059 | 0.071333 | 0 | 0 | 0.0114 | 0.07 | 0 | 0 | 0 | 0.054633 | 0 | 0 | 0 | 0 | 51.475 | 16.555 | 196.75
Maximum | 397 | 7.8 | 7.5 | 17 | 3 | 37 | 461 | 129 | 11 | 14 | 5.4 | 3.33 | 0.8 | 7.38 | 1.7 | 1.6 | 105 | 863 | 1.32 | 3 | 0 | 33000 | 59 | 0.02 | 0 | 0.013 | 0 | 0.041 | 0 | 0.014 | 0.017 | 0.13 | 0 | 0 | 0.034 | 0.1 | 0 | 0 | 0 | 0.079 | 0 | 0 | 0 | 0 | 55.06 | 17.08 | 203
1993-12-01 | 234 | 7.4 | 6.3 | 20 | 0 | 18 | 400 | 107 |  | 9 | 5.5 | 3.04 | 0.69 | 4.87 | 0.9 | 0.7 | 82 | 721 | 1.12 | 0 | 0 |  |  |  |  | 0.008 | 0 | 0.012 | 0 | 0 | 0.004 | 0.09 | 0 | 0 | 0.013 | 0 | 0 | 0 | 0 | 0.05 |  |  |  |  | 49.4 | 18.98 | 202
1993-12-02 | 288 | 7.2 | 5.5 | 3 | 0 | 38 | 412 | 81 | 8 | 11 | 6.6 | 4 | 0.42 | 2.84 | 1.2 | 0.8 | 106 | 746 | 0.81 | 0 | 0 |  |  |  |  | 0.02 | 0 | 0.022 | 0 | 0.006 | 0.01 | 0.12 | 0 | 0 | 0.037 | 0.1 | 0 | 0 | 0 | 0.05
1993-12-03 | 232 | 7.2 | 6.9 | 17 | 0 | 28 | 426 | 86 |  | 7 | 5.2 | 3.02 | 0.48 | 6.4 | 1.9 | 1.7 | 86 | 734 | 0.98 | 0 | 0 |  |  |  |  | 0.009 | 0 | 0.017 | 0 | 0 | 0.025 | 0.11 | 0 | 0 | 0.024 | 0.1 | 0 | 0 | 0 | 0.08
1993-12-04 | 241 | 7.2 | 8.5 | 7 | 3 | 26 | 458 | 122 |  | 8 | 1.7 | 0.44 | 0.32 | 12.13 | 2.8 | 2.5 | 83 | 729 | 0.97 | 2 | 0 |  |  |  |  | 0.009 | 0 | 0.011 | 0 | 0.008 | 0.053 | 0.09 | 0 | 0 | 0.009 | 0 | 0 | 0 | 0 | 0.118
1993-12-05 | 236 | 7.3 | 7.4 | 7 | 0 | 22 | 399 | 100 |  | 6 | 1.8 | 0.58 | 0.48 | 7.34 | 1.1 | 0.9 | 81 | 695 | 0.93 | 2 | 0 |  |  |  |  | 0.007 | 0 | 0.012 | 0 | 0 | 0.036 | 0.07 | 0 | 0 | 0.003 | 0.1 | 0 | 0 | 0 | 0.081
1993-12-06 | 251 | 7.3 | 7.1 | 9 | 0 | 32 | 414 | 96 |  | 0 | 2.4 | 1 | 0.68 | 6.53 | 1.1 | 0.9 | 78 | 683 | 0.93 | 0 | 0 |  |  |  |  | 0.007 | 0 | 0.019 | 0 | 0 | 0 | 0.07 | 0 | 0 | 0.006 | 0 | 0 | 0 | 0 | 0.047
1993-12-07 | 237 | 7.4 | 7.5 | 10 | 0 | 26 | 434 | 107 |  | 4 | 2.5 | 0.89 | 0.6 | 6.79 | 1.3 | 1.2 | 82 | 700 | 1.09 | 0 | 0 | 23000 | 53 | 0 | 0 | 0.008 | 0 | 0.022 | 0 | 0 | 0.01 | 0.08 | 0 | 0 | 0.009 | 0 | 0 | 0 | 0 | 0.056 | 0 | 0 | 0 | 0
1993-12-08 | 236 | 7.2 | 8.3 | 7 | 0 | 21 | 435 | 127 |  | 4 | 1.8 | 0.44 | 0.45 | 6.71 | 1.1 | 0.9 | 87 | 699 | 1.14 | 0 | 0 |  |  |  |  | 0.006 | 0 | 0.007 | 0 | 0.007 | 0.019 | 0.04 | 0 | 0 | 0.007 | 0 | 0 | 0 | 0 | 0.069 |  |  |  |  | 49.36 | 17.18 | 194
1993-12-09 | 229 | 7.2 | 7.7 | 8 | 0 | 24 | 411 | 98 |  | 4 | 2.2 | 0.66 | 0.49 | 6.63 | 1.1 | 1 | 87 | 709 | 1.21 | 0 | 0 |  |  |  |  | 0.007 | 0 | 0.006 | 0 | 0 | 0 | 0.03 | 0 | 0 | 0.003 | 0 | 0 | 0 | 0 | 0.05
1993-12-10 | 235 | 7.2 | 7.5 | 7 | 0 | 22 | 405 | 117 |  | 4 | 2 | 0.43 | 0.36 | 6.85 | 0.8 | 0.7 | 82 | 696 | 1.25 | 0 | 0 |  |  |  |  | 0.009 | 0 | 0.021 | 0 | 0.01 | 0 | 0.06 | 0 | 0 | 0.003 | 0 | 0 | 0 | 0 | 0.05
1993-12-11 | 219 | 7.3 | 8.3 | 7 | 0 | 22 | 395 | 95 |  | 0 | 1.4 | 0.18 | 0.2 | 7.09 | 1.1 | 0.9 | 79 | 676 | 1.14 | 2 | 0 |  |  |  |  | 0.007 | 0 | 0.012 | 0 | 0 | 0.008 | 0.06 | 0 | 0 | 0.002 | 0.2 | 0 | 0 | 0 | 0.058
1993-12-12 | 225 | 7.2 | 6.8 | 9 | 0 | 24 | 384 | 92 |  | 4 | 2.4 | 1.02 | 0.47 | 5.84 | 1.3 | 1.2 | 73 | 685 | 1.02 | 0 | 0 |  |  |  |  | 0.006 | 0 | 0.018 | 0 | 0.006 | 0.029 | 0.04 | 0 | 0 | 0.006 | 0 | 0 | 0 | 0 | 0.075
1993-12-13 | 229 | 7.2 | 7.8 | 7 | 0 | 19 | 401 | 78 |  | 4 | 1.5 | 0.35 | 0.3 | 7.36 | 1.3 | 1.2 | 74 | 665 | 1.12 | 0 | 0 |  |  |  |  | 0.005 | 0 | 0.018 | 0 | 0 | 0.043 | 0.08 | 0 | 0 | 0 | 0 | 0 | 0 | 0 | 0.081
1993-12-14 | 247 | 7.2 | 7.9 | 8 | 0 | 21 | 407 | 79 |  | 4 | 1.9 | 0.76 | 0.3 | 6.39 | 1.6 | 1.5 | 83 | 708 | 1.19 | 0 | 0 | 4800 | 58 | 0 | 0 | 0.008 | 0 | 0.014 | 0 | 0.01 | 0.006 | 0.06 | 0 | 0 | 0.009 | 0 | 0 | 0 | 0 | 0.053 | 0 | 0 | 0 | 0
1993-12-15 | 228 | 7.4 | 6.7 | 8 | 0 | 27 | 407 | 77 |  | 5 | 2 | 0.67 | 0.37 | 5.76 | 1.3 | 1.2 | 83 | 706 | 1.11 | 0 | 0 |  |  |  |  | 0.007 | 0 | 0.011 | 0 | 0 | 0.007 | 0.04 | 0 | 0 | 0.009 | 0 | 0 | 0 | 0 | 0.053 |  |  |  |  | 49.74 | 17.53 | 196
1993-12-16 | 221 | 7.2 | 7 | 6 | 0 | 25 | 398 | 60 |  | 4 | 1.9 | 0.52 | 0.31 | 5.99 | 1.2 | 1.1 | 81 | 686 | 1.12 | 0 | 0 |  |  |  |  | 0.008 | 0 | 0.011 | 0 | 0 | 0 | 0.03 | 0 | 0 | 0.007 | 0 | 0 | 0 | 0 | 0.064
1993-12-17 | 238 | 7.1 | 5.3 | 7 | 0 | 29 | 379 | 119 |  | 0 | 2.3 | 0.85 | 0.5 | 6.14 | 1.2 | 1.1 | 75 | 710 | 1.09 | 0 | 0 |  |  |  |  | 0.007 | 0 | 0.021 | 0 | 0 | 0.007 | 0.07 | 0 | 0 | 0.011 | 0 | 0 | 0 | 0 | 0.058
1993-12-18 | 363 | 7.3 | 5.7 | 12 | 0 | 31 | 341 | 108 | 10 | 14 | 2 | 0.54 | 0.3 | 4.86 | 1 | 0.6 | 63 | 570 | 0.84 | 0 | 0 |  |  |  |  | 0.007 | 0 | 0.02 | 0 | 0 | 0 | 0.13 | 0 | 0 | 0.015 | 0 | 0 | 0 | 0 | 0.078
1993-12-19 | 239 | 7.3 | 6.3 | 5 | 0 | 36 | 384 | 98 |  | 5 | 1.3 | 0.15 | 0.12 | 5 | 0.6 | 0.5 | 69 | 677 | 0.8 | 0 | 0 |  |  |  |  | 0.005 | 0 | 0.015 | 0 | 0 | 0.011 | 0.06 | 0 | 0 | 0.004 | 0 | 0 | 0 | 0 | 0.041
1993-12-20 | 247 | 7.4 | 6.3 | 7 | 0 | 36 | 421 | 136 |  | 5 | 1.5 | 0.37 | 0.33 | 5.78 | 1.2 | 1.1 | 80 | 724 | 0.87 | 0 | 0 |  |  |  |  | 0.005 | 0 | 0.012 | 0 | 0.008 | 0 | 0.04 | 0 | 0 | 0.004 | 0 | 0 | 0 | 0 | 0.035
1993-12-21 | 236 | 7.3 | 7.5 | 8 | 0 | 29 | 444 | 144 |  | 0 | 2 | 0.7 | 0.41 | 5.46 | 1.2 | 1.2 | 90 | 738 | 1 | 0 | 0 | 12000 | 58 | 0 | 0 | 0.007 | 0 | 0.013 | 0 | 0.006 | 0.012 | 0.04 | 0 | 0 | 0.007 | 0.1 | 0 | 0 | 0 | 0.051 | 0 | 0 | 0 | 0
1993-12-22 | 238 | 7.2 | 7.3 | 9 | 0 | 22 | 414 | 89 |  | 5 | 2.4 | 1.42 | 0.71 | 5.23 | 1.2 | 1.1 | 86 | 761 | 1.04 | 0 | 0 |  |  |  |  | 0.008 | 0 | 0.015 | 0 | 0 | 0.007 | 0.06 | 0 | 0 | 0.008 | 0 | 0 | 0 | 0 | 0.051 |  |  |  |  | 52.47 | 9.81 | 171
1993-12-23 | 238 | 7.3 | 7.2 | 11 | 0 | 20 | 427 | 77 |  | 0 | 3.8 | 2.18 | 1 | 5.31 | 0.9 | 0.8 | 82 | 735 | 1.08 | 0 | 0 |  |  |  |  | 0.008 | 0 | 0.026 | 0 | 0 | 0.009 | 0.08 | 0 | 0 | 0.013 | 0 | 0 | 0 | 0 | 0.045
1993-12-24 | 231 | 7.4 | 7.8 | 11 | 0 | 28 | 402 | 59 |  | 0 | 3.3 | 2.02 | 1 | 5.35 | 0.7 | 0.6 | 78 | 717 | 0.99 | 2 | 0 |  |  |  |  | 0.006 | 0 | 0.024 | 0 | 0 | 0.017 | 0.08 | 0 | 0 | 0.009 | 0.1 | 0 | 0 | 0 | 0.062
1993-12-25 | 225 | 7.5 | 7.5 | 11 | 0 | 28 | 399 | 61 |  | 4 | 3.1 | 1.88 | 1.2 | 5.73 | 0.6 | 0.4 | 77 | 704 | 0.93 | 3 | 0 |  |  |  |  | 0.006 | 0 | 0.028 | 0 | 0 | 0.013 | 0.08 | 0 | 0 | 0.008 | 0.1 | 0 | 0 | 0 | 0.044
1993-12-26 | 217 | 7.4 | 8.1 | 10 | 0 | 20 | 395 | 75 |  | 4 | 3 | 1.49 | 1.57 | 6.47 | 0.8 | 0.7 | 79 | 702 | 0.92 | 2 | 0 |  |  |  |  | 0.003 | 0 | 0.018 | 0 | 0 | 0.008 | 0.08 | 0 | 0 | 0.01 | 0 | 0 | 0 | 0 | 0.026
1993-12-27 | 234 | 7.4 | 7.8 | 13 | 0 | 24 | 373 | 87 |  | 5 | 3.4 | 2.08 | 1.76 | 5.87 | 1.3 | 1.1 | 79 | 701 | 0.91 | 0 | 0 |  |  |  |  | 0.004 | 0 | 0.014 | 0 | 0 | 0.018 | 0.04 | 0 | 0 | 0.007 | 0 | 0 | 0 | 0 | 0.034
1993-12-28 | 219 | 7.3 | 8.2 | 13 | 0 | 34 | 389 | 106 |  | 5 | 3.5 | 2.01 | 1.46 | 5.07 | 1.4 | 1.2 | 80 | 718 | 1.08 | 0 | 0 | 12000 | 50 | 0 | 0 | 0.008 | 0 | 0.019 | 0 | 0 | 0.007 | 0.07 | 0 | 0 | 0.009 | 0 | 0 | 0 | 0 | 0.055 | 0 | 0 | 0 | 0
1993-12-29 | 234 | 7.3 | 7.4 | 12 | 0 | 36 | 405 | 73 |  | 5 | 3.8 | 2.12 | 1.54 | 4.91 | 1.2 | 1 | 87 | 717 | 1.15 | 3 | 0 |  |  |  |  | 0.011 | 0 | 0.021 | 0 | 0.009 | 0 | 0.07 | 0 | 0 | 0.009 | 0.1 | 0 | 0 | 0 | 0.044 |  |  |  |  | 54 | 17.67 | 208
1993-12-30 | 227 | 7.3 | 7 | 13 | 0 | 29 | 403 | 76 |  | 6 | 3.9 | 2.2 | 1.64 | 5.15 | 1.2 | 0.9 | 73 | 672 | 1.11 | 3 | 0 |  |  |  |  | 0.01 | 0 | 0.02 | 0 | 0 | 0 | 0.06 | 0 | 0 | 0.013 | 0 | 0 | 0 | 0 | 0.046
1993-12-31 | 220 | 7.4 | 6.8 | 11 | 0 | 31 | 406 | 75 |  | 5 | 2.9 | 1.52 | 1.44 | 5.47 | 1.2 | 0.9 | 102 | 703 | 1.16 | 2 | 0 |  |  |  |  | 0.009 | 0 | 0.018 | 0 | 0 | 0.008 | 0.04 | 0 | 0 | 0.008 | 0 | 0 | 0 | 0 | 0.048
Observations | 31 | 31 | 31 | 31 | 31 | 31 | 31 | 31 | 2 | 31 | 31 | 31 | 31 | 31 | 31 | 31 | 31 | 31 | 31 | 31 | 31 | 4 | 4 | 4 | 4 | 31 | 31 | 31 | 31 | 31 | 31 | 31 | 31 | 31 | 31 | 31 | 31 | 31 | 31 | 31 | 4 | 4 | 4 | 4 | 5 | 5 | 5
Minimum | 217 | 7.1 | 5.3 | 3 | 0 | 18 | 341 | 59 | 8 | 0 | 1.3 | 0.15 | 0.12 | 2.84 | 0.6 | 0.4 | 63 | 570 | 0.8 | 0 | 0 | 4800 | 50 | 0 | 0 | 0.003 | 0 | 0.006 | 0 | 0 | 0 | 0.03 | 0 | 0 | 0 | 0 | 0 | 0 | 0 | 0.026 | 0 | 0 | 0 | 0 | 49.36 | 9.81 | 171
Mean | 238.5161 | 7.2903 | 7.2065 | 9.4516 | 0.096774 | 26.7097 | 405.4194 | 93.7097 | 9 | 4.5484 | 2.7419 | 1.2752 | 0.70645 | 6.0426 | 1.1871 | 1.0194 | 81.5161 | 702.8065 | 1.0355 | 0.67742 | 0 | 11228.7882 | 54.75 | 0 | 0 | 0.0075806 | 0 | 0.016677 | 0 | 0.0022581 | 0.011839 | 0.066774 | 0 | 0 | 0.0090968 | 0.029032 | 0 | 0 | 0 | 0.056548 | 0 | 0 | 0 | 0 | 50.994 | 16.234 | 194.2
Maximum | 363 | 7.5 | 8.5 | 20 | 3 | 38 | 458 | 144 | 10 | 14 | 6.6 | 4 | 1.76 | 12.13 | 2.8 | 2.5 | 106 | 761 | 1.25 | 3 | 0 | 23000 | 58 | 0 | 0 | 0.02 | 0 | 0.028 | 0 | 0.01 | 0.053 | 0.13 | 0 | 0 | 0.037 | 0.2 | 0 | 0 | 0 | 0.118 | 0 | 0 | 0 | 0 | 54 | 18.98 | 208
ANNUAL:
Observations | 365 | 365 | 365 | 363 | 365 | 365 | 365 | 365 | 39 | 365 | 365 | 365 | 365 | 365 | 365 | 365 | 365 | 365 | 365 | 365 | 365 | 53 | 51 | 52 | 52 | 365 | 365 | 365 | 365 | 365 | 365 | 365 | 365 | 365 | 365 | 365 | 365 | 365 | 365 | 365 | 52 | 52 | 52 | 52 | 52 | 52 | 52
Minimum | 213 | 7 | 3.3 | 0 | 0 | 12 | 278 | 59 | 5 | 0 | 0.9 | 0 | 0 | 2.82 | 0.2 | 0 | 48 | 405 | 0.25 | 0 | 0 | 1700 | 32 | 0 | 0 | 0.003 | 0 | 0 | 0 | 0 | 0 | 0 | 0 | 0 | 0 | 0 | 0 | 0 | 0 | 0.01 | 0 | 0 | 0 | 0 | 48.27 | 9.81 | 171
Mean | 298.6959 | 7.3419 | 6.9652 | 9.5234 | 0.62466 | 26.9836 | 585.7863 | 151.1945 | 9.1026 | 6.1973 | 2.3148 | 0.87137 | 0.28496 | 5.9618 | 0.94827 | 0.78014 | 143.9726 | 929.1096 | 0.96433 | 1.0849 | 0.57178 | 15559.9862 | 57.1765 | 0.065596 | 0.012308 | 0.0086192 | 0 | 0.016822 | 0.00017808 | 0.0036301 | 0.0077699 | 0.090548 | 0 | 0 | 0.012249 | 0.055205 | 0.0015616 | 0 | 8.7671e-05 | 0.051814 | 0 | 0 | 0 | 0 | 59.3944 | 20.9067 | 234.4808
Maximum | 501 | 7.8 | 10.1 | 41 | 6 | 81 | 2599 | 709 | 22 | 27 | 6.6 | 4 | 1.76 | 12.13 | 2.8 | 2.5 | 1435 | 4720 | 1.32 | 13 | 8 | 280000 | 87 | 3.11 | 0.09 | 0.04 | 0 | 0.054 | 0.01 | 0.021 | 0.14 | 0.33 | 0 | 0 | 0.053 | 0.44 | 0.09 | 0 | 0.01 | 0.19 | 0 | 0 | 0 | 0 | 81.72 | 31.99 | 336

## North Side Outfall 1994
3 | Flow |  | D.O. | BOD5 | CBOD5 | COD | TS | TVS | VSS | SS | TKN | NH3_N | NO2-N | NO3-N | P-Tot. | P-Sol. | Cl | Cond. | F | FOG | Phenol | Fecal col. | SO4 | SO2 | SO3 | CN | As | Ba | Cd | Cr | Cu | Fe-Tot. | Fe-Sol. | Pb | Mn | Hg | Ni | Se | Ag | Zn | Sb | Be | Tl | Cr+6 | Ca | Mg | Hardness
Date | MGD | pH | mg/L | mg/L | mg/L | mg/L | mg/L | mg/L | mg/L | mg/L | mg/L | mg/L | mg/L | mg/L | mg/L | mg/L | mg/L | µmohs | mg/L | mg/L | ug/L | cfu/100ml | mg/L | mg/L | mg/L | mg/L | mg/l | mg/L | mg/L | mg/L | mg/L | mg/L | mg/L | mg/L | mg/L | µg/L | mg/L | mg/L | mg/L | mg/L | mg/L | mg/L | mg/L | µg/L | mg/L | mg/L | mg/L CaCO3
1994-01-01 | 225 | 7.3 | 7 | 13 | 4 | 23 | 382 | 86 |  | 6 | 3.2 | 1.58 | 1.67 | 5.45 | 1.1 | 0.9 | 71 | 684 | 1.12 | 1 | 0 |  |  |  |  | 0.009 | 0 | 0.017 | 0 | 0 | 0.006 | 0.04 | 0 | 0 | 0.006 | 0 | 0 | 0 | 0 | 0.04
1994-01-02 | 215 | 7.3 | 7.6 | 9 | 0 | 18 | 385 | 89 |  | 6 | 2.4 | 0.94 | 1.75 | 6.43 | 1.1 | 0.9 | 68 | 668 | 0.95 | 1 | 0 |  |  |  |  | 0.008 | 0 | 0.019 | 0 | 0 | 0 | 0.04 | 0 | 0 | 0.007 | 0 | 0 | 0 | 0 | 0.041
1994-01-03 | 229 | 7.2 | 7.7 | 10 | 0 | 19 | 423 | 92 |  | 4 | 2.7 | 1.4 | 1.84 | 5.68 | 1.3 | 1.2 | 84 | 690 | 0.92 | 3 | 0 |  |  |  |  | 0.008 | 0 | 0.021 | 0 | 0 | 0 | 0.04 | 0 | 0 | 0.008 | 0 | 0 | 0 | 0 | 0.072
1994-01-04 | 222 | 7.3 | 8.5 | 14 | 2 | 33 | 493 | 81 |  | 4 | 4 | 2.2 | 1.9 | 4.74 | 1.4 | 1.3 | 136 | 860 | 1.14 | 0 | 0 | 6000 | 48 | 0 | 0 | 0.008 | 0 | 0.014 | 0 | 0.009 | 0 | 0.04 | 0 | 0 | 0.01 | 0.1 | 0 | 0 | 0 | 0.051 | 0 | 0 | 0 | 0
1994-01-05 | 226 | 7.2 | 6.8 | 14 | 0 | 32 | 402 | 99 |  | 5 | 5.3 | 3.3 | 1.6 | 4.19 | 1.3 | 1.2 | 88 | 719 | 1.1 | 0 | 0 |  |  |  |  | 0.022 | 0 | 0 | 0 | 0 | 0 | 0.03 | 0 | 0 | 0.014 | 0.1 | 0 | 0 | 0 | 0.045 |  |  |  |  | 46.12 | 16.07 | 181
1994-01-06 | 240 | 7.4 | 7.4 | 15 | 2 | 32 | 1040 | 65 |  | 4 | 8.4 | 5.54 | 1.14 | 3.33 | 1.4 | 1.3 | 464 | 1806 | 1.07 |  | 0 |  |  |  |  | 0.018 | 0 | 0.023 | 0 | 0.019 | 0.007 | 0.06 | 0 | 0 | 0.028 | 0 | 0 | 0 | 0 | 0.055
1994-01-07 | 230 | 7.1 | 8.2 | 30 | 5 | 37 | 1844 | 141 |  | 14 | 6 | 3.3 | 1.61 | 4.03 | 1.4 | 1.1 | 921 | 3323 | 1 |  | 0 |  |  |  |  | 0.013 | 0 | 0.034 | 0 | 0 | 0.007 | 0.11 | 0 | 0 | 0.043 | 0.1 | 0 | 0 | 0 | 0.045
1994-01-08 | 218 | 7.3 | 7.9 | 17 | 4 | 31 | 609 | 78 |  | 7 | 4.9 | 3.32 | 1.72 | 4.31 | 0.7 | 0.5 | 204 | 1036 | 1.01 |  | 0 |  |  |  |  | 0.01 | 0 | 0.02 | 0 | 0 | 0.012 | 0.06 | 0 | 0 | 0.013 | 0.1 | 0 | 0 | 0 | 0.067
1994-01-09 | 226 | 7.3 | 7.5 | 19 | 4 | 29 | 412 | 80 |  | 7 | 5.4 | 3.46 | 1.74 | 3.94 | 0.6 | 0.4 | 100 | 766 | 0.99 |  | 4 |  |  |  |  | 0.008 | 0 | 0.021 | 0 | 0 | 0.007 | 0.08 | 0 | 0 | 0.01 | 0 | 0 | 0 | 0 | 0.053
1994-01-10 | 240 | 7.2 | 7.9 | 16 | 2 | 28 | 403 | 72 |  | 6 | 6 | 4.29 | 1.69 | 3.68 | 1 | 0.8 |  |  |  |  | 0 | 14000 |  |  |  | 0.012 | 0 | 0.013 | 0 | 0 | 0 | 0.04 | 0 | 0 | 0.008 |  | 0 | 0 | 0 | 0.045
1994-01-11 | 242 | 7.3 | 7.5 | 14 | 2 | 41 |  |  |  | 6 | 5.4 | 3.47 | 1.49 | 3.32 | 1.2 | 1 | 467 |  | 1.09 | 0 | 0 |  | 50 | 0 | 0 | 0.007 | 0 | 0.014 | 0 | 0.01 | 0 | 0.06 | 0 | 0 | 0.017 | 0.1 | 0 | 0 | 0 | 0.052 | 0 | 0 | 0 | 0
1994-01-12 | 237 | 7.1 | 9 | 13 | 2 | 34 |  |  |  | 8 | 4.2 | 2.36 | 1.68 | 3.61 | 0.6 | 0.4 |  |  |  |  | 0 |  |  |  |  | 0.007 | 0 | 0.012 | 0 | 0.015 | 0.008 | 0.07 | 0 | 0 | 0.013 |  | 0 | 0 | 0 | 0.056 |  |  |  |  | 51.28 | 15.73 | 193
1994-01-13 | 229 | 7.2 | 7 | 13 | 3 | 30 |  |  |  | 7 | 4.4 | 2.6 | 1.81 | 3.83 | 0.6 | 0.5 |  |  |  |  | 0 |  |  |  |  | 0.008 | 0 | 0.022 | 0 | 0 | 0 | 0.15 | 0 | 0 | 0.01 |  | 0 | 0 | 0 | 0.073
1994-01-14 | 222 | 7.3 | 8.3 | 15 | 3 | 33 |  |  |  | 7 | 4.6 | 2.74 | 1.76 | 4.22 | 0.9 | 0.8 |  |  |  |  | 0 |  |  |  |  | 0.007 | 0 | 0.024 | 0 | 0 | 0.006 | 0.1 | 0 | 0 | 0.011 |  | 0 | 0 | 0 | 0.068
1994-01-15 | 227 | 7.3 | 7.7 | 16 | 0 | 35 |  |  |  | 6 | 5.2 | 4.01 | 1.72 | 3.86 | 1.2 | 0.9 |  |  |  |  | 4 |  |  |  |  | 0.006 | 0 | 0.023 | 0 | 0 | 0 | 0.08 | 0 | 0 | 0.01 |  | 0 | 0 | 0 | 0.069
1994-01-16 | 228 | 7.3 | 7.8 | 17 | 0 | 33 |  |  |  | 7 | 6.3 | 4.38 | 1.75 | 3.79 | 1 | 0.8 |  |  |  |  | 0 |  |  |  |  | 0.004 | 0 | 0.023 | 0 | 0 | 0.017 | 0.07 | 0 | 0 | 0.008 |  | 0 | 0 | 0 | 0.075
1994-01-17 | 238 | 7.3 | 7.2 | 18 | 0 | 29 |  |  |  | 12 | 6.2 | 4.26 | 1.75 | 3.94 | 1.2 | 0.9 |  |  |  |  | 4 |  |  |  |  | 0.004 | 0 | 0.012 | 0 | 0 | 0 | 0.1 | 0 | 0 | 0.007 |  | 0 | 0 | 0 | 0.042
1994-01-18 | 239 | 7.2 | 7.5 | 6 | 0 | 12 |  |  |  | 0 | 4.2 | 2.8 | 1.33 | 3.49 | 0.6 | 0.5 | 111 |  | 1.08 | 0 | 0 |  | 49 | 0 | 0 | 0.003 | 0 | 0.028 | 0 | 0 | 0.017 | 0.18 | 0 | 0 | 0.012 | 0.1 | 0 | 0 | 0 | 0.066 | 0 | 0 | 0 | 0
1994-01-19 | 242 | 7 | 5.9 | 4 | 0 | 22 |  |  |  | 0 | 5.6 | 4.16 | 1.14 | 3.3 | 0.8 | 0.8 |  |  |  |  | 0 |  |  |  |  | 0.007 | 0 | 0.022 | 0 | 0 | 0 | 0.1 | 0 | 0 | 0.014 |  | 0 | 0 | 0 | 0.044 |  |  |  |  | 52.11 | 17.48 | 202
1994-01-20 | 240 | 7.2 | 5.8 | 4 | 0 | 15 |  |  |  | 0 | 4.8 | 3.7 | 1 | 3.26 | 0.8 | 0.7 |  |  |  |  | 0 | 1200 |  |  |  | 0.005 | 0 | 0.011 | 0 | 0 | 0.011 | 0.06 | 0 | 0 | 0.012 |  | 0 | 0 | 0 | 0.041
1994-01-21 | 236 | 7.1 | 5.4 | 3 | 0 | 23 |  |  |  | 7 | 4.8 | 3.06 | 1.02 | 3.08 | 1.1 | 1 |  |  |  |  | 0 |  |  |  |  | 0.006 | 0 | 0.015 | 0 | 0 | 0.015 | 0.14 | 0 | 0 | 0.02 |  | 0 | 0 | 0 | 0.094
1994-01-22 | 234 | 7.3 | 7.5 | 3 | 0 | 25 |  |  |  | 0 | 4.7 | 3.82 | 0.9 | 2.69 | 1.2 | 1.1 |  |  |  |  | 0 |  |  |  |  | 0.007 | 0 | 0.012 | 0 | 0 | 0 | 0.06 | 0 | 0 | 0.015 |  | 0 | 0 | 0 | 0.054
1994-01-23 | 286 | 7.3 | 6.2 | 3 | 0 | 25 |  |  |  | 0 | 5.5 | 4.04 | 1.15 | 2.82 | 0.8 | 0.7 |  |  |  |  | 0 |  |  |  |  | 0.007 | 0 | 0.013 | 0 | 0 | 0 | 0.09 | 0 | 0 | 0.015 |  | 0 | 0 | 0 | 0.057
1994-01-24 | 242 | 7.2 | 6.2 | 13 | 2 | 41 |  |  |  | 8 | 6.6 | 4.44 | 1.69 | 2.52 | 0.9 | 0.7 |  |  |  |  | 0 |  |  |  |  | 0.007 | 0 | 0.017 | 0 | 0.009 | 0.008 | 0.08 | 0 | 0 | 0.02 |  | 0 | 0 | 0 | 0.045
1994-01-25 | 262 | 7.2 | 7.9 | 11 | 0 | 32 |  |  |  | 6 | 5.8 | 3.51 | 1.95 | 2.52 | 0.8 | 0.6 | 297 |  | 1.21 | 0 | 0 | 6000 | 50 | 0 | 0 | 0 | 0 | 0.013 | 0 | 0.008 | 0.007 | 0.06 | 0 | 0 | 0.011 | 0 | 0 | 0 | 0 | 0.051 | 0 | 0 | 0 | 0
1994-01-26 | 234 | 7 | 8.2 | 12 | 0 | 35 |  |  |  | 7 | 4.6 | 2.98 | 1.6 | 3.24 | 0.9 | 0.7 |  |  |  |  | 0 |  |  |  |  | 0.009 | 0 | 0.018 | 0 | 0 | 0.006 | 0.06 | 0 | 0 | 0.018 |  | 0 | 0 | 0 | 0.042 |  |  |  |  | 51.95 | 16.47 | 198
1994-01-27 | 285 | 7.2 | 8 | 16 | 4 | 47 |  |  |  | 9 | 6.9 | 4.64 | 1.73 | 2.32 | 1.7 | 1.5 |  |  |  |  | 0 |  |  |  |  | 0.003 | 0 | 0.021 | 0 | 0 | 0 | 0.06 | 0 | 0 | 0.019 |  | 0 | 0 | 0 | 0.042
1994-01-28 | 418 | 7.2 | 8 | 23 | 4 | 51 |  |  |  | 22 | 8.2 | 4.64 | 0.96 | 1.39 | 1.3 | 0.8 |  |  |  |  | 4 |  |  |  |  | 0.02 | 0 | 0.025 | 0 | 0 | 0.01 | 0.11 | 0 | 0 | 0.046 |  | 0 | 0 | 0 | 0.059
1994-01-29 | 244 | 7.3 | 9.3 | 19 | 2 | 33 |  |  |  | 12 | 6 | 4.17 | 1 | 1.83 | 0.5 | 0.3 |  |  |  |  | 4 |  |  |  |  | 0.007 | 0 | 0.024 | 0 | 0 | 0.011 | 0.09 | 0 | 0 | 0.03 |  | 0 | 0 | 0 | 0.067
1994-01-30 | 231 | 7.4 | 8.5 | 11 | 0 | 35 |  |  |  | 7 | 6.5 | 4.08 | 1.39 | 2.27 | 0.5 | 0.4 |  |  |  |  | 0 |  |  |  |  | 0.003 | 0 | 0.021 | 0 | 0.007 | 0 | 0.07 | 0 | 0 | 0.018 |  | 0 | 0 | 0 | 0.058
1994-01-31 | 228 | 7.1 | 8.5 | 12 | 0 | 41 |  |  |  | 8 | 7.2 | 4.64 | 1.5 | 2.42 | 0.9 | 0.6 |  |  |  |  | 0 |  |  |  |  | 0.003 | 0 | 0.019 | 0 | 0 | 0.004 | 0.04 | 0 | 0 | 0.012 |  | 0 | 0 | 0 | 0.041
Observations | 31 | 31 | 31 | 31 | 31 | 31 | 10 | 10 | 0 | 31 | 31 | 31 | 31 | 31 | 31 | 31 | 12 | 9 | 12 | 8 | 31 | 4 | 4 | 4 | 4 | 31 | 31 | 31 | 31 | 31 | 31 | 31 | 31 | 31 | 31 | 12 | 31 | 31 | 31 | 31 | 4 | 4 | 4 | 4 | 4 | 4 | 4
Minimum | 215 | 7 | 5.4 | 3 | 0 | 12 | 382 | 65 |  | 0 | 2.4 | 0.94 | 0.9 | 1.39 | 0.5 | 0.3 | 68 | 668 | 0.92 | 0 | 0 | 1200 | 48 | 0 | 0 | 0 | 0 | 0 | 0 | 0 | 0 | 0.03 | 0 | 0 | 0.006 | 0 | 0 | 0 | 0 | 0.04 | 0 | 0 | 0 | 0 | 46.12 | 15.73 | 181
Mean | 242.4194 | 7.229 | 7.5452 | 13 | 1.4516 | 30.7742 | 639.3 | 88.3 |  | 6.5161 | 5.3548 | 3.4784 | 1.5155 | 3.5323 | 0.99355 | 0.81613 | 250.9167 | 1172.4444 | 1.0567 | 0.625 | 0.64516 | 4959.1009 | 49.25 | 0 | 0 | 0.0079355 | 0 | 0.018419 | 0 | 0.0024839 | 0.005129 | 0.076452 | 0 | 0 | 0.015645 | 0.05 | 0 | 0 | 0 | 0.055161 | 0 | 0 | 0 | 0 | 50.365 | 16.4375 | 193.5
Maximum | 418 | 7.4 | 9.3 | 30 | 5 | 51 | 1844 | 141 |  | 22 | 8.4 | 5.54 | 1.95 | 6.43 | 1.7 | 1.5 | 921 | 3323 | 1.21 | 3 | 4 | 14000 | 50 | 0 | 0 | 0.022 | 0 | 0.034 | 0 | 0.019 | 0.017 | 0.18 | 0 | 0 | 0.046 | 0.1 | 0 | 0 | 0 | 0.094 | 0 | 0 | 0 | 0 | 52.11 | 17.48 | 202
1994-02-01 | 228 | 7.9 | 9 | 12 | 0 | 31 |  |  |  | 7 | 6.2 | 3.96 | 1.53 | 2.8 | 0.9 | 0.7 | 208 |  | 1.04 | 0 | 0 | 9000 | 52 | 0.03 | 0 | 0.011 | 0 | 0.017 | 0 | 0 | 0 | 0.04 | 0 | 0 | 0.007 | 0 | 0 | 0 | 0 | 0.043 | 0 | 0 | 0 | 0
1994-02-02 | 225 | 7.4 | 8.8 | 11 | 0 | 24 |  |  |  | 6 | 6.2 | 3.8 | 1.67 | 3.57 | 0.9 | 0.7 |  |  |  |  | 0 |  |  |  |  | 0.012 | 0 | 0.02 | 0 | 0 | 0.012 | 0.09 | 0 | 0 | 0.007 |  | 0 | 0 | 0 | 0.057 |  |  |  |  | 56.24 | 18.63 | 217
1994-02-03 | 218 | 7.5 | 9.5 | 12 | 4 | 28 |  |  |  | 8 | 5.8 | 3.8 | 1.49 | 3.9 | 1.1 | 0.9 |  |  |  |  | 0 |  |  |  |  | 0.012 | 0 | 0.015 | 0 | 0 | 0.006 | 0.04 | 0 | 0 | 0.007 |  | 0 | 0 | 0 | 0.053
1994-02-04 | 237 | 7.5 | 9.2 | 13 | 0 | 33 |  |  |  | 8 | 6.7 | 4.38 | 1.04 | 3.44 | 1.2 | 1.1 |  |  |  |  | 3 |  |  |  |  | 0.005 | 0 | 0.013 | 0 | 0 | 0 | 0.09 | 0 | 0 | 0.008 |  | 0 | 0 | 0 | 0.053
1994-02-05 | 235 | 7.3 | 8.2 | 10 | 0 | 35 |  |  |  | 6 | 7 | 4.74 | 0.93 | 3.52 | 1.2 | 1 |  |  |  |  | 0 |  |  |  |  | 0.004 | 0 | 0.015 | 0 | 0 | 0.006 | 0.08 | 0 | 0 | 0.003 |  | 0 | 0 | 0 | 0.053
1994-02-06 | 245 | 7.3 | 8.2 | 11 | 0 | 44 |  |  |  | 6 | 6 | 3.81 | 0.76 | 3.43 | 1.1 | 0.9 |  |  |  |  | 3 |  |  |  |  | 0.003 | 0 | 0.013 | 0 | 0 | 0 | 0.07 | 0 | 0 | 0.003 |  | 0 | 0 | 0 | 0.047
1994-02-07 | 235 | 7.3 | 8.4 | 14 | 4 | 28 |  |  |  | 8 | 6 | 3.62 | 0.74 | 3.76 | 1.2 | 1.1 |  |  |  |  | 3 |  |  |  |  | 0.002 | 0 | 0.019 | 0 | 0 | 0 | 0.06 | 0 | 0 | 0.007 |  | 0 | 0 | 0 | 0.056
1994-02-08 | 241 | 7.4 | 8.5 | 14 | 3 | 32 |  |  |  | 9 | 6.9 | 4.1 | 0.63 | 4.19 | 1.5 | 1.2 | 143 |  | 1.08 | 0 | 3 | 8000 | 49 | 0 | 0 | 0.008 | 0 | 0.019 | 0 | 0 | 0.009 | 0.09 | 0 | 0 | 0.008 | 0.1 | 0 | 0 | 0 | 0.056 | 0 | 0 | 0 | 0
1994-02-09 | 227 | 7.3 | 7.9 | 11 | 0 | 31 |  |  |  | 7 | 5.9 | 3.4 | 0.63 | 5.45 | 1.5 | 1.3 |  |  |  |  | 0 |  |  |  |  | 0.012 | 0 | 0.018 | 0 | 0 | 0.022 | 0.09 | 0 | 0 | 0.006 |  | 0 | 0 | 0 | 0.051 |  |  |  |  | 53.25 | 17.46 | 205
1994-02-10 | 237 | 7.1 | 9.1 | 18 | 4 | 53 |  |  |  | 11 | 6.6 | 3.74 | 0.47 | 5.72 | 1.6 | 1.3 |  |  |  |  | 0 |  |  |  |  | 0.012 | 0 | 0.022 | 0 | 0 | 0.008 | 0.07 | 0 | 0 | 0.011 |  | 0 | 0 | 0 | 0.07
1994-02-11 | 234 | 7.1 | 8.8 | 13 | 3 | 39 |  |  |  | 10 | 4.6 | 3.34 | 0.43 | 6.17 | 1.4 | 1.3 |  |  |  |  | 0 |  |  |  |  | 0.011 | 0 | 0.018 | 0 | 0 | 0.007 | 0.07 | 0 | 0 | 0.006 |  | 0 | 0 | 0 | 0.062
1994-02-12 | 228 | 7.2 | 9 | 14 | 4 | 39 |  |  |  | 10 | 4.3 | 1.85 | 0.32 | 5.75 | 1.2 | 1 |  |  |  |  | 0 |  |  |  |  | 0.012 | 0 | 0.054 | 0 | 0 | 0 | 0.06 | 0 | 0 | 0.004 |  | 0 | 0 | 0 | 0.064
1994-02-13 | 238 | 7.2 | 7.7 | 15 | 0 | 32 |  |  |  | 9 | 4.5 | 2.34 | 0.31 | 5.47 | 1.3 | 1.1 |  |  |  |  | 0 |  |  |  |  | 0.009 | 0 | 0.02 | 0 | 0.006 | 0.008 | 0.04 | 0 | 0 | 0.006 |  | 0 | 0 | 0 | 0.053
1994-02-14 | 287 | 7.2 | 8.4 | 22 | 3 | 42 |  |  |  | 14 | 6.9 | 4.72 | 0.27 | 3.92 | 1.6 | 1.3 |  |  |  |  | 0 |  |  |  |  | 0.009 | 0 | 0.022 | 0 | 0.009 | 0.012 | 0.06 | 0 | 0 | 0.009 |  | 0 | 0 | 0 | 0.05
1994-02-15 | 307 | 7.2 | 8 | 29 | 7 | 62 |  |  |  | 19 | 8.4 | 5.02 | 0.25 | 3.35 | 1.2 | 0.8 | 618 |  | 0.89 | 2 | 0 | 200000 | 59 | 0.06 | 0 | 0.007 | 0 | 0.029 | 0 | 0 | 0.012 | 0.11 | 0 | 0 | 0.032 | 0.1 | 0 | 0 | 0 | 0.017 | 0 | 0 | 0 | 0
1994-02-16 | 294 | 7.2 | 8.5 | 24 | 6 | 47 |  |  |  | 16 | 6.6 | 3.76 | 0.34 | 4.01 | 1.1 | 0.7 |  |  |  |  | 0 |  |  |  |  | 0.015 | 0 | 0.025 | 0 | 0 | 0.012 | 0.11 | 0 | 0 | 0.019 |  | 0 | 0 | 0 | 0.058
1994-02-17 | 278 | 7.1 | 9.8 | 16 | 4 | 39 |  |  |  | 14 | 6.1 | 3.4 | 0.19 | 3.45 | 0.9 | 0.6 |  |  |  |  | 0 |  |  |  |  | 0.008 | 0 | 0.023 | 0 | 0 | 0.013 | 0.19 | 0 | 0 | 0.019 |  | 0 | 0 | 0 | 0.069 |  |  |  |  | 55.36 | 17.42 | 210
1994-02-18 | 299 | 7.2 | 8.5 | 13 | 0 | 29 |  |  |  | 9 | 3.7 | 1.55 | 0.15 | 4.52 | 0.6 | 0.4 |  |  |  |  | 0 |  |  |  |  | 0.005 | 0 | 0.022 | 0 | 0 | 0.009 | 0.08 | 0 | 0 | 0.013 |  | 0 | 0 | 0 | 0.054
1994-02-19 | 316 | 6.9 | 9 | 10 | 0 | 31 |  |  |  | 11 | 1.8 | 0.22 | 0.06 | 4.21 | 0.6 | 0.4 |  |  |  |  | 0 |  |  |  |  | 0.004 | 0 | 0.023 | 0 | 0 | 0 | 0.11 | 0 | 0 | 0.01 |  | 0 | 0 | 0 | 0.047
1994-02-20 | 355 | 7.1 | 10.2 | 11 | 3 | 44 |  |  |  | 17 | 2.2 | 0 | 0.03 | 3.37 | 0.5 | 0.2 |  |  |  |  | 0 |  |  |  |  | 0.002 | 0 | 0.026 | 0 | 0 | 0.01 | 0.15 | 0 | 0 | 0.01 |  | 0 | 0 | 0 | 0.039
1994-02-21 | 359 | 7.2 | 9.7 | 11 | 3 | 31 |  |  |  | 15 | 2.6 | 0.45 | 0.14 | 5.24 | 0.7 | 0.4 |  |  |  |  | 0 |  |  |  |  | 0.003 | 0 | 0.034 | 0 | 0 | 0 | 0.18 | 0 | 0 | 0.009 |  | 0 | 0 | 0 | 0.036
1994-02-22 | 355 | 7.1 | 10 | 16 | 3 | 33 |  |  |  | 14 | 4.2 | 1.66 | 0.15 | 1.25 | 0.7 | 0.4 | 292 |  | 0.76 | 0 | 0 |  | 70 | 0.03 | 0 | 0.013 | 0 | 0.034 | 0 | 0.008 | 0.01 | 0.14 | 0 | 0 | 0.012 | 0 | 0 | 0 | 0 | 0.059 | 0 | 0 | 0 | 0
1994-02-23 | 330 | 7.2 | 7.2 | 17 | 4 | 31 |  |  |  | 11 | 6.2 | 3.62 | 0.35 | 3.46 | 0.8 | 0.6 |  |  |  |  | 0 |  |  |  |  | 0.02 | 0 | 0.032 | 0 | 0 | 0.012 | 0.12 | 0 | 0 | 0.017 |  | 0 | 0 | 0 | 0.07
1994-02-24 | 316 | 7.5 | 7.5 | 17 | 4 | 36 |  |  |  | 11 | 5.7 | 3.74 | 0.22 | 3.17 | 0.8 | 0.6 |  |  |  |  | 0 | 40000 |  |  |  | 0.01 | 0 | 0.034 | 0 | 0 | 0 | 0.08 | 0 | 0 | 0.015 |  | 0 | 0 | 0 | 0.059 |  |  |  |  | 75.41 | 26.98 | 299
1994-02-25 | 299 | 7.4 | 7.6 | 20 | 5 | 38 |  |  |  | 12 | 6.4 | 3.78 | 0.13 | 3.42 | 0.8 | 0.5 |  |  |  |  | 0 |  |  |  |  | 0.009 | 0 | 0.03 | 0 | 0 | 0.007 | 0.08 | 0 | 0 | 0.011 |  | 0 | 0 | 0 | 0.046
1994-02-26 | 292 | 7.3 | 7.5 | 17 | 4 | 34 |  |  |  | 9 | 6.2 | 4.14 | 0.18 | 3.4 | 0.8 | 0.5 |  |  |  |  | 0 |  |  |  |  | 0.01 | 0 | 0.025 | 0 | 0 | 0 | 0.07 | 0 | 0 | 0.008 |  | 0 | 0 | 0 | 0.044
1994-02-27 | 294 | 7.3 | 7.4 | 20 | 5 | 39 |  |  |  | 12 | 7.1 | 4.46 | 0.17 | 3.18 | 0.9 | 0.6 |  |  |  |  | 0 |  |  |  |  | 0.008 | 0 | 0.025 | 0 | 0 | 0.009 | 0.09 | 0 | 0 | 0.011 |  | 0 | 0 | 0 | 0.04
1994-02-28 | 261 | 7.3 | 8.2 | 15 | 0 | 30 |  |  |  | 8 | 5.8 | 3.66 | 0.2 | 3.8 | 0.8 | 0.6 |  |  |  |  | 0 |  |  |  |  | 0 | 0 | 0.025 | 0 | 0 | 0.008 | 0.06 | 0 | 0 | 0.008 |  | 0 | 0 | 0 | 0.04
Observations | 28 | 28 | 28 | 28 | 28 | 28 | 0 | 0 | 0 | 28 | 28 | 28 | 28 | 28 | 28 | 28 | 4 | 0 | 4 | 4 | 28 | 4 | 4 | 4 | 4 | 28 | 28 | 28 | 28 | 28 | 28 | 28 | 28 | 28 | 28 | 4 | 28 | 28 | 28 | 28 | 4 | 4 | 4 | 4 | 4 | 4 | 4
Minimum | 218 | 6.9 | 7.2 | 10 | 0 | 24 |  |  |  | 6 | 1.8 | 0 | 0.03 | 1.25 | 0.5 | 0.2 | 143 |  | 0.76 | 0 | 0 | 8000 | 49 | 0 | 0 | 0 | 0 | 0.013 | 0 | 0 | 0 | 0.04 | 0 | 0 | 0.003 | 0 | 0 | 0 | 0 | 0.017 | 0 | 0 | 0 | 0 | 53.25 | 17.42 | 205
Mean | 273.9286 | 7.275 | 8.5643 | 15.2143 | 2.6071 | 36.25 |  |  |  | 10.6071 | 5.5929 | 3.2521 | 0.49214 | 3.9614 | 1.0321 | 0.79286 | 315.25 |  | 0.9425 | 0.5 | 0.42857 | 27548.9862 | 57.5 | 0.03 | 0 | 0.0084286 | 0 | 0.024 | 0 | 0.00082143 | 0.0068571 | 0.09 | 0 | 0 | 0.010214 | 0.05 | 0 | 0 | 0 | 0.051643 | 0 | 0 | 0 | 0 | 60.065 | 20.1225 | 232.75
Maximum | 359 | 7.9 | 10.2 | 29 | 7 | 62 |  |  |  | 19 | 8.4 | 5.02 | 1.67 | 6.17 | 1.6 | 1.3 | 618 |  | 1.08 | 2 | 3 | 200000 | 70 | 0.06 | 0 | 0.02 | 0 | 0.054 | 0 | 0.009 | 0.022 | 0.19 | 0 | 0 | 0.032 | 0.1 | 0 | 0 | 0 | 0.07 | 0 | 0 | 0 | 0 | 75.41 | 26.98 | 299
1994-03-01 | 279 | 7.2 | 7.6 | 19 | 3 | 37 |  |  |  | 10 | 6.8 | 4.38 | 0.14 | 2.85 | 0.9 | 0.7 | 396 |  | 0.99 | 0 | 0 | 16000 | 69 | 0.04 | 0 | 0.012 | 0 | 0.025 | 0 | 0 | 0.01 | 0.09 | 0 | 0 | 0.012 | 0.1 | 0 | 0 | 0 | 0.042 | 0 | 0 | 0 | 0
1994-03-02 | 281 | 7.2 | 7.6 | 16 | 3 | 31 |  |  |  | 8 | 5.7 | 3.07 | 0.27 | 3.89 | 0.8 | 0.6 |  |  |  |  | 0 |  |  |  |  | 0.003 | 0 | 0.025 | 0 | 0 | 0 | 0.14 | 0 | 0 | 0.011 |  | 0 | 0 | 0 | 0.064
1994-03-03 | 322 | 7.2 | 7.5 | 17 | 4 | 31 |  |  |  | 9 | 6.2 | 3.68 | 0.19 | 3.32 | 0.8 | 0.6 |  |  |  |  | 0 |  |  |  |  | 0.009 | 0 | 0.025 | 0 | 0 | 0.022 | 0.1 | 0 | 0 | 0.01 |  | 0 | 0 | 0 | 0.081 |  |  |  |  | 66.36 | 22.97 | 260
1994-03-04 | 340 | 7.1 | 8 | 12 | 0 | 22 |  |  |  | 9 | 4 | 1.71 | 0.22 | 3.94 | 0.6 | 0.4 |  |  |  |  | 0 |  |  |  |  | 0.012 | 0 | 0.024 | 0 | 0 | 0.004 | 0.08 | 0 | 0 | 0.008 |  | 0 | 0 | 0 | 0.047
1994-03-05 | 354 | 7 | 8.5 | 9 | 2 | 24 |  |  |  | 9 | 2.4 | 0.69 | 0.17 | 4.61 | 0.5 | 0.3 |  |  |  |  | 0 |  |  |  |  | 0.009 | 0 | 0.026 | 0 | 0 | 0.007 | 0.07 | 0 | 0 | 0.006 |  | 0 | 0 | 0 | 0.043
1994-03-06 | 358 | 7.1 | 9 | 5 | 2 | 15 |  |  |  | 8 | 1.8 | 0.07 | 0.11 | 4.56 | 0.4 | 0.2 |  |  |  |  | 0 |  |  |  |  | 0.009 | 0 | 0.028 | 0 | 0 | 0.009 | 0.08 | 0 | 0 | 0.007 |  | 0 | 0 | 0.006 | 0.055
1994-03-07 | 357 | 7.2 | 8.8 | 8 | 2 | 24 |  |  |  | 8 | 1.8 | 0.17 | 0.1 | 4.86 | 0.5 | 0.3 |  |  |  |  | 0 |  |  |  |  | 0.007 | 0 | 0.032 | 0 | 0.008 | 0 | 0.04 | 0 | 0 | 0.008 |  | 0 | 0 | 0 | 0.041
1994-03-08 | 356 | 7.5 | 8.1 | 9 | 2 | 27 |  |  |  | 8 | 2.4 | 0.79 | 0.12 | 5.4 | 0.6 | 0.4 | 302 |  | 0.8 | 2 | 0 | 15000 | 77 | 0 | 0 | 0.006 | 0 | 0.042 | 0 | 0 | 0 | 0.07 | 0 | 0 | 0.01 | 0 | 0 | 0 | 0 | 0.039 | 0 | 0 | 0 | 0
1994-03-09 | 352 | 7.3 | 7.6 | 14 | 3 | 25 |  |  |  | 8 | 3.1 | 1.18 | 0.16 | 5 | 0.7 | 0.5 |  |  |  |  | 0 |  |  |  |  | 0.006 | 0 | 0.033 | 0 | 0 | 0.006 | 0.09 | 0 | 0 | 0.01 |  | 0 | 0 | 0 | 0.057
1994-03-10 | 326 | 7.1 | 7.8 | 18 | 4 | 29 |  |  |  | 10 | 4.1 | 2 | 0.14 | 4.38 | 0.7 | 0.5 |  |  |  |  | 0 |  |  |  |  | 0.005 | 0 | 0.034 | 0 | 0.006 | 0.009 | 0.07 | 0 | 0 | 0.008 |  | 0 | 0 | 0 | 0.057 |  |  |  |  | 82.53 | 30.53 | 332
1994-03-11 | 291 | 7.6 | 8.4 | 14 | 0 | 22 |  |  |  | 10 | 3.8 | 1.69 | 0.13 | 4.55 | 0.7 | 0.5 |  |  |  |  | 0 |  |  |  |  | 0.006 | 0 | 0.03 | 0 | 0 | 0.012 | 0.2 | 0 | 0 | 0.006 |  | 0 | 0 | 0 | 0.05
1994-03-12 | 312 | 7.3 | 7.6 | 19 | 0 | 26 |  |  |  | 15 | 3.6 | 1.99 | 0.16 | 4.45 | 0.9 | 0.6 |  |  |  |  | 0 |  |  |  |  | 0.005 | 0 | 0.024 | 0 | 0 | 0.01 | 0.11 | 0 | 0 | 0.004 |  | 0 | 0 | 0 | 0.053
1994-03-13 | 320 | 7.3 | 7.9 | 16 | 3 | 29 |  |  |  | 12 | 3.7 | 1.39 | 0.15 | 3.93 | 0.7 | 0.5 |  |  |  |  | 0 |  |  |  |  | 0.004 | 0 | 0.025 | 0 | 0 | 0.009 | 0.1 | 0 | 0 | 0.004 |  | 0 | 0 | 0 | 0.048
1994-03-14 | 294 | 7.4 | 7.7 | 16 | 0 | 36 |  |  |  | 9 | 3.5 | 1.38 | 0.39 | 4.34 | 0.8 | 0.6 |  |  |  |  | 0 |  |  |  |  | 0.003 | 0 | 0.032 | 0 | 0 | 0 | 0.06 | 0 | 0 | 0.011 |  | 0 | 0 | 0 | 0.068
1994-03-15 | 296 | 7.4 | 7.3 | 12 | 3 | 27 |  |  |  | 6 | 2.9 | 1.07 | 0.16 | 5.22 | 0.8 | 0.6 | 208 |  | 0.96 | 5 | 0 | 6000 | 73 | 0 | 0 | 0.005 | 0 | 0.029 | 0 | 0.006 | 0.01 | 0.07 | 0 | 0 | 0.008 | 0.2 | 0 | 0 | 0 | 0.058 | 0 | 0 | 0 | 0
1994-03-16 | 275 | 7.3 | 7.8 | 17 | 4 | 52 |  |  |  | 9 | 4.4 | 1.89 | 0.27 | 4.66 | 1.2 | 0.8 |  |  |  |  | 0 |  |  |  |  | 0.007 | 0 | 0.029 | 0 | 0.008 | 0.01 | 0.06 | 0 | 0 | 0.01 |  | 0 | 0 | 0 | 0.061
1994-03-17 | 285 | 7.1 | 7.8 | 19 | 4 | 30 |  |  |  | 10 | 4.8 | 2.59 | 0.19 | 4.28 | 1.2 | 0.9 |  |  |  |  | 0 |  |  |  |  | 0.004 | 0 | 0.026 | 0 | 0.012 | 0.006 | 0.08 | 0 | 0 | 0.009 |  | 0 | 0 | 0 | 0.057 |  |  |  |  | 70.45 | 26.34 | 284
1994-03-18 | 273 | 7.2 | 7.3 | 20 | 0 | 34 |  |  |  | 8 | 4.4 | 2.15 | 0.16 | 4.77 | 1.1 | 0.9 |  |  |  |  | 0 |  |  |  |  | 0.008 | 0 | 0.026 | 0 | 0 | 0 | 0.07 | 0 | 0 | 0.012 |  | 0 | 0 | 0 | 0.053
1994-03-19 | 261 | 7.4 | 6.3 | 17 | 0 | 37 |  |  |  | 9 | 3.1 | 1.56 | 0.18 | 4.97 | 1.1 | 0.8 |  |  |  |  | 0 |  |  |  |  | 0.009 | 0 | 0.026 | 0 | 0 | 0.011 | 0.08 | 0 | 0 | 0.009 |  | 0 | 0 | 0 | 0.061
1994-03-20 | 285 | 7.4 | 7.2 | 15 | 3 | 41 |  |  |  | 9 | 4.2 | 2.15 | 0.19 | 4.52 | 1.1 | 0.9 |  |  |  |  | 0 |  |  |  |  | 0.007 | 0 | 0.02 | 0 | 0 | 0.006 | 0.06 | 0 | 0 | 0.008 |  | 0 | 0 | 0 | 0.052
1994-03-21 | 348 | 7.4 | 6.9 | 23 | 5 | 35 |  |  |  | 11 | 4.2 | 2.09 | 0.23 | 3.66 | 1 | 0.7 |  |  |  |  | 0 |  |  |  |  | 0.007 | 0 | 0.026 | 0 | 0.01 | 0.013 | 0.09 | 0 | 0 | 0.019 |  | 0 | 0 | 0 | 0.048
1994-03-22 | 296 | 7.2 | 7.4 | 16 | 4 | 25 |  |  |  | 10 | 2.9 | 1.15 | 0.19 | 4.68 | 0.7 | 0.5 | 177 |  | 0.89 | 4 | 0 | 10000 | 62 | 0 | 0 | 0.007 | 0 | 0.025 | 0 | 0.008 | 0 | 0.07 | 0 | 0 | 0.011 | 0.1 | 0 | 0 | 0 | 0.045 | 0 | 0 | 0 | 0
1994-03-23 | 300 | 7.3 | 7.1 | 18 | 4 | 32 |  |  |  | 7 | 4.2 | 2.58 | 0.56 | 3.49 | 0.8 | 0.7 |  |  |  |  | 0 |  |  |  |  | 0.017 | 0 | 0.026 | 0 | 0.006 | 0.004 | 0.04 | 0 | 0 | 0.02 |  | 0 | 0 | 0 | 0.055
1994-03-24 | 262 | 7.6 | 7.5 | 20 | 4 | 71 |  |  |  | 8 | 4.3 | 2.25 | 0.31 | 4.52 | 1 | 0.8 |  |  |  |  | 4 |  |  |  |  | 0.007 | 0 | 0.025 | 0 | 0 | 0 | 0.08 | 0 | 0 | 0.021 |  | 0 | 0 | 0 | 0.075 |  |  |  |  | 71.32 | 24.77 | 280
1994-03-25 | 279 | 7.3 | 7.7 | 19 | 0 | 28 |  |  |  | 11 | 3.8 | 1.8 | 0.2 | 5.04 | 1.1 | 1 |  |  |  |  | 0 |  |  |  |  | 0.011 | 0 | 0.028 | 0 | 0 | 0 | 0.09 | 0 | 0 | 0.01 |  | 0 | 0 | 0 | 0.053
1994-03-26 | 295 | 7.2 | 7.2 | 17 | 0 | 28 |  |  |  | 9 | 3.4 | 2 | 0.21 | 4.4 | 0.9 | 0.8 |  |  |  |  | 0 |  |  |  |  | 0.011 | 0 | 0.023 | 0 | 0 | 0.009 | 0.06 | 0 | 0 | 0.008 |  | 0 | 0 | 0 | 0.05
1994-03-27 | 318 | 7.3 | 7.6 | 19 | 0 | 32 |  |  |  | 9 | 3 | 1.03 | 0.15 | 4.32 | 0.7 | 0.6 |  |  |  |  | 0 |  |  |  |  | 0.009 | 0 | 0.018 | 0 | 0 | 0.021 | 0.06 | 0 | 0 | 0.008 |  | 0 | 0 | 0 | 0.043
1994-03-28 | 293 | 7.2 | 7.4 | 18 | 0 | 31 |  |  |  | 8 | 3.1 | 1.1 | 0.32 | 5.63 | 0.9 | 0.7 |  |  |  |  | 0 |  |  |  |  | 0.013 | 0 | 0.025 | 0 | 0 | 0.009 | 0.07 | 0 | 0 | 0.008 |  | 0 | 0 | 0 | 0.053
1994-03-29 | 267 | 7.2 | 7.7 | 12 | 2 | 26 |  |  |  | 7 | 3.6 | 1.7 | 0.88 | 4.22 | 0.9 | 0.8 | 162 |  | 0.92 | 0 | 0 | 8000 | 63 | 0 | 0.1 | 0.015 | 0 | 0.028 | 0 | 0 | 0.004 | 0.06 | 0 | 0 | 0.014 | 0.3 | 0 | 0 | 0 | 0.066 | 0 | 0 | 0 | 0
1994-03-30 | 266 | 7.1 | 7 | 18 | 2 | 26 |  |  |  | 8 | 2.7 | 1.2 | 0.31 | 6.21 | 1.1 | 0.9 |  |  |  |  | 0 |  |  |  |  | 0.01 | 0 | 0.022 | 0 | 0.006 | 0.008 | 0.1 | 0 | 0 | 0.008 |  | 0 | 0 | 0 | 0.063
1994-03-31 | 261 | 7.2 | 6.4 | 19 | 4 | 29 |  |  |  | 8 | 3.1 | 1.16 | 0.24 | 6.03 | 1.2 | 1 |  |  |  |  | 0 |  |  |  |  | 0.011 | 0 | 0.025 | 0 | 0 | 0.009 | 0.08 | 0 | 0 | 0.008 |  | 0 | 0 | 0 | 0.064 |  |  |  |  | 64.2 | 24.62 | 262
Observations | 31 | 31 | 31 | 31 | 31 | 31 | 0 | 0 | 0 | 31 | 31 | 31 | 31 | 31 | 31 | 31 | 5 | 0 | 5 | 5 | 31 | 5 | 5 | 5 | 5 | 31 | 31 | 31 | 31 | 31 | 31 | 31 | 31 | 31 | 31 | 5 | 31 | 31 | 31 | 31 | 5 | 5 | 5 | 5 | 5 | 5 | 5
Minimum | 261 | 7 | 6.3 | 5 | 0 | 15 |  |  |  | 6 | 1.8 | 0.07 | 0.1 | 2.85 | 0.4 | 0.2 | 162 |  | 0.8 | 0 | 0 | 6000 | 62 | 0 | 0 | 0.003 | 0 | 0.018 | 0 | 0 | 0 | 0.04 | 0 | 0 | 0.004 | 0 | 0 | 0 | 0 | 0.039 | 0 | 0 | 0 | 0 | 64.2 | 22.97 | 260
Mean | 303.2903 | 7.2677 | 7.6032 | 15.8387 | 2.1613 | 31.0323 |  |  |  | 9.0323 | 3.7097 | 1.731 | 0.23226 | 4.5387 | 0.85161 | 0.64839 | 249 |  | 0.912 | 2.2 | 0.12903 | 10287.0416 | 68.8 | 0.008 | 0.02 | 0.0081935 | 0 | 0.026839 | 0 | 0.0022581 | 0.0070323 | 0.08129 | 0 | 0 | 0.009871 | 0.14 | 0 | 0 | 0.00019355 | 0.054903 | 0 | 0 | 0 | 0 | 70.972 | 25.846 | 283.6
Maximum | 358 | 7.6 | 9 | 23 | 5 | 71 |  |  |  | 15 | 6.8 | 4.38 | 0.88 | 6.21 | 1.2 | 1 | 396 |  | 0.99 | 5 | 4 | 16000 | 77 | 0.04 | 0.1 | 0.017 | 0 | 0.042 | 0 | 0.012 | 0.022 | 0.2 | 0 | 0 | 0.021 | 0.3 | 0 | 0 | 0.006 | 0.081 | 0 | 0 | 0 | 0 | 82.53 | 30.53 | 332
1994-04-01 | 257 | 7.3 | 7.7 | 17 | 0 | 29 |  |  |  | 8 | 3.1 | 1.22 | 0.21 | 6.35 | 1.1 | 1 |  |  |  |  | 0 |  |  |  |  | 0.003 | 0 | 0.023 | 0 | 0 | 0.008 | 0.07 | 0 | 0 | 0.008 |  | 0.03 | 0 | 0.004 | 0.072
1994-04-02 | 262 | 7.3 | 7.3 | 18 | 3 | 31 |  |  |  | 8 | 2.9 | 1.25 | 0.18 | 5.68 | 1.3 | 1.1 |  |  |  |  | 0 |  |  |  |  | 0.004 | 0 | 0.025 | 0 | 0 | 0.01 | 0.07 | 0 | 0 | 0.008 |  | 0 | 0 | 0 | 0.068
1994-04-03 | 231 | 7.3 | 7.2 | 20 | 4 | 31 |  |  |  | 7 | 3.8 | 1.72 | 0.22 | 5.98 | 1.3 | 1.2 |  |  |  |  | 0 |  |  |  |  | 0.003 | 0 | 0.019 | 0 | 0.007 | 0.009 | 0.06 | 0 | 0 | 0.008 |  | 0 | 0 | 0 | 0.054
1994-04-04 | 246 | 7.3 | 7.6 | 21 | 4 | 23 |  |  |  | 12 | 3 | 1.18 | 0.35 | 7.06 | 1.5 | 1.3 |  |  |  |  | 0 |  |  |  |  | 0.007 | 0 | 0.031 | 0 | 0 | 0 | 0 | 0 | 0 | 0.019 |  | 0 | 0 | 0 | 0.059
1994-04-05 | 248 | 7.2 | 7.2 | 19 | 4 | 29 |  |  |  | 10 | 3.7 | 1.8 | 0.38 | 5.29 | 1.5 | 1.4 | 136 |  | 0.96 | 3 | 0 | 5000 | 64 | 0 | 0.1 | 0.007 | 0 | 0.019 | 0 | 0 | 0.006 | 0 | 0 | 0 | 0.012 | 0.3 | 0 | 0 | 0 | 0.053 | 0 | 0 | 0 | 0
1994-04-06 | 253 | 7.1 | 7.4 | 21 | 2 | 32 |  |  |  | 9 | 3.6 | 1.63 | 0.38 | 5.77 | 1.2 | 1 |  |  |  |  | 0 |  |  |  |  | 0.008 | 0 | 0.021 | 0 | 0.006 | 0.004 | 0.1 | 0 | 0 | 0.009 |  | 0 | 0 | 0 | 0.05
1994-04-07 | 249 | 7.1 | 7.5 | 21 | 4 | 27 |  |  |  | 9 | 4.3 | 2.12 | 0.28 | 5.42 | 1.5 | 1.2 |  |  |  |  | 0 |  |  |  |  | 0.009 | 0 | 0.018 | 0 | 0 | 0.004 | 0.06 | 0 | 0 | 0.009 |  | 0 | 0 | 0.003 | 0.056 |  |  |  |  | 60.12 | 21.53 | 239
1994-04-08 | 250 | 7.2 | 7.4 | 18 | 3 | 35 |  |  |  | 9 | 4.2 | 1.94 | 0.25 | 5.34 | 1.3 | 1.1 |  |  |  |  | 0 |  |  |  |  | 0.008 | 0 | 0.021 | 0 | 0 | 0.008 | 0.08 | 0 | 0 | 0.01 |  | 0 | 0 | 0 | 0.094
1994-04-09 | 251 | 7.3 | 6.9 | 14 | 0 | 33 |  |  |  | 8 | 4 | 2.08 | 0.33 | 4.82 | 1.2 | 0.9 |  |  |  |  | 0 |  |  |  |  | 0.008 | 0 | 0.023 | 0 | 0 | 0.011 | 0.09 | 0 | 0 | 0.011 |  | 0 | 0 | 0 | 0.087
1994-04-10 | 229 | 7.3 | 7.6 | 11 | 0 | 37 |  |  |  | 7 | 3.3 | 1.15 | 0.24 | 5.4 | 1.1 | 0.9 |  |  |  |  | 0 |  |  |  |  | 0.008 | 0 | 0.019 | 0 | 0 | 0.007 | 0.07 | 0 | 0 | 0.008 |  | 0 | 0 | 0 | 0.074
1994-04-11 | 269 | 7.3 | 7.5 | 23 | 3 | 34 |  |  |  | 9 | 3.3 | 1.51 | 0.4 | 5.31 | 1.3 | 1.1 |  |  |  |  | 0 |  |  |  |  | 0.009 | 0 | 0.022 | 0 | 0.006 | 0.009 | 0.11 | 0 | 0 | 0.011 |  | 0 | 0 | 0 | 0.053
1994-04-12 | 334 | 7.4 | 7.1 | 24 | 6 | 34 |  |  |  | 12 | 3.8 | 1.72 | 0.15 | 3.32 | 1 | 0.7 |  |  | 0.72 | 0 | 0 | 100000 | 60 | 0 | 0 | 0.009 | 0 | 0.018 | 0 | 0.007 | 0.007 | 0.1 | 0 | 0 | 0.025 | 0 | 0 | 0 | 0 | 0.053 | 0 | 0 | 0 | 0
1994-04-13 | 337 | 7.5 | 7.7 | 11 | 0 | 26 |  |  |  | 8 | 1.6 | 0.07 | 0.15 | 5.84 | 0.5 | 0.3 | 115 |  |  |  | 0 |  |  |  |  | 0.005 | 0 | 0.022 | 0 | 0 | 0 | 0.09 | 0 | 0 | 0.006 |  | 0 | 0 | 0 | 0.061
1994-04-14 | 299 | 7.4 | 7.4 | 12 | 4 | 28 |  |  |  | 10 | 2.2 | 0.53 | 0.21 | 6.02 | 0.7 | 0.5 |  |  |  |  | 0 |  |  |  |  | 0.01 | 0 | 0.021 | 0 | 0 | 0.008 | 0.07 | 0 | 0 | 0.006 |  | 0 | 0 | 0 | 0.062 |  |  |  |  | 70.18 | 26.31 | 284
1994-04-15 | 321 | 7.4 | 7.3 | 14 | 0 | 28 |  |  |  | 7 | 2.9 | 1.05 | 0.19 | 4.71 | 0.7 | 0.5 |  |  |  |  | 0 |  |  |  |  | 0.01 | 0 | 0.023 | 0 | 0 | 0.008 | 0.12 | 0 | 0 | 0.011 |  | 0 | 0 | 0 | 0.064
1994-04-16 | 279 | 7.2 | 7.4 | 17 | 0 | 30 |  |  |  | 7 | 2.7 | 1.36 | 0.55 | 4.82 | 0.8 | 0.6 |  |  |  |  | 0 |  |  |  |  | 0.013 | 0 | 0.022 | 0 | 0 | 0.011 | 0.08 | 0 | 0 | 0.009 |  | 0 | 0 | 0 | 0.068
1994-04-17 | 263 | 7.2 | 6.4 | 13 | 3 | 31 |  |  |  | 7 | 2.9 | 1.17 | 0.26 | 5.18 | 1.1 | 0.9 |  |  |  |  | 0 |  |  |  |  | 0.01 | 0 | 0.023 | 0 | 0 | 0.009 | 0.06 | 0 | 0 | 0.009 |  | 0 | 0 | 0 | 0.062
1994-04-18 | 267 | 7.2 | 7 | 16 | 0 | 32 |  |  |  | 5 | 2.3 | 1.02 | 0.34 | 5.9 | 1.1 | 0.9 |  |  |  |  | 0 |  |  |  |  | 0.007 | 0 | 0.025 | 0 | 0.011 | 0.009 | 0.08 | 0 | 0 | 0.008 |  | 0 | 0 | 0 | 0.061
1994-04-19 | 255 | 7.5 | 8.3 | 15 | 0 | 27 |  |  |  | 6 | 3 | 1.45 | 0.27 | 5.74 | 1.1 | 0.8 | 144 |  | 1.14 | 3 | 0 | 33000 | 64 | 0 | 0 | 0.016 | 0 | 0.023 | 0 | 0.007 | 0.007 | 0 | 0 | 0 | 0.009 | 0 | 0 | 0 | 0 | 0.053 | 0 | 0 | 0 | 0
1994-04-20 | 157 | 7.9 | 5.9 | 21 | 3 | 34 |  |  |  | 7 | 3.8 | 1.68 | 0.4 | 5.22 | 1.1 | 0.8 |  |  |  |  | 0 |  |  |  |  | 0.009 | 0 | 0.024 | 0 | 0.011 | 0.008 | 0.06 | 0 | 0 | 0.014 |  | 0 | 0 | 0 | 0.052
1994-04-21 | 244 | 7.3 | 7.3 | 15 | 2 | 25 |  |  |  | 7 | 3.6 | 1.78 | 0.32 | 6.42 | 1 | 0.9 |  |  |  |  | 0 |  |  |  |  | 0.007 | 0 | 0.025 | 0 | 0 | 0.013 | 0.04 | 0 | 0 | 0.011 |  | 0 | 0 | 0 | 0.067 |  |  |  |  | 62.46 | 22.13 | 247
1994-04-22 | 246 | 7.1 | 7.6 | 12 | 0 | 24 |  |  |  | 8 | 3.1 | 1.2 | 0.3 | 6.28 | 1.2 | 1 |  |  |  |  | 0 |  |  |  |  | 0.008 | 0 | 0.026 | 0 | 0 | 0.007 | 0.03 | 0 | 0 | 0.008 |  | 0 | 0 | 0 | 0.057
1994-04-23 | 245 | 7.3 | 7 | 13 | 0 | 26 |  |  |  | 7 | 2.7 | 1.12 | 0.32 | 5.66 | 1.1 | 0.9 |  |  |  |  | 0 |  |  |  |  | 0.006 | 0 | 0.021 | 0 | 0 | 0.004 | 0.09 | 0 | 0 | 0.009 |  | 0 | 0 | 0 | 0.056
1994-04-24 | 245 | 7.3 | 7 | 10 | 3 | 24 |  |  |  | 7 | 2.8 | 0.94 | 0.23 | 5.23 | 1.1 | 0.9 |  |  |  |  | 0 |  |  |  |  | 0.005 | 0 | 0.02 | 0 | 0 | 0.003 | 0.07 | 0 | 0 | 0.006 |  | 0 | 0 | 0 | 0.066
1994-04-25 | 265 | 7.2 | 6.4 | 13 | 3 | 23 |  |  |  | 4 | 2.7 | 1.08 | 0.45 | 5.15 | 1.2 | 1.1 |  |  |  |  | 0 |  |  |  |  | 0.004 | 0 | 0.024 | 0.003 | 0 | 0 | 0.06 | 0 | 0 | 0.009 |  | 0 | 0 | 0 | 0.064
1994-04-26 | 276 | 7.4 | 6.7 | 20 | 3 | 33 |  |  |  | 0 | 4.3 | 2.45 | 0.36 | 3.87 | 1.3 | 1.2 | 130 |  | 1.03 | 0 | 0 | 58000 | 64 | 0 | 0 | 0.012 | 0 | 0.023 | 0 | 0 | 0.004 | 0.07 | 0 | 0 | 0.019 | 0 | 0 | 0 | 0 | 0.055 | 0 | 0 | 0 | 0
1994-04-27 | 262 | 7.7 | 6.2 | 19 | 4 | 35 |  |  |  | 5 | 3.8 | 2.08 | 0.65 | 3.72 | 1 | 0.8 |  |  |  |  | 3 |  |  |  |  | 0.021 | 0 | 0.018 | 0 | 0 | 0 | 0.03 | 0 | 0 | 0.029 |  | 0 | 0 | 0 | 0.041 |  |  |  |  | 55.75 | 19.26 | 219
1994-04-28 | 294 | 7.2 | 6.8 | 15 | 0 | 36 |  |  |  | 7 | 4 | 1.64 | 0.48 | 4.82 | 0.9 | 0.7 |  |  |  |  | 0 |  |  |  |  | 0.009 | 0 | 0.022 | 0 | 0.011 | 0.003 | 0.02 | 0 | 0 | 0.01 |  | 0.03 | 0 | 0 | 0.048
1994-04-29 | 277 | 7 | 7.1 | 10 | 0 | 28 |  |  |  | 6 | 2.4 | 0.64 | 0.86 | 4.62 | 0.8 | 0.7 |  |  |  |  | 3 |  |  |  |  | 0.016 | 0 | 0.018 | 0 | 0 | 0.007 | 0.03 | 0 | 0 | 0.01 |  | 0 | 0 | 0 | 0.05
1994-04-30 | 310 | 7.2 | 6.9 | 11 | 0 | 22 |  |  |  | 6 | 2.6 | 1.02 | 0.43 | 4.6 | 1.1 | 0.8 |  |  |  |  | 0 |  |  |  |  | 0.008 | 0 | 0.019 | 0 | 0 | 0.004 | 0.03 | 0 | 0 | 0.012 |  | 0 | 0 | 0 | 0.069
Observations | 30 | 30 | 30 | 30 | 30 | 30 | 0 | 0 | 0 | 30 | 30 | 30 | 30 | 30 | 30 | 30 | 4 | 0 | 4 | 4 | 30 | 4 | 4 | 4 | 4 | 30 | 30 | 30 | 30 | 30 | 30 | 30 | 30 | 30 | 30 | 4 | 30 | 30 | 30 | 30 | 4 | 4 | 4 | 4 | 4 | 4 | 4
Minimum | 157 | 7 | 5.9 | 10 | 0 | 22 |  |  |  | 0 | 1.6 | 0.07 | 0.15 | 3.32 | 0.5 | 0.3 | 115 |  | 0.72 | 0 | 0 | 5000 | 60 | 0 | 0 | 0.003 | 0 | 0.018 | 0 | 0 | 0 | 0 | 0 | 0 | 0.006 | 0 | 0 | 0 | 0 | 0.041 | 0 | 0 | 0 | 0 | 55.75 | 19.26 | 219
Mean | 264.0333 | 7.3033 | 7.16 | 16.1333 | 1.9333 | 29.5667 |  |  |  | 7.4 | 3.2133 | 1.3867 | 0.338 | 5.318 | 1.1033 | 0.90667 | 131.25 |  | 0.9625 | 1.5 | 0.2 | 31277.2084 | 63 | 0 | 0.025 | 0.0086333 | 0 | 0.021933 | 0.0001 | 0.0022 | 0.0062667 | 0.061333 | 0 | 0 | 0.0111 | 0.075 | 0.002 | 0 | 0.00023333 | 0.060967 | 0 | 0 | 0 | 0 | 62.1275 | 22.3075 | 247.25
Maximum | 337 | 7.9 | 8.3 | 24 | 6 | 37 |  |  |  | 12 | 4.3 | 2.45 | 0.86 | 7.06 | 1.5 | 1.4 | 144 |  | 1.14 | 3 | 3 | 100000 | 64 | 0 | 0.1 | 0.021 | 0 | 0.031 | 0.003 | 0.011 | 0.013 | 0.12 | 0 | 0 | 0.029 | 0.3 | 0.03 | 0 | 0.004 | 0.094 | 0 | 0 | 0 | 0 | 70.18 | 26.31 | 284
1994-05-01 | 322 | 7.2 | 8.4 | 6 | 0 | 24 |  |  |  | 6 | 1.4 | 0.07 | 0.12 | 5.49 | 0.6 | 0.5 |  |  |  |  | 0 |  |  |  |  | 0.004 | 0 | 0.018 | 0 | 0 | 0 | 0.03 | 0 | 0 | 0.003 |  | 0 | 0 | 0 | 0.048
1994-05-02 | 276 | 7.2 | 7 | 10 | 0 | 25 |  |  |  | 7 | 1.9 | 0.58 | 0.41 | 6.04 | 1.1 | 0.9 |  |  |  |  | 0 |  |  |  |  | 0.008 | 0 | 0.022 | 0 | 0 | 0.007 | 0.06 | 0 | 0 | 0.009 |  | 0 | 0 | 0 | 0.041
1994-05-03 | 274 | 7.3 | 6.7 | 13 | 2 | 28 |  |  |  | 6 | 3 | 1.4 | 0.78 | 4.87 | 1.2 | 1 | 147 |  | 1.09 | 0 | 0 | 1500 | 68 | 0 | 0 | 0.011 | 0 | 0.021 | 0 | 0.006 | 0.008 | 0.04 | 0 | 0 | 0.011 | 0 | 0 | 0 | 0 | 0.059 | 0 | 0 | 0 | 0
1994-05-04 | 236 | 7.2 | 6.7 | 14 | 0 | 31 |  |  |  | 6 | 2.6 | 1.08 | 0.34 | 5.58 | 1.2 | 1.2 |  |  |  |  | 0 |  |  |  |  | 0.01 | 0 | 0.019 | 0 | 0 | 0 | 0 | 0 | 0 | 0.006 |  | 0.03 | 0 | 0 | 0.042
1994-05-05 | 260 | 7.3 | 6.5 | 13 | 0 | 28 |  |  |  | 6 | 2.9 | 1.09 | 0.66 | 4.82 | 1.3 | 1.2 |  |  |  |  | 0 |  |  |  |  | 0.008 | 0 | 0.017 | 0 | 0 | 0.008 | 0.03 | 0 | 0 | 0.008 |  | 0 | 0 | 0 | 0.051 |  |  |  |  | 66.11 | 24.04 | 264
1994-05-06 | 252 | 7.1 | 6.1 | 12 | 0 | 27 |  |  |  | 5 | 2.8 | 1.1 | 0.37 | 5.84 | 1.2 | 1.1 |  |  |  |  | 0 |  |  |  |  | 0.008 | 0 | 0.019 | 0 | 0.006 | 0.004 | 0 | 0 | 0 | 0.013 |  | 0 | 0 | 0 | 0.056
1994-05-07 | 291 | 7.2 | 7.2 | 10 | 0 | 30 |  |  |  | 7 | 2 | 0.42 | 0.27 | 4.78 | 1.1 | 0.9 |  |  |  |  | 0 |  |  |  |  | 0.008 | 0 | 0.02 | 0 | 0.006 | 0.02 | 0.04 | 0 | 0 | 0.011 |  | 0 | 0 | 0 | 0.092
1994-05-08 | 242 | 7.3 | 7.7 | 8 | 0 | 27 |  |  |  | 8 | 1.7 | 0.18 | 0.16 | 5.49 | 0.9 | 0.8 |  |  |  |  | 0 |  |  |  |  | 0.006 | 0 | 0.018 | 0 | 0 | 0.006 | 0 | 0 | 0 | 0.007 |  | 0 | 0 | 0 | 0.047
1994-05-09 | 254 | 7.2 | 6.4 | 12 | 0 | 27 |  |  |  | 5 | 2.6 | 1 | 0.32 | 5.68 | 1.2 | 1 |  |  |  |  | 0 |  |  |  |  | 0.006 | 0 | 0.023 | 0 | 0 | 0 | 0 | 0 | 0 | 0.01 |  | 0 | 0 | 0 | 0.044
1994-05-10 | 248 | 7.1 | 6.4 | 14 | 0 | 25 |  |  |  | 5 | 3.3 | 1.5 | 0.38 | 5.35 | 1.5 | 1.3 | 127 |  | 1.04 | 0 | 0 | 15000 | 73 | 0 | 0 | 0.011 | 0 | 0.02 | 0 | 0 | 0 | 0.08 | 0 | 0 | 0.015 | 0 | 0 | 0 | 0 | 0.051 | 0 | 0 | 0 | 0
1994-05-11 | 247 | 7.2 | 6 | 16 | 3 | 30 |  |  |  | 4 | 3.5 | 1.83 | 0.41 | 4.86 | 1.4 | 1.2 |  |  |  |  | 0 |  |  |  |  | 0.008 | 0 | 0.021 | 0 | 0 | 0 | 0.04 | 0 | 0 | 0.017 |  | 0 | 0 | 0 | 0.051
1994-05-12 | 244 | 7.2 | 5.8 | 15 | 0 | 28 |  |  |  | 6 | 3.8 | 1.92 | 0.42 | 5.18 | 1.4 | 1.2 |  |  |  |  | 0 |  |  |  |  | 0.008 | 0 | 0.02 | 0 | 0 | 0.006 | 0 | 0 | 0 | 0.024 |  | 0 | 0 | 0 | 0.068 |  |  |  |  | 59.6 | 20.63 | 234
1994-05-13 | 247 | 7.2 | 6.8 | 16 | 0 | 28 |  |  |  | 6 | 3.8 | 1.99 | 0.87 | 4.79 | 1.2 | 1.1 |  |  |  |  | 0 |  |  |  |  | 0.019 | 0 | 0.021 | 0 | 0 | 0.008 | 0.06 | 0 | 0 | 0.022 |  | 0 | 0 | 0 | 0.062
1994-05-14 | 251 | 7.7 | 6.5 | 23 | 4 | 32 |  |  |  | 11 | 4.4 | 2.93 | 0.67 | 4.12 | 1.4 | 1.2 |  |  |  |  | 0 |  |  |  |  | 0.008 | 0 | 0.02 | 0 | 0 | 0.009 | 0.06 | 0 | 0 | 0.032 |  | 0 | 0 | 0 | 0.068
1994-05-15 | 228 | 7.8 | 6 | 14 | 0 | 37 |  |  |  | 5 | 3.7 | 2.24 | 0.36 | 4.89 | 0.8 | 0.7 |  |  |  |  | 0 |  |  |  |  | 0.004 | 0 | 0.019 | 0 | 0 | 0.007 | 0.03 | 0 | 0 | 0.022 |  | 0 | 0 | 0 | 0.051
1994-05-16 | 243 | 7.8 | 6.6 | 16 | 0 | 29 |  |  |  | 6 | 3.3 | 1.42 | 0.38 | 6.14 | 0.9 | 0.7 |  |  |  |  | 0 |  |  |  |  | 0.001 | 0 | 0.022 | 0 | 0 | 0 | 0.03 | 0 | 0 | 0.015 |  | 0 | 0 | 0.003 | 0.043
1994-05-17 | 243 | 7.2 | 6.6 | 13 | 0 | 34 |  |  |  | 6 | 2.3 | 0.52 | 0.28 | 6.6 | 1.1 | 0.9 | 110 |  | 1.13 | 0 | 0 | 10000 | 61 | 0 | 0 | 0.007 | 0 | 0.02 | 0 | 0 | 0.007 | 0.06 | 0 | 0 | 0.013 | 0 | 0 | 0 | 0 | 0.051 | 0 | 0 | 0 | 0
1994-05-18 | 232 | 7.3 | 6.6 | 13 | 0 | 27 |  |  |  | 6 | 2.2 | 0.58 | 0.31 | 6.3 | 1.5 | 1.3 |  |  |  |  | 0 |  |  |  |  | 0.008 | 0 | 0.018 | 0 | 0 | 0 | 0.1 | 0 | 0 | 0.018 |  | 0 | 0 | 0 | 0.066
1994-05-19 | 228 | 7.1 | 6 | 14 | 0 | 24 |  |  |  | 6 | 2.6 | 0.64 | 0.24 | 6.44 | 1.6 | 1.4 |  |  |  |  | 0 |  |  |  |  | 0.002 | 0 | 0.017 | 0 | 0 | 0 | 0.04 | 0 | 0 | 0.018 |  | 0 | 0 | 0 | 0.052 |  |  |  |  | 58.04 | 19.78 | 226
1994-05-20 | 231 | 7.2 | 5.3 | 18 | 3 | 24 |  |  |  | 6 | 3.2 | 0.8 | 0.54 | 6.1 | 1.8 | 1.6 |  |  |  |  | 0 |  |  |  |  | 0.013 | 0 | 0.019 | 0 | 0 | 0 | 0.09 | 0 | 0 | 0.029 |  | 0 | 0 | 0 | 0.069
1994-05-21 | 229 | 7.5 | 5.5 | 11 | 0 | 24 |  |  |  | 4 | 1.9 | 0.34 | 0.22 | 6.5 | 1.8 | 1.7 |  |  |  |  | 0 |  |  |  |  | 0.01 | 0 | 0.014 | 0 | 0 | 0.004 | 0.06 | 0 | 0 | 0.015 |  | 0 | 0 | 0 | 0.125
1994-05-22 | 218 | 7.6 | 6.8 | 10 | 0 | 21 |  |  |  | 4 | 2 | 0.26 | 0.18 | 7.04 | 1.7 | 1.6 |  |  |  |  | 0 |  |  |  |  | 0.009 | 0 | 0.013 | 0 | 0 | 0 | 0 | 0 | 0 | 0.012 |  | 0 | 0 | 0 | 0.079
1994-05-23 | 255 | 7.5 | 7.6 | 9 | 0 | 24 |  |  |  | 0 | 1.8 | 0.2 | 0.2 | 7.53 | 1.7 | 1.5 |  |  |  |  | 0 |  |  |  |  | 0.006 | 0 | 0.014 | 0 | 0 | 0.03 | 0 | 0 | 0 | 0.009 |  | 0 | 0 | 0 | 0.063
1994-05-24 | 265 | 7.2 | 6.1 | 18 | 0 | 47 |  |  |  | 7 | 4 | 2.08 | 0.38 | 3.8 | 1.6 | 1.6 | 104 |  | 0.94 | 0 | 0 | 27000 | 59 | 0 | 0 | 0.01 | 0 | 0 | 0 | 0 | 0 | 0.04 | 0 | 0 | 0.045 | 0 | 0 | 0 | 0 | 0.041 | 0 | 0 | 0 | 0
1994-05-25 | 257 | 7.2 | 6.3 | 12 | 0 | 37 |  |  |  | 0 | 3.1 | 1.33 | 0.51 | 5.2 | 0.8 | 0.7 |  |  |  |  | 0 |  |  |  |  | 0.011 | 0 | 0.018 | 0 | 0 | 0 | 0 | 0 | 0 | 0.024 |  | 0 | 0 | 0 | 0.057
1994-05-26 | 243 | 7.2 | 6.6 | 12 | 0 | 34 |  |  |  | 4 | 3.2 | 1.16 | 0.48 | 5.21 | 1.1 | 1 |  |  |  |  | 0 |  |  |  |  | 0.008 | 0 | 0.018 | 0 | 0 | 0 | 0.06 | 0 | 0 | 0.022 |  | 0 | 0 | 0 | 0.042 |  |  |  |  | 56.15 | 19.88 | 222
1994-05-27 | 236 | 7.5 | 6.7 | 11 | 0 | 42 |  |  |  | 0 | 2.3 | 0.6 | 0.36 | 6.64 | 1.1 | 1 |  |  |  |  | 0 |  |  |  |  | 0.006 | 0 | 0.012 | 0 | 0 | 0.012 | 0 | 0 | 0 | 0.01 |  | 0 | 0 | 0 | 0.064
1994-05-28 | 228 | 7.1 | 7.2 | 9 | 0 | 42 |  |  |  | 0 | 1.6 | 0.13 | 0.16 | 7.21 | 1.4 | 1.3 |  |  |  |  | 0 |  |  |  |  | 0.004 | 0 | 0.012 | 0 | 0 | 0.012 | 0 | 0 | 0 | 0.004 |  | 0 | 0 | 0 | 0.064
1994-05-29 | 232 | 7.3 | 7.6 | 5 | 0 | 38 |  |  |  | 0 | 1.8 | 0.06 | 0.09 | 7.71 | 1.5 | 1.4 |  |  |  |  | 0 |  |  |  |  | 0.003 | 0 | 0.011 | 0 | 0 | 0.004 | 0 | 0 | 0 | 0.002 |  | 0 | 0 | 0 | 0.046
1994-05-30 | 230 | 7.3 | 7.6 | 6 | 0 | 22 |  |  |  | 4 | 1.6 | 0.16 | 0.1 | 8.67 | 1.7 | 1.6 |  |  |  |  | 0 | 5400 |  |  |  | 0.003 | 0 | 0.018 | 0 | 0 | 0.011 | 0.04 | 0 | 0 | 0.006 |  | 0.03 | 0 | 0 | 0.043
1994-05-31 | 244 | 7.2 | 7.7 | 7 | 0 | 36 |  |  |  | 7 | 1.9 | 0.34 | 0.2 | 8.01 | 1.7 | 1.5 | 95 |  | 1.05 | 0 | 0 |  | 50 | 0 | 0 | 0.006 | 0 | 0.013 | 0 | 0 | 0 | 0 | 0 | 0 | 0.007 | 0 | 0 | 0 | 0 | 0.041 | 0 | 0 | 0 | 0
Observations | 31 | 31 | 31 | 31 | 31 | 31 | 0 | 0 | 0 | 31 | 31 | 31 | 31 | 31 | 31 | 31 | 5 | 0 | 5 | 5 | 31 | 5 | 5 | 5 | 5 | 31 | 31 | 31 | 31 | 31 | 31 | 31 | 31 | 31 | 31 | 5 | 31 | 31 | 31 | 31 | 5 | 5 | 5 | 5 | 4 | 4 | 4
Minimum | 218 | 7.1 | 5.3 | 5 | 0 | 21 |  |  |  | 0 | 1.4 | 0.06 | 0.09 | 3.8 | 0.6 | 0.5 | 95 |  | 0.94 | 0 | 0 | 1500 | 50 | 0 | 0 | 0.001 | 0 | 0 | 0 | 0 | 0 | 0 | 0 | 0 | 0.002 | 0 | 0 | 0 | 0 | 0.041 | 0 | 0 | 0 | 0 | 56.15 | 19.78 | 222
Mean | 247.9355 | 7.3032 | 6.6774 | 12.2581 | 0.3871 | 30.0645 |  |  |  | 4.9355 | 2.6516 | 0.96613 | 0.36032 | 5.8994 | 1.3065 | 1.1645 | 116.6 |  | 1.05 | 0 | 0 | 8001.8058 | 62.2 | 0 | 0 | 0.0075484 | 0 | 0.017323 | 0 | 0.00058065 | 0.0052581 | 0.031935 | 0 | 0 | 0.014806 | 0 | 0.0019355 | 0 | 9.6774e-05 | 0.057323 | 0 | 0 | 0 | 0 | 59.975 | 21.0825 | 236.5
Maximum | 322 | 7.8 | 8.4 | 23 | 4 | 47 |  |  |  | 11 | 4.4 | 2.93 | 0.87 | 8.67 | 1.8 | 1.7 | 147 |  | 1.13 | 0 | 0 | 27000 | 73 | 0 | 0 | 0.019 | 0 | 0.023 | 0 | 0.006 | 0.03 | 0.1 | 0 | 0 | 0.045 | 0 | 0.03 | 0 | 0.003 | 0.125 | 0 | 0 | 0 | 0 | 66.11 | 24.04 | 264
1994-06-01 | 265 | 7.2 | 7.7 | 14 | 0 | 28 |  |  |  | 4 | 3.8 | 2.04 | 0.58 | 5.57 | 1.8 | 1.67 |  |  |  |  | 0 |  |  |  |  | 0.009 | 0 | 0.011 | 0 | 0 | 0 | 0.06 | 0 | 0 | 0.017 |  | 0 | 0 | 0 | 0.056
1994-06-02 | 232 | 7.2 | 7 | 13 | 0 | 23 |  |  |  | 5 | 1.9 | 0.56 | 0.34 | 7.16 | 1.24 | 1.11 |  |  |  |  | 0 |  |  |  |  | 0.005 | 0 | 0.015 | 0 | 0 | 0 | 0 | 0 | 0 | 0.011 |  | 0 | 0 | 0 | 0.052 |  |  |  |  | 54.11 | 18.72 | 212
1994-06-03 | 236 | 7.3 | 7.1 | 9 | 0 | 31 |  |  |  | 0 | 2.1 | 0.54 | 0.38 | 7.26 | 1.63 | 1.5 |  |  |  |  | 0 |  |  |  |  | 0.006 | 0 | 0.012 | 0 | 0 | 0 | 0 | 0 | 0 | 0.015 |  | 0 | 0 | 0 | 0.046
1994-06-04 | 242 | 7.4 | 6.5 | 9 | 0 | 25 |  |  |  | 4 | 1.8 | 0.58 | 0.36 | 6.58 | 1.75 | 1.49 |  |  |  |  | 0 |  |  |  |  | 0.006 | 0 | 0.014 | 0 | 0 | 0.003 | 0 | 0 | 0 | 0.011 |  | 0 | 0 | 0 | 0.056
1994-06-05 | 249 | 7.5 | 6 | 11 | 0 | 23 |  |  |  | 4 | 2.8 | 1.26 | 0.78 | 5.74 | 1.53 | 1.42 |  |  |  |  | 0 |  |  |  |  | 0.006 | 0 | 0.012 | 0 | 0 | 0.007 | 0 | 0 | 0 | 0.01 |  | 0 | 0 | 0 | 0.055
1994-06-06 | 240 | 7.4 | 6.3 | 10 | 0 | 24 |  |  |  | 4 | 2.5 | 1.06 | 0.47 | 6.03 | 1.35 | 1.21 |  |  |  |  | 0 |  |  |  |  | 0.011 | 0 | 0.008 | 0 | 0 | 0 | 0 | 0 | 0 | 0.013 |  | 0 | 0 | 0 | 0.036
1994-06-07 | 257 | 7.2 | 5.2 | 14 | 0 | 29 |  |  |  | 0 | 3.2 | 1.84 | 0.88 | 4.32 | 1.5 | 1.32 | 97 |  | 1.21 | 2 | 0 | 10000 | 54 | 0 | 0 | 0.017 | 0 | 0.011 | 0 | 0 | 0 | 0 | 0 | 0 | 0.022 | 0 | 0 | 0 | 0 | 0.043 | 0 | 0 | 0 | 0
1994-06-08 | 230 | 7.2 | 7.2 | 19 | 0 | 31 |  |  |  | 4 | 3.6 | 1.8 | 0.74 | 5.02 | 1.12 | 0.95 |  |  |  |  | 0 |  |  |  |  | 0.003 | 0 | 0 | 0 | 0 | 0.007 | 0 | 0 | 0 | 0.026 |  | 0 | 0 | 0 | 0.078
1994-06-09 | 238 | 7.2 | 5.1 | 14 | 0 | 36 |  |  |  | 4 | 4 | 2.43 | 0.62 | 4.74 | 0.83 | 0.69 |  |  |  |  | 0 |  |  |  |  | 0.015 | 0 | 0.012 | 0 | 0 | 0 | 0 | 0 | 0 | 0.026 |  | 0 | 0 | 0.003 | 0.061 |  |  |  |  | 52.64 | 17.97 | 205
1994-06-10 | 236 | 7.3 | 6.2 | 13 | 0 | 34 |  |  |  | 4 | 2.9 | 1.67 | 0.55 | 5.48 | 0.69 | 0.61 |  |  |  |  | 0 |  |  |  |  | 0.009 | 0 | 0.014 | 0 | 0 | 0 | 0 | 0 | 0 | 0.022 |  | 0 | 0 | 0 | 0.05
1994-06-11 | 272 | 7.9 | 6.8 | 14 | 0 | 36 |  |  |  | 11 | 1.8 | 0.32 | 0.3 | 6.54 | 0.83 | 0.53 |  |  |  |  | 0 |  |  |  |  | 0.009 | 0 | 0.014 | 0 | 0.006 | 0.007 | 0.1 | 0 | 0 | 0.013 |  | 0 | 0 | 0 | 0.064
1994-06-12 | 257 | 7.5 | 5.6 | 22 | 0 | 52 |  |  |  | 14 | 3.8 | 1.37 | 0.29 | 4.11 | 1.66 | 1.29 |  |  |  |  | 2 |  |  |  |  | 0.009 | 0 | 0.017 | 0 | 0 | 0.007 | 0.09 | 0 | 0 | 0.036 |  | 0 | 0 | 0 | 0.051
1994-06-13 | 308 | 7.4 | 8.5 | 14 | 0 | 24 |  |  |  | 7 | 2.5 | 1.23 | 0.38 | 3.96 | 0.54 | 0.38 |  |  |  |  | 2 |  |  |  |  | 0.008 | 0 | 0.014 | 0 | 0 | 0.004 | 0.03 | 0 | 0 | 0.03 |  | 0 | 0 | 0.003 | 0.037
1994-06-14 | 349 | 7.2 | 6.4 | 27 | 5 | 46 |  |  |  | 21 | 2.8 | 1.3 | 0.31 | 2.2 | 0.87 | 0.53 | 83 |  | 0.81 | 0 | 0 | 100000 | 44 | 0 | 0 | 0.007 | 0 | 0.019 | 0 | 0 | 0.006 | 0.14 | 0 | 0 | 0.051 | 0.2 | 0 | 0 | 0 | 0.063 | 0 | 0 | 0 | 0
1994-06-15 | 266 | 7.1 | 6 | 7 | 0 | 18 |  |  |  | 4 | 1.9 | 0.82 | 0.31 | 3.29 | 0.22 | 0.16 |  |  |  |  | 0 |  |  |  |  | 0.011 | 0 | 0.017 | 0 | 0 | 0 | 0.08 | 0 | 0 | 0.029 |  | 0 | 0 | 0 | 0.052
1994-06-16 | 275 | 7.2 | 5.6 | 9 | 0 | 27 |  |  |  | 4 | 2.7 | 1.48 | 0.44 | 3.92 | 0.47 | 0.37 |  |  |  |  | 0 |  |  |  |  | 0.008 | 0 | 0.021 | 0 | 0 | 0 | 0.07 | 0 | 0 | 0.024 |  | 0 | 0 | 0 | 0.052 |  |  |  |  | 52.65 | 17.57 | 204
1994-06-17 | 277 | 7.1 | 5.7 | 11 | 0 | 32 |  |  |  | 4 | 2.9 | 1.7 | 0.5 | 4.12 | 0.67 | 0.6 |  |  |  |  | 0 |  |  |  |  | 0.003 | 0 | 0.013 | 0 | 0 | 0 | 0.1 | 0 | 0 | 0.019 |  | 0 | 0 | 0 | 0.042
1994-06-18 | 273 | 7.3 | 6.3 | 9 | 0 | 28 |  |  |  | 4 | 1.9 | 0.9 | 0.43 | 5.28 | 1.05 | 0.86 |  |  |  |  | 0 |  |  |  |  | 0.004 | 0 | 0.015 | 0 | 0 | 0 | 0.15 | 0 | 0 | 0.014 |  | 0 | 0 | 0 | 0.051
1994-06-19 | 258 | 7.3 | 7.1 | 4 | 0 | 30 |  |  |  | 0 | 1.1 | 0.16 | 0.17 | 6.19 | 1.15 | 1.12 |  |  |  |  | 0 |  |  |  |  | 0.005 | 0 | 0.011 | 0 | 0 | 0 | 0.06 | 0 | 0 | 0.006 |  | 0 | 0 | 0 | 0.054
1994-06-20 | 397 | 7.3 | 7.4 | 12 | 0 | 28 |  |  |  | 8 | 1.4 | 0.61 | 0.32 | 4.42 | 1.36 | 1.31 |  |  |  |  | 2 |  |  |  |  | 0.009 | 0 | 0.009 | 0 | 0 | 0 | 0.02 | 0 | 0 | 0.025 |  | 0 | 0 | 0 | 0.032
1994-06-21 | 266 | 7.1 | 5.6 | 4 | 0 | 34 |  |  |  | 0 | 1.4 | 0.54 | 0.2 | 3.83 | 0.76 | 0.65 | 94 |  | 1.06 | 0 | 2 | 28000 | 45 | 0 | 0 | 0.003 | 0 | 0.018 | 0 | 0 | 0.003 | 0.06 | 0 | 0 | 0.032 | 0.2 | 0 | 0 | 0 | 0.057 | 0 | 0 | 0 | 0
1994-06-22 | 255 | 7.2 | 6.3 | 4 | 0 | 23 |  |  |  | 0 | 1.4 | 0.36 | 0.27 | 5.12 | 0.82 | 0.75 |  |  |  |  | 3 |  |  |  |  | 0.006 | 0 | 0.024 | 0 | 0 | 0 | 0 | 0 | 0 | 0.017 |  | 0.03 | 0 | 0 | 0.051
1994-06-23 | 371 | 7.2 | 6.1 | 11 | 0 | 30 |  |  |  | 5 | 3 | 1.72 | 0.98 | 2.72 | 1.01 | 0.78 |  |  |  |  | 2 |  |  |  |  | 0.019 | 0 | 0.013 | 0 | 0 | 0.006 | 0.04 | 0 | 0 | 0.035 |  | 0 | 0 | 0 | 0.079 |  |  |  |  | 52.72 | 17.31 | 203
1994-06-24 | 487 | 7.1 | 7.9 | 9 | 0 | 20 |  |  |  | 5 | 1.3 | 0.25 | 0.08 | 3.72 | 0.49 | 0.48 |  |  |  |  | 0 |  |  |  |  | 0.005 | 0 | 0.015 | 0 | 0 | 0 | 0.03 | 0 | 0 | 0.023 |  | 0 | 0 | 0 | 0.033
1994-06-25 | 425 | 7.3 | 8.6 | 4 | 0 | 18 |  |  |  | 4 | 1.4 | 0.23 | 0.17 | 4.81 | 0.8 | 0.62 |  |  |  |  | 0 |  |  |  |  | 0.006 | 0 | 0.023 | 0 | 0 | 0.008 | 0 | 0 | 0 | 0.013 |  | 0 | 0 | 0 | 0.036
1994-06-26 | 303 | 7.6 | 8.7 | 0 | 0 | 25 |  |  |  | 0 | 1.5 | 0.38 | 0.2 | 4.96 | 1.22 | 1.17 |  |  |  |  | 0 |  |  |  |  | 0.007 | 0 | 0.023 | 0 | 0 | 0 | 0 | 0 | 0 | 0.012 |  | 0 | 0 | 0.009 | 0.044
1994-06-27 | 281 | 7.5 | 7 | 3 | 0 | 18 |  |  |  | 4 | 1.2 | 0.32 | 0.16 | 6.07 | 1.27 | 1.17 |  |  |  |  | 0 |  |  |  |  | 0.004 | 0 | 0.021 | 0 | 0 | 0.003 | 0 | 0 | 0 | 0.024 |  | 0 | 0 | 0 | 0.031
1994-06-28 | 289 | 7.2 | 7 | 4 | 0 | 21 |  |  |  | 0 | 1.2 | 0.54 | 0.24 | 5.92 | 1.23 | 1.16 | 118 |  | 1.12 | 0 | 0 | 27000 | 100 | 0 | 0.08 | 0.008 | 0 | 0.023 | 0 | 0.006 | 0.004 | 0 | 0 | 0 | 0.011 | 0 | 0 | 0 | 0 | 0.043 | 0 | 0 | 0 | 0
1994-06-29 | 271 | 7.2 | 6.1 | 3 | 0 | 28 |  |  |  | 0 | 1.6 | 0.5 | 0.32 | 6.16 | 0.91 | 0.84 |  |  |  |  | 0 |  |  |  |  | 0.006 | 0 | 0.02 | 0 | 0 | 0 | 0 | 0 | 0 | 0.01 |  | 0 | 0 | 0 | 0.044
1994-06-30 | 263 | 7.3 | 6.1 | 3 | 0 | 16 |  |  |  | 0 | 1.6 | 0.56 | 0.36 | 6.16 | 0.78 | 0.74 |  |  |  |  | 0 |  |  |  |  | 0.001 | 0 | 0.019 | 0 | 0 | 0 | 0 | 0 | 0 | 0.011 |  | 0 | 0 | 0 | 0.045 |  |  |  |  | 58.84 | 20.48 | 231
Observations | 30 | 30 | 30 | 30 | 30 | 30 | 0 | 0 | 0 | 30 | 30 | 30 | 30 | 30 | 30 | 30 | 4 | 0 | 4 | 4 | 30 | 4 | 4 | 4 | 4 | 30 | 30 | 30 | 30 | 30 | 30 | 30 | 30 | 30 | 30 | 4 | 30 | 30 | 30 | 30 | 4 | 4 | 4 | 4 | 5 | 5 | 5
Minimum | 230 | 7.1 | 5.1 | 0 | 0 | 16 |  |  |  | 0 | 1.1 | 0.16 | 0.08 | 2.2 | 0.22 | 0.16 | 83 |  | 0.81 | 0 | 0 | 10000 | 44 | 0 | 0 | 0.001 | 0 | 0 | 0 | 0 | 0 | 0 | 0 | 0 | 0.006 | 0 | 0 | 0 | 0 | 0.031 | 0 | 0 | 0 | 0 | 52.64 | 17.31 | 203
Mean | 285.6 | 7.2967 | 6.6367 | 10 | 0.16667 | 27.9333 |  |  |  | 4.2667 | 2.2333 | 0.969 | 0.40433 | 5.0467 | 1.0517 | 0.916 | 98 |  | 1.05 | 0.5 | 0.43333 | 29486.9904 | 60.75 | 0 | 0.02 | 0.0075 | 0 | 0.015267 | 0 | 0.0004 | 0.0021667 | 0.034333 | 0 | 0 | 0.020267 | 0.1 | 0.001 | 0 | 0.0005 | 0.0498 | 0 | 0 | 0 | 0 | 54.192 | 18.41 | 211
Maximum | 487 | 7.9 | 8.7 | 27 | 5 | 52 |  |  |  | 21 | 4 | 2.43 | 0.98 | 7.26 | 1.8 | 1.67 | 118 |  | 1.21 | 2 | 3 | 100000 | 100 | 0 | 0.08 | 0.019 | 0 | 0.024 | 0 | 0.006 | 0.008 | 0.15 | 0 | 0 | 0.051 | 0.2 | 0.03 | 0 | 0.009 | 0.079 | 0 | 0 | 0 | 0 | 58.84 | 20.48 | 231
1994-07-01 | 269 | 7.2 | 6.7 | 5 | 0 | 15 |  |  |  | 2 | 1.6 | 0.76 | 0.4 | 5.68 | 0.48 | 0.41 |  |  |  |  | 0 |  |  |  |  | 0.008 | 0 | 0.024 | 0 | 0 | 0.01 | 0 | 0 | 0 | 0.011 |  | 0.03 | 0 | 0.006 | 0.057
1994-07-02 | 262 | 7.1 | 5.3 | 6 | 0 | 14 |  |  |  | 2 | 2 | 1 | 0.42 | 5.41 | 0.38 | 0.29 |  |  |  |  | 0 |  |  |  |  | 0.008 | 0 | 0.02 | 0 | 0 | 0 | 0 | 0 | 0 | 0.011 |  | 0 | 0 | 0 | 0.045
1994-07-03 | 239 | 7.3 | 7.3 | 2 | 0 | 14 |  |  |  | 4 | 0.8 | 0.14 | 0.16 | 6.59 | 0.13 | 0.13 |  |  |  |  | 0 |  |  |  |  | 0.007 | 0 | 0.02 | 0 | 0 | 0 | 0 | 0 | 0 | 0.006 |  | 0 | 0 | 0 | 0.042
1994-07-04 | 280 | 7.3 | 7.2 | 4 | 0 | 19 |  |  |  | 0 | 1.6 | 0.48 | 0.18 | 6.74 | 1.13 | 1.09 |  |  |  |  | 0 |  |  |  |  | 0.007 | 0 | 0.02 | 0 | 0 | 0 | 0 | 0 | 0 | 0.008 |  | 0 | 0 | 0 | 0.034
1994-07-05 | 296 | 7.3 | 5.7 | 9 | 0 | 38 |  |  |  | 4 | 1.3 | 1.52 | 0.28 | 3.44 | 1.02 | 0.76 | 83 |  | 0.95 | 0 | 0 | 45000 | 51 | 0 | 0.12 | 0.008 | 0 | 0.015 | 0 | 0 | 0 | 0 | 0 | 0 | 0.039 | 0 | 0 | 0 | 0 | 0.031 | 0 | 0 | 0 | 0
1994-07-06 | 291 | 7.2 | 6.2 | 0 | 0 | 148 |  |  |  | 0 | 3.4 | 2.03 | 0.46 | 3.84 | 0.2 | 0.16 |  |  |  |  | 0 |  |  |  |  | 0.007 | 0 | 0.019 | 0 | 0 | 0 | 0 | 0 | 0 | 0.041 |  | 0 | 0 | 0 | 0.047
1994-07-07 | 374 | 7.3 | 7.8 | 18 | 4 | 44 |  |  |  | 5 | 3.2 | 2.12 | 0.29 | 2.54 | 0.5 | 0.4 |  |  |  |  | 0 |  |  |  |  | 0.005 | 0 | 0.019 | 0 | 0 | 0 | 0 | 0 | 0 | 0.054 |  | 0 | 0 | 0 | 0.043 |  |  |  |  | 55.61 | 18.04 | 213
1994-07-08 | 364 | 7.2 | 6.5 | 12 | 0 | 37 |  |  |  | 5 | 2.5 | 1.22 | 0.27 | 2.54 | 0.16 | 0.07 |  |  |  |  | 0 |  |  |  |  | 0.008 | 0 | 0.018 | 0 | 0 | 0 | 0.03 | 0 | 0 | 0.046 |  | 0 | 0 | 0 | 0.042
1994-07-09 | 256 | 7.4 | 6.5 | 5 | 0 | 22 |  |  |  | 1 | 2.1 | 1.02 | 0.38 | 4.76 | 0.18 | 0.13 |  |  |  |  | 0 |  |  |  |  | 0.008 | 0 | 0.018 | 0 | 0 | 0 | 0 | 0 | 0 | 0.028 |  | 0 | 0 | 0 | 0.039
1994-07-10 | 263 | 7.5 | 7.2 | 3 | 0 | 13 |  |  |  | 3 | 1.3 | 0.29 | 0.25 | 5.66 | 0.32 | 0.22 |  |  |  |  | 0 |  |  |  |  | 0.007 | 0 | 0.018 | 0 | 0 | 0.004 | 0 | 0 | 0 | 0.014 |  | 0 | 0 | 0 | 0.048
1994-07-11 | 239 | 7.3 | 6.6 | 3 | 0 | 18 |  |  |  | 0 | 1.1 | 0.39 | 0.37 | 5.36 | 0.32 | 0.29 |  |  |  |  | 0 |  |  |  |  | 0.008 | 0 | 0.015 | 0 | 0 | 0 | 0.03 | 0 | 0 | 0.013 |  | 0.03 | 0 | 0 | 0.031 | 0 | 0 | 0 | 0
1994-07-12 | 277 | 7.2 | 6.3 | 4 | 0 | 21 |  |  |  | 1 | 1.5 | 0.58 | 0.29 | 4.68 | 0.52 | 0.39 | 94 |  | 1.11 | 0 | 0 | 34000 | 48 | 0 | 0 | 0.008 | 0 | 0.015 | 0.003 | 0.007 | 0.008 | 0.08 | 0 | 0 | 0.019 | 0 | 0 | 0 | 0 | 0.043
1994-07-13 | 241 | 7.1 | 6.8 | 3 | 0 | 27 |  |  |  | 3 | 1.4 | 0.35 | 0.19 | 4.48 | 0.39 | 0.34 |  |  |  |  | 0 |  |  |  |  | 0.006 | 0 | 0.014 | 0 | 0 | 0 | 0.03 | 0 | 0 | 0.019 |  | 0 | 0 | 0 | 0.036
1994-07-14 | 294 | 7 | 7.4 | 9 | 0 | 21 |  |  |  | 7 | 2.7 | 1.02 | 0.19 | 4.72 | 0.82 | 0.62 |  |  |  |  | 0 |  |  |  |  | 0.007 | 0 | 0.015 | 0 | 0.006 | 0 | 0.04 | 0 | 0 | 0.021 |  | 0 | 0 | 0 | 0.04 |  |  |  |  | 59.98 | 20.36 | 234
1994-07-15 | 247 | 7 | 6.8 | 3 | 0 | 21 |  |  |  | 0 | 1.6 | 0.46 | 0.39 | 5.68 | 0.43 | 0.42 |  |  |  |  | 0 |  |  |  |  | 0.013 | 0 | 0.014 | 0 | 0 | 0.004 | 0 | 0 | 0 | 0.022 |  | 0 | 0 | 0 | 0.042
1994-07-16 | 281 | 7.3 | 7.7 | 6 | 0 | 29 |  |  |  | 0 | 2.4 | 1.16 | 0.46 | 5.26 | 0.83 | 0.61 |  |  |  |  | 0 |  |  |  |  | 0.014 | 0 | 0.013 | 0 | 0 | 0 | 0 | 0 | 0 | 0.024 |  | 0 | 0 | 0 | 0.044
1994-07-17 | 238 | 7.3 | 6.7 | 3 | 0 | 25 |  |  |  | 0 | 1.5 | 0.42 | 0.32 | 5.92 | 0.46 | 0.39 |  |  |  |  | 0 |  |  |  |  | 0.012 | 0 | 0.012 | 0 | 0 | 0 | 0 | 0 | 0 | 0.017 |  | 0 | 0 | 0 | 0.039
1994-07-18 | 253 | 7.3 | 5.9 | 0 | 0 | 22 |  |  |  | 0 | 1.4 | 0.32 | 0.32 | 6.44 | 0.42 | 0.37 |  |  |  |  | 0 |  |  |  |  | 0.006 | 0 | 0.015 | 0 | 0 | 0 | 0.09 | 0 | 0 | 0.012 |  | 0 | 0 | 0 | 0.035
1994-07-19 | 288 | 7 | 5.5 | 5 | 0 | 21 |  |  |  | 0 | 2.1 | 0.8 | 0.69 | 5.26 | 0.71 | 0.51 | 87 |  | 0.92 | 0 | 0 |  | 49 | 0 | 0.08 | 0.009 | 0 | 0.012 | 0 | 0 | 0 | 0.03 | 0 | 0 | 0.024 | 0 | 0 | 0 | 0 | 0.032 | 0 | 0 | 0 | 0
1994-07-20 | 289 | 7.1 | 5.5 | 8 | 0 | 23 |  |  |  | 4 | 3 | 1.41 | 0.36 | 4.48 | 1.08 | 1.04 |  |  |  |  | 0 |  |  |  |  | 0.011 | 0 | 0.014 | 0 | 0 | 0 | 0 | 0 | 0 | 0.026 |  | 0 | 0 | 0 | 0.039
1994-07-21 | 314 | 7.1 | 6.2 | 7 | 0 | 18 |  |  |  | 4 | 2.8 | 1.65 | 0.28 | 3.68 | 1 | 0.84 |  |  |  |  | 0 | 54000 |  |  |  | 0.005 | 0 | 0.013 | 0 | 0 | 0.004 | 0.04 | 0 | 0 | 0.029 |  | 0 | 0 | 0 | 0.04 |  |  |  |  | 47.44 | 15.4 | 182
1994-07-22 | 316 | 6.9 | 7.6 | 3 | 0 | 16 |  |  |  | 4 | 1.5 | 0.29 | 0.19 | 5.04 | 0.5 | 0.43 |  |  |  |  | 0 |  |  |  |  | 0.011 | 0 | 0.011 | 0 | 0.006 | 0 | 0.02 | 0 | 0 | 0.012 |  | 0 | 0 | 0 | 0.023
1994-07-23 | 264 | 7.2 | 6.4 | 3 | 0 | 18 |  |  |  | 0 | 1.5 | 0.28 | 0.24 | 6.16 | 1.02 | 0.7 |  |  |  |  | 0 |  |  |  |  | 0.015 | 0 | 0.011 | 0 | 0 | 0 | 0.03 | 0 | 0 | 0.01 |  | 0 | 0 | 0 | 0.036
1994-07-24 | 241 | 7.2 | 6.9 | 3 | 0 | 18 |  |  |  | 4 | 1.3 | 0.19 | 0.2 | 6.07 | 1.03 | 0.83 |  |  |  |  | 0 |  |  |  |  | 0.011 | 0 | 0.012 | 0.003 | 0.006 | 0 | 0.03 | 0 | 0 | 0.007 |  | 0.03 | 0 | 0 | 0.04
1994-07-25 | 251 | 7.9 | 7.4 | 3 | 0 | 14 |  |  |  | 5 | 1.3 | 0.21 | 0.22 | 6.92 | 1.25 | 1.19 |  |  |  |  | 0 |  |  |  |  | 0.006 | 0 | 0.017 | 0 | 0.01 | 0 | 0 | 0 | 0 | 0.006 |  | 0 | 0 | 0 | 0.029
1994-07-26 | 251 | 7 | 6.9 | 5 | 0 | 18 |  |  |  | 0 | 0.9 | 0.28 | 0.4 | 7.1 | 0.45 | 0.77 | 98 |  | 1.21 | 0 | 0 | 34000 | 47 | 0 | 0.09 | 0.008 | 0 | 0.014 | 0 | 0 | 0 | 0.06 | 0 | 0 | 0.009 | 0 | 0 | 0 | 0 | 0.032 | 0 | 0 | 0 | 0
1994-07-27 | 243 | 7.1 | 6.7 | 4 | 0 | 20 |  |  |  | 0 | 1.3 | 0.28 | 0.33 | 7.78 | 0.63 | 0.58 |  |  |  |  | 0 |  |  |  |  | 0.014 | 0 | 0.013 | 0 | 0.006 | 0 | 0.03 | 0 | 0 | 0.009 |  | 0 | 0 | 0 | 0.026
1994-07-28 | 244 | 7.1 | 6.8 | 6 | 0 | 19 |  |  |  | 5 | 1.6 | 0.58 | 0.42 | 7.39 | 0.61 | 0.55 |  |  |  |  | 0 |  |  |  |  | 0.008 | 0 | 0.014 | 0 | 0.01 | 0 | 0.03 | 0 | 0 | 0.011 |  | 0 | 0 | 0 | 0.05 |  |  |  |  | 54.62 | 17.9 | 210
1994-07-29 | 240 | 7.3 | 7.2 | 4 | 0 | 26 |  |  |  | 5 | 1.5 | 0.48 | 0.38 | 7.27 | 0.42 | 0.37 |  |  |  |  | 2 |  |  |  |  | 0.008 | 0 | 0.012 | 0 | 0 | 0.006 | 0.06 | 0 | 0 | 0.011 |  | 0 | 0 | 0 | 0.04
1994-07-30 | 245 | 7.6 | 6.2 | 7 | 0 | 26 |  |  |  | 4 | 2 | 0.52 | 0.4 | 6.89 | 0.76 | 0.34 |  |  |  |  | 0 |  |  |  |  | 0.007 | 0 | 0.013 | 0 | 0 | 0.006 | 0.14 | 0 | 0 | 0.018 |  | 0 | 0 | 0 | 0.05
1994-07-31 | 235 | 7.3 | 6.1 | 5 | 0 | 27 |  |  |  | 0 | 1.6 | 0.41 | 0.3 | 6.77 | 0.31 | 0.22 |  |  |  |  | 0 |  |  |  |  | 0.006 | 0 | 0.013 | 0 | 0.01 | 0.008 | 0.06 | 0 | 0 | 0.011 |  | 0.03 | 0 | 0 | 0.043
Observations | 31 | 31 | 31 | 31 | 31 | 31 | 0 | 0 | 0 | 31 | 31 | 31 | 31 | 31 | 31 | 31 | 4 | 0 | 4 | 4 | 31 | 4 | 4 | 4 | 4 | 31 | 31 | 31 | 31 | 31 | 31 | 31 | 31 | 31 | 31 | 4 | 31 | 31 | 31 | 31 | 4 | 4 | 4 | 4 | 4 | 4 | 4
Minimum | 235 | 6.9 | 5.3 | 0 | 0 | 13 |  |  |  | 0 | 0.8 | 0.14 | 0.16 | 2.54 | 0.13 | 0.07 | 83 |  | 0.92 | 0 | 0 | 34000 | 47 | 0 | 0 | 0.005 | 0 | 0.011 | 0 | 0 | 0 | 0 | 0 | 0 | 0.006 | 0 | 0 | 0 | 0 | 0.023 | 0 | 0 | 0 | 0 | 47.44 | 15.4 | 182
Mean | 270.4839 | 7.229 | 6.6452 | 5.0968 | 0.12903 | 26.1935 |  |  |  | 2.3226 | 1.8 | 0.73097 | 0.32355 | 5.5016 | 0.59548 | 0.49871 | 90.5 |  | 1.0475 | 0 | 0.064516 | 40939.3579 | 48.75 | 0 | 0.0725 | 0.0085806 | 0 | 0.015258 | 0.00019355 | 0.0019677 | 0.0016129 | 0.026774 | 0 | 0 | 0.018968 | 0 | 0.003871 | 0 | 0.00019355 | 0.03929 | 0 | 0 | 0 | 0 | 54.4125 | 17.925 | 209.75
Maximum | 374 | 7.9 | 7.8 | 18 | 4 | 148 |  |  |  | 7 | 3.4 | 2.12 | 0.69 | 7.78 | 1.25 | 1.19 | 98 |  | 1.21 | 0 | 2 | 54000 | 51 | 0 | 0.12 | 0.015 | 0 | 0.024 | 0.003 | 0.01 | 0.01 | 0.14 | 0 | 0 | 0.054 | 0 | 0.03 | 0 | 0.006 | 0.057 | 0 | 0 | 0 | 0 | 59.98 | 20.36 | 234
1994-08-01 | 320 | 7.4 | 5.6 | 6 | 0 | 18 |  |  |  | 0 | 3 | 1.2 | 0.29 | 5.38 | 0.64 | 0.62 |  |  |  |  | 0 |  |  |  |  | 0.003 | 0 | 0.012 | 0 | 0 | 0 | 0.06 | 0 | 0 | 0.02 |  | 0 | 0 | 0 | 0.047
1994-08-02 | 263 | 7.2 | 5.2 | 6 | 0 | 30 |  |  |  | 0 | 3.3 | 1.69 | 0.19 | 4.85 | 1.31 | 1.21 | 83 |  | 0.97 | 0 | 2 | 260000 | 44 | 0 | 0.09 | 0.008 | 0 | 0.021 | 0 | 0 | 0.008 | 0.12 | 0 | 0 | 0.033 | 0 | 0 | 0 | 0 | 0.052 | 0 | 0 | 0 | 0
1994-08-03 | 264 | 7.3 | 6.7 | 7 | 0 | 29 |  |  |  | 0 | 1.5 | 0.98 | 0.37 | 6.46 | 0.56 | 0.45 |  |  |  |  | 2 |  |  |  |  | 0.009 | 0 | 0.015 | 0 | 0.009 | 0.004 | 0.08 | 0 | 0 | 0.021 |  | 0 | 0 | 0 | 0.036
1994-08-04 | 342 | 7.2 | 5.4 | 8 | 0 | 25 |  |  |  | 5 | 4.6 | 1.6 | 0.37 | 3.84 | 0.21 | 0.18 |  |  |  |  | 0 |  |  |  |  | 0.008 | 0 | 0.017 | 0 | 0 | 0.006 | 0.07 | 0 | 0 | 0.036 |  | 0 | 0 | 0 | 0.039 |  |  |  |  | 44.54 | 14.2 | 170
1994-08-05 | 239 | 7.2 | 6.9 | 5 | 0 | 21 |  |  |  | 4 | 1.6 | 0.29 | 0.18 | 6.48 | 0.31 | 0.25 |  |  |  |  | 0 |  |  |  |  | 0.008 | 0 | 0.018 | 0 | 0 | 0.009 | 0.08 | 0 | 0 | 0.011 |  | 0 | 0 | 0 | 0.045
1994-08-06 | 233 | 7.3 | 6.6 | 5 | 0 | 21 |  |  |  | 4 | 2 | 0.51 | 0.32 | 6.71 | 0.58 | 0.38 |  |  |  |  | 0 |  |  |  |  | 0.01 | 0 | 0.014 | 0 | 0.009 | 0.009 | 0.1 | 0 | 0 | 0.01 |  | 0 | 0 | 0 | 0.054
1994-08-07 | 233 | 7.4 | 7.2 | 4 | 0 | 30 |  |  |  | 5 | 1.8 | 0.24 | 0.16 | 7.08 | 0.53 | 0.52 |  |  |  |  | 0 |  |  |  |  | 0.008 | 0 | 0.012 | 0 | 0.007 | 0.011 | 0.06 | 0 | 0 | 0.006 |  | 0 | 0 | 0 | 0.055
1994-08-08 | 245 | 7.4 | 6.6 | 9 | 0 | 20 |  |  |  | 7 | 2.2 | 0.64 | 0.24 | 6.98 | 1.05 | 0.78 |  |  |  |  | 0 |  |  |  |  | 0.007 | 0 | 0.012 | 0 | 0 | 0 | 0.06 | 0 | 0 | 0.018 |  | 0 | 0 | 0 | 0.034
1994-08-09 | 233 | 7.3 | 7 | 4 | 0 | 18 |  |  |  | 4 | 1.5 | 0.66 | 0.28 | 6.94 | 0.45 | 0.29 | 85 |  | 1.23 | 0 | 0 | 15000 | 52 | 0 | 0.1 | 0.007 | 0 | 0.017 | 0 | 0 | 0.003 | 0.04 | 0 | 0 | 0.008 | 0 | 0 | 0 | 0 | 0.042 | 0 | 0 | 0 | 0
1994-08-10 | 289 | 7.3 | 6.1 | 6 | 0 | 22 |  |  |  | 5 | 2.8 | 1.17 | 0.3 | 6.68 | 0.75 | 0.54 |  |  |  |  | 0 |  |  |  |  | 0.009 | 0 | 0.015 | 0 | 0 | 0 | 0.08 | 0 | 0 | 0.013 |  | 0 | 0 | 0 | 0.036
1994-08-11 | 316 | 7.2 | 5.7 | 8 | 0 | 32 |  |  |  | 10 | 2.5 | 1.08 | 0.22 | 4.57 | 0.59 | 0.31 |  |  |  |  | 0 |  |  |  |  | 0.004 | 0 | 0.014 | 0 | 0.006 | 0 | 0.06 | 0 | 0 | 0.023 |  | 0 | 0 | 0 | 0.041 |  |  |  |  | 41.77 | 13.78 | 161
1994-08-12 | 264 | 7.2 | 6.7 | 5 | 0 | 24 |  |  |  | 5 | 1.8 | 0.39 | 0.26 | 6.46 | 0.1 | 0.07 |  |  |  |  | 2 |  |  |  |  | 0.009 | 0 | 0.021 | 0 | 0 | 0 | 0.04 | 0 | 0 | 0.01 |  | 0 | 0 | 0 | 0.042
1994-08-13 | 430 | 7.5 | 5.5 | 7 | 0 | 24 |  |  |  | 5 | 1.9 | 0.62 | 0.2 | 3.42 | 0.32 | 0.18 |  |  |  |  | 2 |  |  |  |  | 0.007 | 0 | 0.014 | 0 | 0 | 0.004 | 0 | 0 | 0 | 0.017 |  | 0 | 0 | 0 | 0.031
1994-08-14 | 292 | 7.5 | 6.5 | 3 | 0 | 20 |  |  |  | 4 | 1.3 | 0.11 | 0.12 | 5.16 | 0.86 | 0.69 |  |  |  |  | 0 |  |  |  |  | 0.006 | 0 | 0.017 | 0 | 0 | 0 | 0 | 0 | 0 | 0.004 |  | 0 | 0 | 0 | 0.034
1994-08-15 | 255 | 7.3 | 7.5 | 3 | 0 | 29 |  |  |  | 5 | 1.1 | 0.26 | 0.18 | 6.96 | 1.25 | 1.16 |  |  |  |  | 0 |  |  |  |  | 0.006 | 0 | 0.022 | 0 | 0 | 0.009 | 0 | 0 | 0 | 0.003 |  | 0 | 0 | 0 | 0.037
1994-08-16 | 285 | 7.2 | 6.3 | 6 | 0 | 27 |  |  |  | 4 | 3.8 | 2.52 | 0.64 | 5.26 | 0.88 | 0.71 | 101 |  | 1.08 | 0 | 2 | 25000 | 57 | 0 | 0.03 | 0.016 | 0 | 0.018 | 0 | 0 | 0 | 0.03 | 0 | 0 | 0.02 | 0 | 0 | 0 | 0 | 0.043 | 0 | 0 | 0 | 0
1994-08-17 | 264 | 7.2 | 6.4 | 10 | 0 | 29 |  |  |  | 11 | 5.6 | 3.42 | 0.71 | 4.71 | 0.78 | 0.54 |  |  |  |  | 2 |  |  |  |  | 0.009 | 0 | 0.019 | 0 | 0 | 0.004 | 0.1 | 0 | 0 | 0.043 |  | 0 | 0 | 0 | 0.054
1994-08-18 | 265 | 7.2 | 6 | 7 | 0 | 24 |  |  |  | 6 | 3.7 | 1.76 | 0.55 | 5.78 | 0.16 | 0.14 |  |  |  |  | 0 |  |  |  |  | 0.008 | 0 | 0.022 | 0 | 0 | 0.011 | 0.11 | 0 | 0 | 0.025 |  | 0 | 0 | 0 | 0.062 |  |  |  |  | 56.3 | 17.7 | 213
1994-08-19 | 301 | 7.1 | 6.4 | 10 | 0 | 33 |  |  |  | 0 | 4.3 | 2.49 | 0.47 | 4.3 | 0.23 | 0.18 |  |  |  |  | 0 |  |  |  |  | 0.008 | 0 | 0.018 | 0 | 0.009 | 0.01 | 0.11 | 0 | 0 | 0.037 |  | 0 | 0 | 0 | 0.053
1994-08-20 | 287 | 7.5 | 6.3 | 5 | 0 | 26 |  |  |  | 4 | 2.6 | 1.3 | 0.28 | 4.24 | 0.24 | 0.17 |  |  |  |  | 0 |  |  |  |  | 0.008 | 0 | 0.021 | 0 | 0 | 0.011 | 0.07 | 0 | 0 | 0.03 |  | 0 | 0 | 0 | 0.042
1994-08-21 | 278 | 7.4 | 6.5 | 6 | 0 | 24 |  |  |  | 0 | 2.6 | 1.14 | 0.3 | 5.32 | 0.16 | 0.09 |  |  |  |  | 0 |  |  |  |  | 0.007 | 0 | 0.019 | 0 | 0 | 0.015 | 0.08 | 0 | 0 | 0.024 |  | 0 | 0 | 0 | 0.067
1994-08-22 | 235 | 7.3 | 6.6 | 6 | 0 | 26 |  |  |  | 5 | 1.7 | 0.51 | 0.28 | 9.33 | 0.81 | 0.72 |  |  |  |  | 0 |  |  |  |  | 0.007 | 0 | 0.018 | 0 | 0.006 | 0.011 | 0.06 | 0 | 0 | 0.012 |  | 0 | 0 | 0 | 0.067
1994-08-23 | 249 | 7.2 | 5.9 | 18 | 0 | 28 |  |  |  | 14 | 5.1 | 2.49 | 0.5 | 6.92 | 0.85 | 0.44 | 106 |  | 1.25 | 0 | 0 | 25000 | 52 | 0 | 0.08 | 0.008 | 0 | 0.019 | 0 | 0.009 | 0 | 0.08 | 0 | 0 | 0.024 | 0 | 0 | 0 | 0 | 0.045 | 0 | 0 | 0 | 0
1994-08-24 | 256 | 7.5 | 6.2 | 6 | 0 | 29 |  |  |  | 0 | 5.7 | 3.76 | 0.49 | 5.26 | 0.33 | 0.33 |  |  |  |  | 0 |  |  |  |  | 0.009 | 0 | 0.012 | 0 | 0 | 0 | 0 | 0 | 0 | 0.022 |  | 0 | 0 | 0 | 0.025
1994-08-25 | 254 | 7.2 | 5.4 | 19 | 0 | 22 |  |  |  | 6 | 5.4 | 3.47 | 0.42 | 6.5 | 0.91 | 0.8 |  |  |  |  | 0 |  |  |  |  | 0.002 | 0 | 0.015 | 0 | 0 | 0.012 | 0.04 | 0 | 0 | 0.03 |  | 0 | 0 | 0 | 0.015 |  |  |  |  | 51.12 | 16.94 | 197
1994-08-26 | 267 | 7.2 | 6 | 12 | 0 | 19 |  |  |  | 4 | 4.6 | 2.73 | 0.62 | 5.42 | 0.25 | 0.21 |  |  |  |  | 3 |  |  |  |  | 0.008 | 0 | 0.011 | 0 | 0 | 0 | 0.03 | 0 | 0 | 0.025 |  | 0 | 0 | 0 | 0.026
1994-08-27 | 245 | 7.7 | 6 | 6 | 0 | 23 |  |  |  | 5 | 2.1 | 0.66 | 0.31 | 7.9 | 0.12 | 0.07 |  |  |  |  | 0 |  |  |  |  | 0.009 | 0 | 0.011 | 0 | 0 | 0.009 | 0.03 | 0 | 0 | 0.009 |  | 0.03 | 0 | 0 | 0.032
1994-08-28 | 243 | 7.5 | 6.8 | 5 | 0 | 15 |  |  |  | 4 | 1.9 | 0.48 | 0.21 | 7.68 | 0.21 | 0.11 |  |  |  |  | 0 |  |  |  |  | 0.006 | 0 | 0.012 | 0 | 0.006 | 0.009 | 0.03 | 0 | 0 | 0.006 |  | 0 | 0 | 0 | 0.032
1994-08-29 | 238 | 7.4 | 5.9 | 7 | 0 | 27 |  |  |  | 5 | 2.4 | 0.95 | 0.36 | 8.14 | 0.46 | 0.38 |  |  |  |  | 2 |  |  |  |  | 0.003 | 0 | 0.013 | 0 | 0 | 0 | 0 | 0 | 0 | 0.006 |  | 0 | 0 | 0 | 0.024
1994-08-30 | 336 | 7.2 | 5.8 | 10 | 0 | 30 |  |  |  | 5 | 4.3 | 2.68 | 0.33 | 5.62 | 1.68 | 1.44 | 84 |  | 1.04 | 0 | 0 | 14000 | 47 | 0 | 0.09 | 0.011 | 0 | 0.014 | 0 | 0.011 | 0.008 | 0.04 | 0 | 0 | 0.022 | 0 | 0 | 0 | 0 | 0.066 | 0 | 0 | 0 | 0
1994-08-31 | 250 | 7.1 | 7.4 | 5 | 0 | 26 |  |  |  | 4 | 1.6 | 0.45 | 0.15 | 6.42 | 0.23 | 0.16 |  |  |  |  | 0 |  |  |  |  | 0.007 | 0 | 0.01 | 0 | 0 | 0.007 | 0.06 | 0 | 0 | 0.01 |  | 0 | 0 | 0 | 0.032
Observations | 31 | 31 | 31 | 31 | 31 | 31 | 0 | 0 | 0 | 31 | 31 | 31 | 31 | 31 | 31 | 31 | 5 | 0 | 5 | 5 | 31 | 5 | 5 | 5 | 5 | 31 | 31 | 31 | 31 | 31 | 31 | 31 | 31 | 31 | 31 | 5 | 31 | 31 | 31 | 31 | 5 | 5 | 5 | 5 | 4 | 4 | 4
Minimum | 233 | 7.1 | 5.2 | 3 | 0 | 15 |  |  |  | 0 | 1.1 | 0.11 | 0.12 | 3.42 | 0.1 | 0.07 | 83 |  | 0.97 | 0 | 0 | 14000 | 44 | 0 | 0.03 | 0.002 | 0 | 0.01 | 0 | 0 | 0 | 0 | 0 | 0 | 0.003 | 0 | 0 | 0 | 0 | 0.015 | 0 | 0 | 0 | 0 | 41.77 | 13.78 | 161
Mean | 273.2581 | 7.3097 | 6.2935 | 7.2258 | 0 | 24.871 |  |  |  | 4.5161 | 2.9129 | 1.3629 | 0.33226 | 6.0248 | 0.57452 | 0.45548 | 91.8 |  | 1.114 | 0 | 0.54839 | 32108.0945 | 50.4 | 0 | 0.078 | 0.0075806 | 0 | 0.015903 | 0 | 0.0023226 | 0.0054839 | 0.055484 | 0 | 0 | 0.018645 | 0 | 0.00096774 | 0 | 0 | 0.042258 | 0 | 0 | 0 | 0 | 48.4325 | 15.655 | 185.25
Maximum | 430 | 7.7 | 7.5 | 19 | 0 | 33 |  |  |  | 14 | 5.7 | 3.76 | 0.71 | 9.33 | 1.68 | 1.44 | 106 |  | 1.25 | 0 | 3 | 260000 | 57 | 0 | 0.1 | 0.016 | 0 | 0.022 | 0 | 0.011 | 0.015 | 0.12 | 0 | 0 | 0.043 | 0 | 0.03 | 0 | 0 | 0.067 | 0 | 0 | 0 | 0 | 56.3 | 17.7 | 213
1994-09-01 | 243 | 7.2 | 6.7 | 16 | 3 | 31 |  |  |  | 14 | 2.8 | 0.68 | 0.25 | 7.4 | 0.79 | 0.49 |  |  |  |  | 0 | 14000 |  |  |  | 0.008 | 0 | 0.013 | 0 | 0 | 0.098 | 0.26 | 0 | 0 | 0.026 |  | 0 | 0 | 0 | 0.075 |  |  |  |  | 51.69 | 17.5 | 201
1994-09-02 | 232 | 7.1 | 7 | 6 | 0 | 19 |  |  |  | 4 | 2 | 0.5 | 0.21 | 8.4 | 1.17 | 1.08 |  |  |  |  | 0 |  |  |  |  | 0.008 | 0 | 0.015 | 0 | 0.008 | 0.007 | 0.06 | 0 | 0 | 0.004 |  | 0 | 0 | 0 | 0.065
1994-09-03 | 261 | 7.4 | 6.1 | 8 | 0 | 23 |  |  |  | 5 | 2.4 | 0.78 | 0.27 | 7.61 | 1.03 | 0.83 |  |  |  |  | 0 |  |  |  |  | 0.01 | 0 | 0.014 | 0 | 0.007 | 0.046 | 0.08 | 0 | 0 | 0.007 |  | 0 | 0 | 0 | 0.041
1994-09-04 | 241 | 7.4 | 6.8 | 6 | 0 | 24 |  |  |  | 6 | 2 | 0.42 | 0.18 | 7.89 | 1.26 | 1.16 |  |  |  |  | 0 |  |  |  |  | 0.008 | 0 | 0.014 | 0 | 0 | 0.013 | 0.07 | 0 | 0 | 0.007 |  | 0 | 0 | 0 | 0.052
1994-09-05 | 252 | 7.3 | 7.1 | NA | NA | 19 |  |  |  | 5 | 1.3 | 0.54 | 0.17 | 8.16 | 1.68 | 1.5 |  |  |  |  | 0 |  | 43 |  |  | 0.006 | 0 | 0.012 | 0.004 | 0.011 | 0 | 0.07 | 0 | 0 | 0.004 |  | 0 | 0 | 0 | 0.04
1994-09-06 | 237 | 7.2 | 6.5 | NA | NA | 20 |  |  |  | 4 | 2.1 | 0.88 | 0.24 | 7.83 | 1.49 | 1.24 | 84 |  | 1.02 | 0 | 0 | 20000 |  |  | 0.13 | 0.007 | 0 | 0.01 | 0 | 0 | 0.006 | 0.04 | 0 | 0 | 0.006 | 0 | 0 | 0 | 0 | 0.034 | 0 | 0 | 0 | 0
1994-09-07 | 240 | 7.1 | 6.5 | NA | NA | 18 |  |  |  | 4 | 2.6 | 1.08 | 0.32 | 7.75 | 0.88 | 0.72 |  |  |  |  | 2 |  |  |  |  | 0.006 | 0 | 0.012 | 0 | 0 | 0.003 | 0.03 | 0 | 0 | 0.008 |  | 0 | 0 | 0 | 0.044
1994-09-08 | 241 | 7.3 | 5.9 | NA | NA | 23 |  |  |  | 4 | 2.7 | 1.09 | 0.32 | 7.71 | 0.36 | 0.29 |  |  |  |  | 0 |  |  |  |  | 0.009 | 0 | 0.015 | 0 | 0 | 0 | 0.04 | 0 | 0 | 0.008 |  | 0 | 0 | 0 | 0.032 |  |  |  |  | 51.51 | 16.53 | 197
1994-09-09 | 255 | 7.2 | 5.5 | 8 | 0 | 23 |  |  |  | 0 | 3 | 1.36 | 0.38 | 7.54 | 0.47 | 0.37 |  |  |  |  | 0 |  |  |  |  | 0.01 | 0 | 0.015 | 0 | 0.011 | 0.006 | 0.07 | 0 | 0 | 0.006 |  | 0.03 | 0 | 0 | 0.041
1994-09-10 | 242 | 7.6 | 6.1 | 6 | 0 | 25 |  |  |  | 4 | 2.3 | 0.7 | 0.25 | 6.98 | 0.35 | 0.25 |  |  |  |  | 0 |  |  |  |  | 0.011 | 0 | 0.012 | 0 | 0 | 0.031 | 0.06 | 0 | 0 | 0.011 |  | 0 | 0 | 0 | 0.072
1994-09-11 | 234 | 7.4 | 6.7 | 7 | 0 | 25 |  |  |  | 4 | 2 | 0.72 | 0.27 | 7.2 | 0.4 | 0.4 |  |  |  |  | 0 |  |  |  |  | 0.009 | 0 | 0.012 | 0 | 0 | 0.042 | 0.06 | 0 | 0 | 0.011 |  | 0 | 0 | 0 | 0.055
1994-09-12 | 243 | 7.3 | 6.1 | 5 | 0 | 21 |  |  |  | 4 | 2 | 0.72 | 0.29 | 7.52 | 0.67 | 0.56 |  |  |  |  | 0 |  |  |  |  | 0.007 | 0 | 0.015 | 0 | 0 | 0 | 0.04 | 0 | 0 | 0.004 |  | 0 | 0 | 0 | 0.044
1994-09-13 | 262 | 7.7 | 6.1 | 8 | 0 | 26 |  |  |  | 5 | 3.3 | 1.79 | 0.38 | 7.26 | 1.17 | 1.03 | 91 |  | 1.04 | 0 | 0 | 21000 | 49 |  | 0.05 | 0.008 | 0 | 0.011 | 0 | 0.009 | 0 | 0.03 | 0 | 0 | 0.009 | 0 | 0 | 0 | 0 | 0.029 | 0 | 0 | 0 | 0
1994-09-14 | 260 | 7.2 | 5.9 | 6 | 0 | 25 |  |  |  | 4 | 3.4 | 1.77 | 0.38 | 6.98 | 0.48 | 0.4 |  |  |  |  | 0 |  |  |  |  | 0.008 | 0 | 0.017 | 0 | 0 | 0.006 | 0.04 | 0 | 0 | 0.012 |  | 0 | 0 | 0 | 0.057
1994-09-15 | 262 | 7.2 | 6.6 | 8 | 0 | 23 |  |  |  | 5 | 4.8 | 3.02 | 0.36 | 5.39 | 0.81 | 0.65 |  |  |  |  | 0 |  |  |  |  | 0.009 | 0 | 0.011 | 0 | 0.008 | 0 | 0.04 | 0 | 0 | 0.021 |  | 0 | 0 | 0 | 0.039 |  |  |  |  | 50.25 | 16.63 | 194
1994-09-16 | 247 | 7.2 | 6.3 | 8 | 0 | 20 |  |  |  | 0 | 4.1 | 2.53 | 0.37 | 6.37 | 0.64 | 0.58 |  |  |  |  | 0 |  |  |  |  | 0.006 | 0 | 0 | 0 | 0 | 0.006 | 0.03 | 0 | 0 | 0.017 |  | 0 | 0 | 0 | 0.042
1994-09-17 | 246 | 7.4 | 5.4 | 8 | 0 | 24 |  |  |  | 0 | 2.5 | 1.28 | 0.29 | 7.68 | 0.3 | 0.24 |  |  |  |  | 0 |  |  |  |  | 0.007 | 0 | 0 | 0 | 0.006 | 0 | 0.09 | 0 | 0 | 0.012 |  | 0 | 0 | 0 | 0.046
1994-09-18 | 228 | 7.3 | 6.1 | 4 | 0 | 22 |  |  |  | 4 | 1.4 | 0.17 | 0.12 | 8.41 | 0.19 | 0.1 |  |  |  |  | 0 |  |  |  |  | 0.006 | 0 | 0.015 | 0 | 0.007 | 0 | 0.08 | 0 | 0 | 0.009 |  | 0 | 0 | 0 | 0.036
1994-09-19 | 248 | 7.3 | 6.4 | 7 | 0 | 24 |  |  |  | 0 | 1.5 | 0.44 | 0.18 | 8.71 | 0.55 | 0.39 |  |  |  |  | 0 |  |  |  |  | 0.008 | 0 | 0.014 | 0 | 0 | 0.003 | 0.08 | 0 | 0 | 0.01 |  | 0 | 0 | 0 | 0.052
1994-09-20 | 243 | 7.2 | 5.8 | 8 | 0 | 18 |  |  |  | 4 | 3.4 | 2.05 | 0.38 | 7.18 | 0.66 | 0.52 | 86 |  | 1.19 | 0 | 0 | 38000 | 48 |  | 0.12 | 0.024 | 0 | 0.011 | 0 | 0 | 0 | 0.13 | 0 | 0 | 0.018 | 0 | 0 | 0 | 0 | 0.044 | 0 | 0 | 0 | 0
1994-09-21 | 235 | 7.3 | 5.6 | 8 | 0 | 23 |  |  |  | 6 | 3 | 1.29 | 0.36 | 7.79 | 0.31 | 0.22 |  |  |  |  | 0 |  |  |  |  | 0.009 | 0 | 0.015 | 0.004 | 0.009 | 0 | 0.07 | 0 | 0 | 0.013 |  | 0 | 0 | 0 | 0.045
1994-09-22 | 250 | 7.2 | 5.3 | 9 | 0 | 23 |  |  |  | 7 | 3.2 | 1.52 | 0.36 | 7.69 | 0.28 | 0.15 |  |  |  |  | 0 |  |  |  |  | 0.008 | 0 | 0.018 | 0 | 0 | 0.01 | 0.09 | 0 | 0 | 0.011 |  | 0 | 0 | 0 | 0.062 |  |  |  |  | 51.21 | 16.61 | 196
1994-09-23 | 258 | 7.2 | 5.9 | 10 | 0 | 32 |  |  |  | 5 | 3.5 | 1.39 | 0.3 | 6.92 | 0.58 | 0.23 |  |  |  |  | 0 |  |  |  |  | 0.008 | 0 | 0.015 | 0 | 0.004 | 0 | 0.07 | 0 | 0 | 0.018 |  | 0 | 0 | 0 | 0.036
1994-09-24 | 268 | 7.4 | 6.8 | 6 | 0 | 28 |  |  |  | 6 | 1.9 | 0.28 | 0.16 | 7.68 | 0.25 | 0.1 |  |  |  |  | 0 |  |  |  |  | 0.008 | 0 | 0.014 | 0 | 0.006 | 0.006 | 0.1 | 0 | 0 | 0.013 |  | 0 | 0 | 0 | 0.041
1994-09-25 | 248 | 7.3 | 6.8 | 5 | 0 | 30 |  |  |  | 6 | 1.8 | 0.21 | 0.11 | 7.11 | 0.9 | 0.64 |  |  |  |  | 0 |  |  |  |  | 0.006 | 0 | 0.013 | 0 | 0 | 0.009 | 0.11 | 0 | 0 | 0.011 |  | 0 | 0 | 0 | 0.055
1994-09-26 | 234 | 7.2 | 6.4 | 7 | 0 | 22 |  |  |  | 4 | 1.9 | 0.56 | 0.15 | 6.53 | 1.39 | 1.25 |  |  |  |  | 0 |  |  |  |  | 0.008 | 0 | 0.011 | 0 | 0 | 0 | 0.08 | 0 | 0 | 0.012 |  | 0 | 0 | 0 | 0.033
1994-09-27 | 243 | 7.2 | 6.7 | 5 | 0 | 25 |  |  |  | 4 | 1.7 | 0.29 | 0.14 | 7.65 | 1.14 | 0.88 | 77 |  | 1.05 | 0 | 0 | 30000 | 52 |  | 0 | 0.006 | 0 | 0.012 | 0 | 0.006 | 0.003 | 0.08 | 0 | 0 | 0.009 | 0 | 0 | 0 | 0 | 0.058 | 0 | 0 | 0 | 0
1994-09-28 | 208 | 7.2 | 6.6 | 6 | 2 | 20 |  |  |  | 5 | 1.7 | 0.28 | 0.16 | 9.08 | 1.59 | 1.46 |  |  |  |  | 0 |  |  |  |  | 0.009 | 0 | 0.014 | 0 | 0.01 | 0 | 0.09 | 0 | 0 | 0.006 |  | 0 | 0 | 0 | 0.046
1994-09-29 | 218 | 7.2 | 7.8 | 5 | 0 | 20 |  |  |  | 5 | 1.5 | 0.22 | 0.13 | 8.6 | 1.5 | 1.29 |  |  |  |  | 0 |  |  |  |  | 0.011 | 0 | 0.013 | 0 | 0.008 | 0.004 | 0.07 | 0 | 0 | 0.008 |  | 0 | 0 | 0 | 0.034 |  |  |  |  | 50.74 | 16.45 | 194
1994-09-30 | 215 | 7.2 | 7.3 | 7 | 0 | 23 |  |  |  | 4 | 1.6 | 0.37 | 0.2 | 8.63 | 1.06 | 0.78 |  |  |  |  | 0 |  |  |  |  | 0.013 | 0 | 0.01 | 0 | 0 | 0 | 0.1 | 0 | 0 | 0.006 |  | 0 | 0 | 0 | 0.03
Observations | 30 | 30 | 30 | 26 | 26 | 30 | 0 | 0 | 0 | 30 | 30 | 30 | 30 | 30 | 30 | 30 | 4 | 0 | 4 | 4 | 30 | 5 | 4 | 0 | 4 | 30 | 30 | 30 | 30 | 30 | 30 | 30 | 30 | 30 | 30 | 4 | 30 | 30 | 30 | 30 | 4 | 4 | 4 | 4 | 5 | 5 | 5
Minimum | 208 | 7.1 | 5.3 | 4 | 0 | 18 |  |  |  | 0 | 1.3 | 0.17 | 0.11 | 5.39 | 0.19 | 0.1 | 77 |  | 1.02 | 0 | 0 | 14000 | 43 |  | 0 | 0.006 | 0 | 0 | 0 | 0 | 0 | 0.03 | 0 | 0 | 0.004 | 0 | 0 | 0 | 0 | 0.029 | 0 | 0 | 0 | 0 | 50.25 | 16.45 | 194
Mean | 243.1333 | 7.28 | 6.36 | 7.1923 | 0.19231 | 23.3 |  |  |  | 4.4 | 2.4467 | 0.96433 | 0.256 | 7.5883 | 0.81167 | 0.66 | 84.5 |  | 1.075 | 0 | 0.066667 | 23187.6339 | 48 |  | 0.075 | 0.0087 | 0 | 0.012433 | 0.00026667 | 0.0036667 | 0.0099667 | 0.075333 | 0 | 0 | 0.010567 | 0 | 0.001 | 0 | 0 | 0.046 | 0 | 0 | 0 | 0 | 51.08 | 16.744 | 196.4
Maximum | 268 | 7.7 | 7.8 | 16 | 3 | 32 |  |  |  | 14 | 4.8 | 3.02 | 0.38 | 9.08 | 1.68 | 1.5 | 91 |  | 1.19 | 0 | 2 | 38000 | 52 |  | 0.13 | 0.024 | 0 | 0.018 | 0.004 | 0.011 | 0.098 | 0.26 | 0 | 0 | 0.026 | 0 | 0.03 | 0 | 0 | 0.075 | 0 | 0 | 0 | 0 | 51.69 | 17.5 | 201
1994-10-01 | 210 | 7.4 | 7.4 | 4 | 0 | 32 |  |  |  | 5 | 1.6 | 0.24 | 0.12 | 8.68 | 1.06 | 0.81 |  |  |  |  | 3 |  |  |  |  | 0.009 | 0 | 0 | 0 | 0.007 | 0 | 0.07 | 0 | 0 | 0.004 |  | 0 | 0 | 0 | 0.032
1994-10-02 | 213 | 7.4 | 7.5 | 4 | 0 | 19 |  |  |  | 5 | 1.6 | 0.16 | 0.07 | 8.38 | 1.04 | 0.88 |  |  |  |  | 0 |  |  |  |  | 0.006 | 0 | 0 | 0 | 0.008 | 0 | 0.1 | 0 | 0 | 0.003 |  | 0 | 0 | 0 | 0.021
1994-10-03 | 211 | 7.3 | 6.7 | 5 | 0 | 21 |  |  |  | 4 | 1.5 | 0.26 | 0.09 | 8.77 | 1.46 | 1.3 |  |  |  |  | 2 |  |  |  |  | 0.005 | 0 | 0 | 0 | 0.007 | 0 | 0.06 | 0 | 0 | 0.004 |  | 0 | 0 | 0 | 0.032
1994-10-04 | 212 | 7.5 | 7.3 | 4 | 0 | 19 |  |  |  | 4 | 1.5 | 0.24 | 0.09 | 8.88 | 1.28 | 1.16 | 79 |  |  |  | 2 | 11000 | 50 | 0.07 | 0.08 | 0.007 | 0 | 0.017 | 0 | 0.009 | 0 | 0.07 | 0 | 0 | 0.003 | 0 | 0 | 0 | 0 | 0.055 | 0 | 0 | 0 | 0
1994-10-05 | 204 | 7.2 | 7.1 | 5 | 0 | 25 |  |  |  | 0 | 1.7 | 0.32 | 0.16 | 9.45 | 1.18 | 0.84 |  |  | 1.18 | 0 | 2 |  |  |  |  | 0.015 | 0 | 0.008 | 0 | 0 | 0 | 0.03 | 0 | 0 | 0.006 |  | 0 | 0 | 0 | 0.039
1994-10-06 | 211 | 7.4 | 6.9 | 4 | 0 | 21 |  |  |  | 4 | 1.6 | 0.24 | 0.13 | 9.33 | 1.06 | 0.92 |  |  |  |  | 2 |  |  |  |  | 0.012 | 0 | 0 | 0 | 0.006 | 0.003 | 0.06 | 0 | 0 | 0.007 |  | 0 | 0 | 0 | 0.052 |  |  |  |  | 49.29 | 15.54 | 187
1994-10-07 | 224 | 7.3 | 7.5 | 11 | 0 | 28 |  |  |  | 0 | 1.9 | 0.24 | 0.11 | 9.08 | 0.81 | 0.66 |  |  |  |  | 3 |  |  |  |  | 0.01 | 0 | 0.007 | 0 | 0.006 | 0 | 0 | 0 | 0 | 0.007 |  | 0 | 0 | 0 | 0.046
1994-10-08 | 323 | 7.5 | 6.6 | 9 | 0 | 36 |  |  |  | 5 | 2.6 | 0.96 | 0.17 | 6.79 | 0.67 | 0.5 |  |  |  |  | 3 |  |  |  |  | 0.01 | 0 | 0.009 | 0 | 0 | 0.012 | 0.09 | 0 | 0 | 0.013 |  | 0 | 0 | 0 | 0.048
1994-10-09 | 230 | 7.2 | 8.4 | 4 | 0 | 25 |  |  |  | 4 | 1.2 | 0.04 | 0.02 | 5.4 | 1.09 | 0.89 |  |  |  |  | 0 |  |  |  |  | 0.005 | 0 | 0.008 | 0 | 0 | 0.006 | 0.07 | 0 | 0 | 0.007 |  | 0 | 0 | 0 | 0.026
1994-10-10 | 221 | 7.4 | 7.3 | 8 | 0 | 25 |  |  |  | 6 | 2.3 | 0.12 | 0 | 8.65 | 1.78 | 1.5 |  |  |  |  | 0 |  |  |  |  | 0.007 | 0 | 0.014 | 0 | 0 | 0.008 | 0.08 | 0 | 0 | 0.018 |  | 0 | 0 | 0 | 0.05
1994-10-11 | 225 | 7.3 | 7.2 | 4 | 0 | 25 |  |  |  | 7 | 1.6 | 0.18 | 0.05 | 8.83 | 1.26 | 1.2 | 85 |  | 1.07 | 0 | 0 | 17000 | 47 | 0.09 | 0.11 | 0.008 | 0 | 0.012 | 0 | 0.019 | 0 | 0.07 | 0 | 0 | 0.006 | 0.2 | 0 | 0 | 0 | 0.042 | 0 | 0 | 0 | 0
1994-10-12 | 213 | 7.3 | 7.7 | 4 | 0 | 26 |  |  |  | 5 | 1.4 | 0.13 | 0.05 | 9.18 | 1.16 | 1.07 |  |  |  |  | 0 |  |  |  |  | 0.008 | 0 | 0.007 | 0 | 0 | 0 | 0.03 | 0 | 0 | 0.003 |  | 0 | 0 | 0 | 0.035
1994-10-13 | 215 | 7.3 | 7.7 | 4 | 0 | 22 |  |  |  | 5 | 1.6 | 0.13 | 0.06 | 8.9 | 0.59 | 0.5 |  |  |  |  | 0 |  |  |  |  | 0.006 | 0 | 0.008 | 0 | 0 | 0 | 0.06 | 0 | 0 | 0.002 |  | 0 | 0 | 0 | 0.03 |  |  |  |  | 49.06 | 15.73 | 187
1994-10-14 | 225 | 7.2 | 6.8 | 4 | 0 | 27 |  |  |  | 4 | 1.7 | 0.2 | 0.05 | 8.92 | 0.37 | 0.29 |  |  |  |  | 0 |  |  |  |  | 0.008 | 0 | 0 | 0 | 0 | 0.007 | 0.08 | 0 | 0 | 0.008 |  | 0 | 0 | 0 | 0.047
1994-10-15 | 217 | 7.4 | 7.1 | 6 | 0 | 29 |  |  |  | 9 | 2.5 | 0.57 | 0.11 | 8.42 | 1.33 | 1.07 |  |  |  |  | 0 |  |  |  |  | 0.007 | 0 | 0.015 | 0 | 0 | 0.015 | 0.08 | 0 | 0 | 0.009 |  | 0 | 0 | 0 | 0.063
1994-10-16 | 211 | 7.4 | 6.9 | 4 | 0 | 23 |  |  |  | 0 | 1.7 | 0.2 | 0.05 | 8.39 | 0.73 | 0.65 |  |  |  |  | 0 |  |  |  |  | 0.006 | 0 | 0.011 | 0 | 0 | 0.004 | 0.04 | 0 | 0 | 0 |  | 0 | 0 | 0 | 0.047
1994-10-17 | 219 | 7.3 | 6.7 | 3 | 0 | 19 |  |  |  | 0 | 1.6 | 0.31 | 0.08 | 8.69 | 1.24 | 1.09 |  |  |  |  | 0 |  |  |  |  | 0.005 | 0 | 0.012 | 0 | 0 | 0.003 | 0.04 | 0 | 0 | 0.006 |  | 0 | 0 | 0 | 0.04
1994-10-18 | 227 | 7.1 | 6.9 | 6 | 0 | 18 |  |  |  | 5 | 2.3 | 0.72 | 0.2 | 8.53 | 0.8 | 0.64 | 81 |  | 1.24 | 0 | 0 | 15000 | 46 | 0.08 | 0 | 0.022 | 0 | 0.012 | 0 | 0.006 | 0.004 | 0.03 | 0 | 0 | 0.011 | 0 | 0.03 | 0 | 0 | 0.03 | 0 | 0 | 0 | 0
1994-10-19 | 214 | 7.2 | 7.3 | 5 | 0 | 18 |  |  |  | 4 | 1.6 | 0.36 | 0.06 | 8.88 | 0.26 | 0.16 |  |  |  |  | 0 |  |  |  |  | 0.007 | 0 | 0.018 | 0 | 0.006 | 0.006 | 0.06 | 0 | 0 | 0.002 |  | 0 | 0 | 0 | 0.054
1994-10-20 | 224 | 7.3 | 6.7 | 10 | 2 | 31 |  |  |  | 4 | 2.5 | 1.19 | 0.28 | 7.15 | 0.45 | 0.39 |  |  |  |  | 0 |  |  |  |  | 0.009 | 0 | 0 | 0 | 0 | 0.011 | 0.06 | 0 | 0.06 | 0.01 |  | 0 | 0 | 0 | 0.034 |  |  |  |  | 47.87 | 14.92 | 181
1994-10-21 | 203 | 7.1 | 6.5 | 6 | 0 | 16 |  |  |  | 4 | 1.9 | 0.48 | 0.19 | 8.4 | 0.22 | 0.17 |  |  |  |  | 0 |  |  |  |  | 0.008 | 0 | 0 | 0 | 0.01 | 0.004 | 0.03 | 0 | 0 | 0.007 |  | 0 | 0 | 0 | 0.031
1994-10-22 | 197 | 7.4 | 6.8 | 6 | 4 | 18 |  |  |  | 0 | 1.5 | 0.18 | 0.08 | 9.19 | 0.26 | 0.16 |  |  |  |  | 0 |  |  |  |  | 0.008 | 0 | 0.017 | 0 | 0 | 0.004 | 0.03 | 0 | 0 | 0.002 |  | 0 | 0 | 0 | 0.034
1994-10-23 | 198 | 7.2 | 6.6 | 7 | 0 | 16 |  |  |  | 4 | 1.6 | 0.18 | 0.08 | 8.28 | 0.39 | 0.27 |  |  |  |  | 0 |  |  |  |  | 0.007 | 0 | 0.013 | 0 | 0.01 | 0.008 | 0.03 | 0 | 0 | 0.002 |  | 0 | 0 | 0 | 0.032
1994-10-24 | 194 | 7.2 | 7.2 | 6 | 0 | 18 |  |  |  | 4 | 1.4 | 0.11 | 0.06 | 9.52 | 1.13 | 1.01 |  |  |  |  | 0 |  |  |  |  | 0.008 | 0 | 0.009 | 0 | 0 | 0 | 0.06 | 0 | 0 | 0.002 |  | 0 | 0 | 0 | 0.043
1994-10-25 | 195 | 7.2 | 7.4 | 6 | 0 | 25 |  |  |  | 5 | 1.5 | 0.05 | 0.04 | 9.1 | 1.58 | 1.4 | 83 |  | 1.12 | 0 | 0 | 14000 | 46 | 0.08 | 0.14 | 0.01 | 0 | 0.015 | 0 | 0 | 0.011 | 0.08 | 0 | 0 | 0.012 | 0 | 0 | 0 | 0 | 0.03 | 0 | 0 | 0 | 0
1994-10-26 | 201 | 7.2 | 7.1 | 7 | 0 | 33 |  |  |  | 4 | 1.7 | 0.25 | 0.13 | 9.32 | 0.81 | 0.64 |  |  |  |  | 2 |  |  |  |  | 0.01 | 0 | 0.01 | 0 | 0 | 0 | 0.04 | 0 | 0 | 0.003 |  | 0 | 0 | 0 | 0.021
1994-10-27 | 192 | 7.2 | 6.6 | 6 | 0 | 26 |  |  |  | 6 | 1.8 | 0.23 | 0.13 | 9.16 | 0.47 | 0.31 |  |  |  |  | 0 |  |  |  |  | 0.01 | 0 | 0.012 | 0 | 0 | 0 | 0 | 0 | 0 | 0.006 |  | 0 | 0 | 0 | 0.023 |  |  |  |  | 45.02 | 15.39 | 176
1994-10-28 | 208 | 7.1 | 6.7 | 7 | 0 | 25 |  |  |  | 6 | 1.9 | 0.5 | 0.14 | 9 | 0.56 | 0.41 |  |  |  |  | 3 |  |  |  |  | 0.018 | 0 | 0 | 0 | 0 | 0 | 0.07 | 0 | 0 | 0.004 |  | 0 | 0 | 0 | 0.042
1994-10-29 | 189 | 7.3 | 5.7 | 7 | 0 | 20 |  |  |  | 5 | 2.1 | 0.62 | 0.2 | 8.81 | 0.25 | 0.14 |  |  |  |  | 3 |  |  |  |  | 0.011 | 0 | 0 | 0 | 0 | 0 | 0.07 | 0 | 0 | 0.003 |  | 0 | 0 | 0 | 0.043
1994-10-30 | 204 | 7.2 | 6.6 | 8 | 0 | 21 |  |  |  | 5 | 1.9 | 0.58 | 0.18 | 8.24 | 0.31 | 0.18 |  |  |  |  | 0 |  |  |  |  | 0.021 | 0 | 0 | 0 | 0 | 0 | 0.12 | 0 | 0 | 0.003 |  | 0 | 0 | 0 | 0.072
1994-10-31 | 379 | 7.2 | 6.5 | 18 | 4 | 32 |  |  | 8 | 11 | 3.1 | 1 | 0.22 | 4.8 | 1.21 | 0.78 |  |  |  |  | 3 |  |  |  |  | 0.004 | 0 | 0.008 | 0 | 0 | 0.007 | 0.07 | 0 | 0 | 0.022 |  | 0 | 0 | 0 | 0.029
Observations | 31 | 31 | 31 | 31 | 31 | 31 | 0 | 0 | 1 | 31 | 31 | 31 | 31 | 31 | 31 | 31 | 4 | 0 | 4 | 4 | 31 | 4 | 4 | 4 | 4 | 31 | 31 | 31 | 31 | 31 | 31 | 31 | 31 | 31 | 31 | 4 | 31 | 31 | 31 | 31 | 4 | 4 | 4 | 4 | 4 | 4 | 4
Minimum | 189 | 7.1 | 5.7 | 3 | 0 | 16 |  |  | 8 | 0 | 1.2 | 0.04 | 0 | 4.8 | 0.22 | 0.14 | 79 |  | 1.07 | 0 | 0 | 11000 | 46 | 0.07 | 0 | 0.004 | 0 | 0 | 0 | 0 | 0 | 0 | 0 | 0 | 0 | 0 | 0 | 0 | 0 | 0.021 | 0 | 0 | 0 | 0 | 45.02 | 14.92 | 176
Mean | 219.6452 | 7.2806 | 7.0129 | 6.1935 | 0.32258 | 23.8387 |  |  | 8 | 4.3226 | 1.8194 | 0.35452 | 0.10968 | 8.4877 | 0.86484 | 0.70935 | 82 |  | 1.1525 | 0 | 0.90323 | 14077.1658 | 47.25 | 0.08 | 0.0825 | 0.0092581 | 0 | 0.0078065 | 0 | 0.0030323 | 0.0036452 | 0.057419 | 0 | 0.0019355 | 0.0062903 | 0.05 | 0.00096774 | 0 | 0 | 0.039452 | 0 | 0 | 0 | 0 | 47.81 | 15.395 | 182.75
Maximum | 379 | 7.5 | 8.4 | 18 | 4 | 36 |  |  | 8 | 11 | 3.1 | 1.19 | 0.28 | 9.52 | 1.78 | 1.5 | 85 |  | 1.24 | 0 | 3 | 17000 | 50 | 0.09 | 0.14 | 0.022 | 0 | 0.018 | 0 | 0.019 | 0.015 | 0.12 | 0 | 0.06 | 0.022 | 0.2 | 0.03 | 0 | 0 | 0.072 | 0 | 0 | 0 | 0 | 49.29 | 15.73 | 187
1994-11-01 | 402 | 6.9 | 8.1 | 9 | 0 | 23 |  |  | 7 | 12 | 1.5 | 0 | 0.02 | 4.97 | 0.67 | 0.33 | 82 |  | 0.62 | 0 | 0 | 43000 | 25 | 0.07 | 0.13 | 0.005 | 0 | 0.01 | 0 | 0 | 0 | 0.09 | 0 | 0 | 0.008 | 0 | 0 | 0 | 0 | 0.033 | 0 | 0 | 0 | 0
1994-11-02 | 248 | 7.2 | 7.9 | 4 | 0 | 22 |  |  |  | 6 | 1.2 | 0.1 | 0 | 6.14 | 1.01 | 0.75 |  |  |  |  | 0 |  |  |  |  | 0.006 | 0 | 0.01 | 0 | 0.008 | 0 | 0.03 | 0 | 0 | 0.003 |  | 0 | 0 | 0 | 0.039
1994-11-03 | 302 | 7.5 | 8 | 7 | 0 | 25 |  |  |  | 5 | 2.1 | 0.67 | 0.06 | 6.94 | 1.45 | 1.28 |  |  |  |  | 0 |  |  |  |  | 0.008 | 0 | 0.02 | 0 | 0 | 0.008 | 0.04 | 0 | 0 | 0.012 |  | 0 | 0 | 0 | 0.051 |  |  |  |  | 57.16 | 20.25 | 226
1994-11-04 | 380 | 7.3 | 6.5 | 9 | 0 | 34 |  |  |  | 5 | 3.6 | 2.14 | 0.18 | 2.96 | 0.94 | 0.63 |  |  |  |  | 0 |  |  |  |  | 0.019 | 0 | 0.024 | 0 | 0.007 | 0 | 0.12 | 0 | 0 | 0.032 |  | 0 | 0 | 0 | 0.039
1994-11-05 | 453 | 7.6 | 6.2 | 7 | 2 | 34 |  |  |  | 6 | 1.7 | 0.54 | 0.12 | 3.99 | 0.46 | 0.38 |  |  |  |  | 0 |  |  |  |  | 0.006 | 0 | 0.018 | 0 | 0 | 0 | 0.11 | 0 | 0 | 0.011 |  | 0 | 0 | 0 | 0.037
1994-11-06 | 430 | 7.3 | 8.3 | 4 | 0 | 28 |  |  |  | 7 | 1.2 | 0.06 | 0.06 | 5.22 | 0.7 | 0.47 |  |  |  |  | 0 |  |  |  |  | 0.005 | 0 | 0.014 | 0 | 0 | 0.014 | 0.08 | 0 | 0 | 0.003 |  | 0 | 0 | 0 | 0.019
1994-11-07 | 302 | 7.3 | 7.4 | 6 | 0 | 23 |  |  |  | 8 | 1.2 | 0.09 | 0.07 | 6.48 | 1.1 | 0.93 |  |  |  |  | 0 |  |  |  |  | 0.006 | 0 | 0.018 | 0 | 0 | 0 | 0 | 0 | 0 | 0.006 |  | 0 | 0 | 0 | 0.007
1994-11-08 | 295 | 7.2 | 7.3 | 5 | 0 | 12 |  |  |  | 5 | 2.1 | 0.59 | 0.13 | 6.76 | 1.26 | 1.06 | 125 |  | 0.94 | 0 | 0 | 27000 | 58 | 0.09 | 0 | 0.006 | 0 | 0.018 | 0.003 | 0 | 0.004 | 0.07 | 0 | 0 | 0.006 | 0 | 0 | 0 | 0 | 0.021 | 0 | 0 | 0 | 0
1994-11-09 | 430 | 7.2 | 6.4 | 11 | 0 | 23 |  |  |  | 6 | 2.6 | 1.07 | 0.24 | 4.26 | 0.71 | 0.53 |  |  |  |  | 0 |  |  |  |  | 0.008 | 0 | 0.013 | 0 | 0 | 0 | 0.07 | 0 | 0 | 0.009 |  | 0 | 0 | 0 | 0.03
1994-11-10 | 292 | 7.1 | 7.9 | 6 | 0 | 24 |  |  |  | 4 | 1.3 | 0.14 | 0.1 | 6.37 | 0.66 | 0.52 |  |  |  |  | 0 |  |  |  |  | 0.007 | 0 | 0.02 | 0.003 | 0 | 0.003 | 0.04 | 0 | 0 | 0.004 |  | 0 | 0 | 0 | 0.046 |  |  |  |  | 59.85 | 20.94 | 236
1994-11-11 | 273 | 7.5 | 7.7 | 4 | 0 | 30 |  |  |  | 6 | 0.9 | 0.1 | 0.09 | 7.36 | 1.05 | 0.83 |  |  |  |  | 0 |  |  |  |  | 0.007 | 0 | 0.018 | 0 | 0.014 | 0.004 | 0.04 | 0 | 0 | 0.003 |  | 0 | 0 | 0 | 0.059
1994-11-12 | 258 | 7.4 | 7.8 | 4 | 0 | 26 |  |  |  | 4 | 1.3 | 0.07 | 0.09 | 6.96 | 1.2 | 1.1 |  |  |  |  | 0 |  |  |  |  | 0.007 | 0 | 0.02 | 0 | 0 | 0 | 0.06 | 0 | 0 | 0.004 |  | 0 | 0 | 0 | 0.055
1994-11-13 | 270 | 7.3 | 7.8 | 3 | 0 | 27 |  |  |  | 5 | 1.2 | 0.1 | 0.1 | 7.86 | 1.23 | 1.1 |  |  |  |  | 0 |  |  |  |  | 0.005 | 0 | 0.014 | 0 | 0.011 | 0 | 0 | 0 | 0 | 0.004 |  | 0 | 0 | 0 | 0.02
1994-11-14 | 333 | 7.3 | 7.4 | 10 | 6 | 33 |  |  |  | 5 | 1.6 | 0.43 | 0.17 | 5.04 | 1.06 | 0.87 |  |  |  |  | 0 |  |  |  |  | 0.004 | 0 | 0.013 | 0 | 0 | 0 | 0.03 | 0 | 0 | 0.007 |  | 0 | 0 | 0 | 0.02
1994-11-15 | 258 | 7.3 | 7.6 | 8 | 4 | 26 |  |  |  | 4 | 1.4 | 0.18 | 0.13 | 7.41 | 1.19 | 0.9 | 104 |  | 0.97 | 0 | 0 | 20000 | 48 | 0.03 | 0.1 | 0.014 | 0 | 0.018 | 0 | 0 | 0 | 0 | 0 | 0.06 | 0.007 | 0 | 0 | 0 | 0 | 0.018 | 0 | 0 | 0 | 0
1994-11-16 | 242 | 7.2 | 7.2 | 4 | 6 | 20 |  |  |  | 4 | 1.6 | 0.32 | 0.17 | 7.93 | 1.22 | 1.08 |  |  |  |  | 0 |  |  |  |  | 0.013 | 0 | 0.01 | 0 | 0 | 0 | 0 | 0 | 0 | 0.008 |  | 0 | 0 | 0 | 0.037
1994-11-17 | 251 | 7.2 | 7.7 | 4 | 0 | 20 |  |  |  | 4 | 1.7 | 0.18 | 0.11 | 8.14 | 1.27 | 1.15 |  |  |  |  | 0 |  |  |  |  | 0.009 | 0 | 0.012 | 0 | 0 | 0 | 0.03 | 0 | 0 | 0.008 |  | 0 | 0 | 0 | 0.036 |  |  |  |  | 55.3 | 19.94 | 220
1994-11-18 | 246 | 7.6 | 7.4 | 5 | 0 | 16 |  |  |  | 5 | 1.7 | 0.28 | 0.18 | 8.12 | 1.13 | 0.94 |  |  |  |  | 0 |  |  |  |  | 0.009 | 0 | 0.013 | 0 | 0 | 0 | 0 | 0 | 0 | 0.008 |  | 0 | 0 | 0 | 0.035
1994-11-19 | 248 | 7.4 | 7.8 | 5 | 0 | 20 |  |  |  | 5 | 1.1 | 0.08 | 0.1 | 8.54 | 1.02 | 0.84 |  |  |  |  | 0 |  |  |  |  | 0.009 | 0 | 0.011 | 0 | 0.007 | 0 | 0 | 0 | 0 | 0.006 |  | 0 | 0 | 0 | 0.034
1994-11-20 | 255 | 7.4 | 7.1 | 4 | 0 | 18 |  |  |  | 4 | 1.6 | 0.22 | 0.13 | 8.25 | 1.12 | 0.93 |  |  |  |  | 0 |  |  |  |  | 0.008 | 0 | 0.008 | 0 | 0 | 0 | 0 | 0 | 0 | 0.007 |  | 0 | 0 | 0 | 0.034
1994-11-21 | 277 | 7.2 | 6.9 | 9 | 0 | 18 |  |  |  | 5 | 1.9 | 0.58 | 0.2 | 6.59 | 1.18 | 1.11 |  |  |  |  | 0 |  |  |  |  | 0.006 | 0 | 0.009 | 0 | 0 | 0 | 0.03 | 0 | 0 | 0.01 |  | 0.03 | 0 | 0 | 0.032
1994-11-22 | 235 | 7.1 | 8.5 | 6 | 0 | 30 |  |  |  | 6 | 1.6 | 0.25 | 0.09 | 7.99 | 1.09 | 0.86 | 93 |  | 1.05 | 0 | 0 | 15000 | 53 |  | 0.02 | 0.005 | 0 | 0.013 | 0 | 0 | 0 | 0.04 | 0 | 0 | 0.009 | 0 | 0 | 0 | 0 | 0.034 | 0 | 0 | 0 | 0
1994-11-23 | 238 | 7.1 | 9.1 | 4 | 0 | 23 |  |  |  | 6 | 1.2 | 0.2 | 0.09 | 8.24 | 1.43 | 1.36 |  |  |  |  | 0 |  |  |  |  | 0.009 | 0 | 0.014 | 0 | 0.008 | 0 | 0.03 | 0 | 0 | 0.006 |  | 0 | 0 | 0 | 0.037
1994-11-24 | 236 | 7.1 | 8.6 | 4 | 0 | 25 |  |  |  | 0 | 1.4 | 0.16 | 0.1 | 8.19 | 1.24 | 1.15 |  |  |  |  | 0 |  |  |  |  | 0.004 | 0 | 0.012 | 0 | 0.012 | 0 | 0.03 | 0 | 0 | 0.007 |  | 0 | 0 | 0 | 0.042 |  |  |  |  | 52.65 | 18.58 | 208
1994-11-25 | 229 | 7.2 | 8.3 | 4 | 0 | 15 |  |  |  | 6 | 1.4 | 0.2 | 0.12 | 8.58 | 0.9 | 0.85 |  |  |  |  | 0 |  |  |  |  | 0.007 | 0 | 0.011 | 0 | 0 | 0 | 0.04 | 0 | 0 | 0.006 |  | 0 | 0 | 0 | 0.02
1994-11-26 | 228 | 7.4 | 8.7 | 7 | 0 | 17 |  |  |  | 6 | 1.3 | 0.34 | 0.25 | 9.74 | 1.07 | 1.01 |  |  |  |  | 0 |  |  |  |  | 0.008 | 0 | 0.011 | 0 | 0 | 0 | 0.03 | 0 | 0 | 0.004 |  | 0 | 0 | 0 | 0.023
1994-11-27 | 370 | 7.3 | 8.2 | 7 | 0 | 25 |  |  |  | 6 | 2 | 0.63 | 0.29 | 6.91 | 1.21 | 1.09 |  |  |  |  | 0 |  |  |  |  | 0.012 | 0 | 0.009 | 0 | 0 | 0 | 0.04 | 0 | 0 | 0.004 |  | 0 | 0 | 0 | 0.012
1994-11-28 | 329 | 7.2 | 9.5 | 5 | 0 | 19 |  |  |  | 6 | 1.2 | 0.26 | 0.16 | 6.32 | 0.6 | 0.53 |  |  |  |  | 0 |  |  |  |  | 0.006 | 0 | 0.013 | 0 | 0 | 0 | 0.04 | 0 | 0 | 0.003 |  | 0 | 0 | 0 | 0.02
1994-11-29 | 282 | 7.1 | 9.3 | 0 | 0 | 23 |  |  | 4 | 10 | 1.2 | 0.14 | 0.11 | 6.97 | 1.01 | 0.82 | 107 |  | 1.05 | 0 | 0 | 12000 | 64 |  | 0.08 | 0.008 | 0 | 0.018 | 0 | 0.006 | 0 | 0.08 | 0 | 0 | 0.007 | 0 | 0 | 0 | 0 | 0.034 | 0 | 0 | 0 | 0
1994-11-30 | 261 | 7.3 | 9.2 | 4 | 0 | 18 |  |  |  | 5 | 1.4 | 0.06 | 0.08 | 7.38 | 1.07 | 1.01 |  |  |  |  | 0 |  |  |  |  | 0.011 | 0 | 0.017 | 0 | 0 | 0 | 0.06 | 0 | 0 | 0.01 |  | 0 | 0 | 0 | 0.033
Observations | 30 | 30 | 30 | 30 | 30 | 30 | 0 | 0 | 2 | 30 | 30 | 30 | 30 | 30 | 30 | 30 | 5 | 0 | 5 | 5 | 30 | 5 | 5 | 3 | 5 | 30 | 30 | 30 | 30 | 30 | 30 | 30 | 30 | 30 | 30 | 5 | 30 | 30 | 30 | 30 | 5 | 5 | 5 | 5 | 4 | 4 | 4
Minimum | 228 | 6.9 | 6.2 | 0 | 0 | 12 |  |  | 4 | 0 | 0.9 | 0 | 0 | 2.96 | 0.46 | 0.33 | 82 |  | 0.62 | 0 | 0 | 12000 | 25 | 0.03 | 0 | 0.004 | 0 | 0.008 | 0 | 0 | 0 | 0 | 0 | 0 | 0.003 | 0 | 0 | 0 | 0 | 0.007 | 0 | 0 | 0 | 0 | 52.65 | 18.58 | 208
Mean | 295.1 | 7.2733 | 7.86 | 5.6333 | 0.6 | 23.2333 |  |  | 5.5 | 5.5333 | 1.5733 | 0.33933 | 0.12467 | 6.887 | 1.0417 | 0.88033 | 102.2 |  | 0.926 | 0 | 0 | 21097.3032 | 49.6 | 0.063333 | 0.066 | 0.0079 | 0 | 0.0143 | 0.0002 | 0.0024333 | 0.0011 | 0.041 | 0 | 0.002 | 0.0074 | 0 | 0.001 | 0 | 0 | 0.0319 | 0 | 0 | 0 | 0 | 56.24 | 19.9275 | 222.5
Maximum | 453 | 7.6 | 9.5 | 11 | 6 | 34 |  |  | 7 | 12 | 3.6 | 2.14 | 0.29 | 9.74 | 1.45 | 1.36 | 125 |  | 1.05 | 0 | 0 | 43000 | 64 | 0.09 | 0.13 | 0.019 | 0 | 0.024 | 0.003 | 0.014 | 0.014 | 0.12 | 0 | 0.06 | 0.032 | 0 | 0.03 | 0 | 0 | 0.059 | 0 | 0 | 0 | 0 | 59.85 | 20.94 | 236
1994-12-01 | 254 | 7.2 | 8.6 | 4 | 0 | 23 |  |  |  | 4 | 1.2 | 0.06 | 0.08 | 7.88 | 1.34 | 1.28 |  |  |  |  | 3 |  |  |  |  | 0.009 | 0 | 0.015 | 0 | 0 | 0 | 0.04 | 0 | 0 | 0.009 |  | 0 | 0 | 0 | 0.03 |  |  |  |  | 58.21 | 21.45 | 234
1994-12-02 | 249 | 7.2 | 8.9 | 7 | 3 | 20 |  |  |  | 5 | 2 | 0.63 | 0.28 | 7.8 | 1.26 | 1.18 |  |  |  |  | 0 |  |  |  |  | 0.016 | 0 | 0.008 | 0 | 0 | 0 | 0.04 | 0 | 0 | 0.011 |  | 0 | 0 | 0 | 0.028
1994-12-03 | 262 | 7.4 | 8 | 7 | 0 | 26 |  |  |  | 4 | 1.3 | 0.3 | 0.18 | 7.96 | 1.03 | 0.91 |  |  |  |  | 0 |  |  |  |  | 0.011 | 0 | 0.008 | 0 | 0 | 0 | 0.04 | 0 | 0 | 0.009 |  | 0 | 0 | 0 | 0.021
1994-12-04 | 234 | 7.4 | 9 | 3 | 0 | 26 |  |  |  | 4 | 1.5 | 0.23 | 0.12 | 7.72 | 0.93 | 0.88 |  |  |  |  | 0 |  |  |  |  | 0.007 | 0 | 0.007 | 0 | 0 | 0 | 0.03 | 0 | 0 | 0.007 |  | 0 | 0 | 0 | 0.044
1994-12-05 | 280 | 7.3 | 8.4 | 7 | 0 | 16 |  |  |  | 5 | 2.8 | 1.34 | 0.27 | 6.97 | 1.43 | 1.24 |  |  |  |  | 0 |  |  |  |  | 0.006 | 0 | 0.006 | 0 | 0 | 0 | 0.03 | 0 | 0 | 0.008 |  | 0 | 0 | 0 | 0.031
1994-12-06 | 325 | 7.1 | 9.7 | 14 | 3 | 32 |  |  |  | 14 | 4.8 | 2.97 | 0.28 | 2.94 | 1.41 | 1.09 | 86 |  | 0.86 | 0 | 5 | 16000 | 48 |  | 0.24 | 0.006 | 0 | 0.009 | 0 | 0 | 0.017 | 0.33 | 0 | 0 | 0.037 | 0 | 0 | 0 | 0 | 0.076 | 0 | 0 | 0 | 0
1994-12-07 | 472 | 7.2 | 8.8 | 6 | 0 | 29 |  |  |  | 11 | 2.1 | 0.53 | 0.25 | 3.78 | 0.49 | 0.3 |  |  |  |  | 3 |  |  |  |  | 0.008 | 0 | 0.021 | 0 | 0 | 0 | 0.08 | 0 | 0 | 0.017 |  | 0 | 0 | 0 | 0.043
1994-12-08 | 383 | 7.3 | 8.8 | 7 | 0 | 22 |  |  |  | 8 | 2.4 | 0.73 | 0.16 | 4.08 | 0.42 | 0.22 |  |  |  |  | 0 |  |  |  |  | 0.009 | 0 | 0.018 | 0 | 0 | 0 | 0.06 | 0 | 0 | 0.011 |  | 0 | 0 | 0 | 0.036 |  |  |  |  | 62.89 | 22.53 | 250
1994-12-09 | 461 | 7.2 | 8.9 | 9 | 3 | 20 |  |  |  | 6 | 2.4 | 0.84 | 0.34 | 3.62 | 0.36 | 0.28 |  |  |  |  | 0 |  |  |  |  | 0.005 | 0 | 0.018 | 0 | 0 | 0.003 | 0.05 | 0 | 0 | 0.011 |  | 0 | 0 | 0 | 0.034
1994-12-10 | 340 | 7.3 | 8.3 | 6 | 0 | 20 |  |  |  | 6 | 1.2 | 0.12 | 0.19 | 5.06 | 0.22 | 0.15 |  |  |  |  | 0 |  |  |  |  | 0.006 | 0 | 0.023 | 0 | 0 | 0 | 0.03 | 0 | 0 | 0.006 |  | 0 | 0 | 0 | 0.034
1994-12-11 | 296 | 7.5 | 9.1 | NS | NS | NS |  |  |  | NS | NS | NS | NS | NS | NS | NS |  |  |  |  | NS |  |  |  |  | NS | NS | NS | NS | NS | NS | NS | NS | bar: Pb to Mn; Ni to Zn
1994-12-12 | 279 | 7.4 | 8.5 | 5 | 0 | 18 |  |  |  | 8 | 1.7 | 0.1 | 0.14 | 6.4 | 0.85 | 0.68 |  |  |  |  | 3 |  |  |  |  | 0.007 | 0 | 0.02 | 0 | 0 | 0 | 0.09 | 0 | 0 | 0.008 |  | 0 | 0 | 0 | 0.036
1994-12-13 | 273 | 7.2 | 8.6 | 5 | 0 | 21 |  |  |  | 4 | 1.5 | 0.26 | 0.28 | 6.85 | 0.96 | 0.82 | 133 |  | 1.08 | 0 | 0 | 11000 | 91 |  | 0.37 | 0.007 | 0 | 0.009 | 0 | 0 | 0 | 0 | 0 | 0 | 0 | 0.2 | 0 | 0 | 0 | 0.007 | 0 | 0 | 0 | 0
1994-12-14 | 259 | 7.3 | 8.3 | 4 | 0 | 25 |  |  |  | 5 | 1.6 | 0.03 | 0.2 | 6.73 | 0.86 | 0.8 |  |  |  |  | 0 |  |  |  |  | 0.012 | 0 | 0.019 | 0 | 0.009 | 0 | 0.03 | 0 | 0 | 0.006 |  | 0 | 0 | 0 | 0.036
1994-12-15 | 263 | 7.3 | 8.5 | 5 | 0 | 12 |  |  |  | 5 | 1.6 | 0.18 | 0.28 | 6.37 | 1.04 | 0.89 |  |  |  |  | 0 |  |  |  |  | 0.009 | 0 | 0.015 | 0 | 0 | 0 | 0.03 | 0 | 0 | 0.004 |  | 0 | 0 | 0 | 0.034 |  |  |  |  | 64.34 | 22.68 | 254
1994-12-16 | 366 | 7.3 | 7.7 | 8 | 0 | 20 |  |  |  | 7 | 2.9 | 0.23 | 0.46 | 4.98 | 0.91 | 0.71 |  |  |  |  | 0 |  |  |  |  | 0.01 | 0 | 0.013 | 0 | 0 | 0.003 | 0 | 0 | 0 | 0.009 |  | 0 | 0 | 0 | 0.022
1994-12-17 | 363 | 7.3 | 8.6 | 4 | 0 | 20 |  |  |  | 6 | 1.9 | 0.2 | 0.31 | 4.87 | 0.48 | 0.35 |  |  |  |  | 0 |  |  |  |  | 0.008 | 0 | 0.011 | 0 | 0 | 0 | 0.04 | 0 | 0 | 0.006 |  | 0 | 0 | 0 | 0.021
1994-12-18 | 318 | 7.4 | 9.2 | 4 | 0 | 20 |  |  |  | 6 | 1.6 | 0 | 0.25 | 5.06 | 0.41 | 0.29 |  |  |  |  | 0 |  |  |  |  | 0.005 | 0 | 0.015 | 0 | 0 | 0 | 0.04 | 0 | 0 | 0 |  | 0 | 0 | 0 | 0.033
1994-12-19 | 293 | 7.6 | 7.8 | 4 | 0 | 21 |  |  |  | 5 | 2 | 0.55 | 0.45 | 5.47 | 0.64 | 0.56 |  |  |  |  | 0 |  |  |  |  | 0.012 | 0 | 0.022 | 0 | 0 | 0.011 | 0 | 0 | 0 | 0.006 |  | 0 | 0 | 0 | 0.036
1994-12-20 | 276 | 7.4 | 7.7 | 5 | 0 | 27 |  |  |  | 5 | 2 | 0.5 | 0.46 | 6.2 | 1.14 | 1.01 | 126 |  | 0.96 | 0 | 0 | 8000 | 73 |  | 0.14 | 0.009 | 0 | 0.019 | 0 | 0 | 0 | 0.04 | 0 | 0 | 0.007 | 0 | 0 | 0 | 0 | 0.032 | 0 | 0 | 0 | 0
1994-12-21 | 279 | 7.2 | 8.3 | 4 | 0 | 22 |  |  |  | 6 | 1.7 | 0.28 | 0.37 | 6.4 | 0.79 | 0.69 |  |  |  |  | 0 |  |  |  |  | 0.008 | 0 | 0.019 | 0 | 0 | 0.007 | 0.03 | 0 | 0 | 0.006 |  | 0 | 0 | 0 | 0.034
1994-12-22 | 272 | 7.4 | 8.1 | 4 | 0 | 23 |  |  |  | 5 | 1.5 | 0.3 | 0.34 | 6.58 | 0.79 | 0.71 |  |  |  |  | 0 |  |  |  |  | 0.013 | 0 | 0.021 | 0 | 0 | 0.013 | 0.07 | 0 | 0 | 0.007 |  | 0 | 0 | 0 | 0.043 |  |  |  |  | 64.31 | 23.89 | 259
1994-12-23 | 279 | 7.3 | 8.5 | 5 | 0 | 20 |  |  |  | 5 | 1.6 | 0.18 | 0.34 | 6.32 | 0.85 | 0.76 |  |  |  |  | 0 |  |  |  |  | 0.015 | 0 | 0.019 | 0 | 0 | 0.012 | 0.06 | 0 | 0 | 0.004 |  | 0 | 0 | 0 | 0.041
1994-12-24 | 269 | 7.4 | 7.9 | 5 | 2 | 22 |  |  |  | 5 | 1.6 | 0.15 | 0.29 | 6.26 | 0.87 | 0.76 |  |  |  |  | 3 |  |  |  |  | 0.006 | 0 | 0.021 | 0 | 0 | 0.01 | 0.08 | 0 | 0 | 0 |  | 0 | 0 | 0.003 | 0.044
1994-12-25 | 245 | 7.4 | 8.7 | 5 | 3 | 9 |  |  |  | 5 | 1.5 | 0.14 | 0.3 | 6.46 | 0.82 | 0.74 |  |  |  |  | 3 |  |  |  |  | 0.005 | 0 | 0.019 | 0 | 0 | 0.009 | 0.06 | 0 | 0 | 0.002 |  | 0 | 0 | 0 | 0.032
1994-12-26 | 252 | 7.4 | 8.6 | 4 | 0 | 22 |  |  |  | 6 | 1.6 | 0.27 | 0.42 | 7.75 | 1.26 | 1.18 |  |  |  |  | 0 |  |  |  |  | 0.004 | 0 | 0.017 | 0 | 0 | 0 | 0 | 0 | 0 | 0 |  | 0 | 0 | 0 | 0.013
1994-12-27 | 254 | 7.2 | 9 | 6 | 0 | 20 |  |  |  | 6 | 2 | 0.58 | 0.58 | 6.8 | 1.31 | 1.16 | 110 |  | 0.98 | 0 | 0 | 15000 | 59 |  | 0.09 | 0.008 | 0 | 0.015 | 0.004 | 0.006 | 0.01 | 0.04 | 0 | 0 | 0.006 | 0 | 0 | 0 | 0 | 0.031 | 0 | 0 | 0 | 0
1994-12-28 | 245 | 7.2 | 7.4 | 5 | 0 | 29 |  |  |  | 5 | 1.9 | 0.44 | 0.58 | 6.9 | 1.05 | 0.9 |  |  |  |  | 0 |  |  |  |  | 0.014 | 0 | 0.017 | 0 | 0.006 | 0 | 0.03 | 0 | 0 | 0.007 |  | 0 | 0 | 0 | 0.035
1994-12-29 | 238 | 7.3 | 8.3 | 6 | 0 | 24 |  |  |  | 6 | 1.5 | 0.32 | 0.51 | 6.88 | 0.79 | 0.59 |  |  |  |  | 0 |  |  |  |  | 0.018 | 0 | 0.011 | 0 | 0.011 | 0.009 | 0.03 | 0 | 0 | 0.006 |  | 0 | 0 | 0.004 | 0.042 |  |  |  |  | 72.34 | 28.69 | 299
1994-12-30 | 250 | 7.3 | 8.1 | 6 | 0 | 28 |  |  |  | 7 | 1.9 | 0.26 | 0.55 | 7.04 | 0.79 | 0.55 |  |  |  |  | 3 |  |  |  |  | 0.009 | 0 | 0.018 | 0 | 0 | 0.011 | 0.06 | 0 | 0 | 0.006 |  | 0 | 0 | 0 | 0.044
1994-12-31 | 252 | 7.3 | 8 | 6 | 0 | 28 |  |  |  | 6 | 1.4 | 0.08 | 0.37 | 6.52 | 0.75 | 0.47 |  |  |  |  | 3 |  |  |  |  | 0.006 | 0 | 0.013 | 0 | 0 | 0.012 | 0.04 | 0 | 0 | 0.004 |  | 0 | 0 | 0 | 0.047
Observations | 31 | 31 | 31 | 30 | 30 | 30 | 0 | 0 | 0 | 30 | 30 | 30 | 30 | 30 | 30 | 30 | 4 | 0 | 4 | 4 | 30 | 4 | 4 | 0 | 4 | 30 | 30 | 30 | 30 | 30 | 30 | 30 | 30 | 30 | 30 | 4 | 30 | 30 | 30 | 30 | 4 | 4 | 4 | 4 | 5 | 5 | 5
Minimum | 234 | 7.1 | 7.4 | 3 | 0 | 9 |  |  |  | 4 | 1.2 | 0 | 0.08 | 2.94 | 0.22 | 0.15 | 86 |  | 0.86 | 0 | 0 | 8000 | 48 |  | 0.09 | 0.004 | 0 | 0.006 | 0 | 0 | 0 | 0 | 0 | 0 | 0 | 0 | 0 | 0 | 0 | 0.007 | 0 | 0 | 0 | 0 | 58.21 | 21.45 | 234
Mean | 292.9355 | 7.3129 | 8.4613 | 5.6667 | 0.46667 | 22.1667 |  |  |  | 6 | 1.89 | 0.42667 | 0.321 | 6.155 | 0.875 | 0.73833 | 113.75 |  | 0.97 | 0 | 0.86667 | 12055.1739 | 67.75 |  | 0.21 | 0.0089333 | 0 | 0.015533 | 0.00013333 | 0.0010667 | 0.0042333 | 0.05 | 0 | 0 | 0.0073333 | 0.05 | 0 | 0 | 0.00023333 | 0.034667 | 0 | 0 | 0 | 0 | 64.418 | 23.848 | 259.2
Maximum | 472 | 7.6 | 9.7 | 14 | 3 | 32 |  |  |  | 14 | 4.8 | 2.97 | 0.58 | 7.96 | 1.43 | 1.28 | 133 |  | 1.08 | 0 | 5 | 16000 | 91 |  | 0.37 | 0.018 | 0 | 0.023 | 0.004 | 0.011 | 0.017 | 0.33 | 0 | 0 | 0.037 | 0.2 | 0 | 0 | 0.004 | 0.076 | 0 | 0 | 0 | 0 | 72.34 | 28.69 | 299
ANNUAL:
Observations | 365 | 365 | 365 | 360 | 360 | 364 | 10 | 10 | 3 | 364 | 364 | 364 | 364 | 364 | 364 | 364 | 60 | 9 | 60 | 56 | 364 | 53 | 52 | 42 | 52 | 364 | 364 | 364 | 364 | 364 | 364 | 364 | 364 | 364 | 364 | 60 | 364 | 364 | 364 | 364 | 52 | 52 | 52 | 52 | 52 | 52 | 52
Minimum | 157 | 6.9 | 5.1 | 0 | 0 | 9 | 382 | 65 | 4 | 0 | 0.8 | 0 | 0 | 1.25 | 0.1 | 0.07 | 68 | 668 | 0.62 | 0 | 0 | 1200 | 25 | 0 | 0 | 0 | 0 | 0 | 0 | 0 | 0 | 0 | 0 | 0 | 0 | 0 | 0 | 0 | 0 | 0.007 | 0 | 0 | 0 | 0 | 41.77 | 13.78 | 161
Mean | 267.5479 | 7.28 | 7.2266 | 9.9556 | 0.86389 | 27.3929 | 639.3 | 88.3 | 6.3333 | 5.7857 | 2.9203 | 1.3214 | 0.40159 | 5.7535 | 0.92357 | 0.76459 | 157.8333 | 1172.4444 | 1.0248 | 0.46429 | 0.35714 | 17842.1253 | 56.2308 | 0.015952 | 0.053077 | 0.0082637 | 0 | 0.017044 | 7.4176e-05 | 0.0019451 | 0.0048819 | 0.056566 | 0 | 0.00032967 | 0.012629 | 0.043333 | 0.0010714 | 0 | 0.00012088 | 0.04694 | 0 | 0 | 0 | 0 | 56.9427 | 19.6087 | 222.9231
Maximum | 487 | 7.9 | 10.2 | 30 | 7 | 148 | 1844 | 141 | 8 | 22 | 8.4 | 5.54 | 1.95 | 9.74 | 1.8 | 1.7 | 921 | 3323 | 1.25 | 5 | 5 | 260000 | 100 | 0.09 | 0.37 | 0.024 | 0 | 0.054 | 0.004 | 0.019 | 0.098 | 0.33 | 0 | 0.06 | 0.054 | 0.3 | 0.03 | 0 | 0.009 | 0.125 | 0 | 0 | 0 | 0 | 82.53 | 30.53 | 332

## North Side Outfall 1995
3 | Flow |  | D.O. | BOD5 | CBOD5 | COD | TS | TVS | VSS | SS | TKN | NH3_N | NO2-N | NO3-N | P-Tot. | P-Sol. | Cl | Cond. | F | FOG | Phenol | Fecal col. | SO4 | SO2 | SO3 | CN | As | Ba | Cd | Cr | Cu | Fe-Tot. | Fe-Sol. | Pb | Mn | Hg | Ni | Se | Ag | Zn | Sb | Be | Tl | Cr+6 | Ca | Mg | Hardness
Date | MGD | pH | mg/L | mg/L | mg/L | mg/L | mg/L | mg/L | mg/L | mg/L | mg/L | mg/L | mg/L | mg/L | mg/L | mg/L | mg/L | µmohs | mg/L | mg/L | ug/L | cfu/100ml | mg/L | mg/L | mg/L | mg/L | mg/l | mg/L | mg/L | mg/L | mg/L | mg/L | mg/L | mg/L | mg/L | µg/L | mg/L | mg/L | mg/L | mg/L | mg/L | mg/L | mg/L | µg/L | mg/L | mg/L | mg/L CaCO3
1995-01-01 | 229 | 7.3 | 8.1 | 5 | 0 | 26 |  |  |  | 7 | 1.8 | 0.2 | 0.47 | 6.86 | 0.9 | 0.75 |  |  |  |  | 3 |  |  |  |  | 0.006 | 0 | 0.015 | 0 | 0 | 0.012 | 0 | 0 | 0 | 0.004 |  | 0 | 0 | 0 | 0.051
1995-01-02 | 240 | 7.2 | 8.3 | 6 | 3 | 28 |  |  |  | 6 | 2 | 0.48 | 0.71 | 8.04 | 1.2 | 0.82 |  |  |  |  | 4 |  |  |  |  | 0.004 | 0 | 0.015 | 0 | 0 | 0.009 | 0 | 0 | 0 | 0.003 |  | 0 | 0 | 0 | 0.021
1995-01-03 | 234 | 7.3 | 7 | 7 | 0 | 23 |  |  |  | 7 | 2.1 | 0.4 | 0.61 | 7.02 | 1.24 | 1.03 | 107 |  | 0.92 | 0 | 0 | 10000 | 58 |  | 0 | 0.006 | 0 | 0.012 | 0 | 0 | 0.01 | 0.04 | 0 | 0 | 0.006 | 0 | 0 | 0 | 0 | 0.028 | 0 | 0 | 0 | 0
1995-01-04 | 238 | 7.1 | 7.5 | 8 | 3 | 24 |  |  |  | 0 | 2.2 | 0.58 | 0.76 | 6.96 | 1.35 | 1.13 |  |  |  |  | 3 |  |  |  |  | 0.006 | 0 | 0.019 | 0 | 0 | 0.01 | 0.06 | 0 | 0 | 0.006 |  | 0 | 0 | 0 | 0.046
1995-01-05 | 241 | 7.4 | 8.1 | 9 | 3 | 26 |  |  |  | 7 | 2.2 | 0.64 | 0.81 | 6.8 | 1.18 | 0.9 |  |  |  |  | 2 |  |  |  |  | 0.009 | 0 | 0.01 | 0 | 0 | 0.007 | 0.04 | 0 | 0 | 0.006 |  | 0 | 0 | 0 | 0.043 |  |  |  |  | 54.77 | 19.77 | 218
1995-01-06 | 248 | 7.1 | 8.1 | 7 | 4 | 36 |  |  |  | 9 | 2.4 | 0.52 | 0.81 | 6.95 | 1.1 | 0.68 |  |  |  |  | 0 |  |  |  |  | 0.007 | 0 | 0.022 | 0 | 0.01 | 0.007 | 0.08 | 0 | 0 | 0.006 |  | 0 | 0 | 0 | 0.045
1995-01-07 | 236 | 7.2 | 7.8 | 7 | 3 | 36 |  |  |  | 7 | 1.6 | 0.5 | 0.62 | 6.83 | 1.09 | 0.83 |  |  |  |  | 5 |  |  |  |  | 0.008 | 0 | 0.023 | 0.004 | 0 | 0.009 | 0.07 | 0 | 0 | 0.008 |  | 0 | 0 | 0 | 0.055
1995-01-08 | 235 | 7.2 | 8.1 | 10 | 3 | 32 |  |  |  | 11 | 2.2 | 0.43 | 0.59 | 5.92 | 0.86 | 0.64 |  |  |  |  | 0 |  |  |  |  | 0.007 | 0 | 0.018 | 0 | 0 | 0 | 0.07 | 0 | 0 | 0.009 |  | 0 | 0 | 0 | 0.05
1995-01-09 | 228 | 7.2 | 7.5 | 10 | 4 | 38 |  |  |  | 9 | 2 | 0.24 | 0.44 | 6.14 | 0.79 | 0.61 |  |  |  |  | 0 |  |  |  |  | 0.007 | 0 | 0.019 | 0 | 0 | 0.007 | 0.03 | 0 | 0 | 0.007 |  | 0 | 0 | 0 | 0.059
1995-01-10 | 230 | 7.1 | 8.1 | 8 | 3 | 31 |  |  |  | 8 | 2 | 0.37 | 0.49 | 6.25 | 1 | 0.79 | 287 |  | 1.09 | 0 | 2 | 5600 | 61 |  | 0 | 0.009 | 0 | 0.02 | 0 | 0 | 0.014 | 0.08 | 0 | 0 | 0.008 | 0.2 | 0 | 0 | 0 | 0.119 | 0 | 0 | 0 | 0
1995-01-11 | 264 | 7.2 | 8.5 | 12 | 4 | 32 |  |  |  | 9 | 2.2 | 0.58 | 0.61 | 5.91 | 1.27 | 1.03 |  |  |  |  | 0 |  |  |  |  | 0.007 | 0 | 0.014 | 0 | 0 | 0.007 | 0.04 | 0 | 0 | 0.011 |  | 0 | 0 | 0 | 0.053
1995-01-12 | 302 | 7.2 | 8.6 | 12 | 3 | 35 |  |  |  | 8 | 3.1 | 1.24 | 0.84 | 4.36 | 1.11 | 0.73 |  |  |  |  | 2 |  |  |  |  | 0.005 | 0 | 0.017 | 0 | 0 | 0.009 | 0 | 0 | 0 | 0.02 |  | 0 | 0 | 0.004 | 0.042 |  |  |  |  | 76.6 | 29.07 | 311
1995-01-13 | 382 | 7.2 | 8 | 15 | 0 | 36 |  |  | 8 | 12 | 4.1 | 2 | 0.62 | 2.86 | 1.09 | 0.62 |  |  |  |  | 3 |  |  |  |  | 0.007 | 0 | 0.026 | 0.003 | 0 | 0.024 | 0.18 | 0 | 0 | 0.056 |  | 0 | 0 | 0 | 0.106
1995-01-14 | 475 | 7.1 | 8.5 | 11 | 0 | 36 |  |  | 11 | 17 | 1.8 | 0.33 | 0.23 | 3.18 | 0.48 | 0.13 |  |  |  |  | 2 |  |  |  |  | 0.005 | 0 | 0.015 | 0 | 0 | 0.018 | 0.19 | 0 | 0 | 0.022 |  | 0 | 0 | 0 | 0.051
1995-01-15 | 433 | 7.4 | 7.6 | 7 | 0 | 33 |  |  |  | 9 | 1.7 | 0.36 | 0.58 | 5.04 | 0.22 | 0.08 |  |  |  |  | 0 |  |  |  |  | 0.004 | 0 | 0.029 | 0 | 0 | 0.013 | 0.09 | 0 | 0 | 0.008 |  | 0 | 0 | 0 | 0.021
1995-01-16 | 344 | 7.4 | 8.1 | 8 | 0 | 31 |  |  |  | 7 | 2.1 | 0.8 | 0.88 | 4.11 | 0.37 | 0.23 |  |  |  |  | 2 |  |  |  |  | 0.004 | 0 | 0.022 | 0 | 0.007 | 0.007 | 0.08 | 0 | 0 | 0.006 |  | 0 | 0 | 0 | 0.04
1995-01-17 | 314 | 7.4 | 8 | 10 | 3 | 32 |  |  |  | 7 | 2.5 | 1.1 | 1.01 | 3.39 | 0.62 | 0.42 | 166 |  | 0.82 | 0 | 3 | 6000 | 79 |  | 0.14 | 0.004 | 0 | 0.035 | 0 | 0 | 0.008 | 0.08 | 0 | 0 | 0.006 | 0 | 0 | 0 | 0 | 0.085 | 0 | 0 | 0 | 0
1995-01-18 | 304 | 7.3 | 8.6 | 13 | 3 | 33 |  |  |  | 8 | 3.6 | 2.1 | 1.15 | 3.04 | 0.67 | 0.52 |  |  |  |  | 0 |  |  |  |  | 0.01 | 0 | 0.017 | 0 | 0 | 0 | 0.04 | 0 | 0 | 0.01 |  | 0 | 0 | 0 | 0.028
1995-01-19 | 421 | 7.3 | 8.2 | 14 | 3 | 32 |  |  |  | 10 | 4.7 | 2.2 | 0.83 | 2.48 | 0.54 | 0.33 |  |  |  |  | 0 |  |  |  |  | 0.005 | 0 | 0.021 | 0 | 0 | 0.008 | 0.09 | 0 | 0 | 0.011 |  | 0 | 0 | 0 | 0.037 |  |  |  |  | 61.48 | 21.96 | 244
1995-01-20 | 463 | 7.1 | 9.2 | 11 | 2 | 29 |  |  |  | 10 | 2.6 | 0.98 | 0.93 | 3.89 | 0.23 | 0.09 |  |  |  |  | 0 |  |  |  |  | 0.005 | 0 | 0.034 | 0 | 0.011 | 0.009 | 0.1 | 0 | 0 | 0.009 |  | 0.03 | 0 | 0 | 0.045
1995-01-21 | 352 | 7.4 | 8 | 12 | 2 | 23 |  |  |  | 8 | 2.7 | 1.28 | 1.16 | 3.24 | 0.26 | 0.11 |  |  |  |  | 0 |  |  |  |  | 0.006 | 0 | 0.026 | 0 | 0 | 0.011 | 0.1 | 0 | 0 | 0.01 |  | 0 | 0 | 0 | 0.043
1995-01-22 | 318 | 7.4 | 7.6 | 12 | 2 | 31 |  |  |  | 6 | 3.5 | 1.84 | 1.25 | 3.12 | 0.44 | 0.27 |  |  |  |  | 0 |  |  |  |  | 0.004 | 0 | 0.026 | 0 | 0 | 0.01 | 0.08 | 0 | 0.07 | 0.01 |  | 0 | 0 | 0 | 0.052
1995-01-23 | 317 | 7.3 | 8.3 | 16 | 3 | 34 |  |  |  | 11 | 4 | 2.5 | 1.43 | 3.1 | 0.78 | 0.54 |  |  |  |  | 0 |  |  |  |  | 0.007 | 0 | 0.037 | 0 | 0 | 0.015 | 0.11 | 0 | 0 | 0.018 |  | 0 | 0 | 0.007 | 0.081
1995-01-24 | 273 | 7.2 | 8.3 | 13 | 4 | 36 |  |  |  | 9 | 3.5 | 2.18 | 1.24 | 3.27 | 0.73 | 0.59 | 392 |  | 1.02 | 0 | 0 | 9000 | 77 |  | 0 | 0.009 | 0 | 0.028 | 0 | 0 | 0.012 | 0.11 | 0 | 0 | 0.017 | 0 | 0 | 0 | 0 | 0.052 | 0 | 0 | 0 | 0
1995-01-25 | 277 | 7.1 | 8.3 | 17 | 0 | 36 |  |  |  | 9 | 5.2 | 3.67 | 1.32 | 3.75 | 0.7 | 0.51 |  |  |  |  | 2 |  |  |  |  | 0.015 | 0 | 0.024 | 0 | 0.01 | 0.012 | 0.06 | 0 | 0 | 0.024 |  | 0 | 0 | 0 | 0.057
1995-01-26 | 268 | 7.1 | 8.2 | 16 | 3 | 34 |  |  |  | 8 | 4.7 | 2.95 | 1.38 | 3.42 | 0.71 | 0.5 |  |  |  |  | 0 |  |  |  |  | 0.006 | 0 | 0.018 | 0 | 0 | 0.009 | 0.09 | 0 | 0 | 0.012 |  | 0 | 0 | 0 | 0.056 |  |  |  |  | 65.49 | 23.42 | 260
1995-01-27 | 263 | 7.1 | 7.7 | 12 | 0 | 31 |  |  |  | 8 | 5 | 2.93 | 1.34 | 3.37 | 0.76 | 0.61 |  |  |  |  | 0 |  |  |  |  | 0.007 | 0 | 0.018 | 0 | 0 | 0.004 | 0.1 | 0 | 0 | 0.011 |  | 0 | 0 | 0 | 0.058
1995-01-28 | 268 | 7.1 | 7.4 | 17 | 0 | 33 |  |  |  | 8 | 5.6 | 3.66 | 1.34 | 3.18 | 1.15 | 0.92 |  |  |  |  | 0 |  |  |  |  | 0.008 | 0 | 0.017 | 0 | 0 | 0.004 | 0.09 | 0 | 0 | 0.012 |  | 0 | 0 | 0 | 0.056
1995-01-29 | 247 | 7.2 | 7.4 | 17 | 4 | 39 |  |  |  | 10 | 7.4 | 3.64 | 1.4 | 3.44 | 1.12 | 0.73 |  |  |  |  | 0 |  |  |  |  | 0.007 | 0 | 0.017 | 0 | 0.007 | 0.003 | 0.07 | 0 | 0 | 0.009 |  | 0 | 0 | 0 | 0.055
1995-01-30 | 258 | 7.2 | 7.7 | 18 | 4 | 35 |  |  |  | 9 | 7.3 | 4.7 | 1.36 | 3.42 | 1.15 | 0.88 |  |  |  |  | 0 |  |  |  |  | 0.004 | 0 | 0.018 | 0 | 0 | 0.008 | 0.08 | 0 | 0 | 0.009 |  | 0 | 0 | 0 | 0.053
1995-01-31 | 255 | 7.2 | 7.7 | 14 | 4 | 34 |  |  |  | 9 | 6.4 | 4.6 | 1.25 | 3.17 | 1.19 | 0.93 | 143 |  | 1 | 3 | 0 | 15000 | 72 |  | 0.05 | 0.007 | 0 | 0.018 | 0.003 | 0 | 0.008 | 0.07 | 0 | 0 | 0.011 | 0 | 0 | 0 | 0 | 0.035 | 0 | 0 | 0 | 0
Observations | 31 | 31 | 31 | 31 | 31 | 31 | 0 | 0 | 2 | 31 | 31 | 31 | 31 | 31 | 31 | 31 | 5 | 0 | 5 | 5 | 31 | 5 | 5 | 0 | 5 | 31 | 31 | 31 | 31 | 31 | 31 | 31 | 31 | 31 | 31 | 5 | 31 | 31 | 31 | 31 | 5 | 5 | 5 | 5 | 4 | 4 | 4
Minimum | 228 | 7.1 | 7 | 5 | 0 | 23 |  |  | 8 | 0 | 1.6 | 0.2 | 0.23 | 2.48 | 0.22 | 0.08 | 107 |  | 0.82 | 0 | 0 | 5600 | 58 |  | 0 | 0.004 | 0 | 0.01 | 0 | 0 | 0 | 0 | 0 | 0 | 0.003 | 0 | 0 | 0 | 0 | 0.021 | 0 | 0 | 0 | 0 | 54.77 | 19.77 | 218
Mean | 295.3871 | 7.2258 | 8.0161 | 11.4194 | 2.2581 | 32.0968 |  |  | 9.5 | 8.4839 | 3.3613 | 1.6129 | 0.91806 | 4.5971 | 0.84839 | 0.61129 | 219 |  | 0.97 | 0.6 | 1.0645 | 8537.5765 | 69.4 |  | 0.038 | 0.0066129 | 0 | 0.020968 | 0.00032258 | 0.0014516 | 0.0091613 | 0.074839 | 0 | 0.0022581 | 0.011774 | 0.04 | 0.00096774 | 0 | 0.00035484 | 0.052355 | 0 | 0 | 0 | 0 | 64.585 | 23.555 | 258.25
Maximum | 475 | 7.4 | 9.2 | 18 | 4 | 39 |  |  | 11 | 17 | 7.4 | 4.7 | 1.43 | 8.04 | 1.35 | 1.13 | 392 |  | 1.09 | 3 | 5 | 15000 | 79 |  | 0.14 | 0.015 | 0 | 0.037 | 0.004 | 0.011 | 0.024 | 0.19 | 0 | 0.07 | 0.056 | 0.2 | 0.03 | 0 | 0.007 | 0.119 | 0 | 0 | 0 | 0 | 76.6 | 29.07 | 311
1995-02-01 | 261 | 7.1 | 7.5 | 16 | 4 | 29 |  |  |  | 8 | 6.3 | 3.69 | 1.28 | 3.2 | 1.08 | 0.85 |  |  |  |  | 0 |  |  |  |  | 0.006 | 0 | 0.012 | 0 | 0 | 0.008 | 0.07 | 0 | 0 | 0.01 |  | 0 | 0 | 0 | 0.067
1995-02-02 | 253 | 7.1 | 7.7 | 14 | 4 | 25 |  |  |  | 9 | 6 | 3.71 | 1.26 | 3.26 | 0.87 | 0.71 |  |  |  |  | 0 |  |  |  |  | 0.006 | 0 | 0 | 0 | 0 | 0.009 | 0.07 | 0 | 0 | 0.01 |  | 0 | 0 | 0 | 0.054 |  |  |  |  | 62.1 | 21.19 | 242
1995-02-03 | 252 | 6.9 | 7.8 | 16 | 0 | 28 |  |  |  | 8 | 6.4 | 3.44 | 1.21 | 3.48 | 0.94 | 0.81 |  |  |  |  | 2 |  |  |  |  | 0.007 | 0 | 0 | 0 | 0.007 | 0.006 | 0.08 | 0 | 0 | 0.013 |  | 0 | 0 | 0 | 0.036
1995-02-04 | 251 | 7.2 | 8.2 | 17 | 4 | 28 |  |  |  | 7 | 6 | 3.43 | 1.2 | 3.76 | 1.29 | 1.05 |  |  |  |  | 2 |  |  |  |  | 0.008 | 0 | 0.014 | 0 | 0.009 | 0.01 | 0.1 | 0 | 0 | 0.009 |  | 0 | 0 | 0 | 0.046
1995-02-05 | 240 | 7.2 | 7.9 | 15 | 4 | 26 |  |  |  | 8 | 6.1 | 3.02 | 1.21 | 4.61 | 0.86 | 0.64 |  |  |  |  | 2 |  |  |  |  | 0.006 | 0 | 0 | 0 | 0.007 | 0.01 | 0.09 | 0 | 0 | 0.007 |  | 0 | 0 | 0 | 0.044
1995-02-06 | 238 | 7.2 | 8.5 | 14 | 4 | 30 |  |  |  | 8 | 5.8 | 3.49 | 1.11 | 4.36 | 1.14 | 0.89 |  |  |  |  | 2 |  |  |  |  | 0.007 | 0 | 0.019 | 0 | 0 | 0.015 | 0.08 | 0 | 0 | 0.007 |  | 0 | 0 | 0 | 0.048
1995-02-07 | 210 | 7.2 | 8 | 16 | 3 | 34 |  |  |  | 9 | 5.1 | 3.99 | 1.17 | 4.19 | 1.25 | 1.02 | 122 |  | 1.04 | 0 | 2 | 5200 | 104 |  | 0 | 0.009 | 0 | 0.015 | 0 | 0.004 | 0 | 0.08 | 0 | 0 | 0.009 | 0 | 0 | 0 | 0 | 0.05 | 0 | 0 | 0 | 0
1995-02-08 | 206 | 6.9 | 8.3 | 15 | 3 | 28 |  |  |  | 8 | 4.9 | 2.75 | 1.05 | 4.3 | 1.38 | 1.19 |  |  |  |  | 3 |  |  |  |  | 0.011 | 0 | 0.015 | 0 | 0.007 | 0.008 | 0.07 | 0 | 0 | 0.009 |  | 0 | 0 | 0 | 0.04
1995-02-09 | 219 | 7.1 | 8.4 | 16 | 3 | 28 |  |  |  | 9 | 4.5 | 2.34 | 0.87 | 4.34 | 1.29 | 1.11 |  |  |  |  | 0 |  |  |  |  | 0.007 | 0 | 0.012 | 0 | 0.01 | 0.009 | 0.07 | 0 | 0 | 0.006 |  | 0 | 0 | 0 | 0.061 |  |  |  |  | 59.21 | 19.73 | 229
1995-02-10 | 208 | 7.1 | 9.6 | 17 | 6 | 31 |  |  |  | 12 | 6.5 | 4.04 | 1.24 | 3.79 | 1.24 | 1.01 |  |  |  |  | 0 |  |  |  |  | 0.006 | 0 | 0.018 | 0 | 0.007 | 0.009 | 0.09 | 0 | 0 | 0.011 |  | 0 | 0 | 0 | 0.064
1995-02-11 | 215 | 7 | 8.6 | 16 | 4 | 31 |  |  |  | 9 | 5.4 | 3.57 | 0.85 | 4.26 | 1.38 | 1.18 |  |  |  |  | 0 |  |  |  |  | 0.006 | 0 | 0.017 | 0 | 0 | 0.009 | 0.06 | 0 | 0 | 0.006 |  | 0 | 0 | 0 | 0.064
1995-02-12 | 202 | 6.9 | 8.9 | 20 | 5 | 35 |  |  |  | 17 | 4.7 | 2.08 | 0.76 | 4.54 | 1.13 | 0.7 |  |  |  |  | 2 |  |  |  |  | 0.006 | 0 | 0.018 | 0 | 0.011 | 0.012 | 0.11 | 0 | 0 | 0.008 |  | 0 | 0 | 0.004 | 0.056
1995-02-13 | 211 | 7.1 | 8.7 | 20 | 5 | 26 |  |  |  | 10 | 5.2 | 3.08 | 0.65 | 4.42 | 1.04 | 0.87 |  |  |  |  | 0 |  |  |  |  | 0.005 | 0 | 0.014 | 0 | 0 | 0.009 | 0.12 | 0 | 0 | 0.004 |  | 0 | 0 | 0 | 0.055
1995-02-14 | 212 | 7.1 | 7.4 | 19 | 4 | 31 |  |  |  | 10 | 5.4 | 3.14 | 0.64 | 4.22 | 1.3 | 0.91 | 105 |  | 1.06 | 0 | 0 | 10000 | 57 |  | 0.09 | 0.006 | 0 | 0.014 | 0 | 0.003 | 0.012 | 0.07 | 0 | 0 | 0.007 | 0 | 0 | 0 | 0 | 0.054 | 0 | 0 | 0 | 0.0008
1995-02-15 | 205 | 7 | 7.9 | 20 | 4 | 29 |  |  |  | 8 | 6 | 3.9 | 0.67 | 4.08 | 1.27 | 1.19 |  |  |  |  | 0 |  |  |  |  | 0.008 | 0 | 0.018 | 0 | 0.006 | 0.013 | 0.07 | 0 | 0 | 0.009 |  | 0 | 0 | 0 | 0.061
1995-02-16 | 204 | 7.1 | 8.1 | 21 | 5 | 29 |  |  |  | 9 | 6.5 | 4.08 | 0.67 | 4.34 | 1.09 | 0.84 |  |  |  |  | 0 |  |  |  |  | 0.005 | 0 | 0.022 | 0 | 0 | 0.011 | 0.07 | 0 | 0 | 0.007 |  | 0 | 0 | 0 | 0.096 |  |  |  |  | 55.1 | 17.41 | 209
1995-02-17 | 195 | 7 | 8.1 | 21 | 5 | 32 |  |  |  | 8 | 5.3 | 3.53 | 0.66 | 4.52 | 0.78 | 0.72 |  |  |  |  | 4 |  |  |  |  | 0.01 | 0 | 0 | 0 | 0 | 0.011 | 0.07 | 0 | 0 | 0.007 |  | 0 | 0 | 0 | 0.044
1995-02-18 | 203 | 7 | 7.7 | 17 | 3 | 30 |  |  |  | 7 | 5 | 3.41 | 0.62 | 4.54 | 0.85 | 0.67 |  |  |  |  | 2 |  |  |  |  | 0.008 | 0 | 0.012 | 0 | 0 | 0.012 | 0.07 | 0 | 0 | 0.007 |  | 0 | 0 | 0 | 0.056
1995-02-19 | 206 | 7.1 | 8.1 | 21 | 4 | 30 |  |  |  | 8 | 4.5 | 2.51 | 0.62 | 4.71 | 0.79 | 0.63 |  |  |  |  | 2 |  |  |  |  | 0.008 | 0 | 0.014 | 0 | 0 | 0 | 0.06 | 0 | 0 | 0.004 |  | 0 | 0 | 0.007 | 0.057
1995-02-20 | 204 | 6.9 | 8 | 14 | 3 | 18 |  |  |  | 7 | 4.1 | 2.37 | 0.6 | 5.23 | 1.07 | 0.89 |  |  |  |  | 0 |  |  |  |  | 0.007 | 0 | 0.01 | 0 | 0 | 0.009 | 0.06 | 0 | 0 | 0.003 |  | 0 | 0 | 0 | 0.04
1995-02-21 | 200 | 7 | 7.4 | 13 | 3 | 20 |  |  |  | 7 | 3.8 | 2.11 | 0.52 | 4.57 | 1.18 | 0.94 | 113 |  | 1.01 | 0 | 2 | 6000 | 82 |  | 0 | 0.009 | 0 | 0.014 | 0 | 0.006 | 0.01 | 0.04 | 0 | 0 | 0.007 | 0 | 0 | 0 | 0 | 0.072 | 0 | 0 | 0 | 0
1995-02-22 | 194 | 7 | 7.8 | 12 | 3 | 30 |  |  |  | 7 | 4.4 | 2.32 | 0.56 | 5.3 | 1.02 | 0.8 |  |  |  |  | 2 |  |  |  |  | 0.006 | 0 | 0.019 | 0 | 0.007 | 0.01 | 0.06 | 0 | 0 | 0.008 |  | 0 | 0 | 0 | 0.051
1995-02-23 | 205 | 6.9 | 7.6 | 12 | 3 | 23 |  |  |  | 6 | 4.5 | 2.58 | 0.66 | 5.18 | 0.88 | 0.67 |  |  |  |  | 2 |  |  |  |  | 0.012 | 0 | 0.011 | 0 | 0 | 0.008 | 0.06 | 0 | 0 | 0.009 |  | 0 | 0 | 0 | 0.053 |  |  |  |  | 54.87 | 18.8 | 214
1995-02-24 | 190 | 7 | 7.8 | 12 | 0 | 40 |  |  |  | 8 | 4.4 | 2.27 | 0.52 | 5.64 | 1.06 | 0.83 |  |  |  |  | 0 |  |  |  |  | 0.009 | 0 | 0.017 | 0 | 0 | 0.006 | 0.06 | 0 | 0 | 0.006 |  | 0 | 0 | 0 | 0.045
1995-02-25 | 210 | 6.9 | 8.5 | 13 | 3 | 24 |  |  |  | 8 | 4.4 | 2.85 | 0.56 | 5.52 | 1.17 | 1.04 |  |  |  |  | 0 |  |  |  |  | 0.011 | 0 | 0.015 | 0 | 0 | 0.008 | 0.04 | 0 | 0 | 0.006 |  | 0 | 0 | 0 | 0.047
1995-02-26 | 226 | 7 | 8.7 | 11 | 3 | 21 |  |  |  | 8 | 3.6 | 1.65 | 0.44 | 5.66 | 1.05 | 0.81 |  |  |  |  | 2 |  |  |  |  | 0.009 | 0 | 0.015 | 0 | 0 | 0.009 | 0.06 | 0 | 0 | 0.004 |  | 0 | 0 | 0 | 0.04
1995-02-27 | 312 | 7 | 8.3 | 15 | 3 | 38 |  |  |  | 11 | 4.3 | 2.51 | 0.24 | 3.62 | 0.9 | 0.66 |  |  |  |  | 0 |  |  |  |  | 0.002 | 0 | 0.018 | 0 | 0.013 | 0.013 | 0.06 | 0 | 0 | 0.017 |  | 0.03 | 0 | 0 | 0.033
1995-02-28 | 217 | 6.9 | 7.2 | 16 | 0 | 31 |  |  |  | 9 | 4 | 2.44 | 0.31 | 4.33 | 0.69 | 0.47 | 190 |  | 0.9 | 0 | 0 | 15000 | 47 |  | 0 | 0.007 | 0 | 0.018 | 0 | 0.01 | 0.011 | 0.06 | 0 | 0 | 0.01 | 0 | 0 | 0 | 0.003 | 0.046 | 0 | 0 | 0 | 0.0008
Observations | 28 | 28 | 28 | 28 | 28 | 28 | 0 | 0 | 0 | 28 | 28 | 28 | 28 | 28 | 28 | 28 | 4 | 0 | 4 | 4 | 28 | 4 | 4 | 0 | 4 | 28 | 28 | 28 | 28 | 28 | 28 | 28 | 28 | 28 | 28 | 4 | 28 | 28 | 28 | 28 | 4 | 4 | 4 | 4 | 4 | 4 | 4
Minimum | 190 | 6.9 | 7.2 | 11 | 0 | 18 |  |  |  | 6 | 3.6 | 1.65 | 0.24 | 3.2 | 0.69 | 0.47 | 105 |  | 0.9 | 0 | 0 | 5200 | 47 |  | 0 | 0.002 | 0 | 0 | 0 | 0 | 0 | 0.04 | 0 | 0 | 0.003 | 0 | 0 | 0 | 0 | 0.033 | 0 | 0 | 0 | 0 | 54.87 | 17.41 | 209
Mean | 219.6071 | 7.0321 | 8.0964 | 16.0357 | 3.3929 | 28.75 |  |  |  | 8.6786 | 5.1107 | 3.0107 | 0.79107 | 4.4275 | 1.0711 | 0.86071 | 132.5 |  | 1.0025 | 0 | 1.1071 | 8271.0656 | 72.5 |  | 0.0225 | 0.0073929 | 0 | 0.01325 | 0 | 0.0038214 | 0.0091786 | 0.071429 | 0 | 0 | 0.0078571 | 0 | 0.0010714 | 0 | 0.0005 | 0.052857 | 0 | 0 | 0 | 0.0004 | 57.82 | 19.2825 | 223.5
Maximum | 312 | 7.2 | 9.6 | 21 | 6 | 40 |  |  |  | 17 | 6.5 | 4.08 | 1.28 | 5.66 | 1.38 | 1.19 | 190 |  | 1.06 | 0 | 4 | 15000 | 104 |  | 0.09 | 0.012 | 0 | 0.022 | 0 | 0.013 | 0.015 | 0.12 | 0 | 0 | 0.017 | 0 | 0.03 | 0 | 0.007 | 0.096 | 0 | 0 | 0 | 0.0008 | 62.1 | 21.19 | 242
1995-03-01 | 192 | 7.1 | 8.3 | 12 | 0 | 13 |  |  |  | 7 | 3.8 | 2.04 | 0.36 | 4.88 | 0.89 | 0.62 |  |  |  |  | 0 |  |  |  |  | 0.006 | 0 | 0.015 | 0 | 0.009 | 0.012 | 0.07 | 0 | 0 | 0.007 |  | 0 | 0 | 0 | 0.055
1995-03-02 | 201 | 7 | 8.3 | 18 | 0 | 19 |  |  |  | 8 | 4.9 | 2.8 | 0.87 | 3.93 | 1.12 | 0.79 |  |  |  |  | 2 |  |  |  |  | 0.01 | 0 | 0.017 | 0 | 0 | 0.009 | 0.08 | 0 | 0 | 0.01 |  | 0.03 | 0 | 0 | 0.061 |  |  |  |  | 57.83 | 20.85 | 230
1995-03-03 | 212 | 6.9 | 8.4 | 17 | 0 | 24 |  |  |  | 9 | 5.7 | 2.94 | 0.42 | 4.52 | 1.14 | 0.78 |  |  |  |  | 2 |  |  |  |  | 0.002 | 0 | 0.013 | 0 | 0 | 0.008 | 0.06 | 0 | 0 | 0 |  | 0 | 0 | 0 | 0.022
1995-03-04 | 205 | 7 | 7.9 | 20 | 3 | 26 |  |  |  | 8 | 5.3 | 2.89 | 0.42 | 4.64 | 1.15 | 0.89 |  |  |  |  | 0 |  |  |  |  | 0.001 | 0 | 0.011 | 0 | 0.006 | 0.007 | 0 | 0 | 0 | 0 |  | 0 | 0 | 0 | 0.023
1995-03-05 | 256 | 7.1 | 7.4 | 21 | 4 | 24 |  |  |  | 10 | 5.6 | 2.95 | 0.32 | 4.32 | 0.95 | 0.68 |  |  |  |  | 2 |  |  |  |  | 0.001 | 0 | 0.017 | 0 | 0.009 | 0.011 | 0.03 | 0 | 0 | 0 |  | 0 | 0 | 0 | 0.011
1995-03-06 | 210 | 7 | 8 | 19 | 3 | 49 |  |  |  | 13 | 3.5 | 1.69 | 0.33 | 4.65 | 1.03 | 0.56 |  |  |  |  | 3 |  | 51 |  |  | 0.006 | 0 | 0.012 | 0 | 0.014 | 0.007 | 0.07 | 0 | 0 | 0.006 |  | 0 | 0 | 0 | 0.043
1995-03-07 | 344 | 7.1 | 8.2 | 19 | 3 | 31 |  |  |  | 9 | 5.8 | 3.72 | 0.28 | 3.01 | 1.15 | 0.81 | 310 |  | 0.84 | 0 | 2 | 11000 |  |  | 0 | 0.007 | 0 | 0.007 | 0 | 0.007 | 0.003 | 0.04 | 0 | 0 | 0.011 | 0.2 | 0 | 0 | 0 | 0.05 | 0 | 0 | 0 | 0.0008
1995-03-08 | 246 | 6.9 | 9 | 22 | 5 | 43 |  |  |  | 13 | 6.4 | 2.5 | 0.2 | 4.21 | 0.87 | 0.51 |  |  |  |  | 2 |  |  |  |  | 0.023 | 0 | 0.022 | 0 | 0 | 0.014 | 0.08 | 0 | 0 | 0.031 |  | 0 | 0 | 0 | 0.066
1995-03-09 | 217 | 7 | 8.5 | 17 | 3 | 28 |  |  |  | 9 | 4.5 | 2.79 | 0.2 | 4.15 | 0.65 | 0.42 |  |  |  |  | 0 |  |  |  |  | 0.006 | 0 | 0.018 | 0 | 0.006 | 0.006 | 0.05 | 0 | 0 | 0.01 |  | 0 | 0 | 0 | 0.049 |  |  |  |  | 60.91 | 21.32 | 240
1995-03-10 | 233 | 6.9 | 8.3 | 12 | 0 | 23 |  |  |  | 8 | 3.4 | 1.68 | 0.29 | 4.36 | 0.68 | 0.44 |  |  |  |  | 2 |  |  |  |  | 0.006 | 0 | 0.017 | 0 | 0.013 | 0.011 | 0.03 | 0 | 0 | 0.01 |  | 0.03 | 0 | 0 | 0.05
1995-03-11 | 234 | 7.1 | 8.1 | 14 | 2 | 36 |  |  |  | 7 | 3.4 | 1.73 | 0.31 | 4.16 | 0.88 | 0.7 |  |  |  |  | 2 |  |  |  |  | 0.006 | 0 | 0.017 | 0 | 0 | 0.01 | 0.04 | 0 | 0 | 0.007 |  | 0 | 0 | 0 | 0.051
1995-03-12 | 232 | 7.1 | 7.6 | 10 | 0 | 36 |  |  |  | 7 | 3.2 | 1.47 | 0.25 | 4.93 | 0.76 | 0.63 |  |  |  |  | 3 |  |  |  |  | 0.006 | 0 | 0.017 | 0.004 | 0.011 | 0.012 | 0.04 | 0 | 0 | 0.004 |  | 0 | 0 | 0 | 0.043
1995-03-13 | 239 | 7.1 | 7.2 | 9 | 0 | 26 |  |  |  | 5 | 3.7 | 1.74 | 0.24 | 5 | 0.89 | 0.75 |  |  |  |  | 2 |  |  |  |  | 0.006 | 0 | 0.026 | 0 | 0 | 0.013 | 0.04 | 0 | 0 | 0.006 |  | 0 | 0 | 0 | 0.041
1995-03-14 | 132 | 7.1 | 7.8 | 13 | 3 | 28 |  |  |  | 10 | 5.4 | 2.9 | 0.19 | 4.97 | 1.5 | 1.03 | 133 |  | 0.95 | 0 | 0 | 8000 | 62 |  | 0 | 0.008 | 0 | 0.04 | 0 | 0.012 | 0.017 | 0.11 | 0 | 0 | 0.02 | 0 | 0 | 0 | 0 | 0.11 | 0 | 0 | 0 | 0
1995-03-15 | 103 | 6.9 | 8.8 | 11 | 0 | 28 |  |  |  | 10 | 4.1 | 1.62 | 0.27 | 6.4 | 1.36 | 1.12 |  |  |  |  | 3 |  |  |  |  | 0.008 | 0 | 0.017 | 0 | 0.012 | 0.012 | 0.06 | 0 | 0 | 0.024 |  | 0 | 0 | 0 | 0.08
1995-03-16 | 218 | 7 | 8.3 | 10 | 0 | 29 |  |  |  | 5 | 3.5 | 1.6 | 0.24 | 6.7 | 0.91 | 0.76 |  |  |  |  | 3 |  |  |  |  | 0.009 | 0 | 0.025 | 0 | 0 | 0.012 | 0.06 | 0 | 0 | 0.011 |  | 0.03 | 0 | 0.003 | 0.057 |  |  |  |  | 65.69 | 22.91 | 258
1995-03-17 | 185 | 7.1 | 6.9 | 11 | 0 | 18 |  |  |  | 7 | 3.8 | 1.99 | 0.3 | 6.56 | 1.05 | 0.93 |  |  |  |  | 0 |  |  |  |  | 0.008 | 0 | 0.012 | 0 | 0 | 0.006 | 0.03 | 0 | 0 | 0.006 |  | 0.03 | 0 | 0 | 0.05
1995-03-18 | 193 | 7.1 | 7.6 | 7 | 0 | 25 |  |  |  | 7 | 2.2 | 0.62 | 0.23 | 6.76 | 1.05 | 0.85 |  |  |  |  | 2 |  |  |  |  | 0.008 | 0 | 0.015 | 0 | 0 | 0.006 | 0.03 | 0 | 0 | 0.003 |  | 0 | 0 | 0 | 0.048
1995-03-19 | 215 | 7 | 8 | 6 | 0 | 25 |  |  |  | 7 | 2.5 | 0.64 | 0.08 | 6.43 | 1.11 | 0.93 |  |  |  |  | 3 |  |  |  |  | 0.008 | 0 | 0.01 | 0 | 0 | 0 | 0.03 | 0 | 0 | 0 |  | 0 | 0 | 0 | 0.043
1995-03-20 | 283 | 7 | 7.2 | 19 | 0 | 45 |  |  |  | 10 | 4.5 | 2.3 | 0.34 | 4.62 | 1.27 | 0.98 |  |  |  |  | 3 |  |  |  |  | 0.008 | 0 | 0.013 | 0 | 0 | 0.015 | 0.06 | 0 | 0 | 0.013 |  | 0 | 0 | 0 | 0.045
1995-03-21 | 212 | 6.8 | 8.1 | 10 | 3 | 23 |  |  |  | 7 | 2.3 | 0.6 | 0.36 | 5.6 | 1.03 | 0.83 | 152 |  | 0.9 | 4 | 2 | 12000 | 52 |  | 0 | 0.007 | 0 | 0.014 | 0 | 0.007 | 0.01 | 0.06 | 0 | 0 | 0.007 | 0 | 0 | 0 | 0 | 0.053 | 0 | 0 | 0 | 0
1995-03-22 | 206 | 6.9 | 8 | 12 | 0 | 36 |  |  |  | 10 | 6.5 | 4.25 | 0.98 | 3.22 | 1.41 | 1.19 |  |  |  |  | 2 |  |  |  |  | 0.027 | 0 | 0.014 | 0 | 0 | 0.018 | 0.04 | 0 | 0 | 0.025 |  | 0 | 0 | 0 | 0.067
1995-03-23 | 218 | 7 | 7.7 | 15 | 0 | 37 |  |  |  | 6 | 5 | 2.7 | 0.46 | 5.45 | 1.09 | 0.86 |  |  |  |  | 2 |  |  |  |  | 0.006 | 0 | 0.018 | 0 | 0.009 | 0.013 | 0.04 | 0 | 0 | 0.007 |  | 0 | 0 | 0 | 0.059 |  |  |  |  | 59.7 | 21.81 | 239
1995-03-24 | 209 | 6.9 | 7.9 | 13 | 0 | 24 |  |  |  | 9 | 3.3 | 1.34 | 0.31 | 6.21 | 1.01 | 0.9 |  |  |  |  | 2 |  |  |  |  | 0.007 | 0 | 0.014 | 0 | 0 | 0.011 | 0.04 | 0 | 0 | 0.004 |  | 0 | 0 | 0 | 0.047
1995-03-25 | 200 | 6.9 | 7.4 | 13 | 3 | 30 |  |  |  | 7 | 3.3 | 1.28 | 0.29 | 6.57 | 1.15 | 0.98 |  |  |  |  | 2 |  |  |  |  | 0.007 | 0 | 0.013 | 0 | 0 | 0.012 | 0.04 | 0 | 0 | 0.003 |  | 0 | 0 | 0 | 0.048
1995-03-26 | 220 | 6.9 | 7.9 | 9 | 0 | 30 |  |  |  | 7 | 2.6 | 0.76 | 0.24 | 6.46 | 1.1 | 0.97 |  |  |  |  | 0 |  |  |  |  | 0.007 | 0 | 0.013 | 0 | 0.006 | 0.014 | 0.04 | 0 | 0 | 0.003 |  | 0 | 0 | 0 | 0.04
1995-03-27 | 336 | 6.9 | 7.8 | 11 | 0 | 34 |  |  |  | 8 | 3.8 | 1.78 | 0.24 | 4.57 | 0.77 | 0.69 |  |  |  |  | 2 |  |  |  |  | 0.007 | 0 | 0.021 | 0 | 0.01 | 0.013 | 0.04 | 0 | 0 | 0.014 |  | 0 | 0 | 0 | 0.087
1995-03-28 | 253 | 6.8 | 8.5 | 9 | 0 | 36 |  |  |  | 7 | 2.6 | 0.82 | 0.05 | 5.35 | 0.58 | 0.41 | 140 |  | 0.74 | 0 | 0 | 16000 | 44 |  | 0 | 0.008 | 0 | 0.018 | 0 | 0 | 0 | 0.04 | 0 | 0 | 0.003 | 0 | 0 | 0 | 0 | 0.036 | 0 | 0 | 0 | 0
1995-03-29 | 244 | 6.9 | 7.9 | 10 | 3 | 34 |  |  |  | 7 | 2.3 | 0.64 | 0.21 | 5.76 | 0.6 | 0.32 |  |  |  |  | 2 |  |  |  |  | 0.008 | 0 | 0.024 | 0 | 0.01 | 0.009 | 0.08 | 0 | 0 | 0.004 |  | 0 | 0 | 0 | 0.05
1995-03-30 | 227 | 6.9 | 7.5 | 11 | 3 | 40 |  |  |  | 7 | 2.5 | 0.6 | 0.21 | 6.01 | 0.93 | 0.76 |  |  |  |  | 0 |  |  |  |  | 0.008 | 0 | 0.02 | 0 | 0 | 0.007 | 0.04 | 0 | 0 | 0.004 |  | 0 | 0 | 0 | 0.045 |  |  |  |  | 65.69 | 23.87 | 262
1995-03-31 | 217 | 6.9 | 7.4 | 12 | 4 | 23 |  |  |  | 7 | 2.8 | 0.84 | 0.34 | 6.43 | 0.84 | 0.67 |  |  |  |  | 2 |  |  |  |  | 0.008 | 0 | 0.032 | 0 | 0.009 | 0.013 | 0.08 | 0 | 0 | 0.006 |  | 0 | 0 | 0 | 0.062
Observations | 31 | 31 | 31 | 31 | 31 | 31 | 0 | 0 | 0 | 31 | 31 | 31 | 31 | 31 | 31 | 31 | 4 | 0 | 4 | 4 | 31 | 4 | 4 | 0 | 4 | 31 | 31 | 31 | 31 | 31 | 31 | 31 | 31 | 31 | 31 | 4 | 31 | 31 | 31 | 31 | 4 | 4 | 4 | 4 | 5 | 5 | 5
Minimum | 103 | 6.8 | 6.9 | 6 | 0 | 13 |  |  |  | 5 | 2.2 | 0.6 | 0.05 | 3.01 | 0.58 | 0.32 | 133 |  | 0.74 | 0 | 0 | 8000 | 44 |  | 0 | 0.001 | 0 | 0.007 | 0 | 0 | 0 | 0 | 0 | 0 | 0 | 0 | 0 | 0 | 0 | 0.011 | 0 | 0 | 0 | 0 | 57.83 | 20.85 | 230
Mean | 222.3226 | 6.9774 | 7.9323 | 13.2903 | 1.3548 | 29.7742 |  |  |  | 8.0968 | 3.9419 | 1.8781 | 0.3171 | 5.1881 | 0.99742 | 0.76645 | 183.75 |  | 0.8575 | 1 | 1.6774 | 11401.0795 | 52.25 |  | 0 | 0.0078387 | 0 | 0.017484 | 0.00012903 | 0.0048387 | 0.010032 | 0.05 | 0 | 0 | 0.0083548 | 0.05 | 0.003871 | 0 | 9.6774e-05 | 0.051355 | 0 | 0 | 0 | 0.0002 | 61.964 | 22.152 | 245.8
Maximum | 344 | 7.1 | 9 | 22 | 5 | 49 |  |  |  | 13 | 6.5 | 4.25 | 0.98 | 6.76 | 1.5 | 1.19 | 310 |  | 0.95 | 4 | 3 | 16000 | 62 |  | 0 | 0.027 | 0 | 0.04 | 0.004 | 0.014 | 0.018 | 0.11 | 0 | 0 | 0.031 | 0.2 | 0.03 | 0 | 0.003 | 0.11 | 0 | 0 | 0 | 0.0008 | 65.69 | 23.87 | 262
1995-04-01 | 219 | 6.9 | 7.6 | 11 | 3 | 23 |  |  |  | 10 | 2.4 | 0.58 | 0.28 | 6.94 | 0.86 | 0.68 |  |  |  |  | 0 |  |  |  |  | 0.008 | 0 | 0.023 | 0 | 0.013 | 0.014 | 0.08 |  | 0 | 0.007 |  | 0 | 0 | 0 | 0.057
1995-04-02 | 239 | 7.1 | 8.4 | 8 | 3 | 23 |  |  |  | 8 | 2.1 | 0.36 | 0.06 | 6.12 | 0.74 | 0.61 |  |  |  |  | 0 |  |  |  |  | 0.007 | 0 | 0.018 | 0 | 0.011 | 0.015 | 0.04 |  | 0 | 0.004 |  | 0 | 0 | 0 | 0.04
1995-04-03 | 234 | 6.9 | 7.5 | 8 | 0 | 34 |  |  |  | 7 | 2 | 0.32 | 0.06 | 7.07 | 0.47 | 0.33 |  |  |  |  | 0 |  |  |  |  | 0.007 | 0 | 0.012 | 0 | 0.01 | 0.01 | 0.04 |  | 0 | 0.006 |  | 0 | 0 | 0 | 0.039
1995-04-04 | 211 | 6.9 | 8.2 | 6 | 0 | 28 |  |  |  | 7 | 1.7 | 0.23 | 0.06 | 6.05 | 0.5 | 0.32 | 118 |  | 0.98 | 0 | 0 | 4200 | 53 |  | 0 | 0.008 | 0 | 0.017 | 0 | 0 | 0.01 | 0.06 |  | 0 | 0.006 | 0 | 0 | 0 | 0 | 0.059 | 0 | 0 | 0 | 0
1995-04-05 | 219 | 7 | 7.1 | 9 | 0 | 31 |  |  |  | 8 | 2.3 | 0.42 | 0.79 | 6.21 | 0.98 | 0.82 |  |  |  |  | 2 |  |  |  |  | 0.011 | 0 | 0.022 | 0 | 0 | 0.012 | 0.06 |  | 0 | 0.009 |  | 0 | 0 | 0 | 0.059
1995-04-06 | 213 | 7 | 8.5 | 10 | 0 | 28 |  |  |  | 7 | 2.3 | 0.37 | 0.35 | 6.96 | 1.22 | 0.93 |  |  |  |  | 2 |  |  |  |  | 0.01 | 0 | 0.019 | 0 | 0.011 | 0 | 0.06 |  | 0 | 0.008 |  | 0 | 0 | 0 | 0.058 |  |  |  |  | 59.84 | 21.53 | 238
1995-04-07 | 219 | 7 | 9 | 8 | 3 | 31 |  |  |  | 8 | 0.8 | 0.2 | 0.05 | 7.65 | 1.22 | 0.51 |  |  |  |  | 0 |  |  |  |  | 0.011 | 0 | 0.019 | 0 | 0.012 | 0.013 | 0.07 |  | 0 | 0.007 |  | 0 | 0 | 0 | 0.048
1995-04-08 | 203 | 6.9 | 9.5 | 11 | 0 | 22 |  |  |  | 7 | 1 | 0.22 | 0.05 | 7.31 | 1.27 | 0.54 |  |  |  |  | 0 |  |  |  |  | 0.01 | 0 | 0.037 | 0 | 0.011 | 0.015 | 0.09 |  | 0 | 0.007 |  | 0 | 0 | 0.004 | 0.055
1995-04-09 | 427 | 6.9 | 8.3 | 18 | 0 | 18 |  |  |  | 16 | 1.4 | 0.69 | 0.05 | 5.2 | 1.13 | 0.38 |  |  |  |  | 0 |  |  |  |  | 0.008 | 0 | 0.02 | 0 | 0.014 | 0.017 | 0.13 |  | 0 | 0.013 |  | 0 | 0 | 0 | 0.047
1995-04-10 | 452 | 7 | 8.2 | 8 | 3 | 22 |  |  |  | 11 | 1.3 | 0.18 | 0.13 | 4.92 | 0.46 | 0.3 |  |  |  |  | 0 |  |  |  |  | 0.006 | 0 | 0.024 | 0 | 0 | 0.013 | 0.09 |  | 0 | 0.008 |  | 0 | 0 | 0 | 0.041
1995-04-11 | 444 | 6.8 | 7.6 | 8 | 4 | 22 |  |  |  | 10 | 1.7 | 0.3 | 0.01 | 4.66 | 0.47 | 0.26 | 127 |  | 0.68 | 0 | 0 | 21000 | 46 |  | 0 | 0.004 | 0 | 0.026 | 0 | 0 | 0.015 | 0.1 |  | 0 | 0.009 | 0 | 0 | 0 | 0 | 0.045 | 0 | 0 | 0 | 0
1995-04-12 | 470 | 6.9 | 8 | 6 | 0 | 34 |  |  |  | 9 | 1.6 | 0.1 | 0.09 | 4.09 | 0.4 | 0.24 |  |  |  |  | 0 |  |  |  |  | 0.004 | 0 | 0.025 | 0 | 0.01 | 0.013 | 0.09 |  | 0 | 0.008 |  | 0 | 0 | 0 | 0.042
1995-04-13 | 351 | 7.1 | 8.1 | 4 | 0 | 24 |  |  |  | 5 | 1.7 | 0.38 | 0.13 | 4.83 | 0.42 | 0.31 |  |  |  |  | 0 |  |  |  |  | 0.005 | 0 | 0.028 | 0 | 0 | 0.012 | 0.04 |  | 0 | 0.006 |  | 0 | 0 | 0 | 0.042 |  |  |  |  | 75 | 29.67 | 309
1995-04-14 | 297 | 7.1 | 8.4 | 4 | 0 | 18 |  |  |  | 6 | 1.7 | 0.15 | 0.12 | 5.23 | 0.51 | 0.41 |  |  |  |  | 0 |  |  |  |  | 0.006 | 0 | 0.028 | 0 | 0.008 | 0.009 | 0.06 |  | 0 | 0.004 |  | 0 | 0 | 0 | 0.037
1995-04-15 | 279 | 7 | 7.9 | 6 | 0 | 14 |  |  |  | 6 | 1.5 | 0.15 | 0.01 | 5.44 | 0.61 | 0.52 |  |  |  |  | 0 |  |  |  |  | 0.007 | 0 | 0.024 | 0 | 0 | 0.012 | 0.04 |  | 0 | 0.003 |  | 0 | 0 | 0 | 0.037
1995-04-16 | 256 | 6.9 | 8.2 | 5 | 0 | 24 |  |  |  | 4 | 1.6 | 0.2 | 0.1 | 5.55 | 0.68 | 0.59 |  |  |  |  | 0 |  |  |  |  | 0.006 | 0 | 0.025 | 0 | 0 | 0.012 | 0.04 |  | 0 | 0.003 |  | 0 | 0 | 0 | 0.031
1995-04-17 | 314 | 7 | 7.4 | 7 | 0 | 26 |  |  |  | 6 | 2.2 | 0.67 | 0.17 | 5.42 | 0.71 | 0.57 |  |  |  |  | 0 |  |  |  |  | 0.006 | 0 | 0.023 | 0 | 0.015 | 0.013 | 0.04 |  | 0 | 0.006 |  | 0 | 0 | 0 | 0.041
1995-04-18 | 392 | 7 | 7 | 9 | 2 | 21 |  |  |  | 5 | 2.2 | 0.82 | 0.16 | 3.98 | 0.64 | 0.51 | 111 |  | 0.67 | 0 | 2 | 37000 | 57 |  | 0 | 0.004 | 0 | 0.024 | 0 | 0 | 0.012 | 0.07 |  | 0 | 0.008 | 0 | 0 | 0 | 0 | 0.053 | 0 | 0 | 0 | 0
1995-04-19 | 296 | 7.1 | 8.5 | 6 | 0 | 23 |  |  |  | 5 | 1.4 | 0.18 | 0.08 | 4.38 | 0.42 | 0.33 |  |  |  |  | 2 |  |  |  |  | 0.004 | 0 | 0.025 | 0 | 0.01 | 0.01 | 0.03 |  | 0 | 0.004 |  | 0 | 0 | 0 | 0.04
1995-04-20 | 286 | 7 | 8.2 | 6 | 0 | 24 |  |  |  | 6 | 1.9 | 0.39 | 0.12 | 5.36 | 0.51 | 0.4 |  |  |  |  | 0 |  |  |  |  | 0.007 | 0 | 0.025 | 0.003 | 0.007 | 0.01 | 0.03 |  | 0 | 0.006 |  | 0 | 0 | 0 | 0.04 |  |  |  |  | 70.29 | 26.64 | 285
1995-04-21 | 299 | 6.8 | 7.6 | 6 | 0 | 30 |  |  |  | 5 | 2.3 | 0.62 | 0.16 | 5.3 | 0.6 | 0.48 |  |  |  |  | 0 |  |  |  |  | 0.005 | 0 | 0.023 | 0 | 0.011 | 0.012 | 0.07 |  | 0 | 0.004 |  | 0 | 0 | 0 | 0.044
1995-04-22 | 265 | 6.9 | 7.9 | 10 | 3 | 32 |  |  |  | 7 | 1.9 | 0.78 | 0.58 | 4.66 | 0.69 | 0.57 |  |  |  |  | 2 |  |  |  |  | 0.007 | 0 | 0.022 | 0 | 0.008 | 0.013 | 0.07 |  | 0 | 0.008 |  | 0 | 0 | 0 | 0.043
1995-04-23 | 279 | 6.9 | 7.8 | 8 | 0 | 30 |  |  |  | 5 | 2.3 | 0.49 | 0.18 | 5.3 | 0.77 | 0.6 |  |  |  |  | 1 |  |  |  |  | 0.005 | 0 | 0.023 | 0 | 0.01 | 0.01 | 0.06 |  | 0 | 0.004 |  | 0 | 0 | 0 | 0.033
1995-04-24 | 276 | 6.9 | 7.4 | 10 | 0 | 27 |  |  |  | 7 | 2.8 | 1.04 | 0.28 | 5.66 | 1.09 | 0.93 |  |  |  |  | 0 |  |  |  |  | 0.007 | 0 | 0.023 | 0 | 0 | 0.008 | 0.03 |  | 0 | 0.023 |  | 0 | 0 | 0 | 0.031
1995-04-25 | 279 | 6.9 | 7.3 | 10 | 0 | 25 |  |  |  | 6 | 2.8 | 1 | 0.5 | 5.74 | 0.49 | 0.44 | 64 |  | 0.98 | 0 | 1 | 21000 | 59 |  | 0 | 0.006 | 0 | 0.026 | 0 | 0.008 | 0.01 | 0.04 |  | 0 | 0.004 | 0 | 0 | 0 | 0.003 | 0.077 | 0 | 0 | 0 | 0
1995-04-26 | 376 | 6.9 | 6.8 | 11 | 2 | 31 |  |  |  | 8 | 2.4 | 1.19 | 0.3 | 4.57 | 0.46 | 0.39 |  |  |  |  | 0 |  |  |  |  | 0.006 | 0 | 0 | 0 | 0.007 | 0 | 0 |  | 0 | 0.004 |  | 0 | 0 | 0.003 | 0.028
1995-04-27 | 475 | 6.8 | 8.6 | 7 | 3 | 29 |  |  |  | 8 | 1 | 0 | 0 | 3.1 | 0.23 | 0.12 |  |  |  |  | 0 |  |  |  |  | 0.003 | 0 | 0.003 | 0 | 0 | 0 | 0 |  | 0 | 0 |  | 0 | 0 | 0 | 0 |  |  |  |  | 50.67 | 18.69 | 203
1995-04-28 | 467 | 7.1 | 8.1 | 15 | 4 | 30 |  |  |  | 23 | 3.6 | 1.93 | 0.24 | 2.41 | 0.57 | 0.33 |  |  |  |  | 0 |  |  |  |  | 0.005 | 0 | 0.025 | 0 | 0 | 0.008 | 0.15 |  | 0 | 0.019 |  | 0 | 0 | 0 | 0.018
1995-04-29 | 393 | 7.1 | 7.9 | 7 | 0 | 18 |  |  |  | 5 | 2.6 | 0.51 | 0.17 | 4.91 | 0.48 | 0.23 |  |  |  |  | 0 |  |  |  |  | 0.006 | 0 | 0.028 | 0 | 0 | 0.012 | 0.25 |  | 0 | 0.025 |  | 0 | 0 | 0 | 0.021
1995-04-30 | 404 | 7.1 | 6.8 | 5 | 0 | 18 |  |  |  | 4 | 2.2 | 0.09 | 0.09 | 4.58 | 0.54 | 0.28 |  |  |  |  | 0 |  |  |  |  | 0.003 | 0 | 0.019 | 0 | 0 | 0 | 0 |  | 0 | 0 |  | 0 | 0 | 0 | 0.012
Observations | 30 | 30 | 30 | 30 | 30 | 30 | 0 | 0 | 0 | 30 | 30 | 30 | 30 | 30 | 30 | 30 | 4 | 0 | 4 | 4 | 30 | 4 | 4 | 0 | 4 | 30 | 30 | 30 | 30 | 30 | 30 | 30 | 0 | 30 | 30 | 4 | 30 | 30 | 30 | 30 | 4 | 4 | 4 | 4 | 4 | 4 | 4
Minimum | 203 | 6.8 | 6.8 | 4 | 0 | 14 |  |  |  | 4 | 0.8 | 0 | 0 | 2.41 | 0.23 | 0.12 | 64 |  | 0.67 | 0 | 0 | 4200 | 46 |  | 0 | 0.003 | 0 | 0 | 0 | 0 | 0 | 0 |  | 0 | 0 | 0 | 0 | 0 | 0 | 0 | 0 | 0 | 0 | 0 | 50.67 | 18.69 | 203
Mean | 317.8 | 6.9633 | 7.9267 | 8.2333 | 1 | 25.3333 |  |  |  | 7.6333 | 1.9567 | 0.48533 | 0.179 | 5.32 | 0.67133 | 0.46433 | 105 |  | 0.8275 | 0 | 0.4 | 16179.7721 | 53.75 |  | 0 | 0.0064 | 0 | 0.021867 | 0.0001 | 0.0058667 | 0.010333 | 0.064333 |  | 0 | 0.0074333 | 0 | 0 | 0 | 0.00033333 | 0.0406 | 0 | 0 | 0 | 0 | 63.95 | 24.1325 | 258.75
Maximum | 475 | 7.1 | 9.5 | 18 | 4 | 34 |  |  |  | 23 | 3.6 | 1.93 | 0.79 | 7.65 | 1.27 | 0.93 | 127 |  | 0.98 | 0 | 2 | 37000 | 59 |  | 0 | 0.011 | 0 | 0.037 | 0.003 | 0.015 | 0.017 | 0.25 |  | 0 | 0.025 | 0 | 0 | 0 | 0.004 | 0.077 | 0 | 0 | 0 | 0 | 75 | 29.67 | 309
1995-05-01 | 313 | 6.9 | 9.6 | 4 | 0 | 19 |  |  |  | 3 | 1.3 | 0 | 0 | 5.87 | 0.42 | 0.32 |  |  |  |  | 0 |  |  |  |  | 0.005 | 0 | 0.026 | 0 | 0.007 | 0.012 | 0 |  | 0 | 0 |  | 0 | 0 | 0 | 0.015
1995-05-02 | 292 | 7 | 9.7 | 5 | 0 | 24 |  |  |  | 5 | 1.5 | 0.09 | 0.1 | 6.18 | 0.49 | 0.41 | 138 |  | 0.9 | 0 | 0 | 15000 | 65 |  | 0 | 0.006 | 0 | 0.021 | 0 | 0 | 0.018 | 0.04 |  | 0 | 0 | 0 | 0 | 0 | 0 | 0.014 | 0 | 0 | 0 | 0
1995-05-03 | 277 | 7 | 9.1 | 6 | 0 | 27 |  |  |  | 6 | 2 | 0.2 | 0.18 | 6.35 | 0.72 | 0.66 |  |  |  |  | 0 |  |  |  |  | 0.008 | 0 | 0.004 | 0 | 0 | 0.019 | 0.06 |  | 0 | 0.003 |  | 0 | 0 | 0 | 0.032
1995-05-04 | 283 | 6.9 | 8.6 | 6 | 0 | 27 |  |  |  | 5 | 1.8 | 0.2 | 0.16 | 6.79 | 0.73 | 0.6 |  |  |  |  | 0 |  |  |  |  | 0.008 | 0 | 0 | 0 | 0 | 0.017 | 0.06 |  | 0 | 0.002 |  | 0 | 0 | 0 | 0.037 |  |  |  |  | 67.84 | 25.86 | 276
1995-05-05 | 276 | 6.9 | 8.6 | 4 | 0 | 23 |  |  |  | 9 | 1.5 | 0 | 0.1 | 7.25 | 0.94 | 0.76 |  |  |  |  | 2 |  |  |  |  | 0.008 | 0 | 0 | 0 | 0 | 0.011 | 0.04 |  | 0 | 0.002 |  | 0 | 0 | 0 | 0.021
1995-05-06 | 273 | 6.9 | 9 | 5 | 0 | 23 |  |  |  | 5 | 1.4 | 0 | 0.1 | 6.82 | 0.99 | 0.9 |  |  |  |  | 0 |  |  |  |  | 0.008 | 0 | 0.006 | 0 | 0 | 0.018 | 0.04 |  | 0 | 0.003 |  | 0 | 0 | 0 | 0.023
1995-05-07 | 263 | 6.9 | 8.8 | 7 | 4 | 25 |  |  |  | 6 | 1.3 | 0 | 0.08 | 6.67 | 1.01 | 0.89 |  |  |  |  | 0 |  |  |  |  | 0.007 | 0 | 0 | 0 | 0.008 | 0.018 | 0.06 |  | 0 | 0.003 |  | 0 | 0 | 0 | 0.022
1995-05-08 | 349 | 6.9 | 8.6 | 12 | 0 | 20 |  |  |  | 6 | 3 | 1.24 | 0.24 | 4.87 | 1.23 | 1.08 |  |  |  |  | 0 |  |  |  |  | 0.007 | 0 | 0.022 | 0 | 0.009 | 0.018 | 0.11 |  | 0 | 0.028 |  | 0 | 0 | 0.004 | 0.025
1995-05-09 | 423 | 6.9 | 8.1 | 12 | 3 | 27 |  |  |  | 12 | 1.9 | 0.6 | 0.17 | 3.76 | 0.51 | 0.45 | 99 |  | 0.68 | 0 | 0 | 130000 | 48 |  | 0.24 | 0.006 | 0 | 0 | 0 | 0 | 0.017 | 0.07 |  | 0 | 0.009 | 0 | 0 | 0 | 0 | 0.029 | 0 | 0 | 0 | 0
1995-05-10 | 463 | 6.7 | 7 | 12 | 0 | 40 |  |  |  | 17 | 2.8 | 0.58 | 0.23 | 3.82 | 0.63 | 0.32 |  |  |  |  | 0 |  |  |  |  | 0.005 | 0 | 0.018 | 0 | 0 | 0.015 | 0.17 |  | 0 | 0.022 |  | 0 | 0 | 0 | 0.037
1995-05-11 | 357 | 7 | 7.8 | 7 | 0 | 23 |  |  |  | 8 | 1.3 | 0.36 | 0.13 | 5.03 | 0.41 | 0.34 |  |  |  |  | 0 |  |  |  |  | 0.006 | 0 | 0.017 | 0 | 0.011 | 0.028 | 0.12 |  | 0 | 0.013 |  | 0 | 0 | 0 | 0.037 |  |  |  |  | 71.78 | 27.14 | 291
1995-05-12 | 310 | 7 | 8.3 | 4 | 0 | 22 |  |  |  | 5 | 1.2 | 0.14 | 0.15 | 5.85 | 0.54 | 0.48 |  |  |  |  | 0 |  |  |  |  | 0.006 | 0 | 0.012 | 0 | 0 | 0.012 | 0.1 |  | 0 | 0.006 |  | 0 | 0 | 0 | 0.033
1995-05-13 | 307 | 6.8 | 7.7 | 7 | 0 | 22 |  |  |  | 6 | 1.4 | 0.47 | 0.7 | 5.68 | 0.63 | 0.59 |  |  |  |  | 0 |  |  |  |  | 0.013 | 0 | 0 | 0 | 0.007 | 0.015 | 0.07 |  | 0 | 0.008 |  | 0 | 0 | 0 | 0.036
1995-05-14 | 251 | 6.9 | 8.4 | 4 | 0 | 24 |  |  |  | 3 | 1.3 | 0.16 | 0.01 | 5.71 | 0.7 | 0.65 |  |  |  |  | 0 |  |  |  |  | 0.006 | 0 | 0.01 | 0 | 0.008 | 0.012 | 0.07 |  | 0 | 0.004 |  | 0 | 0 | 0 | 0.03
1995-05-15 | 243 | 6.8 | 8.5 | 4 | 0 | 23 |  |  |  | 4 | 1.3 | 0.32 | 0.13 | 6.93 | 1.04 | 0.99 |  |  |  |  | 0 |  |  |  |  | 0.006 | 0 | 0.006 | 0 | 0.01 | 0.014 | 0.06 |  | 0 | 0.004 |  | 0 | 0 | 0 | 0.028
1995-05-16 | 296 | 6.7 | 7.7 | 7 | 0 | 21 |  |  |  | 4 | 1.4 | 0.64 | 0.3 | 6.34 | 0.98 | 0.94 | 130 |  | 0.94 | 0 | 0 | 9900 | 56 |  | 0 | 0.011 | 0 | 0.018 | 0 | 0 | 0 | 0 |  | 0 | 0.003 | 0.2 | 0 | 0 | 0 | 0.019 | 0 | 0 | 0 | 0
1995-05-17 | 334 | 6.6 | 7.1 | 13 | 0 | 29 |  |  |  | 6 | 2.8 | 1.5 | 0.7 | 2.96 | 0.79 | 0.64 |  |  |  |  | 2 |  |  |  |  | 0.018 | 0 | 0.025 | 0 | 0 | 0.006 | 0.06 |  | 0 | 0.024 |  | 0 | 0 | 0 | 0.025
1995-05-18 | 320 | 6.8 | 7.7 | 8 | 0 | 23 |  |  |  | 6 | 1.3 | 0.57 | 0.52 | 4.15 | 0.55 | 0.49 |  |  |  |  | 0 |  |  |  |  | 0.018 | 0 | 0.025 | 0.004 | 0 | 0 | 0.04 |  | 0 | 0.007 |  | 0 | 0 | 0 | 0.025 |  |  |  |  | 56.75 | 20.3 | 225
1995-05-19 | 266 | 6.7 | 8.5 | 5 | 0 | 18 |  |  |  | 5 | 1.2 | 0.06 | 0.01 | 6.48 | 0.78 | 0.67 |  |  |  |  | 0 |  |  |  |  | 0.008 | 0 | 0.024 | 0 | 0.009 | 0.003 | 0.06 |  | 0 | 0.004 |  | 0 | 0 | 0 | 0.034
1995-05-20 | 276 | 6.9 | 8.2 | 3 | 0 | 18 |  |  |  | 4 | 0.8 | 0.18 | 0.12 | 6.8 | 1.03 | 0.94 |  |  |  |  | 2 |  |  |  |  | 0.008 | 0 | 0.025 | 0 | 0 | 0.006 | 0.06 |  | 0 | 0.004 |  | 0 | 0 | 0 | 0.036
1995-05-21 | 259 | 6.9 | 8.1 | 4 | 0 | 22 |  |  |  | 3 | 1.1 | 0.12 | 0.1 | 6.77 | 1.02 | 1 |  |  |  |  | 2 |  |  |  |  | 0.007 | 0 | 0.023 | 0 | 0 | 0 | 0.07 |  | 0 | 0.004 |  | 0 | 0 | 0 | 0.029
1995-05-22 | 264 | 6.9 | 8.5 | 5 | 0 | 22 |  |  |  | 4 | 1.3 | 0.11 | 0.09 | 7.44 | 1 | 1 |  |  |  |  | 3 |  |  |  |  | 0.006 | 0 | 0.019 | 0 | 0 | 0.01 | 0.04 |  | 0 | 0.003 |  | 0 | 0 | 0 | 0.029
1995-05-23 | 421 | 6.7 | 6.9 | 11 | 0 | 19 |  |  |  | 8 | 2.1 | 0.96 | 0.27 | 3.83 | 0.82 | 0.74 | 94 |  | 0.85 | 0 | 3 | 31000 | 53 |  | 0 | 0.005 | 0 | 0.021 | 0 | 0.007 | 0.004 | 0.06 |  | 0 | 0.013 | 0.2 | 0 | 0 | 0 | 0.033 | 0 | 0 | 0 | 0
1995-05-24 | 484 | 6.6 | 8.5 | 8 | 0 | 24 |  |  |  | 7 | 1.7 | 0.65 | 0.2 | 2.79 | 0.21 | 0.18 |  |  |  |  | 2 |  |  |  |  | 0.005 | 0 | 0.026 | 0 | 0 | 0.009 | 0.09 |  | 0 | 0.01 |  | 0 | 0 | 0 | 0.035
1995-05-25 | 406 | 6.9 | 8.7 | 5 | 0 | 16 |  |  |  | 4 | 1.2 | 0.2 | 0.11 | 4.6 | 0.45 | 0.39 |  |  |  |  | 2 |  |  |  |  | 0.004 | 0 | 0.03 | 0 | 0 | 0.004 | 0.07 |  | 0 | 0.006 |  | 0 | 0 | 0 | 0.029 |  |  |  |  | 64.48 | 24.64 | 262
1995-05-26 | 335 | 6.9 | 8.3 | 3 | 0 | 21 |  |  |  | 6 | 1.4 | 0.25 | 0.14 | 5.61 | 0.66 | 0.54 |  |  |  |  | 0 |  |  |  |  | 0.006 | 0 | 0.032 | 0 | 0.01 | 0 | 0.08 |  | 0 | 0.006 |  | 0 | 0 | 0 | 0.03
1995-05-27 | 361 | 6.9 | 8.3 | 7 | 3 | 21 |  |  |  | 6 | 1.6 | 0.75 | 0.14 | 5.15 | 0.73 | 0.65 |  |  |  |  | 2 |  |  |  |  | 0.006 | 0 | 0.03 | 0 | 0.009 | 0.021 | 0.09 |  | 0 | 0.009 |  | 0 | 0 | 0 | 0.053
1995-05-28 | 397 | 6.7 | 7.6 | 6 | 2 | 19 |  |  |  | 5 | 1.3 | 0.26 | 0.13 | 4.7 | 0.53 | 0.51 |  |  |  |  | 2 |  |  |  |  | 0.005 | 0 | 0.025 | 0 | 0.007 | 0.011 | 0.06 |  | 0 | 0.006 |  | 0 | 0 | 0 | 0.028
1995-05-29 | 293 | 6.7 | 9.2 | 6 | 3 | 34 |  |  |  | 4 | 1.1 | 0.22 | 0.11 | 6.53 | 0.65 | 0.56 |  |  |  |  | 0 |  |  |  |  | 0.005 | 0 | 0.03 | 0 | 0.007 | 0.007 | 0.08 |  | 0 | 0.006 |  | 0 | 0 | 0.003 | 0.024
1995-05-30 | 288 | 6.8 | 9 | 5 | 0 | 13 |  |  |  | 5 | 1.3 | 0.26 | 0.17 | 7.52 | 0.89 | 0.8 | 119 |  | 0.7 | 0 | 0 | 13000 | 62 |  | 0 | 0.007 | 0 | 0.025 | 0 | 0 | 0.006 | 0.03 |  | 0 | 0.004 | 0 | 0 | 0 | 0 | 0.019 | 0 | 0 | 0 | 0
1995-05-31 | 276 | 6.7 | 8.5 | 7 | 0 | 24 |  |  |  | 6 | 1.6 | 0.29 | 0.17 | 6.97 | 1.05 | 0.92 |  |  |  |  | 0 |  |  |  |  | 0.008 | 0 | 0.023 | 0 | 0 | 0 | 0.08 |  | 0 | 0.009 |  | 0 | 0 | 0 | 0.032
Observations | 31 | 31 | 31 | 31 | 31 | 31 | 0 | 0 | 0 | 31 | 31 | 31 | 31 | 31 | 31 | 31 | 5 | 0 | 5 | 5 | 31 | 5 | 5 | 0 | 5 | 31 | 31 | 31 | 31 | 31 | 31 | 31 | 0 | 31 | 31 | 5 | 31 | 31 | 31 | 31 | 5 | 5 | 5 | 5 | 4 | 4 | 4
Minimum | 243 | 6.6 | 6.9 | 3 | 0 | 13 |  |  |  | 3 | 0.8 | 0 | 0 | 2.79 | 0.21 | 0.18 | 94 |  | 0.68 | 0 | 0 | 9900 | 48 |  | 0 | 0.004 | 0 | 0 | 0 | 0 | 0 | 0 |  | 0 | 0 | 0 | 0 | 0 | 0 | 0.014 | 0 | 0 | 0 | 0 | 56.75 | 20.3 | 225
Mean | 321.1613 | 6.8355 | 8.3419 | 6.5161 | 0.48387 | 23 |  |  |  | 5.9032 | 1.5548 | 0.3671 | 0.18581 | 5.6845 | 0.74613 | 0.65839 | 116 |  | 0.814 | 0 | 0.70968 | 23888.835 | 56.8 |  | 0.048 | 0.0074839 | 0 | 0.017516 | 0.00012903 | 0.0035161 | 0.010677 | 0.065806 |  | 0 | 0.0072581 | 0.08 | 0 | 0 | 0.00022581 | 0.029 | 0 | 0 | 0 | 0 | 65.2125 | 24.485 | 263.5
Maximum | 484 | 7 | 9.7 | 13 | 4 | 40 |  |  |  | 17 | 3 | 1.5 | 0.7 | 7.52 | 1.23 | 1.08 | 138 |  | 0.94 | 0 | 3 | 130000 | 65 |  | 0.24 | 0.018 | 0 | 0.032 | 0.004 | 0.011 | 0.028 | 0.17 |  | 0 | 0.028 | 0.2 | 0 | 0 | 0.004 | 0.053 | 0 | 0 | 0 | 0 | 71.78 | 27.14 | 291
1995-06-01 | 277 | 6.7 | 7.5 | 6 | 0 | 24 |  |  |  | 6 | 1.8 | 0.4 | 0.24 | 7.13 | 1.02 | 0.94 |  |  |  |  | 0 |  |  |  |  | 0.009 | 0 | 0.024 | 0 | 0 | 0.003 | 0.07 |  | 0 | 0.007 |  | 0 | 0 | 0 | 0.032 |  |  |  |  | 60.75 | 23.12 | 247
1995-06-02 | 283 | 6.7 | 7.4 | 8 | 0 | 21 |  |  |  | 5 | 2.6 | 0.96 | 0.3 | 6.68 | 1.41 | 1.3 |  |  |  |  | 0 |  |  |  |  | 0.008 | 0 | 0.02 | 0 | 0.006 | 0.003 | 0.07 |  | 0 | 0.008 |  | 0 | 0 | 0 | 0.034
1995-06-03 | 261 | 6.9 | 7.5 | 8 | 0 | 21 |  |  |  | 7 | 1.9 | 0.47 | 0.25 | 6.94 | 0.83 | 0.76 |  |  |  |  | 0 |  |  |  |  | 0.006 | 0 | 0.02 | 0 | 0 | 0.007 | 0.06 |  | 0 | 0.006 |  | 0 | 0 | 0 | 0.039
1995-06-04 | 250 | 6.7 | 7.4 | 7 | 0 | 19 |  |  |  | 6 | 2 | 0.47 | 0.29 | 7.33 | 1.02 | 0.93 |  |  |  |  | 0 |  |  |  |  | 0.007 | 0 | 0.023 | 0 | 0.006 | 0.006 | 0.07 |  | 0 | 0.007 |  | 0 | 0 | 0 | 0.031
1995-06-05 | 258 | 6.7 | 6.5 | 6 | 0 | 20 |  |  |  | 6 | 1.8 | 0.38 | 0.24 | 7.81 | 1.2 | 1.13 |  |  |  |  | 0 |  |  |  |  | 0.004 | 0 | 0.022 | 0 | 0.006 | 0.007 | 0.07 |  | 0 | 0.007 |  | 0 | 0 | 0 | 0.028
1995-06-06 | 283 | 6.7 | 6.3 | 10 | 0 | 38 |  |  |  | 5 | 3 | 1.36 | 0.44 | 5.53 | 1.33 | 1.2 | 110 |  | 1.12 | 0 | 0 | 18000 | 62 |  | 0 | 0.005 | 0 | 0.02 | 0.003 | 0 | 0.004 | 0.06 |  | 0 | 0.011 | 0.2 | 0 | 0 | 0 | 0.023 | 0 | 0 | 0 | 0
1995-06-07 | 286 | 6.7 | 6.8 | 10 | 0 | 24 |  |  |  | 6 | 2.7 | 1.27 | 0.2 | 5.68 | 1.01 | 0.91 |  |  |  |  | 0 |  |  |  |  | 0.007 | 0 | 0.018 | 0 | 0 | 0 | 0.04 |  | 0 | 0.011 |  | 0 | 0 | 0 | 0.033
1995-06-08 | 258 | 6.8 | 7.4 | 6 | 0 | 22 |  |  |  | 4 | 1.9 | 0.62 | 0.2 | 7.04 | 0.37 | 0.3 |  |  |  |  | 0 |  |  |  |  | 0.009 | 0 | 0.02 | 0 | 0.007 | 0.007 | 0.03 |  | 0 | 0.007 |  | 0 | 0 | 0 | 0.024 |  |  |  |  | 53.17 | 18.11 | 207
1995-06-09 | 253 | 6.9 | 7.9 | 5 | 0 | 20 |  |  |  | 4 | 1.4 | 0.25 | 0.2 | 7.03 | 0.13 | 0.07 |  |  |  |  | 2 |  |  |  |  | 0.008 | 0 | 0.02 | 0 | 0 | 0.004 | 0.06 |  | 0 | 0.006 |  | 0 | 0 | 0 | 0.032
1995-06-10 | 262 | 6.7 | 7.4 | 5 | 0 | 24 |  |  |  | 3 | 1.6 | 0.36 | 0.27 | 7.11 | 0.54 | 0.44 |  |  |  |  | 0 |  |  |  |  | 0.009 | 0 | 0.018 | 0 | 0 | 0.013 | 0.08 |  | 0 | 0.007 |  | 0 | 0 | 0 | 0.041
1995-06-11 | 236 | 6.6 | 6.8 | 4 | 0 | 28 |  |  |  | 3 | 1.7 | 0.25 | 0.21 | 7.38 | 1.12 | 1.04 |  |  |  |  | 0 |  |  |  |  | 0.007 | 0 | 0.015 | 0 | 0 | 0.006 | 0.07 |  | 0 | 0.006 |  | 0 | 0 | 0 | 0.025
1995-06-12 | 243 | 6.7 | 8.3 | 7 | 0 | 24 |  |  |  | 5 | 1.8 | 0.36 | 0.3 | 8.6 | 1.48 | 1.36 |  |  |  |  | 0 |  |  |  |  | 0.007 | 0 | 0.022 | 0 | 0.006 | 0.012 | 0.07 |  | 0 | 0.004 |  | 0 | 0 | 0.004 | 0.025
1995-06-13 | 248 | 6.7 | 7.9 | 7 | 0 | 24 |  |  |  | 5 | 2.4 | 0.76 | 0.41 | 8.01 | 1.36 | 1.07 | 98 |  | 0.75 | 1 | 2 | 13000 | 62 |  | 0 | 0.008 | 0 | 0.022 | 0 | 0 | 0.008 | 0.07 |  | 0 | 0.008 | 0 | 0 | 0 | 0 | 0.031 | 0 | 0 | 0 | 0
1995-06-14 | 245 | 6.7 | 7.5 | 5 | 0 | 30 |  |  |  | 4 | 2.8 | 0.95 | 0.5 | 6.88 | 1.13 | 1.02 |  |  |  |  | 3 |  |  |  |  | 0.012 | 0 | 0.024 | 0 | 0 | 0.012 | 0.09 |  | 0 | 0.011 |  | 0 | 0 | 0 | 0.04
1995-06-15 | 243 | 6.8 | 7.5 | 7 | 0 | 32 |  |  |  | 4 | 2.6 | 0.88 | 0.46 | 6.87 | 0.64 | 0.54 |  |  |  |  | 2 |  |  |  |  | 0.008 | 0 | 0.022 | 0 | 0 | 0.009 | 0.07 |  | 0 | 0.009 |  | 0 | 0 | 0 | 0.034 |  |  |  |  | 55.32 | 19.18 | 217
1995-06-16 | 257 | 6.6 | 6.9 | 7 | 0 | 26 |  |  |  | 5 | 2.8 | 1.05 | 0.45 | 6.79 | 0.99 | 0.89 |  |  |  |  | 2 |  |  |  |  | 0.008 | 0 | 0.021 | 0 | 0.008 | 0.01 | 0.04 |  | 0 | 0.009 |  | 0 | 0 | 0 | 0.031
1995-06-17 | 257 | 6.7 | 7.1 | 5 | 0 | 18 |  |  |  | 4 | 2.7 | 0.9 | 0.46 | 6.75 | 1.1 | 1 |  |  |  |  | 2 |  |  |  |  | 0.008 | 0 | 0.02 | 0 | 0 | 0.014 | 0.04 |  | 0 | 0.011 |  | 0 | 0 | 0 | 0.041
1995-06-18 | 254 | 6.7 | 6.2 | 3 | 0 | 16 |  |  |  | 3 | 1.8 | 0.41 | 0.34 | 6.42 | 0.87 | 0.78 |  |  |  |  | 0 |  |  |  |  | 0.007 | 0 | 0.021 | 0.003 | 0.008 | 0.009 | 0.06 |  | 0 | 0.01 |  | 0 | 0 | 0 | 0.025
1995-06-19 | 274 | 6.7 | 7.5 | 6 | 0 | 22 |  |  |  | 5 | 2.2 | 0.64 | 0.39 | 6.5 | 1.17 | 1.05 |  |  |  |  | 2 |  |  |  |  | 0.007 | 0 | 0.021 | 0 | 0 | 0.008 | 0.04 |  | 0 | 0.011 | 0.3 | 0 | 0 | 0.007 | 0.025
1995-06-20 | 255 | 6.7 | 7.7 | 5 | 0 | 25 |  |  |  | 4 | 1.6 | 0.54 | 0.36 | 6.61 | 0.65 | 0.34 | 87 |  | 1 | 0 | 2 | 14000 | 56 |  | 0 | 0.007 | 0 | 0.018 | 0 | 0 | 0.008 | 0.04 |  | 0 | 0.013 |  | 0 | 0 | 0 | 0.025 | 0 | 0 | 0 | 0
1995-06-21 | 262 | 6.6 | 8.1 | 4 | 0 | 30 |  |  |  | 4 | 1.5 | 0.5 | 0.34 | 7.04 | 0.81 | 0.69 |  |  |  |  | 2 |  |  |  |  | 0.008 | 0 | 0.022 | 0 | 0 | 0.007 | 0.07 |  | 0 | 0.013 |  | 0 | 0 | 0 | 0.029
1995-06-22 | 259 | 6.7 | 7.4 | 6 | 0 | 23 |  |  |  | 3 | 2 | 0.55 | 0.42 | 7.28 | 0.83 | 0.7 |  |  |  |  | 3 |  |  |  |  | 0.007 | 0 | 0.015 | 0 | 0 | 0.009 | 0.07 |  | 0 | 0.017 |  | 0 | 0 | 0 | 0.033 |  |  |  |  | 54.18 | 18.92 | 213
1995-06-23 | 267 | 6.6 | 6.7 | 8 | 3 | 16 |  |  |  | 6 | 2.2 | 0.59 | 0.43 | 6.97 | 0.8 | 0.71 |  |  |  |  | 4 |  |  |  |  | 0.009 | 0 | 0.011 | 0 | 0 | 0.003 | 0.03 |  | 0 | 0.011 |  | 0 | 0 | 0 | 0.019
1995-06-24 | 265 | 6.7 | 6.9 | 7 | 0 | 18 |  |  |  | 4 | 2.5 | 0.67 | 0.74 | 6.21 | 0.91 | 0.8 |  |  |  |  | 5 |  |  |  |  | 0.014 | 0 | 0.012 | 0 | 0 | 0.007 | 0.09 |  | 0 | 0.014 |  | 0 | 0 | 0 | 0.03
1995-06-25 | 254 | 6.8 | 6.8 | 5 | 0 | 16 |  |  |  | 4 | 1.8 | 0.43 | 0.31 | 6.51 | 0.82 | 0.72 |  |  |  |  | 2 |  |  |  |  | 0.007 | 0 | 0.011 | 0 | 0.007 | 0 | 0.03 |  | 0 | 0.009 |  | 0 | 0 | 0 | 0.014
1995-06-26 | 280 | 6.8 | 6.9 | 7 | 0 | 26 |  |  |  | 5 | 2.1 | 0.77 | 0.47 | 6.75 | 1.02 | 0.89 |  |  |  |  | 2 |  |  |  |  | 0.017 | 0 | 0.014 | 0 | 0 | 0.004 | 0.07 |  | 0 | 0.012 |  | 0 | 0 | 0 | 0.018
1995-06-27 | 296 | 6.7 | 7 | 9 | 0 | 24 |  |  |  | 4 | 4.5 | 1.48 | 0.61 | 5.59 | 1.16 | 1.01 | 92 |  | 0.95 | 0 | 2 | 34000 | 62 |  | 0.29 | 0.006 | 0 | 0.014 | 0 | 0 | 0 | 0.07 |  | 0 | 0.022 | 0.2 | 0 | 0 | 0 | 0.023 | 0 | 0 | 0 | 0.0004
1995-06-28 | 333 | 6.6 | 6.2 | 12 | 0 | 34 |  |  |  | 6 | 3.6 | 1.43 | 0.43 | 3.81 | 0.97 | 0.83 |  |  |  |  | 4 |  |  |  |  | 0.009 | 0 | 0.018 | 0 | 0 | 0.01 | 0.1 |  | 0 | 0.051 |  | 0 | 0 | 0 | 0.024
1995-06-29 | 291 | 6.6 | 7.3 | 6 | 0 | 24 |  |  |  | 4 | 1.8 | 0.68 | 0.22 | 4.24 | 0.34 | 0.26 |  |  |  |  | 0 |  |  |  |  | 0.006 | 0 | 0.02 | 0 | 0.008 | 0.004 | 0.06 |  | 0 | 0.021 |  | 0 | 0 | 0 | 0.022 |  |  |  |  | 47.09 | 15.88 | 183
1995-06-30 | 248 | 6.8 | 7.1 | 5 | 0 | 24 |  |  |  | 4 | 1.8 | 0.38 | 0.36 | 5.95 | 0.34 | 0.26 |  |  |  |  | 0 |  |  |  |  | 0.006 | 0 | 0.017 | 0 | 0 | 0.004 | 0.08 |  | 0 | 0.01 |  | 0 | 0 | 0 | 0.035
Observations | 30 | 30 | 30 | 30 | 30 | 30 | 0 | 0 | 0 | 30 | 30 | 30 | 30 | 30 | 30 | 30 | 4 | 0 | 4 | 4 | 30 | 4 | 4 | 0 | 4 | 30 | 30 | 30 | 30 | 30 | 30 | 30 | 0 | 30 | 30 | 4 | 30 | 30 | 30 | 30 | 4 | 4 | 4 | 4 | 5 | 5 | 5
Minimum | 236 | 6.6 | 6.2 | 3 | 0 | 16 |  |  |  | 3 | 1.4 | 0.25 | 0.2 | 3.81 | 0.13 | 0.07 | 87 |  | 0.75 | 0 | 0 | 13000 | 56 |  | 0 | 0.004 | 0 | 0.011 | 0 | 0 | 0 | 0.03 |  | 0 | 0.004 | 0 | 0 | 0 | 0 | 0.014 | 0 | 0 | 0 | 0 | 47.09 | 15.88 | 183
Mean | 264.6 | 6.71 | 7.1967 | 6.5333 | 0.1 | 23.7667 |  |  |  | 4.6 | 2.23 | 0.692 | 0.36133 | 6.648 | 0.91233 | 0.798 | 96.75 |  | 0.955 | 0.25 | 1.3667 | 18268.6183 | 60.5 |  | 0.0725 | 0.008 | 0 | 0.018833 | 0.0002 | 0.0020667 | 0.0066 | 0.062333 |  | 0 | 0.011633 | 0.175 | 0 | 0 | 0.00036667 | 0.028867 | 0 | 0 | 0 | 0.0001 | 54.102 | 19.042 | 213.4
Maximum | 333 | 6.9 | 8.3 | 12 | 3 | 38 |  |  |  | 7 | 4.5 | 1.48 | 0.74 | 8.6 | 1.48 | 1.36 | 110 |  | 1.12 | 1 | 5 | 34000 | 62 |  | 0.29 | 0.017 | 0 | 0.024 | 0.003 | 0.008 | 0.014 | 0.1 |  | 0 | 0.051 | 0.3 | 0 | 0 | 0.007 | 0.041 | 0 | 0 | 0 | 0.0004 | 60.75 | 23.12 | 247
1995-07-01 | 241 | 6.7 | 7.3 | 6 | 0 |  |  |  |  | 4 | 1.3 | 0.28 | 0.4 | 6.7 | 0.63 | 0.51 |  |  |  |  | 0 |  |  |  |  | 0.006 | 0 | 0.015 | 0 | 0 | 0.006 | 0.06 |  | 0 | 0.007 |  | 0 | 0 | 0 | 0.045
1995-07-02 | 230 | 6.7 | 7.5 | 5 | 0 |  |  |  |  | 5 | 1.9 | 0.24 | 0.33 | 7.59 | 1.33 | 1.14 |  |  |  |  | 0 |  |  |  |  | 0.006 | 0 | 0.014 | 0 | 0 | 0.003 | 0.03 |  | 0 | 0.004 |  | 0 | 0 | 0 | 0.026
1995-07-03 | 247 | 6.9 | 7.3 | 6 | 0 |  |  |  |  | 6 | 1.7 | 0.2 | 0.28 | 8.01 | 1.57 | 1.42 |  |  |  |  | 0 |  |  |  |  | 0.01 | 0 | 0.02 | 0 | 0 | 0.008 | 0.07 |  | 0 | 0.008 |  | 0 | 0 | 0 | 0.031
1995-07-04 | 351 | 6.9 | 6.3 | 8 | 4 |  |  |  |  | 6 | 1.9 | 0.56 | 0.41 | 5.51 | 1.34 | 1.21 | 76 |  | 0.95 | 0 | 0 | 20000 | 54 |  | 0.14 | 0.008 | 0 | 0.015 | 0 | 0 | 0.008 | 0.08 |  | 0 | 0.014 | 0.2 | 0 | 0 | 0 | 0.03 | 0 | 0 | 0 | 0.0005
1995-07-05 | 306 | 6.5 | 8 | 5 | 0 |  |  |  |  | 6 | 1.6 | 0.4 | 0.22 | 4.95 | 1.04 | 0.96 |  |  |  |  | 0 |  |  |  |  | 0.004 | 0 | 0.019 | 0 | 0 | 0.007 | 0.04 |  | 0 | 0.01 |  | 0 | 0 | 0 | 0.017
1995-07-06 | 294 | 6.8 | 6.5 | 6 | 0 |  |  |  |  | 6 | 1.9 | 0.46 | 0.32 | 5.67 | 0.75 | 0.64 |  |  |  |  | 0 |  |  |  |  | 0.004 | 0 | 0.022 | 0 | 0 | 0.008 | 0.06 |  | 0 | 0.011 |  | 0 | 0 | 0 | 0.034 |  |  |  |  | 51.41 | 17.86 | 202
1995-07-07 | 249 | 7.1 | 7.1 | 9 | 0 |  |  |  |  | 5 | 1.6 | 0.25 | 0.27 | 6.68 | 0.91 | 0.8 |  |  |  |  | 0 |  |  |  |  | 0.006 | 0 | 0.02 | 0 | 0.007 | 0.011 | 0.06 |  | 0 | 0.01 |  | 0 | 0 | 0 | 0.036
1995-07-08 | 247 | 7.1 | 7.1 | 4 | 0 |  |  |  |  | 5 | 1.7 | 0.36 | 0.36 | 7.53 | 1.09 | 0.96 |  |  |  |  | 2 |  |  |  |  | 0.006 | 0 | 0.02 | 0 | 0.006 | 0.014 | 0.06 |  | 0 | 0.01 |  | 0 | 0 | 0 | 0.043
1995-07-09 | 246 | 7.1 | 7.1 | 6 | 0 |  |  |  |  | 5 | 2 | 0.31 | 0.37 | 8.08 | 1.04 | 0.93 |  |  |  |  | 2 |  |  |  |  | 0.007 | 0 | 0.018 | 0 | 0 | 0.01 | 0.06 |  | 0 | 0.008 |  | 0 | 0 | 0 | 0.033
1995-07-10 | 244 | 7 | 7.2 | 4 | 0 |  |  |  |  | 5 | 1.6 | 0.13 | 0.24 | 8.08 | 1.54 | 1.45 |  |  |  |  | 0 |  |  |  |  | 0.007 | 0 | 0.018 | 0.004 | 0.007 | 0.008 | 0.03 |  | 0 | 0.007 |  | 0 | 0 | 0 | 0.028
1995-07-11 | 256 | 7.1 | 6.7 | 6 | 0 |  |  |  |  | 5 | 1.8 | 0.38 | 0.37 | 6.78 | 1.19 | 1.07 | 88 |  | 1 | 0 | 0 | 29000 | 64 |  | 0.16 | 0.009 | 0 | 0.015 | 0 | 0 | 0.003 | 0.03 |  | 0 | 0.008 | 0 | 0 | 0 | 0 | 0.033 | 0 | 0 | 0 | 0.0006
1995-07-12 | 262 | 7.1 | 7 | 9 | 0 |  |  |  |  | 6 | 2.2 | 0.7 | 0.41 | 6.31 | 0.93 | 0.8 |  |  |  |  | 0 |  |  |  |  | 0.004 | 0 | 0.019 | 0 | 0.011 | 0.01 | 0.03 |  | 0 | 0.012 |  | 0 | 0 | 0 | 0.041
1995-07-13 | 279 | 7.1 | 6.3 | 8 | 0 |  |  |  |  | 3 | 2.1 | 0.7 | 0.43 | 5.89 | 0.65 | 0.54 |  |  |  |  | 0 |  |  |  |  | 0.009 | 0 | 0.019 | 0 | 0.008 | 0.006 | 0.04 |  | 0 | 0.012 |  | 0 | 0 | 0 | 0.034 |  |  |  |  | 52.72 | 17.77 | 205
1995-07-14 | 305 | 7.1 | 6.8 | 8 | 0 |  |  |  |  | 5 | 2.1 | 0.66 | 0.35 | 5.8 | 0.81 | 0.7 |  |  |  |  | 0 |  |  |  |  | 0.005 | 0 | 0.02 | 0 | 0 | 0 | 0.04 |  | 0 | 0.012 |  | 0 | 0 | 0 | 0.033
1995-07-15 | 303 | 7.1 | 6.7 | 7 | 0 |  |  |  |  | 5 | 1.4 | 0.6 | 0.32 | 5.54 | 0.85 | 0.74 |  |  |  |  | 0 |  |  |  |  | 0.005 | 0 | 0.02 | 0 | 0.007 | 0 | 0.06 |  | 0 | 0.013 |  | 0 | 0 | 0 | 0.028
1995-07-16 | 257 | 6.9 | 7 | 5 | 0 |  |  |  |  | 4 | 1.7 | 0.39 | 0.31 | 5.73 | 0.89 | 0.8 |  |  |  |  | 0 |  |  |  |  | 0.004 | 0 | 0.019 | 0 | 0 | 0.003 | 0.04 |  | 0 | 0.01 |  | 0 | 0 | 0 | 0.024
1995-07-17 | 265 | 7.1 | 7.1 | 6 | 0 |  |  |  |  | 5 | 1.9 | 0.57 | 0.39 | 6.09 | 1.02 | 0.9 |  |  |  |  | 0 |  |  |  |  | 0.005 | 0 | 0.019 | 0 | 0 | 0 | 0.07 |  | 0 | 0.01 |  | 0 | 0 | 0 | 0.021
1995-07-18 | 262 | 7.1 | 6.5 | 8 | 0 |  |  |  |  | 5 | 2.5 | 1.18 | 0.54 | 5.82 | 0.95 | 0.82 | 78 |  | 1 | 0 | 0 |  | 54 |  | 0.12 | 0.008 | 0 | 0.018 | 0 | 0 | 0 | 0.06 |  | 0 | 0.013 | 0.2 | 0 | 0 | 0 | 0.026 | 0 | 0 | 0 | 0.0004
1995-07-19 | 263 | 7.1 | 6.3 | 9 | 0 |  |  |  |  | 8 | 3.4 | 1.67 | 0.58 | 5.53 | 0.81 | 0.68 |  |  |  |  | 0 |  |  |  |  | 0.009 | 0 | 0.019 | 0 | 0 | 0 | 0.04 |  | 0 | 0.014 |  | 0 | 0 | 0 | 0.036
1995-07-20 | 345 | 7.1 | 6.5 | 13 | 0 |  |  |  |  | 5 | 3.7 | 1.93 | 0.46 | 4.58 | 0.86 | 0.71 |  |  |  |  | 0 |  |  |  |  | 0.007 | 0 | 0.015 | 0 | 0 | 0 | 0.04 |  | 0 | 0.031 |  | 0 | 0 | 0 | 0.029 |  |  |  |  | 47.38 | 15.38 | 182
1995-07-21 | 278 | 7 | 7.5 | 5 | 0 |  |  |  |  | 5 | 1.5 | 0.09 | 0.11 | 4.57 | 0.72 | 0.6 |  |  |  |  | 0 |  |  |  |  | 0.005 | 0 | 0.018 | 0 | 0 | 0.003 | 0.06 |  | 0 | 0.012 |  | 0 | 0 | 0 | 0.02
1995-07-22 | 341 | 7.2 | 6.7 | 7 | 0 |  |  |  |  | 7 | 2.7 | 1.38 | 0.5 | 5.05 | 1.1 | 0.96 |  |  |  |  | 0 |  |  |  |  | 0.006 | 0 | 0.019 | 0 | 0 | 0 | 0.04 |  | 0 | 0.014 |  | 0 | 0 | 0 | 0.013
1995-07-23 | 300 | 7.1 | 7.6 | 3 | 0 |  |  |  |  | 5 | 1.3 | 0.17 | 0.17 | 4.53 | 0.91 | 0.82 |  |  |  |  | 0 |  |  |  |  | 0.003 | 0 | 0.021 | 0 | 0 | 0.004 | 0.07 |  | 0 | 0.022 |  | 0 | 0 | 0 | 0.046
1995-07-24 | 269 | 7.1 | 6.9 | 5 | 3 |  |  |  |  | 5 | 1.7 | 0.43 | 0.36 | 6.34 | 1.28 | 1.18 |  |  |  |  | 4 |  |  |  |  | 0.004 | 0 | 0.018 | 0 | 0 | 0 | 0.04 |  | 0 | 0.009 |  | 0 | 0 | 0 | 0.017
1995-07-25 | 273 | 7.1 | 6.5 | 7 | 0 |  |  |  |  | 4 | 2.1 | 0.83 | 0.45 | 6.56 | 0.97 | 0.88 | 83 |  |  |  | 0 | 31000 | 59 |  | 0.22 | 0.009 | 0 | 0.018 | 0 | 0 | 0 | 0.04 |  | 0 | 0.011 | 0.2 | 0 | 0 | 0 | 0.024 | 0 | 0 | 0 | 0.0009
1995-07-26 | 264 | 7.1 | 6.9 | 7 | 0 |  |  |  |  | 4 | 2.2 | 1.06 | 0.82 | 5.52 | 1.09 | 0.94 |  |  |  |  | 0 |  |  |  |  | 0.019 | 0 | 0.02 | 0 | 0 | 0 | 0.04 |  | 0 | 0.014 |  | 0 | 0 | 0 | 0.03
1995-07-27 | 274 | 7.2 | 6.6 | 7 | 0 |  |  |  |  | 5 | 2.2 | 0.8 | 0.46 | 6.18 | 0.7 | 0.59 |  |  | 1.02 | 0 | 2 |  |  |  |  | 0.008 | 0 | 0.021 | 0 | 0 | 0 | 0.04 |  | 0 | 0.011 |  | 0 | 0 | 0 | 0.035 |  |  |  |  | 51.52 | 17.2 | 199
1995-07-28 | 253 | 6.9 | 6.6 | 8 | 0 |  |  |  |  | 5 | 2.9 | 1.36 | 0.43 | 4.68 | 1.22 | 1.11 |  |  |  |  | 4 |  |  |  |  | 0.016 | 0 | 0.021 | 0 | 0 | 0 | 0.03 |  | 0 | 0.021 |  | 0 | 0 | 0 | 0.03
1995-07-29 | 265 | 6.9 | 6.9 | 6 | 0 |  |  |  |  | 4 | 2 | 0.54 | 0.46 | 6.35 | 0.31 | 0.24 |  |  |  |  | 0 |  |  |  |  | 0.007 | 0 | 0.021 | 0 | 0 | 0 | 0.04 |  | 0 | 0.01 |  | 0 | 0 | 0 | 0.034
1995-07-30 | 250 | 7.2 | 7.3 | 6 | 0 |  |  |  |  | 4 | 1.4 | 0.22 | 0.29 | 7.03 | 0.72 | 0.65 |  |  |  |  | 0 |  |  |  |  | 0.005 | 0 | 0.019 | 0 | 0.011 | 0 | 0.06 |  | 0 | 0.01 |  | 0 | 0 | 0 | 0.028
1995-07-31 | 269 | 7 | 7.6 | 5 | 0 |  |  |  |  | 5 | 1.7 | 0.36 | 0.29 | 6.97 | 1.59 | 1.49 |  |  |  |  | 0 |  |  |  |  | 0.007 | 0 | 0.018 | 0 | 0 | 0 | 0.03 |  | 0 | 0.006 |  | 0 | 0 | 0 | 0.022
Observations | 31 | 31 | 31 | 31 | 31 | 0 | 0 | 0 | 0 | 31 | 31 | 31 | 31 | 31 | 31 | 31 | 4 | 0 | 4 | 4 | 31 | 3 | 4 | 0 | 4 | 31 | 31 | 31 | 31 | 31 | 31 | 31 | 0 | 31 | 31 | 4 | 31 | 31 | 31 | 31 | 4 | 4 | 4 | 4 | 4 | 4 | 4
Minimum | 230 | 6.5 | 6.3 | 3 | 0 |  |  |  |  | 3 | 1.3 | 0.09 | 0.11 | 4.53 | 0.31 | 0.24 | 76 |  | 0.95 | 0 | 0 | 20000 | 54 |  | 0.12 | 0.003 | 0 | 0.014 | 0 | 0 | 0 | 0.03 |  | 0 | 0.004 | 0 | 0 | 0 | 0 | 0.013 | 0 | 0 | 0 | 0.0004 | 47.38 | 15.38 | 182
Mean | 273.8065 | 7.0129 | 6.9484 | 6.5806 | 0.22581 |  |  |  |  | 5.0645 | 1.9903 | 0.61968 | 0.37742 | 6.15 | 0.99387 | 0.87871 | 81.25 |  | 0.9925 | 0 | 0.45161 | 26197.7039 | 57.75 |  | 0.16 | 0.0070323 | 0 | 0.018645 | 0.00012903 | 0.0018387 | 0.0036129 | 0.048065 |  | 0 | 0.011742 | 0.15 | 0 | 0 | 0 | 0.029903 | 0 | 0 | 0 | 0.0006 | 50.7575 | 17.0525 | 197
Maximum | 351 | 7.2 | 8 | 13 | 4 |  |  |  |  | 8 | 3.7 | 1.93 | 0.82 | 8.08 | 1.59 | 1.49 | 88 |  | 1.02 | 0 | 4 | 31000 | 64 |  | 0.22 | 0.019 | 0 | 0.022 | 0.004 | 0.011 | 0.014 | 0.08 |  | 0 | 0.031 | 0.2 | 0 | 0 | 0 | 0.046 | 0 | 0 | 0 | 0.0009 | 52.72 | 17.86 | 205
1995-08-01 | 312 | 7.1 | 6.6 | 10 | 0 |  |  |  |  | 4 | 3.8 | 2.46 | 0.41 | 4.26 | 1.79 | 1.68 | 72 |  | 1.06 | 0 | 0 | 39000 | 52 |  | 0.14 | 0.007 | 0 | 0.018 | 0 | 0 | 0 | 0.03 |  | 0 | 0.025 | 0 | 0 | 0 | 0 | 0.021 | 0 | 0 | 0 | 0.0006
1995-08-02 | 311 | 7.3 | 6.6 | 6 | 0 |  |  |  |  | 5 | 3.7 | 1.83 | 0.5 | 5.18 | 0.94 | 0.82 |  |  |  |  | 2 |  |  |  |  | 0.009 | 0 | 0.019 | 0 | 0 | 0 | 0 |  | 0 | 0.018 |  | 0 | 0 | 0 | 0.023
1995-08-03 | 343 | 6.9 | 7.2 | 6 | 0 |  |  |  |  | 5 | 1.8 | 0.51 | 0.22 | 4.76 | 0.3 | 0.22 |  |  |  |  | 2 |  |  |  |  | 0.006 | 0 | 0.011 | 0 | 0 | 0 | 0 |  | 0 | 0.01 |  | 0 | 0 | 0 | 0.024 |  |  |  |  | 44.36 | 13.98 | 168
1995-08-04 | 282 | 7.2 | 7.4 | 5 | 0 |  |  |  |  | 4 | 1.8 | 0.47 | 0.25 | 6.28 | 0.45 | 0.37 |  |  |  |  | 2 |  |  |  |  | 0.006 | 0 | 0.014 | 0 | 0 | 0 | 0 |  | 0 | 0.003 |  | 0 | 0 | 0 | 0.045
1995-08-05 | 301 | 7.1 | 7.1 | 6 | 0 |  |  |  |  | 5 | 2.2 | 0.93 | 0.23 | 5.12 | 0.75 | 0.63 |  |  |  |  | 0 |  |  |  |  | 0.006 | 0 | 0.015 | 0 | 0 | 0 | 0.03 |  | 0 | 0.009 |  | 0 | 0 | 0 | 0.035
1995-08-06 | 256 | 7.2 | 6.9 | 5 | 0 |  |  |  |  | 2 | 1.9 | 0.58 | 0.36 | 6.35 | 0.74 | 0.65 |  |  |  |  | 0 |  |  |  |  | 0.006 | 0 | 0.013 | 0 | 0 | 0 | 0.03 |  | 0 | 0.006 |  | 0 | 0 | 0 | 0.037
1995-08-07 | 262 | 7.2 | 7.1 | 5 | 0 |  |  |  |  | 5 | 1.8 | 0.71 | 0.38 | 6.73 | 1.38 | 1.28 |  |  |  |  | 0 |  |  |  |  | 0.013 | 0 | 0.044 | 0 | 0.013 | 0 | 0.06 |  | 0 | 0.01 |  | 0 | 0 | 0 | 0.03
1995-08-08 | 263 | 7.1 | 7.1 | 6 | 0 |  |  |  |  | 6 | 2 | 0.75 | 0.38 | 6.79 | 1.25 | 1.12 | 84 |  | 1 | 0 | 2 | 26000 | 65 |  | 0.18 | 0.008 | 0 | 0.008 | 0 | 0 | 0 | 0 |  | 0 | 0 | 0 | 0 | 0 | 0 | 0.024 | 0 | 0 | 0 | 0.0006
1995-08-09 | 313 | 7.1 | 7.2 | 8 | 0 |  |  |  |  | 7 | 2.9 | 1.25 | 0.32 | 5.64 | 1.51 | 1.32 |  |  |  |  | 0 |  |  |  |  | 0.012 | 0 | 0.021 | 0 | 0 | 0.006 | 0.08 |  | 0 | 0.018 |  | 0 | 0 | 0 | 0.039
1995-08-10 | 244 | 7.1 | 6.9 | 6 | 0 |  |  |  |  | 3 | 1.8 | 0.64 | 0.23 | 5.31 | 0.46 | 0.36 |  |  |  |  | 3 |  |  |  |  | 0.012 | 0 | 0.018 | 0 | 0.008 | 0 | 0.07 |  | 0 | 0.017 |  | 0 | 0 | 0 | 0.035 |  |  |  |  | 46.08 | 14.51 | 175
1995-08-11 | 245 | 7.1 | 7 | 5 | 0 |  |  |  |  | 5 | 2.1 | 0.53 | 0.27 | 6.08 | 0.65 | 0.55 |  |  |  |  | 3 |  |  |  |  | 0.01 | 0 | 0.022 | 0 | 0 | 0.011 | 0.08 |  | 0 | 0.011 |  | 0 | 0 | 0 | 0.05
1995-08-12 | 265 | 7.1 | 6.9 | 6 | 0 |  |  |  |  | 5 | 2.1 | 0.51 | 0.27 | 6.12 | 0.77 | 0.67 |  |  |  |  | 3 |  |  |  |  | 0.006 | 0 | 0.02 | 0 | 0 | 0 | 0.07 |  | 0 | 0.011 |  | 0 | 0 | 0 | 0.045
1995-08-13 | 267 | 7.2 | 7.3 | 5 | 0 |  |  |  |  | 4 | 1.7 | 0.41 | 0.24 | 6.18 | 0.96 | 0.84 |  |  |  |  | 0 |  |  |  |  | 0.005 | 0 | 0.02 | 0 | 0 | 0.006 | 0.34 |  | 0 | 0.01 |  | 0 | 0 | 0 | 0.056
1995-08-14 | 279 | 6.9 | 7 | 8 | 0 |  |  |  |  | 5 | 2.6 | 1.06 | 0.38 | 6.27 | 1.87 | 1.71 |  |  |  |  | 4 |  |  |  |  | 0.009 | 0 | 0.022 | 0 | 0 | 0.006 | 0.12 |  | 0 | 0.014 |  | 0 | 0 | 0 | 0.037
1995-08-15 | 358 | 7.1 | 6.7 | 7 | 0 |  |  |  |  | 5 | 2.6 | 0.81 | 0.36 | 4.86 | 0.96 | 0.81 | 72 |  | 0.89 | 4 | 3 | 49000 | 75 |  | 0.2 | 0.007 | 0 | 0.021 | 0 | 0 | 0.006 | 0.11 |  | 0 | 0.013 | 0.2 | 0 | 0 | 0 | 0.04 | 0 | 0 | 0 | 0.0005
1995-08-16 | 356 | 7.1 | 7.2 | 8 | 0 |  |  |  |  | 5 | 1.6 | 0.67 | 0.23 | 4.27 | 1.1 | 0.92 |  |  |  |  | 3 |  |  |  |  | 0.007 | 0 | 0.023 | 0 | 0.004 | 0.006 | 0.14 |  | 0 | 0.012 |  | 0 | 0 | 0 | 0.043
1995-08-17 | 437 | 6.9 | 6.8 | 5 | 0 |  |  |  |  | 4 | 1.7 | 0.61 | 0.24 | 5.06 | 1.04 | 0.85 |  |  |  |  | 0 |  |  |  |  | 0.009 | 0 | 0.024 | 0 | 0 | 0.011 | 0.1 |  | 0 | 0.012 |  | 0 | 0 | 0 | 0.043 |  |  |  |  | 56.74 | 19.59 | 222
1995-08-18 | 312 | 7 | 7.1 | 4 | 0 |  |  |  |  | 4 | 2.5 | 0.44 | 0.24 | 5.08 | 1 | 0.91 |  |  |  |  | 0 |  |  |  |  | 0.009 | 0 | 0.032 | 0 | 0 | 0 | 0.08 |  | 0 | 0.032 |  | 0 | 0 | 0 | 0.061
1995-08-19 | 362 | 7.2 | 6.7 | 8 | 0 |  |  |  |  | 6 | 2.2 | 0.92 | 0.34 | 5.13 | 1.07 | 0.97 |  |  |  |  | 0 |  |  |  |  | 0.009 | 0 | 0.024 | 0.004 | 0.009 | 0 | 0.11 |  | 0 | 0.014 |  | 0 | 0 | 0 | 0.036
1995-08-20 | 319 | 7.1 | 7.7 | 4 | 0 |  |  |  |  | 4 | 1.4 | 0.15 | 0 | 6.57 | 1.19 | 1.09 |  |  |  |  | 0 |  |  |  |  | 0.009 | 0 | 0.024 | 0 | 0 | 0 | 0.19 |  | 0 | 0.018 |  | 0 | 0 | 0 | 0.025
1995-08-21 | 283 | 7.1 | 7.4 | 5 | 0 |  |  |  |  | 4 | 1.2 | 0.31 | 0.16 | 6.93 | 1.48 | 1.38 |  |  |  |  | 0 |  |  |  |  | 0.007 | 0 | 0.028 | 0 | 0.004 | 0 | 0.13 |  | 0 | 0.02 |  | 0 | 0 | 0 | 0.031
1995-08-22 | 261 | 7.1 | 6.8 | 6 | 0 |  |  |  |  | 5 | 1.7 | 0.51 | 0.22 | 6.49 | 1 | 0.91 | 95 |  | 1.13 | 4 | 0 | 28000 | 111 |  | 0.15 | 0.012 | 0 | 0.023 | 0 | 0 | 0 | 0.11 |  | 0 | 0.018 | 0.2 | 0 | 0 | 0 | 0.043 | 0 | 0 | 0 | 0.0009
1995-08-23 | 260 | 7.2 | 7.3 | 3 | 0 |  |  |  |  | 4 | 1.2 | 0.17 | 0 | 7.41 | 1.02 | 0.87 |  |  |  |  | 0 |  |  |  |  | 0.01 | 0 | 0.023 | 0 | 0 | 0 | 0.09 |  | 0 | 0.011 |  | 0 | 0 | 0 | 0.032
1995-08-24 | 262 | 7.1 | 6.2 | 3 | 0 |  |  |  |  | 4 | 1.4 | 0.38 | 0.2 | 7.19 | 1.16 | 1.06 |  |  |  |  | 0 |  |  |  |  | 0.006 | 0 | 0.021 | 0 | 0 | 0 | 0.1 |  | 0 | 0.01 |  | 0 | 0 | 0 | 0.046 |  |  |  |  | 53.86 | 18.38 | 210
1995-08-25 | 265 | 7.1 | 6 | 5 | 0 |  |  |  |  | 3 | 1.8 | 0.44 | 0.16 | 6.44 | 0.7 | 0.6 |  |  |  |  | 0 |  |  |  |  | 0.009 | 0 | 0.011 | 0 | 0 | 0 | 0 |  | 0 | 0.002 |  | 0 | 0 | 0 | 0.034
1995-08-26 | 271 | 7.1 | 5.6 | 4 | 2 |  |  |  |  | 4 | 1.7 | 0.54 | 0.22 | 7.2 | 0.58 | 0.51 |  |  |  |  | 0 |  |  |  |  | 0.009 | 0 | 0.011 | 0 | 0 | 0.003 | 0 |  | 0 | 0.003 |  | 0 | 0 | 0 | 0.022
1995-08-27 | 255 | 7.2 | 6.1 | 5 | 0 |  |  |  |  | 3 | 1.9 | 0.56 | 0.22 | 7.52 | 0.69 | 0.63 |  |  |  |  | 0 |  |  |  |  | 0.008 | 0 | 0.009 | 0 | 0 | 0 | 0 |  | 0 | 0.002 |  | 0 | 0 | 0 | 0.019
1995-08-28 | 317 | 7.2 | 6.6 | 8 | 0 |  |  |  |  | 4 | 3.1 | 1.22 | 0.23 | 6.46 | 1.2 | 1.11 |  |  |  |  | 0 |  |  |  |  | 0.009 | 0 | 0.014 | 0 | 0.008 | 0.01 | 0.07 |  | 0 | 0.025 |  | 0 | 0 | 0 | 0.031
1995-08-29 | 274 | 6.9 | 6.8 | 6 | 0 |  |  |  |  | 4 | 1.6 | 0.28 | 0.13 | 6.58 | 0.47 | 0.43 | 79 |  | 0.97 | 0 | 3 | 22000 | 65 |  | 0.1 | 0.008 | 0 | 0.017 | 0 | 0 | 0 | 0.06 |  | 0 | 0.011 | 0 | 0 | 0 | 0 | 0.029 | 0 | 0 | 0 | 0.0009
1995-08-30 | 258 | 7.1 | 6.5 | 6 | 0 |  |  |  |  | 4 | 1.9 | 0.7 | 0.25 | 7.11 | 1.35 | 1.22 |  |  |  |  | 0 |  |  |  |  | 0.009 | 0 | 0.019 | 0 | 0 | 0 | 0.21 |  | 0 | 0.012 |  | 0 | 0 | 0 | 0.036
1995-08-31 | 253 | 7.1 | 7.6 | 4 | 0 |  |  |  |  | 4 | 1.6 | 0.4 | 0.2 | 7.22 | 0.98 | 0.91 |  |  |  |  | 0 |  |  |  |  | 0.007 | 0 | 0.018 | 0 | 0 | 0 | 0.23 |  | 0 | 0.007 |  | 0 | 0 | 0 | 0.026 |  |  |  |  | 52.2 | 17.17 | 201
Observations | 31 | 31 | 31 | 31 | 31 | 0 | 0 | 0 | 0 | 31 | 31 | 31 | 31 | 31 | 31 | 31 | 5 | 0 | 5 | 5 | 31 | 5 | 5 | 0 | 5 | 31 | 31 | 31 | 31 | 31 | 31 | 31 | 0 | 31 | 31 | 5 | 31 | 31 | 31 | 31 | 5 | 5 | 5 | 5 | 5 | 5 | 5
Minimum | 244 | 6.9 | 5.6 | 3 | 0 |  |  |  |  | 2 | 1.2 | 0.15 | 0 | 4.26 | 0.3 | 0.22 | 72 |  | 0.89 | 0 | 0 | 22000 | 52 |  | 0.1 | 0.005 | 0 | 0.008 | 0 | 0 | 0 | 0 |  | 0 | 0 | 0 | 0 | 0 | 0 | 0.019 | 0 | 0 | 0 | 0.0005 | 44.36 | 13.98 | 168
Mean | 291.8065 | 7.1032 | 6.8839 | 5.7419 | 0.064516 |  |  |  |  | 4.3871 | 2.0419 | 0.70161 | 0.2529 | 6.0835 | 0.99387 | 0.88387 | 80.4 |  | 1.01 | 1.6 | 0.96774 | 31416.8725 | 73.6 |  | 0.154 | 0.0083548 | 0 | 0.019581 | 0.00012903 | 0.0014839 | 0.0020968 | 0.085161 |  | 0 | 0.012387 | 0.08 | 0 | 0 | 0 | 0.035419 | 0 | 0 | 0 | 0.0007 | 50.648 | 16.726 | 195.2
Maximum | 437 | 7.3 | 7.7 | 10 | 2 |  |  |  |  | 7 | 3.8 | 2.46 | 0.5 | 7.52 | 1.87 | 1.71 | 95 |  | 1.13 | 4 | 4 | 49000 | 111 |  | 0.2 | 0.013 | 0 | 0.044 | 0.004 | 0.013 | 0.011 | 0.34 |  | 0 | 0.032 | 0.2 | 0 | 0 | 0 | 0.061 | 0 | 0 | 0 | 0.0009 | 56.74 | 19.59 | 222
1995-09-01 | 247 | 7.1 | 7.2 | 5 | 0 |  |  |  |  | 4 | 2.4 | 0.5 | 0.25 | 7.64 | 1.16 | 1.09 |  |  |  |  | 0 |  |  |  |  | 0.007 | 0 | 0.019 | 0 | 0 | 0.003 | 0.14 |  | 0 | 0.013 |  | 0 | 0 | 0 | 0.046
1995-09-02 | 245 | 7.1 | 8.1 | 4 | 0 |  |  |  |  | 4 | 2 | 0.34 | 0.19 | 7.56 | 0.99 | 0.94 |  |  |  |  | 0 |  |  |  |  | 0.007 | 0 | 0.018 | 0 | 0 | 0 | 0.25 |  | 0 | 0.011 |  | 0 | 0 | 0 | 0.056
1995-09-03 | 236 | 7 | 8.7 | 6 | 0 |  |  |  |  | 3 | 2.2 | 0.43 | 0.18 | 8.36 | 0.94 | 0.86 |  |  |  |  | 0 |  |  |  |  | 0.006 | 0 | 0.017 | 0 | 0 | 0 | 0.08 |  | 0 | 0.011 |  | 0 | 0 | 0 | 0.065
1995-09-04 | 230 | 7.1 | 7.1 | 4 | 0 |  |  |  |  | 3 | 1.6 | 0.28 | 0.13 | 9.22 | 1.95 | 1.85 |  |  |  |  | 0 |  |  |  |  | 0.005 | 0 | 0.012 | 0 | 0 | 0 | 0.07 |  | 0 | 0.004 |  | 0 | 0 | 0 | 0.02
1995-09-05 | 256 | 7.1 | 6.9 | 0 | 0 |  |  |  |  | 3 | 2.3 | 0.42 | 0.16 | 8.38 | 2.29 | 2.19 | 78 |  | 1 | 0 | 0 | 20000 | 52 |  | 0.13 | 0.008 | 0 | 0.018 | 0 | 0 | 0 | 0.08 |  | 0 | 0.008 | 0 | 0 | 0 | 0 | 0.029 | 0 | 0 | 0 | 0.0006
1995-09-06 | 256 | 7.1 | 6.7 | 6 | 0 |  |  |  |  | 5 | 3.2 | 0.84 | 0 | 6.71 | 1.64 | 1.57 |  |  |  |  | 3 |  |  |  |  | 0.007 | 0 | 0.014 | 0 | 0 | 0 | 0.08 |  | 0 | 0.013 |  | 0 | 0 | 0 | 0.034
1995-09-07 | 345 | 7.1 | 6.7 | 9 | 0 |  |  |  |  | 5 | 3.1 | 1.8 | 0 | 4.74 | 1.14 | 1.02 |  |  |  |  | 0 |  |  |  |  | 0.008 | 0 | 0.019 | 0 | 0.007 | 0 | 0.18 |  | 0 | 0.029 |  | 0 | 0 | 0 | 0.039 |  |  |  |  | 48.13 | 15.72 | 185
1995-09-08 | 263 | 7.1 | 8 | 3 | 0 |  |  |  |  | 4 | 1.1 | 0.2 | 0 | 5.45 | 0.91 | 0.83 |  |  |  |  | 0 |  |  |  |  | 0.006 | 0 | 0.018 | 0 | 0 | 0.004 | 0.14 |  | 0 | 0.009 |  | 0 | 0 | 0 | 0.034
1995-09-09 | 245 | 7 | 7.6 | 4 | 0 |  |  |  |  | 4 | 1.5 | 0.4 | 0 | 7.94 | 1.76 | 1.67 |  |  |  |  | 0 |  |  |  |  | 0.009 | 0 | 0.02 | 0 | 0.006 | 0 | 0.43 |  | 0 | 0.013 |  | 0 | 0 | 0 | 0.045
1995-09-10 | 227 | 7.1 | 7.7 | 5 | 0 |  |  |  |  | 4 | 1.6 | 0.4 | 0 | 8.86 | 2.16 | 2.02 |  |  |  |  | 0 |  |  |  |  | 0.008 | 0 | 0.015 | 0 | 0 | 0 | 0.09 |  | 0 | 0.012 |  | 0 | 0 | 0 | 0.037
1995-09-11 | 231 | 6.9 | 7.3 | 4 | 0 |  |  |  |  | 4 | 1.9 | 0.37 | 0 | 9.44 | 2.43 | 2.32 |  |  |  |  | 0 |  |  |  |  | 0.006 | 0 | 0.017 | 0 | 0 | 0 | 0.1 |  | 0 | 0.007 |  | 0 | 0 | 0 | 0.026
1995-09-12 | 239 | 7.1 | 7.5 | 5 | 0 |  |  |  |  | 5 | 2 | 0.38 | 0 | 8.4 | 2.16 | 2.02 | 51 |  | 1 | 0 | 0 | 60000 | 67 |  | 0.14 | 0.009 | 0 | 0.014 | 0 | 0 | 0 | 0.22 |  | 0 | 0.009 | 0 | 0 | 0 | 0 | 0.037 | 0 | 0 | 0 | 0.0009
1995-09-13 | 237 | 7 | 7 | 8 | 0 |  |  |  |  | 5 | 3.1 | 1.39 | 0.17 | 7.88 | 1.7 | 1.57 |  |  |  |  | 0 |  |  |  |  | 0.025 | 0 | 0.013 | 0 | 0 | 0 | 0.08 |  | 0 | 0.017 |  | 0 | 0 | 0 | 0.061
1995-09-14 | 226 | 7.1 | 7 | 8 | 0 |  |  |  |  | 5 | 3.1 | 1.05 | 0.15 | 7.71 | 1.28 | 1.19 |  |  |  |  | 0 |  |  |  |  | 0.009 | 0 | 0.018 | 0 | 0 | 0 | 0.1 |  | 0 | 0.011 |  | 0 | 0 | 0 | 0.042 |  |  |  |  | 51.74 | 17.13 | 200
1995-09-15 | 235 | 6.9 | 7.2 | 7 | 0 |  |  |  |  | 5 | 2.7 | 0.85 | 0.15 | 7.1 | 1.44 | 1.32 |  |  |  |  | 0 |  |  |  |  | 0.011 | 0 | 0.029 | 0 | 0 | 0 | 0.25 |  | 0 | 0.013 |  | 0 | 0 | 0 | 0.022
1995-09-16 | 239 | 6.9 | 6.9 | 7 | 0 |  |  |  |  | 5 | 2.6 | 0.87 | 0.14 | 6.96 | 1.19 | 1.1 |  |  |  |  | 0 |  |  |  |  | 0.012 | 0 | 0.019 | 0 | 0 | 0 | 0.17 |  | 0 | 0.012 |  | 0 | 0 | 0 | 0.02
1995-09-17 | 268 | 6.9 | 7.5 | 9 | 0 |  |  |  |  | 5 | 3.5 | 1.31 | 0.1 | 4.91 | 1.44 | 1.33 |  |  |  |  | 0 |  |  |  |  | 0.009 | 0 | 0.02 | 0 | 0 | 0.008 | 0.1 |  | 0 | 0.022 |  | 0 | 0 | 0 | 0.008
1995-09-18 | 137 | 7.1 | 7.1 | 9 | 0 |  |  |  |  | 9 | 2.7 | 0.91 | 0.16 | 8 | 0.93 | 0.83 |  |  |  |  | NS |  |  |  |  | 0.008 | 0 | 0.019 | 0 | 0 | 0.007 | 0.14 |  | 0 | 0.012 |  | 0 | 0 | 0 | 0.037
1995-09-19 | 242 | 6.9 | 7.1 | 8 | 0 |  |  |  |  | 5 | 3.1 | 1.42 | 0.15 | 7.05 | 1.39 | 1.25 | 74 |  | 1 | 0 | 0 | 490000 | 102 |  | 0.21 | 0.012 | 0 | 0.018 | 0 | 0.007 | 0.008 | 0.07 |  | 0 | 0.014 | 0.3 | 0 | 0 | 0 | 0.042 | 0 | 0 | 0 | 0.0005
1995-09-20 | 225 | 7 | 7.3 | 7 | 0 |  |  |  |  | 5 | 3.2 | 1.22 | 0.15 | 7.59 | 1.09 | 0.98 |  |  |  |  | 2 |  |  |  |  | 0.006 | 0 | 0.021 | 0 | 0 | 0.01 | 0.09 |  | 0 | 0.013 |  | 0 | 0 | 0 | 0.042
1995-09-21 | 329 | 6.9 | 6.7 | 14 | 0 |  |  |  |  | 7 | 5.2 | 3.02 | 0.13 | 4.46 | 2.05 | 1.89 |  |  |  |  | 0 |  |  |  |  | 0.026 | 0 | 0.014 | 0 | 0 | 0 | 0.13 |  | 0 | 0.035 |  | 0 | 0 | 0 | 0.031 |  |  |  |  | 45.63 | 15.37 | 177
1995-09-22 | 242 | 6.9 | 7.7 | 6 | 0 |  |  |  |  | 6 | 1.9 | 0.51 | 0 | 5.54 | 0.06 | 0.06 |  |  |  |  | 0 |  |  |  |  | 0.008 | 0 | 0.018 | 0 | 0 | 0 | 0.08 |  | 0 | 0.011 |  | 0 | 0 | 0 | 0.031
1995-09-23 | 226 | 7 | 7.4 | 6 | 0 |  |  |  |  | 3 | 2.2 | 0.68 | 0.1 | 7.28 | 0.94 | 0.85 |  |  |  |  | 0 |  |  |  |  | 0.009 | 0 | 0.02 | 0 | 0 | 0.003 | 0.08 |  | 0 | 0.009 |  | 0 | 0 | 0 | 0.042
1995-09-24 | 224 | 7 | 7.3 | 9 | 0 |  |  |  |  | 4 | 2.9 | 1.07 | 0.15 | 7.52 | 1.45 | 1.34 |  |  |  |  | 0 |  |  |  |  | 0.029 | 0 | 0.017 | 0 | 0 | 0 | 0.08 |  | 0 | 0.01 |  | 0 | 0 | 0 | 0.039
1995-09-25 | 255 | 7 | 7.2 | 10 | 0 |  |  |  |  | 5 | 4.1 | 1.84 | 0.19 | 7.43 | 1.69 | 1.61 |  |  |  |  | 2 |  |  |  |  | 0.011 | 0 | 0.018 | 0 | 0.01 | 0.006 | 0.1 |  | 0 | 0.012 |  | 0 | 0 | 0 | 0.031
1995-09-26 | 118 | 7 | 7.2 | NS | NS |  |  |  |  | NS | NS | NS | NS | NS | NS | NS | NS |  | NS | 0 | NS | 26000 | 107 |  | 0.2 | NS | NS | NS | NS | NS | NS | NS | NS | [10 empty] | 0.0004 | bar: Pb to Zn
1995-09-27 | 114 | 7 | 7.3 | 7 | 0 |  |  |  |  | 7 | 2.4 | 0.64 | 0.1 | 7.76 | 1.41 | 1.37 |  |  |  |  | 3 |  |  |  |  | 0.011 | 0 | 0.015 | 0 | 0 | 0 | 0.07 |  | 0 | 0.013 | 0 | 0 | 0 | 0 | 0.042 | 0 | 0 | 0 |  | 51.22 | 16.75 | 197
1995-09-28 | 133 | 6.8 | 7.3 | NS | NS |  |  |  |  | NS | NS | NS | NS | NS | NS | NS |  |  |  |  | NS |  |  |  |  | NS | NS | NS | NS | NS | NS | NS | NS | bar: Pb to Zn
1995-09-29 | 123 | 7.1 | 6.2 | 7 | 0 |  |  |  |  | 5 | 2.9 | 1.34 | 0.1 | 6.89 | 1.02 | 0.91 |  |  |  |  | 0 |  |  |  |  | 0.014 | 0 | 0.02 | 0 | 0 | 0 | 0.1 |  | 0 | 0.014 |  | 0 | 0 | 0 | 0.046
1995-09-30 | 210 | 7.1 | 6.2 | 9 | 0 |  |  |  |  | 6 | 3.2 | 1.52 | 0.15 | 6.7 | 0.67 | 0.56 |  |  |  |  | 0 |  |  |  |  | 0.014 | 0 | 0.02 | 0 | 0.008 | 0.003 | 0.09 |  | 0 | 0.013 |  | 0 | 0 | 0 | 0.047
Observations | 30 | 30 | 30 | 28 | 28 | 0 | 0 | 0 | 0 | 28 | 28 | 28 | 28 | 28 | 28 | 28 | 3 | 0 | 3 | 4 | 27 | 4 | 4 | 0 | 4 | 28 | 28 | 28 | 28 | 28 | 28 | 28 | 0 | 28 | 28 | 4 | 28 | 28 | 28 | 28 | 4 | 4 | 4 | 4 | 4 | 4 | 4
Minimum | 114 | 6.8 | 6.2 | 0 | 0 |  |  |  |  | 3 | 1.1 | 0.2 | 0 | 4.46 | 0.06 | 0.06 | 51 |  | 1 | 0 | 0 | 20000 | 52 |  | 0.13 | 0.005 | 0 | 0.012 | 0 | 0 | 0 | 0.07 |  | 0 | 0.004 | 0 | 0 | 0 | 0 | 0.008 | 0 | 0 | 0 | 0.0004 | 45.63 | 15.37 | 177
Mean | 226.7667 | 7.0133 | 7.2367 | 6.6429 | 0 |  |  |  |  | 4.8214 | 2.6321 | 0.92857 | 0.10714 | 7.2671 | 1.4029 | 1.305 | 67.6667 |  | 1 | 0 | 0.37037 | 62529.8906 | 82 |  | 0.17 | 0.010714 | 0 | 0.017857 | 0 | 0.0013571 | 0.0018571 | 0.12821 |  | 0 | 0.013214 | 0.075 | 0 | 0 | 0 | 0.037536 | 0 | 0 | 0 | 0.0006 | 49.18 | 16.2425 | 189.75
Maximum | 345 | 7.1 | 8.7 | 14 | 0 |  |  |  |  | 9 | 5.2 | 3.02 | 0.25 | 9.44 | 2.43 | 2.32 | 78 |  | 1 | 0 | 3 | 490000 | 107 |  | 0.21 | 0.029 | 0 | 0.029 | 0 | 0.01 | 0.01 | 0.43 |  | 0 | 0.035 | 0.3 | 0 | 0 | 0 | 0.065 | 0 | 0 | 0 | 0.0009 | 51.74 | 17.13 | 200
1995-10-01 | 223 | 7.1 | 7.1 | 9 | 0 |  |  |  |  | 4 | 4.5 | 2.9 | 0.16 | 6.12 | 1.05 | 0.91 |  |  |  |  | 2 |  |  |  |  | 0.018 | 0 | 0.025 | 0 | 0.007 | 0 | 0.33 |  | 0 | 0.018 |  | 0 | 0 | 0 | 0.044
1995-10-02 | 127 | 7.1 | 6.9 | 11 | 4 |  |  |  |  | 6 | 4.1 | 1.87 | 0.15 | 7.7 | 1.57 | 1.39 |  |  |  |  | 2 |  |  |  |  | 0.01 | 0 | 0.018 | 0 | 0 | 0 | 0.1 |  | 0 | 0.012 |  | 0 | 0 | 0 | 0.034
1995-10-03 | 222 | 7.1 | 7.7 | 11 | 0 |  |  |  |  | 6 | 3.5 | 1.64 | 0.17 | 6.95 | 1.5 | 1.4 | 70 |  | 1 | 0 | 0 | 8400 | 51 |  | 0.26 | 0.01 | 0 | 0.019 | 0 | 0.006 | 0 | 0.1 |  | 0 | 0.013 | 0.2 | 0 | 0 | 0 | 0.041 | 0 | 0 | 0 | 0
1995-10-04 | 102 | 6.9 | 7.8 | NS | NS |  |  |  |  | NS | NS | NS | NS | NS | NS | NS |  |  |  |  | NS |  |  |  |  | NS | NS | NS | NS | NS | NS | NS | NS | bar: Pb to Zn
1995-10-05 | 269 | 7.1 | 8 | 9 | 0 |  |  |  |  | 8 | 4.5 | 2.03 | 0.09 | 5.71 | 2.86 | 2.68 |  |  |  |  | 2 |  |  |  |  | 0.009 | 0 | 0.014 | 0 | 0 | 0 | 0.15 |  | 0 | 0.018 |  | 0 | 0 | 0 | 0.046 |  |  |  |  | 47.82 | 16.45 | 187
1995-10-06 | 375 | 7.1 | 6.8 | 10 | 0 |  |  |  |  | 8 | 3 | 1.27 | 0 | 3.33 | 0.66 | 0.52 |  |  |  |  | 0 |  |  |  |  | 0.006 | 0 | 0.013 | 0 | 0 | 0.004 | 0.07 |  | 0 | 0.018 |  | 0 | 0 | 0 | 0.031
1995-10-07 | 239 | 7 | 6.9 | 7 | 3 |  |  |  |  | 5 | 2.5 | 0.69 | 0 | 5.74 | 0.54 | 0.45 |  |  |  |  | 0 |  |  |  |  | 0.034 | 0 | 0.018 | 0 | 0 | 0.007 | 0.09 |  | 0 | 0.009 |  | 0 | 0 | 0 | 0.039
1995-10-08 | 212 | 7.1 | 7.2 | 6 | 0 |  |  |  |  | 4 | 3.3 | 1.39 | 0.18 | 7.54 | 1.52 | 1.26 |  |  |  |  | 2 |  |  |  |  | 0.016 | 0 | 0.02 | 0 | 0.007 | 0.004 | 0.06 |  | 0 | 0.006 |  | 0 | 0 | 0 | 0.032
1995-10-09 | 223 | 7 | 8.2 | 8 | 0 |  |  |  |  | 5 | 4 | 2.02 | 0.26 | 7.37 | 1.8 | 1.46 |  |  |  |  | 0 |  |  |  |  | 0.011 | 0 | 0.026 | 0 | 0 | 0.011 | 0.09 |  | 0 | 0.011 |  | 0 | 0 | 0 | 0.04
1995-10-10 | 217 | 7.1 | 8 | 9 | 0 |  |  |  |  | 5 | 3.3 | 1.81 | 0.27 | 6.98 | 1.14 | 1.11 | 74 |  | 1 | 0 | 0 | 14000 | 63 |  | 0.33 | 0.008 | 0 | 0.022 | 0 | 0.009 | 0.009 | 0.1 |  | 0 | 0.009 | 0.1 | 0 | 0 | 0 | 0.046 | 0 | 0 | 0 | 0
1995-10-11 | 191 | 6.9 | 8.5 | 8 | 0 |  |  |  |  | 4 | 3.2 | 1.21 | 0.29 | 7.27 | 1.04 | 0.96 |  |  |  |  | 0 |  |  |  |  | 0.009 | 0 | 0.022 | 0 | 0 | 0.007 | 0.08 |  | 0 | 0.01 |  | 0 | 0 | 0 | 0.048
1995-10-12 | 218 | 6.9 | 7.8 | 7 | 0 |  |  |  |  | 6 | 3 | 1.13 | 0.28 | 7.54 | 1.26 | 1.15 |  |  |  |  | 3 |  |  |  |  | 0.009 | 0 | 0.018 | 0 | 0.008 | 0.006 | 0.08 |  | 0 | 0.007 |  | 0 | 0 | 0 | 0.044 |  |  |  |  | 49.21 | 16.73 | 192
1995-10-13 | 219 | 6.9 | 7.2 | 7 | 0 |  |  |  |  | 5 | 2.8 | 1.14 | 0.26 | 7.96 | 1.47 | 1.33 |  |  |  |  | 0 |  |  |  |  | 0.007 | 0 | 0.021 | 0 | 0 | 0.006 | 0.07 |  | 0 | 0.009 |  | 0 | 0 | 0 | 0.042
1995-10-14 | 267 | 6.8 | 7.6 | 12 | 0 |  |  |  |  | 6 | 4 | 1.99 | 0.23 | 5.61 | 1.55 | 1.39 |  |  |  |  | 0 |  |  |  |  | 0.007 | 0 | 0.021 | 0.004 | 0 | 0.008 | 0.09 |  | 0 | 0.014 |  | 0 | 0 | 0 | 0.043
1995-10-15 | 208 | 7 | 7.2 | 7 | 0 |  |  |  |  | 4 | 2.8 | 0.93 | 0.25 | 7.62 | 0.72 | 0.58 |  |  |  |  | 0 |  |  |  |  | 0.009 | 0 | 0.022 | 0.003 | 0.006 | 0.006 | 0.08 |  | 0 | 0.008 |  | 0 | 0 | 0 | 0.034
1995-10-16 | 214 | 6.8 | 7 | 9 | 0 |  |  |  |  | 5 | 2.6 | 1.01 | 0.3 | 8.93 | 1.67 | 1.48 |  |  |  |  | 2 |  |  |  |  | 0.009 | 0 | 0.021 | 0 | 0 | 0.004 | 0.07 |  | 0 | 0.01 |  | 0 | 0 | 0 | 0.035
1995-10-17 | 213 | 6.8 | 6.9 | NA | NA |  |  |  |  | 5 | 2 | 0.77 | 0.27 | 8.73 | 1.46 | 1.28 | 72 |  |  | 0 | 0 | 25000 | 67 |  | 0.13 | 0.007 | 0 | 0.015 | 0 | 0 | 0.003 | 0.11 |  | 0 | 0.009 | 0.2 | 0 | 0 | 0 | 0.046 | 0 | 0 | 0 | 0
1995-10-18 | 210 | 6.8 | 6.7 | 8 | 0 |  |  |  |  | 4 | 2.6 | 0.63 | 0.29 | 8.02 | 1.32 | 1.18 |  |  | 1 |  | 0 |  |  |  |  | 0.01 | 0 | 0.015 | 0 | 0.007 | 0 | 0.07 |  | 0 | 0.01 |  | 0 | 0 | 0 | 0.046
1995-10-19 | 246 | 6.8 | 6.4 | 9 | 0 |  |  |  |  | 5 | 3.3 | 1.14 | 0.3 | 7.32 | 1.24 | 1.17 |  |  |  |  | 0 |  |  |  |  | 0.009 | 0 | 0.021 | 0 | 0 | 0.003 | 0.1 |  | 0 | 0.014 |  | 0 | 0 | 0 | 0.053 |  |  |  |  | 48.88 | 16.56 | 190
1995-10-20 | 405 | 6.7 | 6.9 | 10 | 0 |  |  |  |  | 9 | 3 | 1.08 | 0.14 | 3.44 | 1.02 | 0.8 |  |  |  |  | 3 |  |  |  |  | 0.006 | 0 | 0.018 | 0 | 0.011 | 0.01 | 0.13 |  | 0 | 0.021 |  | 0 | 0 | 0 | 0.029
1995-10-21 | 270 | 7 | 7.2 | 7 | 0 |  |  |  |  | 6 | 2.3 | 0.53 | 0.13 | 5.32 | 1.31 | 1.13 |  |  |  |  | 0 |  |  |  |  | 0.006 | 0 | 0.019 | 0.004 | 0.009 | 0.011 | 0.1 |  | 0 | 0.01 |  | 0 | 0 | 0.003 | 0.032
1995-10-22 | 236 | 6.8 | 6.9 | 7 | 0 |  |  |  |  | 5 | 2.5 | 0.79 | 0.22 | 6.45 | 1.22 | 1.12 |  |  |  |  | 0 |  |  |  |  | 0.004 | 0 | 0.02 | 0 | 0.011 | 0 | 0.13 |  | 0 | 0.011 |  | 0 | 0 | 0 | 0.03
1995-10-23 | 241 | 6.8 | 6.8 | 8 | 0 |  |  |  |  | 6 | 2.6 | 1.01 | 0.35 | 7.73 | 1.55 | 0.99 |  |  |  |  | 0 |  |  |  |  | 0.006 | 0 | 0.022 | 0 | 0.007 | 0.006 | 0.08 |  | 0 | 0.013 |  | 0 | 0 | 0 | 0.057
1995-10-24 | 239 | 6.8 | 7 | 8 | 0 |  |  |  |  | 6 | 2.6 | 1.14 | 0.26 | 5.77 | 1.23 | 0.8 | 76 |  | 0.89 | 0 | 2 | 81000 | 62 |  | 0.23 | 0.008 | 0 | 0.02 | 0 | 0.008 | 0.02 | 0.11 |  | 0 | 0.018 | 0.1 | 0 | 0 | 0 | 0.058 | 0 | 0 | 0 | 0
1995-10-25 | 225 | 7 | 6.9 | 7 | 0 |  |  |  |  | 6 | 2 | 0.57 | 0.27 | 7.4 | 0.95 | 0.82 |  |  |  |  | 0 |  |  |  |  | 0.008 | 0 | 0.018 | 0 | 0 | 0 | 0.09 |  | 0 | 0.012 |  | 0 | 0 | 0 | 0.044
1995-10-26 | 213 | 6.9 | 7.3 | 5 | 0 |  |  |  |  | 6 | 2.1 | 0.38 | 0.19 | 6.98 | 1.16 | 1.04 |  |  |  |  | 0 |  |  |  |  | 0.008 | 0 | 0.021 | 0 | 0 | 0.009 | 0.08 |  | 0 | 0.011 |  | 0 | 0 | 0 | 0.045 |  |  |  |  | 50.75 | 17.24 | 198
1995-10-27 | 316 | 6.9 | 6.2 | 8 | 0 |  |  |  |  | 6 | 2.8 | 0.73 | 0.19 | 4.64 | 1.09 | 0.91 |  |  |  |  | 4 |  |  |  |  | 0.008 | 0 | 0.018 | 0 | 0 | 0.007 | 0.09 |  | 0 | 0.017 |  | 0 | 0 | 0 | 0.036
1995-10-28 | 266 | 6.9 | 7.2 | 6 | 0 |  |  |  |  | 5 | 2.1 | 0.26 | 0.18 | 5.69 | 0.78 | 0.63 |  |  |  |  | 2 |  |  |  |  | 0.006 | 0 | 0.022 | 0 | 0 | 0.009 | 0 |  | 0 | 0.012 |  | 0 | 0 | 0 | 0.046
1995-10-29 | 239 | 7 | 7.3 | 6 | 0 |  |  |  |  | 4 | 2.3 | 0.39 | 0.29 | 7.19 | 1.18 | 1.07 |  |  |  |  | 0 |  |  |  |  | 0.005 | 0 | 0.022 | 0 | 0 | 0.006 | 0.08 |  | 0 | 0.012 |  | 0 | 0 | 0 | 0.04
1995-10-30 | 269 | 6.9 | 6.5 | 6 | 0 |  |  |  |  | 5 | 2.2 | 0.54 | 0.34 | 8.31 | 1.5 | 1.22 |  |  |  |  | 0 |  |  |  |  | 0.006 | 0 | 0.02 | 0 | 0 | 0.011 | 0.06 |  | 0 | 0.008 |  | 0 | 0 | 0 | 0.039
1995-10-31 | 315 | 6.9 | 7.5 | 8 | 0 |  |  |  |  | 6 | 1.9 | 0.79 | 0.17 | 5.09 | 0.97 | 0.76 | 68 |  | 0.78 | 4 | 2 | 68000 | 52 |  | 0.11 | 0.006 | 0 | 0.02 | 0 | 0 | 0.008 | 0.09 |  | 0 | 0.019 | 0 | 0 | 0 | 0 | 0.035 | 0 | 0 | 0 | 0
Observations | 31 | 31 | 31 | 29 | 29 | 0 | 0 | 0 | 0 | 30 | 30 | 30 | 30 | 30 | 30 | 30 | 5 | 0 | 5 | 5 | 30 | 5 | 5 | 0 | 5 | 30 | 30 | 30 | 30 | 30 | 30 | 30 | 0 | 30 | 30 | 5 | 30 | 30 | 30 | 30 | 5 | 5 | 5 | 5 | 4 | 4 | 4
Minimum | 102 | 6.7 | 6.2 | 5 | 0 |  |  |  |  | 4 | 1.9 | 0.26 | 0 | 3.33 | 0.54 | 0.45 | 68 |  | 0.78 | 0 | 0 | 8400 | 51 |  | 0.11 | 0.004 | 0 | 0.013 | 0 | 0 | 0 | 0 |  | 0 | 0.006 | 0 | 0 | 0 | 0 | 0.029 | 0 | 0 | 0 | 0 | 47.82 | 16.45 | 187
Mean | 239.6452 | 6.9323 | 7.2129 | 8.0345 | 0.24138 |  |  |  |  | 5.5 | 2.9133 | 1.126 | 0.216 | 6.6817 | 1.2777 | 1.0997 | 72 |  | 0.934 | 0.8 | 0.86667 | 27661.0239 | 59 |  | 0.212 | 0.0091667 | 0 | 0.0197 | 0.00036667 | 0.0032 | 0.0058333 | 0.096 |  | 0 | 0.0123 | 0.12 | 0 | 0 | 0.0001 | 0.041167 | 0 | 0 | 0 | 0 | 49.165 | 16.745 | 191.75
Maximum | 405 | 7.1 | 8.5 | 12 | 4 |  |  |  |  | 9 | 4.5 | 2.9 | 0.35 | 8.93 | 2.86 | 2.68 | 76 |  | 1 | 4 | 4 | 81000 | 67 |  | 0.33 | 0.034 | 0 | 0.026 | 0.004 | 0.011 | 0.02 | 0.33 |  | 0 | 0.021 | 0.2 | 0 | 0 | 0.003 | 0.058 | 0 | 0 | 0 | 0 | 50.75 | 17.24 | 198
1995-11-01 | 343 | 6.7 | 6.9 | 8 | 0 |  |  |  |  | 5 | 2.6 | 0.91 | 0.18 | 4.86 | 0.93 | 0.73 |  |  |  |  | 2 |  |  |  |  | 0.006 | 0 | 0.014 | 0 | 0.006 | 0.008 | 0.09 |  | 0 | 0.02 |  | 0 | 0 | 0 | 0.037
1995-11-02 | 356 | 6.8 | 6.3 | 6 | 0 |  |  |  |  | 6 | 1.6 | 0.46 | 0.11 | 3.99 | 0.75 | 0.62 |  |  |  |  | 0 |  |  |  |  | 0.006 | 0 | 0.022 | 0 | 0.006 | 0.003 | 0.1 |  | 0 | 0.015 |  | 0 | 0 | 0 | 0.046 |  |  |  |  | 47.95 | 16.9 | 189
1995-11-03 | 245 | 7 | 7.9 | 4 | 0 |  |  |  |  | 6 | 1.7 | 0.12 | 0 | 5.7 | 1 | 0.85 |  |  |  |  | 0 |  |  |  |  | 0.007 | 0 | 0.022 | 0 | 0 | 0.006 | 0.09 |  | 0 | 0.008 |  | 0 | 0 | 0 | 0.046
1995-11-04 | 245 | 6.9 | 8.1 | 5 | 0 |  |  |  |  | 5 | 2 | 0.24 | 0.17 | 7.32 | 1.26 | 1.06 |  |  |  |  | 0 |  |  |  |  | 0.007 | 0 | 0.023 | 0.004 | 0.013 | 0.008 | 0.09 |  | 0 | 0.01 |  | 0 | 0 | 0 | 0.046
1995-11-05 | 230 | 6.9 | 8.3 | 6 | 0 |  |  |  |  | 5 | 2.1 | 0.32 | 0.25 | 7.94 | 1.24 | 1.1 |  |  |  |  | 2 |  |  |  |  | 0.007 | 0 | 0.019 | 0 | 0 | 0.008 | 0.08 |  | 0 | 0.008 |  | 0 | 0 | 0 | 0.045
1995-11-06 | 237 | 6.8 | 8.2 | 6 | 0 |  |  |  |  | 5 | 1.7 | 0.32 | 0.29 | 8.43 | 1.54 | 1.39 |  |  |  |  | 2 |  |  |  |  | 0.007 | 0 | 0.021 | 0.004 | 0 | 0.006 | 0.08 |  | 0 | 0.007 |  | 0 | 0 | 0 | 0.039
1995-11-07 | 212 | 6.8 | 8 | 5 | 0 |  |  |  |  | 4 | 1.5 | 0.4 | 0.24 | 7.39 | 1.36 | 1.24 | 89 |  | 1 | 0 | 0 | 28000 | 75 |  | 0.25 | 0.009 | 0 | 0.019 | 0 | 0 | 0.007 | 0.09 |  | 0 | 0.009 | 0.2 | 0 | 0 | 0.003 | 0.044 | 0 | 0 | 0 | 0
1995-11-08 | 215 | 6.9 | 8.1 | 5 | 0 |  |  |  |  | 6 | 1.9 | 0.21 | 0.21 | 7.62 | 1.45 | 1.28 |  |  |  |  | 0 |  |  |  |  | 0.011 | 0 | 0.022 | 0 | 0.012 | 0.008 | 0.09 |  | 0 | 0.009 |  | 0 | 0 | 0 | 0.048
1995-11-09 | 214 | 6.8 | 7.7 | 6 | 0 |  |  |  |  | 5 | 1.9 | 0.37 | 0.26 | 7.24 | 1.43 | 1.3 |  |  |  |  | 0 |  |  |  |  | 0.009 | 0 | 0.014 | 0 | 0 | 0 | 0.04 |  | 0 | 0.004 |  | 0 | 0 | 0 | 0.041 |  |  |  |  | 49.41 | 17.51 | 195
1995-11-10 | 370 | 6.6 | 6.9 | 8 | 0 |  |  |  |  | 7 | 2.7 | 0.78 | 0.26 | 5.38 | 1.26 | 1.06 |  |  |  |  | 0 |  |  |  |  | 0.006 | 0 | 0.019 | 0 | 0 | 0.006 | 0.1 |  | 0 | 0.013 |  | 0 | 0 | 0 | 0.042
1995-11-11 | 491 | 6.7 | 9.3 | 6 | 0 |  |  |  |  | 9 | 1.6 | 0.16 | 0.1 | 4.54 | 0.41 | 0.12 |  |  |  |  | 0 |  |  |  |  | 0.005 | 0 | 0.023 | 0 | 0 | 0.008 | 0.12 |  | 0 | 0.008 |  | 0 | 0 | 0 | 0.047
1995-11-12 | 373 | 7.1 | 8.8 | 6 | 0 |  |  |  |  | 12 | 2 | 0.35 | 0.22 | 5.57 | 0.57 | 0.41 |  |  |  |  | 0 |  |  |  |  | 0.003 | 0 | 0.03 | 0 | 0.007 | 0.007 | 0.1 |  | 0 | 0.007 |  | 0 | 0 | 0 | 0.034
1995-11-13 | 313 | 6.9 | 8.3 | 5 | 0 |  |  |  |  | 6 | 1.8 | 0.25 | 0.21 | 6.25 | 0.9 | 0.82 |  |  |  |  | 3 |  |  |  |  | 0.007 | 0 | 0.026 | 0 | 0.01 | 0.007 | 0.08 |  | 0 | 0.007 |  | 0 | 0 | 0.004 | 0.035
1995-11-14 | 299 | 6.9 | 7.9 | 6 | 0 |  |  |  |  | 6 | 1.5 | 0.35 | 0.18 | 5.92 | 1.18 | 1.18 | 153 |  | 0.86 | 0 | 3 | 10000 | 82 |  | 0.06 | 0.005 | 0 | 0.029 | 0 | 0 | 0.007 | 0.1 |  | 0 | 0.009 | 0 | 0 | 0 | 0 | 0.04 | 0 | 0 | 0 | 0
1995-11-15 | 263 | 6.8 | 7.9 | 6 | 0 |  |  |  |  | 6 | 1.9 | 0.19 | 0.17 | 6.5 | 1.14 | 0.99 |  |  |  |  | 3 |  |  |  |  | 0.007 | 0 | 0.024 | 0.003 | 0.009 | 0.004 | 0.09 |  | 0 | 0.007 |  | 0 | 0 | 0 | 0.054
1995-11-16 | 269 | 6.7 | 8.3 | 5 | 0 |  |  |  |  | 7 | 1.9 | 0.28 | 0.22 | 7.04 | 1.22 | 1.07 |  |  |  |  | 3 |  |  |  |  | 0.01 | 0 | 0.025 | 0 | 0.007 | 0.013 | 0.09 |  | 0 | 0.011 |  | 0 | 0 | 0 | 0.047 |  |  |  |  | 63.18 | 21.78 | 247
1995-11-17 | 262 | 6.7 | 8.2 | 7 | 3 |  |  |  |  | 6 | 2 | 0.33 | 0.2 | 6.3 | 1.15 | 1.01 |  |  |  |  | 0 |  |  |  |  | 0.008 | 0 | 0.025 | 0 | 0 | 0.01 | 0.08 |  | 0 | 0.007 |  | 0 | 0 | 0 | 0.05
1995-11-18 | 275 | 6.7 | 7.8 | 6 | 0 |  |  |  |  | 5 | 1.9 | 0.37 | 0.24 | 6.71 | 1.14 | 1 |  |  |  |  | 0 |  |  |  |  | 0.009 | 0 | 0.024 | 0 | 0.008 | 0.013 | 0.11 |  | 0 | 0.008 |  | 0 | 0 | 0.003 | 0.048
1995-11-19 | 269 | 6.8 | 6 | 6 | 0 |  |  |  |  | 5 | 2.1 | 0.34 | 0.31 | 7.26 | 1.12 | 0.96 |  |  |  |  | 0 |  |  |  |  | 0.01 | 0 | 0.025 | 0 | 0 | 0.01 | 0.09 |  | 0 | 0.01 |  | 0 | 0 | 0 | 0.054
1995-11-20 | 260 | 6.9 | 8.2 | 7 | 0 |  |  |  |  | 5 | 1.8 | 0.37 | 0.37 | 7.44 | 1.29 | 0.71 |  |  |  |  | 0 |  |  |  |  | 0.008 | 0 | 0.028 | 0 | 0 | 0.009 | 0.09 |  | 0 | 0.009 |  | 0 | 0 | 0 | 0.05
1995-11-21 | 255 | 6.9 | 7.2 | 6 | 0 |  |  |  |  | 8 | 1.8 | 0.21 | 0.25 | 7.39 | 1.32 | 0.92 | 112 |  | 0.96 | 0 | 0 | 8900 | 78 |  | 0 | 0.009 | 0 | 0.022 | 0 | 0 | 0.007 | 0.09 |  | 0 | 0.007 | 0 | 0 | 0 | 0 | 0.047 | 0 | 0 | 0 | 0.0006
1995-11-22 | 253 | 6.7 | 7.5 | 5 | 0 |  |  |  |  | 5 | 2.1 | 0.24 | 0.35 | 6.95 | 1.41 | 1.24 |  |  |  |  | 0 |  |  |  |  | 0.009 | 0 | 0.02 | 0 | 0 | 0.007 | 0.08 |  | 0 | 0.009 |  | 0 | 0 | 0 | 0.05
1995-11-23 | 238 | 6.7 | 7.7 | 3 | 0 |  |  |  |  | 5 | 2 | 0.19 | 0.22 | 6.65 | 1.19 | 1.05 |  |  |  |  | 0 |  |  |  |  | 0.006 | 0 | 0.017 | 0 | 0 | 0.008 | 0.07 |  | 0 | 0.006 |  | 0 | 0 | 0 | 0.043 |  |  |  |  | 59.09 | 20.85 | 233
1995-11-24 | 229 | 6.9 | 8 | 5 | 0 |  |  |  |  | 6 | 2.1 | 0.29 | 0.35 | 8.81 | 1.28 | 1.12 |  |  |  |  | 0 |  |  |  |  | 0.008 | 0 | 0.021 | 0 | 0 | 0.008 | 0.07 |  | 0 | 0.008 |  | 0 | 0 | 0 | 0.037
1995-11-25 | 233 | 6.7 | 7.8 | 8 | 0 |  |  |  |  | 5 | 2.4 | 0.42 | 0.42 | 8.78 | 1.56 | 1.38 |  |  |  |  | 2 |  |  |  |  | 0.008 | 0 | 0.02 | 0 | 0 | 0.011 | 0.09 |  | 0 | 0.007 |  | 0 | 0 | 0 | 0.04
1995-11-26 | 224 | 6.7 | 7.5 | 8 | 0 |  |  |  |  | 6 | 2.3 | 0.38 | 0.37 | 8.59 | 1.57 | 1.46 |  |  |  |  | 0 |  |  |  |  | 0.008 | 0 | 0.022 | 0 | 0 | 0.003 | 0.08 |  | 0 | 0.006 |  | 0 | 0 | 0 | 0.039
1995-11-27 | 330 | 6.8 | 7 | 17 | 4 |  |  |  |  | 8 | 4.6 | 2.23 | 0.43 | 5.85 | 2.46 | 2.2 |  |  |  |  | 2 |  |  |  |  | 0.008 | 0 | 0.022 | 0 | 0 | 0.012 | 0.11 |  | 0 | 0.043 |  | 0 | 0 | 0 | 0.051
1995-11-28 | 264 | 6.9 | 7.6 | 10 | 3 |  |  |  |  | 8 | 2.1 | 0.59 | 0.23 | 4.75 | 0.53 | 0.4 | 237 |  |  | 0 | 3 | 7700 | 51 |  | 0 | 0.009 | 0 | 0.024 | 0 | 0 | 0.009 | 0.08 |  | 0 | 0.035 | 0.1 | 0 | 0 | 0 | 0.052 | 0 | 0 | 0 | 0.0008
1995-11-29 | 229 | 7 | 8.5 | 7 | 0 |  |  |  |  | 7 | 2.1 | 0.15 | 0.21 | 6.57 | 0.56 | 0.44 |  |  | 0.83 |  | 2 |  |  |  |  | 0.009 | 0 | 0.033 | 0 | 0 | 0.008 | 0.08 |  | 0 | 0.008 |  | 0 | 0 | 0 | 0.048
1995-11-30 | 255 | 6.8 | 7.4 | 7 | 0 |  |  |  |  | 5 | 2 | 0.23 | 0.28 | 6.74 | 0.99 | 0.87 |  |  |  |  | 0 |  |  |  |  | 0.009 | 0 | 0.02 | 0 | 0.01 | 0.02 | 0.13 |  | 0 | 0.01 |  | 0 | 0 | 0 | 0.05 |  |  |  |  | 58.99 | 20.48 | 232
Observations | 30 | 30 | 30 | 30 | 30 | 0 | 0 | 0 | 0 | 30 | 30 | 30 | 30 | 30 | 30 | 30 | 4 | 0 | 4 | 4 | 30 | 4 | 4 | 0 | 4 | 30 | 30 | 30 | 30 | 30 | 30 | 30 | 0 | 30 | 30 | 4 | 30 | 30 | 30 | 30 | 4 | 4 | 4 | 4 | 5 | 5 | 5
Minimum | 212 | 6.6 | 6 | 3 | 0 |  |  |  |  | 4 | 1.5 | 0.12 | 0 | 3.99 | 0.41 | 0.12 | 89 |  | 0.83 | 0 | 0 | 7700 | 51 |  | 0 | 0.003 | 0 | 0.014 | 0 | 0 | 0 | 0.04 |  | 0 | 0.004 | 0 | 0 | 0 | 0 | 0.034 | 0 | 0 | 0 | 0 | 47.95 | 16.9 | 189
Mean | 275.0333 | 6.8167 | 7.7767 | 6.5 | 0.33333 |  |  |  |  | 6.1333 | 2.0567 | 0.40167 | 0.24333 | 6.6827 | 1.1737 | 0.99933 | 147.75 |  | 0.9125 | 0 | 0.9 | 11769.5455 | 71.5 |  | 0.0775 | 0.0076667 | 0 | 0.0225 | 0.00036667 | 0.0029333 | 0.0080333 | 0.089333 |  | 0 | 0.010833 | 0.075 | 0 | 0 | 0.00033333 | 0.045 | 0 | 0 | 0 | 0.00035 | 55.724 | 19.504 | 219.2
Maximum | 491 | 7.1 | 9.3 | 17 | 4 |  |  |  |  | 12 | 4.6 | 2.23 | 0.43 | 8.81 | 2.46 | 2.2 | 237 |  | 1 | 0 | 3 | 28000 | 82 |  | 0.25 | 0.011 | 0 | 0.033 | 0.004 | 0.013 | 0.02 | 0.13 |  | 0 | 0.043 | 0.2 | 0 | 0 | 0.004 | 0.054 | 0 | 0 | 0 | 0.0008 | 63.18 | 21.78 | 247
1995-12-01 | 247 | 6.7 | 6.2 | 7 | 0 |  |  |  |  | 6 | 2.2 | 0.45 | 0.37 | 6.51 | 1.02 | 0.9 |  |  |  |  | 0 |  |  |  |  | 0.008 | 0 | 0.024 | 0 | 0 | 0 | 0.09 |  | 0 | 0 |  | 0 | 0 | 0 | 0.046
1995-12-02 | 239 | 6.8 | 7 | 6 | 0 |  |  |  |  | 5 | 2.3 | 0.52 | 0.41 | 6.74 | 1.09 | 0.96 |  |  |  |  | 0 |  |  |  |  | 0.008 | 0 | 0.025 | 0 | 0 | 0 | 0.09 |  | 0 | 0 |  | 0 | 0 | 0 | 0.048
1995-12-03 | 227 | 6.8 | 6.7 | 7 | 0 |  |  |  |  | 5 | 2.4 | 0.55 | 0.42 | 6.54 | 1.14 | 1.03 |  |  |  |  | 0 |  |  |  |  | 0.008 | 0 | 0.023 | 0 | 0 | 0.033 | 0.07 |  | 0 | 0 |  | 0 | 0 | 0 | 0.035
1995-12-04 | 231 | 6.6 | 8 | 9 | 0 |  |  |  |  | 6 | 2.6 | 0.63 | 0.67 | 7.22 | 1.2 | 1 |  |  |  |  | 2 |  |  |  |  | 0.01 | 0 | 0.026 | 0 | 0 | 0.027 | 0.27 |  | 0 | 0.012 |  | 0 | 0 | 0 | 0.051
1995-12-05 | 265 | 6.6 | 7.9 | 10 | 0 |  |  |  |  | 6 | 2.8 | 0.75 | 0.8 | 6.14 | 1.18 | 1.07 | 152 |  | 0.91 | 0 | 0 | 34000 | 67 |  | 0 | 0.011 | 0 | 0.027 | 0 | 0 | 0.02 | 0.13 |  | 0 | 0.018 | 0 | 0 | 0 | 0 | 0.058 | 0 | 0 | 0 | 0.0005
1995-12-06 | 136 | 6.8 | 8.4 | 8 | 3 |  |  |  |  | 9 | 2.1 | 0.14 | 0.26 | 6.55 | 1.09 | 0.88 |  |  |  |  | 3 |  |  |  |  | 0.01 | 0 | 0.028 | 0 | 0 | 0.03 | 0.2 |  | 0 | 0.016 |  | 0 | 0 | 0 | 0.085
1995-12-07 | 197 | 7 | 9.3 | 7 | 0 |  |  |  |  | 7 | 2 | 0.12 | 0.28 | 7.17 | 1.1 | 0.91 |  |  |  |  | 0 |  |  |  |  | 0.009 | 0 | 0.025 | 0 | 0 | 0.023 | 0.11 |  | 0 | 0.011 |  | 0 | 0 | 0 | 0.063 |  |  |  |  | 59.86 | 20.77 | 235
1995-12-08 | 217 | 6.8 | 8.7 | 6 | 0 |  |  |  |  | 6 | 2.1 | 0.13 | 0.36 | 7.57 | 1.29 | 1.13 |  |  |  |  | 0 |  |  |  |  | 0.008 | 0 | 0.022 | 0 | 0 | 0.023 | 0.1 |  | 0 | 0 |  | 0 | 0 | 0 | 0.048
1995-12-09 | 224 | 6.8 | 9.4 | 5 | 0 |  |  |  |  | 7 | 2.2 | 0.13 | 0.38 | 7.31 | 1.51 | 1.26 |  |  |  |  | 0 |  |  |  |  | 0.008 | 0 | 0.025 | 0 | 0 | 0.026 | 0.1 |  | 0 | 0 |  | 0 | 0 | 0 | 0.052
1995-12-10 | 225 | 7.1 | 8.7 | 8 | 3 |  |  |  |  | 7 | 2.4 | 0.25 | 0.78 | 6.55 | 1.48 | 1.33 |  |  |  |  | 0 |  |  |  |  | 0.01 | 0 | 0.022 | 0 | 0 | 0 | 0.12 |  | 0 | 0 |  | 0 | 0 | 0 | 0.044
1995-12-11 | 221 | 6.8 | 9.1 | 7 | 0 |  |  |  |  | 6 | 2.1 | 0.18 | 0.54 | 7.17 | 1.37 | 1.17 |  |  |  |  | 0 |  |  |  |  | 0.005 | 0 | 0.023 | 0 | 0 | 0 | 0.15 |  | 0 | 0 |  | 0 | 0 | 0 | 0.043
1995-12-12 | 221 | 6.8 | 6.7 | 6 | 0 |  |  |  |  | 8 | 1.9 | 0 | 0.13 | 6.55 | 1.21 | 1.05 | 178 |  | 0.96 | 0 | 0 | 7400 | 67 |  | 0.06 | 0.007 | 0 | 0.02 | 0 | 0 | 0.032 | 0.1 |  | 0 | 0.009 | 0.1 | 0 | 0 | 0 | 0.036 | 0 | 0 | 0 | 0
1995-12-13 | 229 | 7 | 9.6 | 6 | 0 |  |  |  |  | 7 | 2.1 | 0.19 | 0.51 | 6.8 | 1.69 | 1.54 |  |  |  |  | 0 |  |  |  |  | 0.008 | 0 | 0.025 | 0 | 0 | 0.011 | 0.3 |  | 0 | 0.009 |  | 0 | 0 | 0.004 | 0.052
1995-12-14 | 355 | 7 | 8.5 | 17 | 6 |  |  |  |  | 16 | 4.4 | 1.81 | 1.21 | 3.87 | 1.98 | 1.63 |  |  |  |  | 0 |  |  |  |  | 0.01 | 0 | 0.039 | 0 | 0 | 0.015 | 0.12 |  | 0 | 0.07 |  | 0 | 0 | 0 | 0.076 |  |  |  |  | 64.49 | 17.51 | 233
1995-12-15 | 227 | 6.9 | 9.1 | 9 | 0 |  |  |  |  | 12 | 2.2 | 0.04 | 0.16 | 5.65 | 0.67 | 0.07 |  |  |  |  | 0 |  |  |  |  | 0.008 | 0 | 0.032 | 0 | 0.014 | 0.018 | 0.1 |  | 0 | 0.022 |  | 0 | 0 | 0 | 0.051
1995-12-16 | 247 | 6.8 | 9.1 | 7 | 3 |  |  |  |  | 6 | 1.9 | 0.08 | 0.38 | 6.33 | 1.14 | 0.96 |  |  |  |  | 4 |  |  |  |  | 0.008 | 0 | 0.028 | 0.006 | 0 | 0.015 | 0.08 |  | 0 | 0.007 |  | 0 | 0 | 0 | 0.051
1995-12-17 | 217 | 6.9 | 10.2 | 9 | 3 |  |  |  |  | 6 | 2.2 | 0.22 | 0.64 | 5.59 | 1.27 | 1.03 |  |  |  |  | 0 |  |  |  |  | 0.015 | 0 | 0.028 | 0 | 0.011 | 0.018 | 0.1 |  | 0 | 0.009 |  | 0.03 | 0 | 0 | 0.048
1995-12-18 | 226 | 6.9 | 9.1 | 8 | 3 |  |  |  |  | 6 | 2.2 | 0.35 | 0.77 | 6.22 | 1.46 | 1.27 |  |  |  |  | 0 |  |  |  |  | 0.008 | 0 | 0.021 | 0 | 0 | 0.011 | 0.04 |  | 0 | 0.003 |  | 0 | 0 | 0 | 0.032
1995-12-19 | 218 | 6.9 | 9.3 | 8 | 0 |  |  |  |  | 6 | 2.4 | 0.52 | 0.95 | 6.05 | 1.57 | 1.39 | 154 |  | 1 | 0 | 0 | 9000 | 84 |  | 0 | 0.007 | 0 | 0.024 | 0 | 0.007 | 0.013 | 0.1 |  | 0 | 0.004 | 0.4 | 0 | 0 | 0.004 | 0.044 | 0 | 0 | 0 | 0.0006
1995-12-20 | 224 | 6.9 | 8.5 | 10 | 0 |  |  |  |  | 6 | 2.9 | 0.94 | 0.97 | 8.77 | 1.82 | 1.7 |  |  |  |  | 0 |  |  |  |  | 0.006 | 0 | 0.025 | 0 | 0 | 0.011 | 0.61 |  | 0 | 0.008 |  | 0 | 0 | 0 | 0.059
1995-12-21 | 219 | 6.9 | 8.8 | 9 | 4 |  |  |  |  | 6 | 2.9 | 0.83 | 1.26 | 5.84 | 1.65 | 1.47 |  |  |  |  | 0 |  |  |  |  | 0.006 | 0 | 0.017 | 0 | 0 | 0.009 | 0.03 |  | 0 | 0.004 |  | 0 | 0 | 0 | 0.041 |  |  |  |  | 53.85 | 18.62 | 211
1995-12-22 | 222 | 7.1 | 8.8 | 8 | 3 |  |  |  |  | 6 | 2.7 | 0.62 | 1.32 | 5.89 | 1.44 | 1.29 |  |  |  |  | 2 |  |  |  |  | 0.007 | 0 | 0.018 | 0 | 0 | 0.012 | 0.22 |  | 0 | 0.006 |  | 0 | 0 | 0 | 0.047
1995-12-23 | 216 | 6.9 | 9 | 9 | 0 |  |  |  |  | 6 | 3.5 | 0.53 | 1.36 | 5.8 | 2.08 | 1.89 |  |  |  |  | 3 |  |  |  |  | 0.007 | 0 | 0.02 | 0 | 0 | 0.01 | 0.06 |  | 0 | 0.006 |  | 0 | 0 | 0 | 0.043
1995-12-24 | 217 | 6.8 | 8.7 | 6 | 2 |  |  |  |  | 7 | 2.4 | 0.47 | 1.37 | 5.54 | 1.49 | 1.19 |  |  |  |  | 0 |  |  |  |  | 0.006 | 0 | 0.019 | 0 | 0 | 0.003 | 0.11 |  | 0 | 0.007 |  | 0 | 0 | 0 | 0.033
1995-12-25 | 210 | 6.9 | 8.9 | 6 | 3 |  |  |  |  | 6 | 2 | 0.27 | 1.06 | 6.03 | 1.2 | 1.06 |  |  |  |  | 0 |  |  |  |  | 0.005 | 0 | 0.021 | 0.004 | 0 | 0.007 | 0.08 |  | 0 | 0.004 |  | 0 | 0 | 0 | 0.031
1995-12-26 | 208 | 6.9 | 8.2 | 9 | 0 |  |  |  |  | 6 | 2.3 | 0.34 | 1.57 | 7.16 | 1.5 | 1.33 | 89 |  | 1 | 4 | 0 | 7800 | 66 |  | 0 | 0.006 | 0 | 0.03 | 0 | 0.015 | 0.02 | 0.13 |  | 0 | 0.015 | 0.1 | 0 | 0 | 0 | 0.024 | 0 | 0 | 0 | 0
1995-12-27 | 216 | 6.9 | 9.4 | 8 | 0 |  |  |  |  | 6 | 2.3 | 0.47 | 1.54 | 6.43 | 1.57 | 1.42 |  |  |  |  | 0 |  |  |  |  | 0.006 | 0 | 0.019 | 0 | 0 | 0.014 | 0.12 |  | 0 | 0.006 |  | 0 | 0 | 0 | 0.033
1995-12-28 | 216 | 7 | 8.2 | 9 | 0 |  |  |  |  | 6 | 2.2 | 0.46 | 1.53 | 6.16 | 1.72 | 1.29 |  |  |  |  | 0 |  |  |  |  | 0.009 | 0 | 0.019 | 0 | 0 | 0.004 | 0.06 |  | 0 | 0.007 |  | 0 | 0 | 0 | 0.034 |  |  |  |  | 49.57 | 17.12 | 194
1995-12-29 | 213 | 6.8 | 8.6 | 9 | 0 |  |  |  |  | 6 | 2.7 | 0.56 | 1.64 | 5.97 | 1.45 | 1.3 |  |  |  |  | 3 |  |  |  |  | 0.007 | 0 | 0.015 | 0 | 0 | 0.01 | 0.25 |  | 0 | 0.011 |  | 0 | 0 | 0 | 0.063
1995-12-30 | 209 | 6.9 | 9 | 10 | 3 |  |  |  |  | 6 | 2.7 | 0.53 | 1.67 | 5.75 | 1.66 | 1.49 |  |  |  |  | 0 |  |  |  |  | 0.007 | 0 | 0.013 | 0 | 0 | 0.01 | 0.06 |  | 0 | 0.007 |  | 0 | 0 | 0 | 0.054
1995-12-31 | 233 | 6.8 | 9.1 | 9 | 4 |  |  |  |  | 6 | 3 | 0.4 | 1.5 | 5.62 | 1.6 | 1.48 |  |  |  |  | 2 |  |  |  |  | 0.006 | 0 | 0.014 | 0 | 0.006 | 0.01 | 0.09 |  | 0 | 0.009 |  | 0 | 0 | 0 | 0.05
Observations | 31 | 31 | 31 | 31 | 31 | 0 | 0 | 0 | 0 | 31 | 31 | 31 | 31 | 31 | 31 | 31 | 4 | 0 | 4 | 4 | 31 | 4 | 4 | 0 | 4 | 31 | 31 | 31 | 31 | 31 | 31 | 31 | 0 | 31 | 31 | 4 | 31 | 31 | 31 | 31 | 4 | 4 | 4 | 4 | 4 | 4 | 4
Minimum | 136 | 6.6 | 6.2 | 5 | 0 |  |  |  |  | 5 | 1.9 | 0 | 0.13 | 3.87 | 0.67 | 0.07 | 89 |  | 0.91 | 0 | 0 | 7400 | 66 |  | 0 | 0.005 | 0 | 0.013 | 0 | 0 | 0 | 0.03 |  | 0 | 0 | 0 | 0 | 0 | 0 | 0.024 | 0 | 0 | 0 | 0 | 49.57 | 17.12 | 194
Mean | 224.9032 | 6.8645 | 8.5871 | 8.129 | 1.2903 |  |  |  |  | 6.7742 | 2.4548 | 0.43484 | 0.86484 | 6.3706 | 1.4077 | 1.2094 | 143.25 |  | 0.9675 | 1 | 0.6129 | 11528.2115 | 71 |  | 0.015 | 0.007871 | 0 | 0.023129 | 0.00032258 | 0.0017097 | 0.014032 | 0.13516 |  | 0 | 0.0090323 | 0.15 | 0.00096774 | 0 | 0.00025806 | 0.047581 | 0 | 0 | 0 | 0.000275 | 56.9425 | 18.505 | 218.25
Maximum | 355 | 7.1 | 10.2 | 17 | 6 |  |  |  |  | 16 | 4.4 | 1.81 | 1.67 | 8.77 | 2.08 | 1.89 | 178 |  | 1 | 4 | 4 | 34000 | 84 |  | 0.06 | 0.015 | 0 | 0.039 | 0.006 | 0.015 | 0.033 | 0.61 |  | 0 | 0.07 | 0.4 | 0.03 | 0 | 0.004 | 0.085 | 0 | 0 | 0 | 0.0006 | 64.49 | 20.77 | 235
ANNUAL:
Observations | 365 | 365 | 365 | 361 | 361 | 181 | 0 | 0 | 2 | 362 | 362 | 362 | 362 | 362 | 362 | 362 | 51 | 0 | 51 | 52 | 361 | 51 | 52 | 0 | 52 | 362 | 362 | 362 | 362 | 362 | 362 | 362 | 90 | 362 | 362 | 52 | 362 | 362 | 362 | 362 | 52 | 52 | 52 | 52 | 52 | 52 | 52
Minimum | 102 | 6.5 | 5.6 | 0 | 0 | 13 |  |  | 8 | 0 | 0.8 | 0 | 0 | 2.41 | 0.06 | 0.06 | 51 |  | 0.67 | 0 | 0 | 4200 | 44 |  | 0 | 0.001 | 0 | 0 | 0 | 0 | 0 | 0 | 0 | 0 | 0 | 0 | 0 | 0 | 0 | 0 | 0 | 0 | 0 | 0 | 44.36 | 13.98 | 168
Mean | 264.6986 | 6.9575 | 7.6778 | 8.6094 | 0.8892 | 27.1215 |  |  | 9.5 | 6.337 | 2.6718 | 1.0096 | 0.40204 | 5.9219 | 1.0385 | 0.87494 | 121.5882 |  | 0.93529 | 0.46154 | 0.87812 | 32139.2157 | 64.9808 |  | 0.083269 | 0.0078591 | 0 | 0.019323 | 0.00018508 | 0.002837 | 0.0076547 | 0.080608 | 0 | 0.00019337 | 0.010312 | 0.082692 | 0.00058011 | 0 | 0.00021271 | 0.040923 | 0 | 0 | 0 | 0.00026154 | 56.5892 | 19.7523 | 222.5192
Maximum | 491 | 7.4 | 10.2 | 22 | 6 | 49 |  |  | 11 | 23 | 7.4 | 4.7 | 1.67 | 9.44 | 2.86 | 2.68 | 392 |  | 1.13 | 4 | 5 | 490000 | 111 |  | 0.33 | 0.034 | 0 | 0.044 | 0.006 | 0.015 | 0.033 | 0.61 | 0 | 0.07 | 0.07 | 0.4 | 0.03 | 0 | 0.007 | 0.119 | 0 | 0 | 0 | 0.0009 | 76.6 | 29.67 | 311

## North Side Outfall 1996
3 | Flow | pH | DO | BOD5 | CBOD5 | SS | TKN | NH3-N | NO2-N | NO3-N | NO2+NO3 | P-Tot. | P-Sol. | CL | F | FOG | Phenol | Fecal coliform | SO4 | SO3 | CN (Comp) | As | Ba | Cd | Cr_Tot | Cu | Fe_Tot | Fe_Sol | Pb | Mn | Hg | Ni | Se | Ag | Zn | Sb | Be | Tl | CR6+ | Ca | Mg | Hardness
Date | MGD |  | MG/L | MG/L | MG/L | mg/L | MG/L | MG/L | MG/L | MG/L | MG/L | MG/L | MG/L | mg/L | mg/L | mg/L | ug/L | cts/100ML | mg/L | mg/L | mg/L | mg/L | mg/L | mg/L | mg/L | mg/L | mg/L | mg/L | mg/L | mg/L | ug/l | mg/L | mg/L | mg/L | mg/L | mg/L | mg/L | mg/L | ug/L | mg/L | mg/L | mg/L CaCO3
1996-01-01 | 207 | 6.9 | 8.5 | 8 | 4 | 6 | 2.3 | 0.4 | 1.5 | 5.62 | 7.12 | 1.47 | 1.32 | N/S | N/S | N/S | 2 | N/S | N/S | N/S | 0.011 | 0 | 0.02 | 0 | 0.008 | 0.01 | 0.11 | N/S | 0 | 0.004 | N/S | 0 | 0 | 0 | 0.068 | N/S | N/S | N/S | N/S | N/S | N/S | N/S
1996-01-02 | 214 | 6.9 | 8.7 | 9 | 3 | 6 | 2.7 | 0.58 | 1.98 | 5.91 | 7.89 | 1.51 | 1.38 | 141 | 0.97 | 0 | 2 | N/S | 60 | 0 | 0.007 | 0 | 0.02 | 0 | 0 | 0.012 | 0.06 | N/S | 0 | 0.004 | 0.2 | 0 | 0 | 0 | 0.032 | 0 | 0 | 0 | 0.4 | N/S | N/S | N/S
1996-01-03 | 218 | 7.1 | 8.8 | 12 | 3 | 6 | 2.9 | 0.91 | 2.13 | 5.22 | 7.35 | 1.72 | 1.58 | N/S | N/S | N/S | 0 | N/S | N/S | N/S | 0.007 | 0 | 0.015 | 0 | 0 | 0.007 | 0.08 | N/S | 0 | 0.009 | N/S | 0 | 0 | 0 | 0.051 | N/S | N/S | N/S | N/S | N/S | N/S | N/S
1996-01-04 | 217 | 6.9 | 8.7 | 11 | 4 | 7 | 3 | 0.59 | 1.81 | 5.22 | 7.03 | 2.44 | 2.17 | N/S | N/S | N/S | 3 | N/S | N/S | N/S | 0.008 | 0 | 0.019 | 0 | 0.012 | 0.015 | 0.11 | N/S | 0 | 0.012 | N/S | 0 | 0 | 0.003 | 0.053 | N/S | N/S | N/S | N/S | 47.87 | 16.52 | 188
1996-01-05 | 217 | 7 | 8.3 | 11 | 3 | 6 | 3.1 | 0.81 | 1.85 | 5.41 | 7.26 | 1.92 | 1.85 | N/S | N/S | N/S | 0 | N/S | N/S | N/S | 0.007 | 0 | 0.014 | 0 | 0 | 0.003 | 0.07 | N/S | 0 | 0.007 | N/S | 0 | 0 | 0 | 0.047 | N/S | N/S | N/S | N/S | N/S | N/S | N/S
1996-01-06 | 215 | 6.9 | 8.5 | 18 | 6 | 15 | 3.7 | 0.74 | 1.92 | 5.43 | 7.35 | 1.98 | 1.73 | N/S | N/S | N/S | 0 | N/S | N/S | N/S | 0.008 | 0 | 0.015 | 0 | 0 | 0.008 | 0.13 | N/S | 0 | 0.013 | N/S | 0 | 0 | 0 | 0.076 | N/S | N/S | N/S | N/S | N/S | N/S | N/S
1996-01-07 | 214 | 6.9 | 8.4 | 13 | 4 | 6 | 3.5 | 1.11 | 2.05 | 4.9 | 6.95 | 1.78 | 1.64 | N/S | N/S | N/S | 0 | N/S | N/S | N/S | 0.008 | 0 | 0.012 | 0 | 0 | 0.004 | 0.04 | N/S | 0 | 0.008 | N/S | 0 | 0 | 0 | 0.036 | N/S | N/S | N/S | N/S | N/S | N/S | N/S
1996-01-08 | 218 | 6.9 | 9.2 | 16 | 4 | 6 | 2.8 | 1 | 2.19 | 5.34 | 7.53 | 1.61 | 1.32 | N/S | N/S | N/S | 0 | N/S | N/S | N/S | 0.006 | 0 | 0.017 | 0 | 0 | 0.012 | 0.06 | N/S | 0 | 0.008 | N/S | 0 | 0 | 0 | 0.041 | N/S | N/S | N/S | N/S | N/S | N/S | N/S
1996-01-09 | 218 | 6.9 | 8.5 | 14 | 3 | 6 | 2.8 | 1.04 | 2.09 | 4.86 | 6.95 | 1.85 | 1.55 | 134 | 0.96 | 4 | 0 | N/S | 63 | 0.08 | 0.007 | 0 | 0.018 | 0 | 0.013 | 0.011 | 0.12 | N/S | 0 | 0.02 | 0.4 | 0 | 0 | 0 | 0.089 | 0 | 0 | 0 | 0.2 | N/S | N/S | N/S
1996-01-10 | 218 | 7 | 8.4 | 13 | 3 | 7 | 2.5 | 0.9 | 1.89 | 4.81 | 6.7 | 1.82 | 1.58 | N/S | N/S | N/S | 3 | N/S | N/S | N/S | 0.008 | 0 | 0.022 | 0 | 0 | 0.017 | 0.66 | N/S | 0 | 0.013 | N/S | 0 | 0 | 0 | 0.081 | N/S | N/S | N/S | N/S | N/S | N/S | N/S
1996-01-11 | 227 | 7 | 9.7 | 13 | 3 | 5 | 3.9 | 1.65 | 2.15 | 4.59 | 6.74 | 1.89 | 1.65 | N/S | N/S | N/S | 0 | N/S | N/S | N/S | 0.009 | 0 | 0.019 | 0 | 0 | 0.007 | 0.09 | N/S | 0 | 0.014 | N/S | 0 | 0 | 0 | 0.058 | N/S | N/S | N/S | N/S | 52.67 | 17.66 | 204
1996-01-12 | 231 | 7.1 | 9.5 | N/R | 9 | 23 | 7.1 | 3.19 | 2.41 | 4.13 | 6.54 | 3.07 | 2.46 | N/S | N/S | N/S | 2 | N/S | N/S | N/S | 0.01 | 0 | 0.036 | 0 | 0.013 | 0.019 | 0.28 | N/S | 0 | 0.106 | N/S | 0 | 0 | 0.007 | 0.086 | N/S | N/S | N/S | N/S | N/S | N/S | N/S
1996-01-13 | 256 | 7.1 | 9.2 | N/R | 4 | 8 | 6.3 | 3.34 | 1.88 | 3.87 | 5.75 | 1.7 | 1.44 | N/S | N/S | N/S | 3 | N/S | N/S | N/S | 0.007 | 0 | 0.026 | 0 | 0.011 | 0.013 | 0.1 | N/S | 0 | 0.042 | N/S | 0 | 0 | 0 | 0.074 | N/S | N/S | N/S | N/S | N/S | N/S | N/S
1996-01-14 | 238 | 6.9 | 8 | N/R | 5 | 8 | 4.5 | 1.93 | 1.81 | 3.83 | 5.64 | 1.18 | 1.01 | N/S | N/S | N/S | 2 | N/S | N/S | N/S | 0.005 | 0 | 0.025 | 0 | 0 | 0.013 | 0.22 | N/S | 0 | 0.033 | N/S | 0 | 0 | 0 | 0.058 | N/S | N/S | N/S | N/S | N/S | N/S | N/S
1996-01-15 | 214 | 7.2 | 9.7 | 14 | 4 | 7 | 3.9 | 1.64 | 1.93 | 4.71 | 6.64 | 1.33 | 1.17 | N/S | N/S | N/S | 3 | N/S | N/S | N/S | 0.006 | 0 | 0.024 | 0 | 0 | 0.015 | 0.11 | N/S | 0 | 0.021 | N/S | 0 | 0 | 0 | 0.054 | N/S | N/S | N/S | N/S | N/S | N/S | N/S
1996-01-16 | 232 | 7 | 8.5 | 16 | 3 | 6 | 4.6 | 2.17 | 1.71 | 4.48 | 6.19 | 1.6 | 1.44 | 157 | 1 | 9 | 2 | N/S | 82 | 0 | 0.009 | 0 | 0.026 | 0 | 0 | 0.021 | 0.23 | N/S | 0 | 0.018 | 0.1 | 0 | 0 | 0 | 0.066 | 0 | 0 | 0 | 0.8 | N/S | N/S | N/S
1996-01-17 | 347 | 7.1 | 7.7 | 17 | 6 | 8 | 5.9 | 3.55 | 1.23 | 2.74 | 3.97 | 1.54 | 1.35 | N/S | N/S | N/S | 5 | N/S | N/S | N/S | 0.004 | 0 | 0.022 | 0 | 0 | 0.014 | 0.09 | N/S | 0 | 0.036 | N/S | 0 | 0 | 0 | 0.061 | N/S | N/S | N/S | N/S | N/S | N/S | N/S
1996-01-18 | 447 | 6.9 | 8.3 | 17 | 5 | 13 | 3.2 | 1.26 | 0.9 | 2.21 | 3.11 | 0.53 | 0.33 | N/S | N/S | N/S | 3 | N/S | N/S | N/S | 0.007 | 0 | 0.03 | 0 | 0.008 | 0.013 | 0.14 | N/S | 0 | 0.043 | N/S | 0 | 0 | 0 | 0.052 | N/S | N/S | N/S | N/S | 54.93 | 17.93 | 211
1996-01-19 | 339 | 7.3 | 10.1 | 14 | 3 | 14 | 2.6 | 0.46 | 0.65 | 4.39 | 5.04 | 0.38 | 0 | N/S | N/S | N/S | 2 | N/S | N/S | N/S | 0.007 | 0 | 0.037 | 0 | 0 | 0.018 | 0.15 | N/S | 0 | 0.014 | N/S | 0 | 0 | 0 | 0.05 | N/S | N/S | N/S | N/S | N/S | N/S | N/S
1996-01-20 | 275 | 7.2 | 8.5 | 16 | 3 | 7 | 4.1 | 1.91 | 1.22 | 3.53 | 4.75 | 0.89 | 0.75 | N/S | N/S | N/S | 4 | N/S | N/S | N/S | 0.007 | 0 | 0.035 | 0 | 0 | 0.019 | 0.15 | N/S | 0 | 0.014 | N/S | 0 | 0 | 0 | 0.052 | N/S | N/S | N/S | N/S | N/S | N/S | N/S
1996-01-21 | 246 | 7.2 | 8.6 | 15 | 3 | 6 | 5.3 | 2.85 | 1.16 | 3.77 | 4.93 | 1.17 | 1.07 | N/S | N/S | N/S | 4 | N/S | N/S | N/S | 0.006 | 0 | 0.028 | 0 | 0.01 | 0.017 | 0.07 | N/S | 0 | 0.009 | N/S | 0.03 | 0 | 0 | 0.046 | N/S | N/S | N/S | N/S | N/S | N/S | N/S
1996-01-22 | 254 | 7.1 | 8.7 | 21 | 5 | 6 | 6.1 | 3.69 | 1.04 | 3.54 | 4.58 | 1.3 | 1.16 | N/S | N/S | N/S | 4 | N/S | N/S | N/S | 0.004 | 0 | 0.024 | 0 | 0 | 0.013 | 0.09 | N/S | 0 | 0.01 | N/S | 0 | 0 | 0.003 | 0.046 | N/S | N/S | N/S | N/S | N/S | N/S | N/S
1996-01-23 | 264 | 7.1 | 8.6 | 15 | 0 | 6 | 5.9 | 3.76 | 1.02 | 3.52 | 4.54 | 1.38 | 1.22 | 140 | 1 | 0 | 2 | N/S | 72 | 0 | 0.009 | 0 | 0.029 | 0.003 | 0 | 0.017 | 0.3 | N/S | 0 | 0.011 | 0.3 | 0 | 0 | 0 | 0.058 | 0 | 0 | 0 | 0.5 | N/S | N/S | N/S
1996-01-24 | 227 | 7.2 | 8.2 | 17 | 3 | 6 | 4.8 | 2.64 | 0.9 | 3.66 | 4.56 | 1.04 | 0.92 | N/S | N/S | N/S | 2 | N/S | N/S | N/S | 0.004 | 0 | 0.026 | 0 | 0 | 0.014 | 0.11 | N/S | 0 | 0.012 | N/S | 0 | 0 | 0.003 | 0.057 | N/S | N/S | N/S | N/S | N/S | N/S | N/S
1996-01-25 | 233 | 7.1 | 9.2 | 16 | 3 | 7 | 4.6 | 2.6 | 1.05 | 4.88 | 5.93 | 1.16 | 1.05 | N/S | N/S | N/S | 0 | N/S | N/S | N/S | 0.007 | 0 | 0.031 | 0 | 0.007 | 0.015 | 0.12 | N/S | 0 | 0.008 | N/S | 0 | 0 | 0 | 0.051 | N/S | N/S | N/S | N/S | 61.84 | 21.8 | 244
1996-01-26 | 306 | 7.2 | 8.5 | 21 | 4 | 7 | 6.9 | 3.95 | 0.72 | 3.69 | 4.41 | 1.48 | 1.38 | N/S | N/S | N/S | 2 | N/S | N/S | N/S | 0.007 | 0 | 0.028 | 0 | 0.008 | 0.017 | 0.11 | N/S | 0 | 0.029 | N/S | 0 | 0 | 0 | 0.056 | N/S | N/S | N/S | N/S | N/S | N/S | N/S
1996-01-27 | 259 | 7.2 | 9.6 | 18 | 5 | 9 | 3.6 | 1.4 | 0.54 | 4.03 | 4.57 | 0.46 | 0.11 | N/S | N/S | N/S | 2 | N/S | N/S | N/S | 0.007 | 0 | 0.028 | 0 | 0 | 0.014 | 0.1 | N/S | 0 | 0.014 | N/S | 0 | 0 | 0 | 0.052 | N/S | N/S | N/S | N/S | N/S | N/S | N/S
1996-01-28 | 235 | 7.3 | 8.3 | 21 | 4 | 7 | 4.9 | 2.29 | 0.67 | 4.45 | 5.12 | 0.79 | 0.62 | N/S | N/S | N/S | 2 | N/S | N/S | N/S | 0.007 | 0 | 0.026 | 0 | 0 | 0.015 | 0.1 | N/S | 0 | 0.007 | N/S | 0 | 0 | 0 | 0.053 | N/S | N/S | N/S | N/S | N/S | N/S | N/S
1996-01-29 | 231 | 7.1 | 8.7 | 18 | 4 | 6 | 5.6 | 3.22 | 0.57 | 4.89 | 5.46 | 1.23 | 1.09 | N/S | N/S | N/S | 2 | N/S | N/S | N/S | 0.008 | 0 | 0.028 | 0 | 0 | 0.023 | 0.09 | N/S | 0 | 0.008 | N/S | 0 | 0 | 0.003 | 0.074 | N/S | N/S | N/S | N/S | N/S | N/S | N/S
1996-01-30 | 224 | 7.2 | 9.3 | 22 | 3 | 8 | 5.6 | 2.96 | 0.53 | 4.69 | 5.22 | 1.52 | 1.36 | 267 | 1 | 3 | 0 | N/S | 92 | 0 | 0.007 | 0 | 0.026 | 0 | 0 | 0 | 0.09 | N/S | 0 | 0.01 | 0.7 | 0 | 0 | 0 | 0.047 | 0 | 0 | 0 | 0.5 | N/S | N/S | N/S
1996-01-31 | 229 | 7.3 | 9.7 | 26 | 4 | 7 | 5.3 | 2.82 | 0.51 | 5.28 | 5.79 | 1.29 | 1.18 | N/S | N/S | N/S | 0 | N/S | N/S | N/S | 0.01 | 0 | 0.025 | 0.003 | 0 | 0 | 0.08 | N/S | 0 | 0.008 | N/S | 0 | 0 | 0 | 0.047 | N/S | N/S | N/S | N/S | N/S | N/S | N/S
Observations | 31 | 31 | 31 | 28 | 31 | 31 | 31 | 31 | 31 | 31 | 31 | 31 | 31 | 5 | 5 | 5 | 31 | 0 | 5 | 5 | 31 | 31 | 31 | 31 | 31 | 31 | 31 | 0 | 31 | 31 | 5 | 31 | 31 | 31 | 31 | 5 | 5 | 5 | 5 | 4 | 4 | 4
Minimum | 207 | 6.9 | 7.7 | 8 | 0 | 5 | 2.3 | 0.4 | 0.51 | 2.21 | 3.11 | 0.38 | 0 | 134 | 0.96 | 0 | 0 |  | 60 | 0 | 0.004 | 0 | 0.012 | 0 | 0 | 0 | 0.04 |  | 0 | 0.004 | 0.1 | 0 | 0 | 0 | 0.032 | 0 | 0 | 0 | 0.2 | 47.87 | 16.52 | 188
Mean | 247.4194 | 7.071 | 8.7935 | 15.7857 | 3.871 | 7.9032 | 4.3226 | 1.9794 | 1.4197 | 4.4387 | 5.8584 | 1.4526 | 1.2542 | 167.8 | 0.986 | 3.2 | 1.8065 |  | 73.8 | 0.016 | 0.0072258 | 0 | 0.024226 | 0.00019355 | 0.0029032 | 0.012774 | 0.13742 |  | 0 | 0.018226 | 0.34 | 0.00096774 | 0 | 0.0006129 | 0.057161 | 0 | 0 | 0 | 0.48 | 54.3275 | 18.4775 | 211.75
Maximum | 447 | 7.3 | 10.1 | 26 | 9 | 23 | 7.1 | 3.95 | 2.41 | 5.91 | 7.89 | 3.07 | 2.46 | 267 | 1 | 9 | 5 |  | 92 | 0.08 | 0.011 | 0 | 0.037 | 0.003 | 0.013 | 0.023 | 0.66 |  | 0 | 0.106 | 0.7 | 0.03 | 0 | 0.007 | 0.089 | 0 | 0 | 0 | 0.8 | 61.84 | 21.8 | 244
1996-02-01 | 230 | 7.2 | 9.2 | 18 | 3 | 7 | 5.2 | 2.44 | 0.47 | 5.57 | 6.04 | 1.1 | 0.95 | N/S | N/S | N/S | 2 | N/S | N/S | N/S | 0.007 | 0 | 0.026 | 0 | 0 | 0.018 | 0.07 | N/S | 0 | 0.006 | N/S | 0 | 0 | 0 | 0.052 | N/S | N/S | N/S | N/S | 54.37 | 19.29 | 215
1996-02-02 | 241 | 7.2 | 7.1 | 22 | 4 | 6 | 6 | 3.15 | 0.34 | 4.83 | 5.17 | 1.29 | 1.12 | N/S | N/S | N/S | 2 | N/S | N/S | N/S | 0.007 | 0 | 0.023 | 0 | 0 | 0.01 | 0.07 | N/S | 0 | 0.006 | N/S | 0 | 0 | 0 | 0.041 | N/S | N/S | N/S | N/S | N/S | N/S | N/S
1996-02-03 | 239 | 7.2 | 8.7 | 24 | 4 | 6 | 5.6 | 3.06 | 0.35 | 5.29 | 5.64 | 1.28 | 1.12 | N/S | N/S | N/S | 2 | N/S | N/S | N/S | 0.007 | 0 | 0.024 | 0 | 0 | 0 | 0.08 | N/S | 0 | 0.006 | N/S | 0 | 0 | 0 | 0.04 | N/S | N/S | N/S | N/S | N/S | N/S | N/S
1996-02-04 | 247 | 7.3 | 8.2 | 31 | 4 | 7 | 5.9 | 3.53 | 0.29 | 5 | 5.29 | 1.28 | 1.13 | N/S | N/S | N/S | 2 | N/S | N/S | N/S | 0.007 | 0 | 0.022 | 0 | 0 | 0.014 | 0.08 | N/S | 0 | 0.006 | N/S | 0 | 0 | 0 | 0.034 | N/S | N/S | N/S | N/S | N/S | N/S | N/S
1996-02-05 | 222 | 7.2 | 8.5 | 22 | 3 | 7 | 5.5 | 3.64 | 0.31 | 5.12 | 5.43 | 1.28 | 1.12 | N/S | N/S | N/S | 2 | N/S | N/S | N/S | 0.008 | 0 | 0.02 | 0 | 0 | 0.013 | 0.06 | N/S | 0 | 0.006 | N/S | 0 | 0 | 0 | 0.035 | N/S | N/S | N/S | N/S | N/S | N/S | N/S
1996-02-06 | 236 | 7.3 | 8.6 | 20 | 0 | 8 | 4.8 | 2.84 | 0.32 | 4.7 | 5.02 | 1.49 | 1.42 | 104 | 1 | 0 | 2 | N/S | 61 | 0 | 0.007 | 0 | 0.023 | 0 | 0 | 0.013 | 0.08 | N/S | 0 | 0.008 | 0.1 | 0 | 0 | 0 | 0.045 | 0 | 0 | 0 | 0.4 | N/S | N/S | N/S
1996-02-07 | 233 | 7.2 | 8.5 | 20 | 4 | 6 | 5.7 | 2.9 | 0.28 | 3.18 | 3.46 | 1.43 | 1.29 | N/S | N/S | N/S | 1 | N/S | N/S | N/S | 0.008 | 0 | 0.024 | 0 | 0.007 | 0.011 | 0.06 | N/S | 0 | 0.007 | N/S | 0 | 0 | 0 | 0.046 | N/S | N/S | N/S | N/S | N/S | N/S | N/S
1996-02-08 | 261 | 7.2 | 9.5 | 21 | 0 | 6 | 6.7 | 3.7 | 0.29 | 4.19 | 4.48 | 1.39 | 1.24 | N/S | N/S | N/S | 3 | N/S | N/S | N/S | 0.005 | 0 | 0.026 | 0 | 0.008 | 0.014 | 0.08 | N/S | 0 | 0.01 | N/S | 0.02 | 0 | 0 | 0.05 | N/S | N/S | N/S | N/S | 58.59 | 19.5 | 227
1996-02-09 | 230 | 7.3 | 8.9 | 22 | 4 | 7 | 5.6 | 2.72 | 0.24 | 4.88 | 5.12 | 1.25 | 0.83 | N/S | N/S | N/S | 0 | N/S | N/S | N/S | 0.009 | 0 | 0.029 | 0 | 0 | 0.021 | 0.08 | N/S | 0 | 0.01 | N/S | 0.02 | 0 | 0 | 0.053 | N/S | N/S | N/S | N/S | N/S | N/S | N/S
1996-02-10 | 229 | 7.3 | 7.4 | 20 | 0 | 6 | 6 | 2.91 | 0.31 | 4.97 | 5.28 | 1.13 | 0.84 | N/S | N/S | N/S | 0 | N/S | N/S | N/S | 0.007 | 0 | 0.026 | 0 | 0.013 | 0.02 | 0.08 | N/S | 0 | 0.008 | N/S | 0 | 0 | 0 | 0.042 | N/S | N/S | N/S | N/S | N/S | N/S | N/S
1996-02-11 | 232 | 7.3 | 8.2 | 22 | 4 | 6 | 6 | 2.99 | 0.31 | 5.3 | 5.61 | 1.27 | 1.01 | N/S | N/S | N/S | 0 | N/S | N/S | N/S | 0.007 | 0 | 0.029 | 0 | 0.015 | 0.02 | 0.08 | N/S | 0 | 0.008 | N/S | 0.02 | 0 | 0 | 0.032 | N/S | N/S | N/S | N/S | N/S | N/S | N/S
1996-02-12 | 226 | 7.3 | 8 | 19 | 3 | 8 | 6 | 3.39 | 0.27 | 5.54 | 5.81 | 1.63 | 1.48 | N/S | N/S | N/S | 0 | N/S | N/S | N/S | 0.006 | 0 | 0.021 | 0 | 0 | 0.011 | 0.08 | N/S | 0 | 0.007 | N/S | 0 | 0 | 0 | 0.04 | N/S | N/S | N/S | N/S | N/S | N/S | N/S
1996-02-13 | 226 | 7.3 | 7.8 | 21 | 3 | 7 | 5.5 | 3.3 | 0.26 | 4.63 | 4.89 | 1.74 | 1.6 | 124 | 1.05 | 3 | 0 | N/S | 84 | 0 | 0.009 | 0 | 0.024 | 0 | 0.012 | 0 | 0.07 | N/S | 0 | 0.009 | 0.3 | 0 | 0 | 0 | 0.046 | 0 | 0 | 0 | 0 | N/S | N/S | N/S
1996-02-14 | 226 | 7.2 | 8 | 20 | 3 | 6 | 5 | 2.82 | 0.26 | 4.65 | 4.91 | 1.86 | 1.74 | N/S | N/S | N/S | 2 | N/S | N/S | N/S | 0.007 | 0 | 0.023 | 0 | 0.008 | 0 | 0.08 | N/S | 0 | 0.009 | N/S | 0 | 0 | 0 | 0.047 | N/S | N/S | N/S | N/S | N/S | N/S | N/S
1996-02-15 | 219 | 7.2 | 8.3 | 19 | 0 | 6 | 5.8 | 3.5 | 0.26 | 4.46 | 4.72 | 1.78 | 1.6 | N/S | N/S | N/S | 2 | N/S | N/S | N/S | 0.008 | 0 | 0.021 | 0 | 0 | 0.012 | 0.07 | N/S | 0 | 0.007 | N/S | 0 | 0 | 0 | 0.047 | N/S | N/S | N/S | N/S | 53.13 | 18.44 | 209
1996-02-16 | 226 | 7.1 | 8.5 | 22 | 4 | 6 | 6.6 | 3.99 | 0.27 | 4.48 | 4.75 | 1.5 | 1.34 | N/S | N/S | N/S | 2 | N/S | N/S | N/S | 0.009 | 0 | 0.025 | 0 | 0.018 | 0.019 | 0.09 | N/S | 0 | 0.008 | N/S | 0 | 0 | 0.009 | 0.047 | N/S | N/S | N/S | N/S | N/S | N/S | N/S
1996-02-17 | 224 | 7.2 | 8.1 | 25 | 4 | 6 | 6.1 | 3.97 | 0.29 | 4.74 | 5.03 | 1.47 | 1.33 | N/S | N/S | N/S | 2 | N/S | N/S | N/S | 0.008 | 0 | 0.025 | 0 | 0 | 0.019 | 0.08 | N/S | 0 | 0.008 | N/S | 0.03 | 0 | 0.012 | 0.051 | N/S | N/S | N/S | N/S | N/S | N/S | N/S
1996-02-18 | 220 | 7.2 | 8 | 26 | 4 | 7 | 5.7 | 3.67 | 0.39 | 5.15 | 5.54 | 1.28 | 1.16 | N/S | N/S | N/S | 2 | N/S | N/S | N/S | 0.008 | 0 | 0.023 | 0 | 0.017 | 0.017 | 0.06 | N/S | 0 | 0.006 | N/S | 0 | 0 | 0 | 0.042 | N/S | N/S | N/S | N/S | N/S | N/S | N/S
1996-02-19 | 226 | 7.3 | 7.9 | 21 | 3 | 6 | 5.1 | 2.98 | 0.29 | 5.08 | 5.37 | 1.47 | 1.32 | N/S | N/S | N/S | 3 | N/S | N/S | N/S | 0.007 | 0 | 0.021 | 0 | 0 | 0.01 | 0.07 | N/S | 0 | 0.006 | N/S | 0 | 0 | 0 | 0.037 | N/S | N/S | N/S | N/S | N/S | N/S | N/S
1996-02-20 | 228 | 7.1 | 7.2 | 19 | 3 | 6 | 4.3 | 2.52 | 0.28 | 4.58 | 4.86 | 1.69 | 1.47 | 109 | 1.07 | 0 | 2 | N/S | 83 | 0 | 0.01 | 0 | 0.015 | 0 | 0 | 0.01 | 0 | N/S | 0 | 0.006 | 0.3 | 0 | 0 | 0 | 0.042 | 0 | 0 | 0 | 0 | N/S | N/S | N/S
1996-02-21 | 215 | 7.2 | 7.8 | 16 | 4 | 6 | 4.8 | 2.42 | 0.33 | 5.21 | 5.54 | 1.49 | 1.37 | N/S | N/S | N/S | 3 | N/S | N/S | N/S | 0.009 | 0 | 0.02 | 0 | 0 | 0.009 | 0 | N/S | 0 | 0.007 | N/S | 0 | 0 | 0 | 0.044 | N/S | N/S | N/S | N/S | N/S | N/S | N/S
1996-02-22 | 217 | 7.2 | 7.6 | 18 | 0 | 6 | 5.1 | 3.07 | 0.3 | 5.07 | 5.37 | 1.37 | 1.24 | N/S | N/S | N/S | 3 | N/S | N/S | N/S | 0.017 | 0 | 0.02 | 0 | 0 | 0.012 | 0 | N/S | 0 | 0.007 | N/S | 0.02 | 0 | 0 | 0.042 | N/S | N/S | N/S | N/S | 51.41 | 17.63 | 201
1996-02-23 | 230 | 7.1 | 7.5 | 13 | 3 | 6 | 6.6 | 3.71 | 0.28 | 5.14 | 5.42 | 1.6 | 1.44 | N/S | N/S | N/S | 2 | N/S | N/S | N/S | 0.007 | 0 | 0.022 | 0 | 0 | 0.012 | 0.06 | N/S | 0 | 0.008 | N/S | 0 | 0 | 0 | 0.045 | N/S | N/S | N/S | N/S | N/S | N/S | N/S
1996-02-24 | 215 | 7 | 7.9 | 16 | 0 | 4 | 6.1 | 3.42 | 0.31 | 5.24 | 5.55 | 1.53 | 1.47 | N/S | N/S | N/S | 3 | N/S | N/S | N/S | 0.007 | 0 | 0.02 | 0 | 0 | 0.011 | 0.06 | N/S | 0 | 0.007 | N/S | 0 | 0 | 0 | 0.048 | N/S | N/S | N/S | N/S | N/S | N/S | N/S
1996-02-25 | 233 | 7.2 | 7.6 | 21 | 3 | 6 | 7 | 4.01 | 0.29 | 5.11 | 5.4 | 1.52 | 1.41 | N/S | N/S | N/S | 5 | N/S | N/S | N/S | 0.007 | 0 | 0.021 | 0 | 0 | 0 | 0.07 | N/S | 0 | 0.007 | N/S | 0 | 0 | 0 | 0.043 | N/S | N/S | N/S | N/S | N/S | N/S | N/S
1996-02-26 | 300 | 7.2 | 8 | 24 | 5 | 8 | 6.7 | 4.53 | 0.28 | 3.99 | 4.27 | 1.57 | 1.4 | N/S | N/S | N/S | 3 | N/S | N/S | N/S | 0.007 | 0 | 0.021 | 0 | 0.01 | 0.012 | 0.06 | N/S | 0 | 0.012 | N/S | 0 | 0 | 0 | 0.035 | N/S | N/S | N/S | N/S | N/S | N/S | N/S
1996-02-27 | 376 | 7.2 | 7.9 | 24 | 6 | 13 | 5.2 | 2.48 | 0.18 | 2.74 | 2.92 | 1.07 | 0.64 | 246 | 0.82 | 0 | 3 | N/S | 101 | 0.16 | 0.006 | 0 | 0.023 | 0 | 0 | 0.012 | 0.11 | N/S | 0 | 0.029 | 0 | 0 | 0 | 0 | 0.042 | 0 | 0 | 0 | 0.5 | N/S | N/S | N/S
1996-02-28 | 260 | 7.4 | 8.5 | 18 | 4 | 7 | 3.2 | 1.64 | 0.21 | 3.67 | 3.88 | 0.36 | 0.15 | N/S | N/S | N/S | 2 | N/S | N/S | N/S | 0.007 | 0 | 0.033 | 0 | 0.01 | 0.011 | 0.08 | N/S | 0 | 0.009 | N/S | 0 | 0 | 0 | 0.042 | N/S | N/S | N/S | N/S | N/S | N/S | N/S
1996-02-29 | 249 | 7.4 | 8.7 | 18 | 4 | 9 | 3.9 | 2.28 | 0.24 | 3.78 | 4.02 | 0.88 | 0.77 | N/S | N/S | N/S | 2 | N/S | N/S | N/S | 0.007 | 0 | 0.033 | 0 | 0 | 0.012 | 0.09 | N/S | 0 | 0.011 | N/S | 0 | 0 | 0 | 0.052 | N/S | N/S | N/S | N/S | 70.09 | 25.89 | 282
Observations | 29 | 29 | 29 | 29 | 29 | 29 | 29 | 29 | 29 | 29 | 29 | 29 | 29 | 4 | 4 | 4 | 29 | 0 | 4 | 4 | 29 | 29 | 29 | 29 | 29 | 29 | 29 | 0 | 29 | 29 | 4 | 29 | 29 | 29 | 29 | 4 | 4 | 4 | 4 | 5 | 5 | 5
Minimum | 215 | 7 | 7.1 | 13 | 0 | 4 | 3.2 | 1.64 | 0.18 | 2.74 | 2.92 | 0.36 | 0.15 | 104 | 0.82 | 0 | 0 |  | 61 | 0 | 0.005 | 0 | 0.015 | 0 | 0 | 0 | 0 | 0 | 0 | 0.006 | 0 | 0 | 0 | 0 | 0.032 | 0 | 0 | 0 | 0 | 51.41 | 17.63 | 201
Mean | 238.4828 | 7.2241 | 8.1414 | 20.7586 | 2.9655 | 6.7241 | 5.5759 | 3.1579 | 0.2931 | 4.6997 | 4.9928 | 1.3793 | 1.2069 | 145.75 | 0.985 | 0.75 | 1.9655 |  | 82.25 | 0.04 | 0.0077586 | 0 | 0.023552 | 0 | 0.004069 | 0.011828 | 0.067241 | #DIV/0! | 0 | 0.0084138 | 0.175 | 0.0037931 | 0 | 0.00072414 | 0.043517 | 0 | 0 | 0 | 0.225 | 57.518 | 20.15 | 226.8
Maximum | 376 | 7.4 | 9.5 | 31 | 6 | 13 | 7 | 4.53 | 0.47 | 5.57 | 6.04 | 1.86 | 1.74 | 246 | 1.07 | 3 | 5 |  | 101 | 0.16 | 0.017 | 0 | 0.033 | 0 | 0.018 | 0.021 | 0.11 | 0 | 0 | 0.029 | 0.3 | 0.03 | 0 | 0.012 | 0.053 | 0 | 0 | 0 | 0.5 | 70.09 | 25.89 | 282
1996-03-01 | 252 | 7.2 | 8.1 | 16 | 4 | 6 | 5.8 | 3.75 | 0.68 | 3.27 | 3.95 | 0.96 | 0.84 | N/S | N/S | N/S | 0 | N/S | N/S | N/S | 0.011 | 0 | 0.028 | 0 | 0 | 0.007 | 0.07 | N/S | 0 | 0.01 | N/S | 0 | 0 | 0 | 0.04 | N/S | N/S | N/S | N/S | N/S | N/S | N/S
1996-03-02 | 236 | 7.3 | 8.4 | 19 | 3 | 6 | 5.8 | 3.54 | 0.78 | 3.58 | 4.36 | 1.31 | 1.17 | N/S | N/S | N/S | 2 | N/S | N/S | N/S | 0.009 | 0 | 0.026 | 0 | 0.006 | 0 | 0.07 | N/S | 0 | 0.01 | N/S | 0 | 0 | 0 | 0.042 | N/S | N/S | N/S | N/S | N/S | N/S | N/S
1996-03-03 | 230 | 7.4 | 8.5 | 18 | 11 | 5 | 5.6 | 3.75 | 0.34 | 4.34 | 4.68 | 1.09 | 0.98 | N/S | N/S | N/S | 0 | N/S | N/S | N/S | 0.007 | 0 | 0.023 | 0 | 0 | 0.008 | 0.06 | N/S | 0 | 0.006 | N/S | 0 | 0 | 0 | 0.034 | N/S | N/S | N/S | N/S | N/S | N/S | N/S
1996-03-04 | 238 | 7.2 | 8.4 | 17 | 4 | 7 | 6 | 4.14 | 0.3 | 4.57 | 4.87 | 1.26 | 1.1 | N/S | N/S | N/S | 2 | N/S | N/S | N/S | 0.006 | 0 | 0.024 | 0 | 0.01 | 0.018 | 0 | N/S | 0 | 0.003 | N/S | 0 | 0 | 0.004 | 0.044 | N/S | N/S | N/S | N/S | N/S | N/S | N/S
1996-03-05 | 315 | 7.3 | 8 | 18 | 3 | 7 | 5.4 | 3.42 | 0.19 | 3.28 | 3.47 | 1.22 | 1.05 | 139 | 0.86 | 0 | 2 | N/S | 71 | 0.11 | 0.007 | 0 | 0.02 | 0 | 0 | 0.017 | 0.07 | N/S | 0 | 0.01 | 0.1 | 0 | 0 | 0 | 0.04 | 0 | 0 | 0 | 0.3 | N/S | N/S | N/S
1996-03-06 | 232 | 7.3 | 7.6 | 16 | 3 | 6 | 6.1 | 3.51 | 0.25 | 3.85 | 4.1 | 1.02 | 0.92 | N/S | N/S | N/S | 2 | N/S | N/S | N/S | 0.005 | 0 | 0.025 | 0 | 0.013 | 0.018 | 0.08 | N/S | 0 | 0.008 | N/S | 0 | 0 | 0 | 0.051 | N/S | N/S | N/S | N/S | N/S | N/S | N/S
1996-03-07 | 237 | 7.1 | 6.9 | 11 | 3 | 6 | 7.3 | 4.41 | 0.33 | 3.73 | 4.06 | 1.29 | 1.1 | N/S | N/S | N/S | 2 | N/S | N/S | N/S | 0.008 | 0 | 0.028 | 0 | 0 | 0.015 | 0.07 | N/S | 0 | 0.01 | N/S | 0 | 0 | 0.003 | 0.054 | N/S | N/S | N/S | N/S | 58.8 | 19.9 | 229
1996-03-08 | 228 | 7.2 | 9 | 25 | 6 | 14 | 8.2 | 5.05 | 0.21 | 4.03 | 4.24 | 1.59 | 1.3 | N/S | N/S | N/S | 3 | N/S | N/S | N/S | 0.008 | 0 | 0.03 | 0 | 0.01 | 0.023 | 0.12 | N/S | 0 | 0.017 | N/S | 0.02 | 0 | 0 | 0.055 | N/S | N/S | N/S | N/S | N/S | N/S | N/S
1996-03-09 | 245 | 7.2 | 7.7 | 7 | 3 | 6 | 7.9 | 5.34 | 0.26 | 3.9 | 4.16 | 1.58 | 1.43 | N/S | N/S | N/S | 2 | N/S | N/S | N/S | 0.008 | 0 | 0.024 | 0 | 0 | 0.02 | 0.1 | N/S | 0 | 0.01 | N/S | 0 | 0 | 0 | 0.054 | N/S | N/S | N/S | N/S | N/S | N/S | N/S
1996-03-10 | 242 | 7.2 | 8.4 | 9 | 4 | 7 | 7.8 | 5.06 | 0.58 | 3.45 | 4.03 | 1.32 | 1.17 | N/S | N/S | N/S | 3 | N/S | N/S | N/S | 0.009 | 0 | 0.024 | 0 | 0 | 0.019 | 0.08 | N/S | 0 | 0.009 | N/S | 0 | 0 | 0.006 | 0.045 | N/S | N/S | N/S | N/S | N/S | N/S | N/S
1996-03-11 | 247 | 7.2 | 8 | S/X | S/X | S/X | S/X | S/X | S/X | S/X | S/X | S/X | S/X | S/X | S/X | N/S | S/X | N/S | N/S | N/S | S/X | S/X | S/X | S/X | S/X | S/X | S/X | S/X | S/X | S/X | S/X | S/X | S/X | S/X | S/X | S/X | S/X | S/X | N/S | S/X | S/X | S/X
1996-03-12 | 245 | 7.2 | 8.2 | 13 | 4 | 8 | 6.1 | 4.28 | 0.06 | 3.69 | 3.75 | 1.2 | 1.03 | 260 | 1 | 0 | 2 | N/S | 102 | 0 | 0.006 | 0 | 0.031 | 0 | 0 | 0.021 | 0.08 | N/S | 0 | 0.008 | 0.3 | 0 | 0 | 0 | 0.054 | 0 | 0 | 0 | 0 | N/S | N/S | N/S
1996-03-13 | 253 | 7.2 | 8 | 11 | 3 | 7 | 7.7 | 4.47 | 0.32 | 3.69 | 4.01 | 1.22 | 1 | N/S | N/S | N/S | 2 | N/S | N/S | N/S | 0.007 | 0 | 0.032 | 0 | 0.01 | 0.018 | 0.07 | N/S | 0 | 0.007 | N/S | 0 | 0 | 0 | 0.048 | N/S | N/S | N/S | N/S | N/S | N/S | N/S
1996-03-14 | 244 | 7.3 | 9 | 17 | 4 | 7 | 7.8 | 5.49 | 0.67 | 2.76 | 3.43 | 1.3 | 1.07 | N/S | N/S | N/S | 3 | N/S | N/S | N/S | 0.01 | 0 | 0.029 | 0 | 0 | 0.019 | 0.07 | N/S | 0 | 0.009 | N/S | 0 | 0 | 0 | 0.056 | N/S | N/S | N/S | N/S | 59.83 | 21.95 | 240
1996-03-15 | 263 | 7.2 | 9.5 | 13 | 4 | 7 | 8.1 | 5.03 | 0.36 | 3.17 | 3.53 | 1.83 | 1.58 | N/S | N/S | N/S | 4 | N/S | N/S | N/S | 0.006 | 0 | 0.025 | 0 | 0.009 | 0 | 0.07 | N/S | 0 | 0.008 | N/S | 0 | 0 | 0 | 0.053 | N/S | N/S | N/S | N/S | N/S | N/S | N/S
1996-03-16 | 243 | 7.2 | 9.1 | 12 | 0 | 6 | 6.5 | 3.85 | 0.34 | 3.52 | 3.86 | 1.01 | 0.86 | N/S | N/S | N/S | 2 | N/S | N/S | N/S | 0.004 | 0 | 0.026 | 0 | 0 | 0.018 | 0.09 | N/S | 0 | 0.006 | N/S | 0 | 0 | 0 | 0.112 | N/S | N/S | N/S | N/S | N/S | N/S | N/S
1996-03-17 | 249 | 7.3 | 8.8 | 13 | 8 | 5 | 6.8 | 3.77 | 0.67 | 3.28 | 3.95 | 1.2 | 1 | N/S | N/S | N/S | 4 | N/S | N/S | N/S | 0.006 | 0 | 0.025 | 0 | 0.009 | 0.017 | 0.07 | N/S | 0 | 0.004 | N/S | 0 | 0 | 0 | 0.249 | N/S | N/S | N/S | N/S | N/S | N/S | N/S
1996-03-18 | 223 | 7.1 | 8.9 | 12 | 4 | 6 | 4.9 | 2.87 | 0.37 | 4.86 | 5.23 | 1.09 | 0.9 | N/S | N/S | N/S | 3 | N/S | N/S | N/S | 0.007 | 0 | 0.023 | 0 | 0 | 0.012 | 0.07 | N/S | 0 | 0.004 | N/S | 0 | 0 | 0 | 0.054 | N/S | N/S | N/S | N/S | N/S | N/S | N/S
1996-03-19 | 235 | 7.1 | 9.2 | 13 | 4 | 8 | 5.5 | 3.12 | 0.33 | 3.83 | 4.16 | 1.29 | 1.13 | 164 | 1 | 0 | 2 | N/S | 59 | 0.07 | 0.007 | 0 | 0.028 | 0 | 0 | 0 | 0.07 | N/S | 0 | 0.004 | 0.1 | 0.02 | 0 | 0 | 0.075 | 0 | 0 | 0 | 0.2 | N/S | N/S | N/S
1996-03-20 | 235 | 7 | 8.8 | 19 | 6 | 12 | 6.9 | 3.58 | 0.37 | 4.76 | 5.13 | 1.66 | 1.4 | N/S | N/S | N/S | 0 | N/S | N/S | N/S | 0.009 | 0 | 0.028 | 0 | 0 | 0.013 | 0.09 | N/S | 0 | 0.006 | N/S | 0.02 | 0 | 0 | 0.048 | N/S | N/S | N/S | N/S | N/S | N/S | N/S
1996-03-21 | 229 | 7.1 | 9.7 | 14 | 4 | 8 | 6.2 | 3.27 | 0.38 | 5.06 | 5.44 | 1.65 | 1.43 | N/S | N/S | N/S | 3 | N/S | N/S | N/S | 0.008 | 0 | 0.026 | 0 | 0 | 0.015 | 0.09 | N/S | 0 | 0.007 | N/S | 0.02 | 0 | 0 | 0.045 | N/S | N/S | N/S | N/S | 60.27 | 21.45 | 239
1996-03-22 | 226 | 7 | 8.7 | 17 | 5 | 8 | 5.3 | 2.31 | 0.38 | 5.23 | 5.61 | 1.52 | 1.29 | N/S | N/S | N/S | 4 | N/S | N/S | N/S | 0.009 | 0 | 0.028 | 0 | 0.008 | 0.011 | 0.08 | N/S | 0 | 0.007 | N/S | 0 | 0 | 0 | 0.044 | N/S | N/S | N/S | N/S | N/S | N/S | N/S
1996-03-23 | 237 | 7 | 8.4 | 8 | 0 | 7 | 6.5 | 4.11 | 0.98 | 2.81 | 3.79 | 1.61 | 1.43 | N/S | N/S | N/S | 3 | N/S | N/S | N/S | 0.015 | 0 | 0.029 | 0 | 0.007 | 0.013 | 0.1 | N/S | 0 | 0.01 | N/S | 0.02 | 0 | 0 | 0.11 | N/S | N/S | N/S | N/S | N/S | N/S | N/S
1996-03-24 | 240 | 7 | 9.8 | 22 | 4 | 8 | 6.5 | 4.57 | 1.31 | 3.52 | 4.83 | 1.46 | 1.3 | N/S | N/S | N/S | 3 | N/S | N/S | N/S | 0.014 | 0 | 0.029 | 0 | 0 | 0.009 | 0.09 | N/S | 0 | 0.009 | N/S | 0 | 0 | 0.006 | 0.066 | N/S | N/S | N/S | N/S | N/S | N/S | N/S
1996-03-25 | 311 | 6.9 | 8.6 | 20 | 5 | 11 | 3.2 | 1.22 | 0.29 | 3.93 | 4.22 | 0.66 | 0.44 | N/S | N/S | N/S | 4 | N/S | N/S | N/S | 0.005 | 0 | 0.028 | 0 | 0.007 | 0.015 | 0.11 | N/S | 0 | 0.011 | N/S | 0.02 | 0 | 0 | 0.059 | N/S | N/S | N/S | N/S | N/S | N/S | N/S
1996-03-26 | 239 | 7.3 | 10.1 | 10 | 4 | 7 | 3 | 1.62 | 0.29 | 4.35 | 4.64 | 1.04 | 0.86 | 138 | 0.92 | 4 | 3 | N/S | 100 | 0.24 | 0.007 | 0 | 0.028 | 0 | 0 | 0.018 | 0.1 | N/S | 0 | 0.007 | 0.3 | 0.02 | 0 | 0.004 | 0.095 | 0 | 0 | 0 | 0.3 | N/S | N/S | N/S
1996-03-27 | 232 | 7.1 | 8.7 | 16 | 3 | 7 | 3.8 | 2.22 | 0.34 | 4.34 | 4.68 | 1.2 | 1.03 | N/S | N/S | N/S | 3 | N/S | N/S | N/S | 0.007 | 0 | 0.03 | 0 | 0 | 0.017 | 0.1 | N/S | 0 | 0.007 | N/S | 0 | 0 | 0 | 0.167 | N/S | N/S | N/S | N/S | N/S | N/S | N/S
1996-03-28 | 233 | 7.1 | 8.8 | 15 | 4 | 7 | 4.7 | 2.17 | 0.36 | 4.75 | 5.11 | 1.22 | 0.93 | N/S | N/S | N/S | 3 | N/S | N/S | N/S | 0.008 | 0 | 0.032 | 0 | 0 | 0.011 | 0.09 | N/S | 0 | 0.006 | N/S | 0 | 0 | 0.003 | 0.044 | N/S | N/S | N/S | N/S | 60.41 | 21.63 | 240
1996-03-29 | 239 | 7.3 | 8 | 14 | 3 | 5 | 4.9 | 2.51 | 0.33 | 4.6 | 4.93 | 1.17 | 1 | N/S | N/S | N/S | 2 | N/S | N/S | N/S | 0.007 | 0 | 0.031 | 0 | 0.013 | 0 | 0.09 | N/S | 0 | 0.008 | N/S | 0 | 0 | 0.008 | 0.092 | N/S | N/S | N/S | N/S | N/S | N/S | N/S
1996-03-30 | 239 | 7 | 8.3 | 17 | 4 | 5 | 4.4 | 2.16 | 0.32 | 5.19 | 5.51 | 1.13 | 0.98 | N/S | N/S | N/S | 2 | N/S | N/S | N/S | 0.007 | 0 | 0.031 | 0 | 0 | 0.012 | 0.09 | N/S | 0 | 0.006 | N/S | 0.02 | 0 | 0.008 | 0.092 | N/S | N/S | N/S | N/S | N/S | N/S | N/S
1996-03-31 | 244 | 7.1 | 8.4 | 20 | 6 | 6 | 6.4 | 4.07 | 1.47 | 3.48 | 4.95 | 1.28 | 1.13 | N/S | N/S | N/S | 0 | N/S | N/S | N/S | 0.017 | 0 | 0.031 | 0 | 0 | 0.013 | 0.09 | N/S | 0 | 0.01 | N/S | 0.02 | 0 | 0 | 0.04 | N/S | N/S | N/S | N/S | N/S | N/S | N/S
Observations | 31 | 31 | 31 | 30 | 30 | 30 | 30 | 30 | 30 | 30 | 30 | 30 | 30 | 4 | 4 | 4 | 30 | 0 | 4 | 4 | 30 | 30 | 30 | 30 | 30 | 30 | 30 | 0 | 30 | 30 | 4 | 30 | 30 | 30 | 30 | 4 | 4 | 4 | 4 | 4 | 4 | 4
Minimum | 223 | 6.9 | 6.9 | 7 | 0 | 5 | 3 | 1.22 | 0.06 | 2.76 | 3.43 | 0.66 | 0.44 | 138 | 0.86 | 0 | 0 | 0 | 59 | 0 | 0.004 | 0 | 0.02 | 0 | 0 | 0 | 0 | 0 | 0 | 0.003 | 0.1 | 0 | 0 | 0 | 0.034 | 0 | 0 | 0 | 0 | 58.8 | 19.9 | 229
Mean | 243.9032 | 7.1645 | 8.5806 | 15.0667 | 4.1 | 7.1667 | 6.0367 | 3.622 | 0.462 | 3.9607 | 4.4227 | 1.2793 | 1.095 | 175.25 | 0.945 | 1 | 2.3333 | #DIV/0! | 83 | 0.105 | 0.0081333 | 0 | 0.0274 | 0 | 0.0034 | 0.013233 | 0.081 | #DIV/0! | 0 | 0.0079 | 0.2 | 0.006 | 0 | 0.0014 | 0.068733 | 0 | 0 | 0 | 0.2 | 59.8275 | 21.2325 | 237
Maximum | 315 | 7.4 | 10.1 | 25 | 11 | 14 | 8.2 | 5.49 | 1.47 | 5.23 | 5.61 | 1.83 | 1.58 | 260 | 1 | 4 | 4 | 0 | 102 | 0.24 | 0.017 | 0 | 0.032 | 0 | 0.013 | 0.023 | 0.12 | 0 | 0 | 0.017 | 0.3 | 0.02 | 0 | 0.008 | 0.249 | 0 | 0 | 0 | 0.3 | 60.41 | 21.95 | 240
1996-04-01 | 229 | 7.1 | 8.1 | 19 | 4 | 6 | 4.2 | 2.27 | 0.4 | 5.07 | 5.47 | 1.13 | 0.98 | N/S | N/S | N/S | 0 | N/S | N/S | N/S | 0.008 | 0 | 0.025 | 0 | 0.006 | 0.012 | 0.09 | N/S | 0 | 0.004 | N/S | 0 | 0 | 0 | 0.04 | N/S | N/S | N/S | N/S | N/S | N/S | N/S
1996-04-02 | 235 | 6.8 | 8.1 | 18 | 4 | 5 | 4.3 | 2.74 | 0.34 | 4.43 | 4.77 | 1.12 | 1.01 | 111 | 1 | 0 | 0 | N/S | 82 | 0 | 0.007 | 0 | 0.029 | 0 | 0 | 0.014 | 0.08 | N/S | 0 | 0.008 | 0.2 | 0 | 0 | 0 | 0.119 | 0 | 0 | 0 | 0 | N/S | N/S | N/S
1996-04-03 | 230 | 7 | 7.9 | 11 | 0 | 5 | 3.3 | 1.82 | 0.38 | 5.12 | 5.5 | 0.85 | 0.74 | N/S | N/S | N/S | 0 | N/S | N/S | N/S | 0.007 | 0 | 0.025 | 0 | 0 | 0.01 | 0.06 | N/S | 0 | 0.006 | N/S | 0 | 0 | 0 | 0.131 | N/S | N/S | N/S | N/S | N/S | N/S | N/S
1996-04-04 | 242 | 7 | 8 | 15 | 0 | 6 | 4.4 | 2.71 | 0.45 | 5.49 | 5.94 | 1.08 | 0.97 | N/S | N/S | N/S | 3 | N/S | N/S | N/S | 0.008 | 0 | 0.024 | 0 | 0 | 0.01 | 0.07 | N/S | 0 | 0.007 | N/S | 0 | 0 | 0 | 0.044 | N/S | N/S | N/S | N/S | 61.22 | 22.42 | 245
1996-04-05 | 221 | 6.9 | 7.7 | 12 | 0 | 5 | 3.7 | 1.62 | 0.36 | 6.66 | 7.02 | 1.06 | 0.98 | N/S | N/S | N/S | 0 | N/S | N/S | N/S | 0.009 | 0 | 0.025 | 0 | 0.006 | 0.013 | 0.07 | N/S | 0 | 0.007 | N/S | 0 | 0 | 0 | 0.044 | N/S | N/S | N/S | N/S | N/S | N/S | N/S
1996-04-06 | 225 | 7.1 | 8.2 | 11 | 0 | 5 | 2.9 | 1.32 | 0.35 | 7.17 | 7.52 | 1.19 | 1.05 | N/S | N/S | N/S | 0 | N/S | N/S | N/S | 0.008 | 0 | 0.023 | 0 | 0.008 | 0.007 | 0.06 | N/S | 0 | 0.004 | N/S | 0 | 0 | 0 | 0.046 | N/S | N/S | N/S | N/S | N/S | N/S | N/S
1996-04-07 | 218 | 7 | 8.4 | 10 | 0 | 4 | 3 | 1.06 | 0.31 | 7.47 | 7.78 | 1.29 | 1.16 | N/S | N/S | N/S | 2 | N/S | N/S | N/S | 0.008 | 0 | 0.022 | 0 | 0.008 | 0.01 | 0.06 | N/S | 0 | 0.006 | N/S | 0 | 0 | 0 | 0.036 | N/S | N/S | N/S | N/S | N/S | N/S | N/S
1996-04-08 | 232 | 6.9 | 8.4 | 13 | 0 | 5 | 2.5 | 0.88 | 0.32 | 7.68 | 8 | 1.4 | 1.28 | N/S | N/S | N/S | 2 | N/S | N/S | N/S | 0.007 | 0 | 0.025 | 0 | 0 | 0.009 | 0.08 | N/S | 0 | 0.004 | N/S | 0 | 0 | 0 | 0.046 | N/S | N/S | N/S | N/S | N/S | N/S | N/S
1996-04-09 | 226 | 7 | 8.7 | 8 | 0 | 5 | 1.9 | 0.48 | 0.21 | 7.36 | 7.57 | 1.34 | 1.23 | 113 | 1 | 0 | 3 | N/S | 87 | 0 | 0.011 | 0 | 0.022 | 0 | 0 | 0 | 0.06 | N/S | 0 | 0.004 | 0.1 | 0 | 0 | 0 | 0.046 | 0 | 0 | 0 | 0.3 | N/S | N/S | N/S
1996-04-10 | 227 | 7 | 8.2 | 9 | 0 | 5 | 2.5 | 0.52 | 0.25 | 7.34 | 7.59 | 1.32 | 1.19 | N/S | N/S | N/S | 0 | N/S | N/S | N/S | 0.009 | 0 | 0.029 | 0 | 0.01 | 0.013 | 0.07 | N/S | 0 | 0.007 | N/S | 0 | 0 | 0.004 | 0.045 | N/S | N/S | N/S | N/S | N/S | N/S | N/S
1996-04-11 | 223 | 6.9 | 8.3 | 9 | 2 | 6 | 2.2 | 0.57 | 0.21 | 6.63 | 6.84 | 1.87 | 1.69 | N/S | N/S | N/S | 0 | N/S | N/S | N/S | 0.009 | 0 | 0.022 | 0 | 0 | 0.011 | 0.06 | N/S | 0 | 0.004 | N/S | 0.02 | 0 | 0 | 0.048 | N/S | N/S | N/S | N/S | 59.25 | 21.41 | 236
1996-04-12 | 259 | 7.1 | 8.3 | 7 | 0 | 5 | 2.3 | 0.58 | 0.26 | 6.22 | 6.48 | 1.56 | 1.51 | N/S | N/S | N/S | 4 | N/S | N/S | N/S | 0.009 | 0 | 0.012 | 0 | 0 | 0.006 | 0.05 | N/S | 0 | 0.003 | N/S | 0 | 0 | 0 | 0.038 | N/S | N/S | N/S | N/S | N/S | N/S | N/S
1996-04-13 | 214 | 6.8 | 8.4 | 10 | 3 | 4 | 2.5 | 0.46 | 0.23 | 5.79 | 6.02 | 1.08 | 0.99 | N/S | N/S | N/S | 3 | N/S | N/S | N/S | 0.008 | 0 | 0.02 | 0 | 0.01 | 0.012 | 0.07 | N/S | 0 | 0.009 | N/S | 0.02 | 0 | 0 | 0.043 | N/S | N/S | N/S | N/S | N/S | N/S | N/S
1996-04-14 | 240 | 7 | 8.5 | 12 | 2 | 6 | 3.3 | 1.3 | 0.4 | 6.99 | 7.39 | 1.41 | 1.29 | N/S | N/S | N/S | 4 | N/S | N/S | N/S | 0.008 | 0 | 0.023 | 0 | 0.01 | 0.017 | 0.08 | N/S | 0 | 0.006 | N/S | 0 | 0 | 0.003 | 0.041 | N/S | N/S | N/S | N/S | N/S | N/S | N/S
1996-04-15 | 413 | 6.8 | 8.5 | 18 | 3 | 7 | 3.8 | 1.51 | 0.25 | 4.81 | 5.06 | 0.85 | 0.72 | N/S | N/S | N/S | 4 | N/S | N/S | N/S | 0.006 | 0 | 0.023 | 0 | 0 | 0.023 | 0.07 | N/S | 0 | 0.011 | N/S | 0.04 | 0 | 0 | 0.037 | N/S | N/S | N/S | N/S | N/S | N/S | N/S
1996-04-16 | 316 | 7 | 8.7 | 9 | 2 | 6 | 2.3 | 0.46 | 0.21 | 5.47 | 5.68 | 0.43 | 0.31 | 139 | 0.73 | 0 | 4 | N/S | 64 | 0 | 0.007 | 0 | 0.029 | 0 | 0 | 0.015 | 0.09 | N/S | 0 | 0.009 | 0.2 | 0.07 | 0 | 0 | 0.043 | 0 | 0 | 0 | 0.3 | N/S | N/S | N/S
1996-04-17 | 265 | 6.8 | 8.6 | 8 | 0 | 5 | 2 | 0.34 | 0.2 | 5.98 | 6.18 | 0.58 | 0.48 | N/S | N/S | N/S | 3 | N/S | N/S | N/S | 0.007 | 0 | 0.028 | 0 | 0 | 0.011 | 0.08 | N/S | 0 | 0.007 | N/S | 0.03 | 0 | 0.003 | 0.042 | N/S | N/S | N/S | N/S | N/S | N/S | N/S
1996-04-18 | 292 | 7.1 | 7.5 | 12 | 3 | 6 | 2.7 | 0.9 | 0.31 | 6.11 | 6.42 | 0.87 | 0.75 | N/S | N/S | N/S | 0 | N/S | N/S | N/S | 0.007 | 0 | 0.024 | 0 | 0 | 0.008 | 0.06 | N/S | 0 | 0.014 | N/S | 0 | 0 | 0 | 0.043 | N/S | N/S | N/S | N/S | 80.06 | 31.46 | 329
1996-04-19 | 363 | 6.9 | 8.5 | 13 | 0 | 8 | 3.7 | 1.42 | 0.98 | 3.95 | 4.93 | 0.75 | 0.6 | N/S | N/S | N/S | 2 | N/S | N/S | N/S | 0.013 | 0 | 0.032 | 0 | 0 | 0.024 | 0.08 | N/S | 0 | 0.014 | N/S | 0.04 | 0 | 0.013 | 0.037 | N/S | N/S | N/S | N/S | N/S | N/S | N/S
1996-04-20 | 337 | 7.1 | 8.5 | 10 | 0 | 7 | 2.7 | 0.7 | 0.38 | 5.06 | 5.44 | 0.47 | 0.38 | N/S | N/S | N/S | 2 | N/S | N/S | N/S | 0.007 | 0 | 0.036 | 0 | 0 | 0.024 | 0.09 | N/S | 0 | 0.01 | N/S | 0.06 | 0 | 0 | 0.04 | N/S | N/S | N/S | N/S | N/S | N/S | N/S
1996-04-21 | 278 | 6.9 | 8.5 | 8 | 0 | 6 | 2.1 | 0.41 | 0.22 | 6.55 | 6.77 | 0.64 | 0.56 | N/S | N/S | N/S | 2 | N/S | N/S | N/S | 0.006 | 0 | 0.037 | 0 | 0 | 0.025 | 0.1 | N/S | 0 | 0.007 | N/S | 0 | 0 | 0 | 0.045 | N/S | N/S | N/S | N/S | N/S | N/S | N/S
1996-04-22 | 328 | 6.9 | 7.6 | 12 | 3 | 4 | 3.5 | 0.92 | 0.34 | 5.79 | 6.13 | 0.87 | 0.74 | N/S | N/S | N/S | 2 | N/S | N/S | N/S | 0.007 | 0 | 0.029 | 0 | 0.006 | 0.013 | 0.07 | N/S | 0 | 0.004 | N/S | 0 | 0 | 0 | 0.034 | N/S | N/S | N/S | N/S | N/S | N/S | N/S
1996-04-23 | 275 | 6.8 | 8.2 | 8 | 2 | 5 | 2.1 | 0.5 | 0.22 | 6 | 6.22 | 0.65 | 0.55 | 135 | 1 | 0 | 2 | N/S | 68 | 0 | 0.008 | 0 | 0.024 | 0 | 0 | 0.012 | 0.07 | N/S | 0 | 0.003 | 0.3 | 0 | 0 | 0 | 0.053 | 0 | 0 | 0 | 0 | N/S | N/S | N/S
1996-04-24 | 263 | 6.9 | 7.5 | 12 | 3 | 6 | 2.5 | 0.58 | 0.3 | 6.4 | 6.7 | 0.89 | 0.8 | N/S | N/S | N/S | 0 | N/S | N/S | N/S | 0.008 | 0 | 0.028 | 0 | 0.01 | 0.014 | 0.08 | N/S | 0 | 0.004 | N/S | 0 | 0 | 0.004 | 0.044 | N/S | N/S | N/S | N/S | N/S | N/S | N/S
1996-04-25 | 307 | 6.9 | 7.9 | 12 | 3 | 7 | 3.2 | 1.07 | 0.27 | 5.75 | 6.02 | 0.87 | 0.75 | N/S | N/S | N/S | 2 | N/S | N/S | N/S | 0.008 | 0 | 0.032 | 0 | 0 | 0.01 | 0.09 | N/S | 0 | 0.008 | N/S | 0 | 0 | 0.003 | 0.042 | N/S | N/S | N/S | N/S | 66.07 | 24.74 | 267
1996-04-26 | 252 | 6.8 | 8.4 | 9 | 3 | 7 | 2.5 | 0.4 | 0.2 | 6.29 | 6.49 | 0.48 | 0.38 | N/S | N/S | N/S | 0 | N/S | N/S | N/S | 0.006 | 0 | 0.022 | 0 | 0 | 0.007 | 0.06 | N/S | 0 | 0 | N/S | 0 | 0 | 0 | 0.032 | N/S | N/S | N/S | N/S | N/S | N/S | N/S
1996-04-27 | 261 | 7 | 8.3 | 11 | 3 | 7 | 2.9 | 0.61 | 0.31 | 6.94 | 7.25 | 0.79 | 0.64 | N/S | N/S | N/S | 0 | N/S | N/S | N/S | 0.007 | 0 | 0.023 | 0 | 0 | 0.012 | 0.09 | N/S | 0 | 0.003 | N/S | 0.02 | 0 | 0 | 0.044 | N/S | N/S | N/S | N/S | N/S | N/S | N/S
1996-04-28 | 249 | 6.9 | 8.4 | 12 | 3 | 6 | 3.6 | 0.96 | 0.35 | 7.27 | 7.62 | 1.25 | 1.13 | N/S | N/S | N/S | 0 | N/S | N/S | N/S | 0.006 | 0 | 0.022 | 0 | 0 | 0.011 | 0.07 | N/S | 0 | 0.003 | N/S | 0 | 0 | 0 | 0.036 | N/S | N/S | N/S | N/S | N/S | N/S | N/S
1996-04-29 | 391 | 6.8 | 8.1 | 13 | 5 | 7 | 2.5 | 0.74 | 0.29 | 5.48 | 5.77 | 0.98 | 0.85 | N/S | N/S | N/S | 0 | N/S | N/S | N/S | 0.006 | 0 | 0.029 | 0 | 0.01 | 0.023 | 0.12 | N/S | 0 | 0.008 | N/S | 0 | 0 | 0.008 | 0.034 | N/S | N/S | N/S | N/S | N/S | N/S | N/S
1996-04-30 | 321 | 7 | 9 | 9 | 3 | 7 | 1.5 | 0.28 | 0.15 | 5.85 | 6 | 0.51 | 0.41 | 150 | 0.81 | 0 | 0 | N/S | 63 | 0.1 | 0.007 | 0 | 0.029 | 0 | 0 | 0.013 | 0.11 | N/S | 0 | 0 | 0.1 | 0 | 0 | 0 | 0.035 | 0 | 0 | 0 | 0.5 | N/S | N/S | N/S
Observations | 30 | 30 | 30 | 30 | 30 | 30 | 30 | 30 | 30 | 30 | 30 | 30 | 30 | 5 | 5 | 5 | 30 | 0 | 5 | 5 | 30 | 30 | 30 | 30 | 30 | 30 | 30 | 0 | 30 | 30 | 5 | 30 | 30 | 30 | 30 | 5 | 5 | 5 | 5 | 4 | 4 | 4
Minimum | 214 | 6.8 | 7.5 | 7 | 0 | 4 | 1.5 | 0.28 | 0.15 | 3.95 | 4.77 | 0.43 | 0.31 | 111 | 0.73 | 0 | 0 | 0 | 63 | 0 | 0.006 | 0 | 0.012 | 0 | 0 | 0 | 0.05 | 0 | 0 | 0 | 0.1 | 0 | 0 | 0 | 0.032 | 0 | 0 | 0 | 0 | 59.25 | 21.41 | 236
Mean | 271.0667 | 6.94 | 8.2467 | 11.3333 | 1.7 | 5.7667 | 2.8867 | 1.0043 | 0.315 | 6.104 | 6.419 | 0.986 | 0.87067 | 129.6 | 0.908 | 0 | 1.4667 | #DIV/0! | 72.8 | 0.02 | 0.0077333 | 0 | 0.025767 | 0 | 0.0028 | 0.012967 | 0.076333 | #DIV/0! | 0 | 0.0061333 | 0.18 | 0.01 | 0 | 0.0012667 | 0.046933 | 0 | 0 | 0 | 0.22 | 66.65 | 25.0075 | 269.25
Maximum | 413 | 7.1 | 9 | 19 | 5 | 8 | 4.4 | 2.74 | 0.98 | 7.68 | 8 | 1.87 | 1.69 | 150 | 1 | 0 | 4 | 0 | 87 | 0.1 | 0.013 | 0 | 0.037 | 0 | 0.01 | 0.025 | 0.12 | 0 | 0 | 0.014 | 0.3 | 0.07 | 0 | 0.013 | 0.131 | 0 | 0 | 0 | 0.5 | 80.06 | 31.46 | 329
1996-05-01 | 280 | 7 | 8.3 | 9 | 0 | 6 | 1.8 | 0.26 | 0.2 | 6.12 | 6.32 | 0.69 | 0.59 | N/S | N/S | N/S | 0 | N/S | N/S | N/S | 0.007 | 0 | 0.033 | 0 | 0.012 | 0.02 | 0.09 | N/S | 0 | 0.006 | N/S | 0.02 | 0 | 0.008 | 0.045 | N/S | N/S | N/S | N/S | N/S | N/S | N/S
1996-05-02 | 282 | 7 | 8.4 | 9 | 3 | 6 | 2.1 | 0.31 | 0.21 | 6.29 | 6.5 | 1 | 0.86 | N/S | N/S | N/S | 0 | N/S | N/S | N/S | 0.007 | 0 | 0.033 | 0 | 0.013 | 0 | 0.09 | N/S | 0 | 0.006 | N/S | 0 | 0 | 0 | 0.048 | N/S | N/S | N/S | N/S | 70.16 | 26.15 | 283
1996-05-03 | 267 | 6.9 | 8.3 | 10 | 4 | 4 | 2.3 | 0.49 | 0.26 | 6.32 | 6.58 | 1.07 | 0.9 | N/S | N/S | N/S | 3 | N/S | N/S | N/S | 0.008 | 0 | 0.032 | 0.004 | 0 | 0.019 | 0.09 | N/S | 0 | 0.004 | N/S | 0 | 0 | 0 | 0.048 | N/S | N/S | N/S | N/S | N/S | N/S | N/S
1996-05-04 | 283 | 6.9 | 7.4 | 11 | 0 | 4 | 2.6 | 0.8 | 0.3 | 5.75 | 6.05 | 0.98 | 0.89 | N/S | N/S | N/S | 3 | N/S | N/S | N/S | 0.008 | 0 | 0.03 | 0.003 | 0.012 | 0.014 | 0.09 | N/S | 0 | 0.006 | N/S | 0.02 | 0 | 0 | 0.048 | N/S | N/S | N/S | N/S | N/S | N/S | N/S
1996-05-05 | 242 | 6.9 | 8.4 | 10 | 0 | 5 | 2.2 | 0.48 | 0.27 | 7.12 | 7.39 | 1.01 | 0.89 | N/S | N/S | N/S | 3 | N/S | N/S | N/S | 0.009 | 0 | 0.03 | 0 | 0.012 | 0.019 | 0.09 | N/S | 0 | 0.004 | N/S | 0 | 0 | 0 | 0.043 | N/S | N/S | N/S | N/S | N/S | N/S | N/S
1996-05-06 | 247 | 7.2 | 8.2 | 8 | 0 | 4 | 1.7 | 0.18 | 0.16 | 7.2 | 7.36 | 1.1 | 1.01 | N/S | N/S | N/S | 2 | N/S | N/S | N/S | 0.008 | 0 | 0.025 | 0 | 0 | 0.009 | 0.07 | N/S | 0 | 0.003 | N/S | 0 | 0 | 0 | 0.031 | N/S | N/S | N/S | N/S | N/S | N/S | N/S
1996-05-07 | 279 | 7 | 8.3 | 10 | 0 | 5 | 1.6 | 0.26 | 0.19 | 6.65 | 6.84 | 1.05 | 1.01 | 129 | 1 | 0 | 2 | N/S | 81 | 0.11 | 0.009 | 0 | 0.026 | 0 | 0.006 | 0.012 | 0.07 | N/S | 0 | 0.003 | 0 | 0.02 | 0 | 0 | 0.039 | 0 | 0 | 0 | 0.3 | N/S | N/S | N/S
1996-05-08 | 248 | 7 | 8.2 | 8 | 0 | 5 | 1.7 | 0.32 | 0.21 | 6.74 | 6.95 | 1.11 | 1.01 | N/S | N/S | N/S | 2 | N/S | N/S | N/S | 0.008 | 0 | 0.022 | 0 | 0 | 0.009 | 0.08 | N/S | 0 | 0.003 | N/S | 0 | 0 | 0 | 0.037 | N/S | N/S | N/S | N/S | N/S | N/S | N/S
1996-05-09 | 397 | 7 | 8.6 | 19 | 8 | 7 | 2 | 0.53 | 0.22 | 4.55 | 4.77 | 0.88 | 0.75 | N/S | N/S | N/S | 2 | N/S | N/S | N/S | 0.007 | 0 | 0.024 | 0 | 0 | 0.011 | 0.09 | N/S | 0 | 0.009 | N/S | 0 | 0 | 0 | 0.042 | N/S | N/S | N/S | N/S | 54.08 | 19.23 | 214
1996-05-10 | 447 | 7 | 9.4 | 9 | 3 | 5 | 1.5 | 0 | 0.01 | 4.7 | 4.71 | 0.24 | 0.09 | N/S | N/S | N/S | 0 | N/S | N/S | N/S | 0.006 | 0 | 0.029 | 0 | 0 | 0.01 | 0.11 | N/S | 0 | 0.006 | N/S | 0 | 0 | 0 | 0.026 | N/S | N/S | N/S | N/S | N/S | N/S | N/S
1996-05-11 | 440 | 7.2 | 10.4 | 6 | 0 | 5 | 1.6 | 0.07 | 0.08 | 7.36 | 7.44 | 0.37 | 0.33 | N/S | N/S | N/S | 0 | N/S | N/S | N/S | 0.007 | 0 | 0.036 | 0 | 0 | 0.009 | 0.07 | N/S | 0 | 0 | N/S | 0 | 0 | 0 | 0.029 | N/S | N/S | N/S | N/S | N/S | N/S | N/S
1996-05-12 | 339 | 7.1 | 9.3 | 9 | 0 | 3 | 1.7 | 0.14 | 0.12 | 7.29 | 7.41 | 0.56 | 0.46 | N/S | N/S | N/S | 0 | N/S | N/S | N/S | 0.006 | 0 | 0.033 | 0 | 0 | 0.007 | 0.07 | N/S | 0 | 0 | N/S | 0 | 0 | 0 | 0.029 | N/S | N/S | N/S | N/S | N/S | N/S | N/S
1996-05-13 | 317 | 7 | 8.6 | 9 | 0 | 6 | 1.6 | 0.19 | 0.17 | 6.8 | 6.97 | 0.78 | 0.72 | N/S | N/S | N/S | 0 | N/S | N/S | N/S | 0.006 | 0 | 0.028 | 0 | 0 | 0.009 | 0.06 | N/S | 0 | 0.003 | N/S | 0 | 0 | 0 | 0.026 | N/S | N/S | N/S | N/S | N/S | N/S | N/S
1996-05-14 | 329 | 7 | 10 | 10 | 0 | 4 | 2.4 | 0.8 | 0.19 | 5.46 | 5.65 | 1.05 | 0.99 | 155 | 1 | 0 | 2 | N/S | 89 | 0 | 0.007 | 0 | 0.031 | 0 | 0 | 0.007 | 0.07 | N/S | 0 | 0.007 | 0.1 | 0 | 0 | 0 | 0.034 | 0 | 0 | 0 | 0.4 | N/S | N/S | N/S
1996-05-15 | 316 | 7.1 | 8.3 | 9 | 2 | 5 | 2 | 0.59 | 0.25 | 5.91 | 6.16 | 0.77 | 0.66 | N/S | N/S | N/S | 2 | N/S | N/S | N/S | 0.008 | 0 | 0.03 | 0 | 0 | 0.013 | 0.09 | N/S | 0 | 0.007 | N/S | 0.02 | 0 | 0 | 0.041 | N/S | N/S | N/S | N/S | N/S | N/S | N/S
1996-05-16 | 289 | 7 | 8.4 | 6 | 0 | 6 | 1.6 | 0.22 | 0.18 | 6.22 | 6.4 | 1.15 | 1.06 | N/S | N/S | N/S | 3 | N/S | N/S | N/S | 0.007 | 0 | 0.033 | 0 | 0 | 0.012 | 0.09 | N/S | 0 | 0.004 | N/S | 0.02 | 0 | 0 | 0.039 | N/S | N/S | N/S | N/S | 71.05 | 27.07 | 289
1996-05-17 | 395 | 7 | 7.7 | 9 | 3 | 6 | 2 | 0.49 | 0.2 | 5.75 | 5.95 | 0.94 | 0.86 | N/S | N/S | N/S | 4 | N/S | N/S | N/S | 0.007 | 0 | 0.028 | 0 | 0 | 0.009 | 0.09 | N/S | 0 | 0.004 | N/S | 0 | 0 | 0 | 0.045 | N/S | N/S | N/S | N/S | N/S | N/S | N/S
1996-05-18 | 318 | 6.9 | 8.2 | 5 | 2 | 4 | 1.4 | 0.27 | 0.11 | 5.44 | 5.55 | 0.58 | 0.5 | N/S | N/S | N/S | 3 | N/S | N/S | N/S | 0.007 | 0 | 0.024 | 0 | 0 | 0.004 | 0.06 | N/S | 0 | 0 | N/S | 0 | 0 | 0 | 0.031 | N/S | N/S | N/S | N/S | N/S | N/S | N/S
1996-05-19 | 315 | 6.9 | 7.6 | 8 | 3 | 6 | 2 | 0.44 | 0.72 | 5.43 | 6.15 | 0.75 | 0.72 | N/S | N/S | N/S | 4 | N/S | N/S | N/S | 0.009 | 0 | 0.028 | 0 | 0 | 0.011 | 0.08 | N/S | 0 | 0.004 | N/S | 0 | 0 | 0 | 0.041 | N/S | N/S | N/S | N/S | N/S | N/S | N/S
1996-05-20 | 400 | 7 | 7.9 | 9 | 3 | 4 | 0.7 | 0.37 | 0.2 | 4.52 | 4.72 | 0.9 | 0.78 | N/S | N/S | N/S | 4 | N/S | N/S | N/S | 0.007 | 0 | 0.028 | 0 | 0 | 0.011 | 0.09 | N/S | 0 | 0.01 | N/S | 0 | 0 | 0 | 0.033 | N/S | N/S | N/S | N/S | N/S | N/S | N/S
1996-05-21 | 427 | 7.2 | 8.5 | 5 | 0 | 5 | 0 | 0.16 | 0.11 | 4.42 | 4.53 | 0.63 | 0.58 | 109 | 0.69 | 0 | 4 | N/S | 71 | 0.12 | 0.005 | 0 | 0.025 | 0 | 0 | 0.009 | 0.07 | N/S | 0 | 0.004 | 0.2 | 0 | 0 | 0 | 0.026 | 0 | 0 | 0 | 0 | N/S | N/S | N/S
1996-05-22 | 355 | 7.1 | 8.2 | 6 | 0 | 6 | 1 | 0.1 | 0.11 | 5.86 | 5.97 | 0.73 | 0.66 | N/S | N/S | N/S | 3 | N/S | N/S | N/S | 0.007 | 0 | 0.031 | 0 | 0 | 0.008 | 0.07 | N/S | 0 | 0.006 | N/S | 0 | 0 | 0 | 0.031 | N/S | N/S | N/S | N/S | N/S | N/S | N/S
1996-05-23 | 381 | 7 | 7.9 | 3 | 0 | 5 | 0.9 | 0.09 | 0.01 | 4.85 | 4.86 | 0.86 | 0.78 | N/S | N/S | N/S | 3 | N/S | N/S | N/S | 0.006 | 0 | 0.029 | 0 | 0 | 0.009 | 0.09 | N/S | 0 | 0.004 | N/S | 0 | 0 | 0 | 0.033 | N/S | N/S | N/S | N/S | 66.36 | 24.75 | 268
1996-05-24 | 381 | 6.9 | 8.7 | 4 | 0 | 2 | 1.2 | 0.23 | 0.01 | 5.19 | 5.2 | 0.78 | 0.67 | N/S | N/S | N/S | 0 | N/S | N/S | N/S | 0.013 | 0 | 0.031 | 0 | 0 | 0.012 | 0.08 | N/S | 0 | 0.006 | N/S | 0 | 0 | 0.004 | 0.025 | N/S | N/S | N/S | N/S | N/S | N/S | N/S
1996-05-25 | 388 | 7 | 7.3 | 5 | 0 | 4 | 1.1 | 0.11 | 0.01 | 5.75 | 5.76 | 0.73 | 0.62 | N/S | N/S | N/S | 2 | N/S | N/S | N/S | 0.006 | 0 | 0.034 | 0 | 0 | 0.014 | 0.07 | N/S | 0 | 0.004 | N/S | 0 | 0 | 0 | 0.023 | N/S | N/S | N/S | N/S | N/S | N/S | N/S
1996-05-26 | 334 | 6.9 | 8.8 | 5 | 0 | 4 | 0.7 | 0.11 | 0.01 | 6.42 | 6.43 | 0.88 | 0.71 | N/S | N/S | N/S | 2 | N/S | N/S | N/S | 0.006 | 0 | 0.035 | 0 | 0 | 0.012 | 0.07 | N/S | 0 | 0.004 | N/S | 0 | 0 | 0 | 0.023 | N/S | N/S | N/S | N/S | N/S | N/S | N/S
1996-05-27 | 398 | 6.9 | 8.9 | 5 | 0 | 3 | 0.7 | 0.07 | 0.01 | 5.94 | 5.95 | 0.83 | 0.75 | N/S | N/S | N/S | 0 | N/S | N/S | N/S | 0.005 | 0 | 0.029 | 0 | 0 | 0.013 | 0.07 | N/S | 0 | 0.003 | N/S | 0 | 0 | 0 | 0.032 | N/S | N/S | N/S | N/S | N/S | N/S | N/S
1996-05-28 | 385 | 6.9 | 8.8 | 3 | 0 | 3 | 1 | 0.14 | 0.01 | 5.54 | 5.55 | 0.67 | 0.58 | 121 | 0.97 | 4 | 0 | N/S | 76 | 0 | 0.005 | 0 | 0.029 | 0 | 0 | 0.013 | 0.07 | N/S | 0 | 0.003 | 0.2 | 0 | 0 | 0 | 0.031 | 0 | 0 | 0 | 0.6 | N/S | N/S | N/S
1996-05-29 | 449 | 6.9 | 8.2 | 5 | 0 | 2 | 0.5 | 0.03 | 0.01 | 4.77 | 4.78 | 0.12 | 0.12 | N/S | N/S | N/S | 0 | N/S | N/S | N/S | 0.004 | 0 | 0.029 | 0 | 0.007 | 0.009 | 0 | N/S | 0 | 0 | N/S | 0 | 0 | 0 | 0.019 | N/S | N/S | N/S | N/S | N/S | N/S | N/S
1996-05-30 | 428 | 7 | 9 | 0 | 0 | 5 | 1.1 | 0.06 | 0.01 | 6.55 | 6.56 | 0.62 | 0.59 | N/S | N/S | N/S | 0 | N/S | N/S | N/S | 0.006 | 0 | 0.035 | 0 | 0 | 0.018 | 0.06 | N/S | 0 | 0.003 | N/S | 0 | 0 | 0 | 0.046 | N/S | N/S | N/S | N/S | 82.91 | 32.18 | 340
1996-05-31 | 345 | 6.9 | 8.7 | 5 | 3 | 3 | 1.4 | 0.09 | 0 | 6.47 | 6.47 | 0.63 | 0.54 | N/S | N/S | N/S | 2 | N/S | N/S | N/S | 0.006 | 0 | 0.034 | 0 | 0 | 0.025 | 0.07 | N/S | 0 | 0.003 | N/S | 0 | 0 | 0 | 0.04 | N/S | N/S | N/S | N/S | N/S | N/S | N/S
Observations | 31 | 31 | 31 | 31 | 31 | 31 | 31 | 31 | 31 | 31 | 31 | 31 | 31 | 4 | 4 | 4 | 31 | 0 | 4 | 4 | 31 | 31 | 31 | 31 | 31 | 31 | 31 | 0 | 31 | 31 | 4 | 31 | 31 | 31 | 31 | 4 | 4 | 4 | 4 | 5 | 5 | 5
Minimum | 242 | 6.9 | 7.3 | 0 | 0 | 2 | 0 | 0 | 0 | 4.42 | 4.53 | 0.12 | 0.09 | 109 | 0.69 | 0 | 0 |  | 71 | 0 | 0.004 | 0 | 0.022 | 0 | 0 | 0 | 0 |  | 0 | 0 | 0 | 0 | 0 | 0 | 0.019 | 0 | 0 | 0 | 0 | 54.08 | 19.23 | 214
Mean | 345.1935 | 6.9935 | 8.4806 | 7.3871 | 1.0968 | 4.5806 | 1.4871 | 0.27097 | 0.14677 | 5.9155 | 6.0623 | 0.78903 | 0.69935 | 128.5 | 0.915 | 1 | 1.7742 |  | 79.25 | 0.0575 | 0.007 | 0 | 0.029806 | 0.00022581 | 0.002 | 0.011516 | 0.076129 |  | 0 | 0.0041613 | 0.125 | 0.0032258 | 0 | 0.0003871 | 0.034968 | 0 | 0 | 0 | 0.325 | 68.912 | 25.876 | 278.8
Maximum | 449 | 7.2 | 10.4 | 19 | 8 | 7 | 2.6 | 0.8 | 0.72 | 7.36 | 7.44 | 1.15 | 1.06 | 155 | 1 | 4 | 4 |  | 89 | 0.12 | 0.013 | 0 | 0.036 | 0.004 | 0.013 | 0.025 | 0.11 |  | 0 | 0.01 | 0.2 | 0.02 | 0 | 0.008 | 0.048 | 0 | 0 | 0 | 0.6 | 82.91 | 32.18 | 340
1996-06-01 | 367 | 7.1 | 8.5 | 6 | 0 | 3 | 1.4 | 0.15 | 0.11 | 6.22 | 6.33 | 0.74 | 0.67 | N/S | N/S | N/S | 2 | N/S | N/S | N/S | 0.006 | 0 | 0.031 | 0 | 0 | 0.018 | 0.06 | N/S | 0 | 0.003 | N/S | 0 | 0 | 0.003 | 0.039 | N/S | N/S | N/S | N/S | N/S | N/S | N/S
1996-06-02 | 418 | 7 | 8.6 | 6 | 0 | 3 | 1.3 | 0.08 | 0 | 5.16 | 5.16 | 0.55 | 0.5 | N/S | N/S | N/S | 2 | N/S | N/S | N/S | 0.004 | 0 | 0.029 | 0 | 0 | 0.02 | 0.06 | N/S | 0 | 0.003 | N/S | 0 | 0 | 0.004 | 0.036 | N/S | N/S | N/S | N/S | N/S | N/S | N/S
1996-06-03 | 398 | 6.9 | 8.3 | 6 | 0 | 5 | 1.5 | 0.31 | 0.14 | 4.5 | 4.64 | 0.65 | 0.59 | N/S | N/S | N/S | 0 | N/S | N/S | N/S | 0.006 | 0 | 0.031 | 0 | 0 | 0.011 | 0 | N/S | 0 | 0 | N/S | 0 | 0 | 0 | 0.033 | N/S | N/S | N/S | N/S | N/S | N/S | N/S
1996-06-04 | 381 | 7 | 7.9 | 6 | 0 | 6 | 1.3 | 0.21 | 0.13 | 4.72 | 4.85 | 0.67 | 0.61 | 129 | 0.74 | 3 | 0 | N/S | 116 | 0.06 | 0.006 | 0 | 0.03 | 0 | 0 | 0.018 | 0 | N/S | 0 | 0.003 | 0.2 | 0.02 | 0 | 0 | 0.041 | 0 | 0 | 0 | 1 | N/S | N/S | N/S
1996-06-05 | 399 | 6.9 | 8.3 | 11 | 4 | 4 | 1.1 | 0.09 | 0.01 | 5.59 | 5.6 | 0.53 | 0.46 | N/S | N/S | N/S | 0 | N/S | N/S | N/S | 0.007 | 0 | 0.006 | 0 | 0 | 0 | 0 | N/S | 0 | 0 | N/S | 0 | 0 | 0 | 0.009 | N/S | N/S | N/S | N/S | N/S | N/S | N/S
1996-06-06 | 417 | 7 | 7.8 | 6 | 0 | 4 | 1.5 | 0.32 | 0.13 | 4.65 | 4.78 | 0.6 | 0.52 | N/S | N/S | N/S | 0 | N/S | N/S | N/S | 0.005 | 0 | 0.017 | 0 | 0 | 0 | 0 | N/S | 0 | 0 | N/S | 0 | 0 | 0 | 0 | N/S | N/S | N/S | N/S | 68.16 | 25.28 | 274
1996-06-07 | 428 | 6.9 | 8.8 | 6 | 0 | 4 | 1.7 | 0.3 | 0.14 | 4.58 | 4.72 | 0.44 | 0.14 | N/S | N/S | N/S | 2 | N/S | N/S | N/S | 0.003 | 0 | 0.018 | 0 | 0 | 0 | 0 | N/S | 0 | 0 | N/S | 0 | 0 | 0 | 0.01 | N/S | N/S | N/S | N/S | N/S | N/S | N/S
1996-06-08 | 362 | 6.9 | 8.6 | N/R | 2 | 4 | 1.5 | 0.15 | 0.11 | 6.04 | 6.15 | 0.51 | 0.42 | N/S | N/S | N/S | 3 | N/S | N/S | N/S | 0.004 | 0 | 0.021 | 0 | 0 | 0 | 0 | N/S | 0 | 0 | N/S | 0 | 0 | 0 | 0.009 | N/S | N/S | N/S | N/S | N/S | N/S | N/S
1996-06-09 | 351 | 7 | 9.1 | 5 | 0 | 4 | 1.4 | 0.11 | 0.08 | 6.76 | 6.84 | 0.81 | 0.76 | N/S | N/S | N/S | 0 | N/S | N/S | N/S | 0.004 | 0 | 0.019 | 0 | 0 | 0 | 0 | N/S | 0 | 0 | N/S | 0 | 0 | 0 | 0.009 | N/S | N/S | N/S | N/S | N/S | N/S | N/S
1996-06-10 | 447 | 6.9 | 9.3 | 4 | 4 | 4 | 1.2 | 0.24 | 0.11 | 4.59 | 4.7 | 0.59 | 0.53 | N/S | N/S | N/S | 0 | N/S | N/S | N/S | 0.004 | 0 | 0.029 | 0 | 0 | 0.004 | 0 | N/S | 0 | 0 | N/S | 0.03 | 0 | 0.009 | 0.021 | N/S | N/S | N/S | N/S | N/S | N/S | N/S
1996-06-11 | 376 | 7 | 9.8 | 5 | 0 | 5 | 1.3 | 0.25 | 0.14 | 5.11 | 5.25 | 0.88 | 0.87 | 135 | 0.76 | 0 | 0 | N/S | 125 | 0 | 0.007 | 0 | 0.026 | 0 | 0 | 0 | 0 | N/S | 0 | 0 | 0.1 | 0 | 0 | 0 | 0.019 | 0 | 0 | 0 | 0 | N/S | N/S | N/S
1996-06-12 | 322 | 7.1 | 8.4 | 6 | 0 | 4 | 1.2 | 0.1 | 0.01 | 5.59 | 5.6 | 0.86 | 0.79 | N/S | N/S | N/S | 0 | N/S | N/S | N/S | 0.006 | 0 | 0.024 | 0 | 0 | 0 | 0 | N/S | 0 | 0 | N/S | 0 | 0 | 0 | 0.021 | N/S | N/S | N/S | N/S | N/S | N/S | N/S
1996-06-13 | 302 | 6.9 | 8.3 | N/R | 0 | 6 | 1.4 | 0.07 | 0.01 | 6.11 | 6.12 | 1.57 | 1.37 | N/S | N/S | N/S | 0 | N/S | N/S | N/S | 0.006 | 0 | 0.022 | 0 | 0 | 0.012 | 0 | N/S | 0 | 0 | N/S | 0 | 0 | 0 | 0.026 | N/S | N/S | N/S | N/S | 74.04 | 27.35 | 298
1996-06-14 | 298 | 7.1 | 8 | 5 | 2 | 4 | 1.5 | 0.13 | 0.01 | 6.41 | 6.42 | 1.03 | 0.95 | N/S | N/S | N/S | 0 | N/S | N/S | N/S | 0.008 | 0 | 0.023 | 0 | 0 | 0 | 0 | N/S | 0 | 0 | N/S | 0 | 0 | 0 | 0.021 | N/S | N/S | N/S | N/S | N/S | N/S | N/S
1996-06-15 | 281 | 6.9 | 8.1 | 5 | 0 | 4 | 1.5 | 0.11 | 0.09 | 6.62 | 6.71 | 0.92 | 0.85 | N/S | N/S | N/S | 2 | N/S | N/S | N/S | 0.009 | 0 | 0.019 | 0 | 0 | 0 | 0 | N/S | 0 | 0 | N/S | 0 | 0 | 0 | 0.021 | N/S | N/S | N/S | N/S | N/S | N/S | N/S
1996-06-16 | 324 | 6.9 | 7.6 | 8 | 0 | 5 | 2 | 0.25 | 0.15 | 6.68 | 6.83 | 1.14 | 1.09 | N/S | N/S | N/S | 2 | N/S | N/S | N/S | 0.008 | 0 | 0.022 | 0 | 0 | 0 | 0 | N/S | 0 | 0 | N/S | 0 | 0 | 0 | 0.021 | N/S | N/S | N/S | N/S | N/S | N/S | N/S
1996-06-17 | 382 | 6.8 | 7.4 | 6 | 0 | 7 | 1.4 | 0.11 | 0.01 | 4.61 | 4.62 | 0.91 | 0.8 | N/S | N/S | N/S | 0 | N/S | N/S | N/S | 0.004 | 0 | 0.017 | 0 | 0 | 0 | 0 | N/S | 0 | 0 | N/S | 0 | 0 | 0 | 0.018 | N/S | N/S | N/S | N/S | N/S | N/S | N/S
1996-06-18 | 412 | 6.8 | 7.6 | 5 | 4 | 5 | 1.1 | 0.14 | 0.01 | 4.4 | 4.41 | 0.57 | 0.52 | 89 | 0.53 | 0 | 0 | N/S | 65 | 0 | 0.011 | 0 | 0.025 | 0 | 0 | 0.003 | 0 | N/S | 0 | 0 | 0 | 0.02 | 0 | 0 | 0.02 | 0 | 0 | 0 | 0 | N/S | N/S | N/S
1996-06-19 | 373 | 6.9 | 8.2 | 4 | 3 | 5 | 1.2 | 0.12 | 0.01 | 6.01 | 6.02 | 0.68 | 0.62 | N/S | N/S | N/S | 2 | N/S | N/S | N/S | 0.009 | 0 | 0.023 | 0 | 0 | 0 | 0 | N/S | 0 | 0 | N/S | 0 | 0 | 0 | 0.017 | N/S | N/S | N/S | N/S | N/S | N/S | N/S
1996-06-20 | 327 | 7 | 7.5 | 6 | 0 | 5 | 0.7 | 0.09 | 0.01 | 6.45 | 6.46 | 0.69 | 0.57 | N/S | N/S | N/S | 0 | N/S | N/S | N/S | 0.006 | 0 | 0.021 | 0 | 0 | 0 | 0 | N/S | 0 | 0 | N/S | 0 | 0 | 0 | 0.013 | N/S | N/S | N/S | N/S | 71.97 | 28.01 | 295
1996-06-21 | 313 | 6.9 | 7.8 | 6 | 0 | 7 | 1.6 | 0.17 | 0.01 | 6.41 | 6.42 | 1.05 | 0.91 | N/S | N/S | N/S | 0 | N/S | N/S | N/S | 0.007 | 0 | 0.023 | 0 | 0 | 0 | 0.18 | N/S | 0 | 0 | N/S | 0 | 0 | 0 | 0.174 | N/S | N/S | N/S | N/S | N/S | N/S | N/S
1996-06-22 | 280 | 6.9 | 8.4 | 5 | 0 | 4 | 1.4 | 0.09 | 0.01 | 5.98 | 5.99 | 0.95 | 0.87 | N/S | N/S | N/S | 0 | N/S | N/S | N/S | 0.007 | 0 | 0.019 | 0 | 0 | 0 | 0 | N/S | 0 | 0 | N/S | 0 | 0 | 0 | 0.032 | N/S | N/S | N/S | N/S | N/S | N/S | N/S
1996-06-23 | 280 | 6.9 | 7.4 | 3 | 0 | 2 | 1.3 | 0.13 | 0.09 | 6.7 | 6.79 | 1.08 | 1.03 | N/S | N/S | N/S | 0 | N/S | N/S | N/S | 0.005 | 0 | 0.019 | 0 | 0 | 0 | 0 | N/S | 0 | 0 | N/S | 0 | 0 | 0 | 0.032 | N/S | N/S | N/S | N/S | N/S | N/S | N/S
1996-06-24 | 324 | 6.8 | 8.1 | 7 | 0 | 6 | 1.5 | 0.12 | 0.09 | 5.42 | 5.51 | 0.9 | 0.84 | N/S | N/S | N/S | 2 | N/S | N/S | N/S | 0.006 | 0 | 0.02 | 0 | 0 | 0 | 0 | N/S | 0 | 0 | N/S | 0 | 0 | 0 | 0.015 | N/S | N/S | N/S | N/S | N/S | N/S | N/S
1996-06-25 | 263 | 7 | 8.3 | 5 | 4 | 8 | 1 | 0.05 | 0.01 | 7.16 | 7.17 | 1.05 | 0.96 | 132 | 1 | 0 | 0 | N/S | 98 | 0 | 0.007 | 0 | 0.028 | 0 | 0 | 0 | 0 | N/S | 0 | 0 | 0.1 | 0 | 0 | 0 | 0.037 | 0 | 0 | 0 | 0.5 | N/S | N/S | N/S
1996-06-26 | 255 | 6.9 | 7.4 | 4 | T/X | 3 | 1.2 | 0.11 | 0.01 | 7.34 | 7.35 | 1.1 | 1.05 | N/S | N/S | N/S | 2 | N/S | N/S | N/S | 0.008 | 0 | 0.021 | 0 | 0 | 0 | 0 | N/S | 0 | 0 | N/S | 0 | 0 | 0 | 0.033 | N/S | N/S | N/S | N/S | N/S | N/S | N/S
1996-06-27 | 255 | 6.9 | 7.8 | 4 | 0 | 6 | 0.4 | 0.09 | 0.08 | 6.6 | 6.68 | 0.89 | 0.81 | N/S | N/S | N/S | 1 | N/S | N/S | N/S | 0.007 | 0 | 0.021 | 0 | 0 | 0 | 0 | N/S | 0 | 0 | N/S | 0 | 0 | 0 | 0.036 | N/S | N/S | N/S | N/S | 61.6 | 21.87 | 244
1996-06-28 | 269 | 6.7 | 7.4 | 0 | 0 | 4 | 0.9 | 0.2 | 0.17 | 6.84 | 7.01 | 0.92 | 0.89 | N/S | N/S | N/S | 0 | N/S | N/S | N/S | 0.01 | 0 | 0.017 | 0 | 0 | 0 | 0 | N/S | 0 | 0 | N/S | 0 | 0 | 0 | 0.026 | N/S | N/S | N/S | N/S | N/S | N/S | N/S
1996-06-29 | 281 | 7.1 | 7.1 | 5 | 0 | 0 | 1 | 0.2 | 0.22 | 6.49 | 6.71 | 0.71 | 0.66 | N/S | N/S | N/S | 0 | N/S | N/S | N/S | 0.008 | 0 | 0.02 | 0 | 0 | 0 | 0 | N/S | 0 | 0 | N/S | 0 | 0 | 0 | 0.023 | N/S | N/S | N/S | N/S | N/S | N/S | N/S
1996-06-30 | 257 | 6.9 | 7 | 5 | 0 | 0 | 0.7 | 0.24 | 0.23 | 6.35 | 6.58 | 0.56 | 0.56 | N/S | N/S | N/S | 0 | N/S | N/S | N/S | 0.007 | 0 | 0.017 | 0 | 0 | 0 | 0 | N/S | 0 | 0 | N/S | 0 | 0 | 0 | 0.017 | N/S | N/S | N/S | N/S | N/S | N/S | N/S
Observations | 30 | 30 | 30 | 28 | 29 | 30 | 30 | 30 | 30 | 30 | 30 | 30 | 30 | 4 | 4 | 4 | 30 | 0 | 4 | 4 | 30 | 30 | 30 | 30 | 30 | 30 | 30 | 0 | 30 | 30 | 4 | 30 | 30 | 30 | 30 | 4 | 4 | 4 | 4 | 4 | 4 | 4
Minimum | 255 | 6.7 | 7 | 0 | 0 | 0 | 0.4 | 0.05 | 0 | 4.4 | 4.41 | 0.44 | 0.14 | 89 | 0.53 | 0 | 0 |  | 65 | 0 | 0.003 | 0 | 0.006 | 0 | 0 | 0 | 0 |  | 0 | 0 | 0 | 0 | 0 | 0 | 0 | 0 | 0 | 0 | 0 | 61.6 | 21.87 | 244
Mean | 338.0667 | 6.9333 | 8.0933 | 5.3571 | 0.7931 | 4.3667 | 1.2733 | 0.15767 | 0.077667 | 5.8697 | 5.9473 | 0.81833 | 0.74033 | 121.25 | 0.7575 | 0.75 | 0.66667 |  | 101 | 0.015 | 0.0065 | 0 | 0.021933 | 0 | 0 | 0.0028667 | 0.01 |  | 0 | 0.0003 | 0.1 | 0.0023333 | 0 | 0.00053333 | 0.027633 | 0 | 0 | 0 | 0.375 | 68.9425 | 25.6275 | 277.75
Maximum | 447 | 7.1 | 9.8 | 11 | 4 | 8 | 2 | 0.32 | 0.23 | 7.34 | 7.35 | 1.57 | 1.37 | 135 | 1 | 3 | 3 |  | 125 | 0.06 | 0.011 | 0 | 0.031 | 0 | 0 | 0.02 | 0.18 |  | 0 | 0.003 | 0.2 | 0.03 | 0 | 0.009 | 0.174 | 0 | 0 | 0 | 1 | 74.04 | 28.01 | 298
1996-07-01 | 267 | 7 | 7.5 | 4 | 0 | 4 | 1.2 | 0.18 | 0.13 | 6.63 | 6.76 | 0.69 | 0.64 | N/S | N/S | N/S | 0 | N/S | N/S | N/S | 0.006 | 0 | 0.024 | 0 | 0 | 0 | 0 | N/S | 0 | 0 | N/S | 0 | 0 | 0 | 0.029 | N/S | N/S | N/S | N/S | N/S | N/S | N/S
1996-07-02 | 249 | 7 | 7.7 | 2 | 0 | 5 | 2 | 0.09 | 0.1 | 6.77 | 6.87 | 0.84 | 0.75 | 109 | 1 | 0 | 0 | N/S | 73 | 0 | 0.007 | 0 | 0.023 | 0 | 0 | 0 | 0 | N/S | 0 | 0 | 0.2 | 0 | 0 | 0 | 0.024 | 0 | 0 | 0 | 0.2 | N/S | N/S | N/S
1996-07-03 | 249 | 6.9 | 7.6 | 3 | 0 | 4 | 1.7 | 0.12 | 0.15 | 7.46 | 7.61 | 0.99 | 0.94 | N/S | N/S | N/S | 0 | N/S | N/S | N/S | 0.008 | 0 | 0.021 | 0 | 0 | 0 | 0 | N/S | 0 | 0 | N/S | 0 | 0 | 0 | 0.022 | N/S | N/S | N/S | N/S | N/S | N/S | N/S
1996-07-04 | 240 | 6.9 | 6.9 | 3 | 0 | 5 | 1.7 | 0.14 | 0.24 | 7.4 | 7.64 | 1.07 | 1.02 | N/S | N/S | N/S | 2 | N/S | N/S | N/S | 0.007 | 0 | 0.021 | 0 | 0 | 0 | 0 | N/S | 0 | 0 | N/S | 0 | 0 | 0 | 0.025 | N/S | N/S | N/S | N/S | 57.87 | 20.64 | 229
1996-07-05 | 235 | 7.1 | 7.4 | 4 | 0 | 4 | 1.8 | 0.18 | 0.16 | 7.88 | 8.04 | 1.66 | 1.57 | N/S | N/S | N/S | 2 | N/S | N/S | N/S | 0.006 | 0 | 0.021 | 0 | 0 | 0 | 0 | N/S | 0 | 0 | N/S | 0 | 0 | 0 | 0.02 | N/S | N/S | N/S | N/S | N/S | N/S | N/S
1996-07-06 | 242 | 6.9 | 7.6 | 4 | 2 | 3 | 1.7 | 0.16 | 0.12 | 7.21 | 7.33 | 1.31 | 1.27 | N/S | N/S | N/S | 2 | N/S | N/S | N/S | 0.006 | 0 | 0.023 | 0 | 0 | 0 | 0 | N/S | 0 | 0 | N/S | 0 | 0 | 0 | 0.025 | N/S | N/S | N/S | N/S | N/S | N/S | N/S
1996-07-07 | 242 | 6.9 | 7.1 | 5 | 2 | 2 | 1.5 | 0.21 | 0.17 | 7.4 | 7.57 | 1.18 | 1.13 | N/S | N/S | N/S | 3 | N/S | N/S | N/S | 0.006 | 0 | 0.023 | 0 | 0 | 0 | 0 | N/S | 0 | 0 | N/S | 0 | 0 | 0 | 0.019 | N/S | N/S | N/S | N/S | N/S | N/S | N/S
1996-07-08 | 260 | 6.7 | 7.5 | 4 | 0 | 6 | 1.5 | 0.2 | 0.19 | 7.21 | 7.4 | 1.41 | 1.26 | N/S | N/S | N/S | 3 | N/S | N/S | N/S | 0.007 | 0 | 0.019 | 0 | 0 | 0 | 0 | N/S | 0 | 0.003 | N/S | 0 | 0 | 0 | 0.023 | N/S | N/S | N/S | N/S | N/S | N/S | N/S
1996-07-09 | 241 | 6.8 | 7.4 | 4 | 0 | 3 | 1.3 | 0.14 | 0.17 | 7.23 | 7.4 | 0.93 | 0.88 | 100 | 1.06 | 0 | 2 | N/S | 80 | 0.1 | 0.009 | 0 | 0.015 | 0 | 0 | 0 | 0 | N/S | 0 | 0 | 0 | 0 | 0 | 0 | 0.025 | 0 | 0 | 0 | 0.3 | N/S | N/S | N/S
1996-07-10 | 235 | 6.8 | 6.6 | 4 | 4 | 5 | 1 | 0.15 | 0.23 | 8.01 | 8.24 | 0.61 | 0.5 | N/S | N/S | N/S | 3 | N/S | N/S | N/S | 0.009 | 0 | 0.023 | 0 | 0 | 0 | 0 | N/S | 0 | 0.003 | N/S | 0 | 0 | 0 | 0.044 | N/S | N/S | N/S | N/S | N/S | N/S | N/S
1996-07-11 | 247 | 6.9 | 6.8 | 4 | 0 | 4 | 1.5 | 0.13 | 0.23 | 7.79 | 8.02 | 0.93 | 0.83 | N/S | N/S | N/S | 2 | N/S | N/S | N/S | 0.009 | 0 | 0.02 | 0 | 0 | 0 | 0 | N/S | 0 | 0.003 | N/S | 0.02 | 0 | 0.004 | 0.028 | N/S | N/S | N/S | N/S | 54.52 | 18.62 | 213
1996-07-12 | 260 | 6.7 | 6.5 | 5 | 3 | 0 | 1.9 | 0.33 | 0.35 | 7.39 | 7.74 | 1.01 | 0.95 | N/S | N/S | N/S | 0 | N/S | N/S | N/S | 0.009 | 0 | 0.021 | 0 | 0 | 0 | 0 | N/S | 0 | 0.004 | N/S | 0 | 0 | 0 | 0.031 | N/S | N/S | N/S | N/S | N/S | N/S | N/S
1996-07-13 | 238 | 6.7 | 7.2 | 5 | 0 | 4 | 1.9 | 0.29 | 0.33 | 7.24 | 7.57 | 0.8 | 0.77 | N/S | N/S | N/S | 0 | N/S | N/S | N/S | 0.009 | 0 | 0.02 | 0 | 0 | 0 | 0 | N/S | 0 | 0.003 | N/S | 0 | 0 | 0 | 0.031 | N/S | N/S | N/S | N/S | N/S | N/S | N/S
1996-07-14 | 280 | 6.7 | 7.2 | 5 | 0 | 3 | 1.8 | 0.34 | 0.29 | 7.08 | 7.37 | 1.31 | 1.23 | N/S | N/S | N/S | 4 | N/S | N/S | N/S | 0.007 | 0 | 0.019 | 0 | 0 | 0 | 0 | N/S | 0.06 | 0.004 | N/S | 0 | 0 | 0 | 0.031 | N/S | N/S | N/S | N/S | N/S | N/S | N/S
1996-07-15 | 298 | 6.9 | 7.4 | 7 | 2 | 6 | 3 | 0.68 | 0.24 | 5.05 | 5.29 | 1.22 | 0.91 | N/S | N/S | N/S | 4 | N/S | N/S | N/S | 0.007 | 0 | 0.02 | 0 | 0 | 0 | 0 | N/S | 0 | 0.026 | N/S | 0 | 0 | 0 | 0.02 | N/S | N/S | N/S | N/S | N/S | N/S | N/S
1996-07-16 | 238 | 6.9 | 6.9 | 5 | 0 | 4 | 2.2 | 0.4 | 0.21 | 5.06 | 5.27 | 0.51 | 0.43 | 92 | 1 | 0 | 3 | N/S | 73 | 0.11 | 0.009 | 0 | 0.017 | 0 | 0 | 0 | 0 | N/S | 0 | 0.01 | 0 | 0 | 0 | 0 | 0.01 | 0 | 0 | 0 | 0 | N/S | N/S | N/S
1996-07-17 | 350 | 7.2 | 6.5 | 9 | 0 | 5 | 2.4 | 0.96 | 0.45 | 5.16 | 5.61 | 0.05 | 0.05 | N/S | N/S | N/S | 2 | N/S | N/S | N/S | 0.008 | 0 | 0.022 | 0 | 0 | 0 | 0 | N/S | 0 | 0.011 | N/S | 0 | 0 | 0 | 0.023 | N/S | N/S | N/S | N/S | N/S | N/S | N/S
1996-07-18 | 447 | 6.7 | 7.7 | 4 | 0 | 5 | 0.9 | 0.07 | 0.01 | 2.9 | 2.91 | 0.62 | 0.51 | N/S | N/S | N/S | 0 | N/S | N/S | N/S | 0.003 | 0 | 0.012 | 0 | 0 | 0 | 0 | N/S | 0 | 0 | N/S | 0 | 0 | 0 | 0 | N/S | N/S | N/S | N/S | 40.54 | 13.42 | 156
1996-07-19 | 381 | 7.1 | 7.7 | 3 | 0 | 4 | 1.3 | 0.14 | 0.02 | 5.02 | 5.04 | 0.92 | 0.77 | N/S | N/S | N/S | 0 | N/S | N/S | N/S | 0.006 | 0 | 0.02 | 0 | 0 | 0 | 0 | N/S | 0 | 0 | N/S | 0 | 0 | 0 | 0.012 | N/S | N/S | N/S | N/S | N/S | N/S | N/S
1996-07-20 | 292 | 6.9 | 7.8 | 3 | 0 | 2 | 1.4 | 0.13 | 0.17 | 6.24 | 6.41 | 1.04 | 0.95 | N/S | N/S | N/S | 0 | N/S | N/S | N/S | 0.007 | 0 | 0.021 | 0 | 0 | 0 | 0 | N/S | 0 | 0 | N/S | 0 | 0 | 0 | 0.018 | N/S | N/S | N/S | N/S | N/S | N/S | N/S
1996-07-21 | 290 | 6.9 | 7.8 | 4 | 0 | 3 | 1.5 | 0.17 | 0.22 | 7.24 | 7.46 | 1.32 | 1.17 | N/S | N/S | N/S | 0 | N/S | N/S | N/S | 0.006 | 0 | 0.021 | 0 | 0 | 0 | 0 | N/S | 0 | 0 | N/S | 0 | 0 | 0 | 0.022 | N/S | N/S | N/S | N/S | N/S | N/S | N/S
1996-07-22 | 265 | 7.3 | 7.4 | 4 | 0 | 6 | 1.1 | 0.17 | 0.15 | 7.02 | 7.17 | 1.43 | 1.23 | N/S | N/S | N/S | 0 | N/S | N/S | N/S | 0.004 | 0 | 0.021 | 0 | 0 | 0.003 | 0 | N/S | 0 | 0 | N/S | 0 | 0 | 0 | 0.023 | N/S | N/S | N/S | N/S | N/S | N/S | N/S
1996-07-23 | 262 | 7.1 | 7.5 | 4 | 0 | 4 | 0.9 | 0.03 | 0.22 | 7.24 | 7.46 | 1.13 | 1.04 | 109 | 0.98 | 3 | 0 | N/S | 92 | 0 | 0.006 | 0 | 0.022 | 0 | 0 | 0.003 | 0 | N/S | 0 | 0 | 0.1 | 0 | 0 | 0 | 0.037 | 0 | 0 | 0 | 0.4 | N/S | N/S | N/S
1996-07-24 | 264 | 7.2 | 7 | 4 | 0 | 4 | 1.6 | 0.25 | 0.39 | 7.31 | 7.7 | 1.17 | 1.13 | N/S | N/S | N/S | 0 | N/S | N/S | N/S | 0.01 | 0 | 0.02 | 0 | 0 | 0 | 0 | N/S | 0 | 0 | N/S | 0 | 0 | 0 | 0.028 | N/S | N/S | N/S | N/S | N/S | N/S | N/S
1996-07-25 | 239 | 7.1 | 7.3 | 3 | 0 | 3 | 1.4 | 0.07 | 0.16 | 7.1 | 7.26 | 0.75 | 0.68 | N/S | N/S | N/S | 0 | N/S | N/S | N/S | 0.009 | 0 | 0.028 | 0 | 0 | 0.01 | 0 | N/S | 0 | 0.004 | N/S | 0.03 | 0 | 0 | 0.039 | N/S | N/S | N/S | N/S | 56.09 | 18.47 | 216
1996-07-26 | 248 | 7.3 | 7.7 | 2 | 0 | 4 | 1.6 | 0.17 | 0.18 | 7.45 | 7.63 | 1.42 | 1.14 | N/S | N/S | N/S | 0 | N/S | N/S | N/S | 0.009 | 0 | 0.017 | 0 | 0 | 0 | 0 | N/S | 0 | 0 | N/S | 0 | 0 | 0 | 0.022 | N/S | N/S | N/S | N/S | N/S | N/S | N/S
1996-07-27 | 285 | 7.2 | 8.1 | 4 | 0 | 3 | 1.4 | 0.29 | 0.3 | 7.22 | 7.52 | 1.65 | 1.33 | N/S | N/S | N/S | 0 | N/S | N/S | N/S | 0.008 | 0 | 0.017 | 0 | 0 | 0 | 0 | N/S | 0 | 0 | N/S | 0 | 0 | 0 | 0.025 | N/S | N/S | N/S | N/S | N/S | N/S | N/S
1996-07-28 | 288 | 7 | 7.4 | 4 | 0 | 3 | 1.9 | 0.17 | 0.17 | 5.87 | 6.04 | 1.21 | 1.06 | N/S | N/S | N/S | 2 | N/S | N/S | N/S | 0.006 | 0 | 0.018 | 0 | 0 | 0 | 0 | N/S | 0 | 0 | N/S | 0 | 0 | 0 | 0.013 | N/S | N/S | N/S | N/S | N/S | N/S | N/S
1996-07-29 | 352 | 7.1 | 6.5 | 5 | 0 | 4 | 1.6 | 0.25 | 0.24 | 4.47 | 4.71 | 1.54 | 1.31 | N/S | N/S | N/S | 2 | N/S | N/S | N/S | 0.004 | 0 | 0.013 | 0 | 0 | 0 | 0 | N/S | 0 | 0.007 | N/S | 0 | 0 | 0 | 0.013 | N/S | N/S | N/S | N/S | N/S | N/S | N/S
1996-07-30 | 305 | 7.3 | 7.6 | 3 | 0 | 4 | 1.4 | 0.12 | 0.18 | 6.35 | 6.53 | 1.14 | 1.04 | 89 | 0.89 | 0 | 0 | N/S | 71 | 0 | 0.007 | 0 | 0.023 | 0 | 0 | 0 | 0 | N/S | 0 | 0.004 | 0.2 | 0 | 0 | 0 | 0.024 | 0 | 0 | 0 | 0.3 | N/S | N/S | N/S
1996-07-31 | 247 | 7.4 | 7.8 | 3 | 0 | 2 | 1.3 | 0.16 | 0.16 | 7.14 | 7.3 | 1.33 | 1.25 | N/S | N/S | N/S | 2 | N/S | N/S | N/S | 0.009 | 0 | 0.021 | 0 | 0 | 0 | 0 | N/S | 0 | 0 | N/S | 0 | 0 | 0 | 0.032 | N/S | N/S | N/S | N/S | N/S | N/S | N/S
Observations | 31 | 31 | 31 | 31 | 31 | 31 | 31 | 31 | 31 | 31 | 31 | 31 | 31 | 5 | 5 | 5 | 31 | 0 | 5 | 5 | 31 | 31 | 31 | 31 | 31 | 31 | 31 | 0 | 31 | 31 | 5 | 31 | 31 | 31 | 31 | 5 | 5 | 5 | 5 | 4 | 4 | 4
Minimum | 235 | 6.7 | 6.5 | 2 | 0 | 0 | 0.9 | 0.03 | 0.01 | 2.9 | 2.91 | 0.05 | 0.05 | 89 | 0.89 | 0 | 0 | 0 | 71 | 0 | 0.003 | 0 | 0.012 | 0 | 0 | 0 | 0 |  | 0 | 0 | 0 | 0 | 0 | 0 | 0 | 0 | 0 | 0 | 0 | 40.54 | 13.42 | 156
Mean | 275.3548 | 6.9871 | 7.3258 | 4.0968 | 0.41935 | 3.8065 | 1.5935 | 0.22226 | 0.20419 | 6.6626 | 6.8668 | 1.0706 | 0.95935 | 99.8 | 0.986 | 0.6 | 1.2258 | #DIV/0! | 77.8 | 0.042 | 0.0071935 | 0 | 0.020194 | 0 | 0 | 0.00051613 | 0 |  | 0.0019355 | 0.0026452 | 0.1 | 0.0016129 | 0 | 0.00012903 | 0.023806 | 0 | 0 | 0 | 0.24 | 52.255 | 17.7875 | 203.5
Maximum | 447 | 7.4 | 8.1 | 9 | 4 | 6 | 3 | 0.96 | 0.45 | 8.01 | 8.24 | 1.66 | 1.57 | 109 | 1.06 | 3 | 4 | 0 | 92 | 0.11 | 0.01 | 0 | 0.028 | 0 | 0 | 0.01 | 0 |  | 0.06 | 0.026 | 0.2 | 0.03 | 0 | 0.004 | 0.044 | 0 | 0 | 0 | 0.4 | 57.87 | 20.64 | 229
1996-08-01 | 244 | 7.2 | 7.6 | 3 | 0 | 4 | 1.5 | 0.11 | 0.17 | 7.22 | 7.39 | 1.43 | 1.33 | N/S | N/S | N/S | 0 | N/S | N/S | N/S | 0.01 | 0 | 0.024 | 0 | 0 | 0 | 0 | N/S | 0 | 0 | N/S | 0 | 0 | 0 | 0.039 | N/S | N/S | N/S | N/S | 55.94 | 19.43 | 220
1996-08-02 | 254 | 7.3 | 7.5 | 3 | 0 | 4 | 1.5 | 0.24 | 0.23 | 7.79 | 8.02 | 1.82 | 1.66 | N/S | N/S | N/S | 0 | N/S | N/S | N/S | 0.009 | 0 | 0.022 | 0 | 0 | 0 | 0 | N/S | 0 | 0.004 | N/S | 0 | 0 | 0 | 0.035 | N/S | N/S | N/S | N/S | N/S | N/S | N/S
1996-08-03 | 239 | 7.3 | 7.5 | 3 | 0 | 3 | 1.4 | 0.16 | 0.25 | 8.16 | 8.41 | 1.32 | 1.3 | N/S | N/S | N/S | 2 | N/S | N/S | N/S | 0.008 | 0 | 0.021 | 0 | 0 | 0 | 0 | N/S | 0 | 0.003 | N/S | 0 | 0 | 0 | 0.035 | N/S | N/S | N/S | N/S | N/S | N/S | N/S
1996-08-04 | 243 | 7.1 | 7.1 | 3 | 0 | 3 | 1.3 | 0.14 | 0.11 | 7.75 | 7.86 | 1.43 | 1.36 | N/S | N/S | N/S | 0 | N/S | N/S | N/S | 0.007 | 0 | 0.015 | 0 | 0 | 0 | 0 | N/S | 0 | 0 | N/S | 0 | 0 | 0 | 0.022 | N/S | N/S | N/S | N/S | N/S | N/S | N/S
1996-08-05 | 254 | 7.2 | 7.2 | 5 | 0 | 4 | 1.4 | 0.18 | 0.22 | 7.35 | 7.57 | 1.36 | 1.25 | N/S | N/S | N/S | 0 | N/S | N/S | N/S | 0.007 | 0 | 0.022 | 0 | 0 | 0 | 0 | N/S | 0 | 0.006 | N/S | 0 | 0 | 0 | 0.028 | N/S | N/S | N/S | N/S | N/S | N/S | N/S
1996-08-06 | 299 | 7.2 | 6.1 | 11 | 3 | 10 | 2.2 | 0.59 | 0.49 | 6.11 | 6.6 | 0.93 | 0.72 | 90 | 1 | 0 | 0 | N/S | 80 | 0 | 0.008 | 0 | 0.023 | 0 | 0 | 0 | 0 | N/S | 0 | 0.015 | 0.1 | 0 | 0 | 0 | 0.032 | 0 | 0 | 0 | 0 | N/S | N/S | N/S
1996-08-07 | 267 | 7.2 | 6.3 | 5 | 0 | 4 | 1.1 | 0.31 | 0.31 | 6.14 | 6.45 | 0.06 | 0.06 | N/S | N/S | N/S | 0 | N/S | N/S | N/S | 0.008 | 0 | 0.019 | 0 | 0 | 0 | 0 | N/S | 0 | 0 | N/S | 0 | 0 | 0 | 0.026 | N/S | N/S | N/S | N/S | N/S | N/S | N/S
1996-08-08 | 285 | 7.2 | 6.7 | 5 | 0 | 4 | 1.7 | 0.38 | 0.37 | 6.13 | 6.5 | 0.11 | 0.11 | N/S | N/S | N/S | 0 | N/S | N/S | N/S | 0.009 | 0 | 0.019 | 0 | 0 | 0 | 0 | N/S | 0 | 0.008 | N/S | 0 | 0 | 0 | 0.031 | N/S | N/S | N/S | N/S | 52.78 | 16.95 | 202
1996-08-09 | 244 | 7.2 | 7.2 | 4 | 2 | 6 | 1.6 | 0.23 | 0.19 | 7.42 | 7.61 | 0.54 | 0.48 | N/S | N/S | N/S | 0 | N/S | N/S | N/S | 0.006 | 0 | 0.02 | 0 | 0 | 0 | 0 | N/S | 0 | 0.004 | N/S | 0 | 0 | 0 | 0.028 | N/S | N/S | N/S | N/S | N/S | N/S | N/S
1996-08-10 | 242 | 7.2 | 7 | 4 | 0 | 4 | 1.5 | 0.27 | 0.26 | 7.48 | 7.74 | 0.88 | 0.81 | N/S | N/S | N/S | 2 | N/S | N/S | N/S | 0.006 | 0 | 0.02 | 0 | 0 | 0 | 0 | N/S | 0 | 0.007 | N/S | 0 | 0 | 0 | 0.034 | N/S | N/S | N/S | N/S | N/S | N/S | N/S
1996-08-11 | 227 | 7.2 | 6.9 | 5 | 0 | 2 | 1.6 | 0.3 | 0.33 | 7.7 | 8.03 | 1.22 | 1.14 | N/S | N/S | N/S | 0 | N/S | N/S | N/S | 0.005 | 0 | 0.018 | 0 | 0 | 0 | 0 | N/S | 0 | 0 | N/S | 0 | 0 | 0 | 0.024 | N/S | N/S | N/S | N/S | N/S | N/S | N/S
1996-08-12 | 227 | 7.1 | 8.5 | 4 | 0 | 6 | 1.6 | 0.17 | 0.13 | 7.97 | 8.1 | 1.46 | 1.33 | N/S | N/S | N/S | 0 | N/S | N/S | N/S | 0.01 | 0 | 0.018 | 0 | 0 | 0 | 0 | N/S | 0 | 0.003 | N/S | 0 | 0 | 0 | 0.023 | N/S | N/S | N/S | N/S | N/S | N/S | N/S
1996-08-13 | 246 | 7.1 | 6.9 | 6 | 0 | 7 | 2 | 0.32 | 0.36 | 7.66 | 8.02 | 1.17 | 1.06 | 93 | 1.04 | 4 | 0 | N/S | 90 | 0.08 | 0.007 | 0 | 0.017 | 0 | 0 | 0 | 0 | N/S | 0 | 0 | 0.1 | 0 | 0 | 0 | 0.022 | 0 | 0 | 0 | 0 | N/S | N/S | N/S
1996-08-14 | 252 | 7.1 | 6.7 | 7 | 0 | 6 | 2.3 | 0.52 | 0.71 | 7.4 | 8.11 | 0.85 | 0.73 | N/S | N/S | N/S | 0 | N/S | N/S | N/S | 0.008 | 0 | 0.014 | 0 | 0 | 0 | 0 | N/S | 0 | 0 | N/S | 0 | 0 | 0 | 0.025 | N/S | N/S | N/S | N/S | N/S | N/S | N/S
1996-08-15 | 238 | 7.2 | 6.7 | 7 | 0 | 5 | 1.7 | 0.45 | 0.6 | 6.37 | 6.97 | 0.63 | 0.54 | N/S | N/S | N/S | 0 | N/S | N/S | N/S | 0.012 | 0 | 0.024 | 0 | 0 | 0.006 | 0 | N/S | 0 | 0.01 | N/S | 0 | 0 | 0 | 0.023 | N/S | N/S | N/S | N/S | 52.11 | 16.95 | 200
1996-08-16 | 233 | 7.2 | 6.6 | 4 | 0 | 6 | 1.3 | 0.23 | 0.28 | 7.52 | 7.8 | 0.08 | 0.08 | N/S | N/S | N/S | 0 | N/S | N/S | N/S | 0.01 | 0 | 0.02 | 0 | 0 | 0 | 0 | N/S | 0 | 0.003 | N/S | 0 | 0 | 0 | 0.021 | N/S | N/S | N/S | N/S | N/S | N/S | N/S
1996-08-17 | 226 | 7.2 | 7 | 5 | 0 | 5 | 1.4 | 0.17 | 0.24 | 8.34 | 8.58 | 0.92 | 0.81 | N/S | N/S | N/S | 0 | N/S | N/S | N/S | 0.011 | 0 | 0.015 | 0 | 0 | 0 | 0 | N/S | 0 | 0 | N/S | 0 | 0 | 0 | 0.021 | N/S | N/S | N/S | N/S | N/S | N/S | N/S
1996-08-18 | 257 | 7.2 | 7 | 6 | 0 | 6 | 1.8 | 0.54 | 0.5 | 7.82 | 8.32 | 1.64 | 1.52 | N/S | N/S | N/S | 0 | N/S | N/S | N/S | 0.012 | 0 | 0.015 | 0 | 0 | 0 | 0 | N/S | 0 | 0.004 | N/S | 0 | 0 | 0 | 0.022 | N/S | N/S | N/S | N/S | N/S | N/S | N/S
1996-08-19 | 248 | 7.2 | 7 | 7 | 2 | 4 | 1.9 | 0.43 | 0.34 | 6.87 | 7.21 | 1.04 | 0.93 | N/S | N/S | N/S | 0 | N/S | N/S | N/S | 0.011 | 0 | 0.015 | 0 | 0 | 0 | 0 | N/S | 0 | 0.009 | N/S | 0 | 0 | 0 | 0.018 | N/S | N/S | N/S | N/S | N/S | N/S | N/S
1996-08-20 | 223 | 7.2 | 7 | 4 | 0 | 4 | 1.6 | 0.18 | 0.19 | 7.19 | 7.38 | 1.12 | 1.01 | 84 | 1.01 | 0 | 0 | N/S | 102 | 0 | 0.014 | 0 | 0.015 | 0 | 0 | 0 | 0 | N/S | 0 | 0.003 | 0.1 | 0 | 0 | 0 | 0.024 | 0 | 0 | 0 | 0 | N/S | N/S | N/S
1996-08-21 | 237 | 7.2 | 6.8 | 4 | 0 | 5 | 1.5 | 0.19 | 0.13 | 7.82 | 7.95 | 1.23 | 1.11 | N/S | N/S | N/S | 0 | N/S | N/S | N/S | 0.011 | 0 | 0.022 | 0 | 0 | 0 | 0 | N/S | 0 | 0.003 | N/S | 0 | 0 | 0.003 | 0.03 | N/S | N/S | N/S | N/S | N/S | N/S | N/S
1996-08-22 | 237 | 7.2 | 6.8 | 5 | 0 | 5 | 1.9 | 0.51 | 0.42 | 7.62 | 8.04 | 1.48 | 1.34 | N/S | N/S | N/S | 0 | N/S | N/S | N/S | 0.009 | 0 | 0.017 | 0 | 0 | 0.019 | 0.08 | N/S | 0 | 0.01 | N/S | 0 | 0 | 0 | 0.075 | N/S | N/S | N/S | N/S | 51.06 | 16.67 | 196
1996-08-23 | 314 | 7.1 | 7.8 | 5 | 0 | 7 | 1.8 | 0.43 | 0.1 | 5.62 | 5.72 | 1.02 | 0.84 | N/S | N/S | N/S | 0 | N/S | N/S | N/S | 0.006 | 0 | 0.025 | 0 | 0 | 0.018 | 0.08 | N/S | 0 | 0.013 | N/S | 0 | 0 | 0 | 0.034 | N/S | N/S | N/S | N/S | N/S | N/S | N/S
1996-08-24 | 243 | 7.2 | 7.6 | 5 | 0 | 4 | 1.4 | 0.15 | 0.01 | 7.9 | 7.91 | 1.32 | 1.23 | N/S | N/S | N/S | 0 | N/S | N/S | N/S | 0.007 | 0 | 0.022 | 0 | 0 | 0.013 | 0.06 | N/S | 0 | 0.004 | N/S | 0 | 0 | 0 | 0.031 | N/S | N/S | N/S | N/S | N/S | N/S | N/S
1996-08-25 | 235 | 7.2 | 7.7 | 6 | 0 | 6 | 1.2 | 0.15 | 0.1 | 8.22 | 8.32 | 1.5 | 1.36 | N/S | N/S | N/S | 0 | N/S | N/S | N/S | 0.003 | 0 | 0.023 | 0 | 0 | 0.012 | 0.06 | N/S | 0 | 0.006 | N/S | 0 | 0 | 0 | 0.031 | N/S | N/S | N/S | N/S | N/S | N/S | N/S
1996-08-26 | 233 | 7.2 | 7.5 | 0 | 0 | 5 | 1.4 | 0.19 | 0.01 | 7.93 | 7.94 | 1.71 | 1.59 | N/S | N/S | N/S | 2 | N/S | N/S | N/S | 0.008 | 0 | 0.02 | 0 | 0 | 0.009 | 0 | N/S | 0 | 0.006 | N/S | 0 | 0 | 0.004 | 0.028 | N/S | N/S | N/S | N/S | N/S | N/S | N/S
1996-08-27 | 230 | 7.2 | 7.6 | 3 | 0 | 3 | 1.3 | 0.11 | 0.01 | 7.42 | 7.43 | 1.52 | 1.42 | 88 | 1 | 0 | 0 | N/S | 88 | 0.06 | 0.007 | 0 | 0.015 | 0 | 0 | 0 | 0 | N/S | 0 | 0.003 | 0.3 | 0 | 0 | 0 | 0.031 | 0 | 0 | 0 | 0 | N/S | N/S | N/S
1996-08-28 | 233 | 7.2 | 6.9 | 4 | 0 | 5 | 1.6 | 0.12 | 0.01 | 7.77 | 7.78 | 1.21 | 1.11 | N/S | N/S | N/S | 0 | N/S | N/S | N/S | 0.009 | 0 | 0.02 | 0 | 0 | 0.003 | 0.06 | N/S | 0 | 0.006 | N/S | 0 | 0 | 0 | 0.033 | N/S | N/S | N/S | N/S | N/S | N/S | N/S
1996-08-29 | 229 | 7 | 7.3 | 4 | 0 | 6 | 1.1 | 0.12 | 0.01 | 8.42 | 8.43 | 1.21 | 1.05 | N/S | N/S | N/S | 0 | N/S | N/S | N/S | 0.008 | 0 | 0.022 | 0 | 0 | 0.006 | 0 | N/S | 0 | 0.006 | N/S | 0 | 0 | 0 | 0.033 | N/S | N/S | N/S | N/S | 51.57 | 17.08 | 199
1996-08-30 | 239 | 7.2 | 7.1 | 5 | 0 | 5 | 1.8 | 0.27 | 0.01 | 8.62 | 8.63 | 1.47 | 1.47 | N/S | N/S | N/S | 2 | N/S | N/S | N/S | 0.009 | 0 | 0.019 | 0 | 0 | 0 | 0 | N/S | 0 | 0.006 | N/S | 0 | 0 | 0 | 0.045 | N/S | N/S | N/S | N/S | N/S | N/S | N/S
1996-08-31 | 226 | 7.2 | 7 | 6 | 3 | 3 | 1.2 | 0.24 | 0.01 | 8.33 | 8.34 | 1.09 | 1.03 | N/S | N/S | N/S | 3 | N/S | N/S | N/S | 0.009 | 0 | 0.014 | 0 | 0 | 0 | 0 | N/S | 0 | 0.004 | N/S | 0 | 0 | 0 | 0.029 | N/S | N/S | N/S | N/S | N/S | N/S | N/S
Observations | 31 | 31 | 31 | 31 | 31 | 31 | 31 | 31 | 31 | 31 | 31 | 31 | 31 | 4 | 4 | 4 | 31 | 0 | 4 | 4 | 31 | 31 | 31 | 31 | 31 | 31 | 31 | 0 | 31 | 31 | 4 | 31 | 31 | 31 | 31 | 4 | 4 | 4 | 4 | 5 | 5 | 5
Minimum | 223 | 7 | 6.1 | 0 | 0 | 2 | 1.1 | 0.11 | 0.01 | 5.62 | 5.72 | 0.06 | 0.06 | 84 | 1 | 0 | 0 | 0 | 80 | 0 | 0.003 | 0 | 0.014 | 0 | 0 | 0 | 0 | 0 | 0 | 0 | 0.1 | 0 | 0 | 0 | 0.018 | 0 | 0 | 0 | 0 | 51.06 | 16.67 | 196
Mean | 245.2903 | 7.1839 | 7.1161 | 4.7742 | 0.32258 | 4.871 | 1.5677 | 0.27097 | 0.22903 | 7.4858 | 7.7148 | 1.1216 | 1.0252 | 88.75 | 1.0125 | 1 | 0.35484 | #DIV/0! | 90 | 0.035 | 0.0085161 | 0 | 0.019194 | 0 | 0 | 0.0027742 | 0.010968 | #DIV/0! | 0 | 0.0047097 | 0.15 | 0 | 0 | 0.00022581 | 0.030097 | 0 | 0 | 0 | 0 | 52.692 | 17.416 | 203.4
Maximum | 314 | 7.3 | 8.5 | 11 | 3 | 10 | 2.3 | 0.59 | 0.71 | 8.62 | 8.63 | 1.82 | 1.66 | 93 | 1.04 | 4 | 3 | 0 | 102 | 0.08 | 0.014 | 0 | 0.025 | 0 | 0 | 0.019 | 0.08 | 0 | 0 | 0.015 | 0.3 | 0 | 0 | 0.004 | 0.075 | 0 | 0 | 0 | 0 | 55.94 | 19.43 | 220
1996-09-01 | 227 | 7.1 | 7.1 | 7 | 4 | 3 | 1.3 | 0.09 | 0.13 | 7.84 | 7.97 | 0.98 | 0.86 | N/S | N/S | N/S | 2 | N/S | N/S | N/S | 0.011 | 0 | 0.015 | 0 | 0 | 0 | 0 | N/S | 0 | 0 | N/S | 0 | 0 | 0 | 0.026 | N/S | N/S | N/S | N/S | N/S | N/S | N/S
1996-09-02 | 230 | 7.2 | 7.3 | 2 | 0 | 6 | 1.6 | 0.11 | 0.01 | 8.37 | 8.38 | 1.4 | 1.28 | N/S | N/S | N/S | 2 | N/S | N/S | N/S | 0.007 | 0 | 0.013 | 0 | 0 | 0 | 0 | N/S | 0 | 0 | N/S | 0 | 0 | 0 | 0.022 | N/S | N/S | N/S | N/S | N/S | N/S | N/S
1996-09-03 | 239 | 7.2 | 6.6 | 5 | 0 | 7 | 1.9 | 0.26 | 0.13 | 8.46 | 8.59 | 1.47 | 1.38 | 75 | 1 | 0 | 0 | N/S | 71 | 0 | 0.008 | 0 | 0.015 | 0 | 0 | 0 | 0 | N/S | 0 | 0.007 | 0.1 | 0 | 0 | 0 | 0.022 | 0 | 0 | 0 | 0.4 | N/S | N/S | N/S
1996-09-04 | 247 | 6.9 | 6.5 | 7 | 3 | 6 | 1.8 | 0.6 | 0.21 | 7.89 | 8.1 | 1.12 | 0.99 | N/S | N/S | N/S | 3 | N/S | N/S | N/S | 0.011 | 0 | 0.015 | 0 | 0 | 0 | 0 | N/S | 0 | 0.012 | N/S | 0 | 0 | 0 | 0.026 | N/S | N/S | N/S | N/S | N/S | N/S | N/S
1996-09-05 | 236 | 7 | 7 | 8 | 0 | 5 | 1.5 | 0.37 | 0.22 | 7.93 | 8.15 | 0.24 | 0.1 | N/S | N/S | N/S | 2 | N/S | N/S | N/S | 0.009 | 0 | 0.009 | 0 | 0 | 0.006 | 0 | N/S | 0 | 0.007 | N/S | 0 | 0 | 0.008 | 0.034 | N/S | N/S | N/S | N/S | 52.68 | 17.22 | 202
1996-09-06 | 227 | 7.1 | 6.7 | 6 | 0 | 5 | 2.5 | 0.56 | 0.21 | 7.89 | 8.1 | 0.42 | 0.28 | N/S | N/S | N/S | 3 | N/S | N/S | N/S | 0.008 | 0 | 0.014 | 0 | 0 | 0.018 | 0 | N/S | 0 | 0.014 | N/S | 0 | 0 | 0 | 0.015 | N/S | N/S | N/S | N/S | N/S | N/S | N/S
1996-09-07 | 279 | 7.3 | 6.5 | 6 | 0 | 4 | 2.1 | 0.39 | 0.12 | 7.96 | 8.08 | 0.18 | 0.11 | N/S | N/S | N/S | 3 | N/S | N/S | N/S | 0.009 | 0 | 0.014 | 0 | 0 | 0 | 0 | N/S | 0 | 0.013 | N/S | 0 | 0 | 0 | 0.04 | N/S | N/S | N/S | N/S | N/S | N/S | N/S
1996-09-08 | 297 | 7.2 | 7 | 3 | 0 | 5 | 2.1 | 0.47 | 0.01 | 6.64 | 6.65 | 0.6 | 0.46 | N/S | N/S | N/S | 3 | N/S | N/S | N/S | 0.007 | 0 | 0.013 | 0 | 0 | 0 | 0 | N/S | 0 | 0.01 | N/S | 0 | 0 | 0 | 0.015 | N/S | N/S | N/S | N/S | N/S | N/S | N/S
1996-09-09 | 338 | 7.2 | 7.2 | 5 | 2 | 6 | 1.8 | 0.16 | 0.01 | 5.26 | 5.27 | 1.04 | 0.94 | N/S | N/S | N/S | 2 | N/S | N/S | N/S | 0.01 | 0 | 0.018 | 0 | 0 | 0.007 | 0 | N/S | 0 | 0.011 | N/S | 0 | 0 | 0 | 0.198 | N/S | N/S | N/S | N/S | N/S | N/S | N/S
1996-09-10 | 254 | 7.3 | 7.1 | 6 | 2 | 11 | 2.1 | 0.2 | 0.01 | 7.25 | 7.26 | 1.41 | 1.22 | 94 | 0.88 | 0 | 3 | N/S | 75 | 0 | 0.007 | 0 | 0.014 | 0 | 0 | 0 | 0 | N/S | 0 | 0 | 0.1 | 0 | 0 | 0 | 0.017 | 0 | 0 | 0 | 0 | N/S | N/S | N/S
1996-09-11 | 259 | 7.3 | 6.8 | 6 | 0 | 7 | 1.9 | 0.53 | 0.1 | 8.02 | 8.12 | 1.58 | 1.38 | N/S | N/S | N/S | 2 | N/S | N/S | N/S | 0.008 | 0 | 0.02 | 0 | 0 | 0 | 0 | N/S | 0 | 0.003 | N/S | 0 | 0 | 0 | 0.036 | N/S | N/S | N/S | N/S | N/S | N/S | N/S
1996-09-12 | 225 | 7.2 | 7.3 | 4 | 0 | 6 | 1.8 | 0.3 | 0.01 | 8.55 | 8.56 | 1.49 | 1.3 | N/S | N/S | N/S | 2 | N/S | N/S | N/S | 0.008 | 0 | 0.018 | 0 | 0 | 0 | 0 | N/S | 0 | 0 | N/S | 0 | 0 | 0 | 0.028 | N/S | N/S | N/S | N/S | 51.67 | 17.67 | 202
1996-09-13 | 234 | 7.2 | 7.4 | 2 | 0 | 9 | 2.2 | 0.39 | 0.01 | 8.86 | 8.87 | 1.86 | 1.74 | N/S | N/S | N/S | 0 | N/S | N/S | N/S | 0.009 | 0 | 0.013 | 0 | 0 | 0 | 0 | N/S | 0 | 0 | N/S | 0 | 0 | 0 | 0.022 | N/S | N/S | N/S | N/S | N/S | N/S | N/S
1996-09-14 | 232 | 7.2 | 7.6 | 6 | 0 | 6 | 2.6 | 0.56 | 0.09 | 8.47 | 8.56 | 1.65 | 1.46 | N/S | N/S | N/S | 0 | N/S | N/S | N/S | 0.007 | 0 | 0.02 | 0 | 0 | 0 | 0 | N/S | 0 | 0.009 | N/S | 0 | 0 | 0 | 0.026 | N/S | N/S | N/S | N/S | N/S | N/S | N/S
1996-09-15 | 227 | 7.1 | 7 | 8 | 3 | 6 | 2.9 | 1.09 | 0.15 | 7.94 | 8.09 | 1.35 | 1.13 | N/S | N/S | N/S | 2 | N/S | N/S | N/S | 0.007 | 0 | 0.021 | 0 | 0 | 0.007 | 0 | N/S | 0 | 0.011 | N/S | 0 | 0 | 0 | 0.037 | N/S | N/S | N/S | N/S | N/S | N/S | N/S
1996-09-16 | 222 | 7 | 6.9 | 8 | 0 | 6 | 3.3 | 1.14 | 0.14 | 7.55 | 7.69 | 0.93 | 0.77 | N/S | N/S | N/S | 0 | N/S | N/S | N/S | 0.009 | 0 | 0.019 | 0 | 0 | 0 | 0 | N/S | 0 | 0.009 | N/S | 0 | 0 | 0 | 0.02 | N/S | N/S | N/S | N/S | N/S | N/S | N/S
1996-09-17 | 208 | 7 | 7.1 | 9 | 0 | 5 | 3.8 | 1.64 | 0.16 | 7.09 | 7.25 | 0.97 | 0.8 | 85 | 1.11 | 0 | 2 | N/S | 70 | 0 | 0.009 | 0 | 0.018 | 0 | 0 | 0 | 0 | N/S | 0 | 0.011 | 0 | 0 | 0 | 0 | 0.029 | 0 | 0 | 0 | 0 | N/S | N/S | N/S
1996-09-18 | 211 | 7.1 | 7 | 8 | 0 | 6 | 4 | 1.61 | 0.19 | 7.36 | 7.55 | 0.88 | 0.69 | N/S | N/S | N/S | 2 | N/S | N/S | N/S | 0.009 | 0 | 0.019 | 0 | 0 | 0.006 | 0 | N/S | 0 | 0.017 | N/S | 0 | 0 | 0 | 0.042 | N/S | N/S | N/S | N/S | N/S | N/S | N/S
1996-09-19 | 206 | 7 | 6.2 | 9 | 2 | 7 | 3.4 | 1.27 | 0.16 | 8 | 8.16 | 1 | 0.8 | N/S | N/S | N/S | 0 | N/S | N/S | N/S | 0.007 | 0 | 0.018 | 0 | 0 | 0 | 0 | N/S | 0 | 0.018 | N/S | 0 | 0 | 0 | 0.035 | N/S | N/S | N/S | N/S | 53.33 | 17.68 | 206
1996-09-20 | 221 | 7.2 | 7.9 | 5 | 0 | 5 | 2.1 | 0.49 | 0.01 | 8.65 | 8.66 | 0.46 | 0.3 | N/S | N/S | N/S | 0 | N/S | N/S | N/S | 0.01 | 0 | 0.026 | 0 | 0 | 0.013 | 0 | N/S | 0 | 0.009 | N/S | 0.03 | 0 | 0 | 0.043 | N/S | N/S | N/S | N/S | N/S | N/S | N/S
1996-09-21 | 234 | 7.2 | 7.7 | 5 | 0 | 4 | 2.2 | 0.52 | 0.01 | 8.62 | 8.63 | 0.7 | 0.58 | N/S | N/S | N/S | 2 | N/S | N/S | N/S | 0.009 | 0 | 0.028 | 0 | 0 | 0.012 | 0 | N/S | 0 | 0.012 | N/S | 0 | 0 | 0 | 0.041 | N/S | N/S | N/S | N/S | N/S | N/S | N/S
1996-09-22 | 220 | 7.1 | 6.6 | 6 | 0 | 4 | 1.9 | 0.59 | 0.01 | 7.15 | 7.16 | 0.8 | 0.66 | N/S | N/S | N/S | 2 | N/S | N/S | N/S | 0.008 | 0 | 0.034 | 0 | 0 | 0.014 | 0 | N/S | 0 | 0.017 | N/S | 0 | 0 | 0 | 0.041 | N/S | N/S | N/S | N/S | N/S | N/S | N/S
1996-09-23 | 222 | 7.1 | 6.7 | 5 | 0 | 6 | 1.6 | 0.43 | 0.02 | 8.67 | 8.69 | 1.4 | 1.26 | N/S | N/S | N/S | 2 | N/S | N/S | N/S | 0.008 | 0 | 0.018 | 0 | 0 | 0 | 0 | N/S | 0 | 0.006 | N/S | 0 | 0 | 0 | 0.023 | N/S | N/S | N/S | N/S | N/S | N/S | N/S
1996-09-24 | 208 | 7.1 | 6.9 | 5 | 0 | 6 | 1.7 | 0.38 | 0.02 | 9.17 | 9.19 | 1.43 | 1.32 | 83 | 1.08 | 0 | 2 | N/S | 67 | 0 | 0.007 | 0 | 0.019 | 0 | 0 | 0.006 | 0 | N/S | 0 | 0.011 | 0.1 | 0 | 0 | 0 | 0.04 | 0 | 0 | 0 | 2.1 | N/S | N/S | N/S
1996-09-25 | 209 | 6.9 | 6.6 | 6 | 0 | 6 | 2.4 | 0.41 | 0.01 | 8.98 | 8.99 | 1.65 | 1.48 | N/S | N/S | N/S | 2 | N/S | N/S | N/S | 0.011 | 0 | 0.015 | 0 | 0 | 0 | 0 | N/S | 0 | 0.007 | N/S | 0 | 0 | 0 | 0.036 | N/S | N/S | N/S | N/S | N/S | N/S | N/S
1996-09-26 | 343 | 7 | 6.6 | 8 | 0 | 6 | 3.1 | 0.95 | 0.01 | 5.79 | 5.8 | 1.25 | 1.07 | N/S | N/S | N/S | 0 | N/S | N/S | N/S | 0.009 | 0 | 0.019 | 0 | 0 | 0 | 0 | N/S | 0 | 0.029 | N/S | 0 | 0 | 0 | 0.037 | N/S | N/S | N/S | N/S | 43.66 | 14.41 | 168
1996-09-27 | 386 | 7 | 7.1 | 6 | 0 | 6 | 1.3 | 0.35 | 0.01 | 5.14 | 5.15 | 0.88 | 0.71 | N/S | N/S | N/S | 2 | N/S | N/S | N/S | 0.005 | 0 | 0.022 | 0 | 0 | 0.009 | 0 | N/S | 0 | 0.011 | N/S | 0 | 0 | 0 | 0.023 | N/S | N/S | N/S | N/S | N/S | N/S | N/S
1996-09-28 | 258 | 7.2 | 7.2 | 5 | 0 | 5 | 1.7 | 0.37 | 0.01 | 8.04 | 8.05 | 1.55 | 1.44 | N/S | N/S | N/S | 2 | N/S | N/S | N/S | 0.007 | 0 | 0.024 | 0 | 0 | 0.006 | 0 | N/S | 0 | 0.006 | N/S | 0 | 0 | 0 | 0.031 | N/S | N/S | N/S | N/S | N/S | N/S | N/S
1996-09-29 | 236 | 7.1 | 7.1 | 6 | 0 | 3 | 1.2 | 0.41 | 0.01 | 7.57 | 7.58 | 1.7 | 1.58 | N/S | N/S | N/S | 2 | N/S | N/S | N/S | 0.008 | 0 | 0.02 | 0 | 0 | 0.007 | 0 | N/S | 0 | 0.007 | N/S | 0.02 | 0 | 0 | 0.033 | N/S | N/S | N/S | N/S | N/S | N/S | N/S
1996-09-30 | 229 | 7.2 | 7.3 | 4 | 0 | 6 | 1.7 | 0.24 | 0.01 | 8.16 | 8.17 | 1.83 | 1.68 | N/S | N/S | N/S | 0 | N/S | N/S | N/S | 0.008 | 0 | 0.024 | 0 | 0 | 0.007 | 0 | N/S | 0 | 0.004 | N/S | 0 | 0 | 0 | 0.029 | N/S | N/S | N/S | N/S | N/S | N/S | N/S
Observations | 30 | 30 | 30 | 30 | 30 | 30 | 30 | 30 | 30 | 30 | 30 | 30 | 30 | 4 | 4 | 4 | 30 | 0 | 4 | 4 | 30 | 30 | 30 | 30 | 30 | 30 | 30 | 0 | 30 | 30 | 4 | 30 | 30 | 30 | 30 | 4 | 4 | 4 | 4 | 4 | 4 | 4
Minimum | 206 | 6.9 | 6.2 | 2 | 0 | 3 | 1.2 | 0.09 | 0.01 | 5.14 | 5.15 | 0.18 | 0.1 | 75 | 0.88 | 0 | 0 | 0 | 67 | 0 | 0.005 | 0 | 0.009 | 0 | 0 | 0 | 0 | 0 | 0 | 0 | 0 | 0 | 0 | 0 | 0.015 | 0 | 0 | 0 | 0 | 43.66 | 14.41 | 168
Mean | 245.4667 | 7.1233 | 7 | 5.8667 | 0.53333 | 5.7667 | 2.1833 | 0.56267 | 0.073333 | 7.7757 | 7.849 | 1.1407 | 0.99233 | 84.25 | 1.0175 | 0 | 1.6333 | #DIV/0! | 70.75 | 0 | 0.0083333 | 0 | 0.0185 | 0 | 0 | 0.0039333 | 0 | #DIV/0! | 0 | 0.0090333 | 0.075 | 0.0016667 | 0 | 0.00026667 | 0.035567 | 0 | 0 | 0 | 0.625 | 50.335 | 16.745 | 194.5
Maximum | 386 | 7.3 | 7.9 | 9 | 4 | 11 | 4 | 1.64 | 0.22 | 9.17 | 9.19 | 1.86 | 1.74 | 94 | 1.11 | 0 | 3 | 0 | 75 | 0 | 0.011 | 0 | 0.034 | 0 | 0 | 0.018 | 0 | 0 | 0 | 0.029 | 0.1 | 0.03 | 0 | 0.008 | 0.198 | 0 | 0 | 0 | 2.1 | 53.33 | 17.68 | 206
1996-10-01 | 224 | 7.1 | 6.6 | 6 | 0 | 5 | 1.6 | 0.2 | 0.01 | 8.86 | 8.87 | 1.73 | 1.6 | 92 | 1.07 | 0 | 0 | N/S | 71 | 0 | 0.01 | 0 | 0.02 | 0 | 0 | 0 | 0 | N/S | 0 | 0.003 | 0 | 0 | 0 | 0 | 0.041 | 0 | 0 | 0 | 1.6 | N/S | N/S | N/S
1996-10-02 | 238 | 7.2 | 5.8 | 5 | 0 | 2 | 2.1 | 0.33 | 0.01 | 9.26 | 9.27 | 1.59 | 1.43 | N/S | N/S | N/S | 2 | N/S | N/S | N/S | 0.009 | 0 | 0.028 | 0 | 0.011 | 0 | 0 | N/S | 0 | 0.007 | N/S | 0 | 0 | 0 | 0.036 | N/S | N/S | N/S | N/S | N/S | N/S | N/S
1996-10-03 | 214 | 7.2 | 7.9 | 0 | 0 | 6 | 1.6 | 0.23 | 0.01 | 9.37 | 9.38 | 1.11 | 1 | N/S | N/S | N/S | 2 | N/S | N/S | N/S | 0.009 | 0 | 0.022 | 0 | 0 | 0.003 | 0 | N/S | 0 | 0.004 | N/S | 0 | 0 | 0 | 0.035 | N/S | N/S | N/S | N/S | 52.17 | 18.29 | 206
1996-10-04 | 214 | 7.2 | 6.7 | 4 | 0 | 5 | 1.3 | 0.27 | 0.01 | 9.47 | 9.48 | 1.54 | 1.18 | N/S | N/S | N/S | 2 | N/S | N/S | N/S | 0.007 | 0 | 0.017 | 0 | 0 | 0 | 0 | N/S | 0 | 0.004 | N/S | 0 | 0 | 0 | 0.059 | N/S | N/S | N/S | N/S | N/S | N/S | N/S
1996-10-05 | 214 | 7.2 | 6.9 | 4 | 0 | 6 | 1.5 | 0.23 | 0.01 | 8.84 | 8.85 | 1.66 | 1.38 | N/S | N/S | N/S | 2 | N/S | N/S | N/S | 0.007 | 0 | 0.017 | 0 | 0 | 0 | 0 | N/S | 0 | 0.004 | N/S | 0 | 0 | 0 | 0.069 | N/S | N/S | N/S | N/S | N/S | N/S | N/S
1996-10-06 | 223 | 7 | 7.5 | 5 | 0 | 6 | 1.5 | 0.41 | 0.01 | 8.55 | 8.56 | 1.31 | 1.01 | N/S | N/S | N/S | 2 | N/S | N/S | N/S | 0.008 | 0 | 0.018 | 0 | 0 | 0 | 0 | N/S | 0 | 0.004 | N/S | 0 | 0 | 0 | 0.019 | N/S | N/S | N/S | N/S | N/S | N/S | N/S
1996-10-07 | 207 | 7 | 7.8 | 4 | 0 | 7 | 1.4 | 0.24 | 0.01 | 6.86 | 6.87 | 1.48 | 1.33 | N/S | N/S | N/S | 2 | N/S | N/S | N/S | 0.005 | 0 | 0.021 | 0 | 0 | 0 | 0 | N/S | 0 | 0.004 | N/S | 0 | 0 | 0 | 0.175 | N/S | N/S | N/S | N/S | N/S | N/S | N/S
1996-10-08 | 221 | 7 | 7.5 | 7 | 0 | 6 | 1.9 | 0.17 | 0.01 | 8.65 | 8.66 | 1.41 | 1.22 | 78 | 1 | 0 | 2 | N/S | 65 | 0.31 | 0.009 | 0 | 0.019 | 0 | 0 | 0 | 0.06 | N/S | 0 | 0.006 | 0.1 | 0 | 0 | 0 | 0.039 | 0 | 0 | 0 | 0.4 | N/S | N/S | N/S
1996-10-09 | 199 | 6.9 | 7.9 | 5 | 0 | 6 | 1.5 | 0.14 | 0.01 | 9.22 | 9.23 | 1.47 | 1.38 | N/S | N/S | N/S | 2 | N/S | N/S | N/S | 0.009 | 0 | 0.018 | 0 | 0 | 0 | 0 | N/S | 0 | 0 | N/S | 0 | 0 | 0.003 | 0.032 | N/S | N/S | N/S | N/S | N/S | N/S | N/S
1996-10-10 | 313 | 7.1 | 7.3 | 6 | 0 | 7 | 1.9 | 0.42 | 0.01 | 6.32 | 6.33 | 1.27 | 1.12 | N/S | N/S | N/S | 2 | N/S | N/S | N/S | 0.006 | 0 | 0.019 | 0 | 0 | 0.003 | 0 | N/S | 0 | 0.014 | N/S | 0 | 0 | 0 | 0.029 | N/S | N/S | N/S | N/S | 41.56 | 13.81 | 161
1996-10-11 | 204 | 7.1 | 6.6 | 0 | 0 | 5 | 1.1 | 0.23 | 0.01 | 7.29 | 7.3 | 1.07 | 0.98 | N/S | N/S | N/S | 3 | N/S | N/S | N/S | 0.01 | 0 | 0.018 | 0 | 0 | 0 | 0 | N/S | 0 | 0.003 | N/S | 0 | 0 | 0 | 0.052 | N/S | N/S | N/S | N/S | N/S | N/S | N/S
1996-10-12 | 216 | 7 | 8 | 4 | 0 | 3 | 1.4 | 0.18 | 0.01 | 8.35 | 8.36 | 1.63 | 1.59 | N/S | N/S | N/S | 0 | N/S | N/S | N/S | 0.008 | 0 | 0.019 | 0 | 0 | 0.007 | 0 | N/S | 0 | 0.003 | N/S | 0 | 0 | 0 | 0.048 | N/S | N/S | N/S | N/S | N/S | N/S | N/S
1996-10-13 | 216 | 7 | 7.8 | 4 | 0 | 3 | 1.5 | 0.21 | 0.01 | 8.11 | 8.12 | 1.52 | 1.45 | N/S | N/S | N/S | 0 | N/S | N/S | N/S | 0.007 | 0 | 0.019 | 0 | 0 | 0.011 | 0 | N/S | 0 | 0.004 | N/S | 0 | 0 | 0 | 0.042 | N/S | N/S | N/S | N/S | N/S | N/S | N/S
1996-10-14 | 218 | 7.1 | 7.7 | 4 | 0 | 4 | 1.4 | 0.27 | 0.01 | 8.87 | 8.88 | 1.66 | 1.6 | N/S | N/S | N/S | 2 | N/S | N/S | N/S | 0.006 | 0 | 0.019 | 0 | 0 | 0.003 | 0 | N/S | 0 | 0.004 | N/S | 0 | 0 | 0 | 0.033 | N/S | N/S | N/S | N/S | N/S | N/S | N/S
1996-10-15 | 225 | 7 | 7.4 | 4 | 0 | 3 | 2.1 | 0.45 | 0.14 | 8.86 | 9 | 1.51 | 1.4 | 79 | 1 | 0 | 2 | N/S | 64 | 0.06 | 0.008 | 0 | 0.006 | 0 | 0 | 0.015 | 0 | N/S | 0 | 0.008 | 0.1 | 0 | 0 | 0 | 0.04 | 0 | 0 | 0 | 2.7 | N/S | N/S | N/S
1996-10-16 | 295 | 7 | 7 | 7 | 0 | 4 | 2.8 | 0.92 | 0.1 | 5.89 | 5.99 | 1.29 | 1.17 | N/S | N/S | N/S | 3 | N/S | N/S | N/S | 0.008 | 0 | 0.019 | 0 | 0 | 0 | 0 | N/S | 0 | 0.028 | N/S | 0 | 0 | 0 | 0.036 | N/S | N/S | N/S | N/S | N/S | N/S | N/S
1996-10-17 | 284 | 7.2 | 7.7 | 5 | 0 | 6 | 1.8 | 0.37 | 0.01 | 5.99 | 6 | 0.65 | 0.54 | N/S | N/S | N/S | 2 | N/S | N/S | N/S | 0.007 | 0 | 0.017 | 0 | 0 | 0 | 0 | N/S | 0 | 0.009 | N/S | 0 | 0 | 0 | 0.032 | N/S | N/S | N/S | N/S | 46.94 | 15.27 | 180
1996-10-18 | 216 | 7 | 7.7 | 4 | 0 | 6 | 1.4 | 0.32 | 0.01 | 6.1 | 6.11 | 0.75 | 0.63 | N/S | N/S | N/S | 2 | N/S | N/S | N/S | 0.007 | 0 | 0.019 | 0 | 0 | 0 | 0 | N/S | 0 | 0.006 | N/S | 0 | 0 | 0 | 0.051 | N/S | N/S | N/S | N/S | N/S | N/S | N/S
1996-10-19 | 225 | 7 | 7.8 | 5 | 0 | 4 | 1.7 | 0.37 | 0.1 | 9.16 | 9.26 | 1.47 | 1.38 | N/S | N/S | N/S | 3 | N/S | N/S | N/S | 0.007 | 0 | 0.02 | 0 | 0 | 0 | 0 | N/S | 0 | 0 | N/S | 0 | 0 | 0 | 0.053 | N/S | N/S | N/S | N/S | N/S | N/S | N/S
1996-10-20 | 214 | 6.9 | 7.3 | 6 | 0 | 3 | 1.6 | 0.43 | 0.15 | 9.46 | 9.61 | 1.66 | 1.57 | N/S | N/S | N/S | 2 | N/S | N/S | N/S | 0.006 | 0 | 0.019 | 0 | 0 | 0 | 0 | N/S | 0 | 0 | N/S | 0.02 | 0 | 0 | 0.044 | N/S | N/S | N/S | N/S | N/S | N/S | N/S
1996-10-21 | 211 | 7 | 7.6 | 6 | 0 | 5 | 2 | 0.39 | 0.12 | 9.24 | 9.36 | 1.82 | 1.77 | N/S | N/S | N/S | 2 | N/S | N/S | N/S | 0.006 | 0 | 0.021 | 0 | 0 | 0 | 0 | N/S | 0 | 0 | N/S | 0 | 0 | 0 | 0.025 | N/S | N/S | N/S | N/S | N/S | N/S | N/S
1996-10-22 | 262 | 6.9 | 7.2 | 7 | 0 | 7 | 2.4 | 0.79 | 0.1 | 8.16 | 8.26 | 2.01 | 1.87 | 84 | 1.11 | 0 | 3 | N/S | 68 | 0 | 0.009 | 0 | 0.018 | 0 | 0 | 0.007 | 0.06 | N/S | 0 | 0.011 | 0.1 | 0 | 0 | 0 | 0.035 | 0 | 0 | 0 | 0.5 | N/S | N/S | N/S
1996-10-23 | 281 | 7.2 | 8 | 9 | 3 | 8 | 1.9 | 0.49 | 0.01 | 5.35 | 5.36 | 0.78 | 0.66 | N/S | N/S | N/S | 3 | N/S | N/S | N/S | 0.006 | 0 | 0.02 | 0 | 0.008 | 0.008 | 0.06 | N/S | 0 | 0.014 | N/S | 0 | 0 | 0 | 0.035 | N/S | N/S | N/S | N/S | N/S | N/S | N/S
1996-10-24 | 209 | 7.1 | 8.2 | 4 | 0 | 5 | 1.5 | 0.1 | 0.01 | 7.07 | 7.08 | 1.29 | 1.2 | N/S | N/S | N/S | 2 | N/S | N/S | N/S | 0.007 | 0 | 0.019 | 0 | 0 | 0 | 0 | N/S | 0 | 0.003 | N/S | 0 | 0 | 0 | 0.037 | N/S | N/S | N/S | N/S | 48.07 | 16.19 | 187
1996-10-25 | 203 | 7.1 | 7.5 | 5 | 0 | 7 | 1.4 | 0.28 | 0.01 | 8.73 | 8.74 | 1.42 | 1.28 | N/S | N/S | N/S | 2 | N/S | N/S | N/S | 0.007 | 0 | 0.023 | 0 | 0.013 | 0.013 | 0 | N/S | 0 | 0 | N/S | 0 | 0 | 0 | 0.046 | N/S | N/S | N/S | N/S | N/S | N/S | N/S
1996-10-26 | 235 | 7 | 7.8 | 7 | 0 | 3 | 1.8 | 0.39 | 0.12 | 9.01 | 9.13 | 1.64 | 1.57 | N/S | N/S | N/S | 0 | N/S | N/S | N/S | 0.007 | 0 | 0.02 | 0 | 0 | 0.011 | 0 | N/S | 0 | 0.003 | N/S | 0 | 0 | 0 | 0.054 | N/S | N/S | N/S | N/S | N/S | N/S | N/S
1996-10-27 | 210 | 7 | 7.3 | 7 | 0 | 4 | 1.7 | 0.43 | 0.13 | 9.08 | 9.21 | 1.48 | 1.38 | N/S | N/S | N/S | 2 | N/S | N/S | N/S | 0.006 | 0 | 0.018 | 0 | 0 | 0.008 | 0 | N/S | 0 | 0 | N/S | 0 | 0 | 0 | 0.036 | N/S | N/S | N/S | N/S | N/S | N/S | N/S
1996-10-28 | 223 | 7.2 | 6.9 | 7 | 0 | 7 | 2 | 0.34 | 0.14 | 9.06 | 9.2 | 1.69 | 1.5 | N/S | N/S | N/S | 2 | N/S | N/S | N/S | 0.005 | 0 | 0.018 | 0 | 0 | 0.01 | 0 | N/S | 0 | 0.006 | N/S | 0 | 0 | 0 | 0.039 | N/S | N/S | N/S | N/S | N/S | N/S | N/S
1996-10-29 | 346 | 7.1 | 6.6 | 8 | 3 | 11 | 2 | 0.23 | 0.12 | 6.91 | 7.03 | 1.38 | 1.19 | 75 | 1.05 | 0 | 2 | N/S | 28 | 0 | 0.007 | 0 | 0.018 | 0 | 0.006 | 0.021 | 0.08 | N/S | 0 | 0.008 | 0.1 | 0 | 0 | 0 | 0.03 | 0 | 0 | 0 | 1 | N/S | N/S | N/S
1996-10-30 | 306 | 7 | 8.4 | 8 | 4 | 13 | 1.9 | 0.08 | 0.01 | 5.36 | 5.37 | 0.94 | 0.66 | N/S | N/S | N/S | 2 | N/S | N/S | N/S | 0.006 | 0 | 0.021 | 0 | 0 | 0.02 | 0.12 | N/S | 0 | 0.008 | N/S | 0 | 0 | 0 | 0.033 | N/S | N/S | N/S | N/S | N/S | N/S | N/S
1996-10-31 | 239 | 7.1 | 8.1 | 4 | 0 | 6 | 1.5 | 0.07 | 0.01 | 7.01 | 7.02 | 1.6 | 1.45 | N/S | N/S | N/S | 2 | N/S | N/S | N/S | 0.007 | 0 | 0.024 | 0 | 0 | 0.019 | 0.07 | N/S | 0 | 0.004 | N/S | 0 | 0 | 0 | 0.056 | N/S | N/S | N/S | N/S | 52.83 | 19.44 | 212
N/S
Observations | 31 | 31 | 31 | 31 | 31 | 31 | 31 | 31 | 31 | 31 | 31 | 31 | 31 | 5 | 5 | 5 | 31 | 0 | 5 | 5 | 31 | 31 | 31 | 31 | 31 | 31 | 31 | 0 | 31 | 31 | 5 | 31 | 31 | 31 | 31 | 5 | 5 | 5 | 5 | 5 | 5 | 5
Minimum | 199 | 6.9 | 5.8 | 0 | 0 | 2 | 1.1 | 0.07 | 0.01 | 5.35 | 5.36 | 0.65 | 0.54 | 75 | 1 | 0 | 0 | 0 | 28 | 0 | 0.005 | 0 | 0.006 | 0 | 0 | 0 | 0 | 0 | 0 | 0 | 0 | 0 | 0 | 0 | 0.019 | 0 | 0 | 0 | 0.4 | 41.56 | 13.81 | 161
Mean | 235.6452 | 7.0613 | 7.4355 | 5.1935 | 0.32258 | 5.5806 | 1.7161 | 0.32194 | 0.046129 | 8.0148 | 8.061 | 1.4139 | 1.2739 | 81.6 | 1.046 | 0 | 1.9032 | #DIV/0! | 59.2 | 0.074 | 0.0072903 | 0 | 0.019161 | 0 | 0.0012258 | 0.005129 | 0.014516 | #DIV/0! | 0 | 0.0055484 | 0.08 | 0.00064516 | 0 | 9.6774e-05 | 0.044871 | 0 | 0 | 0 | 1.24 | 48.314 | 16.6 | 189.2
Maximum | 346 | 7.2 | 8.4 | 9 | 4 | 13 | 2.8 | 0.92 | 0.15 | 9.47 | 9.61 | 2.01 | 1.87 | 92 | 1.11 | 0 | 3 | 0 | 71 | 0.31 | 0.01 | 0 | 0.028 | 0 | 0.013 | 0.021 | 0.12 | 0 | 0 | 0.028 | 0.1 | 0.02 | 0 | 0.003 | 0.175 | 0 | 0 | 0 | 2.7 | 52.83 | 19.44 | 212
1996-11-01 | 226 | 7.1 | 8.3 | 6 | 0 | 15 | 1.6 | 0.23 | 0.01 | 8 | 8.01 | 1.88 | 1.65 | N/S | N/S | N/S | 2 | N/S | N/S | N/S | 0.006 | 0 | 0.023 | 0 | 0 | 0.011 | 0.07 | N/S | 0 | 0.004 | N/S | 0.03 | 0 | 0 | 0.045 | N/S | N/S | N/S | N/S | N/S | N/S | N/S
1996-11-02 | 229 | 7.1 | 8.4 | 6 | 0 | 8 | 1.5 | 0.12 | 0.01 | 8.15 | 8.16 | 1.93 | 1.75 | N/S | N/S | N/S | 2 | N/S | N/S | N/S | 0.005 | 0 | 0.024 | 0 | 0 | 0.012 | 0.07 | N/S | 0 | 0.004 | N/S | 0 | 0 | 0 | 0.047 | N/S | N/S | N/S | N/S | N/S | N/S | N/S
1996-11-03 | 219 | 7 | 8.1 | 6 | 0 | 5 | 1.5 | 0.2 | 0.11 | 8.47 | 8.58 | 1.77 | 1.69 | N/S | N/S | N/S | 2 | N/S | N/S | N/S | 0.005 | 0 | 0.025 | 0 | 0 | 0.014 | 0.07 | N/S | 0 | 0.006 | N/S | 0 | 0 | 0 | 0.043 | N/S | N/S | N/S | N/S | N/S | N/S | N/S
1996-11-04 | 215 | 7.1 | 8 | 7 | 0 | 6 | 1.8 | 0.17 | 0.13 | 8.66 | 8.79 | 1.76 | 1.62 | N/S | N/S | N/S | 2 | N/S | N/S | N/S | 0.007 | 0 | 0.017 | 0 | 0 | 0.009 | 0 | N/S | 0 | 0.003 | N/S | 0 | 0 | 0 | 0.031 | N/S | N/S | N/S | N/S | N/S | N/S | N/S
1996-11-05 | 207 | 7 | 8.1 | 6 | 2 | 5 | 1.7 | 0.09 | 0.01 | 8.13 | 8.14 | 1.78 | 1.7 | 83 | 1 | 0 | 2 | N/S | 67 | 0.06 | 0.008 | 0 | 0.028 | 0 | 0 | 0.041 | 0.07 | N/S | 0 | 0.007 | 0.1 | 0 | 0 | 0 | 0.053 | 0 | 0 | 0 | 0 | N/S | N/S | N/S
1996-11-06 | 274 | 7.1 | 7.8 | 8 | 3 | 7 | 1.9 | 0.27 | 0.17 | 7.14 | 7.31 | 1.65 | 1.52 | N/S | N/S | N/S | 2 | N/S | N/S | N/S | 0.01 | 0 | 0.028 | 0 | 0 | 0.03 | 0.08 | N/S | 0 | 0.012 | N/S | 0 | 0 | 0 | 0.052 | N/S | N/S | N/S | N/S | N/S | N/S | N/S
1996-11-07 | 289 | 7 | 8.3 | 8 | 4 | 8 | 1.6 | 0.07 | 0.01 | 5.2 | 5.21 | 0.93 | 0.79 | N/S | N/S | N/S | 2 | N/S | N/S | N/S | 0.006 | 0 | 0.021 | 0 | 0 | 0.018 | 0.1 | N/S | 0 | 0.011 | N/S | 0 | 0 | 0 | 0.032 | N/S | N/S | N/S | N/S | 39.41 | 13.24 | 153
1996-11-08 | 214 | 7.1 | 8.3 | 6 | 0 | 8 | 1.5 | 0.22 | 0.01 | 7.94 | 7.95 | 1.41 | 1.24 | N/S | N/S | N/S | 0 | N/S | N/S | N/S | 0.007 | 0 | 0.018 | 0 | 0 | 0.015 | 0.07 | N/S | 0 | 0.006 | N/S | 0 | 0 | 0 | 0.039 | N/S | N/S | N/S | N/S | N/S | N/S | N/S
1996-11-09 | 229 | 7.1 | 7.3 | 7 | 2 | 7 | 1.7 | 0.14 | 0.01 | 8.87 | 8.88 | 1.61 | 1.46 | N/S | N/S | N/S | 0 | N/S | N/S | N/S | 0.006 | 0 | 0.008 | 0 | 0 | 0.009 | 0 | N/S | 0 | 0.003 | N/S | 0 | 0 | 0 | 0.029 | N/S | N/S | N/S | N/S | N/S | N/S | N/S
1996-11-10 | 216 | 7.1 | 7.1 | 8 | 2 | 7 | 1.5 | 0.11 | 0.01 | 8.68 | 8.69 | 1.57 | 1.41 | N/S | N/S | N/S | 2 | N/S | N/S | N/S | 0.006 | 0 | 0.018 | 0 | 0 | 0.033 | 0.11 | N/S | 0 | 0.009 | N/S | 0 | 0 | 0 | 0.042 | N/S | N/S | N/S | N/S | N/S | N/S | N/S
1996-11-11 | 217 | 7.1 | 8.4 | 9 | 3 | 8 | 1.8 | 0.13 | 0.01 | 9.09 | 9.1 | 1.71 | 1.52 | N/S | N/S | N/S | 0 | N/S | N/S | N/S | 0.005 | 0 | 0.022 | 0 | 0 | 0.017 | 0.07 | N/S | 0 | 0.006 | N/S | 0 | 0 | 0 | 0.033 | N/S | N/S | N/S | N/S | N/S | N/S | N/S
1996-11-12 | 218 | 7 | 7.9 | 9 | 3 | 11 | 2 | 0.03 | 0.01 | 9.06 | 9.07 | 1.8 | 1.57 | 91 | 1.08 | 0 | 0 | N/S | 72 | 0 | 0.009 | 0 | 0.022 | 0 | 0 | 0.025 | 0.18 | N/S | 0 | 0.01 | 0 | 0 | 0 | 0 | 0.061 | 0 | 0 | 0 | 0 | N/S | N/S | N/S
1996-11-13 | 211 | 7 | 8.2 | 8 | 2 | 10 | 1.9 | 0.09 | 0.01 | 9.18 | 9.19 | 2.07 | 1.91 | N/S | N/S | N/S | 0 | N/S | N/S | N/S | 0.008 | 0 | 0.018 | 0 | 0 | 0.014 | 0.08 | N/S | 0 | 0.006 | N/S | 0 | 0 | 0 | 0.043 | N/S | N/S | N/S | N/S | N/S | N/S | N/S
1996-11-14 | 214 | 7 | 8.4 | 9 | 2 | 10 | 1.9 | 0 | 0.01 | 9 | 9.01 | 2.13 | 1.87 | N/S | N/S | N/S | 0 | N/S | N/S | N/S | 0.008 | 0 | 0.019 | 0 | 0 | 0.022 | 0.09 | N/S | 0 | 0.007 | N/S | 0 | 0 | 0 | 0.044 | N/S | N/S | N/S | N/S | 50.23 | 17.89 | 199
1996-11-15 | 223 | 7 | 8.4 | 9 | 3 | 11 | 2.1 | 0.23 | 0.02 | 9.28 | 9.3 | 1.87 | 1.66 | N/S | N/S | N/S | 0 | N/S | N/S | N/S | 0.007 | 0 | 0.022 | 0 | 0 | 0.017 | 0.1 | N/S | 0 | 0.008 | N/S | 0 | 0 | 0 | 0.048 | N/S | N/S | N/S | N/S | N/S | N/S | N/S
1996-11-16 | 215 | 7.1 | 6.8 | 7 | 3 | 8 | 1.6 | 0.08 | 0.02 | 8.75 | 8.77 | 1.95 | 1.82 | N/S | N/S | N/S | 0 | N/S | N/S | N/S | 0.008 | 0 | 0.02 | 0 | 0.008 | 0.014 | 0.06 | N/S | 0 | 0.004 | N/S | 0 | 0 | 0 | 0.041 | N/S | N/S | N/S | N/S | N/S | N/S | N/S
1996-11-17 | 285 | 7.1 | 7.6 | 10 | 4 | 8 | 1.7 | 0.12 | 0.02 | 6.54 | 6.56 | 1.5 | 1.28 | N/S | N/S | N/S | 3 | N/S | N/S | N/S | 0.006 | 0 | 0.021 | 0 | 0.01 | 0.021 | 0.09 | N/S | 0 | 0.009 | N/S | 0 | 0 | 0 | 0.031 | N/S | N/S | N/S | N/S | N/S | N/S | N/S
1996-11-18 | 220 | 7 | 8.5 | 8 | 3 | 8 | 1.7 | 0.15 | 0.01 | 7.13 | 7.14 | 1.53 | 1.37 | N/S | N/S | N/S | 0 | N/S | N/S | N/S | 0.006 | 0 | 0.02 | 0 | 0 | 0.014 | 0.08 | N/S | 0 | 0.004 | N/S | 0 | 0 | 0 | 0.031 | N/S | N/S | N/S | N/S | N/S | N/S | N/S
1996-11-19 | 221 | 7.1 | 8.8 | 9 | 3 | 9 | 1.9 | 0.09 | 0.01 | 8.57 | 8.58 | 1.84 | 1.66 | 82 | 1 | 3 | 0 | N/S | 82 | 0 | 0.006 | 0 | 0.026 | 0 | 0 | 0.011 | 0.09 | N/S | 0 | 0.007 | 0 | 0 | 0 | 0.003 | 0.055 | 0 | 0 | 0 | 0 | N/S | N/S | N/S
1996-11-20 | 211 | 7 | 8.7 | 8 | 4 | 10 | 1.8 | 0.11 | 0.01 | 8.73 | 8.74 | 2.07 | 1.89 | N/S | N/S | N/S | 2 | N/S | N/S | N/S | 0.007 | 0 | 0.028 | 0 | 0 | 0.011 | 0.08 | N/S | 0 | 0.007 | N/S | 0 | 0 | 0 | 0.051 | N/S | N/S | N/S | N/S | N/S | N/S | N/S
1996-11-21 | 293 | 7 | 8.7 | 9 | 3 | 11 | 2.2 | 0.27 | 0.33 | 6.87 | 7.2 | 1.92 | 1.7 | N/S | N/S | N/S | 2 | N/S | N/S | N/S | 0.008 | 0 | 0.029 | 0 | 0 | 0.01 | 0.1 | N/S | 0 | 0.015 | N/S | 0 | 0 | 0 | 0.053 | N/S | N/S | N/S | N/S | 53.39 | 17.86 | 207
1996-11-22 | 240 | 6.9 | 8.5 | 15 | 3 | 11 | 3.2 | 0.96 | 0.41 | 6.12 | 6.53 | 1.71 | 1.37 | N/S | N/S | N/S | 2 | N/S | N/S | N/S | 0.021 | 0 | 0.024 | 0 | 0 | 0.013 | 0.11 | N/S | 0 | 0.018 | N/S | 0 | 0 | 0 | 0.051 | N/S | N/S | N/S | N/S | N/S | N/S | N/S
1996-11-23 | 239 | 7.1 | 8.6 | 10 | 3 | 9 | 2 | 0.24 | 0.25 | 7.28 | 7.53 | 1.54 | 1.35 | N/S | N/S | N/S | 2 | N/S | N/S | N/S | 0.007 | 0 | 0.022 | 0 | 0 | 0.009 | 0.07 | N/S | 0 | 0.006 | N/S | 0 | 0 | 0 | 0.042 | N/S | N/S | N/S | N/S | N/S | N/S | N/S
1996-11-24 | 259 | 6.9 | 8.4 | 12 | 3 | 11 | 2.6 | 0.38 | 0.34 | 7.38 | 7.72 | 1.65 | 1.43 | N/S | N/S | N/S | 2 | N/S | N/S | N/S | 0.006 | 0 | 0.022 | 0 | 0 | 0.009 | 0.09 | N/S | 0 | 0.007 | N/S | 0 | 0 | 0 | 0.041 | N/S | N/S | N/S | N/S | N/S | N/S | N/S
1996-11-25 | 238 | 6.9 | 8 | 9 | 3 | 9 | 2.3 | 0.18 | 0.2 | 6.99 | 7.19 | 1.52 | 1.32 | N/S | N/S | N/S | 3 | N/S | N/S | N/S | 0.006 | 0 | 0.023 | 0 | 0 | 0.011 | 0.08 | N/S | 0 | 0.007 | N/S | 0 | 0 | 0 | 0.04 | N/S | N/S | N/S | N/S | N/S | N/S | N/S
1996-11-26 | 214 | 7 | 8.3 | 9 | 3 | 10 | 2.3 | 0.07 | 0.08 | 7.23 | 7.31 | 1.64 | 1.34 | 100 | 1.08 | 0 | 2 | N/S | 87 | 0 | 0.007 | 0 | 0.024 | 0 | 0 | 0.011 | 0.09 | N/S | 0 | 0.008 | 0.1 | 0 | 0 | 0 | 0.046 | 0 | 0 | 0 | 0 | N/S | N/S | N/S
1996-11-27 | 223 | 7 | 8.2 | 9 | 0 | 10 | 2 | 0.16 | 0.16 | 7.61 | 7.77 | 1.72 | 1.55 | N/S | N/S | N/S | 0 | N/S | N/S | N/S | 0.007 | 0 | 0.024 | 0 | 0 | 0.009 | 0.08 | N/S | 0 | 0.007 | N/S | 0 | 0 | 0 | 0.056 | N/S | N/S | N/S | N/S | N/S | N/S | N/S
1996-11-28 | 241 | 7 | 8.1 | 9 | 2 | 8 | 1.6 | 0.15 | 0.22 | 7.54 | 7.76 | 1.7 | 1.49 | N/S | N/S | N/S | 0 | N/S | N/S | N/S | 0.006 | 0 | 0.022 | 0 | 0 | 0.007 | 0.07 | N/S | 0 | 0.007 | N/S | 0 | 0 | 0 | 0.047 | N/S | N/S | N/S | N/S | 53.31 | 18.1 | 208
1996-11-29 | 253 | 7 | 8.1 | 12 | 3 | 13 | 2.3 | 0.45 | 0.32 | 7.57 | 7.89 | 1.64 | 1.42 | N/S | N/S | N/S | 2 | N/S | N/S | N/S | 0.006 | 0 | 0.022 | 0 | 0 | 0.008 | 0.09 | N/S | 0 | 0.007 | N/S | 0 | 0 | 0 | 0.031 | N/S | N/S | N/S | N/S | N/S | N/S | N/S
1996-11-30 | 321 | 6.9 | 8.7 | 13 | 5 | T/X | 2.2 | 0.17 | 0.2 | 5.6 | 5.8 | 1.05 | 0.75 | N/S | N/S | N/S | 3 | N/S | N/S | N/S | 0.006 | 0 | 0.025 | 0 | 0 | 0.011 | 0.15 | N/S | 0 | 0.019 | N/S | 0 | 0 | 0 | 0.041 | N/S | N/S | N/S | N/S | N/S | N/S | N/S
Observations | 30 | 30 | 30 | 30 | 30 | 29 | 30 | 30 | 30 | 30 | 30 | 30 | 30 | 4 | 4 | 4 | 30 | 0 | 4 | 4 | 30 | 30 | 30 | 30 | 30 | 30 | 30 | 0 | 30 | 30 | 4 | 30 | 30 | 30 | 30 | 4 | 4 | 4 | 4 | 4 | 4 | 4
Minimum | 207 | 6.9 | 6.8 | 6 | 0 | 5 | 1.5 | 0 | 0.01 | 5.2 | 5.21 | 0.93 | 0.75 | 82 | 1 | 0 | 0 |  | 67 | 0 | 0.005 | 0 | 0.008 | 0 | 0 | 0.007 | 0 |  | 0 | 0.003 | 0 | 0 | 0 | 0 | 0.029 | 0 | 0 | 0 | 0 | 39.41 | 13.24 | 153
Mean | 235.8 | 7.0267 | 8.1667 | 8.7 | 2.3667 | 9 | 1.9133 | 0.18933 | 0.104 | 7.8253 | 7.9293 | 1.695 | 1.5033 | 89 | 1.04 | 0.75 | 1.3 |  | 77 | 0.015 | 0.0072 | 0 | 0.022167 | 0 | 0.0006 | 0.0152 | 0.083 |  | 0 | 0.0078 | 0.05 | 0.001 | 0 | 0.0001 | 0.0433 | 0 | 0 | 0 | 0 | 49.085 | 16.7725 | 191.75
Maximum | 321 | 7.1 | 8.8 | 15 | 5 | 15 | 3.2 | 0.96 | 0.41 | 9.28 | 9.3 | 2.13 | 1.91 | 100 | 1.08 | 3 | 3 |  | 87 | 0.06 | 0.021 | 0 | 0.029 | 0 | 0.01 | 0.041 | 0.18 |  | 0 | 0.019 | 0.1 | 0.03 | 0 | 0.003 | 0.061 | 0 | 0 | 0 | 0 | 53.39 | 18.1 | 208
1996-12-01 | 301 | 6.9 | 8.4 | 11 | 4 | 11 | 1.9 | 0.16 | 0.22 | 6.95 | 7.17 | 1.09 | 0.89 | N/S | N/S | N/S | 3 | N/S | N/S | N/S | 0.006 | 0 | 0.026 | 0 | 0 | 0.011 | 0.11 | N/S | 0 | 0.008 | N/S | 0 | 0 | 0 | 0.041 | N/S | N/S | N/S | N/S | N/S | N/S | N/S
1996-12-02 | 231 | 6.9 | 8.8 | 10 | 4 | 13 | 2.3 | 0.11 | 0.29 | 6.96 | 7.25 | 1.34 | 1.07 | N/S | N/S | N/S | 3 | N/S | N/S | N/S | 0.006 | 0 | 0.025 | 0 | 0 | 0.008 | 0.1 | N/S | 0 | 0.007 | N/S | 0 | 0 | 0 | 0.035 | N/S | N/S | N/S | N/S | N/S | N/S | N/S
1996-12-03 | 293 | 6.9 | 8.5 | 10 | 4 | 11 | 2.2 | 0.1 | 0.28 | 7.23 | 7.51 | 1.37 | 1.15 | 143 | 0.94 | 3 | 2 | N/S | 107 | 0 | 0.008 | 0 | 0.029 | 0 | 0 | 0.008 | 0.09 | N/S | 0 | 0.007 | 0.1 | 0 | 0 | 0 | 0.043 | 0 | 0 | 0 | 0 | N/S | N/S | N/S
1996-12-04 | 242 | 7 | 8.6 | 9 | 4 | 9 | 2.1 | 0.13 | 0.24 | 7.34 | 7.58 | 1.24 | 1.06 | N/S | N/S | N/S | 4 | N/S | N/S | N/S | 0.006 | 0 | 0.025 | 0 | 0 | 0.013 | 0.11 | N/S | 0 | 0.006 | N/S | 0 | 0 | 0 | 0.047 | N/S | N/S | N/S | N/S | N/S | N/S | N/S
1996-12-05 | 298 | 6.8 | 8.3 | 13 | 3 | 9 | 2.7 | 0.51 | 0.57 | 6.77 | 7.34 | 1.45 | 1.25 | N/S | N/S | N/S | 2 | N/S | N/S | N/S | 0.008 | 0 | 0.03 | 0 | 0 | 0.009 | 0.11 | N/S | 0 | 0.007 | N/S | 0 | 0 | 0 | 0.046 | N/S | N/S | N/S | N/S | 59.55 | 21.04 | 235
1996-12-06 | 246 | 6.9 | 8.5 | 15 | 4 | 17 | 2.6 | 0.44 | 0.49 | 6.56 | 7.05 | 1.23 | 0.92 | N/S | N/S | N/S | 3 | N/S | N/S | N/S | 0.008 | 0 | 0.033 | 0 | 0 | 0.019 | 0.14 | N/S | 0 | 0.011 | N/S | 0 | 0 | 0 | 0.043 | N/S | N/S | N/S | N/S | N/S | N/S | N/S
1996-12-07 | 241 | 6.9 | 8.2 | 9 | 4 | 9 | 1.8 | 0.32 | 0.68 | 7.1 | 7.78 | 1.36 | 1.22 | N/S | N/S | N/S | 2 | N/S | N/S | N/S | 0.008 | 0 | 0.026 | 0 | 0 | 0.013 | 0.09 | N/S | 0 | 0.006 | N/S | 0 | 0 | 0 | 0.045 | N/S | N/S | N/S | N/S | N/S | N/S | N/S
1996-12-08 | 238 | 7 | 8.5 | 11 | 4 | 9 | 2.3 | 0.56 | 0.98 | 7.39 | 8.37 | 1.42 | 1.23 | N/S | N/S | N/S | 3 | N/S | N/S | N/S | 0.007 | 0 | 0.028 | 0 | 0 | 0.017 | 0.1 | N/S | 0 | 0.006 | N/S | 0 | 0 | 0 | 0.037 | N/S | N/S | N/S | N/S | N/S | N/S | N/S
1996-12-09 | 223 | 7 | 8.4 | 0 | 0 | 10 | 2.6 | 0.44 | 0.99 | 7.22 | 8.21 | 1.56 | 1.32 | N/S | N/S | N/S | 3 | N/S | N/S | N/S | 0.007 | 0 | 0.023 | 0 | 0 | 0.012 | 0.09 | N/S | 0 | 0.004 | N/S | 0 | 0 | 0 | 0.042 | N/S | N/S | N/S | N/S | N/S | N/S | N/S
1996-12-10 | 232 | 6.9 | 7.7 | 12 | 4 | 8 | 2.6 | 0.55 | 0.95 | 6.65 | 7.6 | 1.83 | 1.65 | 106 | 1 | 0 | 2 | N/S | 78 | 0 | 0.011 | 0 | 0.024 | 0 | 0 | 0.011 | 0.09 | N/S | 0 | 0.008 | 0.2 | 0 | 0 | 0 | 0.043 | 0 | 0 | 0 | 0 | N/S | N/S | N/S
1996-12-11 | 356 | 6.8 | 8.4 | 13 | 4 | 10 | 2.5 | 0.54 | 1.07 | 5.68 | 6.75 | 1.34 | 1.11 | N/S | N/S | N/S | 3 | N/S | N/S | N/S | 0.008 | 0 | 0.023 | 0 | 0 | 0.009 | 0.1 | N/S | 0 | 0.01 | N/S | 0 | 0 | 0 | 0.045 | N/S | N/S | N/S | N/S | N/S | N/S | N/S
1996-12-12 | 267 | 6.8 | 8.6 | 9 | 3 | 7 | 2 | 0.17 | 0.67 | 5.92 | 6.59 | 1.56 | 1.36 | N/S | N/S | N/S | 2 | N/S | N/S | N/S | 0.007 | 0 | 0.026 | 0 | 0 | 0.01 | 0.11 | N/S | 0 | 0.007 | N/S | 0 | 0 | 0 | 0.044 | N/S | N/S | N/S | N/S | 59.33 | 21.87 | 238
1996-12-13 | 262 | 7 | 8.3 | 8 | 3 | 9 | 2 | 0.43 | 0.97 | 5.91 | 6.88 | 1.45 | 1.26 | N/S | N/S | N/S | 3 | N/S | N/S | N/S | 0.006 | 0 | 0.024 | 0 | 0 | 0.007 | 0.08 | N/S | 0 | 0.004 | N/S | 0 | 0 | 0 | 0.035 | N/S | N/S | N/S | N/S | N/S | N/S | N/S
1996-12-14 | 247 | 6.8 | 8.2 | 7 | 3 | 8 | 1.7 | 0.35 | 1 | 6.99 | 7.99 | 1.39 | 1.22 | N/S | N/S | N/S | 3 | N/S | N/S | N/S | 0.008 | 0 | 0.023 | 0 | 0 | 0.02 | 0.08 | N/S | 0 | 0.006 | N/S | 0 | 0 | 0 | 0.039 | N/S | N/S | N/S | N/S | N/S | N/S | N/S
1996-12-15 | 296 | 6.9 | 8.3 | 8 | 3 | 7 | 1.8 | 0.31 | 1.03 | 6.08 | 7.11 | 1.13 | 0.98 | N/S | N/S | N/S | 4 | N/S | N/S | N/S | 0.006 | 0 | 0.023 | 0 | 0 | 0.008 | 0.08 | N/S | 0 | 0.004 | N/S | 0 | 0 | 0 | 0.034 | N/S | N/S | N/S | N/S | N/S | N/S | N/S
1996-12-16 | 237 | 7 | 8.6 | 10 | 4 | 8 | 1.9 | 0.24 | 0.93 | 6.07 | 7 | 1.21 | 1.03 | N/S | N/S | N/S | 3 | N/S | N/S | N/S | 0.006 | 0 | 0.031 | 0 | 0 | 0.007 | 0.08 | N/S | 0 | 0.006 | N/S | 0 | 0 | 0 | 0.037 | N/S | N/S | N/S | N/S | N/S | N/S | N/S
1996-12-17 | 233 | 7.2 | 8 | 9 | 4 | 7 | 1.8 | 0.24 | 1.16 | 5.99 | 7.15 | 1.51 | 1.33 | 158 | 1 | 0 | 3 | N/S | 95 | 0.2 | 0.006 | 0 | 0.026 | 0 | 0 | 0.021 | 0.09 | N/S | 0 | 0.006 | 0 | 0 | 0 | 0 | 0.044 | 0.14 | 0 | 1.1 | 0 | N/S | N/S | N/S
1996-12-18 | 239 | 7 | 8.4 | 10 | 4 | 9 | 2.7 | 0.43 | 1.59 | 6.27 | 7.86 | 1.28 | 1.06 | N/S | N/S | N/S | 3 | N/S | N/S | N/S | 0.007 | 0 | 0.024 | 0 | 0 | 0.013 | 0.09 | N/S | 0 | 0.008 | N/S | 0 | 0 | 0 | 0.089 | N/S | N/S | N/S | N/S | N/S | N/S | N/S
1996-12-19 | 221 | 6.8 | 8.7 | 8 | 0 | 6 | 2 | 0.27 | 1.17 | 5.81 | 6.98 | 1.2 | 1.07 | N/S | N/S | N/S | 2 | N/S | N/S | N/S | 0.007 | 0 | 0.023 | 0 | 0 | 0 | 0.08 | N/S | 0 | 0.006 | N/S | 0 | 0 | 0 | 0.041 | N/S | N/S | N/S | N/S | 62.67 | 22.53 | 249
1996-12-20 | 233 | 6.9 | 8.5 | 9 | 2 | 8 | 2.5 | 0.37 | 1.89 | 5.9 | 7.79 | 1.44 | 1.23 | N/S | N/S | N/S | 0 | N/S | N/S | N/S | 0.007 | 0 | 0.023 | 0 | 0 | 0.013 | 0.09 | N/S | 0 | 0.006 | N/S | 0 | 0 | 0 | 0.042 | N/S | N/S | N/S | N/S | N/S | N/S | N/S
1996-12-21 | 227 | 6.9 | 8.2 | 10 | 3 | 6 | 2.1 | 0.56 | 2.12 | 5.63 | 7.75 | 1.43 | 1.31 | N/S | N/S | N/S | 2 | N/S | N/S | N/S | 0.007 | 0 | 0.021 | 0 | 0 | 0.012 | 0.12 | N/S | 0 | 0.006 | N/S | 0 | 0 | 0 | 0.043 | N/S | N/S | N/S | N/S | N/S | N/S | N/S
1996-12-22 | 225 | 6.9 | 8.2 | 11 | 4 | 7 | 2.2 | 0.62 | 2.16 | 4.93 | 7.09 | 1.49 | 1.32 | N/S | N/S | N/S | 2 | N/S | N/S | N/S | 0.007 | 0 | 0.021 | 0 | 0 | 0.009 | 0.06 | N/S | 0 | 0.004 | N/S | 0 | 0 | 0 | 0.051 | N/S | N/S | N/S | N/S | N/S | N/S | N/S
1996-12-23 | 319 | 6.8 | 7.8 | 11 | 3 | 6 | 3.2 | 0.84 | 2.36 | 4.74 | 7.1 | 1.36 | 1.18 | N/S | N/S | T/X | 6 | N/S | N/S | N/S | 0.006 | 0 | 0.021 | 0 | 0 | 0.009 | 0.08 | N/S | 0 | 0.007 | N/S | 0 | 0 | 0 | 0.035 | N/S | N/S | N/S | 15 | N/S | N/S | N/S
1996-12-24 | 245 | 6.8 | 8.8 | 8 | 3 | 9 | 2.2 | 0.35 | 1.47 | 4.3 | 5.77 | 0.78 | 0.62 | 144 | 0.78 | T/X | 6 | N/S | 83 | N/R | 0.006 | 0 | 0.022 | 0 | 0 | 0.01 | 0.09 | N/S | 0 | 0.007 | 0 | 0 | 0 | 0 | 0.037 | 0 | 0 | 0 | S/X | N/S | N/S | N/S
1996-12-25 | 212 | 6.9 | 8.3 | 8 | 3 | 8 | 2.3 | 0.32 | 2.62 | 6.05 | 8.67 | 1.09 | 0.95 | 110 | 1 | N/S | 6 | N/S | N/S | N/S | 0.006 | 0 | 0.018 | 0 | 0 | 0 | 0.07 | N/S | 0 | 0 | N/S | 0 | 0 | 0 | 0.03 | 0 | 0 | 0 | N/S | N/S | N/S | N/S
1996-12-26 | 227 | 6.9 | 8.5 | 8 | 0 | 8 | 3 | 0.88 | 3.16 | 5.16 | 8.32 | 1.33 | 1.2 | N/S | N/S | N/S | 0 | N/S | N/S | N/S | 0.005 | 0 | 0.025 | 0 | 0 | 0.013 | 0.08 | N/S | 0 | 0.006 | N/S | 0 | 0 | 0 | 0.034 | N/S | N/S | N/S | N/S | 58.72 | 21 | 233
1996-12-27 | 231 | 6.9 | 8.5 | 13 | 4 | 12 | 3.5 | 1.47 | 2.7 | 4.09 | 6.79 | 1.74 | 1.55 | N/S | N/S | N/S | 0 | N/S | N/S | N/S | 0.007 | 0 | 0.028 | 0 | 0 | 0.011 | 0.07 | N/S | 0 | 0.01 | N/S | 0 | 0 | 0 | 0.051 | N/S | N/S | N/S | N/S | N/S | N/S | N/S
1996-12-28 | 270 | 6.9 | 8.2 | 10 | 2 | 13 | 3.1 | 2.34 | 2.63 | 4.43 | 7.06 | 1.68 | 1.5 | N/S | N/S | N/S | 2 | N/S | N/S | N/S | 0.006 | 0 | 0.023 | 0 | 0 | 0.008 | 0.09 | N/S | 0 | 0.01 | N/S | 0 | 0 | 0 | 0.045 | N/S | N/S | N/S | N/S | N/S | N/S | N/S
1996-12-29 | 224 | 6.8 | 8.2 | 13 | 4 | 8 | 3.2 | 1.16 | 2.85 | 4.06 | 6.91 | 1.42 | 1.22 | N/S | N/S | N/S | 0 | N/S | N/S | N/S | 0.006 | 0 | 0.023 | 0 | 0 | 0.01 | 0.1 | N/S | 0 | 0.009 | N/S | 0 | 0 | 0 | 0.048 | N/S | N/S | N/S | N/S | N/S | N/S | N/S
1996-12-30 | 224 | 6.9 | 8 | 14 | 4 | 10 | 3.9 | 1.15 | 3.29 | 4.44 | 7.73 | 1.34 | 1.06 | N/S | N/S | 0 | 0 | N/S | N/S | N/S | 0.005 | 0 | 0.032 | 0 | 0 | 0.011 | 0.09 | N/S | 0 | 0.009 | N/S | 0 | 0 | 0 | 0.04 | N/S | N/S | N/S | 33 | N/S | N/S | N/S
1996-12-31 | N/S | N/S | N/S | N/S | N/S | N/S | N/S | N/S | N/S | N/S | N/S | N/S | N/S | N/S | N/S | N/S | N/S | N/S | N/S | N/S | N/S | N/S | N/S | N/S | N/S | N/S | N/S | N/S | N/S | N/S | N/S | N/S | N/S | N/S | N/S | N/S | N/S | N/S | N/S | N/S | N/S | N/S
Observations | 30 | 30 | 30 | 30 | 30 | 30 | 30 | 30 | 30 | 30 | 30 | 30 | 30 | 5 | 5 | 4 | 30 | 0 | 4 | 3 | 30 | 30 | 30 | 30 | 30 | 30 | 30 | 0 | 30 | 30 | 4 | 30 | 30 | 30 | 30 | 5 | 5 | 5 | 5 | 4 | 4 | 4
Minimum | 212 | 6.8 | 7.7 | 0 | 0 | 6 | 1.7 | 0.1 | 0.22 | 4.06 | 5.77 | 0.78 | 0.62 | 106 | 0.78 | 0 | 0 |  | 78 | 0 | 0.005 | 0 | 0.018 | 0 | 0 | 0 | 0.06 |  | 0 | 0 | 0 | 0 | 0 | 0 | 0.03 | 0 | 0 | 0 | 0 | 58.72 | 21 | 233
Mean | 251.3333 | 6.9033 | 8.3533 | 9.9 | 3.1667 | 9.0667 | 2.4233 | 0.54533 | 1.4177 | 5.954 | 7.3717 | 1.3687 | 1.1773 | 132.2 | 0.944 | 0.75 | 2.5667 |  | 90.75 | 0.066667 | 0.0068 | 0 | 0.024967 | 0 | 0 | 0.010733 | 0.092 |  | 0 | 0.0067 | 0.075 | 0 | 0 | 0 | 0.042867 | 0.028 | 0 | 0.22 | 9.6 | 60.0675 | 21.61 | 238.75
Maximum | 356 | 7.2 | 8.8 | 15 | 4 | 17 | 3.9 | 2.34 | 3.29 | 7.39 | 8.67 | 1.83 | 1.65 | 158 | 1 | 3 | 6 |  | 107 | 0.2 | 0.011 | 0 | 0.033 | 0 | 0 | 0.021 | 0.14 |  | 0 | 0.011 | 0.2 | 0 | 0 | 0 | 0.089 | 0.14 | 0 | 1.1 | 33 | 62.67 | 22.53 | 249
MDL |  |  |  | 2 | 2 | 2 | 0.3 | 0.03 | 0.01 | 0.02 |  | 0.04 | 0.04 | 1 | 0.05 | 3 | 2 | 10 | 1 | 0.06 | 0.002 | 0.3 | 0.005 | 0.003 | 0.005 | 0.003 | 0.05 |  | 0.05 | 0.003 | 0.1 | 0.02 | 0.3 | 0.003 | 0.008 | 0.07 | 0.002 | 0.2 | 4 | 0.04 | 0.04
ANNUAL:
Observations | 365 | 365 | 365 | 359 | 363 | 363 | 364 | 364 | 364 | 364 | 364 | 364 | 364 | 53 | 53 | 52 | 364 | 0 | 52 | 51 | 364 | 364 | 364 | 364 | 364 | 364 | 364 | 0 | 364 | 364 | 52 | 364 | 364 | 364 | 364 | 53 | 53 | 53 | 53 | 52 | 52 | 52
Minimum | 199 | 6.7 | 5.8 | 0 | 0 | 0 | 0 | 0 | 0 | 2.21 | 2.91 | 0.05 | 0 | 75 | 0.53 | 0 | 0 |  | 28 | 0 | 0.003 | 0 | 0.006 | 0 | 0 | 0 | 0 |  | 0 | 0 | 0 | 0 | 0 | 0 | 0 | 0 | 0 | 0 | 0 | 39.41 | 13.24 | 153
Mean | 264.5068 | 7.051 | 7.977 | 9.429 | 1.7961 | 6.1956 | 2.7321 | 1.0139 | 0.39948 | 6.2335 | 6.633 | 1.2086 | 1.0658 | 120.4906 | 0.96302 | 0.82692 | 1.5797 |  | 79.1154 | 0.039804 | 0.0074725 | 0 | 0.023063 | 3.5714e-05 | 0.0014066 | 0.0085852 | 0.053929 |  | 0.00016484 | 0.0067967 | 0.14038 | 0.0025824 | 0 | 0.00047527 | 0.041569 | 0.0026415 | 0 | 0.020755 | 1.2434 | 57.3681 | 20.2548 | 226.6923
Maximum | 449 | 7.4 | 10.4 | 31 | 11 | 23 | 8.2 | 5.49 | 3.29 | 9.47 | 9.61 | 3.07 | 2.46 | 267 | 1.11 | 9 | 6 |  | 125 | 0.31 | 0.021 | 0 | 0.037 | 0.004 | 0.018 | 0.041 | 0.66 |  | 0.06 | 0.106 | 0.7 | 0.07 | 0 | 0.013 | 0.249 | 0.14 | 0 | 1.1 | 33 | 82.91 | 32.18 | 340

## North Side Outfall 1997
3 | Flow | pH | DO | BOD5 | CBOD5 | SS | TKN | NH3-N | NO2-N | NO3-N | NO2+NO3 | P-Tot. | P-Sol. | CL | F | FOG | Phenol | Fecal coliform | SO4 | SO3 | CN (Comp) | As | Ba | Cd | Cr_Tot | Cu | Fe_Tot | Fe_Sol | Pb | Mn | Hg | Ni | Se | Ag | Zn | Sb | Be | Tl | CR6+ | Ca | Mg | Hardness
Date | MGD |  | MG/L | MG/L | MG/L | mg/L | MG/L | MG/L | MG/L | MG/L | MG/L | MG/L | MG/L | mg/L | mg/L | mg/L | ug/L | cts/100ML | mg/L | mg/L | mg/L | mg/L | mg/L | mg/L | mg/L | mg/L | mg/L | mg/L | mg/L | mg/L | ug/l | mg/L | mg/L | mg/L | mg/L | mg/L | mg/L | mg/L | ug/L | mg/L | mg/L | mg/L CaCO3
1997-01-01 | 218 | 6.9 | 7.9 | 13 | 4 | 8 | 2.7 | 0.76 | 2.87 | 4.57 | 7.44 | 1.41 | 1.24 | N/S | N/S | N/S | 2 | N/S | N/S | N/S | 0.005 | 0 | 0.023 | 0 | 0 | 0.015 | 0.1 | N/S | 0 | 0.009 | N/S | 0 | 0 | 0 | 0.046 | N/S | N/S | N/S | N/S | N/S | N/S | N/S
1997-01-02 | 223 | 6.8 | 8 | 14 | 4 | 7 | 3.8 | 1.67 | 3.23 | 5.5 | 8.73 | 1.5 | 1.34 | N/S | N/S | N/S | 1 | N/S | N/S | N/S | 0.004 | 0 | 0.026 | 0 | 0 | 0.015 | 0.09 | N/S | 0 | 0.009 | N/S | 0 | 0 | 0 | 0.04 | N/S | N/S | N/S | N/S | 62.49 | 22.28 | 248
1997-01-03 | 237 | 6.9 | 7.9 | 13 | 5 | 8 | 3.5 | 1.6 | 2.93 | 4.86 | 7.79 | 1.92 | 1.8 | N/S | N/S | N/S | 2 | N/S | N/S | N/S | 0.006 | 0 | 0.028 | 0 | 0 | 0.01 | 0.08 | N/S | 0 | 0.009 | N/S | 0 | 0 | 0 | 0.045 | N/S | N/S | N/S | N/S | N/S | N/S | N/S
1997-01-04 | 371 | 6.9 | 8.2 | 16 | 6 | 16 | 3.6 | 1.37 | 2.39 | 3.85 | 6.24 | 1.32 | 1.1 | N/S | N/S | N/S | 3 | N/S | N/S | N/S | 0.006 | 0 | 0.029 | 0 | 0 | 0.01 | 0.09 | N/S | 0 | 0.011 | N/S | 0.02 | 0 | 0 | 0.052 | N/S | N/S | N/S | N/S | N/S | N/S | N/S
1997-01-05 | 304 | 7 | 8.9 | 9 | 4 | 8 | 1.9 | 0.17 | 1.11 | 4.21 | 5.32 | 0.57 | 0.3 | N/S | N/S | N/S | 0 | N/S | N/S | N/S | 0.005 | 0 | 0.029 | 0 | 0 | 0.013 | 0.11 | N/S | 0 | 0.008 | N/S | 0.02 | 0 | 0 | 0.039 | N/S | N/S | N/S | N/S | N/S | N/S | N/S
1997-01-06 | 257 | 7.2 | 8.3 | 12 | 5 | 9 | 2.8 | 0.88 | 2.26 | 4.67 | 6.93 | 0.9 | 0.74 | N/S | N/S | N/S | 2 | N/S | N/S | N/S | 0.006 | 0 | 0.031 | 0 | 0 | 0.013 | 0.1 | N/S | 0 | 0.01 | N/S | 0 | 0 | 0 | 0.036 | N/S | N/S | N/S | N/S | N/S | N/S | N/S
1997-01-07 | 236 | 7 | 8.4 | 14 | 6 | 9 | 2.6 | 0.76 | 2.16 | 4.06 | 6.22 | 1.11 | 0.92 | 125 | 0.96 | 2 | 1 | N/S | 82 | 0 | 0.007 | 0 | 0.029 | 0 | 0 | 0.012 | 0.1 | N/S | 0 | 0.01 | 0.2 | 0 | 0 | 0 | 0.048 | 0 | 0 | 0 | 0 | N/S | N/S | N/S
1997-01-08 | 238 | 7 | 8 | 13 | 4 | 10 | 3.1 | 0.9 | 2.12 | 4.68 | 6.8 | 1.09 | 0.94 | N/S | N/S | N/S | 4 | N/S | N/S | N/S | 0.006 | 0 | 0.029 | 0 | 0 | 0.015 | 0.11 | N/S | 0 | 0.009 | N/S | 0 | 0 | 0 | 0.052 | N/S | N/S | N/S | N/S | N/S | N/S | N/S
1997-01-09 | 246 | 6.9 | 8.2 | 14 | 5 | 8 | 4.2 | 1.59 | 1.92 | 4.43 | 6.35 | 1.18 | 1.01 | N/S | N/S | N/S | 1 | N/S | N/S | N/S | 0.007 | 0 | 0.029 | 0 | 0 | 0.011 | 0.1 | N/S | 0 | 0.008 | N/S | 0 | 0 | 0 | 0.05 | N/S | N/S | N/S | N/S | 62.16 | 22.84 | 249
1997-01-10 | 238 | 7 | 8.3 | 16 | 5 | 16 | 4.5 | 2.07 | 1.67 | 4.5 | 6.17 | 1.61 | 1.34 | N/S | N/S | N/S | 4 | N/S | N/S | N/S | 0.008 | 0 | 0.037 | 0 | 0 | 0.011 | 0.13 | N/S | 0 | 0.022 | N/S | 0 | 0 | 0.002 | 0.054 | N/S | N/S | N/S | N/S | N/S | N/S | N/S
1997-01-11 | 243 | 7 | 7.8 | 20 | 5 | 13 | 3.5 | 1.31 | 1.62 | 5.29 | 6.91 | 1.45 | 1.26 | N/S | N/S | N/S | 3 | N/S | N/S | N/S | 0.007 | 0 | 0.031 | 0 | 0 | 0.012 | 0.14 | N/S | 0 | 0.015 | N/S | 0 | 0 | 0 | 0.059 | N/S | N/S | N/S | N/S | N/S | N/S | N/S
1997-01-12 | 227 | 7 | 8.4 | 21 | 5 | 12 | 4.2 | 1.93 | 1.5 | 5.5 | 7 | 1.37 | 1.14 | N/S | N/S | N/S | 5 | N/S | N/S | N/S | 0.006 | 0 | 0.026 | 0 | 0 | 0.008 | 0.13 | N/S | 0 | 0.011 | N/S | 0 | 0 | 0 | 0.053 | N/S | N/S | N/S | N/S | N/S | N/S | N/S
1997-01-13 | 229 | 7 | 8.2 | 19 | 5 | 11 | 5 | 2.4 | 1.42 | 5.59 | 7.01 | 1.48 | 1.27 | N/S | N/S | 4 | 4 | N/S | N/S | N/S | 0.008 | 0 | 0.024 | 0 | 0 | 0.008 | 0.12 | N/S | 0 | 0.008 | N/S | 0 | 0 | 0 | 0.05 | N/S | N/S | N/S | N/S | N/S | N/S | N/S
1997-01-14 | 227 | 6.9 | 8.3 | 15 | 4 | 9 | 3.7 | 1.57 | 1.17 | 5.69 | 6.86 | 1.48 | 1.25 | 124 | 1.06 | T/X | 1 | N/S | 81 | 0 | 0.008 | 0 | 0.025 | 0 | 0 | 0.007 | 0.11 | N/S | 0 | 0.009 | 0 | 0.02 | 0 | 0 | 0.043 | 0 | 0 | 0 | 5 | N/S | N/S | N/S
1997-01-15 | 233 | 6.9 | 8.1 | 14 | 4 | 9 | 3.6 | 1.33 | 0.93 | 5.98 | 6.91 | 1.53 | 1.33 | N/S | N/S | N/S | 3 | N/S | N/S | N/S | 0.008 | 0 | 0.025 | 0 | 0 | 0.015 | 0.11 | N/S | 0 | 0.009 | N/S | 0 | 0 | 0 | 0.052 | N/S | N/S | N/S | N/S | N/S | N/S | N/S
1997-01-16 | 237 | 6.9 | 8 | 13 | 4 | 12 | 4.8 | 1.92 | 0.87 | 5.69 | 6.56 | 1.81 | 1.54 | N/S | N/S | N/S | 2 | N/S | N/S | N/S | 0.008 | 0 | 0.033 | 0 | 0 | 0.017 | 0.12 | N/S | 0 | 0.013 | N/S | 0 | 0 | 0 | 0.056 | N/S | N/S | N/S | N/S | 60.9 | 20.06 | 235
1997-01-17 | 231 | 6.9 | 8.2 | 26 | 6 | 19 | 6.6 | 2.76 | 0.75 | 5.55 | 6.3 | 1.79 | 1.4 | N/S | N/S | N/S | 3 | N/S | N/S | N/S | 0.006 | 0 | 0.031 | 0 | 0 | 0.015 | 0.17 | N/S | 0 | 0.017 | N/S | 0 | 0 | 0 | 0.05 | N/S | N/S | N/S | N/S | N/S | N/S | N/S
1997-01-18 | 231 | 6.9 | 8.3 | 26 | 5 | 14 | 6.1 | 2.88 | 0.75 | 5.45 | 6.2 | 1.59 | 1.34 | N/S | N/S | N/S | 3 | N/S | N/S | N/S | 0.005 | 0 | 0.025 | 0 | 0 | 0.014 | 0.12 | N/S | 0 | 0.01 | N/S | 0 | 0 | 0 | 0.046 | N/S | N/S | N/S | N/S | N/S | N/S | N/S
1997-01-19 | 223 | 6.9 | 8.3 | 19 | 6 | 13 | 5.9 | 2.73 | 0.69 | 5.69 | 6.38 | 1.45 | 1.19 | N/S | N/S | N/S | 3 | N/S | N/S | N/S | 0.007 | 0 | 0.025 | 0 | 0 | 0.015 | 0.13 | N/S | 0 | 0.01 | N/S | 0 | 0 | 0 | 0.045 | N/S | N/S | N/S | N/S | N/S | N/S | N/S
1997-01-20 | 252 | 6.9 | 8 | 20 | 5 | 8 | 6.6 | 3.4 | 0.68 | 5.2 | 5.88 | 1.64 | 1.47 | N/S | N/S | 3 | 3 | N/S | N/S | N/S | 0.006 | 0 | 0.024 | 0 | 0 | 0.012 | 0.1 | N/S | 0 | 0.008 | N/S | 0 | 0 | 0 | 0.03 | N/S | N/S | N/S | N/S | N/S | N/S | N/S
1997-01-21 | 300 | 6.9 | 7.8 | 28 | 7 | 14 | 7.3 | 4.37 | 0.92 | 2.65 | 3.57 | 1.91 | 1.67 | 579 | 0.98 | N/S | 5 | N/S | 178 | 0 | 0.014 | 0 | 0.032 | 0 | 0 | 0.018 | 0.14 | N/S | 0 | 0.045 | 0 | 0 | 0 | 0 | 0.07 | 0 | 0 | 0 | 0 | N/S | N/S | N/S
1997-01-22 | 446 | 6.9 | 9.1 | 19 | 7 | 20 | 3.7 | 0.83 | 0.4 | 4.45 | 4.85 | 0.65 | 0.31 | S/X | S/X | N/S | 3 | N/S | N/S | N/S | N/R | 0 | 0.033 | 0 | 0 | 0.018 | 0.17 | N/S | 0 | 0.039 | N/S | 0 | 0 | 0 | 0.045 | N/S | N/S | N/S | N/S | N/S | N/S | N/S
1997-01-23 | 310 | 6.9 | 8.4 | 14 | 5 | 15 | 3.3 | 0.98 | 0.51 | 4.71 | 5.22 | 0.42 | 0.21 | N/S | N/S | N/S | 2 | N/S | N/S | N/S | 0.006 | 0 | 0.039 | 0 | 0 | 0 | 0.11 | N/S | 0 | 0.011 | N/S | 0 | 0 | 0 | 0.04 | N/S | N/S | N/S | N/S | 72.94 | 27.65 | 296
1997-01-24 | 297 | 6.9 | 8.2 | 17 | 4 | 11 | 4.6 | 2.04 | 0.83 | 3.99 | 4.82 | 0.74 | 0.6 | N/S | N/S | N/S | 2 | N/S | N/S | N/S | 0.007 | 0 | 0.034 | 0 | 0 | 0.01 | 0.1 | N/S | 0 | 0.009 | N/S | 0 | 0 | 0 | 0.037 | N/S | N/S | N/S | N/S | N/S | N/S | N/S
1997-01-25 | 267 | 6.9 | 8.2 | 32 | 6 | 31 | 6.1 | 2.64 | 0.49 | 4.52 | 5.01 | 1.34 | 0.79 | N/S | N/S | N/S | 3 | N/S | N/S | N/S | 0.007 | 0 | 0.045 | 0 | 0 | 0.02 | 0.28 | N/S | 0 | 0.025 | N/S | 0 | 0 | 0 | 0.054 | N/S | N/S | N/S | N/S | N/S | N/S | N/S
1997-01-26 | 261 | 6.9 | 7.9 | 23 | 6 | 13 | 5.8 | 3.1 | 0.51 | 5.04 | 5.55 | 1.03 | 0.81 | N/S | N/S | N/S | 1 | N/S | N/S | N/S | 0.005 | 0 | 0.044 | 0 | 0 | 0.035 | 0.53 | N/S | 0 | 0.041 | N/S | 0 | 0 | 0 | 0.052 | N/S | N/S | N/S | N/S | N/S | N/S | N/S
1997-01-27 | 248 | 6.9 | 8.1 | 18 | 5 | 9 | 6.2 | 3.12 | 0.48 | 5.16 | 5.64 | 1.2 | 1.04 | N/S | N/S | 5 | 2 | N/S | N/S | N/S | 0.006 | 0 | 0.032 | 0 | 0 | 0.013 | 0.1 | N/S | 0 | 0.009 | N/S | 0 | 0 | 0 | 0.037 | N/S | N/S | N/S | N/S | N/S | N/S | N/S
1997-01-28 | 244 | 6.9 | 8 | 25 | 6 | 16 | 6.2 | 3.12 | 0.39 | 5.16 | 5.55 | 1.38 | 1.13 | 611 | 0.92 | N/S | 1 | N/S | 162 | 0 | 0.007 | 0 | 0.029 | 0 | 0 | 0.011 | 0.1 | N/S | 0 | 0.012 | 0.2 | 0 | 0 | 0 | 0.042 | 0 | 0 | 0 | 0 | N/S | N/S | N/S
1997-01-29 | 232 | 6.9 | 8 | 18 | 5 | 11 | 5.1 | 2.63 | 0.38 | 5.49 | 5.87 | 1.48 | 1.3 | N/S | N/S | N/S | 3 | N/S | N/S | N/S | 0.007 | 0 | 0.029 | 0 | 0 | 0.008 | 0.1 | N/S | 0 | 0.008 | N/S | 0 | 0 | 0 | 0.054 | N/S | N/S | N/S | N/S | N/S | N/S | N/S
1997-01-30 | 236 | 6.9 | 7.9 | 16 | 5 | 10 | 5.3 | 2.62 | 0.68 | 5.16 | 5.84 | 1.7 | 1.5 | N/S | N/S | N/S | 1 | N/S | N/S | N/S | 0.008 | 0 | 0.029 | 0 | 0 | 0.012 | 0.1 | N/S | 0 | 0.009 | N/S | 0 | 0 | 0 | 0.045 | N/S | N/S | N/S | N/S | 57.99 | 20.76 | 230
1997-01-31 | 304 | 6.8 | 7.8 | 15 | 5 | 9 | 5.1 | 3.07 | 0.47 | 4.88 | 5.35 | 1.04 | 0.87 | N/S | N/S | N/S | 3 | N/S | N/S | N/S | 0.008 | 0 | 0.022 | 0 | 0 | 0.006 | 0.06 | N/S | 0 | 0.007 | N/S | 0 | 0 | 0 | 0.036 | N/S | N/S | N/S | N/S | N/S | N/S | N/S
Observations | 31 | 31 | 31 | 31 | 31 | 31 | 31 | 31 | 31 | 31 | 31 | 31 | 31 | 4 | 4 | 4 | 31 | 0 | 4 | 4 | 30 | 31 | 31 | 31 | 31 | 31 | 31 | 0 | 31 | 31 | 4 | 31 | 31 | 31 | 31 | 4 | 4 | 4 | 4 | 5 | 5 | 5
Minimum | 218 | 6.8 | 7.8 | 9 | 4 | 7 | 1.9 | 0.17 | 0.38 | 2.65 | 3.57 | 0.42 | 0.21 | 124 | 0.92 | 2 | 0 |  | 81 | 0 | 0.004 | 0 | 0.022 | 0 | 0 | 0 | 0.06 |  | 0 | 0.007 | 0 | 0 | 0 | 0 | 0.03 | 0 | 0 | 0 | 0 | 57.99 | 20.06 | 230
Mean | 259.5484 | 6.9258 | 8.1645 | 17.8065 | 5.0968 | 12.1935 | 4.5613 | 2.0168 | 1.2613 | 4.9087 | 6.17 | 1.3255 | 1.1016 | 359.75 | 0.98 | 3.5 | 2.4516 |  | 125.75 | 0 | 0.0068 | 0 | 0.029903 | 0 | 0 | 0.012871 | 0.13065 |  | 0 | 0.013871 | 0.1 | 0.0019355 | 0 | 6.4516e-05 | 0.047032 | 0 | 0 | 0 | 1.25 | 63.296 | 22.718 | 251.6
Maximum | 446 | 7.2 | 9.1 | 32 | 7 | 31 | 7.3 | 4.37 | 3.23 | 5.98 | 8.73 | 1.92 | 1.8 | 611 | 1.06 | 5 | 5 |  | 178 | 0 | 0.014 | 0 | 0.045 | 0 | 0 | 0.035 | 0.53 |  | 0 | 0.045 | 0.2 | 0.02 | 0 | 0.002 | 0.07 | 0 | 0 | 0 | 5 | 72.94 | 27.65 | 296
1997-02-01 | 278 | 6.8 | 8.2 | 26 | 7 | 16 | 4.8 | 2.14 | 0.27 | 4.84 | 5.11 | 1.25 | 0.91 | N/S | N/S | N/S | 2 | N/S | N/S | N/S | 0.007 | 0 | 0.032 | 0 | 0 | 0.004 | 0.12 | N/S | 0 | 0.015 | N/S | 0 | 0 | 0 | 0.039 | N/S | N/S | N/S | N/S | N/S | N/S | N/S
1997-02-02 | 259 | 6.9 | 8.1 | 17 | 5 | 10 | 5.8 | 2.57 | 0.35 | 5.37 | 5.72 | 1.48 | 1.29 | N/S | N/S | N/S | 1 | N/S | N/S | N/S | 0.006 | 0 | 0.024 | 0 | 0 | 0.009 | 0.06 | N/S | 0 | 0.008 | N/S | 0 | 0 | 0 | 0.042 | N/S | N/S | N/S | N/S | N/S | N/S | N/S
1997-02-03 | 253 | 6.9 | 8.2 | 14 | 5 | 8 | 4.7 | 2 | 0.33 | 5.2 | 5.53 | 1.71 | 1.43 | N/S | N/S | 6 | 2 | N/S | N/S | N/S | 0.007 | 0 | 0.03 | 0 | 0 | 0.008 | 0.07 | N/S | 0 | 0.004 | N/S | 0 | 0 | 0 | 0.037 | N/S | N/S | N/S | N/S | N/S | N/S | N/S
1997-02-04 | 405 | 6.8 | 7.7 | 14 | 4 | 9 | 5.4 | 2.64 | 0.79 | 3.12 | 3.91 | 1.79 | 1.39 | 418 | 0.78 | N/S | 4 | N/S | 84 | 0 | 0.012 | 0 | 0.03 | 0 | 0 | 0.009 | 0.09 | N/S | 0 | 0.015 | 0.1 | 0 | 0 | 0 | 0.041 | 0 | 0 | 0 | 0 | N/S | N/S | N/S
1997-02-05 | 288 | 6.8 | 8.2 | 16 | 5 | 12 | 4.7 | 1.36 | 0.3 | 5.1 | 5.4 | 0.81 | 0.5 | N/S | N/S | N/S | 3 | N/S | N/S | N/S | 0.006 | 0 | 0.032 | 0 | 0 | 0.012 | 0.09 | N/S | 0 | 0.007 | N/S | 0 | 0 | 0 | 0.04 | N/S | N/S | N/S | N/S | N/S | N/S | N/S
1997-02-06 | 272 | 6.9 | 8.2 | 11 | 3 | 9 | 3.3 | 1.25 | 0.29 | 5.5 | 5.79 | 0.86 | 0.73 | N/S | N/S | N/S | 2 | N/S | N/S | N/S | 0.005 | 0 | 0.033 | 0 | 0 | 0.011 | 0.09 | N/S | 0 | 0.006 | N/S | 0.02 | 0 | 0 | 0.045 | N/S | N/S | N/S | N/S | 87.69 | 33.64 | 357
1997-02-07 | 252 | 7 | 8.2 | 15 | 0 | 10 | 3.3 | 1 | 0.26 | 6.16 | 6.42 | 1.24 | 1.04 | N/S | N/S | N/S | 4 | N/S | N/S | N/S | 0.004 | 0 | 0.03 | 0 | 0 | 0.011 | 0.09 | N/S | 0 | 0.006 | N/S | 0 | 0 | 0 | 0.046 | N/S | N/S | N/S | N/S | N/S | N/S | N/S
1997-02-08 | 282 | 6.9 | 8 | 15 | 4 | 5 | 4.5 | 2.36 | 0.28 | 5.87 | 6.15 | 1.36 | 1.19 | N/S | N/S | N/S | 4 | N/S | N/S | N/S | 0.004 | 0 | 0.033 | 0 | 0 | 0.009 | 0.09 | N/S | 0 | 0.006 | N/S | 0 | 0 | 0 | 0.045 | N/S | N/S | N/S | N/S | N/S | N/S | N/S
1997-02-09 | 261 | 6.9 | 8 | 25 | 6 | 16 | 5 | 2.08 | 0.28 | 6.87 | 7.15 | 1.5 | 1.12 | N/S | N/S | N/S | 5 | N/S | N/S | N/S | 0.006 | 0 | 0.034 | 0 | 0 | 0.015 | 0.13 | N/S | 0 | 0.011 | N/S | 0 | 0 | 0 | 0.047 | N/S | N/S | N/S | N/S | N/S | N/S | N/S
1997-02-10 | 242 | 6.9 | 7.8 | 13 | 4 | 8 | 4 | 1.43 | 0.26 | 7.57 | 7.83 | 1.39 | 1.21 | N/S | N/S | 4 | 2 | N/S | N/S | N/S | 0.006 | 0 | 0.028 | 0 | 0 | 0.007 | 0.09 | N/S | 0 | 0.007 | N/S | 0 | 0 | 0 | 0.035 | N/S | N/S | N/S | N/S | N/S | N/S | N/S
1997-02-11 | 244 | 6.9 | 7.8 | 14 | 3 | 9 | 3.7 | 1.38 | 0.26 | 6.93 | 7.19 | 1.53 | 1.38 | 189 | 1 | N/S | 1 | N/S | 69 | 0 | 0.008 | 0 | 0.029 | 0 | 0 | 0.013 | 0.11 | N/S | 0 | 0.009 | 0.3 | 0 | 0 | 0.003 | 0.045 | 0 | 0 | 0 | 0 | N/S | N/S | N/S
1997-02-12 | 252 | 6.8 | 7.8 | 21 | 5 | 12 | 7 | 3.4 | 1.18 | 4.63 | 5.81 | 1.79 | 1.53 | N/S | N/S | N/S | 2 | N/S | N/S | N/S | 0.015 | 0 | 0.028 | 0 | 0 | 0.01 | 0.1 | N/S | 0 | 0.013 | N/S | 0.02 | 0 | 0 | 0.043 | N/S | N/S | N/S | N/S | N/S | N/S | N/S
1997-02-13 | 235 | 6.8 | 8.1 | 18 | 7 | 16 | 4.6 | 1.7 | 0.3 | 6.31 | 6.61 | 1.45 | 1.12 | N/S | N/S | N/S | 2 | N/S | N/S | N/S | 0.01 | 0 | 0.029 | 0 | 0 | 0.013 | 0.1 | N/S | 0 | 0.011 | N/S | 0 | 0 | 0 | 0.039 | N/S | N/S | N/S | N/S | 63.24 | 22.14 | 249
1997-02-14 | 235 | 6.8 | 7.9 | 15 | 4 | 10 | 4.2 | 1.62 | 0.25 | 6.48 | 6.73 | 1.42 | 1.15 | N/S | N/S | N/S | 3 | N/S | N/S | N/S | 0.009 | 0 | 0.031 | 0 | 0 | 0.013 | 0.07 | N/S | 0 | 0.007 | N/S | 0 | 0 | 0.002 | 0.045 | N/S | N/S | N/S | N/S | N/S | N/S | N/S
1997-02-15 | 233 | 6.8 | 8.2 | 11 | 3 | 7 | 3.7 | 1.78 | 0.25 | 6.29 | 6.54 | 1.39 | 1.21 | N/S | N/S | N/S | 3 | N/S | N/S | N/S | 0.007 | 0 | 0.029 | 0 | 0 | 0.013 | 0.07 | N/S | 0 | 0.007 | N/S | 0 | 0 | 0 | 0.047 | N/S | N/S | N/S | N/S | N/S | N/S | N/S
1997-02-16 | 251 | 6.9 | 8 | 16 | 4 | 10 | 5 | 2.69 | 0.28 | 6.2 | 6.48 | 1.99 | 1.64 | N/S | N/S | N/S | 2 | N/S | N/S | N/S | 0.007 | 0 | 0.03 | 0 | 0 | 0.014 | 0.07 | N/S | 0 | 0.007 | N/S | 0 | 0 | 0 | 0.04 | N/S | N/S | N/S | N/S | N/S | N/S | N/S
1997-02-17 | 295 | 6.9 | 8.4 | 35 | 9 | 25 | 7.5 | 3.4 | 0.26 | 5.83 | 6.09 | 2.15 | 1.56 | N/S | N/S | 3 | 2 | N/S | N/S | N/S | 0.007 | 0 | 0.033 | 0 | 0 | 0.017 | 0.17 | N/S | 0 | 0.017 | N/S | 0 | 0 | 0.002 | 0.048 | N/S | N/S | N/S | N/S | N/S | N/S | N/S
1997-02-18 | 399 | 6.9 | 8.2 | 16 | 5 | 11 | 4.9 | 2.17 | 0.18 | 4.03 | 4.21 | 1.15 | 0.89 | 647 | 0.77 | N/S | 3 | N/S | 124 | 0 | 0.009 | 0 | 0.028 | 0 | 0 | 0.013 | 0.09 | N/S | 0 | 0.015 | 0.11 | 0 | 0 | 0 | 0.039 | 0 | 0 | 0 | 0 | N/S | N/S | N/S
1997-02-19 | 329 | 6.8 | 8.5 | 16 | 4 | 9 | 4.9 | 1.97 | 0.69 | 3.25 | 3.94 | 0.65 | 0.42 | N/S | N/S | N/S | 2 | N/S | N/S | N/S | 0.009 | 0 | 0.044 | 0 | 0 | 0.02 | 0.13 | N/S | 0 | 0.018 | N/S | 0.02 | 0 | 0 | 0.047 | N/S | N/S | N/S | N/S | N/S | N/S | N/S
1997-02-20 | 359 | 6.9 | 8.6 | 12 | 4 | 9 | 4.9 | 2.13 | 0.24 | 3.55 | 3.79 | 0.76 | 0.59 | N/S | N/S | N/S | 3 | N/S | N/S | N/S | 0.003 | 0 | 0.039 | 0 | 0 | 0.01 | 0.09 | N/S | 0 | 0.02 | N/S | 0 | 0 | 0 | 0.041 | N/S | N/S | N/S | N/S | 79.08 | 28.67 | 316
1997-02-21 | 448 | 6.9 | 10.2 | 9 | 3 | 13 | 2.1 | 0.38 | 0.01 | 2.85 | 2.86 | 0.45 | 0.22 | N/S | N/S | N/S | 1 | N/S | N/S | N/S | 0.002 | 0 | 0.032 | 0 | 0 | 0.013 | 0.14 | N/S | 0 | 0.014 | N/S | 0 | 0 | 0 | 0.037 | N/S | N/S | N/S | N/S | N/S | N/S | N/S
1997-02-22 | 448 | 7.1 | 10 | 7 | 2 | 7 | 1.1 | 0.04 | 0.33 | 4.7 | 5.03 | 0.22 | 0.11 | N/S | N/S | N/S | 1 | N/S | N/S | N/S | 0.002 | 0 | 0.04 | 0 | 0 | 0.015 | 0.11 | N/S | 0 | 0.006 | N/S | 0 | 0 | 0 | 0.04 | N/S | N/S | N/S | N/S | N/S | N/S | N/S
1997-02-23 | 448 | 7 | 9.7 | 10 | 4 | 9 | 1.8 | 0.5 | 0.01 | 6.33 | 6.34 | 0.36 | 0.22 | N/S | N/S | N/S | 1 | N/S | N/S | N/S | 0.002 | 0 | 0.044 | 0 | 0 | 0.011 | 0.13 | N/S | 0 | 0.008 | N/S | 0 | 0 | 0 | 0.032 | N/S | N/S | N/S | N/S | N/S | N/S | N/S
1997-02-24 | 437 | 7 | 10.8 | 11 | 3 | 10 | 3.9 | 1.54 | 0.22 | 5.57 | 5.79 | 0.56 | 0.39 | N/S | N/S | 2 | 1 | N/S | N/S | N/S | 0.006 | 0 | 0.045 | 0 | 0 | 0.011 | 0.11 | N/S | 0 | 0.007 | N/S | 0.02 | 0 | 0 | 0.032 | N/S | N/S | N/S | N/S | N/S | N/S | N/S
1997-02-25 | 388 | 7 | 10.3 | 13 | 4 | 10 | 4.4 | 2.11 | 0.2 | 5.14 | 5.34 | 0.67 | 0.49 | 250 | 0.85 | N/S | 2 | N/S | 115 | 0.18 | 0.004 | 0 | 0.047 | 0 | 0 | 0.014 | 0.18 | N/S | 0 | 0.011 | 0.14 | 0 | 0 | 0 | 0.043 | 0 | 0 | 0 | 4.4 | N/S | N/S | N/S
1997-02-26 | 407 | 7 | 9.5 | 13 | 4 | 9 | 3.9 | 2.18 | 0.19 | 4.17 | 4.36 | 0.6 | 0.4 | N/S | N/S | N/S | 1 | N/S | N/S | N/S | 0.002 | 0 | 0.036 | 0 | 0 | 0.017 | 0.13 | N/S | 0 | 0.009 | N/S | 0 | 0 | 0 | 0.037 | N/S | N/S | N/S | N/S | N/S | N/S | N/S
1997-02-27 | 449 | 6.7 | 9.7 | 7 | 3 | 11 | 1.7 | 0.06 | 0.01 | 3.83 | 3.84 | 0.35 | 0.18 | N/S | N/S | N/S | 1 | N/S | N/S | N/S | 0.002 | 0 | 0.032 | 0 | 0 | 0.018 | 0.18 | N/S | 0 | 0.01 | N/S | 0.02 | 0 | 0 | 0.039 | N/S | N/S | N/S | N/S | 62.51 | 23.6 | 253
1997-02-28 | 447 | 7.2 | 8.8 | 8 | 2 | 9 | 2.5 | 0.47 | 0.58 | 5.15 | 5.73 | 0.4 | 0.24 | N/S | N/S | N/S | 1 | N/S | N/S | N/S | 0.003 | 0 | 0.039 | 0.003 | 0 | 0.01 | 0.14 | N/S | 0 | 0.008 | N/S | 0 | 0 | 0 | 0.036 | N/S | N/S | N/S | N/S | N/S | N/S | N/S
Observations | 28 | 28 | 28 | 28 | 28 | 28 | 28 | 28 | 28 | 28 | 28 | 28 | 28 | 4 | 4 | 4 | 28 | 0 | 4 | 4 | 28 | 28 | 28 | 28 | 28 | 28 | 28 | 0 | 28 | 28 | 4 | 28 | 28 | 28 | 28 | 4 | 4 | 4 | 4 | 4 | 4 | 4
Minimum | 233 | 6.7 | 7.7 | 7 | 0 | 5 | 1.1 | 0.04 | 0.01 | 2.85 | 2.86 | 0.22 | 0.11 | 189 | 0.77 | 2 | 1 |  | 69 | 0 | 0.002 | 0 | 0.024 | 0 | 0 | 0.004 | 0.06 |  | 0 | 0.004 | 0.1 | 0 | 0 | 0 | 0.032 | 0 | 0 | 0 | 0 | 62.51 | 22.14 | 249
Mean | 324.8571 | 6.9 | 8.6107 | 14.9286 | 4.1429 | 10.6786 | 4.1893 | 1.7268 | 0.31607 | 5.2443 | 5.5604 | 1.1171 | 0.87679 | 376 | 0.85 | 3.75 | 2.1786 |  | 98 | 0.045 | 0.0060714 | 0 | 0.033607 | 0.00010714 | 0 | 0.012143 | 0.10857 |  | 0 | 0.010071 | 0.1625 | 0.0035714 | 0 | 0.00025 | 0.040964 | 0 | 0 | 0 | 1.1 | 73.13 | 27.0125 | 293.75
Maximum | 449 | 7.2 | 10.8 | 35 | 9 | 25 | 7.5 | 3.4 | 1.18 | 7.57 | 7.83 | 2.15 | 1.64 | 647 | 1 | 6 | 5 |  | 124 | 0.18 | 0.015 | 0 | 0.047 | 0.003 | 0 | 0.02 | 0.18 |  | 0 | 0.02 | 0.3 | 0.02 | 0 | 0.003 | 0.048 | 0 | 0 | 0 | 4.4 | 87.69 | 33.64 | 357
1997-03-01 | 448 | 7.1 | 8.3 | 12 | 4 | 11 | 2.6 | 0.89 | 0.57 | 4.42 | 4.99 | 0.5 | 0.31 | N/S | N/S | N/S | 1 | N/S | N/S | N/S | 0.008 | 0 | 0.042 | 0 | 0 | 0.011 | 0.15 | N/S | 0 | 0.011 | N/S | 0 | 0 | 0 | 0.037 | N/S | N/S | N/S | N/S | N/S | N/S | N/S
1997-03-02 | 409 | 7.1 | 9.2 | 14 | 5 | 10 | 3.3 | 1.21 | 0.79 | 4.32 | 5.11 | 0.47 | 0.27 | N/S | N/S | N/S | 3 | N/S | N/S | N/S | 0.007 | 0 | 0.04 | 0 | 0 | 0.011 | 0.13 | N/S | 0 | 0.013 | N/S | 0 | 0 | 0 | 0.04 | N/S | N/S | N/S | N/S | N/S | N/S | N/S
1997-03-03 | 367 | 6.9 | 9 | 14 | 4 | 9 | 4.2 | 1.46 | 0.25 | 4.9 | 5.15 | 0.62 | 0.43 | N/S | N/S | 2 | 1 | N/S | N/S | N/S | 0.004 | 0 | 0.035 | 0 | 0 | 0.032 | 0.11 | N/S | 0 | 0.008 | N/S | 0 | 0 | 0 | 0.067 | N/S | N/S | N/S | N/S | N/S | N/S | N/S
1997-03-04 | 344 | 7 | 8.7 | 15 | 3 | 9 | 4.5 | 2.08 | 0.23 | 4.8 | 5.03 | 0.67 | 0.5 | 229 | 0.88 | N/S | 0 | N/S | 138 | 0 | 0.006 | 0 | 0.035 | 0 | 0 | 0.008 | 0.11 | N/S | 0 | 0.008 | 0.1 | 0 | 0 | 0 | 0.036 | 0 | 0 | 0 | 0 | N/S | N/S | N/S
1997-03-05 | 328 | 7 | 8.7 | 18 | 3 | 10 | 4.6 | 2.19 | 0.46 | 4.62 | 5.08 | 0.75 | 0.54 | N/S | N/S | N/S | 1 | N/S | N/S | N/S | 0.007 | 0 | 0.037 | 0 | 0 | 0.017 | 0.13 | N/S | 0 | 0.01 | N/S | 0 | 0 | 0 | 0.041 | N/S | N/S | N/S | N/S | N/S | N/S | N/S
1997-03-06 | 314 | 7.1 | 8.6 | 18 | 4 | 9 | 5.1 | 2.52 | 0.24 | 4.64 | 4.88 | 1.05 | 0.77 | N/S | N/S | N/S | 1 | N/S | N/S | N/S | 0.004 | 0 | 0.036 | 0 | 0 | 0.012 | 0.13 | N/S | 0 | 0.01 | N/S | 0 | 0 | 0 | 0.042 | N/S | N/S | N/S | N/S | 78.87 | 30.4 | 322
1997-03-07 | 295 | 7.1 | 7.6 | 20 | 4 | 10 | 5.2 | 2.36 | 0.32 | 5.27 | 5.59 | 1.02 | 0.75 | N/S | N/S | N/S | 0 | N/S | N/S | N/S | 0.007 | 0 | 0.036 | 0 | 0.007 | 0.015 | 0.14 | N/S | 0 | 0.01 | N/S | 0 | 0 | 0 | 0.041 | N/S | N/S | N/S | N/S | N/S | N/S | N/S
1997-03-08 | 284 | 7 | 8.7 | 19 | 4 | 11 | 4 | 1.85 | 0.37 | 5.53 | 5.9 | 1.08 | 0.81 | N/S | N/S | N/S | 1 | N/S | N/S | N/S | 0.007 | 0 | 0.033 | 0 | 0 | 0.012 | 0.13 | N/S | 0 | 0.009 | N/S | 0 | 0 | 0 | 0.041 | N/S | N/S | N/S | N/S | N/S | N/S | N/S
1997-03-09 | 338 | 7.1 | 8.6 | 20 | 5 | 10 | 4 | 1.67 | 0.28 | 5.44 | 5.72 | 0.92 | 0.63 | N/S | N/S | N/S | 1 | N/S | N/S | N/S | 0.008 | 0 | 0.034 | 0 | 0 | 0.017 | 0.12 | N/S | 0 | 0.009 | N/S | 0 | 0 | 0 | 0.037 | N/S | N/S | N/S | N/S | N/S | N/S | N/S
1997-03-10 | 290 | 7 | 8.6 | 16 | 5 | 11 | 3.2 | 0.93 | 0.26 | 6.23 | 6.49 | 0.96 | 0.7 | N/S | N/S | 3 | 1 | N/S | N/S | N/S | 0.005 | 0 | 0.03 | 0 | 0 | 0.012 | 0.11 | N/S | 0 | 0.008 | N/S | 0 | 0 | 0.003 | 0.035 | N/S | N/S | N/S | N/S | N/S | N/S | N/S
1997-03-11 | 285 | 7.1 | 8.3 | 17 | 4 | 9 | 3.4 | 0.87 | 0.23 | 6.11 | 6.34 | 1.17 | 0.9 | 194 | 1 | N/S | 1 | N/S | 82 | 0 | 0.007 | 0 | 0.036 | 0 | 0 | 0.069 | 0.12 | N/S | 0 | 0.007 | 0 | 0.07 | 0 | 0 | 0.056 | 0 | 0 | 0 | 0 | N/S | N/S | N/S
1997-03-12 | 274 | 7.1 | 8.3 | 18 | 4 | 10 | 3.8 | 1.11 | 0.3 | 6.7 | 7 | 1.22 | 0.97 | N/S | N/S | N/S | 0 | N/S | N/S | N/S | 0.005 | 0 | 0.032 | 0 | 0 | 0.017 | 0.14 | N/S | 0.08 | 0.008 | N/S | 0 | 0 | 0 | 0.042 | N/S | N/S | N/S | N/S | N/S | N/S | N/S
1997-03-13 | 283 | 6.9 | 8.4 | 20 | 5 | 11 | 3.9 | 1.21 | 0.66 | 5.74 | 6.4 | 1.39 | 1.09 | N/S | N/S | N/S | 2 | N/S | N/S | N/S | 0.01 | 0 | 0.031 | 0 | 0 | 0.017 | 0.12 | N/S | 0 | 0.008 | N/S | 0 | 0 | 0 | 0.044 | N/S | N/S | N/S | N/S | 68.89 | 25.7 | 278
1997-03-14 | 343 | 6.9 | 8.6 | 18 | 5 | 10 | 3.7 | 1.01 | 0.23 | 6.04 | 6.27 | 1.5 | 1.18 | N/S | N/S | N/S | 3 | N/S | N/S | N/S | 0.005 | 0 | 0.028 | 0 | 0 | 0.017 | 0.11 | N/S | 0 | 0.008 | N/S | 0 | 0 | 0 | 0.036 | N/S | N/S | N/S | N/S | N/S | N/S | N/S
1997-03-15 | 275 | 7 | 8.7 | 6 | 0 | 10 | 3.3 | 0.88 | 0.22 | 6.7 | 6.92 | 1.25 | 1 | N/S | N/S | N/S | 3 | N/S | N/S | N/S | 0.004 | 0 | 0.029 | 0 | 0 | 0.015 | 0.11 | N/S | 0 | 0.008 | N/S | 0 | 0 | 0 | 0.04 | N/S | N/S | N/S | N/S | N/S | N/S | N/S
1997-03-16 | 268 | 6.9 | 8.8 | 7 | 0 | 8 | 3.2 | 0.73 | 0.19 | 6.67 | 6.86 | 1.07 | 0.82 | N/S | N/S | N/S | 2 | N/S | N/S | N/S | 0.004 | 0 | 0.029 | 0 | 0 | 0.013 | 0.1 | N/S | 0 | 0.008 | N/S | 0 | 0 | 0 | 0.039 | N/S | N/S | N/S | N/S | N/S | N/S | N/S
1997-03-17 | 266 | 7 | 8.4 | 22 | 5 | 12 | 3.5 | 0.81 | 0.42 | 6.42 | 6.84 | 1.25 | 1.02 | N/S | N/S | 4 | 1 | N/S | N/S | N/S | 0.008 | 0 | 0.028 | 0 | 0 | 0.019 | 0.18 | N/S | 0 | 0.01 | N/S | 0 | 0 | 0 | 0.046 | N/S | N/S | N/S | N/S | N/S | N/S | N/S
1997-03-18 | 280 | 7.1 | 8 | 24 | 5 | 10 | 4 | 1.78 | 1.57 | 4.81 | 6.38 | 1.44 | 1.21 | 169 | 1 | N/S | 2 | N/S | 106 | 0.13 | 0.015 | 0 | 0.028 | 0 | 0 | 0.014 | 0.12 | N/S | 0 | 0.011 | 0.47 | 0 | 0 | 0 | 0.042 | 0 | 0 | 0 | 5.8 | N/S | N/S | N/S
1997-03-19 | 260 | 7 | 8.3 | 18 | 4 | 7 | 4.6 | 1.6 | 1.41 | 4.31 | 5.72 | 1.31 | 1.1 | N/S | N/S | N/S | 1 | N/S | N/S | N/S | 0.012 | 0 | 0.031 | 0 | 0 | 0.017 | 0.11 | N/S | 0 | 0.013 | N/S | 0 | 0 | 0 | 0.047 | N/S | N/S | N/S | N/S | N/S | N/S | N/S
1997-03-20 | 264 | 6.9 | 8.4 | 10 | 4 | 7 | 2.3 | 0.39 | 0.26 | 6.8 | 7.06 | 1.31 | 1.11 | N/S | N/S | N/S | 3 | N/S | N/S | N/S | 0.006 | 0 | 0.032 | 0 | 0 | 0.01 | 0.09 | N/S | 0 | 0.008 | N/S | 0 | 0 | 0 | 0.045 | N/S | N/S | N/S | N/S | 65.89 | 24.16 | 264
1997-03-21 | 257 | 6.9 | 8.3 | 11 | 3 | 11 | 2.3 | 0.4 | 0.23 | 7.15 | 7.38 | 1.46 | 1.28 | N/S | N/S | N/S | 3 | N/S | N/S | N/S | 0.006 | 0 | 0.025 | 0 | 0.007 | 0.01 | 0.09 | N/S | 0 | 0.006 | N/S | 0 | 0 | 0 | 0.043 | N/S | N/S | N/S | N/S | N/S | N/S | N/S
1997-03-22 | 245 | 7.1 | 8.7 | 12 | 2 | 8 | 1.8 | 0.25 | 0.17 | 7.63 | 7.8 | 1.55 | 1.35 | N/S | N/S | N/S | 1 | N/S | N/S | N/S | 0.006 | 0 | 0.024 | 0 | 0 | 0.012 | 0.1 | N/S | 0 | 0.007 | N/S | 0 | 0 | 0 | 0.042 | N/S | N/S | N/S | N/S | N/S | N/S | N/S
1997-03-23 | 246 | 7.1 | 8.7 | 16 | 4 | 7 | 1.7 | 0.35 | 0.24 | 7.81 | 8.05 | 1.65 | 1.43 | N/S | N/S | N/S | 1 | N/S | N/S | N/S | 0.005 | 0 | 0.026 | 0 | 0.009 | 0.012 | 0.11 | N/S | 0 | 0.008 | N/S | 0 | 0 | 0 | 0.051 | N/S | N/S | N/S | N/S | N/S | N/S | N/S
1997-03-24 | 300 | 7.1 | 8.4 | 14 | 3 | 8 | 3 | 0.55 | 0.25 | 7.54 | 7.79 | 1.56 | 1.35 | N/S | N/S | 2 | 1 | N/S | N/S | N/S | 0.006 | 0 | 0.025 | 0 | 0 | 0.009 | 0.1 | N/S | 0 | 0.009 | N/S | 0 | 0 | 0 | 0.035 | N/S | N/S | N/S | N/S | N/S | N/S | N/S
1997-03-25 | 346 | 6.9 | 8.6 | 13 | 4 | 7 | 2.7 | 0.53 | 0.15 | 5.68 | 5.83 | 1.04 | 0.86 | 162 | 0.83 | N/S | 3 | N/S | 107 | 0 | 0.007 | 0 | 0.023 | 0 | 0.01 | 0.013 | 0.09 | N/S | 0 | 0.008 | 0.12 | 0 | 0 | 0 | 0.037 | 0 | 0 | 0 | 0 | N/S | N/S | N/S
1997-03-26 | 269 | 7.1 | 8 | 10 | 3 | 6 | 2.2 | 0.2 | 0.26 | 6.08 | 6.34 | 0.98 | 0.85 | N/S | N/S | N/S | 2 | N/S | N/S | N/S | 0.007 | 0 | 0.032 | 0 | 0 | 0.011 | 0.1 | N/S | 0 | 0.007 | N/S | 0.02 | 0 | 0 | 0.041 | N/S | N/S | N/S | N/S | N/S | N/S | N/S
1997-03-27 | 263 | 7.1 | 8 | 14 | 4 | 6 | 2.2 | 1.37 | 2.68 | 3.48 | 6.16 | 1.68 | 1.57 | N/S | N/S | N/S | 2 | N/S | N/S | N/S | 0.019 | 0 | 0.024 | 0 | 0 | 0.028 | 0.09 | N/S | 0 | 0.015 | N/S | 0 | 0 | 0 | 0.048 | N/S | N/S | N/S | N/S | 65.74 | 24.78 | 266
1997-03-28 | 284 | 7.1 | 8.1 | 15 | 5 | 7 | 2.9 | 0.84 | 1.99 | 4.64 | 6.63 | 1.13 | 1.03 | N/S | N/S | N/S | 1 | N/S | N/S | N/S | 0.015 | 0 | 0.026 | 0 | 0 | 0.011 | 0.12 | N/S | 0 | 0.017 | N/S | 0.02 | 0 | 0 | 0.05 | N/S | N/S | N/S | N/S | N/S | N/S | N/S
1997-03-29 | 423 | 7.1 | 9 | 10 | 3 | 12 | 1.7 | 0.48 | 0.48 | 5.37 | 5.85 | 0.68 | 0.53 | N/S | N/S | N/S | 2 | N/S | N/S | N/S | 0.005 | 0 | 0.021 | 0 | 0 | 0.04 | 0.11 | N/S | 0 | 0.008 | N/S | 0 | 0 | 0 | 0.041 | N/S | N/S | N/S | N/S | N/S | N/S | N/S
1997-03-30 | 330 | 7.3 | 8.8 | 9 | 3 | 10 | 1.7 | 0.23 | 0.15 | 6.69 | 6.84 | 0.53 | 0.11 | N/S | N/S | N/S | 1 | N/S | N/S | N/S | 0.005 | 0 | 0.029 | 0 | 0 | 0.04 | 0.19 | N/S | 0 | 0.008 | N/S | 0.04 | 0 | 0 | 0.076 | N/S | N/S | N/S | N/S | N/S | N/S | N/S
1997-03-31 | N/R | N/R | N/R | 7 | 3 | 7 | 2.1 | 0.14 | 0.19 | 7.98 | 8.17 | 0.89 | 0.74 | N/S | N/S | 3 | 1 | N/S | N/S | N/S | 0.009 | 0 | 0.031 | 0 | 0 | 0.018 | 0.14 | N/S | 0 | 0.007 | N/S | 0 | 0 | 0 | 0.044 | N/S | N/S | N/S | N/S | N/S | N/S | N/S
Observations | 30 | 30 | 30 | 31 | 31 | 31 | 31 | 31 | 31 | 31 | 31 | 31 | 31 | 4 | 4 | 5 | 31 | 0 | 4 | 4 | 31 | 31 | 31 | 31 | 31 | 31 | 31 | 0 | 31 | 31 | 4 | 31 | 31 | 31 | 31 | 4 | 4 | 4 | 4 | 4 | 4 | 4
Minimum | 245 | 6.9 | 7.6 | 6 | 0 | 6 | 1.7 | 0.14 | 0.15 | 3.48 | 4.88 | 0.47 | 0.11 | 162 | 0.83 | 2 | 0 |  | 82 | 0 | 0.004 | 0 | 0.021 | 0 | 0 | 0.008 | 0.09 |  | 0 | 0.006 | 0 | 0 | 0 | 0 | 0.035 | 0 | 0 | 0 | 0 | 65.74 | 24.16 | 264
Mean | 305.9333 | 7.0367 | 8.4933 | 14.7419 | 3.6774 | 9.129 | 3.2484 | 1.061 | 0.51774 | 5.8232 | 6.341 | 1.1 | 0.87774 | 188.5 | 0.9275 | 2.8 | 1.4839 |  | 108.25 | 0.0325 | 0.0073871 | 0 | 0.030581 | 0 | 0.0010645 | 0.018032 | 0.11935 |  | 0.0025806 | 0.0091935 | 0.1725 | 0.0048387 | 0 | 9.6774e-05 | 0.043935 | 0 | 0 | 0 | 1.45 | 69.8475 | 26.26 | 282.5
Maximum | 448 | 7.3 | 9.2 | 24 | 5 | 12 | 5.2 | 2.52 | 2.68 | 7.98 | 8.17 | 1.68 | 1.57 | 229 | 1 | 4 | 3 |  | 138 | 0.13 | 0.019 | 0 | 0.042 | 0 | 0.01 | 0.069 | 0.19 |  | 0.08 | 0.017 | 0.47 | 0.07 | 0 | 0.003 | 0.076 | 0 | 0 | 0 | 5.8 | 78.87 | 30.4 | 322
1997-04-01 | 288 | 7.1 | 8.6 | 7 | 3 | 4 | 2.1 | 0.15 | 0.41 | 6.69 | 7.1 | 1.08 | 0.95 | 164 | 0.86 | N/S | 2 | N/S | 68 | 0 | 0.007 | 0 | 0.041 | 0 | 0 | 0.018 | 0.18 | N/S | 0 | 0.01 | 0.47 | 0.03 | 0 | 0.002 | 0.062 | 0 | 0 | 0 | 4 | N/S | N/S | N/S
1997-04-02 | 269 | 7.2 | 8.3 | 7 | 2 | 7 | 2.2 | 0.2 | 0.48 | 6.21 | 6.69 | 1.11 | 0.96 | N/S | N/S | N/S | 2 | N/S | N/S | N/S | 0.007 | 0 | 0.023 | 0 | 0 | 0.009 | 0.13 | N/S | 0 | 0.006 | N/S | 0 | 0 | 0 | 0.041 | N/S | N/S | N/S | N/S | N/S | N/S | N/S
1997-04-03 | 277 | 7 | 8.3 | 5 | 0 | 7 | 1.9 | 0.16 | 0.19 | 7.15 | 7.34 | 1.12 | 0.97 | N/S | N/S | N/S | 1 | N/S | N/S | N/S | 0.006 | 0 | 0.034 | 0 | 0 | 0.014 | 0.12 | N/S | 0 | 0.004 | N/S | 0 | 0 | 0 | 0.039 | N/S | N/S | N/S | N/S | 70 | 26.29 | 283
1997-04-04 | 268 | 7.1 | 7.9 | 7 | 0 | 7 | 2.4 | 0.23 | 0.17 | 6.86 | 7.03 | 1.05 | 0.88 | N/S | N/S | N/S | 1 | N/S | N/S | N/S | 0.008 | 0 | 0.028 | 0 | 0 | 0.009 | 0.14 | N/S | 0 | 0.007 | N/S | 0 | 0 | 0 | 0.044 | N/S | N/S | N/S | N/S | N/S | N/S | N/S
1997-04-05 | 359 | 7.1 | 8.3 | 8 | 3 | 6 | 1.9 | 0.13 | 0.15 | 6.23 | 6.38 | 0.92 | 0.77 | N/S | N/S | N/S | 2 | N/S | N/S | N/S | 0.008 | 0 | 0.028 | 0 | 0.008 | 0.009 | 0.13 | N/S | 0 | 0.006 | N/S | 0 | 0 | 0 | 0.034 | N/S | N/S | N/S | N/S | N/S | N/S | N/S
1997-04-06 | 267 | 7.1 | 8.1 | 7 | 3 | 7 | 2.2 | 0.09 | 0.01 | 6.51 | 6.52 | 0.94 | 0.78 | N/S | N/S | N/S | 1 | N/S | N/S | N/S | 0.007 | 0 | 0.026 | 0 | 0 | 0.013 | 0.14 | N/S | 0 | 0.006 | N/S | 0 | 0 | 0 | 0.043 | N/S | N/S | N/S | N/S | N/S | N/S | N/S
1997-04-07 | 240 | 7.2 | 8.2 | 7 | 3 | 9 | 2 | 0.07 | 0.01 | 6.8 | 6.81 | 1.3 | 1.12 | N/S | N/S | 0 | 2 | N/S | N/S | N/S | 0.006 | 0 | 0.034 | 0 | 0.011 | 0.013 | 0.14 | N/S | 0 | 0.006 | N/S | 0 | 0 | 0.003 | 0.035 | N/S | N/S | N/S | N/S | N/S | N/S | N/S
1997-04-08 | 232 | 7.2 | 8.3 | 6 | 3 | 6 | 1.9 | 0.08 | 0.01 | 6.62 | 6.63 | 1.45 | 1.32 | 153 | 0.95 | N/S | 2 | N/S | 91 | 0.14 | 0.009 | 0 | 0.026 | 0 | 0 | 0.015 | 0.13 | N/S | 0 | 0.003 | 0.28 | 0 | 0 | 0 | 0.036 | 0 | 0 | 0 | 5.1 | N/S | N/S | N/S
1997-04-09 | 235 | 7.2 | 7.7 | 8 | 0 | 5 | 1.8 | 0.11 | 0.12 | 8.07 | 8.19 | 1.52 | 1.36 | N/S | N/S | N/S | 2 | N/S | N/S | N/S | 0.009 | 0 | 0.026 | 0 | 0 | 0.01 | 0.14 | N/S | 0 | 0.004 | N/S | 0 | 0 | 0 | 0.039 | N/S | N/S | N/S | N/S | N/S | N/S | N/S
1997-04-10 | 234 | 7.1 | 7.8 | 8 | 2 | 6 | 1.9 | 0.15 | 0.13 | 7.94 | 8.07 | 1.62 | 1.47 | N/S | N/S | N/S | 2 | N/S | N/S | N/S | 0.007 | 0 | 0.028 | 0 | 0 | 0.008 | 0.13 | N/S | 0 | 0.006 | N/S | 0 | 0 | 0 | 0.043 | N/S | N/S | N/S | N/S | 61.82 | 22.8 | 248
1997-04-11 | 307 | 7.3 | 8 | 14 | 2 | 6 | 3.4 | 1.05 | 0.19 | 6.8 | 6.99 | 1.58 | 1.44 | N/S | N/S | N/S | 2 | N/S | N/S | N/S | 0.006 | 0 | 0.028 | 0 | 0 | 0.011 | 0.13 | N/S | 0 | 0.006 | N/S | 0 | 0 | 0.004 | 0.044 | N/S | N/S | N/S | N/S | N/S | N/S | N/S
1997-04-12 | 413 | 6.8 | 8 | 7 | 3 | 9 | 1.9 | 0.29 | 0.13 | 6.01 | 6.14 | 0.67 | 0.53 | N/S | N/S | N/S | 2 | N/S | N/S | N/S | 0.004 | 0 | 0.025 | 0 | 0 | 0.011 | 0.13 | N/S | 0 | 0.003 | N/S | 0 | 0 | 0 | 0.034 | N/S | N/S | N/S | N/S | N/S | N/S | N/S
1997-04-13 | 330 | 7.3 | 8.7 | 6 | 3 | 5 | 1.7 | 0.11 | 0.02 | 7.05 | 7.07 | 0.55 | 0.41 | N/S | N/S | N/S | 2 | N/S | N/S | N/S | 0.005 | 0 | 0.033 | 0 | 0 | 0.018 | 0.14 | N/S | 0 | 0.003 | N/S | 0 | 0 | 0.003 | 0.045 | N/S | N/S | N/S | N/S | N/S | N/S | N/S
1997-04-14 | 279 | 7.2 | 8.6 | 8 | 3 | 6 | 1.8 | 0.11 | 0.12 | 6.58 | 6.7 | 0.74 | 0.6 | N/S | N/S | 2 | 2 | N/S | N/S | N/S | 0.005 | 0 | 0.034 | 0 | 0 | 0.012 | 0.15 | N/S | 0 | 0.006 | N/S | 0 | 0 | 0 | 0.051 | N/S | N/S | N/S | N/S | N/S | N/S | N/S
1997-04-15 | 273 | 7.2 | 8 | 7 | 0 | 6 | 1.6 | 0.23 | 0.28 | 6.38 | 6.66 | 0.86 | 0.73 | 174 | 0.89 | N/S | 2 | N/S | 89 | 0 | 0.009 | 0 | 0.032 | 0 | 0 | 0.009 | 0.14 | N/S | 0 | 0.004 | 0.15 | 0 | 0 | 0 | 0.044 | 0 | 0 | 0 | 4.5 | N/S | N/S | N/S
1997-04-16 | 279 | 7.3 | 8 | 7 | 0 | 5 | 2.1 | 0.23 | 0.49 | 6.5 | 6.99 | 0.9 | 0.76 | N/S | N/S | N/S | 3 | N/S | N/S | N/S | 0.01 | 0 | 0.03 | 0 | 0 | 0.012 | 0.13 | N/S | 0 | 0.004 | N/S | 0 | 0 | 0 | 0.043 | N/S | N/S | N/S | N/S | N/S | N/S | N/S
1997-04-17 | 275 | 7.3 | 8.1 | 8 | 2 | 8 | 1.5 | 0.23 | 0.29 | 7.2 | 7.49 | 1.07 | 0.95 | N/S | N/S | N/S | 2 | N/S | N/S | N/S | 0.006 | 0 | 0.032 | 0 | 0 | 0.011 | 0.14 | N/S | 0 | 0.004 | N/S | 0 | 0 | 0 | 0.041 | N/S | N/S | N/S | N/S | 69.51 | 26.64 | 283
1997-04-18 | 268 | 7.1 | 7.9 | 6 | 0 | 6 | 1.8 | 0.19 | 0.29 | 7.33 | 7.62 | 1.21 | 1.09 | N/S | N/S | N/S | 2 | N/S | N/S | N/S | 0.008 | 0 | 0.024 | 0 | 0.007 | 0.01 | 0.14 | N/S | 0 | 0.004 | N/S | 0 | 0 | 0 | 0.041 | N/S | N/S | N/S | N/S | N/S | N/S | N/S
1997-04-19 | 275 | 7.2 | 8.1 | 6 | 0 | 5 | 1.2 | 0.1 | 0.18 | 6.92 | 7.1 | 1.21 | 1.09 | N/S | N/S | N/S | 2 | N/S | N/S | N/S | 0.008 | 0 | 0.029 | 0 | 0 | 0.018 | 0.15 | N/S | 0 | 0.007 | N/S | 0.02 | 0 | 0 | 0.04 | N/S | N/S | N/S | N/S | N/S | N/S | N/S
1997-04-20 | 255 | 7.3 | 7.6 | 7 | 3 | 5 | 1.5 | 0.17 | 0.26 | 7.19 | 7.45 | 1.18 | 1.06 | N/S | N/S | N/S | 2 | N/S | N/S | N/S | 0.008 | 0 | 0.032 | 0 | 0 | 0.011 | 0.14 | N/S | 0 | 0.008 | N/S | 0 | 0 | 0 | 0.041 | N/S | N/S | N/S | N/S | N/S | N/S | N/S
1997-04-21 | 267 | 7.1 | 7.8 | 6 | 3 | 5 | 2.2 | 0.2 | 0.24 | 7.94 | 8.18 | 1.52 | 1.4 | N/S | N/S | 4 | 2 | N/S | N/S | N/S | 0.007 | 0 | 0.028 | 0 | 0 | 0.014 | 0.14 | N/S | 0 | 0.006 | N/S | 0 | 0 | 0 | 0.037 | N/S | N/S | N/S | N/S | N/S | N/S | N/S
1997-04-22 | 256 | 7.1 | 8.2 | 7 | 0 | 11 | 2 | 0.13 | 0.15 | 7.51 | 7.66 | 1.57 | 1.39 | 150 | 0.95 | N/S | 2 | N/S | 64 | 0 | 0.01 | 0 | 0.031 | 0 | 0 | 0.011 | 0.23 | N/S | 0 | 0.012 | 0 | 0.03 | 0 | 0 | 0.045 | 0 | 0 | 0 | 0 | N/S | N/S | N/S
1997-04-23 | 243 | 7.3 | 8 | 5 | 0 | 4 | 2 | 0.09 | 0.12 | 7.11 | 7.23 | 1.23 | 1.12 | N/S | N/S | N/S | 1 | N/S | N/S | N/S | 0.007 | 0 | 0.025 | 0 | 0 | 0.009 | 0.09 | N/S | 0 | 0.004 | N/S | 0.02 | 0 | 0 | 0.042 | N/S | N/S | N/S | N/S | N/S | N/S | N/S
1997-04-24 | 291 | 7.1 | 8.6 | 6 | 0 | 0 | 1.5 | 0.15 | 0.16 | 6.44 | 6.6 | 1.26 | 1.17 | N/S | N/S | N/S | 2 | N/S | N/S | N/S | 0.008 | 0 | 0.024 | 0.003 | 0 | 0.014 | 0.09 | N/S | 0 | 0.006 | N/S | 0.03 | 0 | 0 | 0.04 | N/S | N/S | N/S | N/S | 59.58 | 21.95 | 239
1997-04-25 | 252 | 7.2 | 8.8 | 7 | 0 | 6 | 1.6 | 0.13 | 0.01 | 7.15 | 7.16 | 1.07 | 0.98 | N/S | N/S | N/S | 2 | N/S | N/S | N/S | 0.007 | 0 | 0.025 | 0 | 0 | 0.01 | 0.1 | N/S | 0 | 0.006 | N/S | 0.03 | 0 | 0 | 0.04 | N/S | N/S | N/S | N/S | N/S | N/S | N/S
1997-04-26 | 251 | 7.1 | 8.4 | 6 | 3 | 5 | 1 | 0.13 | 0.29 | 7.54 | 7.83 | 1.34 | 1.25 | N/S | N/S | N/S | 2 | N/S | N/S | N/S | 0.009 | 0 | 0.026 | 0 | 0 | 0.015 | 0.09 | N/S | 0 | 0.007 | N/S | 0 | 0 | 0 | 0.054 | N/S | N/S | N/S | N/S | N/S | N/S | N/S
1997-04-27 | 253 | 7 | 8.3 | 7 | 3 | 4 | 1.4 | 0.2 | 0.21 | 7.46 | 7.67 | 1.4 | 1.3 | N/S | N/S | N/S | 1 | N/S | N/S | N/S | 0.007 | 0 | 0.025 | 0 | 0 | 0.008 | 0.09 | N/S | 0 | 0.004 | N/S | 0 | 0 | 0.002 | 0.043 | N/S | N/S | N/S | N/S | N/S | N/S | N/S
1997-04-28 | 225 | 7 | 8 | 6 | 3 | 6 | 2 | 0.12 | 0.18 | 7.76 | 7.94 | 1.38 | 1.27 | N/S | N/S | 2 | 2 | N/S | N/S | N/S | 0.009 | 0 | 0.023 | 0 | 0 | 0.011 | 0.09 | N/S | 0 | 0.004 | N/S | 0 | 0 | 0 | 0.035 | N/S | N/S | N/S | N/S | N/S | N/S | N/S
1997-04-29 | 219 | 7.1 | 7.8 | 8 | 2 | 5 | 1.8 | 0.12 | 0.17 | 7.89 | 8.06 | 1.59 | 1.48 | 140 | 1 | N/S | 2 | N/S | 73 | 0 | 0.008 | 0 | 0.025 | 0 | 0 | 0.008 | 0.08 | N/S | 0 | 0.007 | 0.15 | 0 | 0 | 0 | 0.04 | 0 | 0 | 0 | 6.4 | N/S | N/S | N/S
1997-04-30 | 239 | 7.3 | 7.6 | 6 | 2 | 6 | 2.1 | 0.2 | 0.29 | 8.19 | 8.48 | 1.92 | 1.78 | N/S | N/S | N/S | 1 | N/S | N/S | N/S | 0.008 | 0 | 0.028 | 0 | 0 | 0.013 | 0.03 | N/S | 0 | 0.004 | N/S | 0 | 0 | 0.003 | 0.044 | N/S | N/S | N/S | N/S | N/S | N/S | N/S
Observations | 30 | 30 | 30 | 30 | 30 | 30 | 30 | 30 | 30 | 30 | 30 | 30 | 30 | 5 | 5 | 4 | 30 | 0 | 5 | 5 | 30 | 30 | 30 | 30 | 30 | 30 | 30 | 0 | 30 | 30 | 5 | 30 | 30 | 30 | 30 | 5 | 5 | 5 | 5 | 4 | 4 | 4
Minimum | 219 | 6.8 | 7.6 | 5 | 0 | 0 | 1 | 0.07 | 0.01 | 6.01 | 6.14 | 0.55 | 0.41 | 140 | 0.86 | 0 | 1 |  | 64 | 0 | 0.004 | 0 | 0.023 | 0 | 0 | 0.008 | 0.03 |  | 0 | 0.003 | 0 | 0 | 0 | 0 | 0.034 | 0 | 0 | 0 | 0 | 59.58 | 21.95 | 239
Mean | 270.6333 | 7.1533 | 8.1333 | 7 | 1.7 | 5.9 | 1.88 | 0.185 | 0.19167 | 7.0677 | 7.2593 | 1.212 | 1.0793 | 156.2 | 0.93 | 2 | 1.8333 |  | 77 | 0.028 | 0.0074333 | 0 | 0.028433 | 0.0001 | 0.00086667 | 0.0118 | 0.12667 |  | 0 | 0.0055667 | 0.21 | 0.0053333 | 0 | 0.00056667 | 0.042 | 0 | 0 | 0 | 4 | 65.2275 | 24.42 | 263.25
Maximum | 413 | 7.3 | 8.8 | 14 | 3 | 11 | 3.4 | 1.05 | 0.49 | 8.19 | 8.48 | 1.92 | 1.78 | 174 | 1 | 4 | 3 |  | 91 | 0.14 | 0.01 | 0 | 0.041 | 0.003 | 0.011 | 0.018 | 0.23 |  | 0 | 0.012 | 0.47 | 0.03 | 0 | 0.004 | 0.062 | 0 | 0 | 0 | 6.4 | 70 | 26.64 | 283
1997-05-01 | 308 | 7 | 8 | 8 | 3 | 6 | 0.8 | 0.26 | 0.27 | 6.2 | 6.47 | 1.22 | 1.12 | N/S | N/S | N/S | 2 | N/S | N/S | N/S | 0.007 | 0 | 0.024 | 0 | 0 | 0.019 | 0.11 | N/S | 0 | 0.008 | N/S | 0 | 0 | 0 | 0.036 | N/S | N/S | N/S | N/S | 54.87 | 19.18 | 216
1997-05-02 | 342 | 7.2 | 7.8 | 9 | 2 | 7 | 1.9 | 0.61 | 0.24 | 5.85 | 6.09 | 1.29 | 1.11 | N/S | N/S | N/S | 2 | N/S | N/S | N/S | 0.009 | 0 | 0.025 | 0 | 0 | 0.013 | 0.11 | N/S | 0 | 0.01 | N/S | 0.03 | 0 | 0 | 0.034 | N/S | N/S | N/S | N/S | N/S | N/S | N/S
1997-05-03 | 277 | 7.1 | 8.6 | 6 | 3 | 6 | 0.6 | 0.14 | 0.11 | 6.35 | 6.46 | 0.7 | 0.59 | N/S | N/S | N/S | 1 | N/S | N/S | N/S | 0.006 | 0 | 0.028 | 0 | 0 | 0.017 | 0.1 | N/S | 0 | 0.007 | N/S | 0 | 0 | 0 | 0.035 | N/S | N/S | N/S | N/S | N/S | N/S | N/S
1997-05-04 | 234 | 7.2 | 8.1 | 5 | 2 | 5 | 1.1 | 0.11 | 0.11 | 7.03 | 7.14 | 0.99 | 0.86 | N/S | N/S | N/S | 1 | N/S | N/S | N/S | 0.006 | 0 | 0.03 | 0 | 0 | 0.014 | 0.1 | N/S | 0 | 0.007 | N/S | 0 | 0 | 0 | 0.031 | N/S | N/S | N/S | N/S | N/S | N/S | N/S
1997-05-05 | 242 | 7.2 | 8 | 7 | 3 | 6 | 1.7 | 0.06 | 0.15 | 7.51 | 7.66 | 1.34 | 1.21 | N/S | N/S | 3 | 3 | N/S | N/S | N/S | 0.006 | 0 | 0.025 | 0 | 0 | 0.007 | 0.09 | N/S | 0 | 0.004 | N/S | 0 | 0 | 0 | 0.033 | N/S | N/S | N/S | N/S | N/S | N/S | N/S
1997-05-06 | 223 | 7.2 | 7.9 | 8 | 2 | 7 | 1.9 | 0.26 | 0.75 | 7.09 | 7.84 | 1.55 | 1.44 | 147 | 0.96 | N/S | 1 | N/S | 65 | 0 | 0.01 | 0 | 0.026 | 0 | 0 | 0.009 | 0.09 | N/S | 0 | 0.006 | 0 | 0 | 0 | 0 | 0.044 | 0 | 0 | 0 | 4.7 | N/S | N/S | N/S
1997-05-07 | 276 | 7.2 | 8 | 8 | 0 | 7 | 2.2 | 0.33 | 0.34 | 7.7 | 8.04 | 1.69 | 1.56 | N/S | N/S | N/S | 1 | N/S | N/S | N/S | 0.007 | 0 | 0.029 | 0 | 0 | 0.014 | 0.1 | N/S | 0 | 0.006 | N/S | 0 | 0 | 0 | 0.043 | N/S | N/S | N/S | N/S | N/S | N/S | N/S
1997-05-08 | 330 | 7 | 8.8 | 9 | 4 | 8 | 1.9 | 0.15 | 0.13 | 5.4 | 5.53 | 1.04 | 0.9 | N/S | N/S | N/S | 3 | N/S | N/S | N/S | 0.006 | 0 | 0.024 | 0 | 0 | 0.006 | 0.15 | N/S | 0 | 0.007 | N/S | 0 | 0 | 0 | 0.04 | N/S | N/S | N/S | N/S | 49.05 | 17.53 | 195
1997-05-09 | 237 | 7.3 | 8.4 | 6 | 2 | 6 | 2.2 | 0.08 | 0.27 | 6.28 | 6.55 | 1.19 | 1.03 | N/S | N/S | N/S | 2 | N/S | N/S | N/S | 0.007 | 0 | 0.036 | 0 | 0 | 0.014 | 0.08 | N/S | 0 | 0.008 | N/S | 0 | 0 | 0 | 0.052 | N/S | N/S | N/S | N/S | N/S | N/S | N/S
1997-05-10 | 215 | 7.3 | 8 | 6 | 0 | 5 | 2 | 0.1 | 0.14 | 6.97 | 7.11 | 1.33 | 1.18 | N/S | N/S | N/S | 2 | N/S | N/S | N/S | 0.006 | 0 | 0.024 | 0 | 0.008 | 0.01 | 0.13 | N/S | 0 | 0.006 | N/S | 0 | 0 | 0 | 0.043 | N/S | N/S | N/S | N/S | N/S | N/S | N/S
1997-05-11 | 221 | 7.2 | 8.2 | 7 | 3 | 5 | 2.4 | 0.31 | 0.17 | 8.07 | 8.24 | 1.61 | 1.4 | N/S | N/S | N/S | 2 | N/S | N/S | N/S | 0.008 | 0 | 0.039 | 0 | 0 | 0.018 | 0.12 | N/S | 0 | 0.012 | N/S | 0.03 | 0 | 0 | 0.062 | N/S | N/S | N/S | N/S | N/S | N/S | N/S
1997-05-12 | 213 | 7.1 | 8 | 9 | 3 | 7 | 2.2 | 0.14 | 0.27 | 8.46 | 8.73 | 1.8 | 1.68 | N/S | N/S | 2 | 1 | N/S | N/S | N/S | 0.009 | 0 | 0.025 | 0 | 0 | 0.014 | 0.13 | N/S | 0 | 0.008 | N/S | 0 | 0 | 0 | 0.032 | N/S | N/S | N/S | N/S | N/S | N/S | N/S
1997-05-13 | 224 | 7 | 8.3 | 8 | 3 | 6 | 2.2 | 0.18 | 0.74 | 7.26 | 8 | 1.84 | 1.72 | 140 | 1 | N/S | 2 | N/S | 79 | 0 | 0.011 | 0 | 0.024 | 0 | 0 | 0.009 | 0.13 | N/S | 0 | 0.009 | 0 | 0 | 0 | 0 | 0.04 | 0 | 0 | 0 | 4.9 | N/S | N/S | N/S
1997-05-14 | 216 | 7.3 | 7.8 | 8 | 0 | 7 | 1.6 | 0.27 | 1.42 | 6.84 | 8.26 | 1.88 | 1.72 | N/S | N/S | N/S | 2 | N/S | N/S | N/S | 0.018 | 0 | 0.025 | 0 | 0 | 0.012 | 0.13 | N/S | 0 | 0.011 | N/S | 0 | 0 | 0 | 0.048 | N/S | N/S | N/S | N/S | N/S | N/S | N/S
1997-05-15 | 220 | 7.3 | 8.1 | 8 | 2 | 5 | 1.4 | 0.15 | 0.55 | 8.1 | 8.65 | 1.66 | 1.51 | N/S | N/S | N/S | 2 | N/S | N/S | N/S | 0.01 | 0 | 0.024 | 0 | 0 | 0.013 | 0.15 | N/S | 0 | 0.011 | N/S | 0 | 0 | 0 | 0.048 | N/S | N/S | N/S | N/S | 61.06 | 22.83 | 246
1997-05-16 | 215 | 7.2 | 7.8 | 6 | 0 | 7 | 1.9 | 0.12 | 0.4 | 7.6 | 8 | 1.81 | 1.65 | N/S | N/S | N/S | 1 | N/S | N/S | N/S | 0.009 | 0 | 0.026 | 0 | 0 | 0.01 | 0.13 | N/S | 0 | 0.01 | N/S | 0 | 0 | 0 | 0.044 | N/S | N/S | N/S | N/S | N/S | N/S | N/S
1997-05-17 | 192 | 7.2 | 7.7 | 7 | 0 | 7 | 1.4 | 0.09 | 0.26 | 7.37 | 7.63 | 1.7 | 1.56 | N/S | N/S | N/S | 2 | N/S | N/S | N/S | 0.007 | 0 | 0.026 | 0 | 0 | 0.011 | 0.13 | N/S | 0 | 0.011 | N/S | 0 | 0 | 0 | 0.045 | N/S | N/S | N/S | N/S | N/S | N/S | N/S
1997-05-18 | 226 | 7.2 | 7.6 | 8 | 2 | 5 | 1.8 | 0.13 | 0.32 | 7.01 | 7.33 | 1.88 | 1.73 | N/S | N/S | N/S | 2 | N/S | N/S | N/S | 0.007 | 0 | 0.024 | 0 | 0 | 0.011 | 0.14 | N/S | 0 | 0.011 | N/S | 0.02 | 0 | 0 | 0.043 | N/S | N/S | N/S | N/S | N/S | N/S | N/S
1997-05-19 | 287 | 7.1 | 8.5 | 8 | 3 | 6 | 1.7 | 0.12 | 0.16 | 4.51 | 4.67 | 0.94 | 0.81 | N/S | N/S | 3 | 1 | N/S | N/S | N/S | 0.007 | 0 | 0.023 | 0 | 0 | 0.014 | 0.14 | N/S | 0 | 0.011 | N/S | 0 | 0 | 0 | 0.034 | N/S | N/S | N/S | N/S | N/S | N/S | N/S
1997-05-20 | 227 | 7.2 | 8.4 | 6 | 5 | 0 | 1.6 | 0.06 | 0.1 | 6.53 | 6.63 | 0.96 | 0.87 | 131 | 0.95 | N/S | 1 | N/S | 60 | 0 | 0.008 | 0 | 0.026 | 0 | 0 | 0.014 | 0.14 | N/S | 0 | 0.008 | 0 | 0 | 0 | 0 | 0.046 | 0 | 0 | 0 | 5.5 | N/S | N/S | N/S
1997-05-21 | 216 | 7.2 | 8.3 | 6 | 4 | 4 | 1.5 | 0.07 | 0.27 | 6.57 | 6.84 | 1.33 | 1.23 | N/S | N/S | N/S | 1 | N/S | N/S | N/S | 0.009 | 0 | 0.025 | 0 | 0 | 0.011 | 0.14 | N/S | 0 | 0.007 | N/S | 0 | 0 | 0 | 0.042 | N/S | N/S | N/S | N/S | N/S | N/S | N/S
1997-05-22 | 222 | 7.2 | 8.1 | 6 | 2 | 5 | 1.4 | 0.08 | 0.15 | 7.28 | 7.43 | 1.42 | 1.33 | N/S | N/S | N/S | 1 | N/S | N/S | N/S | 0.006 | 0 | 0.024 | 0 | 0 | 0.01 | 0.12 | N/S | 0 | 0.006 | N/S | 0 | 0 | 0 | 0.037 | N/S | N/S | N/S | N/S | 58.53 | 21.92 | 236
1997-05-23 | 210 | 7.2 | 7.9 | 7 | 0 | 5 | 1.9 | 0.1 | 0.13 | 7.06 | 7.19 | 1.47 | 1.35 | N/S | N/S | N/S | 2 | N/S | N/S | N/S | 0.008 | 0 | 0.024 | 0 | 0 | 0.012 | 0.12 | N/S | 0 | 0.007 | N/S | 0 | 0 | 0 | 0.041 | N/S | N/S | N/S | N/S | N/S | N/S | N/S
1997-05-24 | 244 | 7.3 | 8.1 | 5 | 0 | 4 | 1.7 | 0.11 | 0.14 | 6.59 | 6.73 | 1.37 | 1.27 | N/S | N/S | N/S | 2 | N/S | N/S | N/S | 0.007 | 0 | 0.026 | 0 | 0 | 0.012 | 0.13 | N/S | 0 | 0.006 | N/S | 0 | 0 | 0 | 0.043 | N/S | N/S | N/S | N/S | N/S | N/S | N/S
1997-05-25 | 285 | 7.1 | 8.4 | 6 | 0 | 5 | 1.7 | 0.26 | 0.17 | 5.2 | 5.37 | 0.91 | 0.83 | N/S | N/S | N/S | 2 | N/S | N/S | N/S | 0.006 | 0 | 0.025 | 0 | 0 | 0.012 | 0.13 | N/S | 0 | 0.007 | N/S | 0 | 0 | 0 | 0.032 | N/S | N/S | N/S | N/S | N/S | N/S | N/S
1997-05-26 | 217 | 7.2 | 8.6 | 5 | 0 | 4 | 1.4 | 0.05 | 0.01 | 6.69 | 6.7 | 1.02 | 0.93 | N/S | N/S | 2 | 2 | N/S | N/S | N/S | 0.006 | 0 | 0.025 | 0 | 0 | 0.009 | 0.14 | N/S | 0 | 0.004 | N/S | 0 | 0 | 0 | 0.033 | N/S | N/S | N/S | N/S | N/S | N/S | N/S
1997-05-27 | 213 | 7.3 | 8.2 | 5 | 3 | 0 | 1.5 | 0.11 | 0.01 | 6.96 | 6.97 | 1.28 | 1.2 | 118 | 0.91 | N/S | 2 | N/S | 67 | 0 | 0.005 | 0 | 0.025 | 0 | 0 | 0.006 | 0.14 | N/S | 0 | 0.004 | 0 | 0 | 0 | 0 | 0.031 | 0 | 0 | 0 | 5 | N/S | N/S | N/S
1997-05-28 | 220 | 7.2 | 8.5 | 5 | 0 | 6 | 1.5 | 0.07 | 0.1 | 7.22 | 7.32 | 1.98 | 1.84 | N/S | N/S | N/S | 2 | N/S | N/S | N/S | 0.007 | 0 | 0.022 | 0 | 0 | 0.006 | 0.13 | N/S | 0 | 0.004 | N/S | 0 | 0 | 0 | 0.04 | N/S | N/S | N/S | N/S | N/S | N/S | N/S
1997-05-29 | 231 | 7.2 | 8.4 | 6 | 0 | 5 | 1.6 | 0.08 | 0.14 | 7.39 | 7.53 | 1.44 | 1.34 | N/S | N/S | N/S | 2 | N/S | N/S | N/S | 0.007 | 0 | 0.022 | 0 | 0 | 0.01 | 0.14 | N/S | 0 | 0.006 | N/S | 0 | 0 | 0 | 0.035 | N/S | N/S | N/S | N/S | 55.25 | 19.79 | 219
1997-05-30 | 213 | 7.2 | 8.2 | 3 | 0 | 4 | 1.8 | 0.08 | 0.13 | 7.56 | 7.69 | 1.53 | 1.42 | N/S | N/S | N/S | 1 | N/S | N/S | N/S | 0.012 | 0 | 0.021 | 0 | 0 | 0.01 | 0.13 | N/S | 0 | 0.006 | N/S | 0 | 0 | 0 | 0.042 | N/S | N/S | N/S | N/S | N/S | N/S | N/S
1997-05-31 | 203 | 6.9 | 8.3 | 5 | 0 | 5 | 1.4 | 0.06 | 0.22 | 7.04 | 7.26 | 1.6 | 1.5 | N/S | N/S | N/S | 1 | N/S | N/S | N/S | 0.014 | 0 | 0.02 | 0 | 0 | 0.011 | 0.13 | N/S | 0 | 0.006 | N/S | 0 | 0 | 0 | 0.045 | N/S | N/S | N/S | N/S | N/S | N/S | N/S
Observations | 31 | 31 | 31 | 31 | 31 | 31 | 31 | 31 | 31 | 31 | 31 | 31 | 31 | 4 | 4 | 4 | 31 | 0 | 4 | 4 | 31 | 31 | 31 | 31 | 31 | 31 | 31 | 0 | 31 | 31 | 4 | 31 | 31 | 31 | 31 | 4 | 4 | 4 | 4 | 5 | 5 | 5
Minimum | 192 | 6.9 | 7.6 | 3 | 0 | 0 | 0.6 | 0.05 | 0.01 | 4.51 | 4.67 | 0.7 | 0.59 | 118 | 0.91 | 2 | 1 |  | 60 | 0 | 0.005 | 0 | 0.02 | 0 | 0 | 0.006 | 0.08 |  | 0 | 0.004 | 0 | 0 | 0 | 0 | 0.031 | 0 | 0 | 0 | 4.7 | 49.05 | 17.53 | 195
Mean | 238.6774 | 7.1774 | 8.1613 | 6.6452 | 1.6452 | 5.3226 | 1.6742 | 0.1529 | 0.27 | 6.8932 | 7.1632 | 1.4119 | 1.2868 | 134 | 0.955 | 2.5 | 1.6774 |  | 67.75 | 0 | 0.0080968 | 0 | 0.025548 | 0 | 0.00025806 | 0.011548 | 0.12419 |  | 0 | 0.0075484 | 0 | 0.0025806 | 0 | 0 | 0.040452 | 0 | 0 | 0 | 5.025 | 55.752 | 20.25 | 222.4
Maximum | 342 | 7.3 | 8.8 | 9 | 5 | 8 | 2.4 | 0.61 | 1.42 | 8.46 | 8.73 | 1.98 | 1.84 | 147 | 1 | 3 | 3 |  | 79 | 0 | 0.018 | 0 | 0.039 | 0 | 0.008 | 0.019 | 0.15 |  | 0 | 0.012 | 0 | 0.03 | 0 | 0 | 0.062 | 0 | 0 | 0 | 5.5 | 61.06 | 22.83 | 246
1997-06-01 | 208 | 7.1 | 8.5 | 5 | 0 | 4 | 1.6 | 0.07 | 0.16 | 7.34 | 7.5 | 1.52 | 1.38 | N/S | N/S | N/S | 1 | N/S | N/S | N/S | 0.013 | 0 | 0.021 | 0 | 0 | 0.011 | 0.13 | N/S | 0 | 0.006 | N/S | 0 | 0 | 0 | 0.041 | N/S | N/S | N/S | N/S | N/S | N/S | N/S
1997-06-02 | 303 | 7.1 | 8.3 | 7 | 2 | 4 | 1.6 | 0.16 | 0.19 | 6.52 | 6.71 | 1.29 | 1.17 | N/S | N/S | 0 | 1 | N/S | N/S | N/S | 0.006 | 0 | 0.024 | 0 | 0 | 0.012 | 0.14 | N/S | 0 | 0.009 | N/S | 0 | 0 | 0 | 0.039 | N/S | N/S | N/S | N/S | N/S | N/S | N/S
1997-06-03 | 222 | 7.1 | 8.3 | 5 | 0 | 5 | 1.5 | 0.09 | 0.1 | 5.93 | 6.03 | 0.91 | 0.82 | 109 | 0.85 | N/S | 2 | N/S | 55 | 0 | 0.006 | 0 | 0.022 | 0 | 0 | 0.009 | 0.15 | N/S | 0 | 0.008 | 0 | 0 | 0 | 0 | 0.044 | 0 | 0 | 0 | 0 | N/S | N/S | N/S
1997-06-04 | 209 | 7.1 | 8 | 5 | 0 | 5 | 1.3 | 0.09 | 0.2 | 7.06 | 7.26 | 1.03 | 0.95 | N/S | N/S | N/S | 1 | N/S | N/S | N/S | 0.008 | 0 | 0.029 | 0 | 0 | 0.013 | 0.14 | N/S | 0 | 0.006 | N/S | 0 | 0 | 0 | 0.039 | N/S | N/S | N/S | N/S | N/S | N/S | N/S
1997-06-05 | 226 | 7.1 | 8 | 5 | 0 | 5 | 1.5 | 0.09 | 0.15 | 7.42 | 7.57 | 1.13 | 1.03 | N/S | N/S | N/S | 1 | N/S | N/S | N/S | 0.007 | 0 | 0.03 | 0 | 0 | 0.01 | 0.17 | N/S | 0 | 0.018 | N/S | 0 | 0 | 0 | 0.052 | N/S | N/S | N/S | N/S | 74.95 | 27.46 | 300
1997-06-06 | 296 | 7.2 | 7.6 | 6 | 0 | 4 | 2.1 | 0.2 | 0.2 | 5.83 | 6.03 | 1.34 | 1.2 | N/S | N/S | N/S | 1 | N/S | N/S | N/S | 0.007 | 0 | 0.007 | 0 | 0 | 0 | 0 | N/S | 0 | 0 | N/S | 0 | 0 | 0 | 0.03 | N/S | N/S | N/S | N/S | N/S | N/S | N/S
1997-06-07 | 306 | 7 | 8.3 | 6 | 3 | 7 | 1.2 | 0.11 | 0.27 | 6.49 | 6.76 | 0.83 | 0.73 | N/S | N/S | N/S | 2 | N/S | N/S | N/S | 0.007 | 0 | 0.008 | 0 | 0 | 0 | 0 | N/S | 0 | 0 | N/S | 0 | 0 | 0 | 0.011 | N/S | N/S | N/S | N/S | N/S | N/S | N/S
1997-06-08 | 217 | 7.1 | 8.4 | 6 | 0 | 0 | 1.4 | 0 | 0.02 | 6.16 | 6.18 | 0.95 | 0.85 | N/S | N/S | N/S | 1 | N/S | N/S | N/S | 0.005 | 0 | 0.009 | 0 | 0 | 0 | 0 | N/S | 0 | 0 | N/S | 0 | 0 | 0 | 0.007 | N/S | N/S | N/S | N/S | N/S | N/S | N/S
1997-06-09 | 216 | 7.1 | 8.3 | 6 | 0 | 6 | 1.9 | 0.07 | 0.02 | 7.58 | 7.6 | 1.32 | 1.18 | N/S | N/S | 0 | 0 | N/S | N/S | N/S | 0.006 | 0 | 0.024 | 0 | 0 | 0.009 | 0.13 | N/S | 0 | 0.006 | N/S | 0 | 0 | 0 | 0.039 | N/S | N/S | N/S | N/S | N/S | N/S | N/S
1997-06-10 | 218 | 7.1 | 7.9 | 4 | 0 | 4 | 1.7 | 0.13 | 0.13 | 7.68 | 7.81 | 1.57 | 1.46 | 120 | 1 | N/S | 0 | N/S | 72 | 0 | 0.006 | 0 | 0.025 | 0 | 0 | 0.017 | 0.13 | N/S | 0 | 0.007 | 0 | 0 | 0 | 0 | 0.044 | 0 | 0 | 0 | 4.6 | N/S | N/S | N/S
1997-06-11 | 290 | 7.1 | 7.6 | 8 | 2 | 5 | 2.3 | 0.48 | 0.21 | 7.1 | 7.31 | 1.57 | 1.43 | N/S | N/S | N/S | 1 | N/S | N/S | N/S | 0 | 0 | 0.024 | 0 | 0 | 0.008 | 0.15 | N/S | 0 | 0.009 | N/S | 0 | 0 | 0 | 0.045 | N/S | N/S | N/S | N/S | N/S | N/S | N/S
1997-06-12 | 253 | 7.1 | 7.7 | 4 | 0 | 6 | 1.5 | 0.11 | 0.02 | 6.99 | 7.01 | 0.91 | 0.8 | N/S | N/S | N/S | 1 | N/S | N/S | N/S | 0.009 | 0 | 0.026 | 0 | 0 | 0.009 | 0.15 | N/S | 0 | 0.008 | N/S | 0 | 0 | 0 | 0.035 | N/S | N/S | N/S | N/S | 53.46 | 19.77 | 215
1997-06-13 | 241 | 7.2 | 7.4 | 3 | 0 | 6 | 1.6 | 0.1 | 0.02 | 7.7 | 7.72 | 1.14 | 1.07 | N/S | N/S | N/S | 1 | N/S | N/S | N/S | 0.009 | 0 | 0.026 | 0 | 0.012 | 0.012 | 0.14 | N/S | 0 | 0.007 | N/S | 0 | 0 | 0 | 0.046 | N/S | N/S | N/S | N/S | N/S | N/S | N/S
1997-06-14 | 219 | 7.1 | 7.9 | 5 | 0 | 7 | 1.3 | 0.06 | 0.02 | 6.66 | 6.68 | 1.3 | 1.19 | N/S | N/S | N/S | 1 | N/S | N/S | N/S | 0.009 | 0 | 0.029 | 0 | 0 | 0.009 | 0.14 | N/S | 0 | 0.01 | N/S | 0 | 0 | 0 | 0.044 | N/S | N/S | N/S | N/S | N/S | N/S | N/S
1997-06-15 | 224 | 7.1 | 7.7 | 5 | 0 | 5 | 1.7 | 0.08 | 0.13 | 7.25 | 7.38 | 1.3 | 1.18 | N/S | N/S | N/S | 1 | N/S | N/S | N/S | 0.008 | 0 | 0.025 | 0 | 0 | 0.01 | 0.15 | N/S | 0 | 0.013 | N/S | 0 | 0 | 0 | 0.042 | N/S | N/S | N/S | N/S | N/S | N/S | N/S
1997-06-16 | 391 | 7.1 | 7.9 | 9 | 4 | 12 | 1.8 | 0.06 | 0.1 | 6.81 | 6.91 | 1.48 | 1.24 | N/S | N/S | 0 | 0 | N/S | N/S | N/S | 0.011 | 0 | 0.025 | 0 | 0 | 0.015 | 0.2 | N/S | 0 | 0.019 | N/S | 0 | 0 | 0 | 0.036 | N/S | N/S | N/S | N/S | N/S | N/S | N/S
1997-06-17 | 274 | 7.3 | 8.2 | S/X | S/X | S/X | S/X | S/X | S/X | S/X | S/X | S/X | S/X | S/X | S/X | N/S | S/X | N/S | 57 | 0 | S/X | S/X | S/X | S/X | S/X | S/X | S/X | S/X | S/X | S/X | S/X | S/X | S/X | S/X | S/X | S/X | S/X | S/X | 0 | S/X | S/X | S/X
1997-06-18 | 243 | 7.3 | 7.9 | 6 | 2 | 15 | 2.2 | 0.21 | 0.23 | 7.89 | 8.12 | 1.47 | 1.25 | N/S | N/S | N/S | 1 | N/S | N/S | N/S | 0.011 | 0 | 0.033 | 0 | 0 | 0.008 | 0.22 | N/S | 0 | 0.031 | N/S | 0 | 0 | 0 | 0.063 | N/S | N/S | N/S | N/S | N/S | N/S | N/S
1997-06-19 | 238 | 7.2 | 7.8 | 10 | 4 | 17 | 2.4 | 0.15 | 0.16 | 7.6 | 7.76 | 1.57 | 1.29 | N/S | N/S | N/S | 0 | N/S | N/S | N/S | 0.012 | 0 | 0.036 | 0 | 0.007 | 0.014 | 0.29 | N/S | 0 | 0.035 | N/S | 0 | 0 | 0.003 | 0.083 | N/S | N/S | N/S | N/S | 65.23 | 24.13 | 262
1997-06-20 | 256 | 7.1 | 8 | 4 | 0 | 8 | 1.9 | 0.18 | 0.11 | 8.08 | 8.19 | 1.43 | 1.31 | N/S | N/S | N/S | 0 | N/S | N/S | N/S | 0.009 | 0 | 0.024 | 0 | 0 | 0.008 | 0.17 | N/S | 0 | 0.014 | N/S | 0 | 0 | 0 | 0.043 | N/S | N/S | N/S | N/S | N/S | N/S | N/S
1997-06-21 | 403 | 6.8 | 7.7 | 5 | 2 | 5 | 1.3 | 0.06 | 0.01 | 5.83 | 5.84 | 0.69 | 0.58 | N/S | N/S | N/S | 0 | N/S | N/S | N/S | 0.007 | 0 | 0.021 | 0 | 0 | 0.009 | 0.13 | N/S | 0 | 0.008 | N/S | 0 | 0 | 0 | 0.019 | N/S | N/S | N/S | N/S | N/S | N/S | N/S
1997-06-22 | 273 | 7.1 | 8.3 | 4 | 0 | 5 | 0.9 | 0.04 | 0.01 | 5.94 | 5.95 | 1 | 0.91 | N/S | N/S | N/S | 0 | N/S | N/S | N/S | 0.006 | 0 | 0.028 | 0 | 0 | 0.004 | 0.13 | N/S | 0 | 0.009 | N/S | 0 | 0 | 0 | 0.029 | N/S | N/S | N/S | N/S | N/S | N/S | N/S
1997-06-23 | 252 | 7.2 | 8.4 | 4 | 0 | 4 | 1.9 | 0.05 | 0.01 | 6.86 | 6.87 | 1.34 | 1.21 | N/S | N/S | 0 | 0 | N/S | N/S | N/S | 0.008 | 0 | 0.028 | 0 | 0 | 0.007 | 0.13 | N/S | 0 | 0.007 | N/S | 0 | 0 | 0 | 0.031 | N/S | N/S | N/S | N/S | N/S | N/S | N/S
1997-06-24 | 267 | 7.1 | 7.8 | 4 | 0 | 6 | 2 | 0.06 | 0.01 | 7 | 7.01 | 1.18 | 1.13 | 133 | 1 | N/S | 0 | N/S | 63 | 0 | 0.008 | 0 | 0.023 | 0 | 0 | 0.01 | 0.13 | N/S | 0 | 0.007 | 0 | 0 | 0 | 0 | 0.033 | 0 | 0 | 0 | 0 | N/S | N/S | N/S
1997-06-25 | 343 | 7.2 | 7.9 | 4 | 0 | 6 | 1.7 | 0.06 | 0.01 | 5.11 | 5.12 | 0.89 | 0.76 | N/S | N/S | N/S | 1 | N/S | N/S | N/S | 0.008 | 0 | 0.024 | 0 | 0 | 0.007 | 0.14 | N/S | 0 | 0.009 | N/S | 0 | 0 | 0 | 0.039 | N/S | N/S | N/S | N/S | N/S | N/S | N/S
1997-06-26 | 241 | 7.1 | 7.9 | 2 | 0 | 0 | 1.2 | 0.06 | 0.01 | 6.19 | 6.2 | 0.82 | 0.76 | N/S | N/S | N/S | 0 | N/S | N/S | N/S | 0.007 | 0 | 0.024 | 0 | 0 | 0.013 | 0.13 | N/S | 0 | 0.007 | N/S | 0 | 0 | 0 | 0.043 | N/S | N/S | N/S | N/S | 57.51 | 21.23 | 231
1997-06-27 | 237 | 7.1 | 8.2 | 3 | 0 | 5 | 1.7 | 0.07 | 0.01 | 7.54 | 7.55 | 1.21 | 1.1 | N/S | N/S | N/S | 1 | N/S | N/S | N/S | 0.01 | 0 | 0.026 | 0 | 0 | 0.014 | 0.12 | N/S | 0 | 0.007 | N/S | 0 | 0 | 0 | 0.04 | N/S | N/S | N/S | N/S | N/S | N/S | N/S
1997-06-28 | 236 | 7.1 | 7.9 | 4 | 0 | 7 | 1.3 | 0.06 | 0.01 | 7.31 | 7.32 | 1.01 | 0.92 | N/S | N/S | N/S | 1 | N/S | N/S | N/S | 0.01 | 0 | 0.028 | 0 | 0 | 0.014 | 0.15 | N/S | 0 | 0.008 | N/S | 0 | 0 | 0 | 0.048 | N/S | N/S | N/S | N/S | N/S | N/S | N/S
1997-06-29 | 235 | 7.2 | 7.9 | 0 | 0 | 0 | 1.4 | 0.1 | 0.01 | 7.18 | 7.19 | 1.26 | 1.19 | N/S | N/S | N/S | 1 | N/S | N/S | N/S | 0.007 | 0 | 0.025 | 0 | 0 | 0.01 | 0.12 | N/S | 0 | 0.007 | N/S | 0 | 0 | 0 | 0.032 | N/S | N/S | N/S | N/S | N/S | N/S | N/S
1997-06-30 | 268 | 7.1 | 8.1 | 5 | 0 | 6 | 1.7 | 0.31 | 0.23 | 6.73 | 6.96 | 1.79 | 1.69 | N/S | N/S | 0 | 0 | N/S | N/S | N/S | 0.008 | 0 | 0.03 | 0.004 | 0 | 0.013 | 0.13 | N/S | 0 | 0.009 | N/S | 0 | 0 | 0 | 0.035 | N/S | N/S | N/S | N/S | N/S | N/S | N/S
Observations | 30 | 30 | 30 | 29 | 29 | 29 | 29 | 29 | 29 | 29 | 29 | 29 | 29 | 3 | 3 | 5 | 29 | 0 | 4 | 4 | 29 | 29 | 29 | 29 | 29 | 29 | 29 | 0 | 29 | 29 | 3 | 29 | 29 | 29 | 29 | 3 | 3 | 3 | 4 | 4 | 4 | 4
Minimum | 208 | 6.8 | 7.4 | 0 | 0 | 0 | 0.9 | 0 | 0.01 | 5.11 | 5.12 | 0.69 | 0.58 | 109 | 0.85 | 0 | 0 |  | 55 | 0 | 0 | 0 | 0.007 | 0 | 0 | 0 | 0 |  | 0 | 0 | 0 | 0 | 0 | 0 | 0.007 | 0 | 0 | 0 | 0 | 53.46 | 19.77 | 215
Mean | 260.1667 | 7.12 | 7.9933 | 4.9655 | 0.65517 | 5.8276 | 1.6414 | 0.11414 | 0.095172 | 6.889 | 6.9841 | 1.2155 | 1.0959 | 120.6667 | 0.95 | 0 | 0.68966 |  | 61.75 | 0 | 0.0078621 | 0 | 0.024276 | 0.00013793 | 0.00065517 | 0.0094828 | 0.13483 |  | 0 | 0.0097931 | 0 | 0 | 0 | 0.00010345 | 0.039034 | 0 | 0 | 0 | 1.15 | 62.7875 | 23.1475 | 252
Maximum | 403 | 7.3 | 8.5 | 10 | 4 | 17 | 2.4 | 0.48 | 0.27 | 8.08 | 8.19 | 1.79 | 1.69 | 133 | 1 | 0 | 2 |  | 72 | 0 | 0.013 | 0 | 0.036 | 0.004 | 0.012 | 0.017 | 0.29 |  | 0 | 0.035 | 0 | 0 | 0 | 0.003 | 0.083 | 0 | 0 | 0 | 4.6 | 74.95 | 27.46 | 300
1997-07-01 | 234 | 7.1 | 7.8 | 4 | 0 | 4 | 1.4 | 0.1 | 0.09 | 6.37 | 6.46 | 0.82 | 0.76 | 108 | 0.97 | N/S | 1 | N/S | 52 | 0 | 0.01 | 0 | 0.021 | 0 | 0 | 0.011 | 0.12 | N/S | 0 | 0.008 | 0 | 0 | 0 | 0 | 0.034 | 0 | 0 | 0 | 0 | N/S | N/S | N/S
1997-07-02 | 234 | 7.1 | 7.9 | 23 | 0 | 4 | 1.3 | 0.04 | 0.09 | 7.65 | 7.74 | 0.78 | 0.74 | N/S | N/S | N/S | 2 | N/S | N/S | N/S | 0.01 | 0 | 0.024 | 0 | 0 | 0.014 | 0.11 | N/S | 0 | 0.004 | N/S | 0 | 0 | 0 | 0.041 | N/S | N/S | N/S | N/S | N/S | N/S | N/S
1997-07-03 | 214 | 7.1 | 8.1 | 0 | 0 | 0 | 1.4 | 1.52 | 0.36 | 0 | 0.36 | 1.49 | 1.24 | N/S | N/S | N/S | 3 | N/S | N/S | N/S | 0.008 | 0 | 0.026 | 0 | 0 | 0.012 | 0.12 | N/S | 0 | 0.006 | N/S | 0 | 0 | 0 | 0.045 | N/S | N/S | N/S | N/S | 60.12 | 20.85 | 236
1997-07-04 | 219 | 7.1 | 8.1 | 0 | 0 | 5 | 1.3 | 0.08 | 0.11 | 8.2 | 8.31 | 1.59 | 1.48 | N/S | N/S | N/S | 2 | N/S | N/S | N/S | 0.007 | 0 | 0.022 | 0 | 0 | 0.006 | 0.11 | N/S | 0 | 0.004 | N/S | 0 | 0 | 0 | 0.034 | N/S | N/S | N/S | N/S | N/S | N/S | N/S
1997-07-05 | 196 | 7.1 | 8 | 2 | 0 | 4 | 0.5 | 0.05 | 0.09 | 8.62 | 8.71 | 1.75 | 1.65 | N/S | N/S | N/S | 2 | N/S | N/S | N/S | 0.005 | 0 | 0.022 | 0 | 0 | 0.009 | 0.09 | N/S | 0 | 0.003 | N/S | 0 | 0 | 0 | 0.03 | N/S | N/S | N/S | N/S | N/S | N/S | N/S
1997-07-06 | 210 | 7.1 | 8 | 3 | 0 | 0 | 0.7 | 0.05 | 0.01 | 7.73 | 7.74 | 1.73 | 1.64 | N/S | N/S | N/S | 3 | N/S | N/S | N/S | 0.006 | 0 | 0.021 | 0 | 0 | 0.01 | 0.11 | N/S | 0 | 0.003 | N/S | 0 | 0 | 0 | 0.032 | N/S | N/S | N/S | N/S | N/S | N/S | N/S
1997-07-07 | 213 | 7.1 | 8.1 | 3 | 0 | 4 | 1.2 | 0.29 | 0.01 | 7.68 | 7.69 | 1.79 | 1.66 | N/S | N/S | 0 | 3 | N/S | N/S | N/S | 0.006 | 0 | 0.022 | 0 | 0 | 0.012 | 0.1 | N/S | 0 | 0.003 | N/S | 0 | 0 | 0 | 0.035 | N/S | N/S | N/S | N/S | N/S | N/S | N/S
1997-07-08 | 269 | 7.1 | 7.6 | 6 | 0 | 7 | 1.9 | 0.55 | 0.31 | 6.81 | 7.12 | 2.07 | 1.93 | 104 | 1 | N/S | 3 | N/S | 53 | 0 | 0.008 | 0 | 0.021 | 0 | 0 | 0.009 | 0.1 | N/S | 0 | 0.012 | 0 | 0 | 0 | 0 | 0.037 | 0 | 0 | 0 | 5 | N/S | N/S | N/S
1997-07-09 | 215 | 7 | 7.6 | 4 | 0 | 0 | 1.3 | 0.11 | 0.2 | 7.23 | 7.43 | 0.45 | 0.39 | N/S | N/S | N/S | 3 | N/S | N/S | N/S | 0.01 | 0 | 0.022 | 0 | 0 | 0.008 | 0.1 | N/S | 0 | 0.008 | N/S | 0 | 0 | 0 | 0.034 | N/S | N/S | N/S | N/S | N/S | N/S | N/S
1997-07-10 | 212 | 7 | 7.8 | 4 | 0 | 4 | 1.3 | 0.08 | 0.24 | 8.54 | 8.78 | 1.29 | 1.23 | N/S | N/S | N/S | 3 | N/S | N/S | N/S | 0.011 | 0 | 0.018 | 0 | 0 | 0.015 | 0.12 | N/S | 0 | 0.007 | N/S | 0 | 0 | 0 | 0.045 | N/S | N/S | N/S | N/S | 52.84 | 18.23 | 207
1997-07-11 | 205 | 7 | 7.6 | 2 | 0 | 5 | 1.5 | 0.11 | 0.31 | 8.29 | 8.6 | 1.98 | 1.9 | N/S | N/S | N/S | 2 | N/S | N/S | N/S | 0.012 | 0 | 0.024 | 0 | 0 | 0.01 | 0.1 | N/S | 0 | 0.006 | N/S | 0 | 0 | 0 | 0.045 | N/S | N/S | N/S | N/S | N/S | N/S | N/S
1997-07-12 | 219 | 7.1 | 7.6 | 4 | 0 | 4 | 0.9 | 0.13 | 0.23 | 8.65 | 8.88 | 1.7 | 1.67 | N/S | N/S | N/S | 2 | N/S | N/S | N/S | 0.012 | 0 | 0.025 | 0 | 0 | 0.01 | 0.1 | N/S | 0 | 0.006 | N/S | 0 | 0 | 0 | 0.039 | N/S | N/S | N/S | N/S | N/S | N/S | N/S
1997-07-13 | 229 | 6.9 | 7.5 | 4 | 0 | 0 | 1.1 | 0.08 | 0.14 | 8.73 | 8.87 | 1.75 | 1.63 | N/S | N/S | N/S | 2 | N/S | N/S | N/S | 0.025 | 0 | 0.023 | 0 | 0 | 0.01 | 0.11 | N/S | 0 | 0.007 | N/S | 0 | 0 | 0 | 0.036 | N/S | N/S | N/S | N/S | N/S | N/S | N/S
1997-07-14 | 237 | 7 | 7.9 | 5 | 0 | 5 | 1.7 | 0.23 | 0.19 | 6.97 | 7.16 | 1.89 | 1.78 | N/S | N/S | 0 | 2 | N/S | N/S | N/S | 0.009 | 0 | 0.023 | 0 | 0 | 0.009 | 0.1 | N/S | 0 | 0.004 | N/S | 0 | 0 | 0 | 0.037 | N/S | N/S | N/S | N/S | N/S | N/S | N/S
1997-07-15 | 218 | 6.9 | 7.5 | 6 | 4 | 5 | 1.6 | 0.09 | 0.18 | 7.39 | 7.57 | 0.77 | 0.69 | 96 | 1.11 | N/S | 2 | N/S | 54 | 0 | 0.011 | 0 | 0.021 | 0 | 0 | 0.006 | 0.09 | N/S | 0 | 0.004 | 0 | 0 | 0 | 0 | 0.046 | 0 | 0 | 0 | 0 | N/S | N/S | N/S
1997-07-16 | 259 | 7 | 7.5 | 4 | 0 | 6 | 1.8 | 0.27 | 0.39 | 8.17 | 8.56 | 1.54 | 1.44 | N/S | N/S | N/S | 2 | N/S | N/S | N/S | 0.017 | 0 | 0.023 | 0 | 0 | 0.007 | 0.3 | N/S | 0 | 0.006 | N/S | 0 | 0 | 0 | 0.113 | N/S | N/S | N/S | N/S | N/S | N/S | N/S
1997-07-17 | 240 | 7 | 7.8 | 5 | 0 | 6 | 1.2 | 0.17 | 0.46 | 8.61 | 9.07 | 1.85 | 1.73 | N/S | N/S | N/S | 1 | N/S | N/S | N/S | 0.018 | 0 | 0.032 | 0 | 0 | 0.01 | 0.23 | N/S | 0 | 0.007 | N/S | 0 | 0 | 0 | 0.088 | N/S | N/S | N/S | N/S | 52.33 | 18.14 | 205
1997-07-18 | 318 | 6.9 | 7.6 | 5 | 2 | 5 | 1.7 | 0.06 | 0.1 | 7.03 | 7.13 | 1.21 | 1.08 | N/S | N/S | N/S | 1 | N/S | N/S | N/S | 0.022 | 0 | 0.015 | 0 | 0 | 0.006 | 0.1 | N/S | 0 | 0.003 | N/S | 0 | 0 | 0 | 0.095 | N/S | N/S | N/S | N/S | N/S | N/S | N/S
1997-07-19 | 309 | 6.9 | 7.9 | 6 | 4 | 5 | 0.7 | 0.07 | 0.01 | 6.51 | 6.52 | 1.09 | 1.03 | N/S | N/S | N/S | 1 | N/S | N/S | N/S | 0.011 | 0 | 0.02 | 0 | 0 | 0.009 | 0.1 | N/S | 0 | 0 | N/S | 0 | 0 | 0 | 0.07 | N/S | N/S | N/S | N/S | N/S | N/S | N/S
1997-07-20 | 240 | 7.2 | 7.8 | 4 | 3 | 5 | 0.7 | 0.13 | 0.01 | 7.15 | 7.16 | 1.55 | 1.49 | N/S | N/S | N/S | 1 | N/S | N/S | N/S | 0.018 | 0 | 0.021 | 0 | 0 | 0.009 | 0.11 | N/S | 0 | 0.003 | N/S | 0 | 0 | 0 | 0.059 | N/S | N/S | N/S | N/S | N/S | N/S | N/S
1997-07-21 | 279 | 7.1 | 7.8 | 0 | 0 | 4 | 1.7 | 0.23 | 0.01 | 6.77 | 6.78 | 1.61 | 1.49 | N/S | N/S | 0 | 1 | N/S | N/S | N/S | 0.01 | 0 | 0.021 | 0 | 0 | 0.008 | 0.1 | N/S | 0 | 0 | N/S | 0 | 0 | 0 | 0.047 | N/S | N/S | N/S | N/S | N/S | N/S | N/S
1997-07-22 | 287 | 7.1 | 7.6 | 0 | 0 | 5 | 1.4 | 0.08 | 0.1 | 6.22 | 6.32 | 1.46 | 1.34 | 109 | 0.91 | N/S | 1 | N/S | 63 | 0 | 0.016 | 0 | 0.018 | 0 | 0 | 0.011 | 0.12 | N/S | 0 | 0.004 | 0 | 0 | 0 | 0 | 0.035 | 0 | 0 | 0 | 0 | N/S | N/S | N/S
1997-07-23 | 269 | 7.1 | 7.7 | 3 | 0 | 4 | 1.4 | 0.17 | 0.14 | 7.22 | 7.36 | 1.33 | 1.3 | N/S | N/S | N/S | 0 | N/S | N/S | N/S | 0.022 | 0 | 0.024 | 0 | 0 | 0.009 | 0.13 | N/S | 0 | 0.004 | N/S | 0 | 0 | 0 | 0.036 | N/S | N/S | N/S | N/S | N/S | N/S | N/S
1997-07-24 | 232 | 7 | 7.8 | 0 | 0 | 5 | 0.7 | 0.09 | 0.01 | 6.98 | 6.99 | 1.43 | 1.42 | N/S | N/S | N/S | 0 | N/S | N/S | N/S | 0.018 | 0 | 0.021 | 0 | 0 | 0.009 | 0.13 | N/S | 0 | 0.003 | N/S | 0 | 0 | 0 | 0.036 | N/S | N/S | N/S | N/S | 54.05 | 19 | 213
1997-07-25 | 242 | 7.1 | 7.9 | 0 | 0 | 5 | 1.6 | 0.09 | 0.1 | 7.88 | 7.98 | 1.52 | 1.4 | N/S | N/S | N/S | 1 | N/S | N/S | N/S | 0.016 | 0 | 0.022 | 0 | 0 | 0.008 | 0.13 | N/S | 0 | 0.006 | N/S | 0 | 0 | 0 | 0.037 | N/S | N/S | N/S | N/S | N/S | N/S | N/S
1997-07-26 | 281 | 7.2 | 7.8 | 2 | 0 | 5 | 1 | 0.11 | 0.16 | 7.58 | 7.74 | 1.49 | 1.4 | N/S | N/S | N/S | 1 | N/S | N/S | N/S | 0.011 | 0 | 0.022 | 0 | 0 | 0.009 | 0.12 | N/S | 0 | 0.004 | N/S | 0 | 0 | 0 | 0.039 | N/S | N/S | N/S | N/S | N/S | N/S | N/S
1997-07-27 | 231 | 7 | 7.4 | 0 | 0 | 0 | 1.2 | 0.13 | 0.01 | 5.28 | 5.29 | 1.04 | 0.96 | N/S | N/S | N/S | 1 | N/S | N/S | N/S | 0.008 | 0 | 0.019 | 0 | 0 | 0.004 | 0.12 | N/S | 0 | 0.004 | N/S | 0 | 0 | 0 | 0.025 | N/S | N/S | N/S | N/S | N/S | N/S | N/S
1997-07-28 | 179 | 7.1 | 7.7 | 0 | 0 | 0 | 1.4 | 0.17 | 0.01 | 6.77 | 6.78 | 1.8 | 1.66 | N/S | N/S | 0 | 2 | N/S | N/S | N/S | 0.003 | 0 | 0.021 | 0 | 0 | 0.006 | 0.12 | N/S | 0 | 0 | N/S | 0 | 0 | 0 | 0.035 | N/S | N/S | N/S | N/S | N/S | N/S | N/S
1997-07-29 | 162 | 7.2 | 7.4 | 0 | 0 | 4 | 1.3 | 0.09 | 0.01 | 6.74 | 6.75 | 2.03 | 1.92 | 91 | 1.01 | N/S | 1 | N/S | 53 | 0 | 0.011 | 0 | 0.022 | 0 | 0 | 0.006 | 0.12 | N/S | 0 | 0.003 | 0 | 0 | 0 | 0 | 0.039 | 0 | 0 | 0 | 0 | N/S | N/S | N/S
1997-07-30 | 175 | 7.1 | 7.3 | 6 | 5 | 0 | 1.8 | 0.11 | 0.02 | 6.96 | 6.98 | 2.01 | 1.8 | N/S | N/S | N/S | 1 | N/S | N/S | N/S | 0.008 | 0 | 0.023 | 0 | 0 | 0.008 | 0.14 | N/S | 0 | 0.008 | N/S | 0 | 0 | 0 | 0.043 | N/S | N/S | N/S | N/S | N/S | N/S | N/S
1997-07-31 | 169 | 6.9 | 8.1 | 0 | 0 | 4 | 2.4 | 0.06 | 0.02 | 6.76 | 6.78 | 1.86 | 1.76 | N/S | N/S | N/S | 0 | N/S | N/S | N/S | 0.01 | 0 | 0.013 | 0 | 0 | 0.009 | 0.13 | N/S | 0 | 0.004 | N/S | 0 | 0 | 0 | 0.04 | N/S | N/S | N/S | N/S | 51.06 | 17.99 | 202
Observations | 31 | 31 | 31 | 31 | 31 | 31 | 31 | 31 | 31 | 31 | 31 | 31 | 31 | 5 | 5 | 4 | 31 | 0 | 5 | 5 | 31 | 31 | 31 | 31 | 31 | 31 | 31 | 0 | 31 | 31 | 5 | 31 | 31 | 31 | 31 | 5 | 5 | 5 | 5 | 5 | 5 | 5
Minimum | 162 | 6.9 | 7.3 | 0 | 0 | 0 | 0.5 | 0.04 | 0.01 | 0 | 0.36 | 0.45 | 0.39 | 91 | 0.91 | 0 | 0 |  | 52 | 0 | 0.003 | 0 | 0.013 | 0 | 0 | 0.004 | 0.09 |  | 0 | 0 | 0 | 0 | 0 | 0 | 0.025 | 0 | 0 | 0 | 0 | 51.06 | 17.99 | 202
Mean | 232.129 | 7.0516 | 7.7484 | 3.3871 | 0.58065 | 3.6774 | 1.3258 | 0.17871 | 0.1329 | 7.1448 | 7.2777 | 1.5055 | 1.4068 | 101.6 | 1 | 0 | 1.6129 |  | 55 | 0 | 0.011903 | 0 | 0.021677 | 0 | 0 | 0.009 | 0.12194 |  | 0 | 0.0046452 | 0 | 0 | 0 | 0 | 0.045387 | 0 | 0 | 0 | 1 | 54.08 | 18.842 | 212.6
Maximum | 318 | 7.2 | 8.1 | 23 | 5 | 7 | 2.4 | 1.52 | 0.46 | 8.73 | 9.07 | 2.07 | 1.93 | 109 | 1.11 | 0 | 3 |  | 63 | 0 | 0.025 | 0 | 0.032 | 0 | 0 | 0.015 | 0.3 |  | 0 | 0.012 | 0 | 0 | 0 | 0 | 0.113 | 0 | 0 | 0 | 5 | 60.12 | 20.85 | 236
1997-08-01 | 214 | 7 | 7.6 | 0 | 0 | 4 | 2.1 | 0.08 | 0.01 | 6.56 | 6.57 | 1.77 | 1.59 | N/S | N/S | N/S | 1 | N/S | N/S | N/S | 0.007 | 0 | 0.021 | 0 | 0.009 | 0.006 | 0.12 | N/S | 0 | 0.006 | N/S | 0 | 0 | 0 | 0.041 | N/S | N/S | N/S | N/S | N/S | N/S | N/S
1997-08-02 | 219 | 7.1 | 7.8 | 9 | 0 | 5 | 1.7 | 0.04 | 0.01 | 7.38 | 7.39 | 1.3 | 1.22 | N/S | N/S | N/S | 1 | N/S | N/S | N/S | 0.011 | 0 | 0.02 | 0 | 0 | 0.003 | 0.12 | N/S | 0 | 0.006 | N/S | 0 | 0 | 0 | 0.043 | N/S | N/S | N/S | N/S | N/S | N/S | N/S
1997-08-03 | 237 | 7 | 7.6 | 3 | 0 | 0 | 1.6 | 0.1 | 0.01 | 6.76 | 6.77 | 1.29 | 1.14 | N/S | N/S | N/S | 1 | N/S | N/S | N/S | 0.011 | 0 | 0.024 | 0 | 0 | 0 | 0.12 | N/S | 0 | 0.004 | N/S | 0 | 0 | 0 | 0.036 | N/S | N/S | N/S | N/S | N/S | N/S | N/S
1997-08-04 | 195 | 7 | 7.7 | 3 | 0 | 5 | 1.6 | 0.12 | 0.01 | 6.87 | 6.88 | 1.45 | 1.3 | N/S | N/S | 0 | 1 | N/S | N/S | N/S | 0.007 | 0 | 0.02 | 0 | 0 | 0.003 | 0.12 | N/S | 0 | 0.004 | N/S | 0 | 0 | 0 | 0.033 | N/S | N/S | N/S | N/S | N/S | N/S | N/S
1997-08-05 | 181 | 7.1 | 7.5 | 10 | 3 | 4 | 1.4 | 0.07 | 0.01 | 7.06 | 7.07 | 1.66 | 1.53 | 96 | 1.11 | N/S | 1 | N/S | 58 | 0 | 0.012 | 0 | 0.024 | 0 | 0 | 0.006 | 0.14 | N/S | 0 | 0.003 | 0.22 | 0 | 0 | 0 | 0.04 | 0 | 0 | 0 | 0 | N/S | N/S | N/S
1997-08-06 | 223 | 7.2 | 8.2 | 4 | 0 | 5 | 1.2 | 0.13 | 0.01 | 8.59 | 8.6 | 1.54 | 1.43 | N/S | N/S | N/S | 2 | N/S | N/S | N/S | 0.01 | 0 | 0.025 | 0 | 0 | 0.007 | 0.1 | N/S | 0 | 0.007 | N/S | 0 | 0 | 0 | 0.04 | N/S | N/S | N/S | N/S | N/S | N/S | N/S
1997-08-07 | 208 | 7 | 7.9 | 4 | 0 | 4 | 1.8 | 0.14 | 0.01 | 8.25 | 8.26 | 1.15 | 1.03 | N/S | N/S | N/S | 0 | N/S | N/S | N/S | 0.011 | 0 | 0.018 | 0 | 0.015 | 0.008 | 0.11 | N/S | 0 | 0.003 | N/S | 0 | 0 | 0 | 0.036 | N/S | N/S | N/S | N/S | 51.26 | 17.86 | 202
1997-08-08 | 215 | 7 | 7.5 | 4 | 0 | 4 | 2.1 | 0.09 | 0.02 | 7.56 | 7.58 | 1.26 | 1.07 | N/S | N/S | N/S | 1 | N/S | N/S | N/S | 0.008 | 0 | 0.019 | 0 | 0.007 | 0.004 | 0.09 | N/S | 0 | 0.004 | N/S | 0 | 0 | 0 | 0.037 | N/S | N/S | N/S | N/S | N/S | N/S | N/S
1997-08-09 | 218 | 7.1 | 7.7 | 0 | 0 | 4 | 2 | 0.09 | 0.02 | 7.27 | 7.29 | 1.32 | 1.16 | N/S | N/S | N/S | 0 | N/S | N/S | N/S | 0.007 | 0 | 0.019 | 0 | 0 | 0.008 | 0.08 | N/S | 0 | 0.003 | N/S | 0 | 0 | 0 | 0.04 | N/S | N/S | N/S | N/S | N/S | N/S | N/S
1997-08-10 | 215 | 7 | 7.4 | 7 | 0 | 4 | 2.2 | 0.1 | 0.02 | 8.49 | 8.51 | 1.31 | 1.16 | N/S | N/S | N/S | 1 | N/S | N/S | N/S | 0.026 | 0 | 0.018 | 0 | 0 | 0 | 0.12 | N/S | 0 | 0.006 | N/S | 0 | 0 | 0 | 0.03 | N/S | N/S | N/S | N/S | N/S | N/S | N/S
1997-08-11 | 340 | 7 | 7.2 | 5 | 2 | 15 | 1.8 | 0.18 | 0.02 | 6.2 | 6.22 | 1.36 | 1.15 | N/S | N/S | 0 | 0 | N/S | N/S | N/S | 0.009 | 0 | 0.015 | 0 | 0 | 0.008 | 0.14 | N/S | 0 | 0.012 | N/S | 0 | 0 | 0 | 0.055 | N/S | N/S | N/S | N/S | N/S | N/S | N/S
1997-08-12 | 347 | 6.9 | 7.6 | 4 | 0 | 5 | 1.5 | 0.27 | 0.02 | 4.24 | 4.26 | 0.96 | 0.81 | 77 | 0.93 | N/S | 1 | N/S | 50 | 0 | 0.006 | 0 | 0.018 | 0 | 0 | 0.011 | 0.15 | N/S | 0 | 0.014 | 0 | 0 | 0 | 0 | 0.031 | 0 | 0 | 0 | 0 | N/S | N/S | N/S
1997-08-13 | 256 | 7 | 7.7 | 5 | 0 | 7 | 1.5 | 0.16 | 0.02 | 7.17 | 7.19 | 1.69 | 1.53 | N/S | N/S | N/S | 0 | N/S | N/S | N/S | 0.008 | 0 | 0.02 | 0 | 0 | 0.01 | 0.17 | N/S | 0 | 0.009 | N/S | 0 | 0 | 0 | 0.035 | N/S | N/S | N/S | N/S | N/S | N/S | N/S
1997-08-14 | 225 | 7.1 | 7.4 | 3 | 0 | 6 | 0.9 | 0.13 | 0.02 | 8.18 | 8.2 | 2.3 | 2.12 | N/S | N/S | N/S | 0 | N/S | N/S | N/S | 0.006 | 0 | 0.02 | 0 | 0 | 0.01 | 0.17 | N/S | 0 | 0.008 | N/S | 0 | 0 | 0 | 0.045 | N/S | N/S | N/S | N/S | 54.87 | 20.26 | 220
1997-08-15 | 305 | 7.1 | 7.4 | 4 | 0 | 6 | 1.6 | 0.17 | 0.02 | 5.99 | 6.01 | 1.88 | 1.64 | N/S | N/S | N/S | 2 | N/S | N/S | N/S | 0.008 | 0 | 0.021 | 0 | 0 | 0.009 | 0.12 | N/S | 0 | 0.011 | N/S | 0 | 0 | 0 | 0.041 | N/S | N/S | N/S | N/S | N/S | N/S | N/S
1997-08-16 | 294 | 7 | 7.4 | 7 | 2 | 8 | 1.6 | 0.3 | 0.02 | 6.47 | 6.49 | 1.72 | 1.6 | N/S | N/S | N/S | 1 | N/S | N/S | N/S | 0.008 | 0 | 0.022 | 0 | 0 | 0.009 | 0.15 | N/S | 0 | 0.011 | N/S | 0 | 0 | 0 | 0.042 | N/S | N/S | N/S | N/S | N/S | N/S | N/S
1997-08-17 | 450 | 6.8 | 7.7 | 5 | 0 | 8 | 0.9 | 0.12 | 0.01 | 5.23 | 5.24 | 0.84 | 0.73 | N/S | N/S | N/S | 1 | N/S | N/S | N/S | 0.006 | 0 | 0.024 | 0 | 0 | 0.01 | 0.17 | N/S | 0 | 0.012 | N/S | 0 | 0 | 0 | 0.022 | N/S | N/S | N/S | N/S | N/S | N/S | N/S
1997-08-18 | 428 | 7.3 | 8.6 | 5 | 0 | 8 | 1.9 | 0.1 | 0.02 | 7.36 | 7.38 | 0.91 | 0.75 | N/S | N/S | 0 | 2 | N/S | N/S | N/S | 0.006 | 0 | 0.039 | 0 | 0 | 0.017 | 0.18 | N/S | 0 | 0.013 | N/S | 0 | 0 | 0 | 0.045 | N/S | N/S | N/S | N/S | N/S | N/S | N/S
1997-08-19 | 320 | 7.2 | 8.4 | 4 | 0 | 8 | 1.8 | 0.15 | 0.02 | 6.74 | 6.76 | 1.13 | 0.98 | 168 | 1 | N/S | 2 | N/S | 91 | 0 | 0.009 | 0 | 0.03 | 0 | 0 | 0.014 | 0.18 | N/S | 0 | 0.013 | 0 | 0 | 0 | 0 | 0.042 | 0 | 0 | 0 | 0 | N/S | N/S | N/S
1997-08-20 | 274 | 7.2 | 7.6 | 4 | 0 | 6 | 1.4 | 0.14 | 0.01 | 7.61 | 7.62 | 1.34 | 1.25 | N/S | N/S | N/S | 1 | N/S | N/S | N/S | 0.008 | 0 | 0.031 | 0 | 0 | 0.011 | 0.11 | N/S | 0 | 0.011 | N/S | 0 | 0 | 0 | 0.042 | N/S | N/S | N/S | N/S | N/S | N/S | N/S
1997-08-21 | 247 | 7.3 | 7.8 | T/X | T/X | 5 | 0.9 | 0.07 | 0.01 | 7.07 | 7.08 | 1.6 | 1.51 | N/S | N/S | N/S | 1 | N/S | N/S | N/S | 0.007 | 0 | 0.035 | 0 | 0 | 0.012 | 0.14 | N/S | 0 | 0.014 | N/S | 0 | 0 | 0 | 0.053 | N/S | N/S | N/S | N/S | 76.42 | 27.74 | 305
1997-08-22 | 242 | 7.2 | 7.6 | 3 | 0 | 5 | 1.5 | 0.14 | 0.01 | 6.99 | 7 | 1.64 | 1.51 | N/S | N/S | N/S | 2 | N/S | N/S | N/S | 0.008 | 0 | 0.033 | 0 | 0 | 0.013 | 0.13 | N/S | 0 | 0.012 | N/S | 0 | 0 | 0 | 0.043 | N/S | N/S | N/S | N/S | N/S | N/S | N/S
1997-08-23 | 238 | 7.1 | 7.3 | 2 | 0 | 4 | 1.2 | 0.17 | 0.01 | 7.19 | 7.2 | 1.62 | 1.59 | N/S | N/S | N/S | 2 | N/S | N/S | N/S | 0.007 | 0 | 0.031 | 0 | 0 | 0.011 | 0.11 | N/S | 0 | 0.012 | N/S | 0 | 0 | 0 | 0.046 | N/S | N/S | N/S | N/S | N/S | N/S | N/S
1997-08-24 | 300 | 7.1 | 7.2 | 5 | 0 | 4 | 1.5 | 0.31 | 0.1 | 5.78 | 5.88 | 1.33 | 1.2 | N/S | N/S | N/S | 1 | N/S | N/S | N/S | 0.008 | 0 | 0.029 | 0 | 0 | 0.013 | 0.11 | N/S | 0 | 0.011 | N/S | 0 | 0 | 0 | 0.036 | N/S | N/S | N/S | N/S | N/S | N/S | N/S
1997-08-25 | 236 | 6.9 | 8 | 4 | 0 | 5 | 1.5 | 0.11 | 0.01 | 7.56 | 7.57 | 1.43 | 1.33 | N/S | N/S | 0 | 2 | N/S | N/S | N/S | 0.006 | 0 | 0.024 | 0 | 0 | 0.004 | 0.08 | N/S | 0 | 0.008 | N/S | 0 | 0 | 0 | 0.033 | N/S | N/S | N/S | N/S | N/S | N/S | N/S
1997-08-26 | 225 | 7.1 | 7.4 | 0 | 0 | 0 | 1.5 | 0.12 | 0.01 | 7.71 | 7.72 | 1.86 | 1.75 | 125 | 1.17 | N/S | 1 | N/S | 70 | 0 | 0.011 | 0 | 0.032 | 0 | 0 | 0.013 | 0.1 | N/S | 0 | 0.009 | 0 | 0 | 0 | 0 | 0.041 | 0 | 0 | 0 | 0 | N/S | N/S | N/S
1997-08-27 | 241 | 7.2 | 7.2 | 3 | 0 | 6 | 1.5 | 0.16 | 0.01 | 8.14 | 8.15 | 1.54 | 1.44 | N/S | N/S | N/S | 2 | N/S | N/S | N/S | 0.008 | 0 | 0.025 | 0 | 0 | 0.014 | 0.11 | N/S | 0 | 0.007 | N/S | 0 | 0 | 0 | 0.041 | N/S | N/S | N/S | N/S | N/S | N/S | N/S
1997-08-28 | 231 | 7.3 | 7.4 | 4 | 0 | 6 | 1.3 | 0.17 | 0.01 | 8.37 | 8.38 | 1.35 | 1.24 | N/S | N/S | N/S | 1 | N/S | N/S | N/S | 0.01 | 0 | 0.026 | 0 | 0 | 0.023 | 0.14 | N/S | 0 | 0.01 | N/S | 0 | 0 | 0 | 0.048 | N/S | N/S | N/S | N/S | 56.28 | 19.77 | 222
1997-08-29 | 227 | 7.3 | 7.5 | 4 | 0 | 7 | 1.5 | 0.16 | 0.01 | 9.02 | 9.03 | 1.71 | 1.56 | N/S | N/S | N/S | 2 | N/S | N/S | N/S | 0.009 | 0 | 0.025 | 0 | 0 | 0.013 | 0.11 | N/S | 0 | 0.007 | N/S | 0 | 0 | 0 | 0.04 | N/S | N/S | N/S | N/S | N/S | N/S | N/S
1997-08-30 | 237 | 7.3 | 7.6 | 4 | 0 | 5 | 1.3 | 0.18 | 0.01 | 9.14 | 9.15 | 2.1 | 1.98 | N/S | N/S | N/S | 2 | N/S | N/S | N/S | 0.01 | 0 | 0.025 | 0 | 0 | 0.014 | 0.11 | N/S | 0 | 0.007 | N/S | 0 | 0 | 0 | 0.039 | N/S | N/S | N/S | N/S | N/S | N/S | N/S
1997-08-31 | 205 | 7.2 | 7.1 | 3 | 0 | 4 | 1.2 | 0.15 | 0.01 | 8.77 | 8.78 | 1.92 | 1.79 | N/S | N/S | N/S | 1 | N/S | N/S | N/S | 0.01 | 0 | 0.022 | 0 | 0 | 0.013 | 0.11 | N/S | 0 | 0.007 | N/S | 0 | 0 | 0 | 0.035 | N/S | N/S | N/S | N/S | N/S | N/S | N/S
Observations | 31 | 31 | 31 | 30 | 30 | 31 | 31 | 31 | 31 | 31 | 31 | 31 | 31 | 4 | 4 | 4 | 31 | 0 | 4 | 4 | 31 | 31 | 31 | 31 | 31 | 31 | 31 | 0 | 31 | 31 | 4 | 31 | 31 | 31 | 31 | 4 | 4 | 4 | 4 | 4 | 4 | 4
Minimum | 181 | 6.8 | 7.1 | 0 | 0 | 0 | 0.9 | 0.04 | 0.01 | 4.24 | 4.26 | 0.84 | 0.73 | 77 | 0.93 | 0 | 0 |  | 50 | 0 | 0.006 | 0 | 0.015 | 0 | 0 | 0 | 0.08 |  | 0 | 0.003 | 0 | 0 | 0 | 0 | 0.022 | 0 | 0 | 0 | 0 | 51.26 | 17.86 | 202
Mean | 257.8387 | 7.1 | 7.6129 | 4.0667 | 0.23333 | 5.3871 | 1.5323 | 0.14258 | 0.016452 | 7.2813 | 7.2977 | 1.4929 | 1.3577 | 116.5 | 1.0525 | 0 | 1.1613 |  | 67.25 | 0 | 0.0089677 | 0 | 0.024355 | 0 | 0.001 | 0.0095806 | 0.12613 |  | 0 | 0.0085161 | 0.055 | 0 | 0 | 0 | 0.03971 | 0 | 0 | 0 | 0 | 59.7075 | 21.4075 | 237.25
Maximum | 450 | 7.3 | 8.6 | 10 | 3 | 15 | 2.2 | 0.31 | 0.1 | 9.14 | 9.15 | 2.3 | 2.12 | 168 | 1.17 | 0 | 2 |  | 91 | 0 | 0.026 | 0 | 0.039 | 0 | 0.015 | 0.023 | 0.18 |  | 0 | 0.014 | 0.22 | 0 | 0 | 0 | 0.055 | 0 | 0 | 0 | 0 | 76.42 | 27.74 | 305
1997-09-01 | 224 | 7.3 | 7.6 | 3 | 0 | 6 | 1.5 | 0.07 | 0.01 | 8.86 | 8.87 | 2.13 | 1.98 | N/S | N/S | 3 | 1 | N/S | N/S | N/S | 0.008 | 0 | 0.022 | 0 | 0 | 0.007 | 0.08 | N/S | 0 | 0.006 | N/S | 0 | 0 | 0 | 0.03 | N/S | N/S | N/S | N/S | N/S | N/S | N/S
1997-09-02 | 228 | 7.3 | 7.5 | 4 | 0 | 6 | 1.6 | 0.08 | 0.01 | 8.4 | 8.41 | 1.91 | 1.74 | 84 | 1 | N/S | 1 | N/S | 58 | 0 | 0.009 | 0 | 0.023 | 0 | 0 | 0.009 | 0.06 | N/S | 0 | 0.007 | 0 | 0 | 0 | 0 | 0.034 | 0 | 0 | 0 | 0 | N/S | N/S | N/S
1997-09-03 | 217 | 7.4 | 7.5 | 3 | 0 | 6 | 1.5 | 0.14 | 0.01 | 8.69 | 8.7 | 1.74 | 1.67 | N/S | N/S | N/S | 2 | N/S | N/S | N/S | 0.008 | 0 | 0.029 | 0 | 0 | 0.013 | 0.09 | N/S | 0 | 0.009 | N/S | 0 | 0 | 0 | 0.063 | N/S | N/S | N/S | N/S | N/S | N/S | N/S
1997-09-04 | 205 | 7.3 | 6.9 | 4 | 0 | 4 | 1.4 | 0.22 | 0.08 | 9.43 | 9.51 | 1.87 | 1.77 | N/S | N/S | N/S | 1 | N/S | N/S | N/S | 0.008 | 0 | 0.031 | 0 | 0 | 0.013 | 0.08 | N/S | 0 | 0.008 | N/S | 0 | 0 | 0 | 0.063 | N/S | N/S | N/S | N/S | 56.12 | 19.18 | 219
1997-09-05 | 221 | 7.1 | 7.1 | 6 | 0 | 9 | 1.6 | 0.21 | 0.01 | 8.96 | 8.97 | 1.84 | 1.53 | N/S | N/S | N/S | 2 | N/S | N/S | N/S | 0.011 | 0 | 0.02 | 0 | 0 | 0.013 | 0.08 | N/S | 0 | 0.007 | N/S | 0 | 0 | 0 | 0.055 | N/S | N/S | N/S | N/S | N/S | N/S | N/S
1997-09-06 | 210 | 7.2 | 7 | 6 | 0 | 7 | 1.2 | 0.19 | 0.01 | 9.01 | 9.02 | 1.58 | 1.42 | N/S | N/S | N/S | 1 | N/S | N/S | N/S | 0.013 | 0 | 0.017 | 0 | 0 | 0.007 | 0.06 | N/S | 0 | 0.004 | N/S | 0 | 0 | 0 | 0.05 | N/S | N/S | N/S | N/S | N/S | N/S | N/S
1997-09-07 | 223 | 7.1 | 7.3 | 6 | 0 | 6 | 1.5 | 0.23 | 0.01 | 8.99 | 9 | 2.07 | 1.82 | N/S | N/S | N/S | 1 | N/S | N/S | N/S | 0.01 | 0 | 0.018 | 0 | 0 | 0.007 | 0.06 | N/S | 0 | 0.006 | N/S | 0 | 0 | 0 | 0.053 | N/S | N/S | N/S | N/S | N/S | N/S | N/S
1997-09-08 | 224 | 7.3 | 7.1 | 5 | 0 | 8 | 1.8 | 0.14 | 0.02 | 8.32 | 8.34 | 1.83 | 1.67 | N/S | N/S | 4 | 2 | N/S | N/S | N/S | 0.007 | 0 | 0.015 | 0 | 0 | 0.009 | 0.1 | N/S | 0 | 0.007 | N/S | 0 | 0 | 0 | 0.042 | N/S | N/S | N/S | N/S | N/S | N/S | N/S
1997-09-09 | 214 | 7.3 | 7.1 | 4 | 0 | 7 | 1.9 | 0.21 | 0.02 | 8.16 | 8.18 | 2.62 | 2.34 | 102 | 1 | N/S | 2 | N/S | 57 | 0 | 0.01 | 0 | 0.021 | 0 | 0 | 0.009 | 0.06 | N/S | 0 | 0.008 | 0 | 0 | 0 | 0 | 0.042 | 0 | 0 | 0 | 0 | N/S | N/S | N/S
1997-09-10 | 211 | 7.2 | 7.2 | 6 | 0 | 5 | 1.8 | 0.35 | 0.09 | 8.82 | 8.91 | 2.13 | 1.91 | N/S | N/S | N/S | 2 | N/S | N/S | N/S | 0.01 | 0 | 0.018 | 0 | 0 | 0.011 | 0.06 | N/S | 0 | 0.007 | N/S | 0 | 0 | 0 | 0.05 | N/S | N/S | N/S | N/S | N/S | N/S | N/S
1997-09-11 | 194 | 7.3 | 7 | 4 | 0 | 4 | 1.5 | 0.32 | 0.01 | 8.84 | 8.85 | 1.98 | 1.92 | N/S | N/S | N/S | 2 | N/S | N/S | N/S | 0.011 | 0 | 0.02 | 0 | 0 | 0.008 | 0 | N/S | 0 | 0.006 | N/S | 0 | 0 | 0 | 0.05 | N/S | N/S | N/S | N/S | 54.35 | 18.95 | 214
1997-09-12 | 211 | 7.2 | 7 | 5 | 0 | 5 | 2 | 0.41 | 0.11 | 8.6 | 8.71 | 1.94 | 1.82 | N/S | N/S | N/S | 2 | N/S | N/S | N/S | 0.01 | 0 | 0.018 | 0 | 0 | 0.011 | 0 | N/S | 0 | 0.008 | N/S | 0 | 0 | 0 | 0.045 | N/S | N/S | N/S | N/S | N/S | N/S | N/S
1997-09-13 | 220 | 7.3 | 6.8 | 5 | 0 | 6 | 1.5 | 0.41 | 0.12 | 8.81 | 8.93 | 1.81 | 1.73 | N/S | N/S | N/S | 1 | N/S | N/S | N/S | 0.01 | 0 | 0.021 | 0 | 0 | 0.008 | 0 | N/S | 0 | 0.008 | N/S | 0 | 0 | 0 | 0.048 | N/S | N/S | N/S | N/S | N/S | N/S | N/S
1997-09-14 | 209 | 7.2 | 7 | 5 | 0 | 5 | 1.4 | 0.27 | 0.01 | 8.82 | 8.83 | 1.74 | 1.57 | N/S | N/S | N/S | 1 | N/S | N/S | N/S | 0.01 | 0 | 0.021 | 0 | 0 | 0.01 | 0 | N/S | 0.06 | 0.008 | N/S | 0 | 0 | 0 | 0.054 | N/S | N/S | N/S | N/S | N/S | N/S | N/S
1997-09-15 | 216 | 7.3 | 6.9 | 5 | 0 | 4 | 1.9 | 0.22 | 0.01 | 8.37 | 8.38 | 1.83 | 1.66 | N/S | N/S | 2 | 1 | N/S | N/S | N/S | 0.008 | 0 | 0.018 | 0 | 0 | 0.01 | 0 | N/S | 0 | 0.007 | N/S | 0 | 0 | 0 | 0.057 | N/S | N/S | N/S | N/S | N/S | N/S | N/S
1997-09-16 | 225 | 7.3 | 6.8 | 4 | 0 | 5 | 1.7 | 0.22 | 0.01 | 8.07 | 8.08 | 1.48 | 1.33 | 92 | 1.14 | N/S | 1 | N/S | 56 | 0 | 0.008 | 0 | 0.019 | 0 | 0 | 0.008 | 0 | N/S | 0 | 0.008 | 0 | 0 | 0 | 0 | 0.046 | 0 | 0 | 0 | 0 | N/S | N/S | N/S
1997-09-17 | 348 | 7.1 | 7 | 0 | 0 | 4 | 0.8 | 0.06 | 0.01 | 5.75 | 5.76 | 0.88 | 0.88 | N/S | N/S | N/S | 1 | N/S | N/S | N/S | 0.02 | 0 | 0.015 | 0 | 0 | 0.007 | 0.11 | N/S | 0 | 0.012 | N/S | 0 | 0 | 0 | 0.037 | N/S | N/S | N/S | N/S | N/S | N/S | N/S
1997-09-18 | 222 | 7.2 | 7.2 | 5 | 0 | 6 | 1.2 | 0.26 | 0.01 | 7.85 | 7.86 | 1.5 | 1.5 | N/S | N/S | N/S | 0 | N/S | N/S | N/S | 0.008 | 0 | 0.014 | 0 | 0 | 0.004 | 0 | N/S | 0 | 0.006 | N/S | 0 | 0 | 0 | 0.045 | N/S | N/S | N/S | N/S | 53.76 | 18.84 | 212
1997-09-19 | 301 | 7.2 | 6.9 | 5 | 0 | 7 | 2.5 | 0.83 | 0.13 | 7.96 | 8.09 | 2.19 | 2.11 | N/S | N/S | N/S | 1 | N/S | N/S | N/S | 0.006 | 0 | 0.018 | 0 | 0 | 0.009 | 0 | N/S | 0 | 0.008 | N/S | 0 | 0 | 0 | 0.041 | N/S | N/S | N/S | N/S | N/S | N/S | N/S
1997-09-20 | 254 | 7.2 | 7.3 | 6 | 0 | 4 | 1.1 | 0.33 | 0.01 | 6.11 | 6.12 | 1.06 | 1.01 | N/S | N/S | N/S | 1 | N/S | N/S | N/S | 0.003 | 0 | 0.015 | 0 | 0.007 | 0.006 | 0 | N/S | 0 | 0.006 | N/S | 0 | 0 | 0 | 0.025 | N/S | N/S | N/S | N/S | N/S | N/S | N/S
1997-09-21 | 205 | 7.3 | 7.1 | 4 | 0 | 4 | 1.2 | 0.33 | 0.11 | 8.34 | 8.45 | 1.79 | 1.57 | N/S | N/S | N/S | 1 | N/S | N/S | N/S | 0.004 | 0 | 0.019 | 0 | 0.009 | 0.011 | 0.03 | N/S | 0 | 0.006 | N/S | 0 | 0 | 0 | 0.04 | N/S | N/S | N/S | N/S | N/S | N/S | N/S
1997-09-22 | 225 | 7.1 | 7.3 | 6 | 0 | 4 | 2 | 0.38 | 0.15 | 8.38 | 8.53 | 1.99 | 1.83 | N/S | N/S | 0 | 1 | N/S | N/S | N/S | 0.008 | 0 | 0.015 | 0 | 0 | 0 | 0.03 | N/S | 0 | 0.019 | N/S | 0 | 0 | 0 | 0.034 | N/S | N/S | N/S | N/S | N/S | N/S | N/S
1997-09-23 | 223 | 7.3 | 7.6 | 13 | 3 | 11 | 2.3 | 0.46 | 0.17 | 8.38 | 8.55 | 1.76 | 1.56 | 90 | 1.17 | N/S | 2 | N/S | 54 | 0.08 | 0.01 | 0 | 0.02 | 0 | 0 | 0.014 | 0.09 | N/S | 0 | 0.009 | 0.24 | 0 | 0 | 0 | 0.136 | 0 | 0 | 0 | 0 | N/S | N/S | N/S
1997-09-24 | 210 | 7.1 | 7 | 5 | 0 | 5 | 1 | 0.28 | 0.13 | 7.87 | 8 | 1.81 | 1.77 | N/S | N/S | N/S | 0 | N/S | N/S | N/S | 0.009 | 0 | 0.019 | 0 | 0.011 | 0.01 | 0.03 | N/S | 0 | 0.007 | N/S | 0 | 0 | 0 | 0.037 | N/S | N/S | N/S | N/S | N/S | N/S | N/S
1997-09-25 | 212 | 7.1 | 7.1 | S/X | S/X | S/X | S/X | S/X | S/X | S/X | S/X | S/X | S/X | S/X | S/X | N/S | S/X | N/S | N/S | N/S | S/X | S/X | S/X | S/X | S/X | S/X | S/X | S/X | S/X | S/X | S/X | S/X | S/X | S/X | S/X | S/X | S/X | S/X | N/S | S/X | S/X | S/X
1997-09-26 | 207 | 7.1 | 7.1 | 4 | 0 | 4 | 2.2 | 0.28 | 0.15 | 8.4 | 8.55 | 1.47 | 1.26 | N/S | N/S | N/S | 1 | N/S | N/S | N/S | 0.008 | 0 | 0.017 | 0 | 0 | 0.006 | 0 | N/S | 0 | 0.006 | N/S | 0 | 0 | 0 | 0.041 | N/S | N/S | N/S | N/S | N/S | N/S | N/S
1997-09-27 | 206 | 7.1 | 7.1 | 5 | 0 | 0 | 2.3 | 0.3 | 0.2 | 9.61 | 9.81 | 1.75 | 1.75 | N/S | N/S | N/S | 0 | N/S | N/S | N/S | 0.009 | 0 | 0.015 | 0 | 0 | 0.007 | 0 | N/S | 0 | 0.006 | N/S | 0 | 0 | 0 | 0.037 | N/S | N/S | N/S | N/S | N/S | N/S | N/S
1997-09-28 | 205 | 7.1 | 7 | 5 | 0 | 5 | 2.3 | 0.26 | 0.19 | 9.22 | 9.41 | 1.94 | 1.93 | N/S | N/S | N/S | 1 | N/S | N/S | N/S | 0.009 | 0 | 0.015 | 0 | 0 | 0.008 | 0 | N/S | 0 | 0.006 | N/S | 0 | 0 | 0 | 0.041 | N/S | N/S | N/S | N/S | N/S | N/S | N/S
1997-09-29 | 204 | 7.1 | 7 | 5 | 0 | 6 | 1.5 | 0.21 | 0.15 | 9.08 | 9.23 | 1.92 | 1.77 | N/S | N/S | 3 | 1 | N/S | N/S | N/S | 0.008 | 0 | 0.015 | 0 | 0 | 0.006 | 0 | N/S | 0 | 0.004 | N/S | 0 | 0 | 0 | 0.032 | N/S | N/S | N/S | N/S | N/S | N/S | N/S
1997-09-30 | 198 | 7.1 | 7.3 | 6 | 2 | 5 | 1.5 | 0.18 | 0.1 | 8.48 | 8.58 | 1.62 | 1.52 | 85 | 1.26 | N/S | 1 | N/S | 65 | 0 | 0.009 | 0 | 0.018 | 0 | 0 | 0.003 | 0 | N/S | 0 | 0.007 | 0 | 0.02 | 0 | 0.002 | 0.037 | 0 | 0 | 0 | 0 | N/S | N/S | N/S
Observations | 30 | 30 | 30 | 29 | 29 | 29 | 29 | 29 | 29 | 29 | 29 | 29 | 29 | 5 | 5 | 5 | 29 | 0 | 5 | 5 | 29 | 29 | 29 | 29 | 29 | 29 | 29 | 0 | 29 | 29 | 5 | 29 | 29 | 29 | 29 | 5 | 5 | 5 | 5 | 3 | 3 | 3
Minimum | 194 | 7.1 | 6.8 | 0 | 0 | 0 | 0.8 | 0.06 | 0.01 | 5.75 | 5.76 | 0.88 | 0.88 | 84 | 1 | 0 | 0 |  | 54 | 0 | 0.003 | 0 | 0.014 | 0 | 0 | 0 | 0 |  | 0 | 0.004 | 0 | 0 | 0 | 0 | 0.025 | 0 | 0 | 0 | 0 | 53.76 | 18.84 | 212
Mean | 222.4 | 7.2067 | 7.1267 | 4.9655 | 0.17241 | 5.4483 | 1.6448 | 0.27069 | 0.07069 | 8.4338 | 8.5045 | 1.7993 | 1.6669 | 90.6 | 1.114 | 2.4 | 1.1724 |  | 58 | 0.016 | 0.0090345 | 0 | 0.018828 | 0 | 0.00093103 | 0.0084138 | 0.035172 |  | 0.002069 | 0.0074483 | 0.048 | 0.00068966 | 0 | 6.8966e-05 | 0.047069 | 0 | 0 | 0 | 0 | 54.7433 | 18.99 | 215
Maximum | 348 | 7.4 | 7.6 | 13 | 3 | 11 | 2.5 | 0.83 | 0.2 | 9.61 | 9.81 | 2.62 | 2.34 | 102 | 1.26 | 4 | 2 |  | 65 | 0.08 | 0.02 | 0 | 0.031 | 0 | 0.011 | 0.014 | 0.11 |  | 0.06 | 0.019 | 0.24 | 0.02 | 0 | 0.002 | 0.136 | 0 | 0 | 0 | 0 | 56.12 | 19.18 | 219
1997-10-01 | 206 | 7.1 | 7.2 | 5 | 0 | 0 | 1.7 | 0.2 | 0.11 | 9.03 | 9.14 | 1.36 | 1.23 | N/S | N/S | N/S | 0 | N/S | N/S | N/S | 0.01 | 0 | 0.018 | 0 | 0 | 0.009 | 0.04 | N/S | 0 | 0.007 | N/S | 0 | 0 | 0 | 0.039 | N/S | N/S | N/S | N/S | N/S | N/S | N/S
1997-10-02 | 200 | 7.1 | 7.4 | 6 | 0 | 5 | 1.5 | 0.33 | 0.16 | 9.25 | 9.41 | 1.4 | 1.33 | N/S | N/S | N/S | 2 | N/S | N/S | N/S | 0.012 | 0 | 0.015 | 0 | 0 | 0.011 | 0.03 | N/S | 0 | 0.009 | N/S | 0 | 0 | 0 | 0.041 | N/S | N/S | N/S | N/S | 50.61 | 17.46 | 198
1997-10-03 | 213 | 7.1 | 7.2 | 4 | 0 | 5 | 1.6 | 0.19 | 0.13 | 9.4 | 9.53 | 1.36 | 1.21 | N/S | N/S | N/S | 1 | N/S | N/S | N/S | 0.009 | 0 | 0.017 | 0 | 0 | 0.011 | 0.04 | N/S | 0 | 0.008 | N/S | 0 | 0 | 0 | 0.043 | N/S | N/S | N/S | N/S | N/S | N/S | N/S
1997-10-04 | 256 | 7.1 | 6.8 | 5 | 0 | 0 | 1.3 | 0.18 | 0.12 | 8.52 | 8.64 | 1.66 | 1.6 | N/S | N/S | N/S | 1 | N/S | N/S | N/S | 0.009 | 0 | 0.015 | 0 | 0 | 0.009 | 0.04 | N/S | 0 | 0.009 | N/S | 0 | 0 | 0 | 0.039 | N/S | N/S | N/S | N/S | N/S | N/S | N/S
1997-10-05 | 203 | 7 | 6.9 | 7 | 2 | 10 | 1.2 | 0.09 | 0.02 | 7.87 | 7.89 | 0.89 | 0.77 | N/S | N/S | N/S | 0 | N/S | N/S | N/S | 0.009 | 0 | 0.013 | 0 | 0 | 0.009 | 0.04 | N/S | 0 | 0.009 | N/S | 0 | 0 | 0 | 0.035 | N/S | N/S | N/S | N/S | N/S | N/S | N/S
1997-10-06 | 208 | 7 | 7.4 | 4 | 0 | 6 | 1.5 | 0.17 | 0.02 | 8.5 | 8.52 | 1.67 | 1.58 | N/S | N/S | 3 | 1 | N/S | N/S | N/S | 0.007 | 0 | 0.018 | 0 | 0 | 0.013 | 0.04 | N/S | 0 | 0.008 | N/S | 0 | 0 | 0 | 0.036 | N/S | N/S | N/S | N/S | N/S | N/S | N/S
1997-10-07 | 212 | 7 | 7.1 | 4 | 0 | 7 | 1.5 | 0.16 | 0.02 | 8.83 | 8.85 | 1.67 | 1.54 | 79 | 1.06 | N/S | 1 | N/S | 50 | 0 | 0.008 | 0 | 0.018 | 0 | 0 | 0.007 | 0 | N/S | 0 | 0.006 | 0 | 0 | 0 | 0 | 0.041 | 0 | 0 | 0 | 0 | N/S | N/S | N/S
1997-10-08 | 208 | 7.2 | 7.3 | 4 | 0 | 5 | 1.6 | 0.15 | 0.1 | 9.46 | 9.56 | 1.57 | 1.42 | N/S | N/S | N/S | 1 | N/S | N/S | N/S | 0.008 | 0 | 0.017 | 0 | 0 | 0.007 | 0 | N/S | 0 | 0.006 | N/S | 0 | 0 | 0 | 0.039 | N/S | N/S | N/S | N/S | N/S | N/S | N/S
1997-10-09 | 229 | 7.1 | 7 | 5 | 0 | 4 | 1.9 | 0.1 | 0.01 | 8.17 | 8.18 | 1.54 | 1.39 | N/S | N/S | N/S | 1 | N/S | N/S | N/S | 0.014 | 0 | 0.02 | 0 | 0 | 0.007 | 0 | N/S | 0 | 0.007 | N/S | 0 | 0 | 0 | 0.037 | N/S | N/S | N/S | N/S | 47.59 | 16.08 | 185
1997-10-10 | 197 | 7.1 | 7.5 | 4 | 0 | 6 | 1.6 | 0.16 | 0.02 | 8.81 | 8.83 | 1.74 | 1.63 | N/S | N/S | N/S | 2 | N/S | N/S | N/S | 0.009 | 0 | 0.017 | 0 | 0 | 0.009 | 0 | N/S | 0 | 0.004 | N/S | 0 | 0 | 0 | 0.042 | N/S | N/S | N/S | N/S | N/S | N/S | N/S
1997-10-11 | 199 | 7.1 | 7.4 | 5 | 0 | 0 | 1.2 | 0.13 | 0.08 | 9.22 | 9.3 | 2.12 | 2.01 | N/S | N/S | N/S | 1 | N/S | N/S | N/S | 0.007 | 0 | 0.014 | 0 | 0 | 0.008 | 0 | N/S | 0 | 0.004 | N/S | 0 | 0 | 0 | 0.041 | N/S | N/S | N/S | N/S | N/S | N/S | N/S
1997-10-12 | 206 | 7.1 | 7.4 | 5 | 0 | 5 | 1.4 | 0.11 | 0.02 | 10.02 | 10.04 | 1.78 | 1.59 | N/S | N/S | N/S | 1 | N/S | N/S | N/S | 0.008 | 0 | 0.015 | 0 | 0 | 0.007 | 0 | N/S | 0 | 0.003 | N/S | 0 | 0 | 0 | 0.041 | N/S | N/S | N/S | N/S | N/S | N/S | N/S
1997-10-13 | 294 | 7.1 | 7.8 | 7 | 3 | 7 | 2 | 0.27 | 0.13 | 7.77 | 7.9 | 1.75 | 1.6 | N/S | N/S | 2 | 1 | N/S | N/S | N/S | 0.007 | 0 | 0.017 | 0 | 0 | 0.007 | 0 | N/S | 0 | 0.008 | N/S | 0 | 0 | 0 | 0.033 | N/S | N/S | N/S | N/S | N/S | N/S | N/S
1997-10-14 | 199 | 7 | 7.7 | 5 | 0 | 6 | 1.3 | 0.04 | 0.02 | 6.52 | 6.54 | 0.48 | 0.35 | 76 | 1.07 | N/S | 1 | N/S | 40 | 0 | 0.01 | 0 | 0.02 | 0 | 0 | 0.01 | 0 | N/S | 0 | 0.004 | 0 | 0 | 0 | 0 | 0.037 | 0 | 0 | 0 | 0 | N/S | N/S | N/S
1997-10-15 | 203 | 7.1 | 7.6 | 6 | 0 | 6 | 1.5 | 0.11 | 0.1 | 8.75 | 8.85 | 0.76 | 0.75 | N/S | N/S | N/S | 1 | N/S | N/S | N/S | 0.007 | 0 | 0.018 | 0 | 0 | 0.006 | 0 | N/S | 0 | 0.003 | N/S | 0 | 0 | 0 | 0.043 | N/S | N/S | N/S | N/S | N/S | N/S | N/S
1997-10-16 | 201 | 7.1 | 7.6 | 8 | 0 | 6 | 1 | 0.11 | 0.09 | 9.78 | 9.87 | 1.13 | 1.02 | N/S | N/S | N/S | 2 | N/S | N/S | N/S | 0.01 | 0 | 0.015 | 0 | 0 | 0.008 | 0 | N/S | 0 | 0.004 | N/S | 0 | 0 | 0 | 0.045 | N/S | N/S | N/S | N/S | 46.81 | 15.95 | 183
1997-10-17 | 202 | 7.1 | 7.6 | 4 | 0 | 5 | 1.5 | 0.07 | 0.01 | 9.67 | 9.68 | 1.66 | 1.46 | N/S | N/S | N/S | 1 | N/S | N/S | N/S | 0.009 | 0 | 0.017 | 0 | 0 | 0.012 | 0.04 | N/S | 0 | 0.006 | N/S | 0 | 0 | 0 | 0.043 | N/S | N/S | N/S | N/S | N/S | N/S | N/S
1997-10-18 | 198 | 7.1 | 7.8 | 5 | 0 | 4 | 1.4 | 0.08 | 0.01 | 9.29 | 9.3 | 1.38 | 1.35 | N/S | N/S | N/S | 1 | N/S | N/S | N/S | 0.007 | 0 | 0.015 | 0 | 0 | 0.008 | 0 | N/S | 0 | 0.003 | N/S | 0 | 0 | 0 | 0.045 | N/S | N/S | N/S | N/S | N/S | N/S | N/S
1997-10-19 | 196 | 7 | 7.4 | 5 | 0 | 0 | 1 | 0.04 | 0.01 | 8.55 | 8.56 | 1.33 | 1.19 | N/S | N/S | N/S | 1 | N/S | N/S | N/S | 0.007 | 0 | 0.018 | 0 | 0 | 0.012 | 0.06 | N/S | 0 | 0.007 | N/S | 0 | 0 | 0 | 0.042 | N/S | N/S | N/S | N/S | N/S | N/S | N/S
1997-10-20 | 198 | 7.2 | 7.5 | 5 | 0 | 5 | 1.6 | 0.11 | 0.02 | 9.05 | 9.07 | 1.5 | 1.35 | N/S | N/S | 5 | 1 | N/S | N/S | N/S | 0.006 | 0 | 0.015 | 0 | 0 | 0.011 | 0 | N/S | 0 | 0.004 | N/S | 0.02 | 0 | 0 | 0.05 | N/S | N/S | N/S | N/S | N/S | N/S | N/S
1997-10-21 | 180 | 7.2 | 7.8 | 5 | 0 | 7 | 1.6 | 0.11 | 0.02 | 8.14 | 8.16 | 0.89 | 0.77 | 80 | 1.06 | N/S | 1 | N/S | 50 | 0 | 0.008 | 0 | 0.019 | 0 | 0 | 0.009 | 0 | N/S | 0 | 0.004 | 0 | 0 | 0 | 0 | 0.045 | 0 | 0 | 0 | 0 | N/S | N/S | N/S
1997-10-22 | 190 | 7.1 | 7.5 | 6 | 0 | 6 | 1.3 | 0.12 | 0.02 | 9.35 | 9.37 | 1.92 | 1.83 | N/S | N/S | N/S | 1 | N/S | N/S | N/S | 0.01 | 0 | 0.017 | 0 | 0 | 0.009 | 0 | N/S | 0 | 0.006 | N/S | 0 | 0 | 0 | 0.035 | N/S | N/S | N/S | N/S | N/S | N/S | N/S
1997-10-23 | 193 | 7.2 | 7.7 | 4 | 0 | 5 | 1.1 | 0.11 | 0.02 | 9.06 | 9.08 | 1.84 | 1.82 | N/S | N/S | N/S | 1 | N/S | N/S | N/S | 0.006 | 0 | 0.017 | 0 | 0 | 0.009 | 0 | N/S | 0 | 0.006 | N/S | 0.04 | 0 | 0 | 0.04 | N/S | N/S | N/S | N/S | 47.39 | 15.77 | 183
1997-10-24 | 243 | 7.1 | 7.4 | 8 | 0 | 5 | 2.6 | 0.82 | 0.19 | 7.66 | 7.85 | 1.55 | 1.42 | N/S | N/S | N/S | 2 | N/S | N/S | N/S | 0.005 | 0 | 0.015 | 0 | 0 | 0.007 | 0 | N/S | 0 | 0.009 | N/S | 0 | 0 | 0 | 0.037 | N/S | N/S | N/S | N/S | N/S | N/S | N/S
1997-10-25 | 202 | 7 | 7.5 | 6 | 0 | 5 | 1.1 | 0.15 | 0.02 | 7.43 | 7.45 | 0.54 | 0.41 | N/S | N/S | N/S | 2 | N/S | N/S | N/S | 0.007 | 0 | 0.015 | 0 | 0 | 0.01 | 0 | N/S | 0 | 0.006 | N/S | 0 | 0 | 0 | 0.041 | N/S | N/S | N/S | N/S | N/S | N/S | N/S
1997-10-26 | 296 | 7 | 7.7 | 8 | 0 | 6 | 1.9 | 0.58 | 0.23 | 8.14 | 8.37 | 1.26 | 1.13 | N/S | N/S | N/S | 2 | N/S | N/S | N/S | 0.006 | 0 | 0.015 | 0 | 0 | 0.007 | 0 | N/S | 0 | 0.006 | N/S | 0 | 0 | 0 | 0.036 | N/S | N/S | N/S | N/S | N/S | N/S | N/S
1997-10-27 | 338 | 6.9 | 8.8 | 9 | 3 | 7 | 1.2 | 0.09 | 0.02 | 4.74 | 4.76 | 0.79 | 0.64 | N/S | N/S | 3 | 0 | N/S | N/S | N/S | 0.005 | 0 | 0.011 | 0 | 0 | 0.009 | 0.04 | N/S | 0 | 0.006 | N/S | 0 | 0 | 0 | 0.021 | N/S | N/S | N/S | N/S | N/S | N/S | N/S
1997-10-28 | 229 | 7.2 | 8.3 | 6 | 0 | 0 | 1.4 | 0.16 | 0.02 | 6.18 | 6.2 | 1.27 | 1.12 | 97 | 0.89 | N/S | 1 | N/S | 55 | 0 | 0.005 | 0 | 0.02 | 0 | 0 | 0.009 | 0 | N/S | 0 | 0.006 | 0.11 | 0 | 0 | 0 | 0.034 | 0 | 0 | 0 | 0 | N/S | N/S | N/S
1997-10-29 | 215 | 7.2 | 7.9 | 4 | 0 | 0 | 0.9 | 0.19 | 0.16 | 7.56 | 7.72 | 1.98 | 1.79 | N/S | N/S | N/S | 0 | N/S | N/S | N/S | 0.005 | 0 | 0.018 | 0 | 0 | 0.007 | 0 | N/S | 0 | 0.006 | N/S | 0 | 0 | 0 | 0.039 | N/S | N/S | N/S | N/S | N/S | N/S | N/S
1997-10-30 | 215 | 7.1 | 7.8 | 6 | 0 | 5 | 1.3 | 0.28 | 0.26 | 8.41 | 8.67 | 1.82 | 1.67 | N/S | N/S | N/S | 2 | N/S | N/S | N/S | 0.008 | 0 | 0.019 | 0 | 0 | 0.009 | 0 | N/S | 0 | 0.006 | N/S | 0 | 0 | 0 | 0.042 | N/S | N/S | N/S | N/S | 52.25 | 18.19 | 205
1997-10-31 | 208 | 7 | 7.6 | S/X | S/X | S/X | S/X | S/X | S/X | S/X | S/X | S/X | S/X | S/X | S/X | N/S | S/X | N/S | N/S | N/S | S/X | S/X | S/X | S/X | S/X | S/X | S/X | S/X | S/X | S/X | S/X | S/X | S/X | S/X | S/X | S/X | S/X | S/X | N/S | S/X | S/X | S/X
Observations | 31 | 31 | 31 | 30 | 30 | 30 | 30 | 30 | 30 | 30 | 30 | 30 | 30 | 4 | 4 | 4 | 30 | 0 | 4 | 4 | 30 | 30 | 30 | 30 | 30 | 30 | 30 | 0 | 30 | 30 | 4 | 30 | 30 | 30 | 30 | 4 | 4 | 4 | 4 | 5 | 5 | 5
Minimum | 180 | 6.9 | 6.8 | 4 | 0 | 0 | 0.9 | 0.04 | 0.01 | 4.74 | 4.76 | 0.48 | 0.35 | 76 | 0.89 | 2 | 0 |  | 40 | 0 | 0.005 | 0 | 0.011 | 0 | 0 | 0.006 | 0 |  | 0 | 0.003 | 0 | 0 | 0 | 0 | 0.021 | 0 | 0 | 0 | 0 | 46.81 | 15.77 | 183
Mean | 217.3226 | 7.0871 | 7.5355 | 5.5 | 0.26667 | 4.6 | 1.4567 | 0.18033 | 0.072 | 8.4377 | 8.5097 | 1.4203 | 1.299 | 83 | 1.02 | 3.25 | 1.1 |  | 48.75 | 0 | 0.0079333 | 0 | 0.0166 | 0 | 0 | 0.0088667 | 0.012333 |  | 0 | 0.006 | 0.0275 | 0.002 | 0 | 0 | 0.0394 | 0 | 0 | 0 | 0 | 48.93 | 16.69 | 190.8
Maximum | 338 | 7.2 | 8.8 | 9 | 3 | 10 | 2.6 | 0.82 | 0.26 | 10.02 | 10.04 | 2.12 | 2.01 | 97 | 1.07 | 5 | 2 |  | 55 | 0 | 0.014 | 0 | 0.02 | 0 | 0 | 0.013 | 0.06 |  | 0 | 0.009 | 0.11 | 0.04 | 0 | 0 | 0.05 | 0 | 0 | 0 | 0 | 52.25 | 18.19 | 205
1997-11-01 | 203 | 7.1 | 7.8 | S/X | S/X | S/X | S/X | S/X | S/X | S/X | S/X | S/X | S/X | S/X | S/X | N/S | S/X | N/S | N/S | N/S | S/X | S/X | S/X | S/X | S/X | S/X | S/X | S/X | S/X | S/X | S/X | S/X | S/X | S/X | S/X | S/X | S/X | S/X | N/S | S/X | S/X | S/X
1997-11-02 | 199 | 7.1 | 7.5 | 6 | 0 | 5 | 1.6 | 0.2 | 0.24 | 8.94 | 9.18 | 2.09 | 1.81 | N/S | N/S | N/S | 0 | N/S | N/S | N/S | 0.008 | 0 | 0.017 | 0 | 0 | 0.008 | 0 | N/S | 0 | 0.008 | N/S | 0.02 | 0 | 0 | 0.043 | N/S | N/S | N/S | N/S | N/S | N/S | N/S
1997-11-03 | 206 | 7.1 | 7.7 | 9 | 2 | 4 | 1.8 | 0.21 | 0.22 | 8.64 | 8.86 | 1.94 | 1.75 | N/S | N/S | 0 | 0 | N/S | N/S | N/S | 0.008 | 0 | 0.019 | 0 | 0 | 0.007 | 0 | N/S | 0 | 0.008 | N/S | 0 | 0 | 0 | 0.045 | N/S | N/S | N/S | N/S | N/S | N/S | N/S
1997-11-04 | 197 | 7.1 | 7.7 | 6 | 0 | 4 | 1.6 | 0.17 | 0.18 | 8.36 | 8.54 | 1.83 | 1.65 | 91 | 1.13/ | N/S | 1 | N/S | 54 | 0 | 0.005 | 0 | 0.017 | 0 | 0 | 0.008 | 0 | N/S | 0 | 0.009 | 0.11 | 0 | 0 | 0 | 0.041 | 0 | 0 | 0 | 0 | N/S | N/S | N/S
1997-11-05 | 207 | 7 | 7.6 | 9 | 2 | 5 | 1.6 | 0.23 | 0.24 | 8.61 | 8.85 | 2.1 | 1.98 | N/S | N/S | N/S | 1 | N/S | N/S | N/S | 0.006 | 0 | 0.019 | 0 | 0 | 0.009 | 0 | N/S | 0 | 0.01 | N/S | 0 | 0 | 0 | 0.043 | N/S | N/S | N/S | N/S | N/S | N/S | N/S
1997-11-06 | 303 | 6.9 | 7.7 | 7 | 2 | 8 | 1.2 | 0.29 | 0.23 | 5.55 | 5.78 | 1.11 | 0.97 | N/S | N/S | N/S | 3 | N/S | N/S | N/S | 0.005 | 0 | 0.015 | 0 | 0 | 0.009 | 0 | N/S | 0 | 0.011 | N/S | 0 | 0 | 0 | 0.034 | N/S | N/S | N/S | N/S | 40.51 | 13.02 | 155
1997-11-07 | 208 | 6.9 | 7.7 | 5 | 0 | 6 | 1.4 | 0.11 | 0.17 | 7.26 | 7.43 | 1 | 0.86 | N/S | N/S | N/S | 2 | N/S | N/S | N/S | 0.005 | 0 | 0.017 | 0 | 0 | 0.01 | 0 | N/S | 0 | 0.008 | N/S | 0 | 0 | 0 | 0.046 | N/S | N/S | N/S | N/S | N/S | N/S | N/S
1997-11-08 | 216 | 7.1 | 7.6 | 5 | 0 | 4 | 1.1 | 0.16 | 0.21 | 8.51 | 8.72 | 2.06 | 1.78 | N/S | N/S | N/S | 2 | N/S | N/S | N/S | 0.003 | 0 | 0.017 | 0 | 0 | 0.013 | 0 | N/S | 0 | 0.01 | N/S | 0 | 0 | 0 | 0.047 | N/S | N/S | N/S | N/S | N/S | N/S | N/S
1997-11-09 | 200 | 7 | 7.6 | 6 | 0 | 4 | 1.2 | 0.14 | 0.18 | 8.25 | 8.43 | 1.54 | 1.39 | N/S | N/S | N/S | 1 | N/S | N/S | N/S | 0.002 | 0 | 0.018 | 0 | 0 | 0.01 | 0 | N/S | 0 | 0.009 | N/S | 0 | 0 | 0 | 0.045 | N/S | N/S | N/S | N/S | N/S | N/S | N/S
1997-11-10 | 194 | 7 | 7.6 | 5 | 0 | 5 | 1.6 | 0.22 | 0.22 | 8.83 | 9.05 | 1.9 | 1.69 | N/S | N/S | 2 | 1 | N/S | N/S | N/S | 0.009 | 0 | 0.018 | 0 | 0 | 0.009 | 0 | N/S | 0 | 0.009 | N/S | 0 | 0 | 0 | 0.042 | N/S | N/S | N/S | N/S | N/S | N/S | N/S
1997-11-11 | 198 | 6.9 | 7.8 | 5 | 0 | 5 | 1.7 | 0.24 | 0.26 | 8.98 | 9.24 | 1.96 | 1.79 | 85 | 1.06 | N/S | 1 | N/S | 53 | 0 | 0.01 | 0 | 0.018 | 0 | 0 | 0.009 | 0 | N/S | 0 | 0.009 | 0 | 0 | 0 | 0 | 0.076 | 0 | 0 | 0 | 0 | N/S | N/S | N/S
1997-11-12 | 204 | 6.9 | 7.5 | 7 | 0 | 7 | 2 | 0.21 | 0.26 | 8.52 | 8.78 | 1.55 | 1.48 | N/S | N/S | N/S | 2 | N/S | N/S | N/S | 0.005 | 0 | 0.019 | 0 | 0 | 0.009 | 0 | N/S | 0 | 0.009 | N/S | 0 | 0 | 0 | 0.051 | N/S | N/S | N/S | N/S | N/S | N/S | N/S
1997-11-13 | 199 | 6.9 | 7.5 | 5 | 0 | 4 | 1.1 | 0.25 | 0.28 | 8.24 | 8.52 | 1.57 | 1.52 | N/S | N/S | N/S | 2 | N/S | N/S | N/S | 0.006 | 0 | 0.018 | 0 | 0 | 0.008 | 0 | N/S | 0 | 0.007 | N/S | 0 | 0 | 0 | 0.05 | N/S | N/S | N/S | N/S | 50.19 | 17.16 | 196
1997-11-14 | 217 | 6.9 | 7.5 | 7 | 0 | 4 | 1.9 | 0.32 | 0.29 | 7.9 | 8.19 | 1.69 | 1.57 | N/S | N/S | N/S | 2 | N/S | N/S | N/S | 0.008 | 0 | 0.02 | 0 | 0.007 | 0.014 | 0 | N/S | 0 | 0.008 | N/S | 0.02 | 0 | 0 | 0.057 | N/S | N/S | N/S | N/S | N/S | N/S | N/S
1997-11-15 | 337 | 7.1 | 7.7 | 10 | 3 | 5 | 2 | 0.8 | 0.52 | 5.43 | 5.95 | 1.77 | 1.62 | N/S | N/S | N/S | 1 | N/S | N/S | N/S | 0.011 | 0 | 0.019 | 0 | 0 | 0.014 | 0.03 | N/S | 0 | 0.017 | N/S | 0.02 | 0 | 0 | 0.047 | N/S | N/S | N/S | N/S | N/S | N/S | N/S
1997-11-16 | 231 | 6.9 | 8.6 | 9 | 3 | 9 | 1.6 | 0.24 | 0.2 | 4.91 | 5.11 | 1.96 | 1.76 | N/S | N/S | N/S | 1 | N/S | N/S | N/S | 0.004 | 0 | 0.02 | 0 | 0 | 0.013 | 0.04 | N/S | 0 | 0.014 | N/S | 0 | 0 | 0.003 | 0.044 | N/S | N/S | N/S | N/S | N/S | N/S | N/S
1997-11-17 | 212 | 6.9 | 8.2 | 8 | 2 | 6 | 2 | 0.38 | 0.38 | 6.43 | 6.81 | 1.65 | 1.53 | N/S | N/S | 3 | 0 | N/S | N/S | N/S | 0.006 | 0 | 0.018 | 0 | 0 | 0.01 | 0 | N/S | 0 | 0.006 | N/S | 0 | 0 | 0.002 | 0.043 | N/S | N/S | N/S | N/S | N/S | N/S | N/S
1997-11-18 | 219 | 6.9 | 7.8 | T/X | T/X | 5 | 2.2 | 0.53 | 0.42 | 6.73 | 7.15 | 1.83 | 1.7 | 106 | 1.12 | N/S | 0 | N/S | 61 | 0 | 0.005 | 0 | 0.02 | 0 | 0 | 0.009 | 0 | N/S | 0 | 0.006 | 0 | 0 | 0 | 0 | 0.045 | 0 | 0 | 0 | 0 | N/S | N/S | N/S
1997-11-19 | 210 | 6.9 | 7.6 | 8 | 0 | 0 | 2.4 | 0.64 | 0.53 | 7.36 | 7.89 | 1.66 | 1.59 | N/S | N/S | N/S | 0 | N/S | N/S | N/S | 0.006 | 0 | 0.019 | 0 | 0.009 | 0.011 | 0 | N/S | 0 | 0.007 | N/S | 0 | 0 | 0 | 0.051 | N/S | N/S | N/S | N/S | N/S | N/S | N/S
1997-11-20 | 211 | 6.9 | 7.7 | 8 | 0 | 4 | 2.2 | 0.84 | 0.62 | 7.39 | 8.01 | 2.19 | 2.19 | N/S | N/S | N/S | 1 | N/S | N/S | N/S | 0.007 | 0 | 0.018 | 0 | 0 | 0.009 | 0 | N/S | 0 | 0.007 | N/S | 0.02 | 0 | 0 | 0.047 | N/S | N/S | N/S | N/S | 54 | 18.77 | 212
1997-11-21 | 211 | 6.9 | 7.6 | 7 | 0 | 5 | 2.7 | 0.59 | 0.54 | 6.86 | 7.4 | 2 | 1.9 | N/S | N/S | N/S | 1 | N/S | N/S | N/S | 0.007 | 0 | 0.02 | 0 | 0.007 | 0.011 | 0 | N/S | 0 | 0.009 | N/S | 0.02 | 0 | 0 | 0.054 | N/S | N/S | N/S | N/S | N/S | N/S | N/S
1997-11-22 | 198 | 6.9 | 7.5 | 9 | 0 | 4 | 3 | 1.06 | 0.72 | 6.84 | 7.56 | 2.11 | 2.04 | N/S | N/S | N/S | 1 | N/S | N/S | N/S | 0.009 | 0 | 0.019 | 0 | 0 | 0.011 | 0 | N/S | 0 | 0.009 | N/S | 0 | 0 | 0 | 0.051 | N/S | N/S | N/S | N/S | N/S | N/S | N/S
1997-11-23 | 203 | 7 | 7.4 | 11 | 2 | 4 | 2.9 | 0.9 | 0.69 | 7.29 | 7.98 | 1.91 | 1.69 | N/S | N/S | N/S | 0 | N/S | N/S | N/S | 0.005 | 0 | 0.02 | 0 | 0 | 0.009 | 0 | N/S | 0 | 0.008 | N/S | 0 | 0 | 0 | 0.045 | N/S | N/S | N/S | N/S | N/S | N/S | N/S
1997-11-24 | 209 | 6.9 | 8.1 | 11 | 3 | 5 | 2.4 | 0.59 | 0.69 | 7.37 | 8.06 | 2 | 1.87 | N/S | N/S | 0 | 0 | N/S | N/S | N/S | 0.007 | 0 | 0.018 | 0 | 0 | 0.008 | 0 | N/S | 0 | 0.007 | N/S | 0 | 0 | 0.003 | 0.043 | N/S | N/S | N/S | N/S | N/S | N/S | N/S
1997-11-25 | 196 | 6.9 | 7.6 | 8 | 0 | 4 | 2 | 0.58 | 0.57 | 6.78 | 7.35 | 1.92 | 1.91 | 95 | 1 | N/S | 1 | N/S | 50 | 0 | 0.01 | 0 | 0.015 | 0 | 0 | 0.009 | 0 | N/S | 0 | 0.007 | 0.29 | 0 | 0 | 0.002 | 0.05 | 0 | 0 | 0 | 0 | N/S | N/S | N/S
1997-11-26 | 200 | 6.9 | 7.5 | 7 | 0 | 4 | 2.1 | 0.62 | 0.59 | 7.03 | 7.62 | 2.38 | 2.36 | N/S | N/S | N/S | 1 | N/S | N/S | N/S | 0.009 | 0 | 0.018 | 0 | 0 | 0.011 | 0 | N/S | 0 | 0.008 | N/S | 0 | 0 | 0 | 0.054 | N/S | N/S | N/S | N/S | N/S | N/S | N/S
1997-11-27 | 265 | 6.9 | 7.4 | 8 | 0 | 6 | 2.3 | 0.51 | 0.53 | 6.48 | 7.01 | 2.2 | 2.06 | N/S | N/S | N/S | 1 | N/S | N/S | N/S | 0.008 | 0 | 0.019 | 0 | 0 | 0.011 | 0 | N/S | 0 | 0.008 | N/S | 0 | 0 | 0.003 | 0.055 | N/S | N/S | N/S | N/S | 49.06 | 16.94 | 192
1997-11-28 | 214 | 7.1 | 7.9 | 11 | 5 | 9 | 2.5 | 0.55 | 0.44 | 4.7 | 5.14 | 0.89 | 0.69 | N/S | N/S | N/S | 2 | N/S | N/S | N/S | 0.008 | 0 | 0.021 | 0 | 0 | 0.012 | 0 | N/S | 0 | 0.015 | N/S | 0 | 0 | 0 | 0.101 | N/S | N/S | N/S | N/S | N/S | N/S | N/S
1997-11-29 | 250 | 6.9 | 7.6 | 8 | 2 | 5 | 2.4 | 1.12 | 0.84 | 6 | 6.84 | 1.03 | 0.93 | N/S | N/S | N/S | 2 | N/S | N/S | N/S | 0.007 | 0 | 0.02 | 0 | 0 | 0.009 | 0 | N/S | 0 | 0.007 | N/S | 0 | 0 | 0 | 0.041 | N/S | N/S | N/S | N/S | N/S | N/S | N/S
1997-11-30 | 207 | 6.9 | 7.9 | 7 | 0 | 0 | 1.8 | 0.49 | 0.57 | 6.03 | 6.6 | 1.14 | 1.04 | N/S | N/S | N/S | 2 | N/S | N/S | N/S | 0.007 | 0 | 0.018 | 0 | 0 | 0.011 | 0 | N/S | 0 | 0.007 | N/S | 0 | 0 | 0 | 0.057 | N/S | N/S | N/S | N/S | N/S | N/S | N/S
Observations | 30 | 30 | 30 | 28 | 28 | 29 | 29 | 29 | 29 | 29 | 29 | 29 | 29 | 4 | 3 | 4 | 29 | 0 | 4 | 4 | 29 | 29 | 29 | 29 | 29 | 29 | 29 | 0 | 29 | 29 | 4 | 29 | 29 | 29 | 29 | 4 | 4 | 4 | 4 | 4 | 4 | 4
Minimum | 194 | 6.9 | 7.4 | 5 | 0 | 0 | 1.1 | 0.11 | 0.17 | 4.7 | 5.11 | 0.89 | 0.69 | 85 | 1 | 0 | 0 |  | 50 | 0 | 0.002 | 0 | 0.015 | 0 | 0 | 0.007 | 0 |  | 0 | 0.006 | 0 | 0 | 0 | 0 | 0.034 | 0 | 0 | 0 | 0 | 40.51 | 13.02 | 155
Mean | 217.4667 | 6.96 | 7.6967 | 7.5714 | 0.92857 | 4.8276 | 1.9414 | 0.45483 | 0.40793 | 7.249 | 7.6569 | 1.7579 | 1.6248 | 94.25 | 1.06 | 1.25 | 1.1034 |  | 54.5 | 0 | 0.0067586 | 0 | 0.018414 | 0 | 0.0007931 | 0.010034 | 0.0024138 |  | 0 | 0.0088621 | 0.1 | 0.0034483 | 0 | 0.00044828 | 0.049931 | 0 | 0 | 0 | 0 | 48.44 | 16.4725 | 188.75
Maximum | 337 | 7.1 | 8.6 | 11 | 5 | 9 | 3 | 1.12 | 0.84 | 8.98 | 9.24 | 2.38 | 2.36 | 106 | 1.12 | 3 | 3 |  | 61 | 0 | 0.011 | 0 | 0.021 | 0 | 0.009 | 0.014 | 0.04 |  | 0 | 0.017 | 0.29 | 0.02 | 0 | 0.003 | 0.101 | 0 | 0 | 0 | 0 | 54 | 18.77 | 212
1997-12-01 | 202 | 7 | 8.3 | 7 | 0 | 4 | 2.4 | 0.68 | 0.74 | 6.4 | 7.14 | 1.58 | 1.42 | N/S | N/S | 0 | 2 | N/S | N/S | N/S | 0.006 | 0 | 0.019 | 0 | 0 | 0.009 | 0 | N/S | 0 | 0.006 | N/S | 0 | 0 | 0 | 0.031 | N/S | N/S | N/S | N/S | N/S | N/S | N/S
1997-12-02 | 209 | 7 | 7.6 | 8 | 3 | 6 | 2.7 | 0.8 | 0.74 | 6.42 | 7.16 | 2.04 | 1.87 | 93 | 1.03 | N/S | 2 | N/S | 50 | 0 | 0.007 | 0 | 0.019 | 0 | 0 | 0.009 | 0.04 | N/S | 0 | 0.008 | 0 | 0.02 | 0 | 0 | 0.05 | 0 | 0 | 0 | 0 | N/S | N/S | N/S
1997-12-03 | 229 | 6.9 | 7.7 | 9 | 3 | 5 | 2.6 | 0.83 | 0.87 | 6.18 | 7.05 | 2.18 | 2.06 | N/S | N/S | N/S | 2 | N/S | N/S | N/S | 0.009 | 0 | 0.017 | 0 | 0 | 0.007 | 0 | N/S | 0 | 0.007 | N/S | 0 | 0 | 0 | 0.042 | N/S | N/S | N/S | N/S | N/S | N/S | N/S
1997-12-04 | 206 | 6.9 | 7.9 | 8 | 3 | 5 | 1.8 | 0.7 | 0.72 | 6.13 | 6.85 | 1.69 | 1.61 | N/S | N/S | N/S | 2 | N/S | N/S | N/S | 0.009 | 0 | 0.019 | 0 | 0 | 0.008 | 0 | N/S | 0 | 0.007 | N/S | 0 | 0 | 0 | 0.05 | N/S | N/S | N/S | N/S | 51.76 | 18.23 | 204
1997-12-05 | 197 | 7.1 | 8.1 | 8 | 0 | 5 | 2.2 | 0.66 | 0.73 | 6.43 | 7.16 | 1.65 | 1.48 | N/S | N/S | N/S | 1 | N/S | N/S | N/S | 0.009 | 0 | 0.019 | 0 | 0 | 0.009 | 0 | N/S | 0 | 0.007 | N/S | 0.02 | 0 | 0.002 | 0.044 | N/S | N/S | N/S | N/S | N/S | N/S | N/S
1997-12-06 | 210 | 7.1 | 7.9 | 8 | 0 | 5 | 2 | 0.82 | 0.89 | 6.74 | 7.63 | 1.8 | 1.64 | N/S | N/S | N/S | 1 | N/S | N/S | N/S | 0.01 | 0 | 0.022 | 0 | 0 | 0.008 | 0 | N/S | 0 | 0.007 | N/S | 0.02 | 0 | 0 | 0.044 | N/S | N/S | N/S | N/S | N/S | N/S | N/S
1997-12-07 | 193 | 7.1 | 8.2 | 12 | 2 | 5 | 3.2 | 1.83 | 1.18 | 5.55 | 6.73 | 2.26 | 2.04 | N/S | N/S | N/S | 1 | N/S | N/S | N/S | 0.021 | 0 | 0.02 | 0 | 0 | 0.012 | 0 | N/S | 0 | 0.014 | N/S | 0 | 0 | 0 | 0.045 | N/S | N/S | N/S | N/S | N/S | N/S | N/S
1997-12-08 | 195 | 7.1 | 8 | 11 | 3 | 7 | 3.1 | 1 | 0.99 | 6.61 | 7.6 | 2.09 | 1.79 | N/S | N/S | 2 | 1 | N/S | N/S | N/S | 0.007 | 0 | 0.015 | 0 | 0 | 0.008 | 0 | N/S | 0 | 0.007 | N/S | 0 | 0 | 0.003 | 0.04 | N/S | N/S | N/S | N/S | N/S | N/S | N/S
1997-12-09 | 224 | 6.9 | 7.8 | 9 | 2 | 5 | 3.3 | 1.04 | 0.94 | 6.08 | 7.02 | 2.42 | 2.07 | 181 | 1.14 | N/S | 1 | N/S | 56 | 0 | 0.008 | 0 | 0.021 | 0 | 0 | 0.011 | 0 | N/S | 0 | 0.008 | 0 | 0 | 0 | 0 | 0.051 | 0 | 0 | 0 | 0 | N/S | N/S | N/S
1997-12-10 | 417 | 6.9 | 7.9 | 11 | 4 | 11 | 4.1 | 2.05 | 1.12 | 3.75 | 4.87 | 1.9 | 1.62 | N/S | N/S | N/S | 1 | N/S | N/S | N/S | 0.008 | 0 | 0.026 | 0 | 0 | 0.012 | 0 | N/S | 0 | 0.019 | N/S | 0 | 0 | 0 | 0.043 | N/S | N/S | N/S | N/S | N/S | N/S | N/S
1997-12-11 | 320 | 7 | 8.9 | 11 | 3 | 11 | 2.5 | 0.61 | 0.74 | 3.31 | 4.05 | 0.53 | 0.3 | N/S | N/S | N/S | 2 | N/S | N/S | N/S | 0.006 | 0 | 0.019 | 0 | 0 | 0.011 | 0 | N/S | 0 | 0.019 | N/S | 0.02 | 0 | 0 | 0.063 | N/S | N/S | N/S | N/S | 49.68 | 16.57 | 192
1997-12-12 | 257 | 7.1 | 8.8 | 7 | 3 | 6 | 2 | 0.55 | 0.78 | 4 | 4.78 | 0.71 | 0.55 | N/S | N/S | N/S | 3 | N/S | N/S | N/S | 0.007 | 0 | 0.024 | 0 | 0 | 0.012 | 0 | N/S | 0 | 0.003 | N/S | 0 | 0 | 0 | 0.041 | N/S | N/S | N/S | N/S | N/S | N/S | N/S
1997-12-13 | 245 | 6.9 | 8.7 | 8 | 0 | 4 | 1.8 | 0.71 | 0.97 | 4.57 | 5.54 | 0.96 | 0.89 | N/S | N/S | N/S | 2 | N/S | N/S | N/S | 0.008 | 0 | 0.025 | 0 | 0 | 0.021 | 0 | N/S | 0 | 0.006 | N/S | 0 | 0 | 0 | 0.045 | N/S | N/S | N/S | N/S | N/S | N/S | N/S
1997-12-14 | 223 | 6.9 | 8.5 | 9 | 2 | 5 | 2.2 | 0.79 | 1.01 | 4.97 | 5.98 | 1.18 | 0.98 | N/S | N/S | N/S | 2 | N/S | N/S | N/S | 0.007 | 0 | 0.023 | 0 | 0 | 0.029 | 0 | N/S | 0 | 0.006 | N/S | 0 | 0 | 0 | 0.048 | N/S | N/S | N/S | N/S | N/S | N/S | N/S
1997-12-15 | 217 | 7.2 | 8.2 | 9 | 2 | 6 | 3.6 | 0.86 | 1.15 | 5.21 | 6.36 | 1.7 | 1.35 | N/S | N/S | 0 | 3 | N/S | N/S | N/S | 0.008 | 0 | 0.022 | 0 | 0 | 0.01 | 0 | N/S | 0 | 0.007 | N/S | 0 | 0 | 0 | 0.042 | N/S | N/S | N/S | N/S | N/S | N/S | N/S
1997-12-16 | 224 | 7.1 | 8 | 10 | 3 | 5 | 3 | 1.02 | 1.16 | 4.88 | 6.04 | 1.79 | 1.5 | 121 | 1.04 | N/S | 4 | N/S | 67 | 0 | 0.009 | 0 | 0.022 | 0 | 0 | 0 | 0 | N/S | 0 | 0.006 | 0 | 0 | 0 | 0 | 0.048 | 0 | 0 | 0 | 0 | N/S | N/S | N/S
1997-12-17 | 220 | 6.9 | 8.3 | 10 | 3 | 6 | 3.1 | 1.03 | 1.39 | 4.6 | 5.99 | 1.97 | 1.58 | N/S | N/S | N/S | 3 | N/S | N/S | N/S | 0.009 | 0 | 0.022 | 0 | 0 | 0.01 | 0 | N/S | 0 | 0.009 | N/S | 0 | 0 | 0 | 0.054 | N/S | N/S | N/S | N/S | N/S | N/S | N/S
1997-12-18 | 222 | 7.1 | 7.9 | 9 | 0 | 7 | 3.1 | 1.51 | 1.37 | 4.62 | 5.99 | 2.59 | 2.24 | N/S | N/S | N/S | 2 | N/S | N/S | N/S | 0.009 | 0 | 0.023 | 0 | 0 | 0.012 | 0 | N/S | 0 | 0.011 | N/S | 0 | 0 | 0 | 0.052 | N/S | N/S | N/S | N/S | 58.5 | 20.99 | 233
1997-12-19 | 211 | 6.9 | 8.2 | 10 | 3 | 6 | 3.8 | 1.26 | 1.4 | 5.12 | 6.52 | 2.11 | 1.76 | N/S | N/S | N/S | 2 | N/S | N/S | N/S | 0.008 | 0 | 0.021 | 0 | 0 | 0.008 | 0 | N/S | 0 | 0.008 | N/S | 0 | 0 | 0.003 | 0.056 | N/S | N/S | N/S | N/S | N/S | N/S | N/S
1997-12-20 | 211 | 6.9 | 8.4 | 13 | 4 | 11 | 3.2 | 1.13 | 1.45 | 5.7 | 7.15 | 2 | 1.67 | N/S | N/S | N/S | 1 | N/S | N/S | N/S | 0.008 | 0 | 0.024 | 0 | 0 | 0.013 | 0.06 | N/S | 0 | 0.012 | N/S | 0 | 0 | 0 | 0.067 | N/S | N/S | N/S | N/S | N/S | N/S | N/S
1997-12-21 | 219 | 6.9 | 7.9 | 10 | 3 | 7 | 3.5 | 1.39 | 1.52 | 5.54 | 7.06 | 2.43 | 2.13 | N/S | N/S | N/S | 4 | N/S | N/S | N/S | 0.006 | 0 | 0.019 | 0 | 0 | 0.01 | 0 | N/S | 0 | 0.007 | N/S | 0 | 0 | 0 | 0.046 | N/S | N/S | N/S | N/S | N/S | N/S | N/S
1997-12-22 | 278 | 7 | 7.7 | 11 | 3 | 6 | 4 | 1.59 | 1.42 | 4.35 | 5.77 | 2.61 | 2.32 | N/S | N/S | 3 | 3 | N/S | N/S | N/S | 0.006 | 0 | 0.02 | 0 | 0 | 0.014 | 0 | N/S | 0 | 0.01 | N/S | 0 | 0 | 0.003 | 0.053 | N/S | N/S | N/S | N/S | N/S | N/S | N/S
1997-12-23 | 213 | 6.9 | 8.1 | 8 | 3 | 7 | 2.5 | 0.67 | 0.96 | 4.05 | 5.01 | 1.72 | 1.52 | 127 | 0.95 | N/S | 3 | N/S | 52 | 0 | 0.004 | 0 | 0.02 | 0 | 0 | 0.01 | 0 | N/S | 0 | 0.01 | 0 | 0 | 0 | 0.006 | 0.048 | 0 | 0 | 0 | 0 | N/S | N/S | N/S
1997-12-24 | 308 | 6.9 | 8.2 | 13 | 3 | 7 | 4.5 | 2.1 | 1.35 | 2.74 | 4.09 | 1.34 | 1.16 | N/S | N/S | N/S | 4 | N/S | N/S | N/S | 0.005 | 0 | 0.023 | 0 | 0 | 0.012 | 0.03 | N/S | 0 | 0.012 | N/S | 0 | 0 | 0 | 0.053 | N/S | N/S | N/S | N/S | N/S | N/S | N/S
1997-12-25 | 373 | 6.7 | 9.3 | 12 | 4 | 10 | 3 | 0.66 | 1.07 | 3.85 | 4.92 | 0.67 | 0.4 | N/S | N/S | N/S | 1 | N/S | N/S | N/S | 0.005 | 0 | 0.026 | 0 | 0 | 0.012 | 0.06 | N/S | 0 | 0.011 | N/S | 0 | 0 | 0 | 0.033 | N/S | N/S | N/S | N/S | 46.77 | 15.4 | 180
1997-12-26 | 258 | 6.9 | 9 | 8 | 0 | 8 | 2.4 | 0.59 | 1.44 | 4.53 | 5.97 | 0.53 | 0.39 | N/S | N/S | N/S | 3 | N/S | N/S | N/S | 0.005 | 0 | 0.026 | 0 | 0 | 0.009 | 0 | N/S | 0 | 0.007 | N/S | 0 | 0 | 0.002 | 0.026 | N/S | N/S | N/S | N/S | N/S | N/S | N/S
1997-12-27 | 231 | 6.9 | 8 | 10 | 3 | 5 | 2.3 | 0.91 | 1.49 | 4.48 | 5.97 | 1.13 | 0.95 | N/S | N/S | N/S | 3 | N/S | N/S | N/S | 0.004 | 0 | 0.024 | 0 | 0 | 0.009 | 0 | N/S | 0 | 0.007 | N/S | 0 | 0 | 0 | 0.044 | N/S | N/S | N/S | N/S | N/S | N/S | N/S
1997-12-28 | 228 | 7.2 | 8.1 | 11 | 4 | 7 | 2.6 | 1.07 | 1.55 | 4.79 | 6.34 | 1.36 | 1.1 | N/S | N/S | N/S | 2 | N/S | N/S | N/S | 0.006 | 0 | 0.024 | 0 | 0 | 0.01 | 0 | N/S | 0 | 0.008 | N/S | 0 | 0 | 0 | 0.041 | N/S | N/S | N/S | N/S | N/S | N/S | N/S
1997-12-29 | 236 | 7 | 7.9 | 11 | 3 | 7 | 3.3 | 1.18 | 1.64 | 4.63 | 6.27 | 1.91 | 1.66 | N/S | N/S | 2 | 2 | N/S | N/S | N/S | 0.004 | 0 | 0.022 | 0 | 0 | 0.01 | 0 | N/S | 0 | 0.009 | N/S | 0.02 | 0 | 0 | 0.044 | N/S | N/S | N/S | N/S | N/S | N/S | N/S
1997-12-30 | 225 | 7 | 8 | 17 | 7 | 8 | 4 | 1.58 | 1.62 | 4.29 | 5.91 | 1.94 | 1.62 | 313 | 0.97 | N/S | 1 | N/S | 64 | 0 | 0.009 | 0 | 0.03 | 0 | 0 | 0.017 | 0.11 | N/S | 0 | 0.012 | 0 | 0 | 0 | 0 | 0.057 | 0 | 0 | 0 | 0 | N/S | N/S | N/S
1997-12-31 | 213 | 7.1 | 7.9 | 13 | 3 | 8 | 4.6 | 1.98 | 1.8 | 4.73 | 6.53 | 1.61 | 1.44 | N/S | N/S | N/S | 2 | N/S | N/S | N/S | 0.007 | 0 | 0.026 | 0 | 0 | 0.018 | 0.1 | N/S | 0 | 0.009 | N/S | 0.02 | 0 | 0 | 0.057 | N/S | N/S | N/S | N/S | N/S | N/S | N/S
Observations | 31 | 31 | 31 | 31 | 31 | 31 | 31 | 31 | 31 | 31 | 31 | 31 | 31 | 5 | 5 | 5 | 31 | 0 | 5 | 5 | 31 | 31 | 31 | 31 | 31 | 31 | 31 | 0 | 31 | 31 | 5 | 31 | 31 | 31 | 31 | 5 | 5 | 5 | 5 | 4 | 4 | 4
Minimum | 193 | 6.7 | 7.6 | 7 | 0 | 4 | 1.8 | 0.55 | 0.72 | 2.74 | 4.05 | 0.53 | 0.3 | 93 | 0.95 | 0 | 1 |  | 50 | 0 | 0.004 | 0 | 0.015 | 0 | 0 | 0 | 0 |  | 0 | 0.003 | 0 | 0 | 0 | 0 | 0.026 | 0 | 0 | 0 | 0 | 46.77 | 15.4 | 180
Mean | 239.1613 | 6.9839 | 8.1742 | 10.0323 | 2.5484 | 6.6129 | 2.9806 | 1.0839 | 1.1677 | 5.0081 | 6.1758 | 1.6903 | 1.4552 | 167 | 1.026 | 1.4 | 2.129 |  | 57.8 | 0 | 0.0075484 | 0 | 0.022 | 0 | 0 | 0.01129 | 0.012903 |  | 0 | 0.009 | 0 | 0.003871 | 0 | 0.0006129 | 0.047032 | 0 | 0 | 0 | 0 | 51.6775 | 17.7975 | 202.25
Maximum | 417 | 7.2 | 9.3 | 17 | 7 | 11 | 4.6 | 2.1 | 1.8 | 6.74 | 7.63 | 2.61 | 2.32 | 313 | 1.14 | 3 | 4 |  | 67 | 0 | 0.021 | 0 | 0.03 | 0 | 0 | 0.029 | 0.11 |  | 0 | 0.019 | 0 | 0.02 | 0 | 0.006 | 0.067 | 0 | 0 | 0 | 0 | 58.5 | 20.99 | 233
MDL |  |  |  | 2 | 2 | 4 | 0.4 | 0.04 | 0.01 | 0.03 |  | 0.03 | 0.03 | 1 | 0.04 | 2 | 1 | 10 | 3 | 0.08 | 0.002 | 0.2 | 0.004 | 0.003 | 0.007 | 0.003 | 0.03 |  | 0.05 | 0.003 | 0.09 | 0.02 | 0.3 | 0.002 | 0.007 | 0.05 | 0.001 | 0.08 | 4 | 0.05 | 0.04
ANNUAL:
Observations | 364 | 364 | 364 | 359 | 359 | 361 | 361 | 361 | 361 | 361 | 361 | 361 | 361 | 51 | 50 | 52 | 361 | 0 | 52 | 52 | 360 | 361 | 361 | 361 | 361 | 361 | 361 | 0 | 361 | 361 | 51 | 361 | 361 | 361 | 361 | 51 | 51 | 51 | 52 | 51 | 51 | 51
Minimum | 162 | 6.7 | 6.8 | 0 | 0 | 0 | 0.5 | 0 | 0.01 | 0 | 0.36 | 0.22 | 0.11 | 76 | 0.77 | 0 | 0 |  | 40 | 0 | 0 | 0 | 0.007 | 0 | 0 | 0 | 0 |  | 0 | 0 | 0 | 0 | 0 | 0 | 0.007 | 0 | 0 | 0 | 0 | 40.51 | 13.02 | 155
Mean | 253.239 | 7.0593 | 7.9497 | 8.4847 | 1.8162 | 6.6288 | 2.338 | 0.62983 | 0.38158 | 6.6909 | 7.0725 | 1.421 | 1.2609 | 163.6667 | 0.9904 | 1.8846 | 1.554 |  | 72.4423 | 0.010192 | 0.0080056 | 0 | 0.024521 | 2.7701e-05 | 0.0004626 | 0.011114 | 0.088366 |  | 0.00038781 | 0.0083712 | 0.073725 | 0.0023546 | 0 | 0.00018283 | 0.043501 | 0 | 0 | 0 | 1.2481 | 58.7802 | 21.089 | 233.549
Maximum | 450 | 7.4 | 10.8 | 35 | 9 | 31 | 7.5 | 4.37 | 3.23 | 10.02 | 10.04 | 2.62 | 2.36 | 647 | 1.26 | 6 | 5 |  | 178 | 0.18 | 0.026 | 0 | 0.047 | 0.004 | 0.015 | 0.069 | 0.53 |  | 0.08 | 0.045 | 0.47 | 0.07 | 0 | 0.006 | 0.136 | 0 | 0 | 0 | 6.4 | 87.69 | 33.64 | 357

## North Side Outfall 1998
3 | Flow | pH | DO | BOD5 | CBOD5 | SS | TKN | NH3-N | NO2-N | NO3-N | NO2+NO3 | P-Tot. | P-Sol. | CL | F | FOG | Phenol | Fecal coliform | SO4 | SO3 | CN (Comp) | As | Ba | Cd | Cr_Tot | Cu | Fe_Tot | Fe_Sol | Pb | Mn | Hg | Ni | Se | Ag | Zn | Sb | Be | Tl | CR6+ | Ca | Mg | Hardness
Date | MGD |  | MG/L | MG/L | MG/L | mg/L | MG/L | MG/L | MG/L | MG/L | MG/L | MG/L | MG/L | mg/L | mg/L | mg/L | ug/L | cts/100ML | mg/L | mg/L | mg/L | mg/L | mg/L | mg/L | mg/L | mg/L | mg/L | mg/L | mg/L | mg/L | ug/l | mg/L | mg/L | mg/L | mg/L | mg/L | mg/L | mg/L | ug/L | mg/L | mg/L | mg/L CaCO3
1998-01-01 | 209 | 6.9 | 8.2 | 13 | 4 | 8 | 2.6 | 1.14 | 1.78 | 5.93 | 7.71 | 1.4 | 1.24 | N/S | N/S |  | 2 | N/S | N/S | N/S | 0.013 | 0 | 0.026 | 0 | 0 | 0.03 | 0.105 | N/S | 0 | 0.007 | N/S | 0 | 0 | 0 | 0.051 | N/S | N/S | N/S | N/S | 56.59 | 20.99 | 228
1998-01-02 | 216 | 7.1 | 8.2 | 10 | 3 | 7 | 3.6 | 1.33 | 1.89 | 6.11 | 8 | 1.98 | 1.76 | N/S | N/S |  | 2 | N/S | N/S | N/S | 0.006 | 0 | 0.026 | 0 | 0 | 0.037 | 0.11 | N/S | 0 | 0.008 | N/S | 0 | 0 | 0 | 0.038 | N/S | N/S | N/S | N/S | N/S | N/S | N/S
1998-01-03 | 284 | 7.1 | 8.5 | 11 | 4 | 7 | 3 | 1.23 | 1.64 | 5.56 | 7.2 | 1.76 | 1.6 | N/S | N/S |  | 2 | N/S | N/S | N/S | 0.005 | 0 | 0.029 | 0 | 0 | 0.022 | 0.11 | N/S | 0 | 0.008 | N/S | 0.02 | 0 | 0 | 0.053 | N/S | N/S | N/S | N/S | N/S | N/S | N/S
1998-01-04 | 395 | 7.2 | 9.4 | 13 | 5 | 10 | 2.4 | 0.79 | 0.89 | 4.17 | 5.06 | 1 | 0.77 | N/S | N/S |  | 2 | N/S | N/S | N/S | 0.005 | 0 | 0.027 | 0 | 0 | 0.023 | 0.139 | N/S | 0 | 0.011 | N/S | 0 | 0 | 0 | 0.044 | N/S | N/S | N/S | N/S | N/S | N/S | N/S
1998-01-05 | 383 | 7.1 | 9.2 | 10 | 5 | 12 | 2.4 | 0.36 | 0.61 | 4.63 | 5.24 | 0.71 | 0.45 | N/S | N/S |  | 3 | N/S | N/S | N/S | 0.007 | 0 | 0.032 | 0 | 0 | 0 | 0.144 | N/S | 0 | 0.013 | N/S | 0 | 0 | 0 | 0.033 | N/S | N/S | N/S | N/S | N/S | N/S | N/S
1998-01-06 | 382 | 7 | 9.7 | 8 | 4 | 9 | 2.1 | 0.47 | 0.55 | 4.92 | 5.47 | 0.6 | 0.42 | 148 | 0.74 |  | 2 | 9600 | 62 | 0 | 0.004 | 0 | 0.028 | 0 | 0 | 0.01 | 0.104 | N/S | 0 | 0.007 | 0.3 | 0 | 0 | 0 | 0.029 | 0 | 0 | 0 | 0 | N/S | N/S | N/S
1998-01-07 | 372 | 7 | 9 | 8 | 3 | 8 | 2 | 0.34 | 0.7 | 4.99 | 5.69 | 0.54 | 0.4 | N/S | N/S |  | 2 | N/S | N/S | N/S | 0.007 | 0 | 0.028 | 0 | 0 | 0.017 | 0.121 | N/S | 0 | 0.007 | N/S | 0 | 0 | 0 | 0.031 | N/S | N/S | N/S | N/S | N/S | N/S | N/S
1998-01-08 | 454 | 7.2 | 9.5 | 7 | 3 | 9 | 1.4 | 0.3 | 0.43 | 4.44 | 4.87 | 0.69 | 0.57 | N/S | N/S |  | 2 | N/S | N/S | N/S | 0.007 | 0 | 0.031 | 0 | 0 | 0.009 | 0.104 | N/S | 0 | 0.007 | N/S | 0 | 0 | 0 | 0.038 | N/S | N/S | N/S | N/S | 59.94 | 22.3 | 242
1998-01-09 | 455 | 7.2 | 10.6 | 8 | 3 | 18 | 1.9 | 0.13 | 0.27 | 4.99 | 5.26 | 0.54 | 0.33 | N/S | N/S |  | 1 | N/S | N/S | N/S | 0.006 | 0 | 0.036 | 0 | 0 | 0.015 | 0.18 | N/S | 0 | 0.013 | N/S | 0 | 0 | 0 | 0.037 | N/S | N/S | N/S | N/S | N/S | N/S | N/S
1998-01-10 | 334 | 7.1 | 10.3 | 9 | 3 | 10 | 1.6 | 0.53 | 0.54 | 5.55 | 6.09 | 0.6 | 0.43 | N/S | N/S |  | 1 | N/S | N/S | N/S | 0.007 | 0 | 0.037 | 0 | 0 | 0.019 | 0.124 | N/S | 0 | 0.007 | N/S | 0 | 0 | 0 | 0.045 | N/S | N/S | N/S | N/S | N/S | N/S | N/S
1998-01-11 | 279 | 7.2 | 9.6 | 9 | 3 | 8 | 1.9 | 0.4 | 0.7 | 5.43 | 6.13 | 0.72 | 0.6 | N/S | N/S |  | 1 | N/S | N/S | N/S | 0.007 | 0 | 0.032 | 0 | 0 | 0.01 | 0.11 | N/S | 0 | 0.008 | N/S | 0 | 0 | 0 | 0.036 | N/S | N/S | N/S | N/S | N/S | N/S | N/S
1998-01-12 | 266 | 7.1 | 8.7 | 8 | 3 | 9 | 2.1 | 0.41 | 0.56 | 5.46 | 6.02 | 1.06 | 0.84 | N/S | N/S |  | 1 | N/S | N/S | N/S | 0.004 | 0 | 0.032 | 0 | 0 | 0.017 | 0.113 | N/S | 0 | 0.009 | N/S | 0 | 0 | 0 | 0.034 | N/S | N/S | N/S | N/S | N/S | N/S | N/S
1998-01-13 | 235 | 7.2 | 9.1 | 8 | 2 | 8 | 2.1 | 0.4 | 0.42 | 5.47 | 5.89 | 1.46 | 1.3 | 189 | 1 |  | 1 | 6500 | 94 | 0 | 0.007 | 0 | 0.027 | 0 | 0.008 | 0.018 | 0.098 | N/S | 0 | 0.008 | 0 | 0 | 0 | 0 | 0.037 | 0 | 0 | 0 | 0 | N/S | N/S | N/S
1998-01-14 | 246 | 7.3 | 9.5 | 10 | 3 | 7 | 2.9 | 0.74 | 0.53 | 6.77 | 7.3 | 1.03 | 0.88 | N/S | N/S |  | 1 | N/S | N/S | N/S | 0.004 | 0 | 0.026 | 0 | 0.009 | 0.018 | 0.098 | N/S | 0 | 0.008 | N/S | 0 | 0 | 0 | 0.039 | N/S | N/S | N/S | N/S | N/S | N/S | N/S
1998-01-15 | 240 | 7.2 | 9.2 | 8 | 3 | 9 | 2.7 | 0.85 | 0.53 | 6.49 | 7.02 | 1.18 | 1.01 | N/S | N/S |  | 1 | N/S | N/S | N/S | 0.005 | 0 | 0.027 | 0 | 0.009 | 0.013 | 0.061 | N/S | 0 | 0.009 | N/S | 0 | 0 | 0 | 0.045 | N/S | N/S | N/S | N/S | 71.48 | 28.47 | 296
1998-01-16 | 238 | 7.1 | 8.9 | 14 | 5 | 11 | 2.6 | 0.75 | 0.41 | 6.62 | 7.03 | 1.51 | 1.15 | N/S | N/S |  | 0 | N/S | N/S | N/S | 0.009 | 0 | 0.039 | 0 | 0 | 0.017 | 0.201 | N/S | 0 | 0.026 | N/S | 0.02 | 0 | 0 | 0.075 | N/S | N/S | N/S | N/S | N/S | N/S | N/S
1998-01-17 | 226 | 7.2 | 9.4 | 10 | 3 | 8 | 1.5 | 0.39 | 0.37 | 7.46 | 7.83 | 1.24 | 1.1 | N/S | N/S |  | 1 | N/S | N/S | N/S | 0.007 | 0 | 0.026 | 0 | 0 | 0.013 | 0.07 | N/S | 0 | 0.01 | N/S | 0 | 0 | 0 | 0.044 | N/S | N/S | N/S | N/S | N/S | N/S | N/S
1998-01-18 | 222 | 7.2 | 9.1 | 10 | 4 | 9 | 2 | 0.36 | 0.29 | 7.63 | 7.92 | 2.04 | 1.81 | N/S | N/S |  | 1 | N/S | N/S | N/S | 0.007 | 0 | 0.023 | 0 | 0 | 0.013 | 0.073 | N/S | 0 | 0.011 | N/S | 0 | 0 | 0 | 0.047 | N/S | N/S | N/S | N/S | N/S | N/S | N/S
1998-01-19 | 220 | 7 | 9.1 | 9 | 4 | 9 | 2.2 | 0.26 | 0.23 | 7.69 | 7.92 | 1.54 | 1.29 | N/S | N/S |  | 2 | N/S | N/S | N/S | 0.008 | 0 | 0.024 | 0 | 0 | 0.01 | 0.088 | N/S | 0 | 0.006 | N/S | 0 | 0 | 0 | 0.051 | N/S | N/S | N/S | N/S | N/S | N/S | N/S
1998-01-20 | 215 | 7.1 | 9.4 | 10 | 4 | 9 | 2.2 | 0.32 | 0.27 | 6.49 | 6.76 | 1.62 | 1.42 | 142 | 1.04 |  | 1 | 4900 | 83 | 0 | 0.005 | 0 | 0.023 | 0 | 0 | 0.012 | 0.074 | N/S | 0 | 0.008 | 0 | 0 | 0 | 0 | 0.057 | 0 | 0 | 0 | 0 | N/S | N/S | N/S
1998-01-21 | 215 | 7.2 | 9.4 | 11 | 4 | 8 | 2.7 | 0.5 | 0.35 | 6.51 | 6.86 | 1.81 | 1.5 | N/S | N/S |  | 1 | N/S | N/S | N/S | 0.007 | 0 | 0.023 | 0 | 0 | 0 | 0.102 | N/S | 0 | 0.013 | N/S | 0 | 0 | 0 | 0.054 | N/S | N/S | N/S | N/S | N/S | N/S | N/S
1998-01-22 | 231 | 7.1 | 8.8 | 13 | 4 | 10 | 4.3 | 1.5 | 0.64 | 5.35 | 5.99 | 1.8 | 1.46 | N/S | N/S |  | 3 | N/S | N/S | N/S | 0.009 | 0 | 0.031 | 0 | 0 | 0.015 | 0.169 | N/S | 0 | 0.024 | N/S | 0 | 0 | 0 | 0.064 | N/S | N/S | N/S | N/S | 56.25 | 20.52 | 225
1998-01-23 | 249 | 7.1 | 8.7 | 17 | 6 | 12 | 4.1 | 1.85 | 0.36 | 5.6 | 5.96 | 1.66 | 1.41 | N/S | N/S |  | 3 | N/S | N/S | N/S | 0.006 | 0 | 0.033 | 0 | 0 | 0.015 | 0.138 | N/S | 0 | 0.028 | N/S | 0.02 | 0 | 0 | 0.073 | N/S | N/S | N/S | N/S | N/S | N/S | N/S
1998-01-24 | 220 | 7.1 | 8.9 | 19 | 5 | 14 | 3.7 | 1.66 | 0.34 | 6.17 | 6.51 | 1.67 | 1.48 | N/S | N/S |  | 3 | N/S | N/S | N/S | 0.007 | 0 | 0.031 | 0 | 0 | 0.012 | 0.152 | N/S | 0 | 0.026 | N/S | 0.02 | 0 | 0 | 0.066 | N/S | N/S | N/S | N/S | N/S | N/S | N/S
1998-01-25 | 209 | 7.1 | 9.2 | 19 | 5 | 11 | 4.1 | 2.17 | 0.74 | 5.53 | 6.27 | 1.61 | 1.36 | N/S | N/S |  | 1 | N/S | N/S | N/S | 0.017 | 0 | 0.026 | 0 | 0 | 0 | 0.132 | N/S | 0 | 0.024 | N/S | 0 | 0 | 0 | 0.069 | N/S | N/S | N/S | N/S | N/S | N/S | N/S
1998-01-26 | 226 | 7.4 | 8.7 | 16 | 5 | 8 | 5.3 | 1.95 | 0.43 | 6.83 | 7.26 | 1.58 | 1.26 | N/S | N/S |  | 2 | N/S | N/S | N/S | 0.009 | 0 | 0.025 | 0 | 0 | 0 | 0.103 | N/S | 0 | 0.011 | N/S | 0 | 0 | 0 | 0.055 | N/S | N/S | N/S | N/S | N/S | N/S | N/S
1998-01-27 | 229 | 7.2 | 9.2 | 13 | 5 | 9 | 4.8 | 1.86 | 0.31 | 5.54 | 5.85 | 1.63 | 1.29 | 203 | 1.05 |  | 3 | 2700 | 88 | 0.24 | 0.008 | 0 | 0.025 | 0 | 0 | 0.012 | 0.105 | N/S | 0 | 0.011 | 0 | 0 | 0 | 0 | 0.055 | 0 | 0 | 0 | 0 | N/S | N/S | N/S
1998-01-28 | 238 | 7.2 | 8.6 | 14 | 3 | 10 | 3.7 | 1.83 | 0.37 | 5.42 | 5.79 | 1.57 | 1.37 | N/S | N/S |  | 1 | N/S | N/S | N/S | 0.008 | 0 | 0.026 | 0 | 0 | 0.018 | 0.09 | N/S | 0 | 0.013 | N/S | 0 | 0 | 0 | 0.059 | N/S | N/S | N/S | N/S | N/S | N/S | N/S
1998-01-29 | 295 | 7.1 | 8.6 | 14 | 4 | 7 | 4.3 | 1.59 | 0.34 | 4.9 | 5.24 | 1.31 | 1.12 | N/S | N/S |  | 3 | N/S | N/S | N/S | 0.007 | 0 | 0.028 | 0 | 0 | 0.02 | 0.095 | N/S | 0 | 0.012 | N/S | 0 | 0 | 0 | 0.066 | N/S | N/S | N/S | N/S | 58.9 | 20.77 | 233
1998-01-30 | 257 | 7.1 | 8.8 | 13 | 4 | 12 | 3.8 | 1.21 | 0.48 | 5.01 | 5.49 | 1.1 | 0.79 | N/S | N/S |  | 3 | N/S | N/S | N/S | 0.009 | 0 | 0.032 | 0 | 0 | 0.019 | 0.113 | N/S | 0 | 0.015 | N/S | 0 | 0 | 0 | 0.059 | N/S | N/S | N/S | N/S | N/S | N/S | N/S
1998-01-31 | 248 | 7 | 8.8 | 13 | 4 | 10 | 3.1 | 1.02 | 0.26 | 5.43 | 5.69 | 1.25 | 1.02 | N/S | N/S |  | 2 | N/S | N/S | N/S | 0.008 | 0 | 0.03 | 0 | 0 | 0.011 | 0.096 | N/S | 0 | 0.011 | N/S | 0 | 0 | 0 | 0.068 | N/S | N/S | N/S | N/S | N/S | N/S | N/S
Observations | 31 | 31 | 31 | 31 | 31 | 31 | 31 | 31 | 31 | 31 | 31 | 31 | 31 | 4 | 4 |  | 31 | 4 | 4 | 4 | 31 | 31 | 31 | 31 | 31 | 31 | 31 | 0 | 31 | 31 | 4 | 31 | 31 | 31 | 31 | 4 | 4 | 4 | 4 | 5 | 5 | 5
Minimum | 209 | 6.9 | 8.2 | 7 | 2 | 7 | 1.4 | 0.13 | 0.23 | 4.17 | 4.87 | 0.54 | 0.33 | 142 | 0.74 |  | 0 | 2700 | 62 | 0 | 0.004 | 0 | 0.023 | 0 | 0 | 0 | 0.061 |  | 0 | 0.006 | 0 | 0 | 0 | 0 | 0.029 | 0 | 0 | 0 | 0 | 56.25 | 20.52 | 225
Mean | 273.8065 | 7.1323 | 9.1065 | 11.4516 | 3.871 | 9.5484 | 2.8742 | 0.92387 | 0.58806 | 5.7771 | 6.3652 | 1.2971 | 1.0784 | 170.5 | 0.9575 |  | 1.7419 | 5925 | 81.75 | 0.06 | 0.0072581 | 0 | 0.028677 | 0 | 0.00083871 | 0.014355 | 0.11361 |  | 0 | 0.012226 | 0.075 | 0.0025806 | 0 | 0 | 0.050065 | 0 | 0 | 0 | 0 | 60.632 | 22.61 | 244.8
Maximum | 455 | 7.4 | 10.6 | 19 | 6 | 18 | 5.3 | 2.17 | 1.89 | 7.69 | 8 | 2.04 | 1.81 | 203 | 1.05 |  | 3 | 9600 | 94 | 0.24 | 0.017 | 0 | 0.039 | 0 | 0.009 | 0.037 | 0.201 |  | 0 | 0.028 | 0.3 | 0.02 | 0 | 0 | 0.075 | 0 | 0 | 0 | 0 | 71.48 | 28.47 | 296
1998-02-01 | 296 | 7.1 | 8.5 | 17 | 4 | 9 | 4.6 | 1.58 | 0.61 | 5.27 | 5.88 | 1.15 | 0.9 | N/S | N/S |  | 2 | N/S | N/S | N/S | 0.016 | 0 | 0.03 | 0 | 0 | 0.016 | 0.099 | N/S | 0 | 0.015 | N/S | 0 | 0 | 0 | 0.06 | N/S | N/S | N/S | N/S | N/S | N/S | N/S
1998-02-02 | 314 | 7.1 | 9 | 12 | 4 | 8 | 3.1 | 0.82 | 0.22 | 4.95 | 5.17 | 1.24 | 0.88 | N/S | N/S |  | 2 | N/S | N/S | N/S | 0.008 | 0 | 0.038 | 0.0067 | 0 | 0 | 0.141 | N/S | 0 | 0.008 | N/S | 0 | 0 | 0 | 0.049 | N/S | N/S | N/S | N/S | N/S | N/S | N/S
1998-02-03 | 273 | 7.1 | 9.3 | 11 | 4 | 10 | 2.7 | 0.63 | 0.38 | 4.55 | 4.93 | 1.34 | 1.09 | 180 | 0.87 |  | 1 | 5600 | 99 | 0 | 0.009 | 0 | 0.034 | 0.0049 | 0 | 0 | 0.122 | N/S | 0 | 0.01 | 0 | 0 | 0 | 0 | 0.042 | 0 | 0 | 0 | 0 | N/S | N/S | N/S
1998-02-04 | 253 | 7.2 | 9.3 | 13 | 4 | 9 | 3.3 | 0.98 | 0.67 | 4.49 | 5.16 | 1.27 | 1.09 | N/S | N/S |  | 2 | N/S | N/S | N/S | 0.009 | 0 | 0.034 | 0.0052 | 0 | 0.022 | 0.111 | N/S | 0 | 0.012 | N/S | 0.02 | 0 | 0 | 0.049 | N/S | N/S | N/S | N/S | N/S | N/S | N/S
1998-02-05 | 248 | 7.2 | 9.2 | 14 | 4 | 8 | 3.6 | 1.37 | 0.63 | 5.26 | 5.89 | 1.39 | 1.15 | N/S | N/S |  | 2 | N/S | N/S | N/S | 0.008 | 0 | 0.026 | 0 | 0 | 0.013 | 0.079 | N/S | 0 | 0.006 | N/S | 0.02 | 0 | 0 | 0.046 | N/S | N/S | N/S | N/S | 69.42 | 26.23 | 281
1998-02-06 | 232 | 7.1 | 8.6 | 13 | 4 | 8 | 2.6 | 1.08 | 0.47 | 5.63 | 6.1 | 1.96 | 1.54 | N/S | N/S |  | 2 | N/S | N/S | N/S | 0.01 | 0 | 0.03 | 0.008 | 0.012 | 0.029 | 0.147 | N/S | 0.06 | 0.02 | N/S | 0.03 | 0 | 0 | 0.058 | N/S | N/S | N/S | N/S | N/S | N/S | N/S
1998-02-07 | 238 | 7.1 | 8.5 | 16 | 4 | 9 | 2.4 | 1.25 | 0.29 | 6.4 | 6.69 | 1.59 | 1.3 | N/S | N/S |  | 2 | N/S | N/S | N/S | 0.007 | 0 | 0.031 | 0.014 | 0.013 | 0.024 | 0.19 | N/S | 0 | 0.021 | N/S | 0.03 | 0 | 0 | 0.074 | N/S | N/S | N/S | N/S | N/S | N/S | N/S
1998-02-08 | 228 | 7.1 | 9.2 | 11 | 3 | 8 | 3.5 | 1.6 | 0.31 | 6.79 | 7.1 | 1.82 | 1.56 | N/S | N/S |  | 4 | N/S | N/S | N/S | 0.006 | 0 | 0.027 | 0.006 | 0 | 0.031 | 0.165 | N/S | 0.05 | 0.014 | N/S | 0.03 | 0 | 0 | 0.065 | N/S | N/S | N/S | N/S | N/S | N/S | N/S
1998-02-09 | 220 | 7.2 | 9 | 16 | 3 | 8 | 4.5 | 1.61 | 0.32 | 7.01 | 7.33 | 1.81 | 1.35 | N/S | N/S |  | 1 | N/S | N/S | N/S | 0.005 | 0 | 0.025 | 0 | 0.008 | 0.018 | 0.077 | N/S | 0 | 0.007 | N/S | 0 | 0 | 0.004 | 0.053 | N/S | N/S | N/S | N/S | N/S | N/S | N/S
1998-02-10 | 232 | 7.1 | 8.6 | 13 | 4 | 8 | 3.6 | 1.35 | 0.27 | 6.19 | 6.46 | 1.83 | 1.52 | 132 | 1.05 |  | 2 | 14000 | 100 | 0 | 0.004 | 0 | 0.024 | 0 | 0 | 0.017 | 0.076 | N/S | 0 | 0.007 | 0.09 | 0 | 0 | 0.002 | 0.052 | 0 | 0 | 0 | 0 | N/S | N/S | N/S
1998-02-11 | 368 | 7.1 | 8.4 | 16 | 3 | 11 | 4.3 | 2 | 0.34 | 6.3 | 6.64 | 1.82 | 1.52 | N/S | N/S |  | 3 | N/S | N/S | N/S | 0.008 | 0 | 0.024 | 0 | 0 | 0.011 | 0.08 | N/S | 0 | 0.008 | N/S | 0 | 0 | 0 | 0.069 | N/S | N/S | N/S | N/S | N/S | N/S | N/S
1998-02-12 | 334 | 7 | 9.6 | 9 | 4 | 10 | 1 | 0.43 | 0.25 | 4.74 | 4.99 | 0.36 | 0.31 | N/S | N/S |  | 3 | N/S | N/S | N/S | 0.004 | 0 | 0.024 | 0 | 0 | 0.019 | 0.101 | N/S | 0 | 0.008 | N/S | 0.02 | 0 | 0.003 | 0.065 | N/S | N/S | N/S | N/S | 56.11 | 21.1 | 227
1998-02-13 | 274 | 7 | 9.8 | 9 | 3 | 7 | 2.4 | 0.56 | 0.19 | 5.32 | 5.51 | 1.3 | 1.08 | N/S | N/S |  | 4 | N/S | N/S | N/S | 0.006 | 0 | 0.028 | 0 | 0 | 0.01 | 0.086 | N/S | 0 | 0.007 | N/S | 0 | 0 | 0 | 0.051 | N/S | N/S | N/S | N/S | N/S | N/S | N/S
1998-02-14 | 246 | 7.1 | 9 | 7 | 3 | 7 | 1.7 | 0.33 | 0.12 | 4.97 | 5.09 | 0.81 | 0.8 | N/S | N/S |  | 4 | N/S | N/S | N/S | 0.006 | 0 | 0.029 | 0 | 0.011 | 0.019 | 0.079 | N/S | 0.05 | 0.007 | N/S | 0 | 0 | 0.011 | 0.056 | N/S | N/S | N/S | N/S | N/S | N/S | N/S
1998-02-15 | 242 | 7.2 | 9 | 12 | 3 | 7 | 2.7 | 1.17 | 0.38 | 6.1 | 6.48 | 1.22 | 1.04 | N/S | N/S |  | 3 | N/S | N/S | N/S | 0.009 | 0 | 0.027 | 0 | 0 | 0.011 | 0.081 | N/S | 0 | 0.007 | N/S | 0 | 0 | 0 | 0.051 | N/S | N/S | N/S | N/S | N/S | N/S | N/S
1998-02-16 | 293 | 7.1 | 8.6 | 14 | 4 | 8 | 3.6 | 1.04 | 0.32 | 5.52 | 5.84 | 1.52 | 1.24 | N/S | N/S |  | 3 | N/S | N/S | N/S | 0.006 | 0 | 0.031 | 0 | 0 | 0.013 | 0.086 | N/S | 0 | 0.009 | N/S | 0 | 0 | 0 | 0.058 | N/S | N/S | N/S | N/S | N/S | N/S | N/S
1998-02-17 | 357 | 7.1 | 8.4 | 13 | 4 | 8 | 3 | 1.19 | 0.31 | 3.7 | 4.01 | 0.97 | 0.75 | 133 | 0.77 |  | 3 | 52000 | 77 | 0 | 0.006 | 0 | 0.027 | 0 | 0 | 0 | 0.079 | N/S | 0 | 0.007 | 0.1 | 0 | 0 | 0 | 0.051 | 0 | 0 | 0 | 2.7 | N/S | N/S | N/S
1998-02-18 | 409 | 7.1 | 9.2 | 8 | 4 | 7 | 1.6 | 0.19 | 0.1 | 4.94 | 5.04 | 0.54 | 0.41 | N/S | N/S |  | 2 | N/S | N/S | N/S | 0.005 | 0 | 0.028 | 0 | 0 | 0 | 0.062 | N/S | 0 | 0.003 | N/S | 0 | 0 | 0 | 0.044 | N/S | N/S | N/S | N/S | N/S | N/S | N/S
1998-02-19 | 297 | 7.1 | 9.3 | 6 | 3 | 6 | 1.4 | 0.14 | 0.02 | 4.49 | 4.51 | 0.64 | 0.49 | N/S | N/S |  | 2 | N/S | N/S | N/S | 0.004 | 0 | 0.039 | 0 | 0 | 0 | 0.08 | N/S | 0 | 0.006 | N/S | 0 | 0 | 0 | 0.051 | N/S | N/S | N/S | N/S | 81.9 | 32.05 | 336
1998-02-20 | 281 | 7.2 | 8.6 | 10 | 3 | 9 | 2.9 | 0.79 | 0.31 | 5.11 | 5.42 | 1.04 | 0.89 | N/S | N/S |  | 3 | N/S | N/S | N/S | 0.004 | 0 | 0.029 | 0 | 0 | 0.016 | 0.088 | N/S | 0.07 | 0.009 | N/S | 0 | 0 | 0 | 0.045 | N/S | N/S | N/S | N/S | N/S | N/S | N/S
1998-02-21 | 232 | 7.2 | 8.7 | 9 | 3 | 5 | 2.2 | 0.6 | 0.38 | 5.35 | 5.73 | 1.1 | 1.04 | N/S | N/S |  | 2 | N/S | N/S | N/S | 0.004 | 0 | 0.032 | 0 | 0 | 0.022 | 0.097 | N/S | 0 | 0.009 | N/S | 0.02 | 0 | 0 | 0.059 | N/S | N/S | N/S | N/S | N/S | N/S | N/S
1998-02-22 | 245 | 7.2 | 8.7 | 11 | 4 | 4 | 3 | 1.06 | 0.58 | 5.62 | 6.2 | 1.24 | 1.12 | N/S | N/S |  | 2 | N/S | N/S | N/S | 0.003 | 0 | 0.027 | 0 | 0 | 0.024 | 0.091 | N/S | 0 | 0.007 | N/S | 0.02 | 0 | 0 | 0.049 | N/S | N/S | N/S | N/S | N/S | N/S | N/S
1998-02-23 | 223 | 7.1 | 8.5 | 12 | 3 | 6 | 3.2 | 0.94 | 0.28 | 6.47 | 6.75 | 1.48 | 1.3 | N/S | N/S |  | 2 | N/S | N/S | N/S | 0.008 | 0 | 0.026 | 0 | 0 | 0.021 | 0.091 | N/S | 0 | 0.006 | N/S | 0 | 0 | 0 | 0.046 | N/S | N/S | N/S | N/S | N/S | N/S | N/S
1998-02-24 | 252 | 7.1 | 8.6 | 8 | 3 | 6 | 2.5 | 0.6 | 0.2 | 5.57 | 5.77 | 1.47 | 1.26 | 145 | 0.88 |  | 2 | 4700 | 93 | 0 | 0.004 | 0 | 0.029 | 0 | 0 | 0.012 | 0.092 | N/S | 0 | 0.006 | 0.16 | 0 | 0 | 0 | 0.053 | 0 | 0 | 0 | 6.3 | N/S | N/S | N/S
1998-02-25 | 228 | 6.9 | 8.9 | 9 | 3 | 4 | 2.4 | 0.59 | 0.23 | 5.7 | 5.93 | 1.49 | 1.37 | N/S | N/S |  | 2 | N/S | N/S | N/S | 0.007 | 0 | 0.027 | 0 | 0 | 0.013 | 0.089 | N/S | 0 | 0.004 | N/S | 0 | 0 | 0 | 0.056 | N/S | N/S | N/S | N/S | N/S | N/S | N/S
1998-02-26 | 231 | 7.1 | 8.5 | 9 | 2 | 8 | 1.8 | 0.6 | 0.23 | 5.77 | 6 | 1.53 | 1.41 | N/S | N/S |  | 2 | N/S | N/S | N/S | 0.005 | 0 | 0.023 | 0 | 0 | 0.009 | 0.077 | N/S | 0 | 0.004 | N/S | 0 | 0 | 0 | 0.05 | N/S | N/S | N/S | N/S | 62.87 | 23.95 | 256
1998-02-27 | 261 | 7 | 8.3 | 13 | 5 | 7 | 2.6 | 1.08 | 0.28 | 5.87 | 6.15 | 1.49 | 1.32 | N/S | N/S |  | 3 | N/S | N/S | N/S | 0.006 | 0 | 0.031 | 0 | 0 | 0.014 | 0.109 | N/S | 0 | 0.01 | N/S | 0 | 0 | 0 | 0.06 | N/S | N/S | N/S | N/S | N/S | N/S | N/S
1998-02-28 | 233 | 7.1 | 7.8 | 8 | 2 | 5 | 1.8 | 0.79 | 0.25 | 6.31 | 6.56 | 1.49 | 1.32 | N/S | N/S |  | 3 | N/S | N/S | N/S | 0.006 | 0 | 0.026 | 0 | 0 | 0 | 0.063 | N/S | 0 | 0.004 | N/S | 0 | 0 | 0 | 0.052 | N/S | N/S | N/S | N/S | N/S | N/S | N/S
Observations | 28 | 28 | 28 | 28 | 28 | 28 | 28 | 28 | 28 | 28 | 28 | 28 | 28 | 4 | 4 |  | 28 | 4 | 4 | 4 | 28 | 28 | 28 | 28 | 28 | 28 | 28 | 0 | 28 | 28 | 4 | 28 | 28 | 28 | 28 | 4 | 4 | 4 | 4 | 4 | 4 | 4
Minimum | 220 | 6.9 | 7.8 | 6 | 2 | 4 | 1 | 0.14 | 0.02 | 3.7 | 4.01 | 0.36 | 0.31 | 132 | 0.77 |  | 1 | 4700 | 77 | 0 | 0.003 | 0 | 0.023 | 0 | 0 | 0 | 0.062 |  | 0 | 0.003 | 0 | 0 | 0 | 0 | 0.042 | 0 | 0 | 0 | 0 | 56.11 | 21.1 | 227
Mean | 269.2857 | 7.1071 | 8.825 | 11.3929 | 3.4643 | 7.5 | 2.7857 | 0.94179 | 0.31929 | 5.5139 | 5.8332 | 1.3182 | 1.1089 | 147.5 | 0.8925 |  | 2.4286 | 19075 | 92.25 | 0 | 0.0065357 | 0 | 0.028786 | 0.0016 | 0.0015714 | 0.013714 | 0.097786 |  | 0.0082143 | 0.0086071 | 0.0875 | 0.0067857 | 0 | 0.00071429 | 0.054071 | 0 | 0 | 0 | 2.25 | 67.575 | 25.8325 | 275
Maximum | 409 | 7.2 | 9.8 | 17 | 5 | 11 | 4.6 | 2 | 0.67 | 7.01 | 7.33 | 1.96 | 1.56 | 180 | 1.05 |  | 4 | 52000 | 100 | 0 | 0.016 | 0 | 0.039 | 0.014 | 0.013 | 0.031 | 0.19 |  | 0.07 | 0.021 | 0.16 | 0.03 | 0 | 0.011 | 0.074 | 0 | 0 | 0 | 6.3 | 81.9 | 32.05 | 336
1998-03-01 | 213 | 7.1 | 8.2 | 10 | 3 | 6 | 2.2 | 0.8 | 0.27 | 6.51 | 6.78 | 1.45 | 1.33 | N/S | N/S |  | 2 | N/S | N/S | N/S | 0.006 | 0 | 0.027 | 0 | 0 | 0 | 0.055 | N/S | 0 | 0.004 | N/S | 0 | 0 | 0 | 0.054 | N/S | N/S | N/S | N/S | N/S | N/S | N/S
1998-03-02 | 214 | 6.9 | 8.1 | 9 | 2 | 5 | 2.5 | 0.67 | 0.26 | 6.55 | 6.81 | 1.7 | 1.52 | N/S | N/S |  | 3 | N/S | N/S | N/S | 0.007 | 0 | 0.028 | 0 | 0 | 0.012 | 0.064 | N/S | 0 | 0.005 | N/S | 0 | 0 | 0 | 0.048 | N/S | N/S | N/S | N/S | N/S | N/S | N/S
1998-03-03 | 230 | 6.9 | 8.7 | 9 | 0 | 4 | 2.6 | 0.68 | 0.28 | 6.37 | 6.65 | 1.82 | 1.62 | 125 | 0.96 |  | 2 | 5000 | 69 | 0 | 0.009 | 0 | 0.022 | 0 | 0 | 0.013 | 0.072 | N/S | 0 | 0.005 | 0.05 | 0 | 0 | 0.002 | 0.043 | 0 | 0 | 0 | 0 | N/S | N/S | N/S
1998-03-04 | 230 | 6.9 | 8.7 | 8 | 3 | 5 | 1.8 | 0.55 | 0.21 | 6.54 | 6.75 | 1.52 | 1.41 | N/S | N/S |  | 2 | N/S | N/S | N/S | 0.008 | 0 | 0.021 | 0 | 0 | 0.014 | 0.07 | N/S | 0 | 0.005 | N/S | 0 | 0 | 0.004 | 0.045 | N/S | N/S | N/S | N/S | N/S | N/S | N/S
1998-03-05 | 219 | 7 | 8.5 | 8 | 0 | 4 | 2.2 | 0.67 | 0.23 | 6.38 | 6.61 | 1.9 | 1.72 | N/S | N/S |  | 2 | N/S | N/S | N/S | 0.007 | 0 | 0.018 | 0 | 0 | 0.014 | 0.044 | N/S | 0 | 0.004 | N/S | 0 | 0 | 0.006 | 0.043 | N/S | N/S | N/S | N/S | 59.35 | 21.86 | 238
1998-03-06 | 209 | 7.1 | 8.4 | 10 | 0 | 9 | 2.9 | 0.97 | 0.29 | 7.08 | 7.37 | 1.74 | 1.55 | N/S | N/S |  | 2 | N/S | N/S | N/S | 0.01 | 0 | 0.023 | 0 | 0 | 0.016 | 0.107 | N/S | 0 | 0.005 | N/S | 0 | 0 | 0 | 0.07 | N/S | N/S | N/S | N/S | N/S | N/S | N/S
1998-03-07 | 221 | 7 | 8.5 | 9 | 0 | 5 | 1.9 | 0.77 | 0.28 | 7.16 | 7.44 | 1.61 | 1.54 | N/S | N/S |  | 2 | N/S | N/S | N/S | 0.01 | 0 | 0.021 | 0 | 0 | 0.016 | 0.098 | N/S | 0 | 0.005 | N/S | 0 | 0.3 | 0 | 0.065 | N/S | N/S | N/S | N/S | N/S | N/S | N/S
1998-03-08 | 392 | 7 | 8.8 | 12 | 3 | 6 | 2.4 | 0.78 | 0.21 | 5.58 | 5.79 | 1.23 | 1.07 | N/S | N/S |  | 1 | N/S | N/S | N/S | 0.008 | 0 | 0.03 | 0 | 0 | 0 | 0.162 | N/S | 0 | 0.012 | N/S | 0 | 0 | 0 | 0.067 | N/S | N/S | N/S | N/S | N/S | N/S | N/S
1998-03-09 | 454 | 6.9 | 10.2 | 4 | 0 | 6 | 1.7 | 0.2 | 0.01 | 5.34 | 5.35 | 0.5 | 0.41 | N/S | N/S |  | 1 | N/S | N/S | N/S | 0.005 | 0 | 0.025 | 0 | 0 | 0 | 0.059 | N/S | 0 | 0.003 | N/S | 0 | 0 | 0 | 0.039 | N/S | N/S | N/S | N/S | N/S | N/S | N/S
1998-03-10 | 383 | 7.1 | 10.6 | 0 | 0 | 8 | 2.1 | 0.4 | 0.01 | 5.42 | 5.43 | 0.68 | 0.52 | 761 | 0.8 |  | 1 | 2700 | 83 | 0 | 0.008 | 0 | 0.039 | 0 | 0 | 0 | 0.105 | N/S | 0 | 0.007 | 0.05 | 0 | 0 | 0 | 0.06 | 0 | 0 | 0 | 0 | N/S | N/S | N/S
1998-03-11 | 311 | 7.1 | 10.1 | 3 | 2 | 14 | 2.7 | 0.54 | 0.11 | 4.55 | 4.66 | 0.84 | 0.57 | N/S | N/S |  | 1 | N/S | N/S | N/S | 0.008 | 0 | 0.043 | 0 | 0 | 0.009 | 0.158 | N/S | 0 | 0.011 | N/S | 0 | 0 | 0 | 0.075 | N/S | N/S | N/S | N/S | N/S | N/S | N/S
1998-03-12 | 290 | 7 | 9.5 | 0 | 0 | 10 | 2.3 | 0.82 | 0.15 | 4.83 | 4.98 | 0.99 | 0.82 | N/S | N/S |  | 1 | N/S | N/S | N/S | 0.008 | 0 | 0.045 | 0 | 0 | 0 | 0.175 | N/S | 0 | 0.014 | N/S | 0 | 0 | 0 | 0.084 | N/S | N/S | N/S | N/S | 76.06 | 26.97 | 301
1998-03-13 | 278 | 7.1 | 9.4 | 0 | 0 | 6 | 2.9 | 1.05 | 0.61 | 4.1 | 4.71 | 1.88 | 1.69 | N/S | N/S |  | 3 | N/S | N/S | N/S | 0.007 | 0 | 0.03 | 0 | 0 | 0.023 | 0.115 | N/S | 0 | 0.011 | N/S | 0 | 0 | 0.008 | 0.068 | N/S | N/S | N/S | N/S | N/S | N/S | N/S
1998-03-14 | 293 | 7 | 8.8 | 0 | 0 | 6 | 2.2 | 1.12 | 0.32 | 4.63 | 4.95 | 1.22 | 1.09 | N/S | N/S |  | 3 | N/S | N/S | N/S | 0.008 | 0 | 0.031 | 0 | 0 | 0.018 | 0.096 | N/S | 0 | 0.008 | N/S | 0 | 0 | 0 | 0.067 | N/S | N/S | N/S | N/S | N/S | N/S | N/S
1998-03-15 | 265 | 7 | 9.8 | 3 | 0 | 5 | 2.3 | 0.67 | 0.19 | 4.86 | 5.05 | 0.9 | 0.8 | N/S | N/S |  | 3 | N/S | N/S | N/S | 0.007 | 0 | 0.029 | 0 | 0 | 0.018 | 0.092 | N/S | 0 | 0.006 | N/S | 0 | 0 | 0 | 0.054 | N/S | N/S | N/S | N/S | N/S | N/S | N/S
1998-03-16 | 248 | 7.1 | 9.4 | 0 | 0 | 7 | 2.9 | 0.83 | 0.21 | 5.43 | 5.64 | 1.12 | 1.01 | N/S | N/S |  | 4 | S/X | S/X | S/X | 0.005 | 0 | 0.029 | 0 | 0 | 0.024 | 0.085 | N/S | 0 | 0.005 | N/S | 0 | 0 | 0 | 0.053 | N/S | N/S | N/S | N/S | N/S | N/S | N/S
1998-03-17 | 358 | 7.1 | 9.2 | 0 | 0 | 6 | 3.3 | 1.14 | 0.19 | 4.44 | 4.63 | 1.12 | 0.98 | 285 | 0.97 |  | 3 | 3200 | 105 | 0 | 0.008 | 0 | 0.029 | 0 | 0 | 0 | 0.071 | N/S | 0 | 0.005 | 0.07 | 0 | 0 | 0 | 0.054 | 0 | 0 | 0 | 0 | N/S | N/S | N/S
1998-03-18 | 458 | 6.9 | 9.9 | 4 | 0 | 8 | 1.6 | 0.08 | 0.01 | 4.53 | 4.54 | 0 | 0 | N/S | N/S |  | 4 | N/S | N/S | N/S | 0.007 | 0 | 0.026 | 0 | 0 | 0.02 | 0.071 | N/S | 0 | 0.005 | N/S | 0 | 0 | 0.01 | 0.043 | N/S | N/S | N/S | N/S | N/S | N/S | N/S
1998-03-19 | 437 | 7.3 | 10.6 | 3 | 0 | 6 | 1.1 | 0.26 | 0.01 | 5.52 | 5.53 | 0.47 | 0.41 | N/S | N/S |  | 1 | N/S | N/S | N/S | 0.006 | 0 | 0.035 | 0 | 0 | 0.024 | 0.093 | N/S | 0 | 0.005 | N/S | 0 | 0 | 0.013 | 0.048 | N/S | N/S | N/S | N/S | 77.74 | 29.82 | 317
1998-03-20 | 340 | 7.1 | 9.5 | 0 | 0 | 5 | 1.8 | 0.57 | 0.13 | 5.23 | 5.36 | 0.57 | 0.47 | N/S | N/S |  | 2 | N/S | N/S | N/S | 0.007 | 0 | 0.036 | 0 | 0 | 0.025 | 0.089 | N/S | 0 | 0.004 | N/S | 0 | 0 | 0 | 0.054 | N/S | N/S | N/S | N/S | N/S | N/S | N/S
1998-03-21 | 303 | 6.9 | 9.2 | 3 | 0 | 5 | 2.9 | 1 | 0.46 | 4.56 | 5.02 | 0.83 | 0.71 | N/S | N/S |  | 2 | N/S | N/S | N/S | 0.007 | 0 | 0.037 | 0 | 0 | 0.022 | 0.116 | N/S | 0 | 0.007 | N/S | 0 | 0 | 0 | 0.056 | N/S | N/S | N/S | N/S | N/S | N/S | N/S
1998-03-22 | 263 | 7.2 | 9.1 | 5 | 0 | 4 | 2.8 | 1.07 | 0.93 | 4.37 | 5.3 | 0.93 | 0.79 | N/S | N/S |  | 2 | N/S | N/S | N/S | 0.008 | 0 | 0.035 | 0 | 0 | 0.02 | 0.093 | N/S | 0 | 0.009 | N/S | 0 | 0 | 0 | 0.058 | N/S | N/S | N/S | N/S | N/S | N/S | N/S
1998-03-23 | 260 | 7.1 | 8.9 | 4 | 0 | 6 | 2.4 | 0.79 | 0.54 | 4.78 | 5.32 | 1.07 | 0.97 | N/S | N/S |  | 1 | N/S | N/S | N/S | 0.01 | 0 | 0.04 | 0 | 0 | 0.022 | 0.094 | N/S | 0 | 0.007 | N/S | 0 | 0 | 0 | 0.056 | N/S | N/S | N/S | N/S | N/S | N/S | N/S
1998-03-24 | 229 | 6.9 | 8.6 | 3 | 0 | 5 | 2.1 | 0.74 | 0.47 | 4.98 | 5.45 | 1.25 | 1.14 | 169 | 0.92 |  | 2 | 6400 | 132 | 0 | 0.007 | 0 | 0.035 | 0 | 0 | 0.013 | 0.077 | N/S | 0 | 0.011 | 0.13 | 0 | 0 | 0 | 0.062 | 0 | 0 | 0 | 2.8 | N/S | N/S | N/S
1998-03-25 | 247 | 7 | 8.8 | 0 | 0 | 5 | 2.8 | 1.08 | 0.27 | 5.9 | 6.17 | 1.62 | 1.5 | N/S | N/S |  | 1 | N/S | N/S | N/S | 0.011 | 0 | 0.031 | 0 | 0 | 0.019 | 0.071 | N/S | 0 | 0.007 | N/S | 0 | 0 | 0.008 | 0.058 | N/S | N/S | N/S | N/S | N/S | N/S | N/S
1998-03-26 | 238 | 7.1 | 8.7 | 6 | 0 | 6 | 2.5 | 0.95 | 0.31 | 6.05 | 6.36 | 1.72 | 1.58 | N/S | N/S |  | 1 | N/S | N/S | N/S | 0 | 0 | 0.026 | 0 | 0 | 0.011 | 0.061 | N/S | 0 | 0.008 | N/S | 0 | 0 | 0 | 0.06 | N/S | N/S | N/S | N/S | 67.57 | 25.28 | 273
1998-03-27 | 239 | 7 | 8.6 | 6 | 0 | 6 | 2.1 | 0.48 | 0.29 | 6.54 | 6.83 | 1.32 | 1.13 | N/S | N/S |  | 2 | N/S | N/S | N/S | 0 | 0 | 0.032 | 0 | 0 | 0.024 | 0.121 | N/S | 0 | 0.011 | N/S | 0 | 0 | 0 | 0.058 | N/S | N/S | N/S | N/S | N/S | N/S | N/S
1998-03-28 | 277 | 7.1 | 9.8 | 10 | 3 | 6 | 2.6 | 1 | 0.45 | 5.68 | 6.13 | 1.44 | 1.26 | N/S | N/S |  | 3 | N/S | N/S | N/S | 0.003 | 0 | 0.033 | 0 | 0 | 0.025 | 0.093 | N/S | 0 | 0.01 | N/S | 0 | 0 | 0 | 0.055 | N/S | N/S | N/S | N/S | N/S | N/S | N/S
1998-03-29 | 237 | 7 | 8.7 | 7 | 0 | 0 | 2 | 0.4 | 0.23 | 5.99 | 6.22 | 1.07 | 0.97 | N/S | N/S |  | 3 | N/S | N/S | N/S | 0 | 0.243 | 0.027 | 0 | 0 | 0.025 | 0.089 | N/S | 0 | 0.008 | N/S | 0 | 0 | 0 | 0.059 | N/S | N/S | N/S | N/S | N/S | N/S | N/S
1998-03-30 | 247 | 7.1 | 8.3 | 7 | 3 | 0 | 2.2 | 0.43 | 0.3 | 6.3 | 6.6 | 1.31 | 1.24 | N/S | N/S |  | 3 | N/S | N/S | N/S | 0.005 | 0 | 0.031 | 0 | 0 | 0.025 | 0.09 | N/S | 0 | 0.007 | N/S | 0 | 0 | 0 | 0.048 | N/S | N/S | N/S | N/S | N/S | N/S | N/S
1998-03-31 | 386 | 7.1 | 8.2 | 8 | 0 | 6 | 2.2 | 0.53 | 0.26 | 4.55 | 4.81 | 1.33 | 1.18 | 138 | 1 |  | 3 | 9200 | 123 | 0 | 0.014 | 0 | 0.027 | 0 | 0 | 0.02 | 0.091 | N/S | 0 | 0.009 | 0.24 | 0 | 0 | 0 | 0.078 | 0 | 0 | 0 | 0 | N/S | N/S | N/S
Observations | 31 | 31 | 31 | 31 | 31 | 31 | 31 | 31 | 31 | 31 | 31 | 31 | 31 | 5 | 5 |  | 31 | 5 | 5 | 5 | 31 | 31 | 31 | 31 | 31 | 31 | 31 | 0 | 31 | 31 | 5 | 31 | 31 | 31 | 31 | 5 | 5 | 5 | 5 | 4 | 4 | 4
Minimum | 209 | 6.9 | 8.1 | 0 | 0 | 0 | 1.1 | 0.08 | 0.01 | 4.1 | 4.54 | 0 | 0 | 125 | 0.8 |  | 1 | 2700 | 69 | 0 | 0 | 0 | 0.018 | 0 | 0 | 0 | 0.044 |  | 0 | 0.003 | 0.05 | 0 | 0 | 0 | 0.039 | 0 | 0 | 0 | 0 | 59.35 | 21.86 | 238
Mean | 289.3226 | 7.0355 | 9.0903 | 4.871 | 0.6129 | 5.8065 | 2.3226 | 0.71097 | 0.27387 | 5.5081 | 5.7819 | 1.1984 | 1.0645 | 295.6 | 0.93 |  | 2.129 | 5300 | 102.4 | 0 | 0.0069032 | 0.0078387 | 0.030355 | 0 | 0 | 0.015226 | 0.092806 |  | 0 | 0.0071935 | 0.108 | 0 | 0.0096774 | 0.0016452 | 0.057484 | 0 | 0 | 0 | 0.56 | 70.18 | 25.9825 | 282.25
Maximum | 458 | 7.3 | 10.6 | 12 | 3 | 14 | 3.3 | 1.14 | 0.93 | 7.16 | 7.44 | 1.9 | 1.72 | 761 | 1 |  | 4 | 9200 | 132 | 0 | 0.014 | 0.243 | 0.045 | 0 | 0 | 0.025 | 0.175 |  | 0 | 0.014 | 0.24 | 0 | 0.3 | 0.013 | 0.084 | 0 | 0 | 0 | 2.8 | 77.74 | 29.82 | 317
1998-04-01 | 391 | 6.9 | 8.9 | 7 | 0 | 6 | 2 | 0.3 | 0.17 | 4.08 | 4.25 | 0.55 | 0.42 | N/S | N/S |  | 4 | N/S | N/S | N/S | 0 | 0 | 0.026 | 0 | 0 | 0.018 | 0.093 | N/S | 0 | 0.006 | N/S | 0 | 0 | 0 | 0.064 | N/S | N/S | N/S | N/S | N/S | N/S | N/S
1998-04-02 | 301 | 7.1 | 9.3 | 6 | 0 | 5 | 1.6 | 0.28 | 0.16 | 4.85 | 5.01 | 0.58 | 0.55 | N/S | N/S |  | 1 | N/S | N/S | N/S | 0.006 | 0 | 0.027 | 0 | 0 | 0.016 | 0.088 | N/S | 0 | 0.004 | N/S | 0 | 0 | 0 | 0.065 | N/S | N/S | N/S | N/S | 68.16 | 25.72 | 276
1998-04-03 | 274 | 7.1 | 8.9 | 6 | 0 | 4 | 1.8 | 0.4 | 0.23 | 5.71 | 5.94 | 0.9 | 0.74 | N/S | N/S |  | 1 | N/S | N/S | N/S | 0.005 | 0 | 0.033 | 0 | 0 | 0 | 0.107 | N/S | 0 | 0.006 | N/S | 0 | 0 | 0 | 0.063 | N/S | N/S | N/S | N/S | N/S | N/S | N/S
1998-04-04 | 252 | 7.1 | 8.3 | 6 | 0 | 3 | 1.7 | 0.56 | 0.29 | 6.29 | 6.58 | 1.17 | 1.08 | N/S | N/S |  | 1 | N/S | N/S | N/S | 0.005 | 0 | 0.035 | 0 | 0 | 0 | 0.085 | N/S | 0 | 0.006 | N/S | 0 | 0 | 0 | 0.064 | N/S | N/S | N/S | N/S | N/S | N/S | N/S
1998-04-05 | 244 | 7.1 | 8.1 | 7 | 0 | 2 | 2 | 0.5 | 0.27 | 6.61 | 6.88 | 1.38 | 1.2 | N/S | N/S |  | 1 | N/S | N/S | N/S | 0.004 | 0 | 0.033 | 0 | 0 | 0 | 0.097 | N/S | 0 | 0.006 | N/S | 0 | 0 | 0 | 0.056 | N/S | N/S | N/S | N/S | N/S | N/S | N/S
1998-04-06 | 233 | 7.1 | 8.2 | 7 | 0 | 5 | 2.3 | 0.42 | 0.28 | 6.66 | 6.94 | 1.49 | 1.4 | N/S | N/S |  | 2 | N/S | N/S | N/S | 0.006 | 0 | 0.027 | 0 | 0 | 0.006 | 0.07 | N/S | 0 | 0.004 | N/S | 0 | 0 | 0 | 0.066 | N/S | N/S | N/S | N/S | N/S | N/S | N/S
1998-04-07 | 286 | 7.1 | 8.1 | 9 | 0 | 6 | 2.8 | 0.75 | 0.32 | 6.16 | 6.48 | 2.01 | 1.86 | 143 | 1.05 |  | 1 | 8600 | 94 | 0 | 0.006 | 0 | 0.025 | 0 | 0 | 0.018 | 0.093 | N/S | 0 | 0.007 | 0.06 | 0 | 0 | 0 | 0.06 | 0 | 0.001 | 0 | 2.7 | N/S | N/S | N/S
1998-04-08 | 437 | 6.9 | 8.5 | 9 | 3 | 6 | 2.1 | 0.51 | 0.21 | 4.09 | 4.3 | 0.78 | 0.64 | N/S | N/S |  | 2 | N/S | N/S | N/S | 0.004 | 0 | 0.026 | 0 | 0 | 0.017 | 0.099 | N/S | 0 | 0.008 | N/S | 0 | 0 | 0 | 0.095 | N/S | N/S | N/S | N/S | N/S | N/S | N/S
1998-04-09 | 428 | 6.9 | 9.7 | 7 | 0 | 3 | 1.3 | 0.33 | 0.33 | 4.39 | 4.72 | 0.44 | 0.35 | N/S | N/S |  | 2 | N/S | N/S | N/S | 0.007 | 0 | 0.025 | 0 | 0 | 0.011 | 0.076 | N/S | 0 | 0.006 | N/S | 0 | 0 | 0 | 0.049 | N/S | N/S | N/S | N/S | 59.38 | 22.66 | 242
1998-04-10 | 299 | 7.1 | 9.1 | 5 | 0 | 4 | 1.4 | 0.16 | 0.18 | 4.87 | 5.05 | 0.51 | 0.38 | N/S | N/S |  | 3 | N/S | N/S | N/S | 0.006 | 0 | 0.028 | 0 | 0 | 0.017 | 0.077 | N/S | 0 | 0.004 | N/S | 0 | 0 | 0.008 | 0.072 | N/S | N/S | N/S | N/S | N/S | N/S | N/S
1998-04-11 | 272 | 7.1 | 8.7 | 8 | 4 | 5 | 1.2 | 0.23 | 0.17 | 5.8 | 5.97 | 0.88 | 0.76 | N/S | N/S |  | 2 | N/S | N/S | N/S | 0.006 | 0 | 0.031 | 0 | 0 | 0.019 | 0.083 | N/S | 0 | 0.006 | N/S | 0 | 0 | 0 | 0.085 | N/S | N/S | N/S | N/S | N/S | N/S | N/S
1998-04-12 | 257 | 7 | 8.5 | 8 | 4 | 3 | 1.3 | 0.19 | 0.16 | 5.8 | 5.96 | 1.06 | 0.99 | N/S | N/S |  | 2 | N/S | N/S | N/S | 0.006 | 0 | 0.035 | 0 | 0 | 0.018 | 0.11 | N/S | 0 | 0.005 | N/S | 0 | 0 | 0.011 | 0.107 | N/S | N/S | N/S | N/S | N/S | N/S | N/S
1998-04-13 | 281 | 7.1 | 8.3 | 4 | 0 | 4 | 1.6 | 0.25 | 0.25 | 6.35 | 6.6 | 1.66 | 1.57 | N/S | N/S |  | 3 | N/S | N/S | N/S | 0.006 | 0 | 0.03 | 0.006 | 0.006 | 0.025 | 0.1 | N/S | 0 | 0.01 | N/S | 0 | 0 | 0.012 | 0.066 | N/S | N/S | N/S | N/S | N/S | N/S | N/S
1998-04-14 | 299 | 6.9 | 8.8 | 5 | 0 | 4 | 1.5 | 0.18 | 0.16 | 4.71 | 4.87 | 1.31 | 1.19 | 122 | 0.79 |  | 3 | 20000 | 83 | 0 | 0 | 0 | 0.019 | 0 | 0 | 0 | 0.053 | N/S | 0 | 0 | 0.1 | 0 | 0 | 0 | 0.045 | 0 | 0.001 | 0 | 0 | N/S | N/S | N/S
1998-04-15 | 263 | 7 | 8.9 | 4 | 0 | 4 | 1.6 | 0.18 | 0.18 | 6.55 | 6.73 | 1.09 | 0.95 | N/S | N/S |  | 3 | N/S | N/S | N/S | 0.007 | 0 | 0.028 | 0 | 0.007 | 0 | 0.117 | N/S | 0 | 0 | N/S | 0 | 0 | 0 | 0.024 | N/S | N/S | N/S | N/S | N/S | N/S | N/S
1998-04-16 | 346 | 7 | 8.3 | 6 | 0 | 3 | 1.3 | 0.25 | 0.19 | 5.7 | 5.89 | 0.84 | 0.75 | N/S | N/S |  | 3 | N/S | N/S | N/S | 0.007 | 0 | 0.022 | 0 | 0 | 0 | 0.081 | N/S | 0 | 0 | N/S | 0 | 0 | 0 | 0 | N/S | N/S | N/S | N/S | 57.11 | 21.16 | 230
1998-04-17 | 277 | 7.1 | 8.9 | 4 | 0 | 4 | 1.4 | 0.14 | 0.14 | 6.41 | 6.55 | 0.68 | 0.55 | N/S | N/S |  | 1 | N/S | N/S | N/S | 0 | 0 | 0.034 | 0 | 0 | 0.018 | 0.054 | N/S | 0 | 0 | N/S | 0.03 | 0 | 0.013 | 0.061 | N/S | N/S | N/S | N/S | N/S | N/S | N/S
1998-04-18 | 250 | 7.1 | 8.8 | 5 | 0 | 3 | 1.1 | 0.15 | 0.15 | 7.02 | 7.17 | 1.13 | 1.04 | N/S | N/S |  | 1 | N/S | N/S | N/S | 0 | 0 | 0.03 | 0 | 0 | 0.03 | 0.099 | N/S | 0 | 0.005 | N/S | 0.03 | 0 | 0 | 0.08 | N/S | N/S | N/S | N/S | N/S | N/S | N/S
1998-04-19 | 236 | 7.1 | 8.5 | 6 | 0 | 3 | 1.3 | 0.13 | 0.16 | 7.5 | 7.66 | 1.25 | 1.18 | N/S | N/S |  | 2 | N/S | N/S | N/S | 0 | 0 | 0.031 | 0 | 0 | 0.022 | 0.072 | N/S | 0 | 0 | N/S | 0 | 0 | 0.012 | 0.063 | N/S | N/S | N/S | N/S | N/S | N/S | N/S
1998-04-20 | 295 | 7.1 | 8.7 | 8 | 3 | 4 | 1.9 | 0.23 | 0.22 | 7.06 | 7.28 | 1.56 | 1.38 | N/S | N/S |  | 2 | N/S | N/S | N/S | 0.007 | 0 | 0.028 | 0 | 0 | 0.017 | 0.063 | N/S | 0 | 0 | N/S | 0 | 0 | 0.009 | 0.04 | N/S | N/S | N/S | N/S | N/S | N/S | N/S
1998-04-21 | 336 | 6.8 | 9.5 | 6 | 2 | 8 | 1.4 | 0.09 | 0.02 | 5.02 | 5.04 | 0.83 | 0.7 | 112 | 0.64 |  | 1 | 24000 | 77 | 0 | 0 | 0 | 0.022 | 0 | 0 | 0 | 0.085 | N/S | 0 | 0 | 0.12 | 0.04 | 0 | 0 | 0.027 | 0 | 0 | 0 | 0 | N/S | N/S | N/S
1998-04-22 | 240 | 7.1 | 8.8 | 5 | 3 | 4 | 1.5 | 0.06 | 0.15 | 5.84 | 5.99 | 0.77 | 0.62 | N/S | N/S |  | 3 | N/S | N/S | N/S | 0.008 | 0 | 0.028 | 0 | 0.007 | 0.009 | 0.102 | N/S | 0 | 0 | N/S | 0.05 | 0 | 0 | 0.038 | N/S | N/S | N/S | N/S | N/S | N/S | N/S
1998-04-23 | 229 | 7.1 | 8.3 | 6 | 0 | 5 | 1.4 | 0.09 | 0.86 | 4.85 | 5.71 | 1.31 | 1.09 | N/S | N/S |  | 2 | N/S | N/S | N/S | 0.011 | 0 | 0.027 | 0 | 0.005 | 0.005 | 0.1 | N/S | 0 | 0 | N/S | 0.04 | 0 | 0 | 0.042 | N/S | N/S | N/S | N/S | 67.75 | 25.87 | 276
1998-04-24 | 220 | 7.2 | 8.4 | 5 | 0 | 5 | 1.6 | 0.08 | 0.13 | 5.95 | 6.08 | 1.39 | 1.2 | N/S | N/S |  | 1 | N/S | N/S | N/S | 0.01 | 0 | 0.04 | 0.01 | 0.02 | 0.02 | 0.21 | N/S | 0 | 0.02 | N/S | 0.03 | 0 | 0.01 | 0.06 | N/S | N/S | N/S | N/S | N/S | N/S | N/S
1998-04-25 | 228 | 7.1 | 8.3 | 6 | 0 | 5 | 1.3 | 0.09 | 0.11 | 6.36 | 6.47 | 1.36 | 1.23 | N/S | N/S |  | 1 | N/S | N/S | N/S | 0.007 | 0 | 0.03 | 0 | 0.01 | 0.02 | 0.12 | N/S | 0 | 0 | N/S | 0 | 0 | 0 | 0.05 | N/S | N/S | N/S | N/S | N/S | N/S | N/S
1998-04-26 | 280 | 7 | 8.1 | 7 | 2 | 5 | 1.8 | 0.14 | 0.14 | 6.23 | 6.37 | 1.24 | 1.1 | N/S | N/S |  | 2 | N/S | N/S | N/S | 0.006 | 0 | 0.03 | 0 | 0 | 0.01 | 0.09 | N/S | 0 | 0 | N/S | 0 | 0 | 0.01 | 0.04 | N/S | N/S | N/S | N/S | N/S | N/S | N/S
1998-04-27 | 216 | 6.9 | 8.7 | 7 | 3 | 10 | 1.7 | 0.09 | 0.02 | 5.31 | 5.33 | 1.18 | 0.92 | N/S | N/S |  | 1 | N/S | N/S | N/S | 0.005 | 0 | 0.03 | 0 | 0 | 0 | 0.27 | N/S | 0 | 0 | N/S | 0.02 | 0 | 0.01 | 0.5 | N/S | N/S | N/S | N/S | N/S | N/S | N/S
1998-04-28 | 216 | 7.1 | 8.8 | 7 | 0 | 6 | 2 | 0.22 | 0.25 | 7 | 7.25 | 1.79 | 1.59 | 131 | 1 |  | 2 | 7600 | 85 | 0 | 0.008 | 0 | 0.024 | 0 | 0.007 | 0.012 | 0.255 | N/S | 0.01 | 0.007 | 0.16 | 0 | 0 | 0 | 0.107 | 0 | 0 | 0 | 0 | N/S | N/S | N/S
1998-04-29 | 303 | 6.9 | 8.2 | 8 | 3 | 6 | 1.3 | 0.17 | 0.33 | 5.21 | 5.54 | 1.41 | 1.26 | N/S | N/S |  | 2 | N/S | N/S | N/S | 0.008 | 0 | 0.021 | 0 | 0.007 | 0.012 | 0.201 | N/S | 0.01 | 0.01 | N/S | 0 | 0 | 0 | 0.235 | N/S | N/S | N/S | N/S | N/S | N/S | N/S
1998-04-30 | 233 | 6.9 | 8.1 | 7 | 3 | 7 | 1.5 | 0.18 | 0.21 | 5.34 | 5.55 | 1.09 | 0.92 | N/S | N/S |  | 2 | N/S | N/S | N/S | 0.008 | 0 | 0.022 | 0 | 0.007 | 0.016 | 0.139 | N/S | 0.01 | 0.007 | N/S | 0 | 0 | 0 | 0.166 | N/S | N/S | N/S | N/S | 54.95 | 19.64 | 218
Observations | 30 | 30 | 30 | 30 | 30 | 30 | 30 | 30 | 30 | 30 | 30 | 30 | 30 | 4 | 4 |  | 30 | 4 | 4 | 4 | 30 | 30 | 30 | 30 | 30 | 30 | 30 | 0 | 30 | 30 | 4 | 30 | 30 | 30 | 30 | 4 | 4 | 4 | 4 | 5 | 5 | 5
Minimum | 216 | 6.8 | 8.1 | 4 | 0 | 2 | 1.1 | 0.06 | 0.02 | 4.08 | 4.25 | 0.44 | 0.35 | 112 | 0.64 |  | 1 | 7600 | 77 | 0 | 0 | 0 | 0.019 | 0 | 0 | 0 | 0.053 |  | 0 | 0 | 0.06 | 0 | 0 | 0 | 0 | 0 | 0 | 0 | 0 | 54.95 | 19.64 | 218
Mean | 280.7333 | 7.0333 | 8.6233 | 6.3667 | 1 | 4.7333 | 1.6233 | 0.245 | 0.21467 | 5.7907 | 6.0053 | 1.1213 | 0.987 | 127 | 0.87 |  | 1.9 | 15050 | 84.75 | 0 | 0.0053 | 0 | 0.028233 | 0.00053333 | 0.0025333 | 0.011867 | 0.10963 |  | 0.001 | 0.0042333 | 0.11 | 0.008 | 0 | 0.0031667 | 0.083 | 0 | 0.0005 | 0 | 0.675 | 61.47 | 23.01 | 248.4
Maximum | 437 | 7.2 | 9.7 | 9 | 4 | 10 | 2.8 | 0.75 | 0.86 | 7.5 | 7.66 | 2.01 | 1.86 | 143 | 1.05 |  | 4 | 24000 | 94 | 0 | 0.011 | 0 | 0.04 | 0.01 | 0.02 | 0.03 | 0.27 |  | 0.01 | 0.02 | 0.16 | 0.05 | 0 | 0.013 | 0.5 | 0 | 0.001 | 0 | 2.7 | 68.16 | 25.87 | 276
1998-05-01 | 214 | 6.9 | 8 | 6 | 0 | 4 | 2.4 | 0.24 | 0.26 | 5.77 | 6.03 | 1.24 | 1.11 | N/S | N/S |  | 2 | N/S | N/S | N/S | 0.008 | 0.006 | 0.031 | 0.001 | 0.016 | 0.019 | 0.112 | N/S | 0.02 | 0.007 | N/S | 0 | 0 | 0 | 0.102 | N/S | N/S | N/S | N/S | N/S | N/S | N/S
1998-05-02 | 211 | 7.1 | 7.7 | 7 | 0 | 4 | 1.9 | 0.3 | 0.34 | 6.33 | 6.67 | 1.54 | 1.4 | N/S | N/S |  | 2 | N/S | N/S | N/S | 0.008 | 0 | 0.026 | 0.002 | 0.015 | 0.015 | 0.125 | N/S | 0.01 | 0.008 | N/S | 0 | 0 | 0 | 0.107 | N/S | N/S | N/S | N/S | N/S | N/S | N/S
1998-05-03 | 204 | 6.9 | 8.1 | 7 | 2 | 5 | 2.2 | 0.36 | 0.32 | 6.95 | 7.27 | 1.55 | 1.41 | N/S | N/S |  | 1 | N/S | N/S | N/S | 0.007 | 0.01 | 0.027 | 0.001 | 0.013 | 0.013 | 0.106 | N/S | 0.02 | 0.006 | N/S | 0 | 0 | 0 | 0.071 | N/S | N/S | N/S | N/S | N/S | N/S | N/S
1998-05-04 | 231 | 7 | 7.7 | 8 | 3 | 5 | 2 | 0.41 | 0.32 | 6.62 | 6.94 | 1.8 | 1.6 | N/S | N/S |  | 2 | N/S | N/S | N/S | 0.01 | 0 | 0.021 | 0.001 | 0.015 | 0.007 | 0.087 | N/S | 0.02 | 0.006 | N/S | 0 | 0 | 0 | 0.061 | N/S | N/S | N/S | N/S | N/S | N/S | N/S
1998-05-05 | 242 | 6.9 | 7.7 | 8 | 0 | 6 | 2.1 | 0.45 | 0.54 | 6.24 | 6.78 | 1.74 | 1.63 | 127 | 1.17 |  | 3 | 22000 | 84 | 0 | 0.008 | 0 | 0.021 | 0 | 0 | 0.011 | 0.075 | N/S | 0 | 0.006 | 0.17 | 0 | 0 | 0 | 0.056 | 0 | 0 | 0 | 0 | N/S | N/S | N/S
1998-05-06 | 270 | 7 | 7.7 | 9 | 0 | 6 | 2.4 | 0.71 | 0.37 | 5.77 | 6.14 | 1.37 | 1.19 | N/S | N/S |  | 3 | N/S | N/S | N/S | 0.008 | 0 | 0.021 | 0 | 0.004 | 0.009 | 0.084 | N/S | 0 | 0.008 | N/S | 0 | 0 | 0 | 0.054 | N/S | N/S | N/S | N/S | N/S | N/S | N/S
1998-05-07 | 448 | 6.9 | 8.2 | 7 | 3 | 6 | 1.3 | 0.12 | 0.1 | 3.79 | 3.89 | 0.34 | 0 | N/S | N/S |  | 2 | N/S | N/S | N/S | 0.008 | 0.007 | 0.018 | 0.001 | 0.013 | 0.02 | 0.08 | N/S | 0.02 | 0.007 | N/S | 0 | 0 | 0 | 0.04 | N/S | N/S | N/S | N/S | 41.57 | 13.96 | 161
1998-05-08 | 458 | 6.9 | 9.2 | 6 | 0 | 8 | 1.1 | 0.09 | 0.52 | 4.5 | 5.02 | 0 | 0 | N/S | N/S |  | 1 | N/S | N/S | N/S | 0.009 | 0.007 | 0.024 | 0.001 | 0.02 | 0.014 | 0.095 | N/S | 0.02 | 0.006 | N/S | 0 | 0 | 0 | 0.036 | N/S | N/S | N/S | N/S | N/S | N/S | N/S
1998-05-09 | 406 | 7.1 | 8.4 | 9 | 2 | 6 | 1.8 | 0.64 | 1.41 | 4.57 | 5.98 | 0.53 | 0.43 | N/S | N/S |  | 1 | N/S | N/S | N/S | 0.012 | 0.019 | 0.031 | 0.002 | 0.024 | 0.014 | 0.101 | N/S | 0.03 | 0.01 | N/S | 0 | 0 | 0 | 0.055 | N/S | N/S | N/S | N/S | N/S | N/S | N/S
1998-05-10 | 323 | 7 | 8.2 | 9 | 2 | 5 | 2.1 | 0.87 | 1.25 | 5.03 | 6.28 | 0.76 | 0.66 | N/S | N/S |  | 2 | N/S | N/S | N/S | 0.01 | 0.02 | 0.046 | 0.002 | 0.027 | 0.042 | 0.752 | N/S | 0.03 | 0.049 | N/S | 0 | 0 | 0 | 0.092 | N/S | N/S | N/S | N/S | N/S | N/S | N/S
1998-05-11 | 296 | 7 | 7.9 | 8 | 3 | 4 | 2.2 | 0.59 | 0.7 | 6.25 | 6.95 | 0.99 | 0.88 | N/S | N/S |  | 2 | N/S | N/S | N/S | 0.007 | 0.024 | 0.024 | 0 | 0 | 0.006 | 0.104 | N/S | 0 | 0.007 | N/S | 0 | 0 | 0 | 0.034 | N/S | N/S | N/S | N/S | N/S | N/S | N/S
1998-05-12 | 293 | 7 | 7.7 | 7 | 0 | 4 | 2.1 | 0.48 | 0.71 | 6.24 | 6.95 | 1.79 | 1.66 | 158 | 1 |  | 2 | 9800 | 92 | 0 | 0.006 | 0.023 | 0.023 | 0 | 0 | 0.01 | 0.085 | N/S | 0 | 0.008 | 0 | 0 | 0 | 0 | 0.043 | 0 | 0 | 0 | 0 | N/S | N/S | N/S
1998-05-13 | 269 | 6.9 | 7.7 | 7 | 0 | 4 | 0.5 | 0.35 | 0.93 | 6.44 | 7.37 | 1.21 | 1.08 | N/S | N/S |  | 2 | N/S | N/S | N/S | 0.011 | 0.009 | 0.022 | 0 | 0 | 0.005 | 0.068 | N/S | 0 | 0.008 | N/S | 0 | 0 | 0 | 0.025 | N/S | N/S | N/S | N/S | N/S | N/S | N/S
1998-05-14 | 253 | 7.1 | 7.6 | 6 | 2 | 6 | 1.6 | 0.21 | 0.79 | 6.52 | 7.31 | 1.43 | 1.26 | N/S | N/S |  | 3 | N/S | N/S | N/S | 0.009 | 0.005 | 0.021 | 0 | 0 | 0.01 | 0.082 | N/S | 0 | 0.008 | N/S | 0.01 | 0 | 0 | 0.045 | N/S | N/S | N/S | N/S | 58.06 | 21.49 | 233
1998-05-15 | 260 | 7 | 7.5 | 4 | 0 | 5 | 1.8 | 0.2 | 0.34 | 7.2 | 7.54 | 1.62 | 1.5 | N/S | N/S |  | 1 | N/S | N/S | N/S | 0.01 | 0.004 | 0.022 | 0 | 0 | 0.009 | 0.097 | N/S | 0 | 0.006 | N/S | 0.01 | 0 | 0 | 0.051 | N/S | N/S | N/S | N/S | N/S | N/S | N/S
1998-05-16 | 232 | 6.9 | 7.9 | 4 | 0 | 3 | 1.6 | 0.15 | 0.25 | 7.12 | 7.37 | 1.4 | 1.38 | N/S | N/S |  | 2 | N/S | N/S | N/S | 0.009 | 0.008 | 0.024 | 0 | 0 | 0.009 | 0.194 | N/S | 0 | 0.009 | N/S | 0.01 | 0 | 0 | 0.047 | N/S | N/S | N/S | N/S | N/S | N/S | N/S
1998-05-17 | 242 | 7.1 | 7.7 | 5 | 0 | 3 | 1.7 | 0.15 | 0.19 | 7.59 | 7.78 | 1.44 | 1.38 | N/S | N/S |  | 2 | N/S | N/S | N/S | 0.009 | 0 | 0.022 | 0 | 0 | 0.009 | 0.097 | N/S | 0 | 0.008 | N/S | 0.01 | 0 | 0 | 0.045 | N/S | N/S | N/S | N/S | N/S | N/S | N/S
1998-05-18 | 238 | 7 | 7.6 | 6 | 3 | 4 | 1.6 | 0.11 | 0.39 | 7.43 | 7.82 | 1.56 | 1.44 | N/S | N/S |  | 2 | N/S | N/S | N/S | 0.009 | 0.006 | 0.021 | 0 | 0 | 0.01 | 0.078 | N/S | 0 | 0.006 | N/S | 0.01 | 0 | 0 | 0.047 | N/S | N/S | N/S | N/S | N/S | N/S | N/S
1998-05-19 | 252 | 7 | 7.1 | 6 | 0 | 10 | 1.6 | 0.16 | 0.43 | 6.47 | 6.9 | 1.3 | 1.21 | 121 | 1.09 |  | 3 | 8800 | 64 | 0 | 0.01 | 0.009 | 0.022 | 0 | 0 | 0.007 | 0.098 | N/S | 0 | 0.008 | 0.04 | 0.01 | 0 | 0 | 0.05 | 0 | 0.001 | 0 | 0 | N/S | N/S | N/S
1998-05-20 | 230 | 6.9 | 7 | 9 | 0 | 6 | 2.1 | 0.45 | 0.64 | 7.78 | 8.42 | 1.95 | 1.71 | N/S | N/S |  | 2 | N/S | N/S | N/S | 0.008 | 0 | 0.021 | 0 | 0 | 0.006 | 0.1 | N/S | 0 | 0.017 | N/S | 0.01 | 0 | 0 | 0.053 | N/S | N/S | N/S | N/S | N/S | N/S | N/S
1998-05-21 | 230 | 7 | 7.6 | 5 | 0 | 3 | 1.6 | 0.14 | 0.33 | 8.21 | 8.54 | 0.77 | 0.63 | N/S | N/S |  | 1 | N/S | N/S | N/S | 0.012 | 0.007 | 0.02 | 0 | 0 | 0.006 | 0.078 | N/S | 0 | 0.006 | N/S | 0.01 | 0 | 0 | 0.049 | N/S | N/S | N/S | N/S | 55.15 | 19.6 | 218
1998-05-22 | 243 | 6.9 | 8 | 4 | 0 | 4 | 1.6 | 0.17 | 0.25 | 8.25 | 8.5 | 1.33 | 1.2 | N/S | N/S |  | 1 | N/S | N/S | N/S | 0.009 | 0 | 0.021 | 0 | 0 | 0.017 | 0.076 | N/S | 0 | 0.007 | N/S | 0.01 | 0 | 0 | 0.056 | N/S | N/S | N/S | N/S | N/S | N/S | N/S
1998-05-23 | 227 | 7 | 7.5 | 5 | 0 | 5 | 1.5 | 0.08 | 0.15 | 7.78 | 7.93 | 1.39 | 1.3 | N/S | N/S |  | 0 | N/S | N/S | N/S | 0.009 | 0 | 0.022 | 0 | 0 | 0.016 | 0.061 | N/S | 0 | 0.006 | N/S | 0.01 | 0 | 0 | 0.052 | N/S | N/S | N/S | N/S | N/S | N/S | N/S
1998-05-24 | 306 | 6.9 | 7.3 | 5 | 0 | 5 | 1.6 | 0.09 | 0.2 | 6.91 | 7.11 | 1.11 | 1.01 | N/S | N/S |  | 1 | N/S | N/S | N/S | 0.009 | 0 | 0.02 | 0 | 0 | 0.017 | 0.078 | N/S | 0 | 0.008 | N/S | 0.01 | 0 | 0 | 0.051 | N/S | N/S | N/S | N/S | N/S | N/S | N/S
1998-05-25 | 231 | 7 | 7.7 | 4 | 0 | 5 | 2.1 | 0.1 | 0.16 | 8.17 | 8.33 | 0.93 | 0.8 | N/S | N/S |  | 0 | N/S | N/S | N/S | 0.008 | 0 | 0.02 | 0 | 0 | 0.013 | 0.059 | N/S | 0 | 0.006 | N/S | 0.01 | 0 | 0 | 0.04 | N/S | N/S | N/S | N/S | N/S | N/S | N/S
1998-05-26 | 228 | 6.9 | 7.2 | 4 | 0 | 5 | 1.8 | 0.1 | 0.21 | 8.97 | 9.18 | 1.46 | 1.33 | 111 | 0.92 |  | 1 | 3700 | 52 | 0 | 0.008 | 0 | 0.026 | 0 | 0 | 0.021 | 0.11 | N/S | 0 | 0.01 | 0 | 0.01 | 0 | 0 | 0.065 | 0 | 0 | 0 | 0 | N/S | N/S | N/S
1998-05-27 | 232 | 7.1 | 7.4 | 4 | 0 | 4 | 2 | 0.07 | 0.2 | 8 | 8.2 | 1.7 | 1.55 | N/S | N/S |  | 1 | N/S | N/S | N/S | 0.01 | 0 | 0.021 | 0 | 0 | 0.017 | 0.087 | N/S | 0 | 0.009 | N/S | 0.01 | 0 | 0 | 0.057 | N/S | N/S | N/S | N/S | N/S | N/S | N/S
1998-05-28 | 267 | 7 | 7.5 | 4 | 0 | 4 | 2.2 | 0.16 | 0.31 | 8.42 | 8.73 | 1.46 | 1.32 | N/S | N/S |  | 1 | N/S | N/S | N/S | 0.011 | 0.017 | 0.023 | 0 | 0 | 0.013 | 0.094 | N/S | 0 | 0.012 | N/S | 0.01 | 0 | 0.004 | 0.06 | N/S | N/S | N/S | N/S | 59.38 | 21.25 | 236
1998-05-29 | 251 | 7 | 7.2 | 4 | 0 | 4 | 2.2 | 0.12 | 0.19 | 8.07 | 8.26 | 1.15 | 1.03 | N/S | N/S |  | 2 | N/S | N/S | N/S | 0.013 | 0.023 | 0.022 | 0 | 0 | 0.005 | 0.071 | N/S | 0 | 0.01 | N/S | 0.01 | 0 | 0.004 | 0.045 | N/S | N/S | N/S | N/S | N/S | N/S | N/S
1998-05-30 | 250 | 7 | 7.1 | 4 | 0 | 4 | 2.2 | 0.15 | 0.39 | 8.39 | 8.78 | 1.24 | 1.14 | N/S | N/S |  | 1 | N/S | N/S | N/S | 0.013 | 0.02 | 0.021 | 0 | 0 | 0.01 | 0.082 | N/S | 0 | 0.01 | N/S | 0.01 | 0 | 0.004 | 0.057 | N/S | N/S | N/S | N/S | N/S | N/S | N/S
1998-05-31 | 235 | 7.1 | 6.8 | 4 | 0 | 4 | 2.1 | N/R | N/R | N/R | N/R | 1.66 | 1.57 | N/S | N/S |  | 1 | N/S | N/S | N/S | 0.014 | 0.027 | 0.016 | 0 | 0 | 0 | 0.072 | N/S | 0 | 0.008 | N/S | 0.01 | 0 | 0.006 | 0.045 | N/S | N/S | N/S | N/S | N/S | N/S | N/S
Observations | 31 | 31 | 31 | 31 | 31 | 31 | 31 | 30 | 30 | 30 | 30 | 31 | 31 | 4 | 4 |  | 31 | 4 | 4 | 4 | 31 | 31 | 31 | 31 | 31 | 31 | 31 | 0 | 31 | 31 | 4 | 31 | 31 | 31 | 31 | 4 | 4 | 4 | 4 | 4 | 4 | 4
Minimum | 204 | 6.9 | 6.8 | 4 | 0 | 3 | 0.5 | 0.07 | 0.1 | 3.79 | 3.89 | 0 | 0 | 111 | 0.92 |  | 0 | 3700 | 52 | 0 | 0.006 | 0 | 0.016 | 0 | 0 | 0 | 0.059 |  | 0 | 0.006 | 0 | 0 | 0 | 0 | 0.025 | 0 | 0 | 0 | 0 | 41.57 | 13.96 | 161
Mean | 266.8387 | 6.9839 | 7.6742 | 5.9677 | 0.64516 | 4.871 | 1.8387 | 0.274 | 0.43967 | 6.8593 | 7.299 | 1.2826 | 1.1552 | 129.25 | 1.045 |  | 1.6129 | 11075 | 73 | 0 | 0.0094194 | 0.0080968 | 0.023226 | 0.00035484 | 0.0047419 | 0.012258 | 0.11252 |  | 0.0054839 | 0.0093548 | 0.0525 | 0.0058065 | 0 | 0.00058065 | 0.054548 | 0 | 0.00025 | 0 | 0 | 53.54 | 19.075 | 212
Maximum | 458 | 7.1 | 9.2 | 9 | 3 | 10 | 2.4 | 0.87 | 1.41 | 8.97 | 9.18 | 1.95 | 1.71 | 158 | 1.17 |  | 3 | 22000 | 92 | 0 | 0.014 | 0.027 | 0.046 | 0.002 | 0.027 | 0.042 | 0.752 |  | 0.03 | 0.049 | 0.17 | 0.01 | 0 | 0.006 | 0.107 | 0 | 0.001 | 0 | 0 | 59.38 | 21.49 | 236
1998-06-01 | 231 | 7 | 7 | 4 | 0 | 4 | 1.8 | 0.12 | 0.22 | 9.38 | 9.6 | 1.87 | 1.74 | N/S | N/S |  | 1 | N/S | N/S | N/S | 0.01 | 0.014 | 0.02 | 0 | 0 | 0.006 | 0.093 | N/S | 0 | 0.01 | N/S | 0.01 | 0 | 0.004 | 0.065 | N/S | N/S | N/S | N/S | N/S | N/S | N/S
1998-06-02 | 227 | 7.1 | 7.1 | 2 | 0 | 4 | 1.6 | 0.1 | 0.18 | 8.66 | 8.84 | 2.39 | 2.24 | 118 | 1.17 |  | 1 | 6200 | 61 | 0 | 0.01 | 0.022 | 0.017 | 0 | 0 | 0.012 | 0.074 | N/S | 0 | 0.007 | 0 | 0.02 | 0 | 0.004 | 0.055 | 0 | 0 | 0 | 2.1 | N/S | N/S | N/S
1998-06-03 | 230 | 7 | 7.3 | 4 | 0 | 3 | 1.8 | 0.13 | 0.31 | 9.42 | 9.73 | 1.89 | 1.75 | N/S | N/S |  | 1 | N/S | N/S | N/S | 0.013 | 0 | 0.025 | 0 | 0 | 0.012 | 0.193 | N/S | 0 | 0.011 | N/S | 0.04 | 0 | 0 | 0.067 | N/S | N/S | N/S | N/S | N/S | N/S | N/S
1998-06-04 | 231 | 7.1 | 7.3 | 3 | 0 | 3 | 1.6 | 0.17 | 0.49 | 8.76 | 9.25 | 1.99 | 1.83 | N/S | N/S |  | 0 | N/S | N/S | N/S | 0.014 | 0 | 0.02 | 0 | 0 | 0.006 | 0.102 | N/S | 0 | 0.009 | N/S | 0.01 | 0 | 0 | 0.076 | N/S | N/S | N/S | N/S | 47.29 | 16.95 | 188
1998-06-05 | 248 | 7.1 | 7.2 | 4 | 0 | 5 | 1.6 | 0.18 | 0.4 | 8.4 | 8.8 | 2.26 | 2.06 | N/S | N/S |  | 3 | N/S | N/S | N/S | 0.013 | 0 | 0.024 | 0 | 0 | 0.02 | 0.142 | N/S | 0 | 0.009 | N/S | 0.03 | 0 | 0 | 0.061 | N/S | N/S | N/S | N/S | N/S | N/S | N/S
1998-06-06 | 225 | 7.1 | 7.4 | 6 | 0 | 4 | 1.6 | 0.17 | 0.35 | 8.12 | 8.47 | 1.57 | 1.45 | N/S | N/S |  | 4 | N/S | N/S | N/S | 0.011 | 0 | 0.021 | 0 | 0 | 0.004 | 0.083 | N/S | 0 | 0.008 | N/S | 0.02 | 0 | 0 | 0.062 | N/S | N/S | N/S | N/S | N/S | N/S | N/S
1998-06-07 | 213 | 6.9 | 7.4 | 5 | 0 | 4 | 1.6 | 0.12 | 0.32 | 9.43 | 9.75 | 1.66 | 1.55 | N/S | N/S |  | 4 | N/S | N/S | N/S | 0.012 | 0 | 0.023 | 0 | 0 | 0.007 | 0.086 | N/S | 0 | 0.007 | N/S | 0.01 | 0 | 0 | 0.056 | N/S | N/S | N/S | N/S | N/S | N/S | N/S
1998-06-08 | 242 | 6.9 | 7.6 | 6 | 2 | 5 | 1.5 | 0.13 | 0.3 | 8.7 | 9 | 1.99 | 1.88 | N/S | N/S |  | 3 | N/S | N/S | N/S | 0.011 | 0 | 0.021 | 0 | 0 | 0.009 | 0.081 | N/S | 0 | 0.006 | N/S | 0 | 0 | 0 | 0.046 | N/S | N/S | N/S | N/S | N/S | N/S | N/S
1998-06-09 | 344 | 6.9 | 7.6 | 7 | 0 | 6 | 1.9 | 0.35 | 1.08 | 5.24 | 6.32 | 1.35 | 1.23 | 89 | 0.92 |  | 4 | 5300 | 52 | 0 | 0.013 | 0 | 0.021 | 0 | 0 | 0.003 | 0.074 | N/S | 0 | 0.014 | 0.27 | 0.01 | 0 | 0 | 0.055 | 0 | 0 | 0 | 3.8 | N/S | N/S | N/S
1998-06-10 | 227 | 7 | 7.5 | 4 | 0 | 5 | 0.8 | 0.07 | 0.4 | 6.77 | 7.17 | 0.85 | 0.75 | N/S | N/S |  | 3 | N/S | N/S | N/S | 0.01 | 0 | 0.022 | 0 | 0 | 0.003 | 0.073 | N/S | 0 | 0.009 | N/S | 0.01 | 0 | 0 | 0.09 | N/S | N/S | N/S | N/S | N/S | N/S | N/S
1998-06-11 | 426 | 7 | 7.2 | 8 | 2 | 8 | 1.9 | 0.62 | 0.5 | 5.54 | 6.04 | 1.41 | 1.33 | N/S | N/S |  | 4 | N/S | N/S | N/S | 0.009 | 0 | 0.016 | 0 | 0 | 0.016 | 0.081 | N/S | 0.01 | 0.018 | N/S | 0 | 0 | 0 | 0.065 | N/S | N/S | N/S | N/S | 38.39 | 13.35 | 151
1998-06-12 | 295 | 6.9 | 7.5 | 5 | 0 | 6 | 0.9 | 0.15 | 0.21 | 5.7 | 5.91 | 0.78 | 0.72 | N/S | N/S |  | 4 | N/S | N/S | N/S | 0.008 | 0 | 0.016 | 0 | 0 | 0.012 | 0.071 | N/S | 0.01 | 0.009 | N/S | 0 | 0 | 0 | 0.043 | N/S | N/S | N/S | N/S | N/S | N/S | N/S
1998-06-13 | 279 | 7 | 7.5 | 4 | 0 | 4 | 0.8 | 0.11 | 0.21 | 7.45 | 7.66 | 1.46 | 1.32 | N/S | N/S |  | 2 | N/S | N/S | N/S | 0.011 | 0.004 | 0.02 | 0 | 0 | 0.012 | 0.068 | N/S | 0.01 | 0.008 | N/S | 0 | 0.1 | 0 | 0.052 | N/S | N/S | N/S | N/S | N/S | N/S | N/S
1998-06-14 | 240 | 7 | 7.6 | 5 | 0 | 5 | 1.2 | 0.11 | 0.17 | 7.17 | 7.34 | 1.22 | 1.17 | N/S | N/S |  | 0 | N/S | N/S | N/S | 0.008 | 0 | 0.02 | 0 | 0 | 0.014 | 0.089 | N/S | 0.01 | 0.01 | N/S | 0 | 0.1 | 0 | 0.073 | N/S | N/S | N/S | N/S | N/S | N/S | N/S
1998-06-15 | 234 | 7.1 | 7.6 | 4 | 0 | 4 | 2.1 | 0.08 | 0.25 | 8.33 | 8.58 | 1.78 | 1.67 | N/S | N/S |  | 0 | N/S | N/S | N/S | 0.009 | 0 | 0.016 | 0 | 0 | 0.009 | 0.068 | N/S | 0.01 | 0.008 | N/S | 0 | 0.1 | 0 | 0.061 | N/S | N/S | N/S | N/S | N/S | N/S | N/S
1998-06-16 | 232 | 7.1 | 7.3 | 5 | 0 | 5 | 2.2 | 0.17 | 1.31 | 7.59 | 8.9 | 1.96 | 1.67 | 103 | 1.39 |  | 0 | 40000 | 53 | 0 | 0.016 | 0 | 0.016 | 0 | 0 | 0.009 | 0.079 | N/S | 0.01 | 0.011 | 0.08 | 0 | 0 | 0 | 0.066 | 0 | 0 | 0 | 3.6 | N/S | N/S | N/S
1998-06-17 | 235 | 7.1 | 7.4 | 5 | 0 | 5 | 2.2 | 0.18 | 0.68 | 8.37 | 9.05 | 1.68 | 1.57 | N/S | N/S |  | 0 | N/S | N/S | N/S | 0.011 | 0 | 0.016 | 0 | 0 | 0.009 | 0.07 | N/S | 0.01 | 0.006 | N/S | 0 | 0 | 0 | 0.068 | N/S | N/S | N/S | N/S | N/S | N/S | N/S
1998-06-18 | 293 | 7 | 7.3 | 5 | 2 | 4 | 1.7 | 0.17 | 0.36 | 7.26 | 7.62 | 1.46 | 1.33 | N/S | N/S |  | 0 | N/S | N/S | N/S | 0.01 | 0 | 0.016 | 0 | 0 | 0.003 | 0.098 | N/S | 0.01 | 0.01 | N/S | 0 | 0 | 0 | 0.11 | N/S | N/S | N/S | N/S | 47.27 | 16.53 | 186
1998-06-19 | 285 | 6.9 | 7.4 | 5 | 0 | 9 | 1.3 | 0.16 | 0.16 | 5.33 | 5.49 | 0.77 | 0.65 | N/S | N/S |  | 0 | N/S | N/S | N/S | 0.008 | 0 | 0.016 | 0.001 | 0 | 0.007 | 0.089 | N/S | 0.01 | 0.009 | N/S | 0 | 0 | 0 | 0.058 | N/S | N/S | N/S | N/S | N/S | N/S | N/S
1998-06-20 | 214 | 7.1 | 7.8 | 2 | 0 | 5 | 1.3 | 0.09 | 0.19 | 7.31 | 7.5 | 1.38 | 1.27 | N/S | N/S |  | 0 | N/S | N/S | N/S | 0.009 | 0 | 0.016 | 0.001 | 0 | 0 | 0.083 | N/S | 0 | 0.007 | N/S | 0 | 0 | 0 | 0.049 | N/S | N/S | N/S | N/S | N/S | N/S | N/S
1998-06-21 | 247 | 7.1 | 7.5 | 3 | 0 | 3 | 1.4 | 0.11 | 0.21 | 7.85 | 8.06 | 1.98 | 1.86 | N/S | N/S |  | 0 | N/S | N/S | N/S | 0.008 | 0 | 0.017 | 0.001 | 0 | 0.007 | 0.083 | N/S | 0.01 | 0.008 | N/S | 0 | 0 | 0 | 0.048 | N/S | N/S | N/S | N/S | N/S | N/S | N/S
1998-06-22 | 255 | 7.1 | 7.4 | 4 | 0 | 4 | 1.5 | 0.15 | 0.26 | 7.76 | 8.02 | 1.97 | 1.86 | N/S | N/S |  | 0 | N/S | N/S | N/S | 0.005 | 0 | 0.017 | 0 | 0 | 0 | 0.064 | N/S | 0 | 0.008 | N/S | 0 | 0 | 0 | 0.043 | N/S | N/S | N/S | N/S | N/S | N/S | N/S
1998-06-23 | 239 | 6.9 | 7.2 | 5 | 0 | 7 | 1.7 | 0.11 | 0.29 | 7.56 | 7.85 | 1.41 | 1.33 | 98 | 1 |  | 0 | 43000 | 55 | 0 | 0.006 | 0 | 0.018 | 0 | 0 | 0 | 0.077 | N/S | 0 | 0.009 | 0 | 0 | 0 | 0 | 0.057 | 0 | 0 | 0.12 | 2.1 | N/S | N/S | N/S
1998-06-24 | 243 | 7.1 | 7.3 | 4 | 0 | 3 | 2 | 0.15 | 0.45 | 8.17 | 8.62 | 1.3 | 1.21 | N/S | N/S |  | 1 | N/S | N/S | N/S | 0.012 | 0 | 0.018 | 0 | 0 | 0 | 0.082 | N/S | 0 | 0.01 | N/S | 0 | 0 | 0 | 0.051 | N/S | N/S | N/S | N/S | N/S | N/S | N/S
1998-06-25 | 263 | 7 | 7.1 | 3 | 0 | 5 | 1.6 | 0.17 | 0.64 | 6.85 | 7.49 | 1.54 | 1.41 | N/S | N/S |  | 0 | N/S | N/S | N/S | 0.012 | 0 | 0.015 | 0 | 0 | 0 | 0.081 | N/S | 0 | 0.01 | N/S | 0.01 | 0 | 0 | 0.041 | N/S | N/S | N/S | N/S | 44.33 | 15.5 | 175
1998-06-26 | 358 | 6.9 | 7.7 | 4 | 0 | 6 | 1.7 | 0.12 | 0.28 | 4.49 | 4.77 | 1.14 | 1.02 | N/S | N/S |  | 3 | N/S | N/S | N/S | 0.011 | 0 | 0.015 | 0 | 0 | 0 | 0.095 | N/S | 0.01 | 0.01 | N/S | 0 | 0 | 0 | 0.036 | N/S | N/S | N/S | N/S | N/S | N/S | N/S
1998-06-27 | 291 | 7 | 7.5 | 3 | 0 | 3 | 1.5 | 0.12 | 0.16 | 6.75 | 6.91 | 1.38 | 1.22 | N/S | N/S |  | 3 | N/S | N/S | N/S | 0.009 | 0 | 0.015 | 0 | 0 | 0 | 0.067 | N/S | 0.01 | 0.007 | N/S | 0 | 0 | 0 | 0.04 | N/S | N/S | N/S | N/S | N/S | N/S | N/S
1998-06-28 | 348 | 7.1 | 7.2 | 3 | 0 | 4 | 1.4 | 0.1 | 0.17 | 5.9 | 6.07 | 1.49 | 1.36 | N/S | N/S |  | 2 | N/S | N/S | N/S | 0.008 | 0 | 0.014 | 0 | 0 | 0 | 0.075 | N/S | 0.01 | 0.01 | N/S | 0 | 0 | 0 | 0.035 | N/S | N/S | N/S | N/S | N/S | N/S | N/S
1998-06-29 | 278 | 7.1 | 7.6 | 2 | 0 | 3 | 1.2 | 0.11 | 0.18 | 6.54 | 6.72 | 1.73 | 1.59 | N/S | N/S |  | 2 | N/S | N/S | N/S | 0.005 | 0 | 0.015 | 0 | 0 | 0 | 0.07 | N/S | 0.01 | 0.01 | N/S | 0 | 0 | 0 | 0.054 | N/S | N/S | N/S | N/S | N/S | N/S | N/S
1998-06-30 | 253 | 7.1 | 7.5 | 3 | 0 | 5 | 1.3 | 0.11 | 0.21 | 6.77 | 6.98 | 1.38 | 1.34 | 94 | 0.99 |  | 3 | 20000 | 67 | 0 | 0.006 | 0 | 0.016 | 0 | 0 | 0 | 0.079 | N/S | 0.01 | 0.012 | 0.06 | 0 | 0 | 0 | 0.055 | 0.01 | 0 | 0.12 | 2.4 | N/S | N/S | N/S
Observations | 30 | 30 | 30 | 30 | 30 | 30 | 30 | 30 | 30 | 30 | 30 | 30 | 30 | 5 | 5 |  | 30 | 5 | 5 | 5 | 30 | 30 | 30 | 30 | 30 | 30 | 30 | 0 | 30 | 30 | 5 | 30 | 30 | 30 | 30 | 5 | 5 | 5 | 5 | 4 | 4 | 4
Minimum | 213 | 6.9 | 7 | 2 | 0 | 3 | 0.8 | 0.07 | 0.16 | 4.49 | 4.77 | 0.77 | 0.65 | 89 | 0.92 |  | 0 | 5300 | 52 | 0 | 0.005 | 0 | 0.014 | 0 | 0 | 0 | 0.064 |  | 0 | 0.006 | 0 | 0 | 0 | 0 | 0.035 | 0 | 0 | 0 | 2.1 | 38.39 | 13.35 | 151
Mean | 264.2 | 7.0233 | 7.4 | 4.2333 | 0.2 | 4.7 | 1.5567 | 0.15433 | 0.36467 | 7.3857 | 7.7503 | 1.568 | 1.446 | 100.4 | 1.094 |  | 1.6 | 22900 | 57.6 | 0 | 0.0099333 | 0.0013333 | 0.018067 | 0.0001 | 0 | 0.006 | 0.085667 |  | 0.005 | 0.0093333 | 0.082 | 0.0056667 | 0.01 | 0.00026667 | 0.057933 | 0.002 | 0 | 0.048 | 2.8 | 44.32 | 15.5825 | 175
Maximum | 426 | 7.1 | 7.8 | 8 | 2 | 9 | 2.2 | 0.62 | 1.31 | 9.43 | 9.75 | 2.39 | 2.24 | 118 | 1.39 |  | 4 | 43000 | 67 | 0 | 0.016 | 0.022 | 0.025 | 0.001 | 0 | 0.02 | 0.193 |  | 0.01 | 0.018 | 0.27 | 0.04 | 0.1 | 0.004 | 0.11 | 0.01 | 0 | 0.12 | 3.8 | 47.29 | 16.95 | 188
1998-07-01 | 234 | 6.9 | 7.4 | 3 | 0 | 3 | 1 | 0.12 | 0.28 | 8.46 | 8.74 | 1.5 | 1.37 | N/S | N/S |  | 1 | N/S | N/S | N/S | 0.011 | 0 | 0.017 | 0 | 0 | 0 | 0.075 | N/S | 0 | 0.011 | N/S | 0 | 0 | 0 | 0.042 | N/S | N/S | N/S | N/S | N/S | N/S | N/S
1998-07-02 | 245 | 7 | 7.4 | 4 | 0 | 3 | 1.8 | 0.12 | 0.61 | 7.82 | 8.43 | 1.73 | 1.66 | N/S | N/S |  | 1 | N/S | N/S | N/S | 0.012 | 0 | 0.017 | 0 | 0 | 0 | 0.096 | N/S | 0 | 0.013 | N/S | 0 | 0 | 0 | 0.045 | N/S | N/S | N/S | N/S | 48.88 | 16.87 | 192
1998-07-03 | 284 | 7 | 7.5 | 4 | 0 | 4 | 1.7 | 0.19 | 0.29 | 7.41 | 7.7 | 1.66 | 1.53 | N/S | N/S |  | 1 | N/S | N/S | N/S | 0.007 | 0 | 0.017 | 0 | 0 | 0 | 0.074 | N/S | 0 | 0.012 | N/S | 0.01 | 0 | 0 | 0.039 | N/S | N/S | N/S | N/S | N/S | N/S | N/S
1998-07-04 | 361 | 7 | 7.6 | 5 | 0 | 6 | 1.3 | 0.17 | 0.19 | 4.74 | 4.93 | 0.76 | 0.64 | N/S | N/S |  | 1 | N/S | N/S | N/S | 0.004 | 0 | 0.017 | 0 | 0 | 0 | 0.103 | N/S | 0 | 0.012 | N/S | 0 | 0 | 0 | 0.032 | N/S | N/S | N/S | N/S | N/S | N/S | N/S
1998-07-05 | 254 | 7.2 | 7.9 | 3 | 0 | 4 | 1.2 | 0.07 | 0.14 | 7.38 | 7.52 | 1.51 | 1.38 | N/S | N/S |  | 2 | N/S | N/S | N/S | 0.004 | 0 | 0.02 | 0 | 0 | 0 | 0.082 | N/S | 0 | 0.009 | N/S | 0 | 0 | 0 | 0.031 | N/S | N/S | N/S | N/S | N/S | N/S | N/S
1998-07-06 | 263 | 7.2 | 7.7 | 4 | 0 | 5 | 1.6 | 0.12 | 0.27 | 8.18 | 8.45 | 1.91 | 1.76 | N/S | N/S |  | 1 | N/S | N/S | N/S | 0.006 | 0 | 0.019 | 0 | 0 | 0 | 0.07 | N/S | 0 | 0.01 | N/S | 0 | 0 | 0 | 0.022 | N/S | N/S | N/S | N/S | N/S | N/S | N/S
1998-07-07 | 440 | 6.9 | 7.8 | 4 | 0 | 6 | 1 | 0.14 | 0.23 | 5 | 5.23 | 1 | 0.87 | 67 | 0.71 |  | 1 | 26000 | 50 | 0 | 0.007 | 0 | 0.017 | 0 | 0 | 0 | 0.096 | N/S | 0 | 0.01 | 0.11 | 0 | 0 | 0.007 | 0.017 | 0 | 0 | 0 | 0 | N/S | N/S | N/S
1998-07-08 | 292 | 7.1 | 8 | 5 | 0 | 4 | 1.3 | 0.14 | 0.24 | 6.9 | 7.14 | 1.25 | 1.16 | N/S | N/S |  | 1 | N/S | N/S | N/S | 0.011 | 0 | 0.019 | 0 | 0 | 0 | 0.088 | N/S | 0 | 0.01 | N/S | 0 | 0 | 0 | 0.032 | N/S | N/S | N/S | N/S | N/S | N/S | N/S
1998-07-09 | 261 | 7.1 | 7.7 | 3 | 0 | 5 | 1 | 0.04 | 0.1 | 6.96 | 7.06 | 1.64 | 1.51 | N/S | N/S |  | 0 | N/S | N/S | N/S | 0.01 | 0 | 0.018 | 0 | 0 | 0 | 0.096 | N/S | 0 | 0.01 | N/S | 0 | 0 | 0 | 0.034 | N/S | N/S | N/S | N/S | 51.32 | 17.95 | 202
1998-07-10 | 251 | 7.1 | 7.7 | 4 | 0 | 5 | 1.2 | 0.09 | 0.13 | 7.36 | 7.49 | 1.49 | 1.39 | N/S | N/S |  | 1 | N/S | N/S | N/S | 0.009 | 0 | 0.018 | 0 | 0 | 0.005 | 0.083 | N/S | 0 | 0.007 | N/S | 0.01 | 0 | 0 | 0.046 | N/S | N/S | N/S | N/S | N/S | N/S | N/S
1998-07-11 | 254 | 7.1 | 7.9 | 4 | 0 | 4 | 1.1 | 0.07 | 0.14 | 7.28 | 7.42 | 1.57 | 1.47 | N/S | N/S |  | 1 | N/S | N/S | N/S | 0.008 | 0 | 0.017 | 0 | 0 | 0.006 | 0.126 | N/S | 0 | 0.008 | N/S | 0 | 0 | 0 | 0.043 | N/S | N/S | N/S | N/S | N/S | N/S | N/S
1998-07-12 | 235 | 7 | 7.7 | 4 | 0 | 4 | 1.2 | 0.05 | 0.14 | 7.33 | 7.47 | 1.42 | 1.3 | N/S | N/S |  | 1 | N/S | N/S | N/S | 0.008 | 0 | 0.017 | 0 | 0 | 0.006 | 0.119 | N/S | 0 | 0.006 | N/S | 0 | 0 | 0 | 0.041 | N/S | N/S | N/S | N/S | N/S | N/S | N/S
1998-07-13 | 253 | 7.1 | 7.5 | 4 | 0 | 4 | 2 | 0.05 | 0.2 | 8.27 | 8.47 | 1.53 | 1.41 | N/S | N/S |  | 2 | N/S | N/S | N/S | 0.01 | 0 | 0.018 | 0 | 0 | 0.005 | 0.082 | N/S | 0.01 | 0.008 | N/S | 0 | 0 | 0 | 0.035 | N/S | N/S | N/S | N/S | N/S | N/S | N/S
1998-07-14 | 248 | 7 | 7 | 4 | 0 | 5 | 2 | 0.07 | 0.31 | 8.33 | 8.64 | 1.41 | 1.28 | 98 | 1 |  | 2 | 7600 | 56 | 0 | 0.009 | 0 | 0.017 | 0 | 0 | 0.004 | 0.08 | N/S | 0.01 | 0.007 | 0.15 | 0 | 0 | 0 | 0.04 | 0 | 0 | 0 | 0 | N/S | N/S | N/S
1998-07-15 | 260 | 7.1 | 7 | 3 | 2 | 3 | 1.6 | 0 | 0.02 | 8.09 | 8.11 | 1.27 | 1.14 | N/S | N/S |  | 1 | N/S | N/S | N/S | 0.016 | 0 | 0.02 | 0 | 0 | 0 | 0.092 | N/S | 0 | 0.008 | N/S | 0.01 | 0 | 0 | 0.046 | N/S | N/S | N/S | N/S | N/S | N/S | N/S
1998-07-16 | 250 | 7 | 7 | 4 | 0 | 5 | 0.9 | 0 | 0.17 | 7.36 | 7.53 | 1.39 | 1.34 | N/S | N/S |  | 1 | N/S | N/S | N/S | 0.013 | 0 | 0.019 | 0 | 0 | 0 | 0.085 | N/S | 0 | 0.008 | N/S | 0.01 | 0 | 0 | 0.044 | N/S | N/S | N/S | N/S | 45.15 | 15.55 | 177
1998-07-17 | 251 | 6.9 | 6.9 | 3 | 0 | 5 | 1.4 | 0.11 | 0.17 | 8.22 | 8.39 | 1.43 | 1.32 | N/S | N/S |  | 1 | N/S | N/S | N/S | 0.013 | 0 | 0.018 | 0 | 0 | 0 | 0.096 | N/S | 0 | 0.006 | N/S | 0.01 | 0 | 0 | 0.087 | N/S | N/S | N/S | N/S | N/S | N/S | N/S
1998-07-18 | 248 | 7 | 7.1 | 4 | 0 | 6 | 1.1 | 0.08 | 0.13 | 7.89 | 8.02 | 1.47 | 1.34 | N/S | N/S |  | 0 | N/S | N/S | N/S | 0.011 | 0 | 0.019 | 0 | 0 | 0 | 0.116 | N/S | 0 | 0.006 | N/S | 0.01 | 0 | 0 | 0.063 | N/S | N/S | N/S | N/S | N/S | N/S | N/S
1998-07-19 | 283 | 7 | 6.9 | 4 | 0 | 5 | 1.4 | 0.09 | 0.15 | 7.03 | 7.18 | 1.26 | 1.18 | N/S | N/S |  | 1 | N/S | N/S | N/S | 0.011 | 0 | 0.02 | 0 | 0 | 0 | 0.119 | N/S | 0 | 0.007 | N/S | 0.01 | 0 | 0 | 0.048 | N/S | N/S | N/S | N/S | N/S | N/S | N/S
1998-07-20 | 261 | 7 | 6.8 | 3 | 0 | 6 | 1.3 | 0.18 | 0.21 | 6.83 | 7.04 | 1.27 | 1.14 | N/S | N/S |  | 0 | N/S | N/S | N/S | 0.013 | 0.004 | 0.018 | 0 | 0 | 0 | 0.098 | N/S | 0 | 0.01 | N/S | 0.01 | 0 | 0 | 0.115 | N/S | N/S | N/S | N/S | N/S | N/S | N/S
1998-07-21 | 250 | 6.9 | 6.5 | 4 | 0 | 5 | 1.5 | 0.2 | 0.44 | 6.96 | 7.4 | 1.01 | 0.88 | 90 | 1 |  | 2 | 28000 | 62 | 0 | 0.009 | 0 | 0.02 | 0 | 0 | 0 | 0.102 | N/S | 0 | 0.011 | 0.37 | 0.01 | 0 | 0 | 0.057 | 0 | 0 | 0 | 0 | N/S | N/S | N/S
1998-07-22 | 252 | 7 | 7 | 3 | 0 | 4 | 1.5 | 0.1 | 0.24 | 7.85 | 8.09 | 0.92 | 0.8 | N/S | N/S |  | 1 | N/S | N/S | N/S | 0.009 | 0.006 | 0.018 | 0 | 0 | 0 | 0.077 | N/S | 0 | 0.006 | N/S | 0.01 | 0 | 0 | 0.044 | N/S | N/S | N/S | N/S | N/S | N/S | N/S
1998-07-23 | 238 | 6.9 | 7 | 4 | 0 | 4 | 1.4 | 0.1 | 0.19 | 7.69 | 7.88 | 1.42 | 1.3 | N/S | N/S |  | 0 | N/S | N/S | N/S | 0.009 | 0.008 | 0.016 | 0 | 0 | 0.005 | 0.069 | N/S | 0 | 0.006 | N/S | 0.01 | 0 | 0 | 0.041 | N/S | N/S | N/S | N/S | 41.99 | 14.36 | 164
1998-07-24 | 168 | 7 | 7.9 | 4 | 0 | 4 | 2 | 0.17 | 0.42 | 8.76 | 9.18 | 1.94 | 1.82 | N/S | N/S |  | 1 | N/S | N/S | N/S | 0.008 | 0.013 | 0.016 | 0 | 0 | 0.008 | 0.061 | N/S | 0 | 0.006 | N/S | 0.01 | 0 | 0 | 0.046 | N/S | N/S | N/S | N/S | N/S | N/S | N/S
1998-07-25 | 253 | 7 | 7.2 | 4 | 0 | 4 | 1.9 | 0.25 | 0.34 | 8.79 | 9.13 | 1.8 | 1.7 | N/S | N/S |  | 1 | N/S | N/S | N/S | 0.007 | 0.012 | 0.016 | 0 | 0 | 0.01 | 0.084 | N/S | 0 | 0.006 | N/S | 0.03 | 0 | 0 | 0.044 | N/S | N/S | N/S | N/S | N/S | N/S | N/S
1998-07-26 | 228 | 6.9 | 7 | 4 | 0 | 4 | 2 | 0.19 | 0.35 | 8.19 | 8.54 | 1.48 | 1.37 | N/S | N/S |  | 1 | N/S | N/S | N/S | 0.007 | 0.013 | 0.016 | 0 | 0 | 0.007 | 0.067 | N/S | 0 | 0.007 | N/S | 0.02 | 0 | 0 | 0.037 | N/S | N/S | N/S | N/S | N/S | N/S | N/S
1998-07-27 | 238 | 6.9 | 7.1 | 5 | 0 | 6 | 1.6 | 0.15 | 0.41 | 9.43 | 9.84 | 2.02 | 1.91 | N/S | N/S |  | 2 | N/S | N/S | N/S | 0.009 | 0.008 | 0.022 | 0 | 0 | 0 | 0.091 | N/S | 0 | 0.007 | N/S | 0.02 | 0 | 0.003 | 0.039 | N/S | N/S | N/S | N/S | N/S | N/S | N/S
1998-07-28 | 229 | 6.9 | 7.1 | 4 | 0 | 5 | 1.4 | 0.07 | 0.19 | 8.32 | 8.51 | 1.48 | 1.39 | 89 | 1.05 |  | 1 | 13000 | 70 | 0 | 0.011 | 0 | 0.016 | 0 | 0 | 0.009 | 0.077 | N/S | 0 | 0.008 | 0.32 | 0 | 0 | 0 | 0.044 | 0 | 0 | 0 | 0 | N/S | N/S | N/S
1998-07-29 | 242 | 6.9 | 6.9 | 4 | 0 | 4 | 1.8 | 0.09 | 0.19 | 9.05 | 9.24 | 1.5 | 1.42 | N/S | N/S |  | 1 | N/S | N/S | N/S | 0.012 | 0 | 0.019 | 0 | 0 | 0.013 | 0.078 | N/S | 0 | 0.007 | N/S | 0 | 0 | 0 | 0.064 | N/S | N/S | N/S | N/S | N/S | N/S | N/S
1998-07-30 | 237 | 7 | 7 | 4 | 0 | 3 | 1.4 | 0.08 | 0.14 | 9.47 | 9.61 | 1.49 | 1.29 | N/S | N/S |  | 1 | N/S | N/S | N/S | 0.01 | 0.012 | 0.016 | 0 | 0 | 0.008 | 0.071 | N/S | 0 | 0.007 | N/S | 0.01 | 0 | 0 | 0.049 | N/S | N/S | N/S | N/S | 45.18 | 15.5 | 177
1998-07-31 | 224 | 6.9 | 6.7 | 3 | 0 | 3 | 1.3 | 0.13 | 0.16 | 8.87 | 9.03 | 1.8 | 1.69 | N/S | N/S |  | 2 | N/S | N/S | N/S | 0.01 | 0.008 | 0.019 | 0 | 0 | 0.009 | 0.097 | N/S | 0 | 0.008 | N/S | 0.02 | 0 | 0 | 0.047 | N/S | N/S | N/S | N/S | N/S | N/S | N/S
Observations | 31 | 31 | 31 | 31 | 31 | 31 | 31 | 31 | 31 | 31 | 31 | 31 | 31 | 4 | 4 |  | 31 | 4 | 4 | 4 | 31 | 31 | 31 | 31 | 31 | 31 | 31 | 0 | 31 | 31 | 4 | 31 | 31 | 31 | 31 | 4 | 4 | 4 | 4 | 5 | 5 | 5
Minimum | 168 | 6.9 | 6.5 | 3 | 0 | 3 | 0.9 | 0 | 0.02 | 4.74 | 4.93 | 0.76 | 0.64 | 67 | 0.71 |  | 0 | 7600 | 50 | 0 | 0.004 | 0 | 0.016 | 0 | 0 | 0 | 0.061 |  | 0 | 0.006 | 0.11 | 0 | 0 | 0 | 0.017 | 0 | 0 | 0 | 0 | 41.99 | 14.36 | 164
Mean | 257.6452 | 7 | 7.2871 | 3.8387 | 0.064516 | 4.4516 | 1.4484 | 0.11065 | 0.23194 | 7.749 | 7.981 | 1.4623 | 1.3471 | 86 | 0.94 |  | 1.0645 | 18650 | 59.5 | 0 | 0.0094839 | 0.0027097 | 0.017935 | 0 | 0 | 0.0030645 | 0.08871 |  | 0.00064516 | 0.0082903 | 0.2375 | 0.0070968 | 0 | 0.00032258 | 0.045613 | 0 | 0 | 0 | 0 | 46.504 | 16.046 | 182.4
Maximum | 440 | 7.2 | 8 | 5 | 2 | 6 | 2 | 0.25 | 0.61 | 9.47 | 9.84 | 2.02 | 1.91 | 98 | 1.05 |  | 2 | 28000 | 70 | 0 | 0.016 | 0.013 | 0.022 | 0 | 0 | 0.013 | 0.126 |  | 0.01 | 0.013 | 0.37 | 0.03 | 0 | 0.007 | 0.115 | 0 | 0 | 0 | 0 | 51.32 | 17.95 | 202
1998-08-01 | 235 | 6.9 | 6.9 | 3 | 0 | 5 | 1.2 | 0.1 | 0.15 | 8.87 | 9.02 | 2.04 | 1.94 | N/S | N/S |  | 1 | N/S | N/S | N/S | 0.009 | 0.009 | 0.016 | 0 | 0 | 0.007 | 0.069 | N/S | 0 | 0.006 | N/S | 0.01 | 0 | 0 | 0.046 | N/S | N/S | N/S | N/S | N/S | N/S | N/S
1998-08-02 | 219 | 7.1 | 7.1 | 3 | 0 | 4 | 1.2 | 0.07 | 0.01 | 8.15 | 8.16 | 1.83 | 1.74 | N/S | N/S |  | 3 | N/S | N/S | N/S | 0.008 | 0.012 | 0.017 | 0 | 0 | 0.006 | 0.06 | N/S | 0 | 0.006 | N/S | 0.01 | 0 | 0 | 0.039 | N/S | N/S | N/S | N/S | N/S | N/S | N/S
1998-08-03 | 242 | 6.9 | 7.1 | 3 | 0 | 6 | 1.5 | 0.12 | 0.01 | 8.48 | 8.49 | 2.26 | 2.17 | N/S | N/S |  | 3 | N/S | N/S | N/S | 0.008 | 0.006 | 0.017 | 0 | 0 | 0.005 | 0.055 | N/S | 0 | 0.005 | N/S | 0.01 | 0 | 0 | 0.038 | N/S | N/S | N/S | N/S | N/S | N/S | N/S
1998-08-04 | 377 | 6.9 | 6.6 | 6 | 0 | 7 | 2.6 | 0.69 | 0.13 | 5.49 | 5.62 | 1.59 | 1.49 | 72 | 0.92 |  | 2 | 8400 | 60 | 0 | 0.011 | 0 | 0.017 | 0 | 0 | 0.01 | 0.088 | N/S | 0 | 0.027 | 0 | 0.01 | 0 | 0 | 0.047 | 0 | 0 | 0 | 0 | N/S | N/S | N/S
1998-08-05 | 415 | 6.9 | 7.1 | 4 | 0 | 6 | 0.9 | 0.17 | 0.01 | 4.62 | 4.63 | 0.77 | 0.69 | N/S | N/S |  | 3 | N/S | N/S | N/S | 0.005 | 0.014 | 0.017 | 0 | 0 | 0.011 | 0.073 | N/S | 0.01 | 0.007 | N/S | 0.01 | 0 | 0 | 0.044 | N/S | N/S | N/S | N/S | N/S | N/S | N/S
1998-08-06 | 402 | 6.9 | 7.1 | 3 | 0 | 6 | 1.6 | 0.32 | 0.17 | 5.68 | 5.85 | 1.37 | 1.14 | N/S | N/S |  | 1 | N/S | N/S | N/S | 0.006 | 0.009 | 0.019 | 0 | 0 | 0.016 | 0.07 | N/S | 0.01 | 0.007 | N/S | 0.01 | 0 | 0 | 0.04 | N/S | N/S | N/S | N/S | 49.29 | 16.62 | 192
1998-08-07 | 368 | 6.9 | 7 | 4 | 0 | 5 | 1.6 | 0.37 | 0.15 | 5.78 | 5.93 | 1.4 | 1.3 | N/S | N/S |  | 1 | N/S | N/S | N/S | 0.01 | 0.01 | 0.019 | 0 | 0 | 0.019 | 0.045 | N/S | 0 | 0.006 | N/S | 0.01 | 0 | 0 | 0.038 | N/S | N/S | N/S | N/S | N/S | N/S | N/S
1998-08-08 | 378 | 6.9 | 7.2 | 3 | 0 | 3 | 0.8 | 0.06 | 0.01 | 4.66 | 4.67 | 1.24 | 1.17 | N/S | N/S |  | 1 | N/S | N/S | N/S | 0.008 | 0.02 | 0.023 | 0 | 0 | 0.019 | 0.077 | N/S | 0.01 | 0.008 | N/S | 0.01 | 0 | 0 | 0.057 | N/S | N/S | N/S | N/S | N/S | N/S | N/S
1998-08-09 | 293 | 6.9 | 7 | 4 | 0 | 8 | 1.1 | 0.06 | 0.01 | 6.9 | 6.91 | 1.39 | 1.32 | N/S | N/S |  | 2 | N/S | N/S | N/S | 0.007 | 0.015 | 0.018 | 0 | 0 | 0.019 | 0.066 | N/S | 0.01 | 0.005 | N/S | 0 | 0 | 0 | 0.044 | N/S | N/S | N/S | N/S | N/S | N/S | N/S
1998-08-10 | 268 | 6.9 | 7.2 | 0 | 0 | 4 | 1.1 | 0.17 | 0.01 | 6.97 | 6.98 | 1.51 | 1.43 | N/S | N/S |  | 2 | N/S | N/S | N/S | 0.006 | 0 | 0.026 | 0 | 0 | 0.007 | 0.073 | N/S | 0 | 0.005 | N/S | 0.01 | 0 | 0 | 0.041 | N/S | N/S | N/S | N/S | N/S | N/S | N/S
1998-08-11 | 253 | 7.1 | 7.4 | 2 | 0 | 4 | 1.3 | 0.08 | 0.01 | 7.41 | 7.42 | 1.49 | 1.41 | 107 | 1 |  | 1 | 8000 | 63 | 0 | 0.01 | 0 | 0.023 | 0 | 0 | 0.003 | 0.071 | N/S | 0 | 0.006 | 0.39 | 0.01 | 0 | 0 | 0.049 | 0 | 0 | 0.01 | 0 | N/S | N/S | N/S
1998-08-12 | 258 | 7.1 | 7.7 | 4 | 0 | 6 | 1.1 | 0.05 | 0.02 | 8.42 | 8.44 | 1.6 | 1.51 | N/S | N/S |  | 1 | N/S | N/S | N/S | 0.008 | 0.011 | 0.021 | 0 | 0 | 0.009 | 0.076 | N/S | 0 | 0.005 | N/S | 0.01 | 0 | 0 | 0.055 | N/S | N/S | N/S | N/S | N/S | N/S | N/S
1998-08-13 | 245 | 7 | 7.4 | 3 | 0 | 4 | 1.1 | 0.05 | 0.02 | 8.54 | 8.56 | 2.17 | 2.07 | N/S | N/S |  | 1 | N/S | N/S | N/S | 0.007 | 0.005 | 0.023 | 0 | 0 | 0.009 | 0.084 | N/S | 0 | 0.006 | N/S | 0.01 | 0 | 0 | 0.065 | N/S | N/S | N/S | N/S | 51.79 | 18.84 | 207
1998-08-14 | 265 | 6.9 | 7.3 | 0 | 0 | 6 | 1.4 | 0.15 | 0.01 | 8.61 | 8.62 | 2.32 | 2.12 | N/S | N/S |  | 2 | N/S | N/S | N/S | 0.01 | 0.013 | 0.019 | 0 | 0 | 0.009 | 0.076 | N/S | 0 | 0.006 | N/S | 0.01 | 0 | 0 | 0.071 | N/S | N/S | N/S | N/S | N/S | N/S | N/S
1998-08-15 | 255 | 6.9 | 7.5 | 4 | 0 | 4 | 1.5 | 0.21 | 0.01 | 7.56 | 7.57 | 1.27 | 1.13 | N/S | N/S |  | 2 | N/S | N/S | N/S | 0.009 | 0.01 | 0.02 | 0 | 0 | 0.01 | 0.074 | N/S | 0 | 0.007 | N/S | 0.01 | 0 | 0 | 0.054 | N/S | N/S | N/S | N/S | N/S | N/S | N/S
1998-08-16 | 234 | 6.9 | 7.9 | 2 | 0 | 4 | 1.2 | 0.09 | 0.01 | 8.53 | 8.54 | 1.32 | 1.25 | N/S | N/S |  | 1 | N/S | N/S | N/S | 0.007 | 0.013 | 0.02 | 0 | 0 | 0.008 | 0.066 | N/S | 0 | 0.006 | N/S | 0.01 | 0 | 0 | 0.044 | N/S | N/S | N/S | N/S | N/S | N/S | N/S
1998-08-17 | 249 | 6.9 | 7.2 | 3 | 0 | 4 | 1.4 | 0.14 | 0.02 | 8.49 | 8.51 | 1.42 | 1.22 | N/S | N/S |  | 2 | N/S | N/S | N/S | 0.006 | 0 | 0.025 | 0 | 0 | 0.012 | 0.076 | N/S | 0 | 0.006 | N/S | 0.01 | 0 | 0 | 0.043 | N/S | N/S | N/S | N/S | N/S | N/S | N/S
1998-08-18 | 241 | 6.9 | 7.2 | 4 | 0 | 5 | 1.2 | 0.14 | 0.02 | 8.12 | 8.14 | 1.9 | 1.78 | 96 | 1.01 |  | 3 | 8900 | 54 | 0 | 0.008 | 0 | 0.021 | 0 | 0 | 0.009 | 0.071 | N/S | 0 | 0.007 | 0.14 | 0.01 | 0 | 0 | 0.046 | 0 | 0 | 0.01 | 0 | N/S | N/S | N/S
1998-08-19 | 237 | 6.9 | 7.2 | 4 | 0 | 4 | 1.3 | 0.14 | 0.01 | 9.29 | 9.3 | 1.56 | 1.35 | N/S | N/S |  | 3 | N/S | N/S | N/S | 0.011 | 0.015 | 0.02 | 0 | 0 | 0.011 | 0.098 | N/S | 0 | 0.008 | N/S | 0.01 | 0 | 0 | 0.049 | N/S | N/S | N/S | N/S | N/S | N/S | N/S
1998-08-20 | 242 | 6.9 | 7.2 | 4 | 0 | 5 | 1.1 | 0.14 | 0.01 | 9.31 | 9.32 | 1.89 | 1.78 | N/S | N/S |  | 2 | N/S | N/S | N/S | 0.008 | 0.015 | 0.02 | 0 | 0 | 0.01 | 0.077 | N/S | 0 | 0.007 | N/S | 0.01 | 0 | 0 | 0.054 | N/S | N/S | N/S | N/S | 50.68 | 17.65 | 199
1998-08-21 | 278 | 6.9 | 7.3 | 5 | 0 | 5 | 1.7 | 0.44 | 0.09 | 8.22 | 8.31 | 1.62 | 1.55 | N/S | N/S |  | 4 | N/S | N/S | N/S | 0.008 | 0.018 | 0.021 | 0 | 0 | 0.01 | 0.071 | N/S | 0 | 0.009 | N/S | 0.01 | 0 | 0 | 0.048 | N/S | N/S | N/S | N/S | N/S | N/S | N/S
1998-08-22 | 295 | 6.9 | 6.9 | 7 | 0 | 6 | 2.2 | 0.7 | 0.09 | 6.96 | 7.05 | 0.99 | 0.85 | N/S | N/S |  | 2 | N/S | N/S | N/S | 0.009 | 0.015 | 0.024 | 0 | 0 | 0.011 | 0.085 | N/S | 0 | 0.011 | N/S | 0.02 | 0 | 0 | 0.046 | N/S | N/S | N/S | N/S | N/S | N/S | N/S
1998-08-23 | 298 | 6.8 | 6.7 | 4 | 0 | 9 | 1.2 | 0.17 | 0.01 | 7.42 | 7.43 | 1.02 | 0.94 | N/S | N/S |  | 4 | S/X | S/X | S/X | 0.006 | 0.017 | 0.021 | 0 | 0 | 0.007 | 0.073 | N/S | 0 | 0.008 | N/S | 0.01 | 0 | 0 | 0.034 | N/S | N/S | N/S | N/S | N/S | N/S | N/S
1998-08-24 | 327 | 6.9 | 6.5 | 5 | 0 | 6 | 2.1 | 0.43 | 0.01 | 6.66 | 6.67 | 1.77 | 1.62 | N/S | N/S |  | 2 | N/S | N/S | N/S | 0.006 | 0.012 | 0.021 | 0 | 0 | 0.008 | 0.072 | N/S | 0 | 0.008 | N/S | 0.01 | 0 | 0 | 0.036 | N/S | N/S | N/S | N/S | N/S | N/S | N/S
1998-08-25 | 425 | 6.9 | 7 | 3 | 0 | 5 | 1.3 | 0.18 | 0.01 | 4.93 | 4.94 | 0.94 | 0.85 | 71 | 0.72 |  | 1 | 46000 | 37 | 0 | 0.008 | 0.013 | 0.022 | 0 | 0 | 0.007 | 0.086 | N/S | 0 | 0.008 | 0 | 0.01 | 0 | 0 | 0.031 | 0 | 0 | 0 | 0 | N/S | N/S | N/S
1998-08-26 | 307 | 7.1 | 7 | 4 | 0 | 5 | 1.4 | 0.17 | 0.01 | 7.63 | 7.64 | 1.36 | 1.25 | N/S | N/S |  | 1 | N/S | N/S | N/S | 0.008 | 0.012 | 0.025 | 0 | 0 | 0.011 | 0.082 | N/S | 0 | 0.008 | N/S | 0.01 | 0 | 0 | 0.039 | N/S | N/S | N/S | N/S | N/S | N/S | N/S
1998-08-27 | 267 | 7.1 | 6.9 | 4 | 0 | 7 | 1.4 | 0.18 | 0.01 | 6.85 | 6.86 | 1.61 | 1.43 | N/S | N/S |  | 1 | N/S | N/S | N/S | 0.008 | 0.013 | 0.025 | 0 | 0 | 0.011 | 0.084 | N/S | 0 | 0.01 | N/S | 0.01 | 0 | 0 | 0.043 | N/S | N/S | N/S | N/S | 63.4 | 22.54 | 251
1998-08-28 | 343 | 7 | 7.1 | 5 | 0 | 4 | 1.7 | 0.39 | 0.01 | 6.96 | 6.97 | 1.16 | 0.99 | N/S | N/S |  | 2 | N/S | N/S | N/S | 0.008 | 0.008 | 0.022 | 0 | 0 | 0.013 | 0.096 | N/S | 0 | 0.012 | N/S | 0.01 | 0 | 0 | 0.042 | N/S | N/S | N/S | N/S | N/S | N/S | N/S
1998-08-29 | 260 | 7 | 6.6 | 5 | 0 | 3 | 1.7 | 0.4 | 0.1 | 7.37 | 7.47 | 1.1 | 0.97 | N/S | N/S |  | 1 | N/S | N/S | N/S | 0.008 | 0.01 | 0.023 | 0 | 0 | 0.012 | 0.081 | N/S | 0 | 0.013 | N/S | 0.02 | 0 | 0 | 0.04 | N/S | N/S | N/S | N/S | N/S | N/S | N/S
1998-08-30 | 258 | 6.9 | 6.8 | 4 | 0 | 2 | 1.3 | 0.2 | 0.01 | 7.95 | 7.96 | 1.3 | 1.15 | N/S | N/S |  | 2 | N/S | N/S | N/S | 0.007 | 0.009 | 0.022 | 0 | 0 | 0.011 | 0.09 | N/S | 0 | 0.015 | N/S | 0.01 | 0 | 0 | 0.035 | N/S | N/S | N/S | N/S | N/S | N/S | N/S
1998-08-31 | 253 | 6.9 | 6.8 | 4 | 0 | 5 | 1.7 | 0.15 | 0.01 | 8.34 | 8.35 | 1.59 | 1.45 | N/S | N/S |  | 3 | N/S | N/S | N/S | 0.006 | 0 | 0.022 | 0 | 0 | 0 | 0.1 | N/S | 0 | 0.014 | N/S | 0.01 | 0 | 0 | 0.05 | N/S | N/S | N/S | N/S | N/S | N/S | N/S
Observations | 31 | 31 | 31 | 31 | 31 | 31 | 31 | 31 | 31 | 31 | 31 | 31 | 31 | 4 | 4 |  | 31 | 4 | 4 | 4 | 31 | 31 | 31 | 31 | 31 | 31 | 31 | 0 | 31 | 31 | 4 | 31 | 31 | 31 | 31 | 4 | 4 | 4 | 4 | 4 | 4 | 4
Minimum | 219 | 6.8 | 6.5 | 0 | 0 | 2 | 0.8 | 0.05 | 0.01 | 4.62 | 4.63 | 0.77 | 0.69 | 71 | 0.72 |  | 1 | 8000 | 37 | 0 | 0.005 | 0 | 0.016 | 0 | 0 | 0 | 0.045 |  | 0 | 0.005 | 0 | 0 | 0 | 0 | 0.031 | 0 | 0 | 0 | 0 | 49.29 | 16.62 | 192
Mean | 289.9032 | 6.9387 | 7.0935 | 3.6452 | 0 | 5.0645 | 1.4161 | 0.2171 | 0.037419 | 7.3926 | 7.43 | 1.5097 | 1.389 | 86.5 | 0.9125 |  | 1.9355 | 17825 | 53.5 | 0 | 0.007871 | 0.0098065 | 0.020935 | 0 | 0 | 0.01 | 0.07629 |  | 0.0012903 | 0.0084516 | 0.1325 | 0.010323 | 0 | 0 | 0.045419 | 0 | 0 | 0.005 | 0 | 53.79 | 18.9125 | 212.25
Maximum | 425 | 7.1 | 7.9 | 7 | 0 | 9 | 2.6 | 0.7 | 0.17 | 9.31 | 9.32 | 2.32 | 2.17 | 107 | 1.01 |  | 4 | 46000 | 63 | 0 | 0.011 | 0.02 | 0.026 | 0 | 0 | 0.019 | 0.1 |  | 0.01 | 0.027 | 0.39 | 0.02 | 0 | 0 | 0.071 | 0 | 0 | 0.01 | 0 | 63.4 | 22.54 | 251
1998-09-01 | 244 | 7 | 6.8 | 4 | 0 | 5 | 1.6 | 0.16 | 0.01 | 8.49 | 8.5 | 1.62 | 1.47 | 100 | 1.08 |  | 3 | 21000 | 62 | 0 | 0.008 | 0 | 0.026 | 0 | 0 | 0 | 0.103 | N/S | 0 | 0.014 | 0.05 | 0.02 | 0 | 0 | 0.07 | 0 | 0 | 0.01 | 0 | N/S | N/S | N/S
1998-09-02 | 239 | 6.9 | 6.9 | 4 | 0 | 5 | 1.7 | 0.18 | 0.01 | 9.14 | 9.15 | 1.47 | 1.37 | N/S | N/S |  | 1 | N/S | N/S | N/S | 0.009 | 0 | 0.022 | 0 | 0 | 0.007 | 0.081 | N/S | 0 | 0.012 | N/S | 0 | 0 | 0 | 0.057 | N/S | N/S | N/S | N/S | N/S | N/S | N/S
1998-09-03 | 244 | 6.9 | 6.9 | 4 | 0 | 6 | 1.3 | 0.12 | 0.01 | 9.09 | 9.1 | 1.86 | 1.66 | N/S | N/S |  | 1 | N/S | N/S | N/S | 0.01 | 0 | 0.022 | 0 | 0 | 0.01 | 0.093 | N/S | 0 | 0.011 | N/S | 0 | 0 | 0 | 0.055 | N/S | N/S | N/S | N/S | 54.71 | 17.95 | 211
1998-09-04 | 232 | 6.8 | 6.7 | 4 | 0 | 6 | 1.5 | 0.2 | 0.01 | 8.29 | 8.3 | 1.98 | 1.76 | N/S | N/S |  | 1 | N/S | N/S | N/S | 0.009 | 0 | 0.027 | 0 | 0 | 0 | 0.103 | N/S | 0 | 0.01 | N/S | 0 | 0 | 0.001 | 0.062 | N/S | N/S | N/S | N/S | N/S | N/S | N/S
1998-09-05 | 229 | 6.9 | 6.7 | 4 | 0 | 3 | 1.5 | 0.28 | 0.01 | 8.64 | 8.65 | 1.65 | 1.53 | N/S | N/S |  | 2 | N/S | N/S | N/S | 0.008 | 0 | 0.021 | 0 | 0 | 0 | 0.115 | N/S | 0 | 0.009 | N/S | 0.02 | 0 | 0.001 | 0.196 | N/S | N/S | N/S | N/S | N/S | N/S | N/S
1998-09-06 | 238 | 6.9 | 6.3 | 5 | 0 | 4 | 1.6 | 0.26 | 0.01 | 8.65 | 8.66 | 2.03 | 1.97 | N/S | N/S |  | 2 | N/S | N/S | N/S | 0.006 | 0 | 0.026 | 0.006 | 0.007 | 0.011 | 0.137 | N/S | 0 | 0.015 | N/S | 0.03 | 0 | 0.001 | 0.07 | N/S | N/S | N/S | N/S | N/S | N/S | N/S
1998-09-07 | 349 | 6.9 | 6.6 | 5 | 0 | 5 | 1.8 | 0.32 | 0 | 6.44 | 6.44 | 1.7 | 1.57 | N/S | N/S |  | 3 | N/S | N/S | N/S | 0.006 | 0 | 0.021 | 0 | 0 | 0.01 | 0.097 | N/S | 0 | 0.01 | N/S | 0.02 | 0 | 0 | 0.045 | N/S | N/S | N/S | N/S | N/S | N/S | N/S
1998-09-08 | 280 | 7.1 | 6.9 | 4 | 0 | 5 | 1.8 | 0.37 | 0 | 7.15 | 7.15 | 1.48 | 1.3 | 76 | 0.91 |  | 2 | 20000 | 50 | 0 | 0.007 | 0 | 0.019 | 0 | 0 | 0.008 | 0.076 | N/S | 0 | 0.007 | 0.28 | 0 | 0 | 0.002 | 0.04 | 0 | 0 | 0 | 6 | N/S | N/S | N/S
1998-09-09 | 258 | 7 | 7.2 | 5 | 0 | 5 | 2 | 0.39 | 0.01 | 8.27 | 8.28 | 1.74 | 1.57 | N/S | N/S |  | 1 | N/S | N/S | N/S | 0.01 | 0 | 0.026 | 0 | 0 | 0.013 | 0.076 | N/S | 0 | 0.008 | N/S | 0 | 0 | 0.001 | 0.054 | N/S | N/S | N/S | N/S | N/S | N/S | N/S
1998-09-10 | 223 | 6.9 | 6.6 | 5 | 0 | 4 | 2.7 | 0.83 | 0.12 | 8.91 | 9.03 | 1.85 | 1.67 | N/S | N/S |  | 4 | N/S | N/S | N/S | 0.011 | 0 | 0.024 | 0 | 0 | 0.012 | 0.074 | N/S | 0 | 0.008 | N/S | 0 | 0 | 0.001 | 0.071 | N/S | N/S | N/S | N/S | 49.82 | 17.3 | 196
1998-09-11 | 229 | 6.9 | 6.4 | 5 | 0 | 5 | 2.3 | 0.84 | 0.14 | 9.53 | 9.67 | 1.56 | 1.45 | N/S | N/S |  | 1 | N/S | N/S | N/S | 0.01 | 0 | 0.019 | 0 | 0 | 0.009 | 0.089 | N/S | 0 | 0.009 | N/S | 0 | 0 | 0 | 0.057 | N/S | N/S | N/S | N/S | N/S | N/S | N/S
1998-09-12 | 228 | 6.9 | 6.6 | 5 | 0 | 7 | 1.8 | 0.61 | 0.11 | 9.08 | 9.19 | 1.5 | 1.42 | N/S | N/S |  | 2 | N/S | N/S | N/S | 0.011 | 0 | 0.02 | 0 | 0 | 0.04 | 0.101 | N/S | 0 | 0.009 | N/S | 0 | 0 | 0 | 0.058 | N/S | N/S | N/S | N/S | N/S | N/S | N/S
1998-09-13 | 241 | 6.9 | 6.5 | 5 | 0 | 4 | 2 | 0.64 | 0.12 | 8.63 | 8.75 | 1.23 | 1.15 | N/S | N/S |  | 2 | N/S | N/S | N/S | 0.008 | 0 | 0.019 | 0 | 0 | 0.007 | 0.08 | N/S | 0 | 0.009 | N/S | 0 | 0 | 0.001 | 0.053 | N/S | N/S | N/S | N/S | N/S | N/S | N/S
1998-09-14 | 266 | 6.9 | 6.5 | 5 | 0 | 4 | 2 | 0.76 | 0.15 | 8.29 | 8.44 | 1.49 | 1.32 | N/S | N/S |  | 3 | N/S | N/S | N/S | 0.007 | 0 | 0.019 | 0 | 0 | 0.01 | 0.09 | N/S | 0 | 0.009 | N/S | 0 | 0 | 0.001 | 0.047 | N/S | N/S | N/S | N/S | N/S | N/S | N/S
1998-09-15 | 313 | 6.9 | 7.2 | 5 | 0 | 6 | 2.1 | 0.69 | 0.09 | 5.74 | 5.83 | 1.15 | 0.93 | 71 | 0.84 |  | 1 | 10000 | 70 | 0 | 0.007 | 0 | 0.018 | 0 | 0 | 0.009 | 0.087 | N/S | 0 | 0.01 | 0.14 | 0 | 0 | 0.005 | 0.044 | 0 | 0 | 0 | 0 | N/S | N/S | N/S
1998-09-16 | 234 | 6.9 | 6.7 | 4 | 0 | 5 | 2 | 0.41 | 0.12 | 8.36 | 8.48 | 1.79 | 1.58 | N/S | N/S |  | 0 | N/S | N/S | N/S | 0.007 | 0 | 0.02 | 0 | 0 | 0.01 | 0.125 | N/S | 0 | 0.009 | N/S | 0 | 0 | 0 | 0.06 | N/S | N/S | N/S | N/S | N/S | N/S | N/S
1998-09-17 | 237 | 6.9 | 6.4 | 5 | 0 | 4 | 2.3 | 0.73 | 0.2 | 8.91 | 9.11 | 1.45 | 1.25 | N/S | N/S |  | 3 | N/S | N/S | N/S | 0.007 | 0 | 0.02 | 0 | 0 | 0.009 | 0.178 | N/S | 0 | 0.01 | N/S | 0 | 0 | 0 | 0.059 | N/S | N/S | N/S | N/S | 50.57 | 17.71 | 199
1998-09-18 | 222 | 6.9 | 6.5 | 0 | 0 | 4 | 1.8 | 0.51 | 0.11 | 9.46 | 9.57 | 2.52 | 2.22 | N/S | N/S |  | 3 | N/S | N/S | N/S | 0.008 | 0 | 0.018 | 0 | 0 | 0.008 | 0.165 | N/S | 0 | 0.009 | N/S | 0 | 0 | 0.001 | 0.059 | N/S | N/S | N/S | N/S | N/S | N/S | N/S
1998-09-19 | 235 | 6.9 | 6.5 | 4 | 0 | 3 | 1.4 | 0.37 | 0.13 | 9.49 | 9.62 | 1.49 | 1.28 | N/S | N/S |  | 2 | N/S | N/S | N/S | 0.007 | 0 | 0.018 | 0 | 0 | 0.006 | 0.118 | N/S | 0 | 0.009 | N/S | 0 | 0 | 0.001 | 0.053 | N/S | N/S | N/S | N/S | N/S | N/S | N/S
1998-09-20 | 278 | 6.9 | 6.4 | 6 | 0 | 4 | 1.9 | 0.76 | 0.18 | 8.49 | 8.67 | 1.17 | 0.96 | N/S | N/S |  | 2 | N/S | N/S | N/S | 0.006 | 0 | 0.019 | 0 | 0 | 0.008 | 0.152 | N/S | 0 | 0.009 | N/S | 0 | 0 | 0 | 0.052 | N/S | N/S | N/S | N/S | N/S | N/S | N/S
1998-09-21 | 226 | 6.9 | 6.7 | 4 | 0 | 4 | 1.7 | 0.22 | 0.01 | 7.97 | 7.98 | 0.95 | 0.81 | N/S | N/S |  | 1 | N/S | N/S | N/S | 0.007 | 0 | 0.017 | 0 | 0 | 0.007 | 0.064 | N/S | 0 | 0.006 | N/S | 0 | 0 | 0 | 0.04 | N/S | N/S | N/S | N/S | N/S | N/S | N/S
1998-09-22 | 219 | 6.9 | 6.5 | 4 | 0 | 5 | 1.7 | 0.26 | 0.1 | 9.33 | 9.43 | 1.53 | 1.3 | 88 | 1.04 |  | 1 | 12000 | 52 | 0 | 0.007 | 0 | 0.018 | 0 | 0 | 0.008 | 0.069 | N/S | 0 | 0.006 | 0 | 0 | 0 | 0 | 0.059 | 0 | 0 | 0 | 0 | N/S | N/S | N/S
1998-09-23 | 222 | 6.9 | 6.6 | 5 | 0 | 6 | 1.7 | 0.34 | 0.15 | 10.15 | 10.3 | 1.52 | 1.34 | N/S | N/S |  | 1 | N/S | N/S | N/S | 0.008 | 0 | 0.018 | 0 | 0 | 0.007 | 0.099 | N/S | 0 | 0.007 | N/S | 0 | 0 | 0 | 0.057 | N/S | N/S | N/S | N/S | N/S | N/S | N/S
1998-09-24 | 225 | 7.2 | 6.6 | 4 | 0 | 5 | 1.8 | 0.39 | 0.16 | 9.91 | 10.07 | 1.95 | 1.81 | N/S | N/S |  | 0 | N/S | N/S | N/S | 0.008 | 0 | 0.018 | 0 | 0 | 0.009 | 0.088 | N/S | 0 | 0.006 | N/S | 0 | 0 | 0 | 0.055 | N/S | N/S | N/S | N/S | 45.9 | 16 | 181
1998-09-25 | 231 | 6.8 | 6.5 | 4 | 0 | 4 | 1.4 | 0.38 | 0.19 | 9.71 | 9.9 | 1.92 | 1.73 | N/S | N/S |  | 1 | N/S | N/S | N/S | 0.007 | 0 | 0.017 | 0 | 0 | 0.009 | 0.075 | N/S | 0 | 0.006 | N/S | 0 | 0 | 0 | 0.074 | N/S | N/S | N/S | N/S | N/S | N/S | N/S
1998-09-26 | 224 | 6.7 | 6.4 | 4 | 0 | 3 | 1.5 | 0.33 | 0.14 | 9.23 | 9.37 | 1.51 | 1.43 | N/S | N/S |  | 0 | N/S | N/S | N/S | 0.006 | 0 | 0.018 | 0 | 0 | 0.009 | 0.096 | N/S | 0 | 0.006 | N/S | 0 | 0 | 0 | 0.088 | N/S | N/S | N/S | N/S | N/S | N/S | N/S
1998-09-27 | 216 | 6.8 | 6.5 | 4 | 0 | 4 | 1.5 | 0.23 | 0.09 | 8.32 | 8.41 | 1.34 | 1.19 | N/S | N/S |  | 1 | N/S | N/S | N/S | 0.005 | 0 | 0.018 | 0 | 0 | 0.012 | 0.07 | N/S | 0 | 0.005 | N/S | 0 | 0 | 0 | 0.049 | N/S | N/S | N/S | N/S | N/S | N/S | N/S
1998-09-28 | 221 | 6.9 | 6.5 | 3 | 0 | 3 | 1.5 | 0.19 | 0.01 | 8.77 | 8.78 | 1.55 | 1.39 | N/S | N/S |  | 1 | N/S | N/S | N/S | 0.008 | 0 | 0.017 | 0 | 0 | 0.007 | 0.063 | N/S | 0 | 0.005 | N/S | 0.02 | 0 | 0 | 0.049 | N/S | N/S | N/S | N/S | N/S | N/S | N/S
1998-09-29 | 238 | 6.9 | 6.5 | 5 | 0 | 4 | 1.9 | 0.29 | 0.19 | 9.11 | 9.3 | 1.54 | 1.37 | 80 | 1.14 |  | 2 | 14000 | 71 | 0 | 0.009 | 0 | 0.017 | 0 | 0 | 0.007 | 0.069 | N/S | 0 | 0.006 | 0 | 0 | 0 | 0 | 0.053 | 0 | 0 | 0 | 0 | N/S | N/S | N/S
1998-09-30 | 285 | 6.9 | 6.5 | 6 | 0 | 4 | 2.6 | 0.86 | 0.12 | 7.75 | 7.87 | 1.33 | 1.2 | N/S | N/S |  | 1 | N/S | N/S | N/S | 0.008 | 0 | 0.016 | 0 | 0 | 0.008 | 0.076 | N/S | 0 | 0.009 | N/S | 0 | 0 | 0.001 | 0.077 | N/S | N/S | N/S | N/S | N/S | N/S | N/S
Observations | 30 | 30 | 30 | 30 | 30 | 30 | 30 | 30 | 30 | 30 | 30 | 30 | 30 | 5 | 5 |  | 30 | 5 | 5 | 5 | 30 | 30 | 30 | 30 | 30 | 30 | 30 | 0 | 30 | 30 | 5 | 30 | 30 | 30 | 30 | 5 | 5 | 5 | 5 | 4 | 4 | 4
Minimum | 216 | 6.7 | 6.3 | 0 | 0 | 3 | 1.3 | 0.12 | 0 | 5.74 | 5.83 | 0.95 | 0.81 | 71 | 0.84 |  | 0 | 10000 | 50 | 0 | 0.005 | 0 | 0.016 | 0 | 0 | 0 | 0.063 |  | 0 | 0.005 | 0 | 0 | 0 | 0 | 0.04 | 0 | 0 | 0 | 0 | 45.9 | 16 | 181
Mean | 244.2 | 6.9067 | 6.62 | 4.3667 | 0 | 4.5333 | 1.8133 | 0.43067 | 0.09 | 8.6433 | 8.7333 | 1.5957 | 1.4333 | 83 | 1.002 |  | 1.6 | 15400 | 61 | 0 | 0.0078333 | 0 | 0.019933 | 0.0002 | 0.00023333 | 0.009 | 0.096967 |  | 0 | 0.0086 | 0.094 | 0.0036667 | 0 | 0.00056667 | 0.0621 | 0 | 0 | 0.002 | 1.2 | 50.25 | 17.24 | 196.75
Maximum | 349 | 7.2 | 7.2 | 6 | 0 | 7 | 2.7 | 0.86 | 0.2 | 10.15 | 10.3 | 2.52 | 2.22 | 100 | 1.14 |  | 4 | 21000 | 71 | 0 | 0.011 | 0 | 0.027 | 0.006 | 0.007 | 0.04 | 0.178 |  | 0 | 0.015 | 0.28 | 0.03 | 0 | 0.005 | 0.196 | 0 | 0 | 0.01 | 6 | 54.71 | 17.95 | 211
1998-10-01 | 207 | 7.1 | 6.9 | 4 | 0 | 5 | 1.7 | 0.17 | 0 | 8.12 | 8.12 | 0.53 | 0.38 | N/S | N/S |  | 2 | N/S | N/S | N/S | 0.007 | 0 | 0.017 | 0 | 0 | 0.01 | 0.075 | N/S | 0 | 0.006 | N/S | 0 | 0 | 0.021 | 0.079 | N/S | N/S | N/S | N/S | 41.89 | 13.35 | 160
1998-10-02 | 259 | 7.3 | 7 | 4 | 0 | 4 | 2.1 | 0.38 | 0.17 | 9.33 | 9.5 | 1.88 | 1.66 | N/S | N/S |  | 3 | N/S | N/S | N/S | 0.008 | 0 | 0.015 | 0 | 0 | 0.006 | 0.061 | N/S | 0 | 0.005 | N/S | 0 | 0 | 0 | 0.054 | N/S | N/S | N/S | N/S | N/S | N/S | N/S
1998-10-03 | 274 | 7.2 | 7.7 | 4 | 0 | 3 | 2.1 | 0.46 | 0.16 | 6.26 | 6.42 | 1.51 | 1.34 | N/S | N/S |  | 3 | N/S | N/S | N/S | 0.007 | 0 | 0.013 | 0 | 0 | 0.008 | 0.087 | N/S | 0 | 0.006 | N/S | 0 | 0 | 0 | 0.04 | N/S | N/S | N/S | N/S | N/S | N/S | N/S
1998-10-04 | 214 | 7.2 | 7.4 | 4 | 0 | 3 | 2.2 | 0.31 | 0.18 | 8.77 | 8.95 | 2.01 | 1.72 | N/S | N/S |  | 2 | N/S | N/S | N/S | 0.008 | 0 | 0.014 | 0 | 0 | 0.007 | 0.083 | N/S | 0 | 0.004 | N/S | 0 | 0 | 0 | 0.043 | N/S | N/S | N/S | N/S | N/S | N/S | N/S
1998-10-05 | 309 | 7.1 | 6.5 | 6 | 0 | 6 | 2.7 | 1 | 0.29 | 7.25 | 7.54 | 2.06 | 1.8 | N/S | N/S |  | 3 | N/S | N/S | N/S | 0.007 | 0 | 0.015 | 0 | 0 | 0.005 | 0.075 | N/S | 0 | 0.007 | N/S | 0 | 0 | 0 | 0.056 | N/S | N/S | N/S | N/S | N/S | N/S | N/S
1998-10-06 | 283 | 7 | 6.9 | 6 | 0 | 5 | 2.4 | 0.89 | 0.14 | 5.66 | 5.8 | 1.09 | 0.94 | 72 | 0.98 |  | 3 | 14000 | 60 | 0 | 0.007 | 0 | 0.017 | 0 | 0 | 0.008 | 0.087 | N/S | 0 | 0.007 | 0.17 | 0.02 | 0 | 0 | 0.057 | 0 | 0 | 0 | 0 | N/S | N/S | N/S
1998-10-07 | 230 | 6.8 | 7.1 | 5 | 0 | 3 | 1.7 | 0.29 | 0.18 | 7.99 | 8.17 | 0.78 | 0.66 | N/S | N/S |  | 3 | N/S | N/S | N/S | 0.006 | 0 | 0.016 | 0 | 0 | 0.005 | 0.058 | N/S | 0 | 0.006 | N/S | 0.03 | 0 | 0 | 0.05 | N/S | N/S | N/S | N/S | N/S | N/S | N/S
1998-10-08 | 219 | 6.8 | 6.9 | 4 | 0 | 8 | 1.6 | 0.29 | 0.19 | 9 | 9.19 | 1.38 | 1.14 | N/S | N/S |  | 2 | N/S | N/S | N/S | 0.006 | 0 | 0.016 | 0 | 0 | 0.006 | 0.082 | N/S | 0 | 0.005 | N/S | 0.02 | 0 | 0 | 0.048 | N/S | N/S | N/S | N/S | 49.33 | 17.16 | 194
1998-10-09 | 211 | 6.9 | 6.9 | 3 | 0 | 6 | 1.5 | 0.19 | 0.11 | 8.97 | 9.08 | 1.97 | 1.66 | N/S | N/S |  | 1 | N/S | N/S | N/S | 0.009 | 0 | 0.017 | 0 | 0 | 0.008 | 0.116 | N/S | 0 | 0.005 | N/S | 0.02 | 0 | 0.001 | 0.073 | N/S | N/S | N/S | N/S | N/S | N/S | N/S
1998-10-10 | 224 | 7 | 7.1 | 5 | 0 | 6 | 1.4 | 0.25 | 0.15 | 8.59 | 8.74 | 1.99 | 1.83 | N/S | N/S |  | 2 | N/S | N/S | N/S | 0.008 | 0 | 0.016 | 0 | 0 | 0.007 | 0.084 | N/S | 0 | 0.005 | N/S | 0.02 | 0 | 0 | 0.067 | N/S | N/S | N/S | N/S | N/S | N/S | N/S
1998-10-11 | 213 | 6.8 | 6.5 | 4 | 0 | 6 | 1.7 | 0.37 | 0.27 | 9.01 | 9.28 | 1.51 | 1.29 | N/S | N/S |  | 4 | N/S | N/S | N/S | 0.008 | 0 | 0.018 | 0 | 0 | 0.011 | 0.115 | N/S | 0 | 0.006 | N/S | 0.02 | 0 | 0 | 0.058 | N/S | N/S | N/S | N/S | N/S | N/S | N/S
1998-10-12 | 225 | 6.9 | 6.7 | 4 | 0 | 8 | 1.6 | 0.29 | 0.27 | 9.07 | 9.34 | 1.86 | 1.69 | N/S | N/S |  | 3 | N/S | N/S | N/S | 0.007 | 0 | 0.018 | 0 | 0 | 0.009 | 0.085 | N/S | 0 | 0.005 | N/S | 0.02 | 0 | 0 | 0.045 | N/S | N/S | N/S | N/S | N/S | N/S | N/S
1998-10-13 | 209 | 6.8 | 6.8 | 5 | 0 | 3 | 1.2 | 0.18 | 0.15 | 8.83 | 8.98 | 1.61 | 1.37 | 77 | 1.23 |  | 1 | 6900 | 50 | 0 | 0.007 | 0 | 0.017 | 0 | 0 | 0.009 | 0.079 | N/S | 0 | 0.005 | 0.14 | 0.02 | 0 | 0.001 | 0.057 | 0 | 0 | 0 | 0 | N/S | N/S | N/S
1998-10-14 | 217 | 6.8 | 7.1 | 5 | 0 | 5 | 1.5 | 0.17 | 0.17 | 9.08 | 9.25 | 1.65 | 1.48 | N/S | N/S |  | 0 | N/S | N/S | N/S | 0.007 | 0 | 0.017 | 0 | 0 | 0.011 | 0.121 | N/S | 0 | 0.006 | N/S | 0.02 | 0 | 0 | 0.072 | N/S | N/S | N/S | N/S | N/S | N/S | N/S
1998-10-15 | 212 | 6.9 | 7.4 | 6 | 0 | 6 | 1.6 | 0.22 | 0.22 | 9.12 | 9.34 | 1.56 | 1.39 | N/S | N/S |  | 0 | N/S | N/S | N/S | 0.009 | 0 | 0.016 | 0 | 0 | 0.009 | 0.059 | N/S | 0 | 0.004 | N/S | 0.02 | 0 | 0 | 0.058 | N/S | N/S | N/S | N/S | 47.05 | 16.26 | 184
1998-10-16 | 210 | 6.9 | 7.2 | 5 | 0 | 5 | 1.4 | 0.18 | 0.15 | 8.87 | 9.02 | 1.71 | 1.58 | N/S | N/S |  | 1 | N/S | N/S | N/S | 0.008 | 0 | 0.016 | 0 | 0 | 0.01 | 0.086 | N/S | 0 | 0.006 | N/S | 0.02 | 0 | 0 | 0.053 | N/S | N/S | N/S | N/S | N/S | N/S | N/S
1998-10-17 | 363 | 6.8 | 6.7 | 6 | 0 | 7 | 2.1 | 0.43 | 0.28 | 6.97 | 7.25 | 1.63 | 1.39 | N/S | N/S |  | 1 | N/S | N/S | N/S | 0.008 | 0 | 0.016 | 0 | 0 | 0.011 | 0.093 | N/S | 0 | 0.009 | N/S | 0 | 0 | 0 | 0.049 | N/S | N/S | N/S | N/S | N/S | N/S | N/S
1998-10-18 | 454 | 6.7 | 8 | 5 | 0 | 6 | 1.2 | 0.16 | 0.13 | 4.71 | 4.84 | 0.5 | 0.33 | N/S | N/S |  | 0 | N/S | N/S | N/S | 0.005 | 0 | 0.019 | 0 | 0 | 0.012 | 0.112 | N/S | 0 | 0.007 | N/S | 0 | 0 | 0 | 0.046 | N/S | N/S | N/S | N/S | N/S | N/S | N/S
1998-10-19 | 319 | 6.9 | 7.7 | 5 | 0 | 7 | 1.4 | 0.23 | 0.23 | 6.62 | 6.85 | 1.18 | 1 | N/S | N/S |  | 2 | N/S | N/S | N/S | 0.004 | 0 | 0.025 | 0 | 0 | 0.012 | 0.113 | N/S | 0 | 0.007 | N/S | 0 | 0 | 0 | 0.048 | N/S | N/S | N/S | N/S | N/S | N/S | N/S
1998-10-20 | 261 | 6.9 | 7.5 | 5 | 0 | 7 | 1.7 | 0.28 | 0.29 | 6.96 | 7.25 | 1.54 | 1.38 | 98 | 1.01 |  | 1 | 9400 | 67 | 0 | 0.006 | 0 | 0.022 | 0 | 0 | 0.01 | 0.099 | N/S | 0 | 0.006 | 0 | 0 | 0 | 0 | 0.052 | 0 | 0 | 0 | 0 | N/S | N/S | N/S
1998-10-21 | 257 | 7 | 7.4 | 6 | 0 | 7 | 1.9 | 0.38 | 0.58 | 7.75 | 8.33 | 1.76 | 1.54 | N/S | N/S |  | 2 | N/S | N/S | N/S | 0.009 | 0 | 0.022 | 0 | 0 | 0.013 | 0.12 | N/S | 0 | 0.007 | N/S | 0 | 0 | 0 | 0.051 | N/S | N/S | N/S | N/S | N/S | N/S | N/S
1998-10-22 | 234 | 6.9 | 7.8 | 5 | 0 | 7 | 1.7 | 0.25 | 0.39 | 8.2 | 8.59 | 1.59 | 1.38 | N/S | N/S |  | 2 | N/S | N/S | N/S | 0.009 | 0 | 0.021 | 0 | 0 | 0.012 | 0.154 | N/S | 0 | 0.007 | N/S | 0 | 0 | 0.001 | 0.058 | N/S | N/S | N/S | N/S | 58.24 | 20.77 | 231
1998-10-23 | 233 | 6.9 | 7.4 | 5 | 0 | 6 | 1.5 | 0.23 | 0.33 | 8.5 | 8.83 | 1.83 | 1.66 | N/S | N/S |  | 1 | N/S | N/S | N/S | 0.01 | 0 | 0.02 | 0 | 0 | 0.009 | 0.107 | N/S | 0 | 0.006 | N/S | 0 | 0 | 0 | 0.062 | N/S | N/S | N/S | N/S | N/S | N/S | N/S
1998-10-24 | 229 | 6.7 | 7.1 | 5 | 0 | 7 | 1.8 | 0.24 | 0.34 | 8.5 | 8.84 | 1.97 | 1.74 | N/S | N/S |  | 2 | N/S | N/S | N/S | 0.009 | 0 | 0.02 | 0 | 0 | 0.01 | 0.109 | N/S | 0 | 0.008 | N/S | 0 | 0 | 0.001 | 0.06 | N/S | N/S | N/S | N/S | N/S | N/S | N/S
1998-10-25 | 239 | 6.8 | 7.3 | 7 | 2 | 9 | 2 | 0.35 | 0.5 | 8.57 | 9.07 | 1.75 | 1.49 | N/S | N/S |  | 1 | N/S | N/S | N/S | 0.009 | 0 | 0.019 | 0 | 0 | 0.011 | 0.114 | N/S | 0 | 0.009 | N/S | 0 | 0 | 0 | 0.054 | N/S | N/S | N/S | N/S | N/S | N/S | N/S
1998-10-26 | 234 | 6.8 | 6.8 | 5 | 0 | 8 | 1.7 | 0.2 | 0.22 | 8.23 | 8.45 | 1.69 | 1.49 | N/S | N/S |  | 2 | N/S | N/S | N/S | 0.007 | 0 | 0.018 | 0 | 0 | 0.023 | 0.167 | N/S | 0 | 0.009 | N/S | 0 | 0 | 0 | 0.051 | N/S | N/S | N/S | N/S | N/S | N/S | N/S
1998-10-27 | 298 | 6.9 | 7 | 8 | 3 | 10 | 2.3 | 0.42 | 0.29 | 7.38 | 7.67 | 1.83 | 1.59 | 86 | 0.99/ |  | 5 | 5200 | 56 | 0 | 0.007 | 0 | 0.018 | 0 | 0 | 0.022 | 0.15 | N/S | 0 | 0.01 | 0.33 | 0 | 0 | 0 | 0.053 | 0 | 0 | 0 | 0 | N/S | N/S | N/S
1998-10-28 | 268 | 6.9 | 7.5 | 6 | 0 | 8 | 1.6 | 0.16 | 0.16 | 5.1 | 5.26 | 0.59 | 0.44 | N/S | N/S |  | 2 | N/S | N/S | N/S | 0.009 | 0 | 0.017 | 0 | 0 | 0.023 | 0.195 | N/S | 0 | 0.009 | N/S | 0 | 0 | 0 | 0.044 | N/S | N/S | N/S | N/S | N/S | N/S | N/S
1998-10-29 | 290 | 6.9 | 7.3 | 6 | 2 | 8 | 1.6 | 0.3 | 0.33 | 6.91 | 7.24 | 1.4 | 1.14 | N/S | N/S |  | 1 | N/S | N/S | N/S | 0.008 | 0 | 0.019 | 0 | 0 | 0.021 | 0.155 | N/S | 0 | 0.008 | N/S | 0 | 0 | 0.001 | 0.062 | N/S | N/S | N/S | N/S | 51.13 | 18.43 | 204
1998-10-30 | 284 | 6.8 | 7.5 | 6 | 0 | 7 | 1.6 | 0.31 | 0.38 | 5.29 | 5.67 | 1.28 | 1.05 | N/S | N/S |  | 2 | N/S | N/S | N/S | 0.011 | 0 | 0.018 | 0 | 0 | 0.022 | 0.139 | N/S | 0 | 0.008 | N/S | 0 | 0 | 0 | 0.042 | N/S | N/S | N/S | N/S | N/S | N/S | N/S
1998-10-31 | 240 | 7 | 7 | 7 | 0 | 5 | 1.6 | 0.33 | 0.55 | 7.48 | 8.03 | 1.58 | 1.35 | N/S | N/S |  | 2 | N/S | N/S | N/S | 0.007 | 0 | 0.019 | 0 | 0 | 0.023 | 0.161 | N/S | 0 | 0.008 | N/S | 0 | 0 | 0 | 0.054 | N/S | N/S | N/S | N/S | N/S | N/S | N/S
Observations | 31 | 31 | 31 | 31 | 31 | 31 | 31 | 31 | 31 | 31 | 31 | 31 | 31 | 4 | 3 |  | 31 | 4 | 4 | 4 | 31 | 31 | 31 | 31 | 31 | 31 | 31 | 0 | 31 | 31 | 4 | 31 | 31 | 31 | 31 | 4 | 4 | 4 | 4 | 5 | 5 | 5
Minimum | 207 | 6.7 | 6.5 | 3 | 0 | 3 | 1.2 | 0.16 | 0 | 4.71 | 4.84 | 0.5 | 0.33 | 72 | 0.98 |  | 0 | 5200 | 50 | 0 | 0.004 | 0 | 0.013 | 0 | 0 | 0.005 | 0.058 |  | 0 | 0.004 | 0 | 0 | 0 | 0 | 0.04 | 0 | 0 | 0 | 0 | 41.89 | 13.35 | 160
Mean | 255.4516 | 6.9161 | 7.1645 | 5.1935 | 0.22581 | 6.1613 | 1.7452 | 0.31968 | 0.25161 | 7.7771 | 8.0287 | 1.5232 | 1.3194 | 83.25 | 1.0733 |  | 1.9032 | 8875 | 58.25 | 0 | 0.0076452 | 0 | 0.017774 | 0 | 0 | 0.01171 | 0.10777 |  | 0 | 0.0066452 | 0.16 | 0.0074194 | 0 | 0.00083871 | 0.05471 | 0 | 0 | 0 | 0 | 49.528 | 17.194 | 194.6
Maximum | 454 | 7.3 | 8 | 8 | 3 | 10 | 2.7 | 1 | 0.58 | 9.33 | 9.5 | 2.06 | 1.83 | 98 | 1.23 |  | 5 | 14000 | 67 | 0 | 0.011 | 0 | 0.025 | 0 | 0 | 0.023 | 0.195 |  | 0 | 0.01 | 0.33 | 0.03 | 0 | 0.021 | 0.079 | 0 | 0 | 0 | 0 | 58.24 | 20.77 | 231
1998-11-01 | 241 | 6.8 | 7 | 8 | 0 | 6 | 1.8 | 0.42 | 0.64 | 8.14 | 8.78 | 1.73 | 1.4 | N/S | N/S |  | 3 | N/S | N/S | N/S | 0.008 | 0 | 0.019 | 0 | 0 | 0.022 | 0.177 | N/S | 0 | 0.008 | N/S | 0 | 0 | 0 | 0.058 | N/S | N/S | N/S | N/S | N/S | N/S | N/S
1998-11-02 | 226 | 6.8 | 7.2 | 6 | 0 | 9 | 1.5 | 0.25 | 0.49 | 8.22 | 8.71 | 1.87 | 1.55 | N/S | N/S |  | 2 | N/S | N/S | N/S | 0.005 | 0 | 0.019 | 0 | 0 | 0.023 | 0.113 | N/S | 0 | 0.008 | N/S | 0 | 0 | 0 | 0.044 | N/S | N/S | N/S | N/S | N/S | N/S | N/S
1998-11-03 | 224 | 6.8 | 7.2 | 7 | 3 | 9 | 1.7 | 0.21 | 0.35 | 7.96 | 8.31 | 1.83 | 1.52 | 84 | 1.1 |  | 2 | 9900 | 57 | 0 | 0.019 | 0 | 0.018 | 0 | 0 | 0.02 | 0.129 | N/S | 0 | 0.009 | 0 | 0 | 0 | 0 | 0.054 | 0 | 0 | 0 | 0 | N/S | N/S | N/S
1998-11-04 | 295 | 6.8 | 7.5 | 8 | 4 | 8 | 2.1 | 0.24 | 0.49 | 8.36 | 8.85 | 1.44 | 1.18 | N/S | N/S |  | 1 | N/S | N/S | N/S | 0.01 | 0 | 0.018 | 0 | 0 | 0.008 | 0.113 | N/S | 0 | 0.009 | N/S | 0 | 0 | 0 | 0.061 | N/S | N/S | N/S | N/S | N/S | N/S | N/S
1998-11-05 | 255 | 6.8 | 7.7 | 7 | 3 | 8 | 1.8 | 0.24 | 0.33 | 7.16 | 7.49 | 1.23 | 0.99 | N/S | N/S |  | 1 | N/S | N/S | N/S | 0.009 | 0 | 0.018 | 0 | 0 | 0.011 | 0.189 | N/S | 0 | 0.009 | N/S | 0 | 0 | 0 | 0.056 | N/S | N/S | N/S | N/S | 46.44 | 16.18 | 183
1998-11-06 | 231 | 6.8 | 7.4 | 7 | 0 | 10 | 1.6 | 0.17 | 0.3 | 8.53 | 8.83 | 1.36 | 1.2 | N/S | N/S |  | 1 | N/S | N/S | N/S | 0.01 | 0 | 0.018 | 0 | 0 | 0.007 | 0.074 | N/S | 0 | 0.005 | N/S | 0 | 0 | 0 | 0.051 | N/S | N/S | N/S | N/S | N/S | N/S | N/S
1998-11-07 | 247 | 6.9 | 7.2 | 7 | 3 | 10 | 2 | 0.28 | 0.39 | 8.83 | 9.22 | 1.71 | 1.43 | N/S | N/S |  | 2 | N/S | N/S | N/S | 0.008 | 0 | 0.019 | 0 | 0 | 0.009 | 0.113 | N/S | 0 | 0.009 | N/S | 0 | 0 | 0.001 | 0.051 | N/S | N/S | N/S | N/S | N/S | N/S | N/S
1998-11-08 | 272 | 6.9 | 7.3 | 8 | 3 | 10 | 2 | 0.26 | 0.44 | 8.23 | 8.67 | 1.51 | 1.24 | N/S | N/S |  | 2 | N/S | N/S | N/S | 0.007 | 0 | 0.019 | 0 | 0 | 0.009 | 0.183 | N/S | 0 | 0.01 | N/S | 0 | 0 | 0 | 0.049 | N/S | N/S | N/S | N/S | N/S | N/S | N/S
1998-11-09 | 268 | 6.9 | 7.2 | 8 | 4 | 11 | 2.1 | 0.26 | 0.44 | 8.35 | 8.79 | 1.92 | 1.56 | N/S | N/S |  | 1 | N/S | N/S | N/S | 0.009 | 0 | 0.019 | 0 | 0 | 0.01 | 0.108 | N/S | 0 | 0.008 | N/S | 0 | 0 | 0.001 | 0.048 | N/S | N/S | N/S | N/S | N/S | N/S | N/S
1998-11-10 | 462 | 6.9 | 7.6 | 9 | 4 | 12 | 1.8 | 0.18 | 0.2 | 4.38 | 4.58 | 1.51 | 1.21 | 66 | 0.66 |  | 1 | 20000 | 86 | 0 | 0.006 | 0 | 0.019 | 0 | 0 | 0.01 | 0.153 | N/S | 0 | 0.01 | 0 | 0 | 0 | 0.001 | 0.04 | 0 | 0 | 0 | 0 | N/S | N/S | N/S
1998-11-11 | 331 | 6.9 | 7.4 | 5 | 0 | 9 | 1.9 | 0.25 | 0.28 | 5.73 | 6.01 | 0.97 | 0.72 | N/S | N/S |  | 1 | N/S | N/S | N/S | 0.004 | 0 | 0.026 | 0 | 0 | 0.013 | 0.125 | N/S | 0 | 0.007 | N/S | 0 | 0 | 0 | 0 | N/S | N/S | N/S | N/S | N/S | N/S | N/S
1998-11-12 | 285 | 7 | 7.1 | 16 | 6 | 12 | 4.1 | 1.76 | 0.97 | 5.6 | 6.57 | 1.61 | 1.32 | N/S | N/S |  | 2 | N/S | N/S | N/S | 0.008 | 0 | 0.027 | 0 | 0 | 0.009 | 0.161 | N/S | 0 | 0.011 | N/S | 0 | 0 | 0.001 | 0.109 | N/S | N/S | N/S | N/S | 68.4 | 24.97 | 274
1998-11-13 | 254 | 6.9 | 6.8 | 19 | 4 | 18 | 3.4 | 0.82 | 0.82 | 6.13 | 6.95 | 1.97 | 1.42 | N/S | N/S |  | 1 | N/S | N/S | N/S | 0.009 | 0 | 0.026 | 0 | 0 | 0.015 | 0.207 | N/S | 0 | 0.015 | N/S | 0 | 0 | 0 | 0.115 | N/S | N/S | N/S | N/S | N/S | N/S | N/S
1998-11-14 | 255 | 7 | 7.3 | 11 | 5 | 22 | 2.5 | 0.18 | 0.32 | 8.06 | 8.38 | 2.02 | 1.55 | N/S | N/S |  | 3 | N/S | N/S | N/S | 0.013 | 0 | 0.026 | 0 | 0 | 0.015 | 0.209 | N/S | 0 | 0.014 | N/S | 0 | 0 | 0.001 | 0.082 | N/S | N/S | N/S | N/S | N/S | N/S | N/S
1998-11-15 | 243 | 6.9 | 7.7 | 6 | 0 | 8 | 1.9 | 0.17 | 0.17 | 7.89 | 8.06 | 1.9 | 1.64 | N/S | N/S |  | 3 | N/S | N/S | N/S | 0.009 | 0 | 0.022 | 0 | 0 | 0.011 | 0.131 | N/S | 0 | 0.01 | N/S | 0 | 0 | 0 | 0.064 | N/S | N/S | N/S | N/S | N/S | N/S | N/S
1998-11-16 | 252 | 7 | 7.4 | 5 | 3 | 6 | 1.7 | 0.26 | 0.44 | 8.18 | 8.62 | 2.08 | 1.75 | N/S | N/S |  | 2 | N/S | N/S | N/S | 0.007 | 0 | 0.022 | 0 | 0 | 0.009 | 0.094 | N/S | 0 | 0.008 | N/S | 0 | 0 | 0 | 0.051 | N/S | N/S | N/S | N/S | N/S | N/S | N/S
1998-11-17 | 222 | 6.8 | 7.6 | 6 | 3 | 9 | 1.8 | 0.21 | 0.25 | 7.45 | 7.7 | 1.92 | 1.65 | 94 | 1.00/ |  | 1 | 7500 | 68 | 0 | 0.009 | 0 | 0.023 | 0 | 0 | 0.007 | 0.116 | N/S | 0 | 0.01 | 0 | 0 | 0 | 0 | 0.055 | 0 | 0 | 0.01 | 0 | N/S | N/S | N/S
1998-11-18 | 242 | 6.9 | 7.7 | 8 | 3 | 7 | 2 | 0.29 | 0.46 | 8.23 | 8.69 | 1.79 | 1.58 | N/S | N/S |  | 2 | N/S | N/S | N/S | 0.007 | 0 | 0.023 | 0 | 0 | 0.008 | 0.11 | N/S | 0 | 0.01 | N/S | 0 | 0 | 0 | 0.06 | N/S | N/S | N/S | N/S | N/S | N/S | N/S
1998-11-19 | 228 | 6.8 | 7.4 | 8 | 4 | 8 | 2 | 0.37 | 0.49 | 8.05 | 8.54 | 1.69 | 1.51 | N/S | N/S |  | 2 | N/S | N/S | N/S | 0.008 | 0 | 0.023 | 0 | 0 | 0.01 | 0.107 | N/S | 0 | 0.011 | N/S | 0 | 0 | 0.001 | 0.065 | N/S | N/S | N/S | N/S | 52.47 | 18.6 | 208
1998-11-20 | 230 | 6.9 | 7.7 | 10 | 2 | 9 | 2 | 0.47 | 0.62 | 8.26 | 8.88 | 1.66 | 1.46 | N/S | N/S |  | 1 | N/S | N/S | N/S | 0.009 | 0 | 0.022 | 0 | 0 | 0.01 | 0.107 | N/S | 0 | 0.01 | N/S | 0 | 0 | 0 | 0.049 | N/S | N/S | N/S | N/S | N/S | N/S | N/S
1998-11-21 | 230 | 7 | 7.8 | 8 | 3 | 6 | 2.3 | 0.53 | 0.67 | 8.3 | 8.97 | 1.79 | 1.6 | N/S | N/S |  | 2 | N/S | N/S | N/S | 0.009 | 0 | 0.021 | 0 | 0 | 0.009 | 0.107 | N/S | 0 | 0.011 | N/S | 0.02 | 0 | 0 | 0.063 | N/S | N/S | N/S | N/S | N/S | N/S | N/S
1998-11-22 | 223 | 6.9 | 7.7 | 8 | 3 | 7 | 2.3 | 0.59 | 0.7 | 8.08 | 8.78 | 1.61 | 1.43 | N/S | N/S |  | 1 | N/S | N/S | N/S | 0.008 | 0 | 0.021 | 0 | 0 | 0.01 | 0.096 | N/S | 0 | 0.011 | N/S | 0.02 | 0 | 0 | 0.047 | N/S | N/S | N/S | N/S | N/S | N/S | N/S
1998-11-23 | 226 | 6.8 | 6.9 | 9 | 0 | 5 | 2.1 | 0.44 | 0.63 | 8.12 | 8.75 | 1.99 | 1.8 | N/S | N/S |  | 1 | N/S | N/S | N/S | 0.008 | 0 | 0.02 | 0 | 0 | 0.007 | 0.1 | N/S | 0 | 0.01 | N/S | 0.02 | 0 | 0.001 | 0.049 | N/S | N/S | N/S | N/S | N/S | N/S | N/S
1998-11-24 | 233 | 6.8 | 7.1 | 7 | 3 | 8 | 2.1 | 0.39 | 0.56 | 8.14 | 8.7 | 1.71 | 1.53 | 83 | 1.14 |  | 1 | 8200 | 65 | 0 | 0 | 0 | 0.025 | 0 | 0 | 0.011 | 0.112 | N/S | 0 | 0.012 | 0.27 | 0.02 | 0 | 0.002 | 0.052 | 0 | 0 | 0 | 0 | N/S | N/S | N/S
1998-11-25 | 236 | 6.8 | 7.1 | 9 | 0 | 8 | 2 | 0.5 | 0.69 | 8.12 | 8.81 | 1.97 | 1.73 | N/S | N/S |  | 1 | N/S | N/S | N/S | 0.005 | 0 | 0.02 | 0 | 0 | 0.006 | 0.093 | N/S | 0 | 0.011 | N/S | 0.02 | 0 | 0.001 | 0.049 | N/S | N/S | N/S | N/S | N/S | N/S | N/S
1998-11-26 | 215 | 6.8 | 7.1 | 8 | 0 | 7 | 2 | 0.25 | 0.42 | 8.57 | 8.99 | 1.85 | 1.52 | N/S | N/S |  | 1 | N/S | N/S | N/S | 0.005 | 0 | 0.02 | 0 | 0 | 0.007 | 0.138 | N/S | 0 | 0.01 | N/S | 0.02 | 0 | 0.001 | 0.077 | N/S | N/S | N/S | N/S | 53.45 | 18.25 | 209
1998-11-27 | 217 | 6.9 | 7.3 | 5 | 0 | 9 | 2 | 0.28 | 0.48 | 9.25 | 9.73 | 1.8 | 1.52 | N/S | N/S |  | 2 | N/S | N/S | N/S | 0.007 | 0 | 0.019 | 0 | 0 | 0.008 | 0.092 | N/S | 0 | 0.01 | N/S | 0 | 0 | 0 | 0.041 | N/S | N/S | N/S | N/S | N/S | N/S | N/S
1998-11-28 | 216 | 6.9 | 7.4 | 7 | 3 | 7 | 1.9 | 0.3 | 0.47 | 9.31 | 9.78 | 1.81 | 1.58 | N/S | N/S |  | 6 | N/S | N/S | N/S | 0.008 | 0 | 0.018 | 0 | 0 | 0.009 | 0.084 | N/S | 0 | 0.009 | N/S | 0 | 0 | 0 | 0.048 | N/S | N/S | N/S | N/S | N/S | N/S | N/S
1998-11-29 | 224 | 6.8 | 7.1 | 7 | 2 | 7 | 2 | 0.28 | 0.47 | 9.4 | 9.87 | 2.06 | 1.8 | N/S | N/S |  | 3 | N/S | N/S | N/S | 0.007 | 0 | 0.018 | 0 | 0 | 0.007 | 0.084 | N/S | 0 | 0.009 | N/S | 0 | 0 | 0 | 0.055 | N/S | N/S | N/S | N/S | N/S | N/S | N/S
1998-11-30 | 300 | 6.8 | 6.8 | 14 | 5 | 12 | 4 | 1.64 | 0.5 | 5.93 | 2.47 | 2.47 | 2.18 | N/S | N/S |  | 4 | N/S | N/S | N/S | 0.01 | 0 | 0.018 | 0 | 0 | 0.008 | 0.101 | N/S | 0 | 0.042 | N/S | 0 | 0 | 0 | 0.041 | N/S | N/S | N/S | N/S | N/S | N/S | N/S
Observations | 30 | 30 | 30 | 30 | 30 | 30 | 30 | 30 | 30 | 30 | 30 | 30 | 30 | 4 | 3 |  | 30 | 4 | 4 | 4 | 30 | 30 | 30 | 30 | 30 | 30 | 30 | 0 | 30 | 30 | 4 | 30 | 30 | 30 | 30 | 4 | 4 | 4 | 4 | 4 | 4 | 4
Minimum | 215 | 6.8 | 6.8 | 5 | 0 | 5 | 1.5 | 0.17 | 0.17 | 4.38 | 2.47 | 0.97 | 0.72 | 66 | 0.66 |  | 1 | 7500 | 57 | 0 | 0 | 0 | 0.018 | 0 | 0 | 0.006 | 0.074 |  | 0 | 0.005 | 0 | 0 | 0 | 0 | 0 | 0 | 0 | 0 | 0 | 46.44 | 16.18 | 183
Mean | 252.7667 | 6.8667 | 7.3233 | 8.3667 | 2.4333 | 9.2333 | 2.1467 | 0.41633 | 0.48267 | 7.832 | 8.1827 | 1.7593 | 1.4857 | 81.75 | 0.96667 |  | 1.8667 | 11400 | 69 | 0 | 0.0080333 | 0 | 0.020867 | 0 | 0 | 0.0106 | 0.1242 |  | 0 | 0.010867 | 0.0675 | 0.004 | 0 | 0.00036667 | 0.056133 | 0 | 0 | 0.0025 | 0 | 55.19 | 19.5 | 218.5
Maximum | 462 | 7 | 7.8 | 19 | 6 | 22 | 4.1 | 1.76 | 0.97 | 9.4 | 9.87 | 2.47 | 2.18 | 94 | 1.14 |  | 6 | 20000 | 86 | 0 | 0.019 | 0 | 0.027 | 0 | 0 | 0.023 | 0.209 |  | 0 | 0.042 | 0.27 | 0.02 | 0 | 0.002 | 0.115 | 0 | 0 | 0.01 | 0 | 68.4 | 24.97 | 274
1998-12-01 | 221 | 6.6 | 6.9 | 7 | 2 | 7 | 2.4 | 0.77 | 0.49 | 5.15 | 5.64 | 0.9 | 0.76 | 72 | 1 |  | 2 | 13000 | 44 | 0 | 0.006 | 0 | 0.018 | 0 | 0 | 0.008 | 0.078 | N/S | 0 | 0.035 | 0.07 | 0 | 0 | 0 | 0.043 | 0 | 0 | 0 | 0 | N/S | N/S | N/S
1998-12-02 | 233 | 6.9 | 7.3 | 5 | 0 | 5 | 1.8 | 0.2 | 0.3 | 8.77 | 9.07 | 1.12 | 0.98 | N/S | N/S |  | 1 | N/S | N/S | N/S | 0.008 | 0 | 0.018 | 0 | 0 | 0.009 | 0.091 | N/S | 0 | 0.006 | N/S | 0 | 0 | 0 | 0.055 | N/S | N/S | N/S | N/S | N/S | N/S | N/S
1998-12-03 | 227 | 6.9 | 7.6 | 4 | 0 | 5 | 1.5 | 0.19 | 0.25 | 8.94 | 9.19 | 1.91 | 1.82 | N/S | N/S |  | 1 | N/S | N/S | N/S | 0.009 | 0 | 0.016 | 0 | 0 | 0.009 | 0.072 | N/S | 0 | 0.006 | N/S | 0 | 0 | 0 | 0.044 | N/S | N/S | N/S | N/S | 48.79 | 17.41 | 194
1998-12-04 | 229 | 6.9 | 7.8 | 4 | 0 | 3 | 1.4 | 0.12 | 0.3 | 8.85 | 9.15 | 2.01 | 1.89 | N/S | N/S |  | 1 | N/S | N/S | N/S | 0.007 | 0 | 0.016 | 0 | 0 | 0.007 | 0.065 | N/S | 0 | 0.005 | N/S | 0 | 0 | 0.001 | 0.047 | N/S | N/S | N/S | N/S | N/S | N/S | N/S
1998-12-05 | 219 | 7 | 7.2 | 5 | 0 | 2 | 1.6 | 0.27 | 0.56 | 8.99 | 9.55 | 1.81 | 1.74 | N/S | N/S |  | 1 | N/S | N/S | N/S | 0.008 | 0 | 0.018 | 0.002 | 0.006 | 0.02 | 0.1 | N/S | 0 | 0.008 | N/S | 0.02 | 0 | 0 | 0.056 | N/S | N/S | N/S | N/S | N/S | N/S | N/S
1998-12-06 | 321 | 6.9 | 7.1 | 7 | 3 | 3 | 1.9 | 0.48 | 0.73 | 7.39 | 8.12 | 1.56 | 1.45 | N/S | N/S |  | 1 | N/S | N/S | N/S | 0.007 | 0 | 0.017 | 0.002 | 0 | 0.015 | 0.102 | N/S | 0 | 0.007 | N/S | 0 | 0 | 0 | 0 | N/S | N/S | N/S | N/S | N/S | N/S | N/S
1998-12-07 | 344 | 6.8 | 8.8 | 5 | 3 | 6 | 1.3 | 0.09 | 0.23 | 5.11 | 5.34 | 0.96 | 0.82 | N/S | N/S |  | 1 | N/S | N/S | N/S | 0.006 | 0 | 0.018 | 0 | 0 | 0.021 | 0.141 | N/S | 0 | 0.006 | N/S | 0 | 0 | 0 | 0 | N/S | N/S | N/S | N/S | N/S | N/S | N/S
1998-12-08 | 283 | 7.3 | 8.1 | 7 | 3 | 7 | 1.9 | 0.28 | 0.61 | 5.99 | 6.6 | 1.41 | 1.24 | 94 | 0.99 |  | 1 | 14000 | 82 | 0 | 0.007 | 0 | 0.024 | 0 | 0 | 0.019 | 0.111 | N/S | 0 | 0.006 | 0.2 | 0.02 | 0 | 0 | 0.04 | 0 | 0 | 0.01 | 0 | N/S | N/S | N/S
1998-12-09 | 239 | 7.3 | 8.2 | 7 | 0 | 6 | 1.8 | 0.28 | 0.57 | 6.94 | 7.51 | 1.56 | 1.42 | N/S | N/S |  | 1 | N/S | N/S | N/S | 0.006 | 0 | 0.022 | 0 | 0 | 0.021 | 0.098 | N/S | 0 | 0.006 | N/S | 0.02 | 0 | 0 | 0 | N/S | N/S | N/S | N/S | N/S | N/S | N/S
1998-12-10 | 251 | 7.2 | 8 | T/X | T/X | 6 | 1.9 | 0.46 | 0.76 | 7.12 | 7.88 | 1.74 | 1.62 | N/S | N/S |  | 1 | N/S | N/S | N/S | 0.012 | 0 | 0.022 | 0 | 0 | 0.025 | 0.099 | N/S | 0 | 0.009 | N/S | 0.02 | 0 | 0 | 0.043 | N/S | N/S | N/S | N/S | 54.8 | 20.85 | 223
1998-12-11 | 248 | 7.1 | 7.8 | 6 | 2 | 4 | 1.3 | 0.21 | 0.45 | 8.1 | 8.55 | 1.91 | 1.77 | N/S | N/S |  | 2 | N/S | N/S | N/S | 0.006 | 0.024 | 0.02 | 0 | 0 | 0.023 | 0.089 | N/S | 0 | 0.004 | N/S | 0.03 | 0 | 0 | 0.044 | N/S | N/S | N/S | N/S | N/S | N/S | N/S
1998-12-12 | 241 | 7 | 7.6 | 5 | 0 | 3 | 1.5 | 0.23 | 0.51 | 8.44 | 8.95 | 1.79 | 1.49 | N/S | N/S |  | 2 | N/S | N/S | N/S | 0.006 | 0.022 | 0.021 | 0 | 0 | 0.019 | 0.106 | N/S | 0 | 0.007 | N/S | 0.02 | 0 | 0.001 | 0.046 | N/S | N/S | N/S | N/S | N/S | N/S | N/S
1998-12-13 | 223 | 7 | 7.4 | 6 | 0 | 4 | 1.4 | 0.25 | 0.51 | 8.13 | 8.64 | 1.45 | 1.32 | N/S | N/S |  | 2 | N/S | N/S | N/S | 0.005 | 0.021 | 0.02 | 0 | 0 | 0.022 | 0.098 | N/S | 0 | 0.007 | N/S | 0.02 | 0 | 0 | 0.047 | N/S | N/S | N/S | N/S | N/S | N/S | N/S
1998-12-14 | 239 | 7.3 | 7.6 | 6 | 2 | 6 | 1.8 | 0.15 | 0.37 | 8.19 | 8.56 | 1.58 | 1.38 | N/S | N/S |  | 2 | N/S | N/S | N/S | 0.007 | 0 | 0.021 | 0 | 0 | 0.024 | 0.115 | N/S | 0 | 0.007 | N/S | 0.02 | 0 | 0 | 0.045 | N/S | N/S | N/S | N/S | N/S | N/S | N/S
1998-12-15 | 225 | 7.1 | 7.7 | 6 | 3 | 7 | 1.8 | 0.11 | 0.29 | 7.98 | 8.27 | 1.74 | 1.57 | 89 | 1 |  | 1 | 21000 | 66 | 0 | 0.007 | 0 | 0.02 | 0 | 0 | 0.022 | 0.103 | N/S | 0 | 0.008 | 0.16 | 0.02 | 0 | 0 | 0.049 | 0 | 0 | 0 | 0 | N/S | N/S | N/S
1998-12-16 | 225 | 6.9 | 7.8 | 5 | 0 | 7 | 1.6 | 0.14 | 0.42 | 8.46 | 8.88 | 1.63 | 1.44 | N/S | N/S |  | 1 | N/S | N/S | N/S | 0.008 | 0 | 0.019 | 0 | 0 | 0.022 | 0.118 | N/S | 0 | 0.008 | N/S | 0.02 | 0 | 0 | 0.056 | N/S | N/S | N/S | N/S | N/S | N/S | N/S
1998-12-17 | 222 | 6.9 | 7.7 | 6 | 2 | 7 | 1.7 | 0.13 | 0.38 | 8.29 | 8.67 | 1.37 | 1.18 | N/S | N/S |  | 1 | N/S | N/S | N/S | 0.008 | 0 | 0.018 | 0 | 0 | 0.024 | 0.107 | N/S | 0 | 0.007 | N/S | 0 | 0 | 0 | 0.053 | N/S | N/S | N/S | N/S | 50.97 | 18.29 | 203
1998-12-18 | 215 | 7 | 7.7 | 6 | 0 | 7 | 1.7 | 0.18 | 0.47 | 8.31 | 8.78 | 1.55 | 1.36 | N/S | N/S |  | 2 | N/S | N/S | N/S | 0.008 | 0 | 0.019 | 0 | 0 | 0.023 | 0.097 | N/S | 0 | 0.008 | N/S | 0.02 | 0 | 0 | 0.057 | N/S | N/S | N/S | N/S | N/S | N/S | N/S
1998-12-19 | 229 | 7 | 7.6 | 6 | 0 | 6 | 2.2 | 0.32 | 0.67 | 8.26 | 8.93 | 2.08 | 1.8 | N/S | N/S |  | 2 | N/S | N/S | N/S | 0.008 | 0 | 0.018 | 0 | 0 | 0.025 | 0.12 | N/S | 0 | 0.007 | N/S | 0.03 | 0 | 0 | 0.052 | N/S | N/S | N/S | N/S | N/S | N/S | N/S
1998-12-20 | 218 | 7.1 | 7.5 | 7 | 0 | 7 | 2.1 | 0.46 | 0.91 | 7.67 | 8.58 | 1.94 | 1.78 | N/S | N/S |  | 1 | N/S | N/S | N/S | 0.01 | 0 | 0.018 | 0 | 0 | 0.019 | 0.087 | N/S | 0 | 0.007 | N/S | 0.02 | 0 | 0 | 0.047 | N/S | N/S | N/S | N/S | N/S | N/S | N/S
1998-12-21 | 225 | 6.9 | 7.5 | 6 | 0 | 7 | 2.1 | 0.32 | 0.79 | 7.92 | 8.71 | 1.9 | 1.71 | N/S | N/S |  | 2 | N/S | N/S | N/S | 0.006 | 0 | 0.019 | 0 | 0 | 0.024 | 0.104 | N/S | 0 | 0.007 | N/S | 0.02 | 0 | 0 | 0.043 | N/S | N/S | N/S | N/S | N/S | N/S | N/S
1998-12-22 | 217 | 7.1 | 7.5 | 8 | 3 | 7 | 2.4 | 0.44 | 0.89 | 7.13 | 8.02 | 1.67 | 1.46 | 93 | 1 |  | 3 | 23000 | 72 | 0 | 0.011 | 0 | 0.02 | 0 | 0 | 0.025 | 0.188 | N/S | 0 | 0.01 | 0.12 | 0.02 | 0 | 0 | 0.048 | 0 | 0 | 0 | 0 | N/S | N/S | N/S
1998-12-23 | 226 | 7.1 | 7.6 | 9 | 2 | 7 | 2.5 | 0.33 | 0.94 | 7.77 | 8.71 | 1.54 | 1.34 | N/S | N/S |  | 2 | N/S | N/S | N/S | 0.007 | 0 | 0.019 | 0 | 0 | 0.021 | 0.105 | N/S | 0 | 0.009 | N/S | 0.02 | 0 | 0 | 0.055 | N/S | N/S | N/S | N/S | N/S | N/S | N/S
1998-12-24 | 220 | 7.1 | 7.7 | 8 | 0 | 7 | 2 | 0.26 | 0.71 | 7.28 | 7.99 | 1.65 | 1.46 | N/S | N/S |  | 3 | N/S | N/S | N/S | 0.01 | 0 | 0.019 | 0 | 0 | 0.021 | 0.122 | N/S | 0 | 0.01 | N/S | 0.03 | 0 | 0 | 0.055 | N/S | N/S | N/S | N/S | 48.3 | 17.21 | 191
1998-12-25 | 202 | 6.9 | 7.6 | 7 | 0 | 6 | 1.8 | 0.15 | 0.54 | 8.5 | 9.04 | 1.56 | 1.34 | N/S | N/S |  | 1 | N/S | N/S | N/S | 0.006 | 0 | 0.019 | 0 | 0 | 0.022 | 0.101 | N/S | 0 | 0.007 | N/S | 0.02 | 0 | 0 | 0.044 | N/S | N/S | N/S | N/S | N/S | N/S | N/S
1998-12-26 | 221 | 7.2 | 8 | 8 | 3 | 6 | 1.8 | 0.2 | 0.58 | 9.07 | 9.65 | 1.79 | 1.59 | N/S | N/S |  | 1 | N/S | N/S | N/S | 0.005 | 0 | 0.018 | 0 | 0 | 0.025 | 0.097 | N/S | 0 | 0.006 | N/S | 0.02 | 0 | 0 | 0 | N/S | N/S | N/S | N/S | N/S | N/S | N/S
1998-12-27 | 214 | 7 | 7.9 | 7 | 2 | 5 | 1.7 | 0.21 | 0.58 | 8.45 | 9.03 | 1.95 | 1.76 | N/S | N/S |  | 1 | N/S | N/S | N/S | 0.006 | 0 | 0.018 | 0 | 0 | 0.021 | 0.089 | N/S | 0 | 0.007 | N/S | 0.02 | 0 | 0 | 0.043 | N/S | N/S | N/S | N/S | N/S | N/S | N/S
1998-12-28 | 218 | 7 | 7.8 | 7 | 0 | 7 | 2.1 | 0.36 | 0.77 | 8.48 | 9.25 | 1.82 | 1.72 | N/S | N/S |  | 1 | N/S | N/S | N/S | 0.005 | 0 | 0.018 | 0 | 0 | 0.021 | 0.088 | N/S | 0 | 0.007 | N/S | 0.02 | 0 | 0 | 0.047 | N/S | N/S | N/S | N/S | N/S | N/S | N/S
1998-12-29 | 230 | 7 | 7.6 | 7 | 3 | 7 | 2.2 | 0.3 | 0.66 | 7.64 | 8.3 | 1.85 | 1.67 | 107 | 1 |  | 0 | 6800 | 61 | 0 | 0.006 | 0 | 0.018 | 0 | 0 | 0.017 | 0.097 | N/S | 0 | 0.007 | 0.33 | 0.02 | 0 | 0 | 0.06 | 0 | 0 | 0 | 0 | N/S | N/S | N/S
1998-12-30 | 216 | 7 | 7.6 | 10 | 4 | 8 | 2.8 | 0.39 | 0.85 | 7.74 | 8.59 | 2.03 | 1.72 | N/S | N/S |  | 1 | N/S | N/S | N/S | 0.007 | 0 | 0.019 | 0 | 0 | 0.02 | 0.113 | N/S | 0 | 0.009 | N/S | 0.02 | 0 | 0.012 | 0.092 | N/S | N/S | N/S | N/S | N/S | N/S | N/S
1998-12-31 | 223 | 6.8 | 7.6 | 8 | 0 | 5 | 2.6 | 0.57 | 1.04 | 7.51 | 8.55 | 1.77 | 1.57 | N/S | N/S |  | 0 | N/S | N/S | N/S | 0.007 | 0 | 0.018 | 0 | 0 | 0.016 | 0.151 | N/S | 0 | 0.007 | N/S | 0.02 | 0 | 0 | 0.055 | N/S | N/S | N/S | N/S | 48.41 | 16.78 | 190
Observations | 31 | 31 | 31 | 30 | 30 | 31 | 31 | 31 | 31 | 31 | 31 | 31 | 31 | 5 | 5 |  | 31 | 5 | 5 | 5 | 31 | 31 | 31 | 31 | 31 | 31 | 31 | 0 | 31 | 31 | 5 | 31 | 31 | 31 | 31 | 5 | 5 | 5 | 5 | 5 | 5 | 5
Minimum | 202 | 6.6 | 6.9 | 4 | 0 | 2 | 1.3 | 0.09 | 0.23 | 5.11 | 5.34 | 0.9 | 0.76 | 72 | 0.99 |  | 0 | 6800 | 44 | 0 | 0.005 | 0 | 0.016 | 0 | 0 | 0.007 | 0.065 |  | 0 | 0.004 | 0.07 | 0 | 0 | 0 | 0 | 0 | 0 | 0 | 0 | 48.3 | 16.78 | 190
Mean | 234.3226 | 7.0097 | 7.671 | 6.5 | 1.2333 | 5.8065 | 1.8903 | 0.28548 | 0.58484 | 7.8248 | 8.4097 | 1.6629 | 1.4894 | 91 | 0.998 |  | 1.3548 | 15560 | 65 | 0 | 0.0072581 | 0.0021613 | 0.018968 | 0.00012903 | 0.00019355 | 0.019677 | 0.1049 |  | 0 | 0.0080645 | 0.176 | 0.016452 | 0 | 0.00045161 | 0.044065 | 0 | 0 | 0.002 | 0 | 50.254 | 18.108 | 200.2
Maximum | 344 | 7.3 | 8.8 | 10 | 4 | 8 | 2.8 | 0.77 | 1.04 | 9.07 | 9.65 | 2.08 | 1.89 | 107 | 1 |  | 3 | 23000 | 82 | 0 | 0.012 | 0.024 | 0.024 | 0.002 | 0.006 | 0.025 | 0.188 |  | 0 | 0.035 | 0.33 | 0.03 | 0 | 0.012 | 0.092 | 0 | 0 | 0.01 | 0 | 54.8 | 20.85 | 223
MDL |  |  |  | 2 | 2 | 2 | 0.5 | 0.04 | 0.01 | 0.02 | 0.3 | 0.3 | 0.3 | 2 | 0.03 |  | 2 | [11 empty] | Hg: 0.04
ANNUAL:
Observations | 365 | 365 | 365 | 364 | 364 | 365 | 365 | 364 | 364 | 364 | 364 | 365 | 365 | 52 | 50 |  | 365 | 52 | 52 | 52 | 365 | 365 | 365 | 365 | 365 | 365 | 365 | 0 | 365 | 365 | 52 | 365 | 365 | 365 | 365 | 52 | 52 | 52 | 52 | 53 | 53 | 53
Minimum | 168 | 6.6 | 6.3 | 0 | 0 | 0 | 0.5 | 0 | 0 | 3.7 | 2.47 | 0 | 0 | 66 | 0.64 |  | 0 | 2700 | 37 | 0 | 0 | 0 | 0.013 | 0 | 0 | 0 | 0.044 |  | 0 | 0 | 0 | 0 | 0 | 0 | 0 | 0 | 0 | 0 | 0 | 38.39 | 13.35 | 151
Mean | 264.8849 | 6.9956 | 7.8186 | 6.3132 | 1.1291 | 6.0247 | 1.9501 | 0.41643 | 0.32332 | 7.0127 | 7.3251 | 1.4418 | 1.276 | 124.9423 | 0.9742 |  | 1.7562 | 13986.5385 | 69.0998 | 0.0046154 | 0.0078 | 0.0027096 | 0.022775 | 0.00023233 | 0.00083836 | 0.01146 | 0.1009 |  | 0.0017534 | 0.0084904 | 0.11519 | 0.0064932 | 0.0016438 | 0.00073973 | 0.055337 | 0.00019231 | 5.7692e-05 | 0.0055769 | 0.66346 | 55.1192 | 19.8743 | 219.6038
Maximum | 462 | 7.4 | 10.6 | 19 | 6 | 22 | 5.3 | 2.17 | 1.89 | 10.15 | 10.3 | 2.52 | 2.24 | 761 | 1.39 |  | 6 | 52000 | 132 | 0.24 | 0.019 | 0.243 | 0.046 | 0.014 | 0.027 | 0.042 | 0.752 |  | 0.07 | 0.049 | 0.39 | 0.05 | 0.3 | 0.021 | 0.5 | 0.01 | 0.001 | 0.12 | 6.3 | 81.9 | 32.05 | 336

## North Side Outfall 1999
3 | Flow | pH | DO | BOD5 | CBOD5 | SS | TKN | NH3-N | NO2-N | NO3-N | NO2+NO3 | P-Tot. | P-Sol. | CL | F | FOG | Phenol | Fecal coliform | SO4 | SO3 | CN (Comp) | As | Ba | Cd | Cr_Tot | Cu | Fe_Tot | Fe_Sol | Pb | Mn | Hg | Ni | Se | Ag | Zn | Sb | Be | Tl | CR6+ | Ca | Mg | Hardness
Date | MGD |  | MG/L | MG/L | MG/L | mg/L | MG/L | MG/L | MG/L | MG/L | MG/L | MG/L | MG/L | mg/L | mg/L | mg/L | ug/L | cts/100ML | mg/L | mg/L | mg/L | mg/L | mg/L | mg/L | mg/L | mg/L | mg/L | mg/L | mg/L | mg/L | ug/l | mg/L | mg/L | mg/L | mg/L | mg/L | mg/L | mg/L | ug/L | mg/L | mg/L | mg/L CaCO3
1999-01-01 | 211 | 6.9 | 7.7 | 9 | 0 | 6 | 3 | 0.64 | 1.15 | 7.68 | 8.83 | 1.71 | 1.57 | N/S | N/S | N/S | 3 | N/S | N/S | N/S | 0.006 | 0 | 0.018 | 0 | 0 | 0.018 | 0.1 | N/S | 0 | 0.007 | N/S | 0.02 | 0 | 0 | 0.051 | N/S | N/S | N/S | N/S | N/S | N/S | N/S
1999-01-02 | 220 | 6.9 | 8 | 10 | 2 | 5 | 3.6 | 0.88 | 1.39 | 7.34 | 8.73 | 2.33 | 2.18 | N/S | N/S | N/S | 1 | N/S | N/S | N/S | 0.007 | 0 | 0.018 | 0 | 0 | 0.018 | 0.19 | N/S | 0 | 0.008 | N/S | 0.02 | 0 | 0 | 0.043 | N/S | N/S | N/S | N/S | N/S | N/S | N/S
1999-01-03 | 216 | 6.9 | 8.1 | 7 | 0 | 6 | 3.1 | 0.31 | 0.67 | 7.01 | 7.68 | 0.95 | 0.83 | N/S | N/S | N/S | 2 | N/S | N/S | N/S | 0.005 | 0 | 0.02 | 0 | 0 | 0.023 | 0.1 | N/S | 0 | 0.005 | N/S | 0 | 0 | 0 | 0.041 | N/S | N/S | N/S | N/S | N/S | N/S | N/S
1999-01-04 | 221 | 6.9 | 8.6 | 12 | 2 | 9 | 3.2 | 0.94 | 1.43 | 6.22 | 7.65 | 1.92 | 1.7 | N/S | N/S | 4 | 1 | N/S | N/S | N/S | 0.006 | 0 | 0.021 | 0 | 0 | 0.018 | 0.12 | N/S | 0 | 0.009 | N/S | 0.02 | 0 | 0 | 0.055 | N/S | N/S | N/S | N/S | N/S | N/S | N/S
1999-01-05 | 223 | 6.9 | 8.1 | 12 | 3 | 10 | 2.8 | 0.66 | 1.17 | 6.22 | 7.39 | 2.44 | 2.32 | 212 | 1 | N/S | 0 | 8800 | 63 | 0 | 0.006 | 0 | 0.02 | 0 | 0 | 0.019 | 0.11 | N/S | 0 | 0.01 | 0.2 | 0.02 | 0 | 0 | 0.054 | 0 | 0 | 0 | 0 | N/S | N/S | N/S
1999-01-06 | 237 | 6.9 | 8.2 | 10 | 2 | 8 | 3 | 0.81 | 1.43 | 6.39 | 7.82 | 2.09 | 1.89 | N/S | N/S | N/S | 0 | N/S | N/S | N/S | 0.016 | 0 | 0.02 | 0 | 0 | 0.021 | 0.1 | N/S | 0 | 0.01 | N/S | 0.02 | 0 | 0 | 0.049 | N/S | N/S | N/S | N/S | N/S | N/S | N/S
1999-01-07 | 218 | 6.9 | 8 | 16 | 4 | 12 | 3.4 | 0.79 | 1.38 | 6.29 | 7.67 | 2.15 | 1.82 | N/S | N/S | N/S | 1 | N/S | N/S | N/S | 0.008 | 0 | 0.024 | 0 | 0 | 0.025 | 0.14 | N/S | 0 | 0.025 | N/S | 0.02 | 0 | 0.001 | 0.059 | N/S | N/S | N/S | N/S | 52.33 | 16.77 | 199.7
1999-01-08 | 232 | 6.9 | 8.1 | 10 | 3 | 8 | 2.8 | 0.66 | 1.44 | 6.8 | 8.24 | 1.96 | 1.66 | N/S | N/S | N/S | 2 | N/S | N/S | N/S | 0.007 | 0 | 0.02 | 0 | 0 | 0.024 | 0.1 | N/S | 0 | 0.011 | N/S | 0.02 | 0 | 0.001 | 0.054 | N/S | N/S | N/S | N/S | N/S | N/S | N/S
1999-01-09 | 221 | 7.1 | 8.4 | 12 | 3 | 10 | 3.4 | 1.05 | 1.79 | 6.13 | 7.92 | 2.36 | 2.09 | N/S | N/S | N/S | 2 | N/S | N/S | N/S | 0.01 | 0 | 0.025 | 0.002 | 0 | 0.02 | 0.11 | N/S | 0 | 0.039 | N/S | 0.02 | 0 | 0.001 | 0.054 | N/S | N/S | N/S | N/S | N/S | N/S | N/S
1999-01-10 | 226 | 7.1 | 7.8 | 18 | 4 | 13 | 3.5 | 0.9 | 1.61 | 6.11 | 7.72 | 1.8 | 1.44 | N/S | N/S | N/S | 2 | N/S | N/S | N/S | 0.007 | 0 | 0.023 | 0 | 0 | 0.022 | 0.14 | N/S | 0 | 0.024 | N/S | 0.02 | 0 | 0 | 0.054 | N/S | N/S | N/S | N/S | N/S | N/S | N/S
1999-01-11 | 231 | 6.9 | 7.9 | 16 | 4 | 10 | 3.1 | 0.88 | 1.84 | 6.31 | 8.15 | 1.75 | 1.52 | N/S | N/S | 5 | 1 | N/S | N/S | N/S | 0.007 | 0 | 0.021 | 0 | 0 | 0.019 | 0.09 | N/S | 0 | 0.012 | N/S | 0 | 0 | 0 | 0.058 | N/S | N/S | N/S | N/S | N/S | N/S | N/S
1999-01-12 | 220 | 6.9 | 8.1 | 7 | 3 | 5 | 2.3 | 0.52 | 1.2 | 6.12 | 7.32 | 1.51 | 1.28 | 273 | 1 | N/S | 1 | 10000 | 62 | 0 | 0.008 | 0 | 0.023 | 0 | 0 | 0.02 | 0.06 | N/S | 0 | 0.01 | 0 | 0 | 0 | 0 | 0.058 | 0 | 0 | 0 | 0 | N/S | N/S | N/S
1999-01-13 | 231 | 6.9 | 8 | 10 | 3 | 9 | 3.6 | 1.36 | 1.91 | 5.78 | 7.69 | 2.32 | 2.12 | N/S | N/S | N/S | 1 | N/S | N/S | N/S | 0.008 | 0 | 0.026 | 0 | 0 | 0.02 | 0.07 | N/S | 0 | 0.033 | N/S | 0 | 0 | 0 | 0.061 | N/S | N/S | N/S | N/S | N/S | N/S | N/S
1999-01-14 | 221 | 7 | 7.9 | 12 | 3 | 13 | 3 | 0.99 | 1.67 | 5.95 | 7.62 | 1.96 | 1.71 | N/S | N/S | N/S | 4 | N/S | N/S | N/S | 0.009 | 0 | 0.025 | 0 | 0 | 0.026 | 0.16 | N/S | 0 | 0.026 | N/S | 0 | 0 | 0.004 | 0.061 | N/S | N/S | N/S | N/S | 53.07 | 16.95 | 202.3
1999-01-15 | 222 | 7.1 | 8.4 | 10 | 4 | 8 | 2.2 | 0.72 | 1.53 | 6.3 | 7.83 | 1.56 | 1.39 | N/S | N/S | N/S | 2 | N/S | N/S | N/S | 0.008 | 0 | 0.024 | 0 | 0 | 0.02 | 0.17 | N/S | 0 | 0.015 | N/S | 0.02 | 0 | 0 | 0.055 | N/S | N/S | N/S | N/S | N/S | N/S | N/S
1999-01-16 | 272 | 7.1 | 7.8 | 8 | 3 | 7 | 3.1 | 1.64 | 1.72 | 5.51 | 7.23 | 1.83 | 1.78 | N/S | N/S | N/S | 1 | N/S | N/S | N/S | 0.011 | 0 | 0.026 | 0 | 0 | 0.023 | 0.36 | N/S | 0 | 0.026 | N/S | 0.09 | 0 | 0 | 0.056 | N/S | N/S | N/S | N/S | N/S | N/S | N/S
1999-01-17 | 333 | 7.1 | 7.5 | 13 | 4 | 11 | 3.6 | 1.65 | 1.39 | 4.11 | 5.5 | 1.3 | 1.08 | N/S | N/S | N/S | 4 | N/S | N/S | N/S | 0.014 | 0 | 0.034 | 0 | 0 | 0.019 | 0.19 | N/S | 0 | 0.057 | N/S | 0 | 0 | 0 | 0.056 | N/S | N/S | N/S | N/S | N/S | N/S | N/S
1999-01-18 | 358 | 7.1 | 8.2 | 11 | 6 | 12 | 2.7 | 0.78 | 1.12 | 3.57 | 4.69 | 0.71 | 0.5 | N/S | N/S | 4 | 4 | N/S | N/S | N/S | 0.008 | 0 | 0.04 | 0 | 0 | 0.023 | 0.21 | N/S | 0 | 0.055 | N/S | 0 | 0 | 0.001 | 0.062 | N/S | N/S | N/S | N/S | N/S | N/S | N/S
1999-01-19 | 259 | 6.9 | 7.9 | 11 | 3 | 11 | 2.5 | 0.53 | 1.13 | 4.05 | 5.18 | 0.9 | 0.7 | 477 | 1 | N/S | 7 | 9400 | 84 | 0 | 0.009 | 0 | 0.039 | 0 | 0 | 0.021 | 0.19 | N/S | 0 | 0.027 | 0.21 | 0 | 0 | 0 | 0.057 | 0 | 0 | 0 | 0 | N/S | N/S | N/S
1999-01-20 | 254 | 7 | 7.8 | 9 | 2 | 8 | 3 | 0.86 | 1.31 | 4.48 | 5.79 | 1.18 | 0.95 | N/S | N/S | N/S | 1 | N/S | N/S | N/S | 0.006 | 0 | 0.034 | 0 | 0 | 0.021 | 0.07 | N/S | 0 | 0.012 | N/S | 0 | 0 | 0 | 0.057 | N/S | N/S | N/S | N/S | N/S | N/S | N/S
1999-01-21 | 313 | 7.1 | 7.9 | 10 | 3 | 8 | 4.3 | 1.86 | 1.71 | 4.13 | 5.84 | 1.46 | 1.32 | N/S | N/S | N/S | 1 | N/S | N/S | N/S | 0.013 | 0 | 0.031 | 0 | 0 | 0.024 | 0.08 | N/S | 0 | 0.013 | N/S | 0.02 | 0 | 0 | 0.062 | N/S | N/S | N/S | N/S | 61.15 | 21.31 | 240.2
1999-01-22 | 499 | 7.1 | 8.8 | 9 | 3 | 10 | 1.8 | 0.49 | 0.57 | 3.74 | 4.31 | 0.51 | 0.4 | N/S | N/S | N/S | 1 | N/S | N/S | N/S | 0.006 | 0 | 0.028 | 0 | 0 | 0.025 | 0.08 | N/S | 0 | 0.013 | N/S | 0 | 0 | 0 | 0.046 | N/S | N/S | N/S | N/S | N/S | N/S | N/S
1999-01-23 | 509 | 7.1 | 8.9 | 6 | 2 | 9 | 1.3 | 0.03 | 0.21 | 4.23 | 4.44 | 0.1 | 0.1 | N/S | N/S | N/S | 2 | N/S | N/S | N/S | 0.005 | 0 | 0.033 | 0 | 0 | 0.022 | 0.13 | N/S | 0 | 0.008 | N/S | 0 | 0 | 0 | 0.045 | N/S | N/S | N/S | N/S | N/S | N/S | N/S
1999-01-24 | 495 | 7.3 | 9.3 | 7 | 3 | 8 | 1.8 | 0.31 | 0.63 | 5.2 | 5.83 | 0.32 | 0.1 | N/S | N/S | N/S | 2 | N/S | N/S | N/S | 0.005 | 0 | 0.04 | 0 | 0 | 0.02 | 0.1 | N/S | 0 | 0.007 | N/S | 0 | 0 | 0 | 0 | N/S | N/S | N/S | N/S | N/S | N/S | N/S
1999-01-25 | 442 | 7.1 | 8.5 | 11 | 4 | 10 | 2.8 | 0.99 | 1.15 | 4.23 | 5.38 | 0.54 | 0.38 | N/S | N/S | 0 | 0 | N/S | N/S | N/S | 0.004 | 0 | 0.041 | 0 | 0 | 0.018 | 0.11 | N/S | 0 | 0.009 | N/S | 0 | 0 | 0 | 0.042 | N/S | N/S | N/S | N/S | N/S | N/S | N/S
1999-01-26 | 364 | 7.2 | 8.5 | 10 | 3 | 9 | 3.7 | 1.61 | 1.26 | 3.42 | 4.68 | 0.69 | 0.53 | 264 | 1 | N/S | 1 | 9700 | 97 | 0 | 0.008 | 0 | 0.039 | 0 | 0 | 0.02 | 0.12 | N/S | 0 | 0.009 | 0.23 | 0 | 0 | 0 | 0.049 | 0 | 0 | 0 | 3.4 | N/S | N/S | N/S
1999-01-27 | 414 | 7.1 | 8.4 | 12 | 4 | 8 | 3.9 | 1.83 | 1.1 | 2.42 | 3.52 | 0.63 | 0.45 | N/S | N/S | N/S | 3 | N/S | N/S | N/S | 0.008 | 0 | 0.037 | 0 | 0 | 0.023 | 0.14 | N/S | 0 | 0.013 | N/S | 0 | 0 | 0 | 0.068 | N/S | N/S | N/S | N/S | N/S | N/S | N/S
1999-01-28 | 395 | 7.1 | 8.7 | 11 | 3 | 8 | 3 | 1.33 | 1.18 | 3.57 | 4.75 | 0.48 | 0.32 | N/S | N/S | N/S | 0 | N/S | N/S | N/S | 0.006 | 0 | 0.036 | 0 | 0 | 0.021 | 0.1 | N/S | 0 | 0.008 | N/S | 0 | 0 | 0 | 0.051 | N/S | N/S | N/S | N/S | 79.72 | 30.46 | 324
1999-01-29 | 347 | 7.1 | 8.3 | 10 | 0 | 8 | 4.1 | 1.87 | 1.14 | 2.78 | 3.92 | 0.6 | 0.09 | N/S | N/S | N/S | 2 | N/S | N/S | N/S | 0.006 | 0 | 0.036 | 0 | 0 | 0.025 | 0.12 | N/S | 0 | 0.009 | N/S | 0 | 0 | 0 | 0.048 | N/S | N/S | N/S | N/S | N/S | N/S | N/S
1999-01-30 | 334 | 7.1 | 8.4 | 12 | 3 | 10 | 4.2 | 1.97 | 1.19 | 2.97 | 4.16 | 0.73 | 0.53 | N/S | N/S | N/S | 4 | N/S | N/S | N/S | 0.005 | 0 | 0.036 | 0 | 0 | 0.024 | 0.24 | N/S | 0 | 0.009 | N/S | 0.03 | 0 | 0 | 0.048 | N/S | N/S | N/S | N/S | N/S | N/S | N/S
1999-01-31 | 327 | 7.1 | 8.2 | 13 | 3 | 8 | 4 | 1.99 | 1.23 | 3.1 | 4.33 | 0.74 | 0.52 | N/S | N/S | N/S | 3 | N/S | N/S | N/S | 0.004 | 0 | 0.035 | 0 | 0 | 0.022 | 0.12 | N/S | 0 | 0.008 | N/S | 0 | 0 | 0 | 0.042 | N/S | N/S | N/S | N/S | N/S | N/S | N/S
Observations | 31 | 31 | 31 | 31 | 31 | 31 | 31 | 31 | 31 | 31 | 31 | 31 | 31 | 4 | 4 | 4 | 31 | 4 | 4 | 4 | 31 | 31 | 31 | 31 | 31 | 31 | 31 | 0 | 31 | 31 | 4 | 31 | 31 | 31 | 31 | 4 | 4 | 4 | 4 | 4 | 4 | 4
Minimum | 211 | 6.9 | 7.5 | 6 | 0 | 5 | 1.3 | 0.03 | 0.21 | 2.42 | 3.52 | 0.1 | 0.09 | 212 | 1 | 0 | 0 | 8800 | 62 | 0 | 0.004 | 0 | 0.018 | 0 | 0 | 0.018 | 0.06 |  | 0 | 0.005 | 0 | 0 | 0 | 0 | 0 | 0 | 0 | 0 | 0 | 52.33 | 16.77 | 199.7
Mean | 298.871 | 7.0258 | 8.2065 | 10.7742 | 2.871 | 8.9355 | 3.0903 | 1.0274 | 1.279 | 5.1019 | 6.381 | 1.3397 | 1.1377 | 306.5 | 1 | 3.25 | 1.9032 | 9464.454 | 76.5 | 0 | 0.0076129 | 0 | 0.028806 | 6.4516e-05 | 0 | 0.021419 | 0.1329 |  | 0 | 0.017 | 0.16 | 0.010968 | 0 | 0.00025806 | 0.051484 | 0 | 0 | 0 | 0.85 | 61.5675 | 21.3725 | 241.55
Maximum | 509 | 7.3 | 9.3 | 18 | 6 | 13 | 4.3 | 1.99 | 1.91 | 7.68 | 8.83 | 2.44 | 2.32 | 477 | 1 | 5 | 7 | 10000 | 97 | 0 | 0.016 | 0 | 0.041 | 0.002 | 0 | 0.026 | 0.36 |  | 0 | 0.057 | 0.23 | 0.09 | 0 | 0.004 | 0.068 | 0 | 0 | 0 | 3.4 | 79.72 | 30.46 | 324
1999-02-01 | 327 | 7.2 | 8 | 14 | 4 | 8 | 4.2 | 2.17 | 1.16 | 2.99 | 4.15 | 0.86 | 0.55 | N/S | N/S | 0 | 2 | N/S | N/S | N/S | 0.005 | 0 | 0.034 | 0 | 0 | 0.009 | 0.07 | N/S | 0 | 0.007 | N/S | 0 | 0 | 0 | 0.042 | N/S | N/S | N/S | N/S | N/S | N/S | N/S
1999-02-02 | 429 | 7.1 | 8.1 | 13 | 4 | 7 | 3.9 | 1.97 | 0.89 | 2.35 | 3.24 | 0.53 | 0.36 | 217 | 0.99 | N/S | 3 | 21000 | 96 | 0 | 0.006 | 0 | 0.033 | 0 | 0 | 0.009 | 0.08 | N/S | 0 | 0.009 | 0.13 | 0 | 0 | 0 | 0.041 | 0 | 0 | 0 | 0 | N/S | N/S | N/S
1999-02-03 | 365 | 7.2 | 8.5 | 13 | 5 | 8 | 4 | 1.92 | 1.13 | 2.71 | 3.84 | 0.61 | 0.44 | N/S | N/S | N/S | 0 | N/S | N/S | N/S | 0.007 | 0.022 | 0.036 | 0 | 0 | 0.011 | 0.06 | N/S | 0 | 0.009 | N/S | 0 | 0 | 0 | 0.041 | N/S | N/S | N/S | N/S | N/S | N/S | N/S
1999-02-04 | 334 | 7.1 | 8.4 | 12 | 4 | 8 | 4.7 | 2.46 | 0.98 | 2.81 | 3.79 | 0.7 | 0.49 | N/S | N/S | N/S | 0 | N/S | N/S | N/S | 0.004 | 0.02 | 0.035 | 0 | 0 | 0.008 | 0.07 | N/S | 0 | 0.008 | N/S | 0 | 0 | 0 | 0.042 | N/S | N/S | N/S | N/S | 75.45 | 29.18 | 309
1999-02-05 | 328 | 7.1 | 8.3 | 12 | 2 | 7 | 5.2 | 2.64 | 0.94 | 3.22 | 4.16 | 0.73 | 0.58 | N/S | N/S | N/S | 1 | N/S | N/S | N/S | 0.005 | 0.02 | 0.033 | 0 | 0 | 0.008 | 0.07 | N/S | 0 | 0.007 | N/S | 0 | 0 | 0 | 0.042 | N/S | N/S | N/S | N/S | N/S | N/S | N/S
1999-02-06 | 312 | 7.2 | 8.1 | 11 | 4 | 10 | 4.6 | 1.91 | 1.05 | 3.64 | 4.69 | 0.82 | 0.59 | N/S | N/S | N/S | 1 | N/S | N/S | N/S | 0.006 | 0.022 | 0.032 | 0 | 0 | 0.01 | 0.13 | N/S | 0 | 0.012 | N/S | 0 | 0 | 0 | 0.203 | N/S | N/S | N/S | N/S | N/S | N/S | N/S
1999-02-07 | 295 | 7.1 | 8 | N/A | 5 | 17 | 4.6 | 1.64 | 0.99 | 4.27 | 5.26 | 0.87 | 0.56 | N/S | N/S | N/S | 1 | N/S | N/S | N/S | 0.006 | 0 | 0.033 | 0 | 0 | 0.012 | 0.19 | N/S | 0 | 0.013 | N/S | 0 | 0 | 0 | 0.091 | N/S | N/S | N/S | N/S | N/S | N/S | N/S
1999-02-08 | 279 | 7.1 | 7.8 | 20 | 5 | 22 | 4.7 | 1.69 | 0.97 | 4.03 | 5 | 1.37 | 0.89 | N/S | N/S | 0 | 2 | N/S | N/S | N/S | 0.006 | 0 | 0.031 | 0 | 0 | 0.014 | 0.17 | N/S | 0 | 0.014 | N/S | 0 | 0 | 0 | 0.068 | N/S | N/S | N/S | N/S | N/S | N/S | N/S
1999-02-09 | 265 | 7.1 | 7.9 | 15 | 3 | 10 | 4.6 | 2.07 | 0.87 | 4.05 | 4.92 | 1.5 | 1.08 | 181 | 1.02 | N/S | 1 | 9500 | 84 | 0 | 0.007 | 0.02 | 0.029 | 0 | 0 | 0.012 | 0.1 | N/S | 0 | 0.009 | 0 | 0 | 0 | 0 | 0.057 | 0 | 0 | 0 | 0 | N/S | N/S | N/S
1999-02-10 | 262 | 7.2 | 8.1 | 13 | 3 | 8 | 3.4 | 1.36 | 0.75 | 5.33 | 6.08 | 1.15 | 0.92 | N/S | N/S | N/S | 1 | N/S | N/S | N/S | 0.008 | 0.02 | 0.028 | 0 | 0 | 0.023 | 0.14 | N/S | 0 | 0.007 | N/S | 0 | 0 | 0 | 0.043 | N/S | N/S | N/S | N/S | N/S | N/S | N/S
1999-02-11 | 334 | 7.3 | 7.3 | 17 | 0 | 7 | 3.6 | 2.12 | 0.66 | 4.64 | 5.3 | 1.08 | 0.9 | N/S | N/S | N/S | 2 | N/S | N/S | N/S | 0.006 | 0.02 | 0.027 | 0 | 0 | 0.02 | 0.12 | N/S | 0 | 0.008 | N/S | 0 | 0 | 0 | 0.048 | N/S | N/S | N/S | N/S | 66.72 | 25.72 | 273
1999-02-12 | 299 | 7.3 | 7.7 | 13 | 3 | 7 | 2.9 | 1.42 | 0.54 | 4.17 | 4.71 | 0.82 | 0.65 | N/S | N/S | N/S | 1 | N/S | N/S | N/S | 0.006 | 0 | 0.027 | 0 | 0 | 0.019 | 0.08 | N/S | 0 | 0.007 | N/S | 0 | 0 | 0 | 0.042 | N/S | N/S | N/S | N/S | N/S | N/S | N/S
1999-02-13 | 254 | 7.3 | 7.9 | 11 | 2 | 7 | 2.6 | 1.39 | 0.58 | 4.69 | 5.27 | 0.74 | 0.67 | N/S | N/S | N/S | 1 | N/S | N/S | N/S | 0.006 | 0 | 0.026 | 0 | 0 | 0.017 | 0.04 | N/S | 0 | 0.004 | N/S | 0 | 0 | 0 | 0.043 | N/S | N/S | N/S | N/S | N/S | N/S | N/S
1999-02-14 | 252 | 7.3 | 7.8 | 16 | 3 | 6 | 3.3 | 1.72 | 1.02 | 4.21 | 5.23 | 0.85 | 0.72 | N/S | N/S | N/S | 1 | N/S | N/S | N/S | 0.014 | 0 | 0.027 | 0 | 0 | 0.019 | 0.08 | N/S | 0 | 0.011 | N/S | 0 | 0 | 0 | 0.044 | N/S | N/S | N/S | N/S | N/S | N/S | N/S
1999-02-15 | 259 | 7.2 | 7.9 | 14 | 3 | 8 | 3.5 | 1.43 | 0.67 | 5.27 | 5.94 | 1.42 | 0.88 | N/S | N/S | 0 | 0 | N/S | N/S | N/S | 0.009 | 0 | 0.028 | 0 | 0 | 0.023 | 0.07 | N/S | 0 | 0.007 | N/S | 0 | 0 | 0 | 0.044 | N/S | N/S | N/S | N/S | N/S | N/S | N/S
1999-02-16 | 262 | 7.2 | 7.7 | 14 | 3 | 6 | 3.3 | 1.51 | 0.63 | 4.92 | 5.55 | 1.38 | 1.18 | 161 | 1 | N/S | 1 | 8000 | 83 | 0 | 0.006 | 0 | 0.027 | 0 | 0 | 0.021 | 0.09 | N/S | 0 | 0.008 | 0.04 | 0 | 0 | 0 | 0.051 | 0 | 0 | 0 | 0 | N/S | N/S | N/S
1999-02-17 | 243 | 7.1 | 7.8 | 16 | 3 | 5 | 3.6 | 1.79 | 0.86 | 5.09 | 5.95 | 1.11 | 0.93 | N/S | N/S | N/S | 2 | N/S | N/S | N/S | 0.01 | 0 | 0.026 | 0 | 0 | 0.02 | 0.09 | N/S | 0 | 0.01 | N/S | 0 | 0 | 0 | 0.047 | N/S | N/S | N/S | N/S | N/S | N/S | N/S
1999-02-18 | 254 | 7.1 | 7.8 | 16 | 3 | 7 | 4.9 | 2.09 | 0.75 | 5.49 | 6.24 | 1.31 | 1.03 | N/S | N/S | N/S | 0 | N/S | N/S | N/S | 0.011 | 0 | 0.026 | 0 | 0 | 0.022 | 0.09 | N/S | 0 | 0.008 | N/S | 0 | 0 | 0.001 | 0.051 | N/S | N/S | N/S | N/S | 63.94 | 23.91 | 258
1999-02-19 | 241 | 7.1 | 7.7 | 11 | 0 | 6 | 3.7 | 1.74 | 0.58 | 6.33 | 6.91 | 1.44 | 1.25 | N/S | N/S | N/S | 3 | N/S | N/S | N/S | 0.008 | 0 | 0.024 | 0 | 0 | 0.02 | 0.08 | N/S | 0 | 0.007 | N/S | 0 | 0 | 0 | 0.049 | N/S | N/S | N/S | N/S | N/S | N/S | N/S
1999-02-20 | 252 | 7.1 | 7.9 | 16 | 3 | 7 | 3.5 | 1.35 | 0.63 | 6.61 | 7.24 | 1.36 | 1.13 | N/S | N/S | N/S | 2 | N/S | N/S | N/S | 0.01 | 0 | 0.024 | 0 | 0 | 0.02 | 0.1 | N/S | 0 | 0.009 | N/S | 0 | 0 | 0 | 0.058 | N/S | N/S | N/S | N/S | N/S | N/S | N/S
1999-02-21 | 235 | 7.1 | 8.4 | 15 | 2 | 8 | 3.4 | 1.3 | 0.81 | 6.66 | 7.47 | 1.36 | 1.12 | N/S | N/S | N/S | 2 | N/S | N/S | N/S | 0.013 | 0 | 0.023 | 0 | 0 | 0.022 | 0.1 | N/S | 0 | 0.009 | N/S | 0 | 0 | 0 | 0.046 | N/S | N/S | N/S | N/S | N/S | N/S | N/S
1999-02-22 | 236 | 7.2 | 8.1 | 14 | 3 | 8 | 3.1 | 0.99 | 0.46 | 6.9 | 7.36 | 1.49 | 1.29 | N/S | N/S | 3 | 1 | N/S | N/S | N/S | 0.009 | 0 | 0.023 | 0 | 0 | 0.024 | 0.09 | N/S | 0 | 0.008 | N/S | 0 | 0 | 0 | 0.05 | N/S | N/S | N/S | N/S | N/S | N/S | N/S
1999-02-23 | 242 | 7.2 | 8.3 | 10 | 5 | 8 | 2.4 | 0.47 | 0.28 | 6.98 | 7.26 | 1.68 | 1.43 | 138 | 1 | N/S | 1 | 3900 | 60 | 0.2 | 0.007 | 0 | 0.024 | 0 | 0 | 0.02 | 0.11 | N/S | 0 | 0.008 | 0.1 | 0 | 0 | 0 | 0.06 | 0 | 0 | 0 | 0 | N/S | N/S | N/S
1999-02-24 | 237 | 7.2 | 8.4 | 11 | 3 | 9 | 2.4 | 0.27 | 0.58 | 7.66 | 8.24 | 1.33 | 1.18 | N/S | N/S | N/S | 2 | N/S | N/S | N/S | 0.016 | 0 | 0.023 | 0 | 0 | 0.023 | 0.1 | N/S | 0 | 0.008 | N/S | 0 | 0 | 0.001 | 0.054 | N/S | N/S | N/S | N/S | N/S | N/S | N/S
1999-02-25 | 261 | 7.2 | 8.3 | 12 | 3 | 9 | 2.5 | 0.59 | 0.29 | 6.83 | 7.12 | 1.57 | 1.35 | N/S | N/S | N/S | 1 | N/S | N/S | N/S | 0.008 | 0 | 0.026 | 0 | 0 | 0.024 | 0.11 | N/S | 0 | 0.009 | N/S | 0 | 0 | 0 | 0.061 | N/S | N/S | N/S | N/S | 59.58 | 21.4 | 237
1999-02-26 | 265 | 7 | 7.9 | 12 | 2 | 8 | 2.8 | 0.88 | 0.6 | 6.6 | 7.2 | 1.58 | 1.31 | N/S | N/S | N/S | 0 | N/S | N/S | N/S | 0.011 | 0 | 0.024 | 0 | 0 | 0.019 | 0.08 | N/S | 0 | 0.009 | N/S | 0 | 0 | 0 | 0.071 | N/S | N/S | N/S | N/S | N/S | N/S | N/S
1999-02-27 | 372 | 7.1 | 8 | 18 | 4 | 10 | 3.4 | 1.32 | 0.83 | 4.11 | 4.94 | 1.1 | 0.85 | N/S | N/S | N/S | 1 | N/S | N/S | N/S | 0.013 | 0 | 0.022 | 0 | 0 | 0.023 | 0.16 | N/S | 0 | 0.019 | N/S | 0 | 0 | 0.001 | 0.051 | N/S | N/S | N/S | N/S | N/S | N/S | N/S
1999-02-28 | 290 | 7 | 7.7 | 9 | 3 | 8 | 1.9 | 0.37 | 0.31 | 6.07 | 6.38 | 0.54 | 0.36 | N/S | N/S | N/S | 2 | N/S | N/S | N/S | 0.008 | 0 | 0.026 | 0 | 0 | 0.022 | 0.14 | N/S | 0 | 0.007 | N/S | 0 | 0 | 0 | 0.051 | N/S | N/S | N/S | N/S | N/S | N/S | N/S
Observations | 28 | 28 | 28 | 27 | 28 | 28 | 28 | 28 | 28 | 28 | 28 | 28 | 28 | 4 | 4 | 4 | 28 | 4 | 4 | 4 | 28 | 28 | 28 | 28 | 28 | 28 | 28 | 0 | 28 | 28 | 4 | 28 | 28 | 28 | 28 | 4 | 4 | 4 | 4 | 4 | 4 | 4
Minimum | 235 | 7 | 7.3 | 9 | 0 | 5 | 1.9 | 0.27 | 0.28 | 2.35 | 3.24 | 0.53 | 0.36 | 138 | 0.99 | 0 | 0 | 3900 | 60 | 0 | 0.004 | 0 | 0.022 | 0 | 0 | 0.008 | 0.04 |  | 0 | 0.004 | 0 | 0 | 0 | 0 | 0.041 | 0 | 0 | 0 | 0 | 59.58 | 21.4 | 237
Mean | 285.1429 | 7.1571 | 7.9929 | 13.6296 | 3.1071 | 8.5357 | 3.5964 | 1.5207 | 0.74321 | 4.9511 | 5.6943 | 1.1179 | 0.88179 | 174.25 | 1.0025 | 0.75 | 1.25 | 8882.2782 | 80.75 | 0.05 | 0.00825 | 0.0051429 | 0.02775 | 0 | 0 | 0.017643 | 0.10036 |  | 0 | 0.0089643 | 0.0675 | 0 | 0 | 0.00010714 | 0.056821 | 0 | 0 | 0 | 0 | 66.4225 | 25.0525 | 269.25
Maximum | 429 | 7.3 | 8.5 | 20 | 5 | 22 | 5.2 | 2.64 | 1.16 | 7.66 | 8.24 | 1.68 | 1.43 | 217 | 1.02 | 3 | 3 | 21000 | 96 | 0.2 | 0.016 | 0.022 | 0.036 | 0 | 0 | 0.024 | 0.19 |  | 0 | 0.019 | 0.13 | 0 | 0 | 0.001 | 0.203 | 0 | 0 | 0 | 0 | 75.45 | 29.18 | 309
1999-03-01 | 262 | 7.1 | 8.1 | 9 | 4 | 7 | 2 | 0.21 | 0.19 | 5.96 | 6.15 | 0.92 | 0.7 | N/S | N/S | 0 | 1 | N/S | N/S | N/S | 0.007 | 0 | 0.026 | 0 | 0 | 0.021 | 0.11 | N/S | 0 | 0.006 | N/S | 0 | 0 | 0 | 0.055 | N/S | N/S | N/S | N/S | N/S | N/S | N/S
1999-03-02 | 315 | 7.2 | 7.8 | 17 | 3 | 8 | 3.8 | 1.26 | 0.47 | 4.67 | 5.14 | 1.54 | 1.26 | 142 | 1.07 | N/S | 3 | 5700 | 61 | 0 | 0.011 | 0 | 0.025 | 0 | 0 | 0.025 | 0.12 | N/S | 0 | 0.01 | 0.32 | 0 | 0 | 0 | 0.058 | 0 | 0 | 0 | 0 | N/S | N/S | N/S
1999-03-03 | 258 | 7.1 | 8.2 | 12 | 3 | 8 | 2.8 | 0.75 | 0.38 | 5.1 | 5.48 | 0.85 | 0.7 | N/S | N/S | N/S | 2 | N/S | N/S | N/S | 0.01 | 0 | 0.024 | 0 | 0 | 0.022 | 0.1 | N/S | 0 | 0.008 | N/S | 0 | 0 | 0 | 0.054 | N/S | N/S | N/S | N/S | N/S | N/S | N/S
1999-03-04 | 263 | 7.1 | 8 | 14 | 3 | 8 | 3.5 | 1.32 | 0.39 | 5.74 | 6.13 | 1.18 | 0.98 | N/S | N/S | N/S | 2 | N/S | N/S | N/S | 0.007 | 0 | 0.025 | 0 | 0 | 0.023 | 0.1 | N/S | 0 | 0.009 | N/S | 0 | 0 | 0 | 0.065 | N/S | N/S | N/S | N/S | 61.86 | 23.51 | 251
1999-03-05 | 262 | 7.1 | 7.7 | 15 | 0 | 9 | 3.1 | 1.02 | 0.37 | 6.49 | 6.86 | 1.23 | 1.1 | N/S | N/S | N/S | 2 | N/S | N/S | N/S | 0.008 | 0 | 0.025 | 0 | 0 | 0.021 | 0.07 | N/S | 0 | 0.007 | N/S | 0 | 0 | 0 | 0.055 | N/S | N/S | N/S | N/S | N/S | N/S | N/S
1999-03-06 | 317 | 7.1 | 7.8 | 20 | 3 | 8 | 4 | 1.8 | 0.38 | 5.41 | 5.79 | 1.61 | 1.37 | N/S | N/S | N/S | 2 | N/S | N/S | N/S | 0.01 | 0 | 0.029 | 0 | 0 | 0.022 | 0.1 | N/S | 0 | 0.012 | N/S | 0 | 0 | 0 | 0.063 | N/S | N/S | N/S | N/S | N/S | N/S | N/S
1999-03-07 | 299 | 7 | 8.5 | 24 | 4 | 15 | 3.9 | 1.42 | 0.36 | 5.35 | 5.71 | 1.09 | 0.83 | N/S | N/S | N/S | 3 | N/S | N/S | N/S | 0.008 | 0 | 0.033 | 0 | 0 | 0.022 | 0.15 | N/S | 0 | 0.018 | N/S | 0 | 0 | 0 | 0.055 | N/S | N/S | N/S | N/S | N/S | N/S | N/S
1999-03-08 | 280 | 7 | 8.4 | 14 | 5 | 13 | 2.7 | 0.55 | 0.25 | 5.51 | 5.76 | 1.11 | 0.83 | N/S | N/S | 0 | 2 | N/S | N/S | N/S | 0.006 | 0 | 0.031 | 0 | 0 | 0.026 | 0.17 | N/S | 0 | 0.013 | N/S | 0 | 0 | 0 | 0.053 | N/S | N/S | N/S | N/S | N/S | N/S | N/S
1999-03-09 | 280 | 7.1 | 7.9 | 21 | 4 | 8 | 3.4 | 1.42 | 0.34 | 5.29 | 5.63 | 1.29 | 1.09 | 691 | 1.07 | N/S | 2 | N/S | 74 | 0 | 0.01 | 0 | 0.034 | 0 | 0 | 0.02 | 0.09 | N/S | 0 | 0.015 | 0.08 | 0 | 0 | 0 | 0.058 | 0 | 0 | 0 | 0 | N/S | N/S | N/S
1999-03-10 | 310 | 7 | 8.4 | 31 | 6 | 19 | 5.1 | 1.76 | 0.43 | 5.64 | 6.07 | 1.72 | 1.28 | N/S | N/S | N/S | 2 | N/S | N/S | N/S | 0.013 | 0.02 | 0.039 | 0 | 0 | 0.025 | 0.19 | N/S | 0 | 0.044 | N/S | 0 | 0 | 0 | 0.06 | N/S | N/S | N/S | N/S | N/S | N/S | N/S
1999-03-11 | 315 | 7 | 8.7 | 16 | 5 | 16 | 3.2 | 0.8 | 0.24 | 5.5 | 5.74 | 1.09 | 0.74 | N/S | N/S | N/S | 1 | 39000 | N/S | N/S | 0.01 | 0 | 0.036 | 0 | 0 | 0.022 | 0.15 | N/S | 0 | 0.026 | N/S | 0 | 0 | 0 | 0.055 | N/S | N/S | N/S | N/S | 63.49 | 20.86 | 244
1999-03-12 | 319 | 7 | 8 | 17 | 2 | 9 | 3.4 | 1.37 | 0.92 | 4.19 | 5.11 | 1.27 | 1.07 | N/S | N/S | N/S | 2 | N/S | N/S | N/S | 0.015 | 0.021 | 0.033 | 0 | 0 | 0.028 | 0.14 | N/S | 0 | 0.02 | N/S | 0 | 0 | 0.002 | 0.053 | N/S | N/S | N/S | N/S | N/S | N/S | N/S
1999-03-13 | 297 | 7.1 | 7.9 | 9 | 3 | 8 | 2.1 | 0.46 | 0.64 | 4.84 | 5.48 | 0.81 | 0.65 | N/S | N/S | N/S | 2 | N/S | N/S | N/S | 0.012 | 0 | 0.032 | 0 | 0 | 0.031 | 0.12 | N/S | 0 | 0.011 | N/S | 0 | 0 | 0 | 0.052 | N/S | N/S | N/S | N/S | N/S | N/S | N/S
1999-03-14 | 301 | 7 | 7.6 | 12 | 3 | 8 | 2.8 | 0.76 | 0.67 | 5.24 | 5.91 | 1.01 | 0.82 | N/S | N/S | N/S | 2 | N/S | N/S | N/S | 0.01 | 0.023 | 0.032 | 0 | 0 | 0.023 | 0.1 | N/S | 0 | 0.01 | N/S | 0 | 0 | 0 | 0.046 | N/S | N/S | N/S | N/S | N/S | N/S | N/S
1999-03-15 | 327 | 7.1 | 8.3 | 12 | 0 | 7 | 2.5 | 0.48 | 0.22 | 5.51 | 5.73 | 0.95 | 0.73 | N/S | N/S | 0 | 1 | N/S | N/S | N/S | 0.005 | 0 | 0.03 | 0 | 0 | 0.023 | 0.13 | N/S | 0 | 0.007 | N/S | 0 | 0 | 0 | 0 | N/S | N/S | N/S | N/S | N/S | N/S | N/S
1999-03-16 | 365 | 7.1 | 8.1 | 9 | 0 | 7 | 2.7 | 0.58 | 0.38 | 4.47 | 4.85 | 0.82 | 0.63 | 254 | 0.83 | N/S | 1 | 5000 | 80 | 0 | 0.007 | 0.02 | 0.031 | 0 | 0 | 0.024 | 0.14 | N/S | 0 | 0.007 | 0.06 | 0 | 0 | 0.002 | 0.043 | 0 | 0 | 0 | 0 | N/S | N/S | N/S
1999-03-17 | 430 | 7.1 | 7.5 | 10 | 0 | 6 | 2.5 | 0.56 | 0.58 | 4.4 | 4.98 | 0.67 | 0.44 | N/S | N/S | N/S | 2 | N/S | N/S | N/S | 0.009 | 0.02 | 0.032 | 0 | 0 | 0.022 | 0.08 | N/S | 0 | 0.009 | N/S | 0 | 0 | 0 | 0.04 | N/S | N/S | N/S | N/S | N/S | N/S | N/S
1999-03-18 | 354 | 7.2 | 8.1 | 8 | 0 | 6 | 2 | 0.52 | 0.58 | 4.88 | 5.46 | 0.69 | 0.52 | N/S | N/S | N/S | 1 | N/S | N/S | N/S | 0.007 | 0.02 | 0.034 | 0 | 0 | 0.026 | 0.08 | N/S | 0 | 0.008 | N/S | 0 | 0 | 0.001 | 0.041 | N/S | N/S | N/S | N/S | 79.62 | 31.1 | 327
1999-03-19 | 305 | 7.1 | 8 | 10 | 0 | 7 | 2.3 | 0.68 | 0.54 | 5.09 | 5.63 | 0.95 | 0.76 | N/S | N/S | N/S | 2 | N/S | N/S | N/S | 0.008 | 0 | 0.032 | 0 | 0 | 0.022 | 0.06 | N/S | 0 | 0.008 | N/S | 0 | 0 | 0 | 0.046 | N/S | N/S | N/S | N/S | N/S | N/S | N/S
1999-03-20 | 289 | 7.2 | 7.8 | 9 | 3 | 6 | 2 | 0.45 | 0.24 | 5.69 | 5.93 | 1.05 | 0.86 | N/S | N/S | N/S | 2 | N/S | N/S | N/S | 0.006 | 0.021 | 0.03 | 0 | 0 | 0.026 | 0.06 | N/S | 0 | 0.006 | N/S | 0 | 0 | 0 | 0.049 | N/S | N/S | N/S | N/S | N/S | N/S | N/S
1999-03-21 | 282 | 7.1 | 8 | 16 | 3 | 7 | 2.7 | 0.83 | 0.82 | 5.52 | 6.34 | 1.23 | 0.98 | N/S | N/S | N/S | 2 | N/S | N/S | N/S | 0.008 | 0 | 0.03 | 0 | 0 | 0.021 | 0.09 | N/S | 0 | 0.009 | N/S | 0.02 | 0 | 0 | 0.045 | N/S | N/S | N/S | N/S | N/S | N/S | N/S
1999-03-22 | 265 | 7.1 | 7.9 | 10 | 2 | 7 | 2.4 | 0.51 | 0.2 | 6.43 | 6.63 | 1.2 | 0.95 | N/S | N/S | 3 | 1 | N/S | N/S | N/S | 0.005 | 0.021 | 0.029 | 0 | 0 | 0.022 | 0.06 | N/S | 0 | 0.005 | N/S | 0 | 0 | 0 | 0.042 | N/S | N/S | N/S | N/S | N/S | N/S | N/S
1999-03-23 | 249 | 7.2 | 7.9 | 9 | 0 | 5 | 2.5 | 0.46 | 0.35 | 6.41 | 6.76 | 1.35 | 1.21 | 167 | 1.02 | N/S | 1 | 5500 | 117 | 0 | 0.008 | 0.023 | 0.026 | 0 | 0 | 0.028 | 0.06 | N/S | 0 | 0.006 | 0.05 | 0 | 0 | 0.002 | 0.047 | 0 | 0 | 0 | 0 | N/S | N/S | N/S
1999-03-24 | 257 | 7.2 | 7.6 | 11 | 2 | 5 | 2.8 | 0.83 | 0.41 | 6.34 | 6.75 | 1.61 | 1.4 | N/S | N/S | N/S | 1 | N/S | N/S | N/S | 0.01 | 0 | 0.028 | 0 | 0 | 0.025 | 0.11 | N/S | 0 | 0.007 | N/S | 0 | 0 | 0.005 | 0.051 | N/S | N/S | N/S | N/S | N/S | N/S | N/S
1999-03-25 | 237 | 7 | 7.8 | 15 | 2 | 7 | 4.1 | 1.31 | 0.36 | 6.38 | 6.74 | 1.6 | 1.3 | N/S | N/S | N/S | 2 | N/S | N/S | N/S | 0.007 | 0 | 0.028 | 0 | 0 | 0.023 | 0.09 | N/S | 0 | 0.009 | N/S | 0 | 0 | 0 | 0.052 | N/S | N/S | N/S | N/S | 68.18 | 26 | 277
1999-03-26 | 240 | 7.1 | 8.1 | 11 | 0 | 6 | 4.3 | 1.74 | 0.59 | 6.26 | 6.85 | 1.65 | 1.33 | N/S | N/S | N/S | 1 | N/S | N/S | N/S | 0.007 | 0 | 0.025 | 0 | 0 | 0.027 | 0.1 | N/S | 0 | 0.01 | N/S | 0 | 0 | 0 | 0.049 | N/S | N/S | N/S | N/S | N/S | N/S | N/S
1999-03-27 | 234 | 7.1 | 7.9 | 14 | 3 | 5 | 3 | 0.87 | 0.31 | 7.38 | 7.69 | 1.5 | 1.26 | N/S | N/S | N/S | 0 | N/S | N/S | N/S | 0.006 | 0.02 | 0.024 | 0 | 0 | 0.025 | 0.08 | N/S | 0 | 0.006 | N/S | 0 | 0 | 0 | 0.051 | N/S | N/S | N/S | N/S | N/S | N/S | N/S
1999-03-28 | 243 | 7.1 | 8 | 13 | 3 | 6 | 2.5 | 0.51 | 0.23 | 7.72 | 7.95 | 1.48 | 1.25 | N/S | N/S | N/S | 3 | N/S | N/S | N/S | 0.006 | 0 | 0.024 | 0 | 0 | 0.02 | 0.09 | N/S | 0 | 0.006 | N/S | 0 | 0 | 0 | 0.044 | N/S | N/S | N/S | N/S | N/S | N/S | N/S
1999-03-29 | 235 | 7.1 | 7.8 | 11 | 2 | 7 | 2.4 | 0.44 | 0.23 | 7.28 | 7.51 | 1.6 | 1.59 | N/S | N/S | 0 | 2 | N/S | N/S | N/S | 0.007 | 0 | 0.026 | 0 | 0 | 0.047 | 0.16 | N/S | 0 | 0.007 | N/S | 0 | 0 | 0 | 0.045 | N/S | N/S | N/S | N/S | N/S | N/S | N/S
1999-03-30 | 238 | 7.1 | 7.6 | 14 | 3 | 7 | 3.9 | 0.84 | 0.26 | 6.85 | 7.11 | 1.4 | 1.32 | 145 | 1 | N/S | 2 | 13000 | 80 | 0.23 | 0.008 | 0 | 0.023 | 0 | 0 | 0.028 | 0.1 | N/S | 0 | 0.007 | 0.06 | 0 | 0 | 0.002 | 0.047 | 0 | 0 | 0 | 0 | N/S | N/S | N/S
1999-03-31 | 236 | 7.1 | 7.6 | 17 | 3 | 7 | 2.8 | 1.08 | 0.3 | 6.4 | 6.7 | 1.64 | 1.32 | N/S | N/S | N/S | 4 | N/S | N/S | N/S | 0.007 | 0 | 0.023 | 0 | 0 | 0.023 | 0.08 | N/S | 0 | 0.008 | N/S | 0 | 0 | 0.002 | 0.05 | N/S | N/S | N/S | N/S | N/S | N/S | N/S
Observations | 31 | 31 | 31 | 31 | 31 | 31 | 31 | 31 | 31 | 31 | 31 | 31 | 31 | 5 | 5 | 5 | 31 | 5 | 5 | 5 | 31 | 31 | 31 | 31 | 31 | 31 | 31 | 0 | 31 | 31 | 5 | 31 | 31 | 31 | 31 | 5 | 5 | 5 | 5 | 4 | 4 | 4
Minimum | 234 | 7 | 7.5 | 8 | 0 | 5 | 2 | 0.21 | 0.19 | 4.19 | 4.85 | 0.67 | 0.44 | 142 | 0.83 | 0 | 0 | 5000 | 61 | 0 | 0.005 | 0 | 0.023 | 0 | 0 | 0.02 | 0.06 |  | 0 | 0.005 | 0.05 | 0 | 0 | 0 | 0 | 0 | 0 | 0 | 0 | 61.86 | 20.86 | 244
Mean | 285.9355 | 7.0935 | 7.9677 | 13.871 | 2.3871 | 8.129 | 3.0065 | 0.89 | 0.40742 | 5.74 | 6.1474 | 1.2294 | 1.0087 | 279.8 | 0.998 | 0.6 | 1.8065 | 9550.8737 | 82.4 | 0.046 | 0.0083226 | 0.0067419 | 0.029 | 0 | 0 | 0.024613 | 0.10581 |  | 0 | 0.010774 | 0.114 | 0.00064516 | 0 | 0.00051613 | 0.049161 | 0 | 0 | 0 | 0 | 68.2875 | 25.3675 | 274.75
Maximum | 430 | 7.2 | 8.7 | 31 | 6 | 19 | 5.1 | 1.8 | 0.92 | 7.72 | 7.95 | 1.72 | 1.59 | 691 | 1.07 | 3 | 4 | 39000 | 117 | 0.23 | 0.015 | 0.023 | 0.039 | 0 | 0 | 0.047 | 0.19 |  | 0 | 0.044 | 0.32 | 0.02 | 0 | 0.005 | 0.065 | 0 | 0 | 0 | 0 | 79.62 | 31.1 | 327
1999-04-01 | 239 | 6.9 | 7.7 | 13 | 3 | 7 | 3 | 0.66 | 0.29 | 6.95 | 7.24 | 1.25 | 1.01 | N/S | N/S | N/S | 0 | N/S | N/S | N/S | 0.008 | 0.02 | 0.023 | 0 | 0 | 0.021 | 0.1 | N/S | 0 | 0.006 | N/S | 0 | 0 | 0.002 | 0.05 | N/S | N/S | N/S | N/S | 60.36 | 21.97 | 241
1999-04-02 | 228 | 7 | 7.6 | 10 | 0 | 6 | 1.8 | 0.55 | 0.27 | 7.26 | 7.53 | 1.32 | 1.18 | N/S | N/S | N/S | 2 | N/S | N/S | N/S | 0.011 | 0 | 0.023 | 0 | 0 | 0.02 | 0.08 | N/S | 0 | 0.006 | N/S | 0 | 0 | 0 | 0.054 | N/S | N/S | N/S | N/S | N/S | N/S | N/S
1999-04-03 | 248 | 7.1 | 7.5 | 11 | 3 | 6 | 2 | 0.67 | 0.29 | 7.49 | 7.78 | 1.53 | 1.36 | N/S | N/S | N/S | 1 | N/S | N/S | N/S | 0.01 | 0.02 | 0.021 | 0 | 0 | 0.021 | 0.06 | N/S | 0 | 0.007 | N/S | 0 | 0 | 0 | 0.05 | N/S | N/S | N/S | N/S | N/S | N/S | N/S
1999-04-04 | 266 | 7.1 | 7.6 | 11 | 4 | 8 | 2.1 | 0.62 | 0.24 | 6.05 | 6.29 | 1.31 | 1.12 | N/S | N/S | N/S | 1 | N/S | N/S | N/S | 0.011 | 0 | 0.023 | 0 | 0 | 0.011 | 0.08 | N/S | 0 | 0.01 | N/S | 0 | 0 | 0 | 0.048 | N/S | N/S | N/S | N/S | N/S | N/S | N/S
1999-04-05 | 235 | 7.1 | 7.8 | 11 | 3 | 6 | 2.7 | 0.22 | 0.21 | 6.95 | 7.16 | 1.34 | 0.92 | N/S | N/S | 0 | 1 | N/S | N/S | N/S | 0.005 | 0 | 0.022 | 0 | 0 | 0.009 | 0.05 | N/S | 0 | 0.008 | N/S | 0 | 0 | 0 | 0 | N/S | N/S | N/S | N/S | N/S | N/S | N/S
1999-04-06 | 242 | 7.1 | 7.5 | 11 | 4 | 6 | 2.7 | 0.17 | 0.19 | 6.62 | 6.81 | 1.47 | 1.27 | 167 | 1 | N/S | 1 | 11000 | 62 | 0 | 0.011 | 0 | 0.022 | 0 | 0 | 0.011 | 0.06 | N/S | 0 | 0.008 | 0 | 0 | 0 | 0 | 0.046 | 0 | 0 | 0 | 0 | N/S | N/S | N/S
1999-04-07 | 224 | 7.1 | 7.6 | 11 | 4 | 7 | 2.1 | 0.24 | 0.2 | 7.77 | 7.97 | 2.54 | 2.09 | N/S | N/S | N/S | 1 | N/S | N/S | N/S | 0.009 | 0 | 0.019 | 0 | 0 | 0 | 0.06 | N/S | 0 | 0.006 | N/S | 0 | 0 | 0 | 0.055 | N/S | N/S | N/S | N/S | N/S | N/S | N/S
1999-04-08 | 278 | 7.1 | 7.4 | 10 | 2 | 7 | 3.2 | 0.44 | 0.3 | 7.77 | 8.07 | 1.94 | 1.68 | N/S | N/S | N/S | 0 | N/S | N/S | N/S | 0.008 | 0 | 0.021 | 0 | 0 | 0.005 | 0.08 | N/S | 0 | 0.007 | N/S | 0 | 0 | 0 | 0.055 | N/S | N/S | N/S | N/S | 58.81 | 20.75 | 232
1999-04-09 | 482 | 7 | 7.8 | 11 | 3 | 10 | 1.5 | 0.4 | 0.28 | 4.71 | 4.99 | 1.32 | 0.97 | N/S | N/S | N/S | 3 | N/S | N/S | N/S | 0.009 | 0 | 0.02 | 0 | 0 | 0 | 0.11 | N/S | 0 | 0.012 | N/S | 0 | 0 | 0 | 0 | N/S | N/S | N/S | N/S | N/S | N/S | N/S
1999-04-10 | 386 | 7.2 | 8.5 | 9 | 2 | 7 | 1.4 | 0.11 | 0.83 | 5.41 | 6.24 | 0.95 | 0.76 | N/S | N/S | N/S | 2 | N/S | N/S | N/S | 0.011 | 0.023 | 0.027 | 0 | 0 | 0 | 0.09 | N/S | 0 | 0.007 | N/S | 0 | 0 | 0 | 0 | N/S | N/S | N/S | N/S | N/S | N/S | N/S
1999-04-11 | 390 | 7.1 | 8.2 | 9 | 2 | 7 | 1.5 | 0.14 | 0.33 | 5.91 | 6.24 | 0.86 | 0.63 | N/S | N/S | N/S | 2 | N/S | N/S | N/S | 0.008 | 0.02 | 0.026 | 0 | 0 | 0 | 0.08 | N/S | 0 | 0.006 | N/S | 0 | 0 | 0 | 0.041 | N/S | N/S | N/S | N/S | N/S | N/S | N/S
1999-04-12 | 295 | 7.2 | 8.3 | 0 | 0 | 5 | 1.2 | 0.08 | 0.17 | 6.71 | 6.88 | 0.8 | 0.71 | N/S | N/S | 0 | 2 | N/S | N/S | N/S | 0.009 | 0.024 | 0.027 | 0 | 0 | 0.005 | 0.05 | N/S | 0 | 0.004 | N/S | 0 | 0 | 0 | 0 | N/S | N/S | N/S | N/S | N/S | N/S | N/S
1999-04-13 | 285 | 7.1 | 8 | 6 | 3 | 6 | 1.5 | 0.18 | 0.47 | 5.92 | 6.39 | 1.02 | 0.91 | 163 | 0.98 | N/S | 1 | 6100 | 74 | 0 | 0.008 | 0.021 | 0.028 | 0 | 0 | 0.019 | 0.08 | N/S | 0 | 0.006 | 0.21 | 0 | 0 | 0 | 0.044 | 0 | 0 | 0 | 3.5 | N/S | N/S | N/S
1999-04-14 | 285 | 7.1 | 8.2 | 6 | 0 | 6 | 1.8 | 0.25 | 0.25 | 7.23 | 7.48 | 0.88 | 0.79 | N/S | N/S | N/S | 1 | N/S | N/S | N/S | 0.006 | 0.02 | 0.026 | 0 | 0 | 0.017 | 0.06 | N/S | 0 | 0.004 | N/S | 0 | 0 | 0 | 0.041 | N/S | N/S | N/S | N/S | N/S | N/S | N/S
1999-04-15 | 339 | 7.1 | 7.9 | 8 | 0 | 6 | 2.5 | 0.64 | 0.28 | 6.84 | 7.12 | 1.52 | 1.29 | N/S | N/S | N/S | 1 | N/S | N/S | N/S | 0.009 | 0.021 | 0.025 | 0 | 0 | 0.017 | 0.09 | N/S | 0 | 0.006 | N/S | 0 | 0 | 0 | 0.051 | N/S | N/S | N/S | N/S | 66.56 | 24.73 | 268
1999-04-16 | 500 | 7.1 | 9.1 | 7 | 0 | 8 | 1.3 | 0.04 | 0 | 3.99 | 3.99 | 0.63 | 0.42 | N/S | N/S | N/S | 2 | N/S | N/S | N/S | 0.003 | 0 | 0.02 | 0 | 0 | 0.023 | 0.15 | N/S | 0 | 0.007 | N/S | 0 | 0 | 0 | 0 | N/S | N/S | N/S | N/S | N/S | N/S | N/S
1999-04-17 | 430 | 7.1 | 8.8 | 9 | 3 | 8 | 1.8 | 0.21 | 0.24 | 6.17 | 6.41 | 0.5 | 0.36 | N/S | N/S | N/S | 2 | N/S | N/S | N/S | 0.007 | 0.025 | 0.031 | 0 | 0 | 0.018 | 0.12 | N/S | 0 | 0.007 | N/S | 0 | 0 | 0 | 0.044 | N/S | N/S | N/S | N/S | N/S | N/S | N/S
1999-04-18 | 356 | 7.1 | 8.2 | 10 | 4 | 7 | 2.3 | 0.46 | 0.51 | 5.92 | 6.43 | 0.61 | 0.47 | N/S | N/S | N/S | 2 | N/S | N/S | N/S | 0.006 | 0.027 | 0.033 | 0 | 0 | 0.022 | 0.11 | N/S | 0 | 0.008 | N/S | 0 | 0 | 0 | 0.045 | N/S | N/S | N/S | N/S | N/S | N/S | N/S
1999-04-19 | 316 | 7.1 | 8.2 | 7 | 3 | 6 | 1.8 | 0.25 | 0.23 | 6.3 | 6.53 | 0.73 | 0.52 | N/S | N/S | 0 | 2 | N/S | N/S | N/S | 0.005 | 0.02 | 0.031 | 0 | 0 | 0.02 | 0.11 | N/S | 0 | 0.006 | N/S | 0 | 0 | 0 | 0.04 | N/S | N/S | N/S | N/S | N/S | N/S | N/S
1999-04-20 | 347 | 7.1 | 8.1 | 9 | 3 | 7 | 2 | 0.39 | 0.27 | 5.84 | 6.11 | 0.85 | 0.65 | 199 | 1.02 | N/S | 2 | 4200 | 64 | 0 | 0.009 | 0.023 | 0.031 | 0 | 0 | 0.022 | 0.12 | N/S | 0 | 0.008 | 0.28 | 0 | 0 | 0 | 0.044 | 0 | 0 | 0 | 0 | N/S | N/S | N/S
1999-04-21 | 324 | 7 | 8.2 | 7 | 3 | 8 | 1.7 | 0.3 | 0.21 | 6.27 | 6.48 | 0.72 | 0.53 | N/S | N/S | N/S | 2 | N/S | N/S | N/S | 0.01 | 0.023 | 0.028 | 0 | 0 | 0.02 | 0.19 | N/S | 0 | 0.007 | N/S | 0 | 0 | 0 | 0.047 | N/S | N/S | N/S | N/S | N/S | N/S | N/S
1999-04-22 | 487 | 7.2 | 8.1 | 8 | 3 | 10 | 1.9 | 0.19 | 0.13 | 4.58 | 4.71 | 0.74 | 0.47 | N/S | N/S | N/S | 0 | N/S | N/S | N/S | 0.006 | 0 | 0.025 | 0 | 0 | 0.023 | 0.17 | N/S | 0 | 0.009 | N/S | 0 | 0 | 0 | 0 | N/S | N/S | N/S | N/S | 53.24 | 19.83 | 215
1999-04-23 | 500 | 7.1 | 9.1 | 4 | 0 | 12 | 1.1 | 0.05 | 0 | 3.67 | 3.67 | 0.22 | 0.2 | N/S | N/S | N/S | 1 | N/S | N/S | N/S | 0.003 | 0 | 0.025 | 0 | 0 | 0.013 | 0.31 | N/S | 0 | 0.007 | N/S | 0 | 0 | 0 | 0 | N/S | N/S | N/S | N/S | N/S | N/S | N/S
1999-04-24 | 488 | 7.1 | 8.6 | 6 | 2 | 10 | 1.3 | 0.19 | 0.15 | 5.97 | 6.12 | 0.37 | 0.21 | N/S | N/S | N/S | 1 | N/S | N/S | N/S | 0.006 | 0.02 | 0.036 | 0 | 0 | 0.013 | 0.18 | N/S | 0 | 0.007 | N/S | 0 | 0 | 0 | 0.046 | N/S | N/S | N/S | N/S | N/S | N/S | N/S
1999-04-25 | 401 | 7.2 | 9.3 | 7 | 3 | 9 | 1.8 | 0.32 | 0.22 | 6.6 | 6.82 | 0.52 | 0.34 | N/S | N/S | N/S | 4 | N/S | N/S | N/S | 0.006 | 0.023 | 0.035 | 0 | 0 | 0.012 | 0.11 | N/S | 0 | 0.007 | N/S | 0 | 0 | 0 | 0.04 | N/S | N/S | N/S | N/S | N/S | N/S | N/S
1999-04-26 | 352 | 7.1 | 8.5 | 8 | 3 | 7 | 1.9 | 0.42 | 0.29 | 6.13 | 6.42 | 0.78 | 0.68 | N/S | N/S | 0 | 1 | N/S | N/S | N/S | 0.006 | 0.032 | 0.033 | 0 | 0 | 0.015 | 0.2 | N/S | 0 | 0.005 | N/S | 0 | 0 | 0 | 0.049 | N/S | N/S | N/S | N/S | N/S | N/S | N/S
1999-04-27 | 379 | 7.1 | 8.1 | 12 | 4 | 8 | 2.7 | 0.82 | 0.33 | 4.71 | 5.04 | 0.81 | 0.65 | 177 | 0.94 | N/S | 2 | 5400 | 67 | 0 | 0.008 | 0.021 | 0.032 | 0 | 0 | 0.012 | 0.14 | N/S | 0 | 0.007 | 0.19 | 0 | 0 | 0.001 | 0.042 | 0 | 0 | 0 | 0 | N/S | N/S | N/S
1999-04-28 | 463 | 7.1 | 8.7 | 7 | 7 | 8 | 1.5 | 0.21 | 0.18 | 4.28 | 4.46 | 0.4 | 0 | N/S | N/S | N/S | 2 | N/S | N/S | N/S | 0.007 | 0 | 0.025 | 0 | 0 | 0.011 | 0.12 | N/S | 0 | 0.007 | N/S | 0 | 0 | 0 | 0 | N/S | N/S | N/S | N/S | N/S | N/S | N/S
1999-04-29 | 376 | 7.1 | 7.9 | 9 | 0 | 6 | 2.2 | 0.61 | 0.29 | 5.31 | 5.6 | 0.48 | 0.37 | N/S | N/S | N/S | 1 | N/S | N/S | N/S | 0.006 | 0.021 | 0.031 | 0 | 0 | 0.01 | 0.07 | N/S | 0 | 0.005 | N/S | 0 | 0 | 0.002 | 0 | N/S | N/S | N/S | N/S | 77.49 | 29.67 | 316
1999-04-30 | 334 | 7.1 | 8 | 9 | 0 | 7 | 2.6 | 0.9 | 0.33 | 5.09 | 5.42 | 0.68 | 0.6 | N/S | N/S | N/S | 1 | N/S | N/S | N/S | 0.007 | 0.021 | 0.031 | 0 | 0 | 0.009 | 0.1 | N/S | 0 | 0.007 | N/S | 0 | 0 | 0 | 0 | N/S | N/S | N/S | N/S | N/S | N/S | N/S
Observations | 30 | 30 | 30 | 30 | 30 | 30 | 30 | 30 | 30 | 30 | 30 | 30 | 30 | 4 | 4 | 4 | 30 | 4 | 4 | 4 | 30 | 30 | 30 | 30 | 30 | 30 | 30 | 0 | 30 | 30 | 4 | 30 | 30 | 30 | 30 | 4 | 4 | 4 | 4 | 5 | 5 | 5
Minimum | 224 | 6.9 | 7.4 | 0 | 0 | 5 | 1.1 | 0.04 | 0 | 3.67 | 3.67 | 0.22 | 0 | 163 | 0.94 | 0 | 0 | 4200 | 62 | 0 | 0.003 | 0 | 0.019 | 0 | 0 | 0 | 0.05 |  | 0 | 0.004 | 0 | 0 | 0 | 0 | 0 | 0 | 0 | 0 | 0 | 53.24 | 19.83 | 215
Mean | 349.1667 | 7.0967 | 8.15 | 8.5333 | 2.3667 | 7.3667 | 1.9633 | 0.35767 | 0.266 | 6.014 | 6.28 | 0.96967 | 0.772 | 176.5 | 0.985 | 0 | 1.4667 | 6245.8477 | 66.75 | 0 | 0.0076 | 0.014167 | 0.026667 | 0 | 0 | 0.0133 | 0.111 |  | 0 | 0.0069 | 0.17 | 0 | 0 | 0.00016667 | 0.031067 | 0 | 0 | 0 | 0.875 | 63.292 | 23.39 | 254.4
Maximum | 500 | 7.2 | 9.3 | 13 | 7 | 12 | 3.2 | 0.9 | 0.83 | 7.77 | 8.07 | 2.54 | 2.09 | 199 | 1.02 | 0 | 4 | 11000 | 74 | 0 | 0.011 | 0.032 | 0.036 | 0 | 0 | 0.023 | 0.31 |  | 0 | 0.012 | 0.28 | 0 | 0 | 0.002 | 0.055 | 0 | 0 | 0 | 3.5 | 77.49 | 29.67 | 316
1999-05-01 | 306 | 7.1 | 7.5 | 7 | 2 | 6 | 1.7 | 0.35 | 0.28 | 5.88 | 6.16 | 0.85 | 0.79 | N/S | N/S | N/S | 0 | N/S | N/S | N/S | 0.007 | 0.02 | 0.03 | 0 | 0 | 0.008 | 0.18 | N/S | 0 | 0.006 | N/S | 0 | 0 | 0 | 0 | N/S | N/S | N/S | N/S | N/S | N/S | N/S
1999-05-02 | 292 | 7.1 | 7.9 | 9 | 3 | 7 | 2.3 | 0.61 | 0.38 | 7.36 | 7.74 | 1.17 | 1.05 | N/S | N/S | N/S | 1 | N/S | N/S | N/S | 0.008 | 0.02 | 0.029 | 0 | 0 | 0.008 | 0.09 | N/S | 0 | 0.007 | N/S | 0 | 0 | 0 | 0 | N/S | N/S | N/S | N/S | N/S | N/S | N/S
1999-05-03 | 288 | 7.1 | 7.7 | 8 | 3 | 6 | 2.1 | 0.49 | 0.37 | 7.68 | 8.05 | 1.27 | 1.23 | N/S | N/S | 0 | 2 | N/S | N/S | N/S | 0.008 | 0.021 | 0.029 | 0 | 0 | 0.011 | 0.11 | N/S | 0 | 0.006 | N/S | 0 | 0 | 0 | 0 | N/S | N/S | N/S | N/S | N/S | N/S | N/S
1999-05-04 | 288 | 7.1 | 7.7 | 7 | 0 | 7 | 2.1 | 0.38 | 0.32 | 6.92 | 7.24 | 1.37 | 1.21 | 168 | 1.12 | N/S | 1 | 5100 | 64 | 0 | 0.007 | 0.02 | 0.028 | 0 | 0 | 0.02 | 0.14 | N/S | 0 | 0.005 | 0 | 0 | 0 | 0 | 0.046 | 0 | 0 | 0 | 0 | N/S | N/S | N/S
1999-05-05 | 276 | 7.1 | 7.7 | 7 | 3 | 7 | 1.6 | 0.35 | 0.34 | 7.68 | 8.02 | 1.24 | 1.13 | N/S | N/S | N/S | 1 | N/S | N/S | N/S | 0.01 | 0.021 | 0.028 | 0 | 0 | 0.025 | 0.11 | N/S | 0 | 0.006 | N/S | 0 | 0 | 0 | 0.042 | N/S | N/S | N/S | N/S | N/S | N/S | N/S
1999-05-06 | 362 | 7.1 | 7 | 9 | 2 | 6 | 0.7 | 0.66 | 0.34 | 5.31 | 5.65 | 1.03 | 0.9 | N/S | N/S | N/S | 1 | N/S | N/S | N/S | 0.014 | 0 | 0.023 | 0 | 0 | 0.02 | 0.09 | N/S | 0 | 0.007 | N/S | 0 | 0 | 0 | 0 | N/S | N/S | N/S | N/S | 55.72 | 20.43 | 223
1999-05-07 | 283 | 7.1 | 7.7 | 5 | 0 | 5 | 1.2 | 0.27 | 0.25 | 6.79 | 7.04 | 0.62 | 0.53 | N/S | N/S | N/S | 2 | N/S | N/S | N/S | 0.006 | 0.02 | 0.025 | 0 | 0 | 0.017 | 0.1 | N/S | 0 | 0.006 | N/S | 0 | 0 | 0 | 0.042 | N/S | N/S | N/S | N/S | N/S | N/S | N/S
1999-05-08 | 267 | 7.1 | 7.6 | 6 | 0 | 5 | 1.4 | 0.28 | 0.79 | 6.99 | 7.78 | 1.05 | 0.95 | N/S | N/S | N/S | 2 | N/S | N/S | N/S | 0.012 | 0.02 | 0.025 | 0 | 0 | 0.023 | 0.1 | N/S | 0 | 0.006 | N/S | 0 | 0 | 0 | 0.046 | N/S | N/S | N/S | N/S | N/S | N/S | N/S
1999-05-09 | 253 | 7 | 7.4 | 8 | 0 | 4 | 1.8 | 0.53 | 1.42 | 6.98 | 8.4 | 1.4 | 1.29 | N/S | N/S | N/S | 2 | N/S | N/S | N/S | 0.015 | 0.02 | 0.025 | 0 | 0 | 0.022 | 0.1 | N/S | 0 | 0.009 | N/S | 0 | 0 | 0 | 0.067 | N/S | N/S | N/S | N/S | N/S | N/S | N/S
1999-05-10 | 254 | 7.1 | 7.5 | 5 | 0 | 4 | 1.6 | 0.17 | 0.31 | 8.56 | 8.87 | 1.49 | 1.35 | N/S | N/S | 0 | 1 | N/S | N/S | N/S | 0.007 | 0 | 0.023 | 0 | 0 | 0.015 | 0.05 | N/S | 0 | 0.004 | N/S | 0 | 0 | 0 | 0 | N/S | N/S | N/S | N/S | N/S | N/S | N/S
1999-05-11 | 275 | 7.1 | 7.4 | 6 | 0 | 4 | 1.5 | 0.16 | 0.28 | 7.7 | 7.98 | 1.34 | 1.22 | 152 | 1.12 | N/S | 1 | 9100 | 63 | 0 | 0.01 | 0 | 0.025 | 0 | 0 | 0.019 | 0.09 | N/S | 0 | 0.006 | 0.26 | 0 | 0 | 0 | 0.042 | 0 | 0 | 0 | 0 | N/S | N/S | N/S
1999-05-12 | 449 | 7.1 | 7.8 | 8 | 2 | 6 | 1.5 | 0.35 | 0.27 | 5.72 | 5.99 | 0.72 | 0.64 | N/S | N/S | N/S | 2 | N/S | N/S | N/S | 0.007 | 0.02 | 0.021 | 0 | 0 | 0.02 | 0.09 | N/S | 0 | 0.006 | N/S | 0 | 0 | 0 | 0 | N/S | N/S | N/S | N/S | N/S | N/S | N/S
1999-05-13 | 311 | 7.2 | 8.6 | 5 | 0 | 5 | 1.6 | 0.21 | 0.18 | 6.82 | 7 | 0.86 | 0.75 | N/S | N/S | N/S | 1 | N/S | N/S | N/S | 0.01 | 0.025 | 0.027 | 0 | 0 | 0.02 | 0.1 | N/S | 0 | 0.006 | N/S | 0 | 0 | 0 | 0 | N/S | N/S | N/S | N/S | 65.37 | 25 | 266
1999-05-14 | 282 | 7.1 | 8.6 | 6 | 0 | 5 | 1.6 | 0.18 | 0.16 | 8.07 | 8.23 | 1.11 | 0.97 | N/S | N/S | N/S | 1 | N/S | N/S | N/S | 0.009 | 0.023 | 0.026 | 0.002 | 0 | 0.025 | 0.1 | N/S | 0 | 0.005 | N/S | 0 | 0 | 0 | 0 | N/S | N/S | N/S | N/S | N/S | N/S | N/S
1999-05-15 | 277 | 7.2 | 8.2 | 6 | 2 | 5 | 1.5 | 0.19 | 0.2 | 8.26 | 8.46 | 1.29 | 1.25 | N/S | N/S | N/S | 1 | N/S | N/S | N/S | 0.008 | 0 | 0.026 | 0.002 | 0 | 0.02 | 0.08 | N/S | 0 | 0.006 | N/S | 0 | 0 | 0 | 0 | N/S | N/S | N/S | N/S | N/S | N/S | N/S
1999-05-16 | 266 | 7.1 | 8 | 6 | 2 | 6 | 1.8 | 0.19 | 0.22 | 8.54 | 8.76 | 1.33 | 1.2 | N/S | N/S | N/S | 0 | N/S | N/S | N/S | 0.008 | 0.024 | 0.025 | 0.002 | 0 | 0.023 | 0.08 | N/S | 0 | 0.006 | N/S | 0 | 0 | 0 | 0 | N/S | N/S | N/S | N/S | N/S | N/S | N/S
1999-05-17 | 412 | 7.2 | 7.8 | 8 | 2 | 6 | 1.8 | 0.39 | 0.28 | 5.58 | 5.86 | 1.43 | 1.29 | N/S | N/S | 0 | 0 | N/S | N/S | N/S | 0.006 | 0 | 0.022 | 0 | 0 | 0.023 | 0.08 | N/S | 0 | 0.008 | N/S | 0 | 0 | 0 | 0 | N/S | N/S | N/S | N/S | N/S | N/S | N/S
1999-05-18 | 317 | 7.1 | 8.4 | 5 | 0 | 5 | 1.5 | 0.12 | 0.14 | 6.07 | 6.21 | 0.88 | 0.78 | 124 | 0.89 | N/S | 1 | 20000 | 46 | 0 | 0.008 | 0 | 0.025 | 0 | 0 | 0.022 | 0.1 | N/S | 0 | 0.007 | 0.03 | 0 | 0 | 0 | 0.043 | 0 | 0 | 0.01 | 0 | N/S | N/S | N/S
1999-05-19 | 271 | 7.1 | 8 | 5 | 0 | 5 | 1.4 | 0.13 | 0.11 | 7.51 | 7.62 | 1.07 | 0.96 | N/S | N/S | N/S | 4 | N/S | N/S | N/S | 0.006 | 0 | 0.025 | 0 | 0 | 0.022 | 0.08 | N/S | 0 | 0.006 | N/S | 0 | 0 | 0 | 0.042 | N/S | N/S | N/S | N/S | N/S | N/S | N/S
1999-05-20 | 262 | 6.9 | 8.3 | 7 | 2 | 6 | 1.6 | 0.24 | 0.23 | 8.06 | 8.29 | 1.4 | 1.29 | N/S | N/S | N/S | 2 | N/S | N/S | N/S | 0.009 | 0 | 0.024 | 0 | 0 | 0.031 | 0.08 | N/S | 0 | 0.007 | N/S | 0 | 0 | 0 | 0 | N/S | N/S | N/S | N/S | 62.68 | 23.46 | 253
1999-05-21 | 304 | 7.1 | 7.8 | 7 | 0 | 7 | 1.8 | 0.5 | 0.3 | 8.03 | 8.33 | 1.58 | 1.47 | N/S | N/S | N/S | 2 | N/S | N/S | N/S | 0.01 | 0.02 | 0.025 | 0 | 0 | 0.018 | 0.09 | N/S | 0 | 0.008 | N/S | 0 | 0 | 0 | 0.04 | N/S | N/S | N/S | N/S | N/S | N/S | N/S
1999-05-22 | 337 | 6.9 | 7.8 | 6 | 0 | 5 | 1.1 | 0.17 | 0.18 | 5.99 | 6.17 | 0.75 | 0.66 | N/S | N/S | N/S | 4 | N/S | N/S | N/S | 0.009 | 0 | 0.021 | 0 | 0 | 0.021 | 0.09 | N/S | 0 | 0.007 | N/S | 0 | 0 | 0 | 0 | N/S | N/S | N/S | N/S | N/S | N/S | N/S
1999-05-23 | 332 | 7.1 | 7.6 | 6 | 0 | 5 | 1.4 | 0.21 | 0.2 | 6.78 | 6.98 | 0.89 | 0.77 | N/S | N/S | N/S | 3 | N/S | N/S | N/S | 0.008 | 0 | 0.023 | 0 | 0 | 0.016 | 0.08 | N/S | 0 | 0.007 | N/S | 0 | 0 | 0 | 0 | N/S | N/S | N/S | N/S | N/S | N/S | N/S
1999-05-24 | 266 | 6.9 | 7.9 | 5 | 0 | 5 | 1.2 | 0.16 | 0.11 | 7.34 | 7.45 | 1.04 | 0.82 | N/S | N/S | 0 | 3 | N/S | N/S | N/S | 0.007 | 0.02 | 0.023 | 0 | 0 | 0.024 | 0.12 | N/S | 0 | 0.006 | N/S | 0 | 0 | 0 | 0 | N/S | N/S | N/S | N/S | N/S | N/S | N/S
1999-05-25 | 262 | 7.1 | 7.7 | 4 | 0 | 5 | 1.4 | 0.16 | 0.21 | 8.03 | 8.24 | 1.43 | 1.31 | 132 | 1.31 | N/S | 3 | 21000 | 65 | 0 | 0.01 | 0.02 | 0.024 | 0 | 0 | 0.026 | 0.12 | N/S | 0 | 0.006 | 0 | 0 | 0 | 0 | 0.046 | 0 | 0 | 0.01 | 0 | N/S | N/S | N/S
1999-05-26 | 249 | 7 | 7.6 | 5 | 0 | 5 | 1.4 | 0.18 | 0.25 | 9.01 | 9.26 | 1.96 | 1.83 | N/S | N/S | N/S | 2 | N/S | N/S | N/S | 0.01 | 0 | 0.022 | 0 | 0 | 0.025 | 0.1 | N/S | 0 | 0.005 | N/S | 0 | 0 | 0 | 0.045 | N/S | N/S | N/S | N/S | N/S | N/S | N/S
1999-05-27 | 241 | 7 | 7.6 | 4 | 0 | 3 | 1.5 | 0.18 | 0.31 | 9.12 | 9.43 | 1.79 | 1.62 | N/S | N/S | N/S | 1 | N/S | N/S | N/S | 0.009 | 0 | 0.022 | 0 | 0 | 0.019 | 0.09 | N/S | 0 | 0.005 | N/S | 0 | 0 | 0 | 0.047 | N/S | N/S | N/S | N/S | 58.78 | 21.51 | 235
1999-05-28 | 247 | 7.1 | 7.3 | 4 | 0 | 5 | 1.6 | 0.18 | 0.29 | 9 | 9.29 | 1.4 | 1.18 | N/S | N/S | N/S | 3 | N/S | N/S | N/S | 0.01 | 0 | 0.022 | 0 | 0 | 0.023 | 0.07 | N/S | 0 | 0.005 | N/S | 0 | 0 | 0 | 0.05 | N/S | N/S | N/S | N/S | N/S | N/S | N/S
1999-05-29 | 240 | 7.1 | 7.3 | 5 | 0 | 4 | 1.7 | 0.15 | 0.39 | 8.56 | 8.95 | 1.11 | 1.01 | N/S | N/S | N/S | 5 | N/S | N/S | N/S | 0.01 | 0 | 0.022 | 0 | 0 | 0.018 | 0.06 | N/S | 0 | 0.005 | N/S | 0 | 0 | 0 | 0.046 | N/S | N/S | N/S | N/S | N/S | N/S | N/S
1999-05-30 | 238 | 7.1 | 6.8 | 5 | 0 | 3 | 2.1 | 0.2 | 0.49 | 8.66 | 9.15 | 0.93 | 0.78 | N/S | N/S | N/S | 4 | N/S | N/S | N/S | 0.009 | 0.023 | 0.021 | 0 | 0 | 0.02 | 0.06 | N/S | 0 | 0.005 | N/S | 0 | 0 | 0.001 | 0 | N/S | N/S | N/S | N/S | N/S | N/S | N/S
1999-05-31 | 306 | 7.2 | 7.3 | 7 | 2 | 6 | 2.2 | 0.38 | 0.33 | 8.4 | 8.73 | 1.31 | 1.14 | N/S | N/S | 0 | 1 | N/S | N/S | N/S | 0.009 | 0.021 | 0.021 | 0 | 0 | 0.022 | 0.08 | N/S | 0 | 0.008 | N/S | 0 | 0 | 0 | 0 | N/S | N/S | N/S | N/S | N/S | N/S | N/S
Observations | 31 | 31 | 31 | 31 | 31 | 31 | 31 | 31 | 31 | 31 | 31 | 31 | 31 | 4 | 4 | 5 | 31 | 4 | 4 | 4 | 31 | 31 | 31 | 31 | 31 | 31 | 31 | 0 | 31 | 31 | 4 | 31 | 31 | 31 | 31 | 4 | 4 | 4 | 4 | 4 | 4 | 4
Minimum | 238 | 6.9 | 6.8 | 4 | 0 | 3 | 0.7 | 0.12 | 0.11 | 5.31 | 5.65 | 0.62 | 0.53 | 124 | 0.89 | 0 | 0 | 5100 | 46 | 0 | 0.006 | 0 | 0.021 | 0 | 0 | 0.008 | 0.05 |  | 0 | 0.004 | 0 | 0 | 0 | 0 | 0 | 0 | 0 | 0 | 0 | 55.72 | 20.43 | 223
Mean | 290.7419 | 7.0839 | 7.7258 | 6.1613 | 0.80645 | 5.2581 | 1.6032 | 0.28129 | 0.32032 | 7.4645 | 7.7848 | 1.1971 | 1.0765 | 144 | 1.11 | 0 | 1.8387 | 11815.8567 | 59.5 | 0 | 0.0089032 | 0.011548 | 0.024419 | 0.00019355 | 0 | 0.020194 | 0.093871 |  | 0 | 0.0061935 | 0.0725 | 0 | 0 | 3.2258e-05 | 0.020774 | 0 | 0 | 0.005 | 0 | 60.6375 | 22.6 | 244.25
Maximum | 449 | 7.2 | 8.6 | 9 | 3 | 7 | 2.3 | 0.66 | 1.42 | 9.12 | 9.43 | 1.96 | 1.83 | 168 | 1.31 | 0 | 5 | 21000 | 65 | 0 | 0.015 | 0.025 | 0.03 | 0.002 | 0 | 0.031 | 0.18 |  | 0 | 0.009 | 0.26 | 0 | 0 | 0.001 | 0.067 | 0 | 0 | 0.01 | 0 | 65.37 | 25 | 266
1999-06-01 | 304 | 7.1 | 7.6 | 5 | 0 | 4 | 1.5 | 0.2 | 0.29 | 5.63 | 5.92 | 0.66 | 0.57 | 107 | 0.89 | N/S | 2 | 12000 | 42 | 0 | 0.007 | 0 | 0.022 | 0 | 0 | 0.025 | 0.11 | N/S | 0 | 0.007 | 0.1 | 0.02 | 0 | 0 | 0.051 | 0 | 0 | 0 | 0 | N/S | N/S | N/S
1999-06-02 | 440 | 7.1 | 7.6 | 9 | 3 | 6 | 1.3 | 0.2 | 0.36 | 4.98 | 5.34 | 0.61 | 0.49 | N/S | N/S | N/S | 1 | N/S | N/S | N/S | 0.007 | 0 | 0.021 | 0 | 0 | 0.023 | 0.14 | N/S | 0 | 0.007 | N/S | 0 | 0 | 0.001 | 0 | N/S | N/S | N/S | N/S | N/S | N/S | N/S
1999-06-03 | 304 | 7.1 | 8 | 4 | 0 | 4 | 1.5 | 0.08 | 0.12 | 6.61 | 6.73 | 0.61 | 0.54 | N/S | N/S | N/S | 1 | N/S | N/S | N/S | 0.006 | 0 | 0.026 | 0 | 0 | 0.026 | 0.13 | N/S | 0 | 0.005 | N/S | 0 | 0 | 0 | 0 | N/S | N/S | N/S | N/S | 65.35 | 24.7 | 265
1999-06-04 | 282 | 7.2 | 7.9 | 5 | 0 | 6 | 1.2 | 0.24 | 0.28 | 7.48 | 7.76 | 1 | 0.75 | N/S | N/S | N/S | 1 | N/S | N/S | N/S | 0.007 | 0 | 0.026 | 0 | 0 | 0.025 | 0.09 | N/S | 0 | 0.006 | N/S | 0 | 0 | 0.007 | 0.045 | N/S | N/S | N/S | N/S | N/S | N/S | N/S
1999-06-05 | 259 | 7.2 | 7.4 | 5 | 0 | 4 | 0.9 | 0.12 | 0.29 | 8.04 | 8.33 | 0.99 | 0.84 | N/S | N/S | N/S | 1 | N/S | N/S | N/S | 0.007 | 0 | 0.024 | 0 | 0 | 0.024 | 0.09 | N/S | 0 | 0.007 | N/S | 0 | 0 | 0.001 | 0.043 | N/S | N/S | N/S | N/S | N/S | N/S | N/S
1999-06-06 | 279 | 7.2 | 7.2 | 6 | 0 | 4 | 1.6 | 0.33 | 0.45 | 8.03 | 8.48 | 1.2 | 0.95 | N/S | N/S | N/S | 1 | N/S | N/S | N/S | 0.007 | 0 | 0.024 | 0 | 0 | 0.023 | 0.09 | N/S | 0 | 0.008 | N/S | 0 | 0 | 0.001 | 0.049 | N/S | N/S | N/S | N/S | N/S | N/S | N/S
1999-06-07 | 261 | 7.1 | 7.1 | 5 | 0 | 4 | 1.3 | 0.27 | 0.38 | 7.09 | 7.47 | 1.07 | 0.91 | N/S | N/S | 0 | 1 | N/S | N/S | N/S | 0.007 | 0 | 0.023 | 0 | 0 | 0.02 | 0.12 | N/S | 0 | 0.007 | N/S | 0 | 0 | 0.001 | 0.04 | N/S | N/S | N/S | N/S | N/S | N/S | N/S
1999-06-08 | 265 | 7.1 | 7.3 | 6 | 0 | 4 | 1.7 | 0.44 | 0.51 | 7.81 | 8.32 | 0.7 | 0.57 | 129 | 1.17 | N/S | 4 | 15000 | 83 | 0 | 0.009 | 0.02 | 0.023 | 0 | 0 | 0.017 | 0.12 | N/S | 0 | 0.009 | 0.5 | 0 | 0 | 0.001 | 0.044 | 0 | 0 | 0 | 0 | N/S | N/S | N/S
1999-06-09 | 255 | 6.9 | 7.1 | 5 | 0 | 4 | 1.8 | 0.31 | 0.48 | 8.08 | 8.56 | 0.8 | 0.71 | N/S | N/S | N/S | 1 | N/S | N/S | N/S | 0.009 | 0 | 0.023 | 0 | 0 | 0.02 | 0.06 | N/S | 0 | 0.009 | N/S | 0 | 0 | 0.005 | 0.044 | N/S | N/S | N/S | N/S | N/S | N/S | N/S
1999-06-10 | 253 | 6.9 | 7.1 | 6 | 0 | 5 | 2 | 0.34 | 0.41 | 7.6 | 8.01 | 0.94 | 0.83 | N/S | N/S | N/S | 1 | N/S | N/S | N/S | 0.009 | 0 | 0.022 | 0 | 0 | 0.024 | 0.05 | N/S | 0 | 0.009 | N/S | 0 | 0 | 0 | 0.045 | N/S | N/S | N/S | N/S | 55.34 | 20.02 | 221
1999-06-11 | 312 | 7 | 7.1 | 7 | 0 | 6 | 2.7 | 0.62 | 0.35 | 7.16 | 7.51 | 1.26 | 1.02 | N/S | N/S | N/S | 1 | N/S | N/S | N/S | 0.009 | 0 | 0.022 | 0 | 0 | 0.021 | 0.11 | N/S | 0 | 0.015 | N/S | 0 | 0 | 0.001 | 0.051 | N/S | N/S | N/S | N/S | N/S | N/S | N/S
1999-06-12 | 294 | 7.1 | 7.2 | 5 | 0 | 5 | 1.6 | 0.11 | 0.18 | 5.76 | 5.94 | 0.43 | 0.29 | N/S | N/S | N/S | 0 | N/S | N/S | N/S | 0.007 | 0 | 0.021 | 0 | 0 | 0.019 | 0.1 | N/S | 0 | 0.012 | N/S | 0 | 0 | 0 | 0.041 | N/S | N/S | N/S | N/S | N/S | N/S | N/S
1999-06-13 | 389 | 7.1 | 7.4 | 5 | 0 | 6 | 1.4 | 0.03 | 0.11 | 5.85 | 5.96 | 0.89 | 0.75 | N/S | N/S | N/S | 1 | N/S | N/S | N/S | 0.006 | 0 | 0.019 | 0 | 0 | 0.024 | 0.12 | N/S | 0 | 0.012 | N/S | 0 | 0 | 0.002 | 0.043 | N/S | N/S | N/S | N/S | N/S | N/S | N/S
1999-06-14 | 453 | 7 | 8.2 | 4 | 0 | 5 | 1.4 | 0.16 | 0.23 | 5.59 | 5.82 | 0.68 | 0.58 | N/S | N/S | 0 | 0 | N/S | N/S | N/S | 0.005 | 0.018 | 0.025 | 0 | 0 | 0.024 | 0.15 | N/S | 0 | 0.008 | N/S | 0 | 0 | 0.001 | 0.036 | N/S | N/S | N/S | N/S | N/S | N/S | N/S
1999-06-15 | 335 | 7.1 | 8 | 5 | 0 | 6 | 1.6 | 0.23 | 0.29 | 6.1 | 6.39 | 0.88 | 0.8 | 142 | 1 | N/S | 2 | 12000 | 80 | 0 | 0.011 | 0.022 | 0.029 | 0 | 0 | 0.029 | 0.18 | N/S | 0 | 0.009 | 0.14 | 0 | 0 | 0 | 0 | 0 | 0 | 0 | 0 | N/S | N/S | N/S
1999-06-16 | 292 | 6.9 | 7.9 | 4 | 0 | 6 | 1.7 | 0.11 | 0.24 | 7.58 | 7.82 | 1.59 | 0.67 | N/S | N/S | N/S | 2 | N/S | N/S | N/S | 0.008 | 0 | 0.025 | 0 | 0 | 0.016 | 0.08 | N/S | 0 | 0.009 | N/S | 0 | 0 | 0 | 0 | N/S | N/S | N/S | N/S | N/S | N/S | N/S
1999-06-17 | 271 | 7 | 7.8 | 4 | 0 | 6 | 1.3 | 0.12 | 0.22 | 7.46 | 7.68 | 1.2 | 1.07 | N/S | N/S | N/S | 0 | N/S | N/S | N/S | 0.009 | 0 | 0.025 | 0 | 0 | 0.02 | 0.09 | S/X | 0 | 0.01 | N/S | 0 | 0 | 0 | 0.044 | N/S | N/S | N/S | N/S | 62.08 | 23.09 | 250
1999-06-18 | 256 | 7.1 | 7.8 | 6 | 2 | 5 | 1.3 | 0.13 | 0.24 | 8.4 | 8.64 | 1.26 | 1.1 | N/S | N/S | N/S | 0 | N/S | N/S | N/S | 0.01 | 0 | 0.024 | 0 | 0 | 0.022 | 0.11 | N/S | 0 | 0.011 | N/S | 0 | 0 | 0 | 0.044 | N/S | N/S | N/S | N/S | N/S | N/S | N/S
1999-06-19 | 251 | 7.1 | 7.7 | 6 | 5 | 4 | 1.2 | 0.08 | 0.26 | 8.53 | 8.79 | 0.98 | 0.83 | N/S | N/S | N/S | 1 | N/S | N/S | N/S | 0.01 | 0 | 0.024 | 0 | 0 | 0.021 | 0.09 | N/S | 0 | 0.01 | N/S | 0 | 0 | 0 | 0.047 | N/S | N/S | N/S | N/S | N/S | N/S | N/S
1999-06-20 | 235 | 7.2 | 7.6 | 5 | 2 | 5 | 1.8 | 0.03 | 0.16 | 8.46 | 8.62 | 1.27 | 1.02 | N/S | N/S | N/S | 0 | N/S | N/S | N/S | 0.01 | 0 | 0.023 | 0 | 0 | 0.02 | 0.09 | N/S | 0 | 0.01 | N/S | 0 | 0 | 0.001 | 0.04 | N/S | N/S | N/S | N/S | N/S | N/S | N/S
1999-06-21 | 258 | 7.1 | 7.5 | 6 | 2 | 7 | 1.6 | 0.2 | 0.32 | 8.38 | 8.7 | 1.71 | 1.47 | N/S | N/S | 0 | 0 | N/S | N/S | N/S | 0.008 | 0 | 0.023 | 0 | 0 | 0.019 | 0.13 | N/S | 0 | 0.01 | N/S | 0 | 0 | 0 | 0.047 | N/S | N/S | N/S | N/S | N/S | N/S | N/S
1999-06-22 | 275 | 7.2 | 7 | 8 | 0 | 9 | 2.1 | 0.48 | 0.48 | 7.63 | 8.11 | 1.18 | 0.99 | 129 | 1.23 | N/S | 0 | 860 | 75 | 0 | 0.01 | 0 | 0.023 | 0 | 0 | 0.024 | 0.14 | N/S | 0 | 0.013 | 0 | 0 | 0 | 0 | 0.049 | 0 | 0 | 0 | 0 | N/S | N/S | N/S
1999-06-23 | 261 | 6.9 | 6.8 | 7 | 3 | 8 | 2.3 | 0.34 | 0.42 | 6.88 | 7.3 | 0.48 | 0.28 | N/S | N/S | N/S | 1 | N/S | N/S | N/S | 0.01 | 0 | 0.023 | 0 | 0 | 0.016 | 0.13 | N/S | 0 | 0.013 | N/S | 0 | 0 | 0 | 0.046 | N/S | N/S | N/S | N/S | N/S | N/S | N/S
1999-06-24 | 275 | 6.9 | 6.4 | 6 | 2 | 6 | 1.7 | 0.22 | 0.41 | 6.4 | 6.81 | 0.47 | 0.36 | N/S | N/S | N/S | 0 | N/S | N/S | N/S | 0.01 | 0 | 0.022 | 0 | 0 | 0.015 | 0.12 | N/S | 0 | 0.011 | N/S | 0 | 0 | 0 | 0.045 | N/S | N/S | N/S | N/S | 50.86 | 17.65 | 200
1999-06-25 | 251 | 7.1 | 7.1 | 5 | 0 | 6 | 1.9 | 0.23 | 0.37 | 7.44 | 7.81 | 0.44 | 0.31 | N/S | N/S | N/S | 1 | N/S | N/S | N/S | 0.009 | 0 | 0.022 | 0 | 0 | 0.025 | 0.08 | N/S | 0 | 0.01 | N/S | 0 | 0 | 0 | 0.047 | N/S | N/S | N/S | N/S | N/S | N/S | N/S
1999-06-26 | 267 | 6.9 | 7 | 9 | 4 | 14 | 2.5 | 0.34 | 0.46 | 8.44 | 8.9 | 0.62 | 0.42 | N/S | N/S | N/S | 3 | N/S | N/S | N/S | 0.009 | 0 | 0.022 | 0 | 0 | 0.025 | 0.14 | N/S | 0 | 0.018 | N/S | 0 | 0 | 0 | 0.182 | N/S | N/S | N/S | N/S | N/S | N/S | N/S
1999-06-27 | 285 | 7.1 | 7.2 | 20 | 4 | 14 | 3.3 | 0.44 | 0.65 | 6.74 | 7.39 | 0.98 | 0.46 | N/S | N/S | N/S | 3 | N/S | N/S | N/S | 0.01 | 0 | 0.023 | 0 | 0 | 0.025 | 0.18 | N/S | 0 | 0.022 | N/S | 0 | 0 | 0 | 0.115 | N/S | N/S | N/S | N/S | N/S | N/S | N/S
1999-06-28 | 255 | 7.1 | 7.4 | 9 | 4 | 9 | 2.3 | 0.19 | 0.3 | 7.85 | 8.15 | 1.32 | 1.07 | N/S | N/S | 0 | 5 | N/S | N/S | N/S | 0.01 | 0 | 0.021 | 0 | 0 | 0.021 | 0.2 | N/S | 0 | 0.013 | N/S | 0 | 0 | 0.001 | 0.087 | N/S | N/S | N/S | N/S | N/S | N/S | N/S
1999-06-29 | 168 | 7 | 7.5 | 9 | 3 | 10 | 1.8 | 0.04 | 0.26 | 7.13 | 7.39 | 1.52 | 1.13 | 110 | 1.21 | N/S | 2 | 14000 | 63 | 0.22 | 0.01 | 0 | 0.022 | 0 | 0 | 0.023 | 0.21 | N/S | 0 | 0.015 | 0.08 | 0 | 0 | 0.001 | 0.086 | 0 | 0 | 0 | 0 | N/S | N/S | N/S
1999-06-30 | 246 | 7.1 | 7.4 | 7 | 0 | 9 | 2.4 | 0.44 | 1.05 | 8.94 | 9.99 | 1.15 | 0.95 | N/S | N/S | N/S | 2 | N/S | N/S | N/S | 0.01 | 0 | 0.018 | 0 | 0 | 0.02 | 0.1 | N/S | 0 | 0.01 | N/S | 0 | 0 | 0 | 0.04 | N/S | N/S | N/S | N/S | N/S | N/S | N/S
Observations | 30 | 30 | 30 | 30 | 30 | 30 | 30 | 30 | 30 | 30 | 30 | 30 | 30 | 5 | 5 | 4 | 30 | 5 | 5 | 5 | 30 | 30 | 30 | 30 | 30 | 30 | 30 | 0 | 30 | 30 | 5 | 30 | 30 | 30 | 30 | 5 | 5 | 5 | 5 | 4 | 4 | 4
Minimum | 168 | 6.9 | 6.4 | 4 | 0 | 4 | 0.9 | 0.03 | 0.11 | 4.98 | 5.34 | 0.43 | 0.28 | 107 | 0.89 | 0 | 0 | 860 | 42 | 0 | 0.005 | 0 | 0.018 | 0 | 0 | 0.015 | 0.05 |  | 0 | 0.005 | 0 | 0 | 0 | 0 | 0 | 0 | 0 | 0 | 0 | 50.86 | 17.65 | 200
Mean | 284.3667 | 7.0633 | 7.41 | 6.4333 | 1.1333 | 6.3667 | 1.7567 | 0.23567 | 0.35233 | 7.269 | 7.6213 | 0.963 | 0.75767 | 123.4 | 1.1 | 0 | 1.2667 | 7638.6401 | 68.6 | 0.044 | 0.0085333 | 0.002 | 0.023 | 0 | 0 | 0.021867 | 0.11833 |  | 0 | 0.0105 | 0.164 | 0.00066667 | 0 | 0.0008 | 0.048367 | 0 | 0 | 0 | 0 | 58.4075 | 21.365 | 234
Maximum | 453 | 7.2 | 8.2 | 20 | 5 | 14 | 3.3 | 0.62 | 1.05 | 8.94 | 9.99 | 1.71 | 1.47 | 142 | 1.23 | 0 | 5 | 15000 | 83 | 0.22 | 0.011 | 0.022 | 0.029 | 0 | 0 | 0.029 | 0.21 |  | 0 | 0.022 | 0.5 | 0.02 | 0 | 0.007 | 0.182 | 0 | 0 | 0 | 0 | 65.35 | 24.7 | 265
1999-07-01 | 343 | 7.1 | 7.1 | 6 | 2 | 7 | 1.9 | 0.26 | 0.59 | 5.96 | 6.55 | 0.97 | 0.76 | N/S | N/S | N/S | 2 | N/S | N/S | N/S | 0.012 | 0.014 | 0.017 | 0 | 0 | 0.025 | 0.13 | N/S | 0 | 0.017 | N/S | 0.01 | 0 | 0 | 0.038 | N/S | N/S | N/S | N/S | 41.96 | 14.19 | 163
1999-07-02 | 248 | 7 | 7.4 | 6 | 2 | 5 | 1.4 | 0.18 | 0.33 | 7.55 | 7.88 | 0.95 | 0.91 | N/S | N/S | N/S | 0 | N/S | N/S | N/S | 0.006 | 0.015 | 0.019 | 0.001 | 0 | 0.019 | 0.09 | N/S | 0 | 0.007 | N/S | 0.01 | 0 | 0 | 0.046 | N/S | N/S | N/S | N/S | N/S | N/S | N/S
1999-07-03 | 242 | 6.9 | 7.1 | 6 | 2 | 5 | 1.3 | 0.11 | 0.41 | 8.08 | 8.49 | 1.33 | 1.22 | N/S | N/S | N/S | 0 | N/S | N/S | N/S | 0.007 | 0.015 | 0.019 | 0.001 | 0 | 0.023 | 0.1 | N/S | 0 | 0.008 | N/S | 0.01 | 0 | 0 | 0.045 | N/S | N/S | N/S | N/S | N/S | N/S | N/S
1999-07-04 | 235 | 6.9 | 7.2 | 5 | 3 | 5 | 1.5 | 0.1 | 0.3 | 8.23 | 8.53 | 1.59 | 1.46 | N/S | N/S | N/S | 0 | N/S | N/S | N/S | 0.007 | 0.017 | 0.019 | 0.001 | 0 | 0.019 | 0.1 | N/S | 0 | 0.012 | N/S | 0.01 | 0 | 0 | 0.041 | N/S | N/S | N/S | N/S | N/S | N/S | N/S
1999-07-05 | 243 | 7 | 7.4 | 5 | 2 | 5 | 1.6 | 0.2 | 0.22 | 9.07 | 9.29 | 2.22 | 2.04 | N/S | N/S | 0 | 0 | N/S | N/S | N/S | 0.005 | 0.013 | 0.019 | 0.001 | 0 | 0.021 | 0.08 | N/S | 0 | 0.009 | N/S | 0.01 | 0 | 0 | 0.059 | N/S | N/S | N/S | N/S | N/S | N/S | N/S
1999-07-06 | 245 | 6.9 | 7 | 5 | 0 | 4 | 1.5 | 0.13 | 0.37 | 7.77 | 8.14 | 1.64 | 1.43 | 98 | 1.24 | N/S | 1 | 12000 | 56 | 0 | 0.01 | 0.016 | 0.02 | 0 | 0 | 0.025 | 0.09 | N/S | 0 | 0.011 | 0 | 0.01 | 0 | 0 | 0.042 | 0 | 0 | 0 | 0 | N/S | N/S | N/S
1999-07-07 | 235 | 7.1 | 7.4 | 4 | 0 | 4 | 1.5 | 0.2 | 0.39 | 7.68 | 8.07 | 1.36 | 1.13 | N/S | N/S | N/S | 1 | N/S | N/S | N/S | 0.005 | 0.014 | 0.02 | 0.001 | 0 | 0.022 | 0.1 | N/S | 0 | 0.013 | N/S | 0.01 | 0 | 0 | 0.055 | N/S | N/S | N/S | N/S | N/S | N/S | N/S
1999-07-08 | 242 | 6.9 | 6.9 | 5 | 0 | 4 | 1.7 | 0.22 | 0.61 | 8.62 | 9.23 | 0.96 | 0.76 | N/S | N/S | N/S | 0 | N/S | N/S | N/S | 0.012 | 0.011 | 0.02 | 0 | 0 | 0.019 | 0.1 | N/S | 0 | 0.015 | N/S | 0.01 | 0 | 0 | 0.047 | N/S | N/S | N/S | N/S | 51.91 | 18.17 | 204
1999-07-09 | 314 | 6.9 | 6.7 | 8 | 0 | 7 | 2.4 | 0.8 | 0.57 | 5.2 | 5.77 | 0.94 | 0.7 | N/S | N/S | N/S | 2 | N/S | N/S | N/S | 0.011 | 0.016 | 0.019 | 0 | 0 | 0.009 | 0.11 | N/S | 0 | 0.033 | N/S | 0.01 | 0 | 0 | 0.045 | N/S | N/S | N/S | N/S | N/S | N/S | N/S
1999-07-10 | 237 | 7 | 7.4 | 6 | 2 | 3 | 1.4 | 0.13 | 0.25 | 7.29 | 7.54 | 0 | 0 | N/S | N/S | N/S | 2 | N/S | N/S | N/S | 0.012 | 0.013 | 0.021 | 0 | 0 | 0.014 | 0.12 | N/S | 0 | 0.015 | N/S | 0.01 | 0 | 0 | 0.049 | N/S | N/S | N/S | N/S | N/S | N/S | N/S
1999-07-11 | 217 | 7.1 | 7.4 | 4 | 0 | 4 | 1.6 | 0.12 | 0.22 | 8.6 | 8.82 | 1.2 | 0.96 | N/S | N/S | N/S | 0 | N/S | N/S | N/S | 0.011 | 0.012 | 0.019 | 0 | 0 | 0.016 | 0.14 | N/S | 0 | 0.014 | N/S | 0.01 | 0 | 0 | 0.047 | N/S | N/S | N/S | N/S | N/S | N/S | N/S
1999-07-12 | 229 | 6.9 | 7.6 | 5 | 2 | 4 | 1.7 | 0.14 | 0.46 | 8.6 | 9.06 | 1.85 | 1.59 | N/S | N/S | 0 | 1 | N/S | N/S | N/S | 0.011 | 0.014 | 0.019 | 0.001 | 0 | 0.011 | 0.08 | N/S | 0 | 0.016 | N/S | 0 | 0 | 0 | 0.091 | N/S | N/S | N/S | N/S | N/S | N/S | N/S
1999-07-13 | 238 | 7.1 | 7.2 | 5 | 0 | 7 | 1.7 | 0.02 | 0.2 | 8.58 | 8.78 | 1.22 | 1.04 | 103 | 1.22 | N/S | 2 | 12000 | 61 | 0 | 0.009 | 0.011 | 0.02 | 0.001 | 0 | 0.015 | 0.08 | N/S | 0 | 0.015 | 0.05 | 0.01 | 0 | 0 | 0.057 | 0 | 0 | 0 | 0 | N/S | N/S | N/S
1999-07-14 | 232 | 6.9 | 7.1 | 8 | 2 | 7 | 1.7 | 0.22 | 0.51 | 7.83 | 8.34 | 1.02 | 0.8 | N/S | N/S | N/S | 0 | N/S | N/S | N/S | 0.014 | 0.02 | 0.019 | 0.001 | 0 | 0.007 | 0.06 | N/S | 0 | 0.014 | N/S | 0.01 | 0 | 0 | 0.047 | N/S | N/S | N/S | N/S | N/S | N/S | N/S
1999-07-15 | 236 | 7 | 7.2 | 5 | 0 | 5 | 1.9 | 0.21 | 0.69 | 8.09 | 8.78 | 1.07 | 0.85 | N/S | N/S | N/S | 0 | N/S | N/S | N/S | 0.011 | 0.02 | 0.019 | 0.001 | 0 | 0.008 | 0.07 | N/S | 0 | 0.015 | N/S | 0.01 | 0 | 0 | 0.05 | N/S | N/S | N/S | N/S | 51.32 | 17.51 | 200
1999-07-16 | 241 | 7 | 7.1 | 5 | 0 | 6 | 2.1 | 0.23 | 0.6 | 8.1 | 8.7 | 0.78 | 0.63 | N/S | N/S | N/S | 0 | N/S | N/S | N/S | 0.012 | 0.017 | 0.019 | 0.001 | 0 | 0.015 | 0.08 | N/S | 0 | 0.015 | N/S | 0.01 | 0 | 0 | 0.046 | N/S | N/S | N/S | N/S | N/S | N/S | N/S
1999-07-17 | 318 | 7 | 6.9 | 6 | 2 | 7 | 1.7 | 0.17 | 0.51 | 5.79 | 6.3 | 0.95 | 0.73 | N/S | N/S | N/S | 2 | N/S | N/S | N/S | 0.015 | 0.014 | 0.017 | 0.001 | 0 | 0.014 | 0.09 | N/S | 0 | 0.016 | N/S | 0.01 | 0 | 0 | 0.045 | N/S | N/S | N/S | N/S | N/S | N/S | N/S
1999-07-18 | 241 | 7.2 | 7.7 | 4 | 0 | 6 | 1.4 | 0.14 | 0.15 | 6.86 | 7.01 | 1.51 | 1.33 | N/S | N/S | N/S | 3 | N/S | N/S | N/S | 0.015 | 0.016 | 0.017 | 0.001 | 0 | 0.016 | 0.12 | N/S | 0 | 0.011 | N/S | 0.01 | 0 | 0 | 0.036 | N/S | N/S | N/S | N/S | N/S | N/S | N/S
1999-07-19 | 247 | 7.3 | 7.4 | 4 | 0 | 6 | 1.6 | 0.17 | 0.4 | 8.25 | 8.65 | 2.32 | 2.02 | N/S | N/S | 0 | 9 | N/S | N/S | N/S | 0.009 | 0.021 | 0.018 | 0 | 0 | 0.019 | 0.14 | N/S | 0 | 0.009 | N/S | 0 | 0 | 0.001 | 0.051 | N/S | N/S | N/S | N/S | N/S | N/S | N/S
1999-07-20 | 242 | 6.9 | 7 | 6 | 2 | 6 | 1.7 | 0.29 | 0.64 | 8.01 | 8.65 | 1.8 | 1.54 | 98 | 1.16 | N/S | 3 | 14000 | 58 | 0 | 0.015 | 0.021 | 0.019 | 0 | 0 | 0.022 | 0.16 | N/S | 0 | 0.011 | 0 | 0 | 0 | 0 | 0.056 | 0 | 0 | 0 | 0 | N/S | N/S | N/S
1999-07-21 | 271 | 6.9 | 6.9 | 8 | 3 | 10 | 1.8 | 0.27 | 0.67 | 7.21 | 7.88 | 1.46 | 1.2 | N/S | N/S | N/S | 5 | N/S | N/S | N/S | 0.016 | 0.016 | 0.019 | 0.001 | 0 | 0.013 | 0.12 | N/S | 0.01 | 0.014 | N/S | 0.01 | 0 | 0 | 0.051 | N/S | N/S | N/S | N/S | N/S | N/S | N/S
1999-07-22 | 309 | 6.8 | 7.3 | 6 | 3 | 6 | 1.4 | 0.14 | 0.28 | 5.22 | 5.5 | 0.89 | 0.71 | N/S | N/S | N/S | 2 | N/S | N/S | N/S | 0.009 | 0.015 | 0.017 | 0.001 | 0 | 0.011 | 0.1 | N/S | 0.01 | 0.011 | N/S | 0 | 0 | 0.001 | 0.036 | N/S | N/S | N/S | N/S | 40.71 | 13.35 | 157
1999-07-23 | 304 | 7.1 | 7.4 | 6 | 0 | 4 | 1.8 | 0.53 | 0.38 | 6.09 | 6.47 | 1.7 | 1.42 | N/S | N/S | N/S | 5 | N/S | N/S | N/S | 0.022 | 0.017 | 0.016 | 0.001 | 0 | 0.007 | 0.06 | N/S | 0 | 0.01 | N/S | 0.01 | 0 | 0 | 0.038 | N/S | N/S | N/S | N/S | N/S | N/S | N/S
1999-07-24 | 323 | 7.1 | 7.3 | 8 | 2 | 6 | 2.2 | 0.67 | 0.65 | 5.91 | 6.56 | 1.46 | 1.27 | N/S | N/S | N/S | 4 | N/S | N/S | N/S | 0.013 | 0.019 | 0.017 | 0.001 | 0 | 0.009 | 0.09 | N/S | 0 | 0.012 | N/S | 0.01 | 0 | 0 | 0.036 | N/S | N/S | N/S | N/S | N/S | N/S | N/S
1999-07-25 | 252 | 7.1 | 7.2 | 4 | 0 | 4 | 1.3 | 0.13 | 0.16 | 6.7 | 6.86 | 1.25 | 0.99 | N/S | N/S | N/S | 5 | N/S | N/S | N/S | 0.011 | 0.019 | 0.017 | 0.001 | 0 | 0.007 | 0.06 | N/S | 0 | 0.009 | N/S | 0.01 | 0 | 0 | 0.034 | N/S | N/S | N/S | N/S | N/S | N/S | N/S
1999-07-26 | 250 | 7.1 | 7.3 | 4 | 0 | 4 | 1.5 | 0.16 | 0.27 | 7.71 | 7.98 | 1.68 | 1.35 | N/S | N/S | 0 | 6 | N/S | N/S | N/S | 0.008 | 0.018 | 0.017 | 0.001 | 0 | 0.008 | 0.08 | N/S | 0 | 0.01 | N/S | 0.01 | 0 | 0 | 0.038 | N/S | N/S | N/S | N/S | N/S | N/S | N/S
1999-07-27 | 246 | 7.1 | 7.4 | 4 | 0 | 8 | 1.1 | 0.13 | 0.19 | 7.32 | 7.51 | 1.23 | 1.05 | 102 | 1.26 | N/S | 3 | 20000 | 66 | 0 | 0.011 | 0.016 | 0.027 | 0 | 0 | 0.006 | 0.09 | N/S | 0 | 0.011 | N/R | 0.01 | 0 | 0 | 0.046 | 0 | 0 | 0 | 0 | N/S | N/S | N/S
1999-07-28 | 256 | 6.9 | 7.1 | 4 | 0 | 6 | 1.6 | 0.22 | 0.32 | 8.11 | 8.43 | 0.93 | 0.82 | N/S | N/S | N/S | 2 | N/S | N/S | N/S | 0.01 | 0.017 | 0.017 | 0 | 0 | 0.004 | 0.08 | N/S | 0 | 0.01 | N/S | 0.01 | 0 | 0 | 0.04 | N/S | N/S | N/S | N/S | N/S | N/S | N/S
1999-07-29 | 241 | 7 | 6.9 | 5 | 0 | 6 | 2.3 | 0.44 | 0.69 | 7.83 | 8.52 | 1.7 | 1.47 | N/S | N/S | N/S | 3 | N/S | N/S | N/S | 0.007 | 0.019 | 0.016 | 0 | 0 | 0.003 | 0.07 | N/S | 0 | 0.011 | N/S | 0.01 | 0 | 0 | 0.038 | N/S | N/S | N/S | N/S | 48.35 | 17.19 | 192
1999-07-30 | 264 | 6.9 | 6.5 | 6 | 0 | 5 | 2.7 | 0.78 | 0.8 | 6.43 | 7.23 | 1.49 | 1.26 | N/S | N/S | N/S | 2 | N/S | N/S | N/S | 0.009 | 0.018 | 0.016 | 0.001 | 0 | 0.005 | 0.06 | N/S | 0 | 0.015 | N/S | 0.01 | 0 | 0 | 0.043 | N/S | N/S | N/S | N/S | N/S | N/S | N/S
1999-07-31 | 266 | 7 | 7 | 5 | 0 | 4 | 1.9 | 0.33 | 0.52 | 7.06 | 7.58 | 0.44 | 0.31 | N/S | N/S | N/S | 4 | N/S | N/S | N/S | 0.007 | 0.015 | 0.017 | 0.001 | 0 | 0.005 | 0.05 | N/S | 0 | 0.011 | N/S | 0.01 | 0 | 0 | 0.035 | N/S | N/S | N/S | N/S | N/S | N/S | N/S
Observations | 31 | 31 | 31 | 31 | 31 | 31 | 31 | 31 | 31 | 31 | 31 | 31 | 31 | 4 | 4 | 4 | 31 | 4 | 4 | 4 | 31 | 31 | 31 | 31 | 31 | 31 | 31 | 0 | 31 | 31 | 3 | 31 | 31 | 31 | 31 | 4 | 4 | 4 | 4 | 5 | 5 | 5
Minimum | 217 | 6.8 | 6.5 | 4 | 0 | 3 | 1.1 | 0.02 | 0.15 | 5.2 | 5.5 | 0 | 0 | 98 | 1.16 | 0 | 0 | 12000 | 56 | 0 | 0.005 | 0.011 | 0.016 | 0 | 0 | 0.003 | 0.05 |  | 0 | 0.007 | 0 | 0 | 0 | 0 | 0.034 | 0 | 0 | 0 | 0 | 40.71 | 13.35 | 157
Mean | 258.2903 | 7.0032 | 7.1774 | 5.4194 | 0.93548 | 5.4839 | 1.7065 | 0.2529 | 0.43065 | 7.4113 | 7.8419 | 1.2874 | 1.0887 | 100.25 | 1.22 | 0 | 2.2258 | 14170.3354 | 60.25 | 0 | 0.01071 | 0.016097 | 0.018548 | 0.00064516 | 0 | 0.013452 | 0.093548 |  | 0.00064516 | 0.012903 | 0.016667 | 0.0087097 | 0 | 6.4516e-05 | 0.046065 | 0 | 0 | 0 | 0 | 46.85 | 16.082 | 183.2
Maximum | 343 | 7.3 | 7.7 | 8 | 3 | 10 | 2.7 | 0.8 | 0.8 | 9.07 | 9.29 | 2.32 | 2.04 | 103 | 1.26 | 0 | 9 | 20000 | 66 | 0 | 0.022 | 0.021 | 0.027 | 0.001 | 0 | 0.025 | 0.16 |  | 0.01 | 0.033 | 0.05 | 0.01 | 0 | 0.001 | 0.091 | 0 | 0 | 0 | 0 | 51.91 | 18.17 | 204
1999-08-01 | 238 | 7.1 | 7 | 5 | 0 | 4 | 1.3 | 0.18 | 0.39 | 7.68 | 8.07 | 0.65 | 0.51 | N/S | N/S | N/S | 6 | N/S | N/S | N/S | 0.007 | 0.015 | 0.017 | 0.0008 | 0 | 0.004 | 0.06 | N/S | 0 | 0.01 | N/S | 0.01 | 0 | 0 | 0.034 | N/S | N/S | N/S | N/S | N/S | N/S | N/S
1999-08-02 | 232 | 7 | 7.2 | 4 | 0 | 4 | 1.6 | 0.15 | 0.18 | 8.08 | 8.26 | 1.36 | 1.13 | N/S | N/S | 0 | 5 | N/S | N/S | N/S | 0.009 | 0.016 | 0.015 | 0.0007 | 0 | 0 | 0.01 | N/S | 0 | 0.009 | N/S | 0.01 | 0 | 0 | 0.047 | N/S | N/S | N/S | N/S | N/S | N/S | N/S
1999-08-03 | 240 | 7 | 6.6 | 3 | 3 | 3 | 1.4 | 0.15 | 0.32 | 6.97 | 7.29 | 1.24 | 0 | 89 | 1.19 | N/S | 4 | 37000 | 51 | 0 | 0.009 | 0.015 | 0.015 | 0.001 | 0 | 0.003 | 0.07 | N/S | 0 | 0.01 | 0 | 0.01 | 0 | 0 | 0.038 | 0 | 0 | 0 | 0 | N/S | N/S | N/S
1999-08-04 | 237 | 6.9 | 6.6 | 5 | 0 | 3 | 2.3 | 0.32 | 0.39 | 7.67 | 8.06 | 0.66 | 0 | N/S | N/S | N/S | 2 | N/S | N/S | N/S | 0.01 | 0.015 | 0.016 | 0.001 | 0 | 0.003 | 0.07 | N/S | 0 | 0.009 | N/S | 0.01 | 0 | 0 | 0.046 | N/S | N/S | N/S | N/S | N/S | N/S | N/S
1999-08-05 | 234 | 7.1 | 6.6 | 4 | 0 | 4 | 1.7 | 0.27 | 0.51 | 8.33 | 8.84 | 0.49 | 0 | N/S | N/S | N/S | 1 | N/S | N/S | N/S | 0.012 | 0.013 | 0.017 | 0.001 | 0 | 0.003 | 0.07 | N/S | 0 | 0.008 | N/S | 0.01 | 0 | 0 | 0.058 | N/S | N/S | N/S | N/S | 48.54 | 16.51 | 189
1999-08-06 | 234 | 7 | 6.7 | 4 | 0 | 3 | 1.8 | 0.36 | 0.57 | 8.36 | 8.93 | 0.86 | 0.69 | N/S | N/S | N/S | 1 | N/S | N/S | N/S | 0.009 | 0.017 | 0.015 | 0.001 | 0 | 0.004 | 0.05 | N/S | 0 | 0.008 | N/S | 0.01 | 0 | 0 | 0.044 | N/S | N/S | N/S | N/S | N/S | N/S | N/S
1999-08-07 | 271 | 7.3 | 6.4 | 4 | 0 | 5 | 2.3 | 0.19 | 0.4 | 7.53 | 7.93 | 0.83 | 0.64 | N/S | N/S | N/S | 4 | N/S | N/S | N/S | 0.01 | 0.02 | 0.016 | 0.001 | 0 | 0.004 | 0.07 | N/S | 0 | 0.012 | N/S | 0.02 | 0 | 0 | 0.045 | N/S | N/S | N/S | N/S | N/S | N/S | N/S
1999-08-08 | 226 | 7.3 | 6.8 | 4 | 0 | 4 | 1.5 | 0.18 | 0.22 | 7.25 | 7.47 | 0.51 | 0 | N/S | N/S | N/S | 3 | N/S | N/S | N/S | 0.011 | 0.017 | 0.016 | 0.001 | 0 | 0.003 | 0.05 | N/S | 0 | 0.009 | N/S | 0.01 | 0 | 0 | 0.037 | N/S | N/S | N/S | N/S | N/S | N/S | N/S
1999-08-09 | 235 | 7.1 | 6.5 | 4 | 0 | 4 | 0.8 | 0.42 | 0.5 | 8.09 | 8.59 | 1.68 | 1.62 | N/S | N/S | 0 | 5 | N/S | N/S | N/S | 0.006 | 0.019 | 0.014 | 0.001 | 0 | 0.002 | 0.04 | N/S | 0 | 0.008 | N/S | 0.01 | 0 | 0 | 0.029 | N/S | N/S | N/S | N/S | N/S | N/S | N/S
1999-08-10 | 231 | 7 | 6.5 | 4 | 0 | 3 | 1.4 | 0.34 | 0.43 | 7.89 | 8.32 | 1.03 | 0 | 90 | 1 | N/S | 2 | 33000 | 62 | 0 | 0.01 | 0.017 | 0.015 | 0.001 | 0 | 0.003 | 0.04 | N/S | 0 | 0.008 | 0 | 0.01 | 0 | 0 | 0.034 | 0 | 0 | 0 | 0 | N/S | N/S | N/S
1999-08-11 | 236 | 7.1 | 6.3 | 6 | 0 | 4 | 2 | 0.73 | 0.77 | 8.34 | 9.11 | 0.88 | 0 | N/S | N/S | N/S | 3 | N/S | N/S | N/S | 0.01 | 0.014 | 0.016 | 0.001 | 0 | 0.004 | 0.04 | N/S | 0 | 0.01 | N/S | 0.01 | 0 | 0 | 0.039 | N/S | N/S | N/S | N/S | N/S | N/S | N/S
1999-08-12 | 299 | 7.2 | 6.4 | 12 | 3 | 8 | 3.3 | 1.02 | 0.63 | 5.69 | 6.32 | 0.65 | 0.51 | N/S | N/S | N/S | 1 | N/S | N/S | N/S | 0.008 | 0.012 | 0.015 | 0.001 | 0 | 0.005 | 0.05 | N/S | 0 | 0.042 | N/S | 0.01 | 0 | 0 | 0.039 | N/S | N/S | N/S | N/S | 41.01 | 13.7 | 159
1999-08-13 | 266 | 7 | 6.3 | 8 | 3 | 6 | 1 | 0.57 | 0.49 | 6.3 | 6.79 | 0 | 0 | N/S | N/S | N/S | 4 | N/S | N/S | N/S | 0.01 | 0.016 | 0.018 | 0.001 | 0 | 0.006 | 0.06 | N/S | 0 | 0.019 | N/S | 0.01 | 0 | 0 | 0.051 | N/S | N/S | N/S | N/S | N/S | N/S | N/S
1999-08-14 | 231 | 7 | 6.5 | 5 | 0 | 7 | 0.7 | 0.31 | 0.39 | 7.72 | 8.11 | 0 | 0 | N/S | N/S | N/S | 6 | N/S | N/S | N/S | 0.009 | 0.015 | 0.018 | 0.001 | 0 | 0.006 | 0.05 | N/S | 0 | 0.009 | N/S | 0.01 | 0 | 0 | 0.04 | N/S | N/S | N/S | N/S | N/S | N/S | N/S
1999-08-15 | 194 | 7 | 6.7 | 5 | 0 | 6 | 0.9 | 0.19 | 0.29 | 8.76 | 9.05 | 0.7 | 0 | N/S | N/S | N/S | 5 | N/S | N/S | N/S | 0.009 | 0.016 | 0.017 | 0.001 | 0 | 0.016 | 0.12 | N/S | 0 | 0.007 | N/S | 0.01 | 0 | 0 | 0.043 | N/S | N/S | N/S | N/S | N/S | N/S | N/S
1999-08-16 | 224 | 7 | 6.8 | 5 | 0 | 6 | 1.6 | 0.19 | 0.24 | 8.67 | 8.91 | 2.31 | 0 | N/S | N/S | 0 | 6 | N/S | N/S | N/S | 0.01 | 0.019 | 0.015 | 0 | 0 | 0.007 | 0.11 | N/S | 0 | 0.005 | N/S | 0.01 | 0 | 0 | 0.038 | N/S | N/S | N/S | N/S | N/S | N/S | N/S
1999-08-17 | 226 | 7.1 | 6.5 | 7 | 3 | 5 | 2.4 | 0.93 | 0.53 | 6.93 | 7.46 | 1.8 | 1.71 | 91 | 1.38 | N/S | 3 | 52000 | 50 | 0 | 0.008 | 0.02 | 0.016 | 0 | 0 | 0.007 | 0.1 | N/S | 0 | 0.008 | 0 | 0.01 | 0 | 0 | 0.04 | 0 | 0 | 0 | 0 | N/S | N/S | N/S
1999-08-18 | 238 | 7 | 6.2 | 8 | 2 | 8 | 2.4 | 0.64 | 0.55 | 6.84 | 7.39 | 1.08 | 0.89 | N/S | N/S | N/S | 4 | N/S | N/S | N/S | 0.008 | 0.021 | 0.017 | 0.001 | 0 | 0.009 | 0.07 | N/S | 0 | 0.01 | N/S | 0.02 | 0 | 0 | 0.053 | N/S | N/S | N/S | N/S | N/S | N/S | N/S
1999-08-19 | 385 | 7.1 | 6.7 | 10 | 3 | 12 | 2.8 | 0.77 | 0.33 | 5.1 | 5.43 | 0.82 | 0.52 | N/S | N/S | N/S | 1 | N/S | N/S | N/S | 0.008 | 0.018 | 0.017 | 0.001 | 0 | 0.006 | 0.09 | N/S | 0 | 0.024 | N/S | 0.01 | 0 | 0 | 0.042 | N/S | N/S | N/S | N/S | 39.24 | 12.91 | 151
1999-08-20 | 222 | 7.1 | 7.5 | 2 | 0 | 10 | 1.3 | 0.11 | 0 | 6.74 | 6.74 | 0 | 0 | N/S | N/S | N/S | 4 | N/S | N/S | N/S | 0.009 | 0.018 | 0.019 | 0.001 | 0 | 0.005 | 0.02 | N/S | 0 | 0.004 | N/S | 0.01 | 0 | 0 | 0.035 | N/S | N/S | N/S | N/S | N/S | N/S | N/S
1999-08-21 | 237 | 7.1 | 7.4 | 5 | 0 | 11 | 1.9 | 0.14 | 0.16 | 8.39 | 8.55 | 0.53 | 0.31 | N/S | N/S | N/S | 3 | N/S | N/S | N/S | 0.01 | 0.018 | 0.02 | 0.001 | 0 | 0.009 | 0.08 | N/S | 0 | 0.007 | N/S | 0.01 | 0 | 0 | 0.042 | N/S | N/S | N/S | N/S | N/S | N/S | N/S
1999-08-22 | 228 | 7.1 | 7.3 | 5 | 0 | 9 | 1.8 | 0.16 | 0.21 | 8.77 | 8.98 | 1.44 | 1.12 | N/S | N/S | N/S | 6 | N/S | N/S | N/S | 0.008 | 0.019 | 0.017 | 0.001 | 0 | 0.007 | 0.1 | N/S | 0 | 0.006 | N/S | 0.01 | 0 | 0 | 0.052 | N/S | N/S | N/S | N/S | N/S | N/S | N/S
1999-08-23 | 271 | 7.1 | 7.5 | 7 | 2 | 12 | 1.5 | 0.33 | 0.28 | 8.34 | 8.62 | 1.85 | 1.57 | N/S | N/S | 0 | 2 | N/S | N/S | N/S | 0.01 | 0.019 | 0.017 | 0 | 0 | 0.011 | 0.13 | N/S | 0 | 0.009 | N/S | 0 | 0 | 0 | 0.046 | N/S | N/S | N/S | N/S | N/S | N/S | N/S
1999-08-24 | 349 | 6.9 | 7.4 | 9 | 3 | 11 | 2.5 | 1.03 | 0.39 | 4.92 | 5.31 | 2.2 | 0.79 | 76 | 0.94 | N/S | 2 | 12000 | 42 | 0 | 0.005 | 0.017 | 0.017 | 0 | 0 | 0.011 | 0.14 | N/S | 0 | 0.024 | 0 | 0 | 0 | 0 | 0.037 | 0 | 0 | 0 | 0 | N/S | N/S | N/S
1999-08-25 | 344 | 6.9 | 7.2 | 8 | 4 | 12 | 2.4 | 0.68 | 0.23 | 5.03 | 5.26 | 0.4 | 0 | N/S | N/S | N/S | 3 | N/S | N/S | N/S | 0.007 | 0.017 | 0.017 | 0.001 | 0 | 0.008 | 0.07 | N/S | 0 | 0.02 | N/S | 0 | 0 | 0 | 0.031 | N/S | N/S | N/S | N/S | N/S | N/S | N/S
1999-08-26 | 264 | 6.9 | 7.5 | 5 | 0 | 8 | 1.6 | 0.19 | 0.23 | 6.47 | 6.7 | 0.43 | 0 | N/S | N/S | N/S | 2 | N/S | N/S | N/S | 0.009 | 0.018 | 0.019 | 0.001 | 0 | 0.007 | 0.05 | N/S | 0 | 0.007 | N/S | 0 | 0 | 0 | 0.032 | N/S | N/S | N/S | N/S | 46.04 | 15.93 | 181
1999-08-27 | 255 | 7 | 7.1 | 7 | 0 | 9 | 1.5 | 0.26 | 0.33 | 7.56 | 7.89 | 0.57 | 0.42 | N/S | N/S | N/S | 0 | N/S | N/S | N/S | 0.007 | 0.017 | 0.019 | 0.002 | 0 | 0.006 | 0.05 | N/S | 0 | 0.008 | N/S | 0.01 | 0 | 0 | 0.034 | N/S | N/S | N/S | N/S | N/S | N/S | N/S
1999-08-28 | 243 | 6.9 | 6.9 | 8 | 2 | 9 | 1.8 | 0.52 | 0.49 | 8.19 | 8.68 | 0.69 | 0.51 | N/S | N/S | N/S | 2 | N/S | N/S | N/S | 0.008 | 0.017 | 0.019 | 0 | 0 | 0.006 | 0.04 | N/S | 0 | 0.008 | N/S | 0.01 | 0 | 0 | 0.032 | N/S | N/S | N/S | N/S | N/S | N/S | N/S
1999-08-29 | 223 | 6.9 | 7 | 9 | 3 | 9 | 2.1 | 0.49 | 0.42 | 8.92 | 9.34 | 0.96 | 0 | N/S | N/S | N/S | 3 | N/S | N/S | N/S | 0.007 | 0.014 | 0.019 | 0.001 | 0 | 0.007 | 0.04 | N/S | 0 | 0.007 | N/S | 0.01 | 0 | 0 | 0.029 | N/S | N/S | N/S | N/S | N/S | N/S | N/S
1999-08-30 | 227 | 7.1 | 7.2 | 7 | 0 | 11 | 1.7 | 0.31 | 0.35 | 8.71 | 9.06 | 1.35 | 1.14 | N/S | N/S | 0 | 1 | N/S | N/S | N/S | 0.007 | 0.016 | 0.018 | 0 | 0 | 0.011 | 0.09 | N/S | 0 | 0.007 | N/S | 0 | 0 | 0 | 0.033 | N/S | N/S | N/S | N/S | N/S | N/S | N/S
1999-08-31 | 230 | 7 | 7.2 | 6 | 3 | 10 | 1.8 | 0.28 | 0.33 | 8.44 | 8.77 | 1.07 | 0.81 | 96 | 1.24 | N/S | 0 | 7900 | 50 | 0 | 0.009 | 0.017 | 0.018 | 0 | 0 | 0.013 | 0.07 | N/S | 0 | 0.007 | 0 | 0.01 | 0 | 0 | 0.036 | 0 | 0 | 0 | 0 | N/S | N/S | N/S
Observations | 31 | 31 | 31 | 31 | 31 | 31 | 31 | 31 | 31 | 31 | 31 | 31 | 31 | 5 | 5 | 5 | 31 | 5 | 5 | 5 | 31 | 31 | 31 | 31 | 31 | 31 | 31 | 0 | 31 | 31 | 5 | 31 | 31 | 31 | 31 | 5 | 5 | 5 | 5 | 4 | 4 | 4
Minimum | 194 | 6.9 | 6.2 | 2 | 0 | 3 | 0.7 | 0.11 | 0 | 4.92 | 5.26 | 0 | 0 | 76 | 0.94 | 0 | 0 | 7900 | 42 | 0 | 0.005 | 0.012 | 0.014 | 0 | 0 | 0 | 0.01 |  | 0 | 0.004 | 0 | 0 | 0 | 0 | 0.029 | 0 | 0 | 0 | 0 | 39.24 | 12.91 | 151
Mean | 250.6452 | 7.0419 | 6.8548 | 5.9677 | 1.0968 | 7.0968 | 1.7774 | 0.40032 | 0.37258 | 7.5058 | 7.8784 | 0.93677 | 0.48032 | 88.4 | 1.15 | 0 | 3.0323 | 22693.7083 | 51 | 0 | 0.0086774 | 0.016839 | 0.016903 | 0.00079032 | 0 | 0.0063226 | 0.067742 |  | 0 | 0.010935 | 0 | 0.0090323 | 0 | 0 | 0.039871 | 0 | 0 | 0 | 0 | 43.7075 | 14.7625 | 170
Maximum | 385 | 7.3 | 7.5 | 12 | 4 | 12 | 3.3 | 1.03 | 0.77 | 8.92 | 9.34 | 2.31 | 1.71 | 96 | 1.38 | 0 | 6 | 52000 | 62 | 0 | 0.012 | 0.021 | 0.02 | 0.002 | 0 | 0.016 | 0.14 |  | 0 | 0.042 | 0 | 0.02 | 0 | 0 | 0.058 | 0 | 0 | 0 | 0 | 48.54 | 16.51 | 189
1999-09-01 | 226 | 7.1 | 6.8 | 7 | 0 | 9 | 3.2 | 1.43 | 0.45 | 7.27 | 7.72 | 1.76 | 1.28 | N/S | N/S | N/S | 2 | N/S | N/S | N/S | 0.009 | 0.017 | 0.017 | 0.001 | 0 | 0.004 | 0.06 | N/S | 0 | 0.018 | N/S | 0.01 | 0 | 0 | 0.036 | N/S | N/S | N/S | N/S | N/S | N/S | N/S
1999-09-02 | 228 | 7 | 7 | 5 | 0 | 7 | 1.6 | 0.11 | 0.11 | 8.3 | 8.41 | 0.47 | 0.33 | N/S | N/S | N/S | 1 | N/S | N/S | N/S | 0.009 | 0.016 | 0.018 | 0.001 | 0 | 0.008 | 0.06 | N/S | 0 | 0.005 | N/S | 0.01 | 0 | 0 | 0.035 | N/S | N/S | N/S | N/S | 46.56 | 15.59 | 180
1999-09-03 | 230 | 7 | 6.7 | 6 | 3 | 6 | 1.5 | 0.1 | 0.11 | 7.99 | 8.1 | 0.92 | 0.72 | N/S | N/S | N/S | 1 | N/S | N/S | N/S | 0.007 | 0.02 | 0.017 | 0 | 0 | 0.007 | 0.08 | N/S | 0 | 0.007 | N/S | 0.01 | 0 | 0 | 0.035 | N/S | N/S | N/S | N/S | N/S | N/S | N/S
1999-09-04 | 227 | 6.9 | 6.6 | 6 | 0 | 9 | 1.5 | 0.09 | 0.12 | 8.7 | 8.82 | 0.72 | 0.52 | N/S | N/S | N/S | 1 | N/S | N/S | N/S | 0.007 | 0.017 | 0.017 | 0 | 0 | 0.006 | 0.08 | N/S | 0 | 0.006 | N/S | 0.01 | 0 | 0 | 0.041 | N/S | N/S | N/S | N/S | N/S | N/S | N/S
1999-09-05 | 230 | 7.1 | 6.6 | 5 | 0 | 7 | 1.7 | 0.2 | 0.22 | 9.22 | 9.44 | 1.52 | 1.21 | N/S | N/S | N/S | 2 | N/S | N/S | N/S | 0.007 | 0.015 | 0.015 | 0 | 0 | 0.013 | 0.07 | N/S | 0 | 0.006 | N/S | 0.01 | 0 | 0 | 0.03 | N/S | N/S | N/S | N/S | N/S | N/S | N/S
1999-09-06 | 204 | 6.9 | 6.8 | 4 | 0 | 8 | 1.3 | 0.11 | 0 | 8.99 | 8.99 | 2.12 | 1.76 | N/S | N/S | 0 | 1 | N/S | N/S | N/S | 0.005 | 0.018 | 0.016 | 0 | 0 | 0.012 | 0.1 | N/S | 0 | 0.006 | N/S | 0 | 0 | 0 | 0.035 | N/S | N/S | N/S | N/S | N/S | N/S | N/S
1999-09-07 | 225 | 6.9 | 7 | 6 | 2 | 7 | 1.3 | 0.16 | 0.1 | 8.99 | 9.09 | 1.96 | 1.7 | 89 | 1.22 | N/S | 1 | 9400 | 47 | 0 | 0.008 | 0.022 | 0.017 | 0 | 0 | 0.013 | 0.11 | N/S | 0 | 0.007 | N/R | 0 | 0 | 0 | 0.037 | 0 | 0 | 0 | 0 | N/S | N/S | N/S
1999-09-08 | 227 | 6.9 | 6.8 | 6 | 0 | 8 | 2.1 | 0.29 | 0.24 | 8.65 | 8.89 | 1.13 | 0.94 | N/S | N/S | N/S | 1 | N/S | N/S | N/S | 0.008 | 0.019 | 0.017 | 0.001 | 0 | 0.013 | 0.06 | N/S | 0 | 0.008 | N/S | 0.01 | 0 | 0 | 0.036 | N/S | N/S | N/S | N/S | N/S | N/S | N/S
1999-09-09 | 214 | 6.9 | 6.9 | 5 | 0 | 7 | 1.7 | 0.19 | 0.13 | 8.46 | 8.59 | 0.66 | 0.49 | N/S | N/S | N/S | 1 | N/S | N/S | N/S | 0.009 | 0.018 | 0.018 | 0.001 | 0 | 0.011 | 0.06 | N/S | 0 | 0.01 | N/S | 0.01 | 0 | 0 | 0.036 | N/S | N/S | N/S | N/S | 44.75 | 15.05 | 174
1999-09-10 | 205 | 7.1 | 7 | 5 | 0 | 8 | 1.8 | 0.17 | 0.07 | 8.48 | 8.55 | 0.97 | 0.74 | N/S | N/S | N/S | 2 | N/S | N/S | N/S | 0.009 | 0.019 | 0.017 | 0.001 | 0 | 0.011 | 0.11 | N/S | 0 | 0.008 | N/S | 0.01 | 0 | 0 | 0.038 | N/S | N/S | N/S | N/S | N/S | N/S | N/S
1999-09-11 | 222 | 7.1 | 7.2 | 5 | 0 | 10 | 1.9 | 0.14 | 0.08 | 9.14 | 9.22 | 1.73 | 1.45 | N/S | N/S | N/S | 3 | N/S | N/S | N/S | 0.01 | 0.018 | 0.015 | 0.001 | 0 | 0.009 | 0.07 | N/S | 0 | 0.006 | N/S | 0.01 | 0 | 0 | 0.037 | N/S | N/S | N/S | N/S | N/S | N/S | N/S
1999-09-12 | 258 | 7.1 | 7.1 | 11 | 2 | 10 | 3.3 | 0.78 | 0.27 | 8.73 | 9 | 2.61 | 2.21 | N/S | N/S | N/S | 1 | N/S | N/S | N/S | 0.022 | 0.016 | 0.015 | 0.001 | 0 | 0.013 | 0.1 | N/S | 0 | 0.011 | N/S | 0.01 | 0 | 0 | 0.041 | N/S | N/S | N/S | N/S | N/S | N/S | N/S
1999-09-13 | 213 | 7.1 | 7.3 | 7 | 3 | 10 | 2.6 | 0.5 | 0.14 | 6.62 | 6.76 | 1.05 | 0.88 | N/S | N/S | 0 | 4 | N/S | N/S | N/S | 0.012 | 0.019 | 0.016 | 0 | 0 | 0.01 | 0.13 | N/S | 0 | 0.013 | N/S | 0.01 | 0 | 0 | 0.032 | N/S | N/S | N/S | N/S | N/S | N/S | N/S
1999-09-14 | 208 | 7 | 6.7 | 5 | 3 | 9 | 2 | 0.22 | 0.11 | 7.97 | 8.08 | 1.31 | 1.06 | 92 | 1.14 | N/S | 5 | N/S | 255 | 0 | 0.011 | 0.019 | 0.016 | 0 | 0 | 0.01 | 0.14 | N/S | 0 | 0.01 | 0.05 | 0.01 | 0 | 0 | 0.04 | 0 | 0 | 0 | 0 | N/S | N/S | N/S
1999-09-15 | 213 | 7.1 | 6.9 | 2 | 0 | 13 | 2.6 | 0.12 | 0.09 | 9 | 9.09 | 1.68 | 1.4 | N/S | N/S | N/S | 3 | 10000 | N/S | N/S | 0.011 | 0.017 | 0.016 | 0.001 | 0 | 0.013 | 0.11 | N/S | 0 | 0.012 | N/S | 0.01 | 0 | 0 | 0.042 | N/S | N/S | N/S | N/S | N/S | N/S | N/S
1999-09-16 | 212 | 7.1 | 6.8 | 9 | 5 | 17 | 2.1 | 0.15 | 0.12 | 9.15 | 9.27 | 1.7 | 1.28 | N/S | N/S | N/S | 0 | N/S | N/S | N/S | 0.019 | 0.02 | 0.018 | 0.001 | 0 | 0.012 | 0.14 | N/S | 0 | 0.018 | N/S | 0.01 | 0 | 0 | 0.043 | N/S | N/S | N/S | N/S | 45.05 | 15.47 | 176
1999-09-17 | 212 | 7 | 6.6 | 11 | 4 | 17 | 1.8 | 0.2 | 0.1 | 10.05 | 10.15 | 1.5 | 1.16 | N/S | N/S | N/S | 2 | N/S | N/S | N/S | 0.012 | 0.016 | 0.016 | 0 | 0 | 0.01 | 0.12 | N/S | 0 | 0.017 | N/S | 0.01 | 0 | 0 | 0.037 | N/S | N/S | N/S | N/S | N/S | N/S | N/S
1999-09-18 | 217 | 7.1 | 6.5 | 8 | 3 | 8 | 2.1 | 0.66 | 0.35 | 9.58 | 9.93 | 2.12 | 1.86 | N/S | N/S | N/S | 3 | N/S | N/S | N/S | 0.011 | 0.013 | 0.015 | 0 | 0 | 0.01 | 0.11 | N/S | 0 | 0.014 | N/S | 0.01 | 0 | 0 | 0.047 | N/S | N/S | N/S | N/S | N/S | N/S | N/S
1999-09-19 | 222 | 7 | 6.2 | 4 | 3 | 7 | 1.8 | 0.53 | 0.2 | 8.42 | 8.62 | 1.39 | 1.17 | N/S | N/S | N/S | 1 | N/S | N/S | N/S | 0.009 | 0.019 | 0.017 | 0 | 0 | 0.011 | 0.25 | N/S | 0 | 0.019 | N/S | 0.01 | 0 | 0 | 0.099 | N/S | N/S | N/S | N/S | N/S | N/S | N/S
1999-09-20 | 206 | 6.9 | 6.6 | 5 | 3 | 6 | 1.5 | 0.28 | 0.08 | 8.02 | 8.1 | 0.8 | 0.59 | N/S | N/S | 0 | 1 | N/S | N/S | N/S | 0.01 | 0.015 | 0.016 | 0 | 0 | 0.009 | 0.09 | N/S | 0 | 0.016 | N/S | 0 | 0 | 0 | 0.039 | N/S | N/S | N/S | N/S | N/S | N/S | N/S
1999-09-21 | 264 | 7.1 | 6.8 | 4 | 0 | 6 | 1.6 | 0.4 | 0 | 6.62 | 6.62 | 0 | 0 | 74 | 1 | N/S | 1 | 23000 | 48 | 0 | 0.008 | 0.015 | 0.014 | 0 | 0 | 0.004 | 0.08 | N/S | 0 | 0.013 | 0 | 0.01 | 0 | 0 | 0.045 | 0 | 0 | 0 | 0 | N/S | N/S | N/S
1999-09-22 | 211 | 7 | 7 | 4 | 0 | 6 | 1.6 | 0.14 | 0 | 8.92 | 8.92 | 1.36 | 1.2 | N/S | N/S | N/S | 1 | N/S | N/S | N/S | 0.009 | 0.013 | 0.014 | 0.001 | 0 | 0.002 | 0.08 | N/S | 0 | 0.01 | N/S | 0.01 | 0 | 0 | 0.037 | N/S | N/S | N/S | N/S | N/S | N/S | N/S
1999-09-23 | 209 | 7 | 6.4 | 4 | 0 | 5 | 1.8 | 0.35 | 0.11 | 1.79 | 1.9 | 1.51 | 1.39 | N/S | N/S | N/S | 1 | N/S | N/S | N/S | 0.01 | 0.019 | 0.014 | 0 | 0 | 0.003 | 0.06 | N/S | 0 | 0.009 | N/S | 0.01 | 0 | 0 | 0.038 | N/S | N/S | N/S | N/S | 42.82 | 14.64 | 167
1999-09-24 | 211 | 7 | 6.5 | 3 | 0 | 6 | 2 | 0.36 | 0.14 | 9.3 | 9.44 | 1.83 | 1.81 | N/S | N/S | N/S | 6 | N/S | N/S | N/S | 0.013 | 0.011 | 0.015 | 0 | 0 | 0.005 | 0.06 | N/S | 0 | 0.009 | N/S | 0.01 | 0 | 0 | 0.05 | N/S | N/S | N/S | N/S | N/S | N/S | N/S
1999-09-25 | 210 | 7.1 | 6.3 | 6 | 0 | 4 | 2.7 | 0.86 | 0.18 | 8.84 | 9.02 | 1.88 | 1.75 | N/S | N/S | N/S | 5 | N/S | N/S | N/S | 0.009 | 0.015 | 0.014 | 0.001 | 0 | 0.011 | 0.04 | S/X | 0 | 0.007 | N/S | 0 | 0 | 0 | 0.036 | N/S | N/S | N/S | N/S | N/S | N/S | N/S
1999-09-26 | 219 | 7.1 | 6.3 | 8 | 0 | 4 | 2.9 | 1.14 | 0.22 | 9.13 | 9.35 | 1.45 | 1.35 | N/S | N/S | N/S | 6 | N/S | N/S | N/S | 0.009 | 0.015 | 0.014 | 0.001 | 0 | 0.01 | 0.05 | N/S | 0 | 0.007 | N/S | 0.01 | 0 | 0 | 0.039 | N/S | N/S | N/S | N/S | N/S | N/S | N/S
1999-09-27 | 329 | 7.1 | 6.6 | 7 | 0 | 5 | 3.3 | 1.42 | 0.21 | 5.98 | 6.19 | 1.37 | 1.23 | N/S | N/S | 0 | 5 | N/S | N/S | N/S | 0.009 | 0.016 | 0.013 | 0 | 0 | 0.007 | 0.06 | N/S | 0 | 0.018 | N/S | 0.01 | 0 | 0 | 0.031 | N/S | N/S | N/S | N/S | N/S | N/S | N/S
1999-09-28 | 455 | 7.1 | 6.9 | 6 | 0 | 5 | 1.5 | 0.36 | 0 | 3.93 | 3.93 | 0 | 0 | 50 | 0.62 | N/S | 5 | 14000 | 32 | 0 | 0.006 | 0.014 | 0.013 | 0.001 | 0 | 0.006 | 0.05 | N/S | 0 | 0.013 | 0.13 | 0.01 | 0 | 0 | 0.029 | 0 | 0 | 0 | 3.6 | N/S | N/S | N/S
1999-09-29 | 401 | 7.1 | 7.7 | 4 | 0 | 4 | 1 | 0.19 | 0 | 4.96 | 4.96 | 0.81 | 0.71 | N/S | N/S | N/S | 3 | N/S | N/S | N/S | 0.006 | 0.029 | 0.015 | 0 | 0 | 0.006 | 0.06 | N/S | 0 | 0.006 | N/S | 0 | 0 | 0 | 0.027 | N/S | N/S | N/S | N/S | N/S | N/S | N/S
1999-09-30 | 251 | 7.1 | 7.2 | 3 | 0 | 4 | 0.9 | 0.19 | 0 | 7.42 | 7.42 | 1.38 | 1.19 | N/S | N/S | N/S | 2 | N/S | N/S | N/S | 0.01 | 0.039 | 0.02 | 0 | 0 | 0.004 | 0.05 | N/S | 0 | 0.005 | N/S | 0 | 0 | 0 | 0.034 | N/S | N/S | N/S | N/S | 53.72 | 19.13 | 213
Observations | 30 | 30 | 30 | 30 | 30 | 30 | 30 | 30 | 30 | 30 | 30 | 30 | 30 | 4 | 4 | 4 | 30 | 4 | 4 | 4 | 30 | 30 | 30 | 30 | 30 | 30 | 30 | 0 | 30 | 30 | 3 | 30 | 30 | 30 | 30 | 4 | 4 | 4 | 4 | 5 | 5 | 5
Minimum | 204 | 6.9 | 6.2 | 2 | 0 | 4 | 0.9 | 0.09 | 0 | 1.79 | 1.9 | 0 | 0 | 50 | 0.62 | 0 | 0 | 9400 | 32 | 0 | 0.005 | 0.011 | 0.013 | 0 | 0 | 0.002 | 0.04 |  | 0 | 0.005 | 0 | 0 | 0 | 0 | 0.027 | 0 | 0 | 0 | 0 | 42.82 | 14.64 | 167
Mean | 238.6333 | 7.0333 | 6.7933 | 5.7 | 1.0333 | 7.7333 | 1.9567 | 0.39467 | 0.13167 | 7.954 | 8.0857 | 1.3237 | 1.1127 | 76.25 | 0.995 | 0 | 2.3667 | 13190.0345 | 95.5 | 0 | 0.0098 | 0.017967 | 0.015833 | 0.00043333 | 0 | 0.0087667 | 0.088 |  | 0 | 0.010467 | 0.06 | 0.008 | 0 | 0 | 0.0394 | 0 | 0 | 0 | 0.9 | 46.58 | 15.976 | 182
Maximum | 455 | 7.1 | 7.7 | 11 | 5 | 17 | 3.3 | 1.43 | 0.45 | 10.05 | 10.15 | 2.61 | 2.21 | 92 | 1.22 | 0 | 6 | 23000 | 255 | 0 | 0.022 | 0.039 | 0.02 | 0.001 | 0 | 0.013 | 0.25 |  | 0 | 0.019 | 0.13 | 0.01 | 0 | 0 | 0.099 | 0 | 0 | 0 | 3.6 | 53.72 | 19.13 | 213
1999-10-01 | 242 | 7.1 | 6.7 | 4 | 0 | 6 | 1.1 | 0.3 | 0.08 | 8.86 | 8.94 | 1.85 | 1.69 | N/S | N/S | N/S | 3 | N/S | N/S | N/S | 0.006 | 0.023 | 0.017 | 0 | 0 | 0.007 | 0.02 | N/S | 0 | 0.003 | N/S | 0 | 0 | 0 | 0.032 | N/S | N/S | N/S | N/S | N/S | N/S | N/S
1999-10-02 | 234 | 7.1 | 6.7 | 5 | 2 | 4 | 1.1 | 0.41 | 0.15 | 8.87 | 9.02 | 1.76 | 1.62 | N/S | N/S | N/S | 2 | N/S | N/S | N/S | 0.006 | 0.023 | 0.017 | 0 | 0 | 0.009 | 0.06 | N/S | 0 | 0.006 | N/S | 0.01 | 0 | 0 | 0.038 | N/S | N/S | N/S | N/S | N/S | N/S | N/S
1999-10-03 | 334 | 7.1 | 7 | 6 | 0 | 4 | 1.6 | 0.73 | 0.17 | 8.5 | 8.67 | 1.61 | 1.47 | N/S | N/S | N/S | 2 | N/S | N/S | N/S | 0.006 | 0.025 | 0.015 | 0 | 0 | 0.009 | 0.04 | N/S | 0 | 0.007 | N/S | 0.01 | 0 | 0 | 0.033 | N/S | N/S | N/S | N/S | N/S | N/S | N/S
1999-10-04 | 323 | 7.1 | 8.3 | 4 | 0 | 6 | 1 | 0.12 | 0 | 6.53 | 6.53 | 1.56 | 1.45 | N/S | N/S | 0 | 3 | N/S | N/S | N/S | 0.006 | 0.021 | 0.016 | 0 | 0 | 0.01 | 0.14 | N/S | 0 | 0.006 | N/S | 0 | 0 | 0 | 0.028 | N/S | N/S | N/S | N/S | N/S | N/S | N/S
1999-10-05 | 249 | 7 | 7.4 | 5 | 0 | 4 | 1.3 | 0.17 | 0.08 | 7.61 | 7.69 | 1.72 | 1.48 | 108 | 1 | N/S | 2 | 6300 | 68 | 0 | 0.008 | 0.02 | 0.018 | 0 | 0 | 0.009 | 0.15 | N/S | 0 | 0.007 | 0 | 0 | 0 | 0 | 0.039 | 0 | 0 | 0 | 0 | N/S | N/S | N/S
1999-10-06 | 225 | 7.1 | 7.3 | 5 | 0 | 4 | 1.4 | 0.25 | 0.11 | 8.66 | 8.77 | 1.73 | 1.48 | N/S | N/S | N/S | 1 | N/S | N/S | N/S | 0.008 | 0.015 | 0.017 | 0.001 | 0 | 0.005 | 0.06 | N/S | 0 | 0.007 | N/S | 0.01 | 0 | 0 | 0.041 | N/S | N/S | N/S | N/S | N/S | N/S | N/S
1999-10-07 | 238 | 7.1 | 7 | 5 | 2 | 5 | 1.9 | 0.37 | 0.18 | 9.14 | 9.32 | 1.71 | 1.51 | N/S | N/S | N/S | 1 | N/S | N/S | N/S | 0.008 | 0.014 | 0.017 | 0.001 | 0 | 0.007 | 0.07 | N/S | 0 | 0.008 | N/S | 0.01 | 0 | 0 | 0.045 | N/S | N/S | N/S | N/S | 49.35 | 17.43 | 195
1999-10-08 | 228 | 7.1 | 7.2 | 5 | 0 | 5 | 1.3 | 0.32 | 0.13 | 9.21 | 9.34 | 1.6 | 0.89 | N/S | N/S | N/S | 2 | N/S | N/S | N/S | 0.007 | 0.021 | 0.017 | 0.001 | 0 | 0.005 | 0.05 | N/S | 0 | 0.011 | N/S | 0.01 | 0 | 0 | 0.042 | N/S | N/S | N/S | N/S | N/S | N/S | N/S
1999-10-09 | 219 | 6.9 | 7.3 | 5 | 0 | 5 | 1.4 | 0.35 | 0.13 | 9.06 | 9.19 | 2.42 | 2.26 | N/S | N/S | N/S | 2 | N/S | N/S | N/S | 0.007 | 0.018 | 0.015 | 0.001 | 0 | 0.008 | 0.04 | N/S | 0 | 0.012 | N/S | 0.01 | 0 | 0 | 0.041 | N/S | N/S | N/S | N/S | N/S | N/S | N/S
1999-10-10 | 210 | 6.9 | 7.1 | 4 | 0 | 4 | 1.5 | 0.34 | 0.11 | 8.9 | 9.01 | 1.77 | 1.57 | N/S | N/S | N/S | 4 | N/S | N/S | N/S | 0.006 | 0.019 | 0.015 | 0.001 | 0 | 0.012 | 0.04 | N/S | 0 | 0.012 | N/S | 0 | 0 | 0 | 0.039 | N/S | N/S | N/S | N/S | N/S | N/S | N/S
1999-10-11 | 212 | 7.1 | 7.2 | 6 | 0 | 4 | 1.8 | 0.46 | 0.12 | 9.24 | 9.36 | 1.98 | 1.71 | N/S | N/S | 0 | 2 | N/S | N/S | N/S | 0.007 | 0.022 | 0.016 | 0 | 0 | 0.009 | 0.1 | N/S | 0 | 0.01 | N/S | 0 | 0 | 0 | 0.034 | N/S | N/S | N/S | N/S | N/S | N/S | N/S
1999-10-12 | 221 | 7.1 | 7.1 | 6 | 2 | 5 | 2.1 | 0.51 | 0.17 | 9 | 9.17 | 1.75 | 1.63 | 89 | 1 | N/S | 2 | 14000 | 56 | 0 | 0.007 | 0.021 | 0.016 | 0 | 0 | 0.007 | 0.11 | N/S | 0 | 0.01 | 0.16 | 0 | 0 | 0 | 0.036 | 0 | 0 | 0 | 0 | N/S | N/S | N/S
1999-10-13 | 231 | 7 | 6.7 | 8 | 0 | 4 | 2.5 | 0.94 | 0.24 | 8.54 | 8.78 | 1.71 | 1.57 | N/S | N/S | N/S | 3 | N/S | N/S | N/S | 0.01 | 0.018 | 0.015 | 0.001 | 0 | 0.009 | 0.06 | N/S | 0 | 0.011 | N/S | 0.01 | 0 | 0 | 0.037 | N/S | N/S | N/S | N/S | N/S | N/S | N/S
1999-10-14 | 211 | 7 | 7.2 | 6 | 0 | 5 | 2 | 0.48 | 0.18 | 8.95 | 9.13 | 1.39 | 1.23 | N/S | N/S | N/S | 1 | N/S | N/S | N/S | 0.007 | 0.017 | 0.021 | 0.001 | 0 | 0.007 | 0.05 | N/S | 0 | 0.01 | N/S | 0.01 | 0 | 0 | 0.038 | N/S | N/S | N/S | N/S | 45.4 | 15.76 | 178
1999-10-15 | 209 | 7.1 | 6.8 | 6 | 0 | 4 | 1.9 | 0.55 | 0.2 | 9.6 | 9.8 | 1.61 | 1.45 | N/S | N/S | N/S | 2 | N/S | N/S | N/S | 0.009 | 0.015 | 0.015 | 0 | 0 | 0.015 | 0.05 | N/S | 0 | 0.008 | N/S | 0.01 | 0 | 0 | 0.037 | N/S | N/S | N/S | N/S | N/S | N/S | N/S
1999-10-16 | 254 | 7.1 | 6.6 | 6 | 0 | 5 | 2.4 | 0.51 | 0.24 | 8.82 | 9.06 | 1.52 | 1.34 | N/S | N/S | N/S | 3 | N/S | N/S | N/S | 0.008 | 0.014 | 0.015 | 0 | 0 | 0.007 | 0.07 | N/S | 0 | 0.01 | N/S | 0.01 | 0 | 0.001 | 0.037 | N/S | N/S | N/S | N/S | N/S | N/S | N/S
1999-10-17 | 206 | 7 | 7 | 7 | 2 | 5 | 2 | 0.36 | 0.16 | 9.14 | 9.3 | 1.13 | 0.99 | N/S | N/S | N/S | 4 | N/S | N/S | N/S | 0.007 | 0.018 | 0.015 | 0 | 0 | 0.009 | 0.11 | N/S | 0 | 0.008 | N/S | 0.01 | 0 | 0 | 0.038 | N/S | N/S | N/S | N/S | N/S | N/S | N/S
1999-10-18 | 212 | 7 | 6.7 | 8 | 8 | 7 | 2.2 | 0.56 | 0.24 | 9.64 | 9.88 | 1.88 | 1.69 | N/S | N/S | 0 | 3 | N/S | N/S | N/S | 0.007 | 0.015 | 0.013 | 0 | 0 | 0.007 | 0.04 | N/S | 0 | 0.006 | N/S | 0.01 | 0 | 0.001 | 0.031 | N/S | N/S | N/S | N/S | N/S | N/S | N/S
1999-10-19 | 216 | 6.9 | 7.1 | 5 | 0 | 5 | 1.8 | 0.47 | 0.2 | 9.4 | 9.6 | 1.86 | 1.76 | 91 | 1.11 | N/S | 3 | 13000 | 50 | 0 | 0.013 | 0.015 | 0.014 | 0 | 0 | 0.014 | 0.06 | N/S | 0 | 0.006 | 0 | 0.01 | 0 | 0 | 0.037 | 0 | 0 | 0 | 0 | N/S | N/S | N/S
1999-10-20 | 167 | 6.9 | 7.3 | 7 | 3 | 9 | 1.4 | 0.32 | 0.16 | 9.37 | 9.53 | 1.76 | 1.63 | N/S | N/S | N/S | 3 | N/S | N/S | N/S | 0.009 | 0.016 | 0.014 | 0 | 0 | 0.011 | 0.06 | N/S | 0 | 0.009 | N/S | 0.01 | 0 | 0 | 0.04 | N/S | N/S | N/S | N/S | N/S | N/S | N/S
1999-10-21 | 200 | 7 | 7.3 | 5 | 0 | 6 | 1.6 | 0.34 | 0.13 | 9.04 | 9.17 | 1.69 | 1.6 | N/S | N/S | N/S | 2 | N/S | N/S | N/S | 0.01 | 0.016 | 0.014 | 0 | 0 | 0.012 | 0.05 | N/S | 0 | 0.005 | N/S | 0.01 | 0 | 0.004 | 0.038 | N/S | N/S | N/S | N/S | 44.68 | 15.36 | 175
1999-10-22 | 210 | 7 | 7.2 | 9 | 3 | 5 | 2.2 | 0.84 | 0.33 | 9.35 | 9.68 | 1.9 | 1.65 | N/S | N/S | N/S | 0 | N/S | N/S | N/S | 0.01 | 0.016 | 0.013 | 0.001 | 0 | 0.01 | 0.05 | N/S | 0 | 0.007 | N/S | 0.01 | 0 | 0 | 0.036 | N/S | N/S | N/S | N/S | N/S | N/S | N/S
1999-10-23 | 206 | 6.9 | 7.2 | 10 | 0 | 6 | 2.2 | 0.8 | 0.32 | 9.64 | 9.96 | 1.69 | 1.55 | N/S | N/S | N/S | 3 | N/S | N/S | N/S | 0.013 | 0.016 | 0.013 | 0.001 | 0 | 0.005 | 0.05 | N/S | 0 | 0.006 | N/S | 0.01 | 0 | 0 | 0.034 | N/S | N/S | N/S | N/S | N/S | N/S | N/S
1999-10-24 | 197 | 7 | 7.2 | 6 | 0 | 7 | 1.3 | 0.19 | 0 | 9.49 | 9.49 | 0.86 | 0.7 | N/S | N/S | N/S | 3 | N/S | N/S | N/S | 0.01 | 0.015 | 0.012 | 0.001 | 0 | 0.009 | 0.04 | N/S | 0 | 0.005 | N/S | 0.01 | 0 | 0 | 0.03 | N/S | N/S | N/S | N/S | N/S | N/S | N/S
1999-10-25 | 212 | 6.9 | 7.2 | 10 | 3 | 8 | 2 | 0.8 | 0.41 | 10.12 | 10.53 | 1.55 | 1.37 | N/S | N/S | 0 | 2 | N/S | N/S | N/S | 0.007 | 0.018 | 0.013 | 0.001 | 0 | 0.008 | 0.06 | N/S | 0 | 0.006 | N/S | 0.01 | 0 | 0 | 0.034 | N/S | N/S | N/S | N/S | N/S | N/S | N/S
1999-10-26 | 208 | 6.9 | 7.2 | 6 | 2 | 7 | 1.4 | 0.36 | 0.24 | 8.8 | 9.04 | 1.53 | 1.31 | 90 | 1.23 | N/S | 1 | 9400 | 55 | 0 | 0.007 | 0.016 | 0.013 | 0.001 | 0 | 0.005 | 0.05 | N/S | 0 | 0.005 | 0 | 0.01 | 0 | 0 | 0.038 | 0 | 0 | 0 | 0 | N/S | N/S | N/S
1999-10-27 | 153 | 6.9 | 7 | 6 | 0 | 7 | 1.5 | 0.32 | 0.21 | 8.5 | 8.71 | 1.96 | 1.7 | N/S | N/S | N/S | 0 | N/S | N/S | N/S | 0.008 | 0.01 | 0.012 | 0 | 0 | 0.004 | 0.04 | N/S | 0 | 0.005 | N/S | 0.01 | 0 | 0 | 0.04 | N/S | N/S | N/S | N/S | N/S | N/S | N/S
1999-10-28 | 204 | 7 | 7.4 | 5 | 0 | 6 | 1.3 | 0.18 | 0.12 | 8.57 | 8.69 | 1.54 | 1.38 | N/S | N/S | N/S | 2 | N/S | N/S | N/S | 0.007 | 0.016 | 0.013 | 0 | 0 | 0 | 0.05 | N/S | 0 | 0.005 | N/S | 0.01 | 0 | 0 | 0.039 | N/S | N/S | N/S | N/S | 44.03 | 15.06 | 172
1999-10-29 | 209 | 6.9 | 7.1 | 9 | 3 | 6 | 2.2 | 0.65 | 0.26 | 9.31 | 9.57 | 1.58 | 1.37 | N/S | N/S | N/S | 1 | N/S | N/S | N/S | 0.007 | 0.016 | 0.013 | 0.001 | 0 | 0.003 | 0.04 | N/S | 0 | 0.005 | N/S | 0.01 | 0 | 0.001 | 0.039 | N/S | N/S | N/S | N/S | N/S | N/S | N/S
1999-10-30 | 206 | 7 | 6.9 | 7 | 0 | 6 | 3 | 1.1 | 0.38 | 9.26 | 9.64 | 1.81 | 1.6 | N/S | N/S | N/S | 3 | N/S | N/S | N/S | 0.007 | 0.013 | 0.013 | 0.001 | 0 | 0.024 | 0.05 | N/S | 0 | 0.006 | N/S | 0.02 | 0 | 0 | 0.045 | N/S | N/S | N/S | N/S | N/S | N/S | N/S
1999-10-31 | 225 | 6.9 | 6.8 | 8 | 0 | 6 | 3.1 | 0.94 | 0.36 | 9.58 | 9.94 | 1.45 | 1.19 | N/S | N/S | N/S | 3 | N/S | N/S | N/S | 0.008 | 0.015 | 0.014 | 0.001 | 0 | 0.004 | 0.07 | S/X | 0 | 0.007 | N/S | 0.02 | 0 | 0 | 0.034 | N/S | N/S | N/S | N/S | N/S | N/S | N/S
Observations | 31 | 31 | 31 | 31 | 31 | 31 | 31 | 31 | 31 | 31 | 31 | 31 | 31 | 4 | 4 | 4 | 31 | 4 | 4 | 4 | 31 | 31 | 31 | 31 | 31 | 31 | 31 | 0 | 31 | 31 | 4 | 31 | 31 | 31 | 31 | 4 | 4 | 4 | 4 | 4 | 4 | 4
Minimum | 153 | 6.9 | 6.6 | 4 | 0 | 4 | 1 | 0.12 | 0 | 6.53 | 6.53 | 0.86 | 0.7 | 89 | 1 | 0 | 0 | 6300 | 50 | 0 | 0.006 | 0.01 | 0.012 | 0 | 0 | 0 | 0.02 |  | 0 | 0.003 | 0 | 0 | 0 | 0 | 0.028 | 0 | 0 | 0 | 0 | 44.03 | 15.06 | 172
Mean | 221.6452 | 7.0032 | 7.1032 | 6.2581 | 0.96774 | 5.4839 | 1.7903 | 0.48516 | 0.18742 | 8.9903 | 9.1777 | 1.6735 | 1.4787 | 94.5 | 1.085 | 0 | 2.1935 | 10189.0794 | 57.25 | 0 | 0.0079355 | 0.017323 | 0.014871 | 0.00048387 | 0 | 0.0083871 | 0.062258 |  | 0 | 0.0073871 | 0.04 | 0.0087097 | 0 | 0.00022581 | 0.037097 | 0 | 0 | 0 | 0 | 45.865 | 15.9025 | 180
Maximum | 334 | 7.1 | 8.3 | 10 | 8 | 9 | 3.1 | 1.1 | 0.41 | 10.12 | 10.53 | 2.42 | 2.26 | 108 | 1.23 | 0 | 4 | 14000 | 68 | 0 | 0.013 | 0.025 | 0.021 | 0.001 | 0 | 0.024 | 0.15 |  | 0 | 0.012 | 0.16 | 0.02 | 0 | 0.004 | 0.045 | 0 | 0 | 0 | 0 | 49.35 | 17.43 | 195
1999-11-01 | 216 | 7.1 | 6.6 | 6 | 2 | 7 | 3.1 | 0.93 | 0.36 | 9.28 | 9.64 | 1.64 | 1.41 | N/S | N/S | 2 | 3 | N/S | N/S | N/S | 0.007 | 0.018 | 0.014 | 0 | 0 | 0.017 | 0.1 | S/X | 0 | 0.007 | N/S | 0.01 | 0 | 0 | 0.033 | N/S | N/S | N/S | N/S | N/S | N/S | N/S
1999-11-02 | 204 | 7.1 | 6.9 | 9 | 3 | 7 | 2.4 | 0.48 | 0.27 | 8.95 | 9.22 | 1.32 | 1.13 | 81 | 1.08 | N/S | 4 | 9400 | 50 | 0 | 0.008 | 0.016 | 0.014 | 0 | 0 | 0.012 | 0.12 | N/S | 0 | 0.007 | 0.66 | 0.01 | 0 | 0.001 | 0.043 | 0 | 0 | 0 | 0 | N/S | N/S | N/S
1999-11-03 | 202 | 6.9 | 6.9 | 8 | 2 | 8 | 2.1 | 0.33 | 0.21 | 8.49 | 8.7 | 1.38 | 1.17 | N/S | N/S | N/S | 2 | N/S | N/S | N/S | 0.01 | 0.014 | 0.013 | 0.001 | 0 | 0.004 | 0.06 | N/S | 0 | 0.006 | N/S | 0.01 | 0 | 0.001 | 0.047 | N/S | N/S | N/S | N/S | N/S | N/S | N/S
1999-11-04 | 209 | 6.9 | 7 | 6 | 0 | 10 | 2.3 | 0.29 | 0.23 | 9.54 | 9.77 | 1.96 | 1.69 | N/S | N/S | N/S | 0 | N/S | N/S | N/S | 0.011 | 0.015 | 0.013 | 0.001 | 0 | 0.002 | 0.04 | N/S | 0 | 0.004 | N/S | 0.01 | 0 | 0.001 | 0.042 | N/S | N/S | N/S | N/S | 43.45 | 14.97 | 170
1999-11-05 | 218 | 7.1 | 7 | 7 | 0 | 10 | 2.2 | 0.43 | 0.28 | 9.3 | 9.58 | 2.25 | 1.84 | N/S | N/S | N/S | 0 | N/S | N/S | N/S | 0.011 | 0.012 | 0.012 | 0.001 | 0 | 0.004 | 0.04 | N/S | 0 | 0.004 | N/S | 0.01 | 0 | 0.002 | 0.05 | N/S | N/S | N/S | N/S | N/S | N/S | N/S
1999-11-06 | 223 | 7.1 | 6.6 | 12 | 3 | 9 | 2.4 | 0.87 | 0.38 | 9.01 | 9.39 | 1.76 | 1.52 | N/S | N/S | N/S | 1 | N/S | N/S | N/S | 0.011 | 0.013 | 0.014 | 0.001 | 0 | 0.008 | 0.07 | N/S | 0 | 0.007 | N/S | 0.01 | 0 | 0.001 | 0.046 | N/S | N/S | N/S | N/S | N/S | N/S | N/S
1999-11-07 | 209 | 7.1 | 7.1 | 14 | 3 | 10 | 2.5 | 0.83 | 0.36 | 9.04 | 9.4 | 1.45 | 1.17 | N/S | N/S | N/S | 1 | N/S | N/S | N/S | 0.01 | 0.014 | 0.014 | 0.001 | 0 | 0.007 | 0.06 | N/S | 0 | 0.006 | N/S | 0.01 | 0 | 0 | 0.042 | N/S | N/S | N/S | N/S | N/S | N/S | N/S
1999-11-08 | 199 | 6.9 | 6.7 | 9 | 2 | 9 | 2.6 | 0.71 | 0.4 | 9.07 | 9.47 | 1.67 | 1.32 | N/S | N/S | 0 | 1 | N/S | N/S | N/S | 0.007 | 0.017 | 0.014 | 0 | 0 | 0.005 | 0.07 | N/S | 0 | 0.005 | N/S | 0.01 | 0 | 0 | 0.038 | N/S | N/S | N/S | N/S | N/S | N/S | N/S
1999-11-09 | 213 | 7 | 6.7 | 9 | 3 | 9 | 2.5 | 0.48 | 0.33 | 9.08 | 9.41 | 1.68 | 1.22 | 86 | 1.16 | N/S | 2 | 8100 | 52 | 0 | 0.009 | 0.015 | 0.014 | 0 | 0 | 0.005 | 0.07 | N/S | 0 | 0.005 | 0 | 0.01 | 0 | 0.001 | 0.041 | 0 | 0 | 0 | 0 | N/S | N/S | N/S
1999-11-10 | 212 | 7 | 6.7 | 14 | 3 | 9 | 2.8 | 0.78 | 0.53 | 13.87 | 14.4 | 1.68 | 1.32 | N/S | N/S | N/S | 1 | N/S | N/S | N/S | 0.012 | 0.013 | 0.014 | 0.001 | 0 | 0.005 | 0.06 | N/S | 0 | 0.007 | N/S | 0.01 | 0 | 0 | 0.042 | N/S | N/S | N/S | N/S | N/S | N/S | N/S
1999-11-11 | 207 | 6.9 | 6.9 | 11 | 4 | 10 | 2.7 | 0.59 | 0.42 | 14.58 | 15 | 1.46 | 1.14 | N/S | N/S | N/S | 1 | N/S | N/S | N/S | 0.012 | 0.015 | 0.015 | 0.001 | 0 | 0.006 | 0.07 | N/S | 0 | 0.007 | N/S | 0.01 | 0 | 0.001 | 0.046 | N/S | N/S | N/S | N/S | 42.79 | 14.58 | 167
1999-11-12 | 209 | 6.9 | 6.6 | 9 | 3 | 8 | 2.3 | 0.39 | 0.32 | 9 | 9.32 | 1.84 | 1 | N/S | N/S | N/S | 0 | N/S | N/S | N/S | 0.008 | 0.017 | 0.014 | 0.001 | 0 | 0.006 | 0.07 | N/S | 0 | 0.007 | N/S | 0.01 | 0 | 0.001 | 0.043 | N/S | N/S | N/S | N/S | N/S | N/S | N/S
1999-11-13 | 207 | 7 | 6.9 | 11 | 3 | 8 | 2.3 | 0.36 | 0.32 | 9.43 | 9.75 | 2.31 | 1.37 | N/S | N/S | N/S | 1 | N/S | N/S | N/S | 0.008 | 0.016 | 0.014 | 0.001 | 0 | 0.007 | 0.07 | N/S | 0 | 0.008 | N/S | 0.01 | 0 | 0.001 | 0.044 | N/S | N/S | N/S | N/S | N/S | N/S | N/S
1999-11-14 | 211 | 7 | 7 | 11 | 3 | 8 | 2.3 | 0.42 | 0.3 | 8.92 | 9.22 | 2.4 | 2.02 | N/S | N/S | N/S | 1 | N/S | N/S | N/S | 0.007 | 0.016 | 0.013 | 0.001 | 0 | 0.006 | 0.06 | N/S | 0 | 0.007 | N/S | 0.01 | 0 | 0 | 0.038 | N/S | N/S | N/S | N/S | N/S | N/S | N/S
1999-11-15 | 210 | 7.1 | 7.1 | 11 | 4 | 11 | 2.1 | 0.31 | 0.24 | 9.62 | 9.86 | 2.4 | 1.97 | N/S | N/S | 0 | 1 | N/S | N/S | N/S | 0.007 | 0.017 | 0.013 | 0.001 | 0 | 0.006 | 0.08 | N/S | 0 | 0.007 | N/S | 0.01 | 0 | 0 | 0.034 | N/S | N/S | N/S | N/S | N/S | N/S | N/S
1999-11-16 | 210 | 7 | 7 | 10 | 4 | 8 | 3.1 | 0.43 | 0.36 | 9.99 | 10.35 | 3.04 | 1.96 | 80 | 1.23 | N/S | 1 | 23000 | 60 | 0 | 0.01 | 0.021 | 0.014 | 0.001 | 0 | 0.006 | 0.09 | N/S | 0 | 0.009 | 0 | 0.01 | 0 | 0 | 0.041 | 0 | 0 | 0 | 0 | N/S | N/S | N/S
1999-11-17 | 210 | 6.9 | 7.2 | 9 | 3 | 8 | 1.9 | 0.29 | 0.27 | 8.75 | 9.02 | 2.15 | 1.8 | N/S | N/S | N/S | 0 | N/S | N/S | N/S | 0.01 | 0.015 | 0.014 | 0.001 | 0 | 0.009 | 0.07 | N/S | 0 | 0.01 | N/S | 0.01 | 0 | 0 | 0.042 | N/S | N/S | N/S | N/S | N/S | N/S | N/S
1999-11-18 | 207 | 7 | 6.8 | 10 | 4 | 9 | 1.8 | 0.33 | 0.29 | 8.8 | 9.09 | 1.89 | 1.52 | N/S | N/S | N/S | 1 | N/S | N/S | N/S | 0.007 | 0.017 | 0.013 | 0.001 | 0 | 0.006 | 0.07 | N/S | 0 | 0.012 | N/S | 0.01 | 0 | 0 | 0.041 | N/S | N/S | N/S | N/S | 41.45 | 14.35 | 163
1999-11-19 | 211 | 6.9 | 6.9 | 8 | 3 | 8 | 1.7 | 0.29 | 0.26 | 9 | 9.26 | 1.94 | 1.68 | N/S | N/S | N/S | 4 | N/S | N/S | N/S | 0.008 | 0.021 | 0.016 | 0 | 0 | 0.006 | 0.07 | N/S | 0 | 0.01 | N/S | 0.01 | 0 | 0 | 0.052 | N/S | N/S | N/S | N/S | N/S | N/S | N/S
1999-11-20 | 209 | 7 | 7.2 | 11 | 3 | 7 | 2.1 | 0.46 | 0.41 | 9.46 | 9.87 | 2.04 | 1.78 | N/S | N/S | N/S | 5 | N/S | N/S | N/S | 0.01 | 0.019 | 0.015 | 0.001 | 0 | 0.006 | 0.07 | N/S | 0 | 0.01 | N/S | 0.01 | 0 | 0 | 0.052 | N/S | N/S | N/S | N/S | N/S | N/S | N/S
1999-11-21 | 201 | 7 | 6.9 | 11 | 3 | 7 | 2.2 | 0.62 | 0.48 | 9.57 | 10.05 | 1.57 | 1.26 | N/S | N/S | N/S | 6 | N/S | N/S | N/S | 0.006 | 0.018 | 0.016 | 0.001 | 0 | 0.007 | 0.06 | N/S | 0 | 0.01 | N/S | 0.01 | 0 | 0 | 0.057 | N/S | N/S | N/S | N/S | N/S | N/S | N/S
1999-11-22 | 213 | 6.9 | 7 | 8 | 3 | 6 | 2.4 | 0.69 | 0.55 | 8.98 | 9.53 | 1.69 | 1.44 | N/S | N/S | 0 | 6 | N/S | N/S | N/S | 0.007 | 0.02 | 0.014 | 0 | 0 | 0.005 | 0.08 | N/S | 0 | 0.008 | N/S | 0.01 | 0 | 0.004 | 0.039 | N/S | N/S | N/S | N/S | N/S | N/S | N/S
1999-11-23 | 352 | 7 | 7.1 | 15 | 5 | 9 | 3.4 | 1.25 | 0.36 | 4.91 | 5.27 | 1.3 | 1 | 62 | 1 | N/S | 6 | 100000 | 52 | 0 | 0.01 | 0.016 | 0.014 | 0 | 0 | 0.007 | 0.08 | N/S | 0 | 0.017 | 0 | 0.02 | 0 | 0.003 | 0.036 | 0 | 0 | 0 | 0 | N/S | N/S | N/S
1999-11-24 | 226 | 7.1 | 7.7 | 7 | 2 | 12 | 1.3 | 0.25 | 0.14 | 5.89 | 6.03 | 0.71 | 0.53 | N/S | N/S | N/S | 4 | N/S | N/S | N/S | 0.007 | 0.017 | 0.015 | 0.001 | 0 | 0.003 | 0.09 | N/S | 0 | 0.008 | N/S | 0.01 | 0 | 0.001 | 0.05 | N/S | N/S | N/S | N/S | N/S | N/S | N/S
1999-11-25 | 216 | 7.1 | 7.6 | 6 | 0 | 7 | 1.7 | 0.53 | 0.38 | 8.94 | 9.32 | 1.7 | 1.46 | N/S | N/S | N/S | 3 | N/S | N/S | N/S | 0.007 | 0.016 | 0.015 | 0.001 | 0 | 0.002 | 0.09 | N/S | 0 | 0.009 | N/S | 0.01 | 0 | 0 | 0.039 | N/S | N/S | N/S | N/S | 35.61 | 11.64 | 137
1999-11-26 | 206 | 7.1 | 7.5 | 7 | N/A | 6 | 1.5 | 0.5 | 0.41 | 8.26 | 8.67 | 1.74 | 1.53 | N/S | N/S | N/S | 5 | N/S | N/S | N/S | 0.007 | 0.013 | 0.014 | 0 | 0 | 0.005 | 0.05 | N/S | 0 | 0.008 | N/S | 0.02 | 0 | 0 | 0.035 | N/S | N/S | N/S | N/S | N/S | N/S | N/S
1999-11-27 | 203 | 6.9 | 7.6 | 8 | 0 | 5 | 1.8 | 0.57 | 0.49 | 8.77 | 9.26 | 1.99 | 1.74 | N/S | N/S | N/S | 4 | N/S | N/S | N/S | 0.007 | 0.017 | 0.016 | 0 | 0 | 0.005 | 0.06 | N/S | 0 | 0.009 | N/S | 0.01 | 0 | 0.001 | 0.044 | N/S | N/S | N/S | N/S | N/S | N/S | N/S
1999-11-28 | 196 | 6.9 | 7.3 | 8 | 2 | 5 | 1.7 | 0.5 | 0.44 | 9.05 | 9.49 | 1.91 | 1.76 | N/S | N/S | N/S | 4 | N/S | N/S | N/S | 0.007 | 0.015 | 0.014 | 0 | 0 | 0.004 | 0.06 | N/S | 0 | 0.009 | N/S | 0.01 | 0 | 0 | 0.043 | N/S | N/S | N/S | N/S | N/S | N/S | N/S
1999-11-29 | 211 | 7.1 | 7.5 | 7 | 2 | 5 | 1.5 | 0.24 | 0.27 | 9.66 | 9.93 | 2.06 | 1.66 | N/S | N/S | 3 | 3 | N/S | N/S | N/S | 0.01 | 0.014 | 0.015 | 0.001 | 0 | 0.006 | 0.09 | N/S | 0 | 0.011 | N/S | 0.01 | 0 | 0 | 0.043 | N/S | N/S | N/S | N/S | N/S | N/S | N/S
1999-11-30 | 207 | 6.9 | 7.3 | 7 | 2 | 5 | 1.4 | 0.39 | 0.41 | 9.16 | 9.57 | 1.79 | 1.53 | 73 | 1 | N/S | 3 | 8700 | 51 | 0 | 0.01 | 0.012 | 0.014 | 0.001 | 0 | 0.004 | 0.05 | N/S | 0 | 0.009 | 0 | 0.01 | 0 | 0 | 0.049 | 0 | 0 | 0 | 0 | N/S | N/S | N/S
Observations | 30 | 30 | 30 | 30 | 29 | 30 | 30 | 30 | 30 | 30 | 30 | 30 | 30 | 5 | 5 | 5 | 30 | 5 | 5 | 5 | 30 | 30 | 30 | 30 | 30 | 30 | 30 | 0 | 30 | 30 | 5 | 30 | 30 | 30 | 30 | 5 | 5 | 5 | 5 | 4 | 4 | 4
Minimum | 196 | 6.9 | 6.6 | 6 | 0 | 5 | 1.3 | 0.24 | 0.14 | 4.91 | 5.27 | 0.71 | 0.53 | 62 | 1 | 0 | 0 | 8100 | 50 | 0 | 0.006 | 0.012 | 0.012 | 0 | 0 | 0.002 | 0.04 |  | 0 | 0.004 | 0 | 0.01 | 0 | 0 | 0.033 | 0 | 0 | 0 | 0 | 35.61 | 11.64 | 137
Mean | 214.2333 | 6.9967 | 7.0433 | 9.3 | 2.5517 | 8 | 2.2033 | 0.518 | 0.349 | 9.2123 | 9.5613 | 1.824 | 1.4647 | 76.4 | 1.094 | 1 | 2.4667 | 17241.3787 | 53 | 0 | 0.0087 | 0.015967 | 0.014133 | 0.00066667 | 0 | 0.0060333 | 0.070667 |  | 0 | 0.0081 | 0.132 | 0.010667 | 0 | 0.00063333 | 0.043067 | 0 | 0 | 0 | 0 | 40.825 | 13.885 | 159.25
Maximum | 352 | 7.1 | 7.7 | 15 | 5 | 12 | 3.4 | 1.25 | 0.55 | 14.58 | 15 | 3.04 | 2.02 | 86 | 1.23 | 3 | 6 | 100000 | 60 | 0 | 0.012 | 0.021 | 0.016 | 0.001 | 0 | 0.017 | 0.12 |  | 0 | 0.017 | 0.66 | 0.02 | 0 | 0.004 | 0.057 | 0 | 0 | 0 | 0 | 43.45 | 14.97 | 170
1999-12-01 | 206 | 7 | 7.4 | 7 | 0 | 7 | 1.5 | 0.35 | 0.43 | 9.13 | 9.56 | 1.5 | 1.34 | N/S | N/S | N/S | 3 | N/S | N/S | N/S | 0.01 | 0.017 | 0.015 | 0 | 0 | 0.006 | 0.07 | N/S | 0 | 0.009 | N/S | 0.01 | 0 | 0 | 0.05 | N/S | N/S | N/S | N/S | N/S | N/S | N/S
1999-12-02 | 201 | 7.1 | 7.4 | 6 | 0 | 6 | 1.6 | 0.33 | 0.36 | 9.08 | 9.44 | 1.16 | 1.03 | N/S | N/S | N/S | 2 | N/S | N/S | N/S | 0.007 | 0.013 | 0.015 | 0.001 | 0 | 0.004 | 0.05 | N/S | 0 | 0.009 | N/S | 0.01 | 0 | 0 | 0.046 | N/S | N/S | N/S | N/S | 45.16 | 14.7 | 173
1999-12-03 | 268 | 6.9 | 7.2 | 11 | 0 | 6 | 3 | 1.69 | 0.48 | 6.33 | 6.81 | 1.26 | 1.16 | N/S | N/S | N/S | 3 | N/S | N/S | N/S | 0.007 | 0.015 | 0.015 | 0 | 0.002 | 0.006 | 0.08 | N/S | 0 | 0.022 | N/S | 0.02 | 0 | 0.001 | 0.044 | N/S | N/S | N/S | N/S | N/S | N/S | N/S
1999-12-04 | 252 | 7.1 | 8 | 9 | 0 | 4 | 1.6 | 0.5 | 0.25 | 6.91 | 7.16 | 0.15 | 0 | N/S | N/S | N/S | 3 | N/S | N/S | N/S | 0.007 | 0.018 | 0.017 | 0 | 0 | 0.007 | 0.13 | N/S | 0 | 0.007 | N/S | 0.01 | 0 | 0.001 | 0.045 | N/S | N/S | N/S | N/S | N/S | N/S | N/S
1999-12-05 | 468 | 7.1 | 8.3 | 11 | 4 | 10 | 1.3 | 0.3 | 0.09 | 3.98 | 4.07 | 0.31 | 0.08 | N/S | N/S | N/S | 1 | N/S | N/S | N/S | 0.005 | 0.014 | 0.013 | 0 | 0 | 0.007 | 0.16 | N/S | 0 | 0.012 | N/S | 0.01 | 0 | 0.005 | 0.035 | N/S | N/S | N/S | N/S | N/S | N/S | N/S
1999-12-06 | 299 | 7.1 | 9 | 8 | 2 | 5 | 0.3 | 0.16 | 0 | 6.99 | 6.99 | 0.45 | 0.33 | N/S | N/S | 2 | 1 | N/S | N/S | N/S | 0.005 | 0.014 | 0.016 | 0 | 0 | 0.008 | 0.09 | N/S | 0 | 0.004 | N/S | 0 | 0 | 0 | 0.029 | N/S | N/S | N/S | N/S | N/S | N/S | N/S
1999-12-07 | 254 | 7.3 | 8.5 | 5 | 0 | 4 | 0.4 | 0.18 | 0.09 | 6.89 | 6.98 | 1.09 | 0.95 | 97 | 0.96 | N/S | 2 | 7900 | 61 | 0 | 0.006 | 0.018 | 0.017 | 0 | 0 | 0.011 | 0.09 | N/S | 0 | 0.003 | 0.14 | 0.01 | 0 | 0 | 0.036 | 0 | 0 | 0 | 0 | N/S | N/S | N/S
1999-12-08 | 226 | 7.1 | 8.3 | 6 | 3 | 6 | 1.1 | 0.18 | 0.14 | 7.87 | 8.01 | 1.42 | 1.21 | N/S | N/S | N/S | 2 | N/S | N/S | N/S | 0.005 | 0.019 | 0.017 | 0 | 0 | 0.009 | 0.05 | N/S | 0 | 0.007 | N/S | 0.01 | 0 | 0 | 0.041 | N/S | N/S | N/S | N/S | N/S | N/S | N/S
1999-12-09 | 244 | 7.1 | 7.7 | 5 | 0 | 5 | 1 | 0.38 | 0.45 | 8.93 | 9.38 | 1.37 | 1.24 | N/S | N/S | N/S | 3 | N/S | N/S | N/S | 0.008 | 0.019 | 0.016 | 0 | 0 | 0.008 | 0.04 | N/S | 0 | 0.004 | N/S | 0.01 | 0 | 0 | 0.044 | N/S | N/S | N/S | N/S | 50.64 | 17.56 | 199
1999-12-10 | 226 | 7.1 | 8.2 | 7 | 0 | 5 | 1.1 | 0.34 | 0.41 | 9.12 | 9.53 | 1.27 | 1.14 | N/S | N/S | N/S | 1 | N/S | N/S | N/S | 0.01 | 0.016 | 0.015 | 0 | 0 | 0.006 | 0.03 | N/S | 0 | 0.023 | N/S | 0.02 | 0 | 0 | 0.061 | N/S | N/S | N/S | N/S | N/S | N/S | N/S
1999-12-11 | 230 | 7.1 | 8.1 | 6 | 0 | 5 | 1 | 0.41 | 0.43 | 9.3 | 9.73 | 1.47 | 1.28 | N/S | N/S | N/S | 1 | N/S | N/S | N/S | 0.008 | 0.017 | 0.014 | 0 | 0 | 0.007 | 0.04 | N/S | 0 | 0.004 | N/S | 0.01 | 0 | 0 | 0.036 | N/S | N/S | N/S | N/S | N/S | N/S | N/S
1999-12-12 | 227 | 7.1 | 7.6 | 7 | 0 | 4 | 1 | 0.36 | 0.57 | 8.56 | 9.13 | 1.42 | 1.25 | N/S | N/S | N/S | 1 | N/S | N/S | N/S | 0.007 | 0.016 | 0.014 | 0.001 | 0 | 0.011 | 0.05 | N/S | 0 | 0.004 | N/S | 0.01 | 0 | 0 | 0.039 | N/S | N/S | N/S | N/S | N/S | N/S | N/S
1999-12-13 | 224 | 7.1 | 7.5 | 5 | 0 | 4 | 1.1 | 0.29 | 0.32 | 8.61 | 8.93 | 1.37 | 1.15 | N/S | N/S | 1.6 | 1 | N/S | N/S | N/S | 0.007 | 0.017 | 0.013 | 0 | 0 | 0.015 | 0.04 | N/S | 0 | 0.003 | N/S | 0 | 0 | 0 | 0.034 | N/S | N/S | N/S | N/S | N/S | N/S | N/S
1999-12-14 | 271 | 7.1 | 7.7 | 8 | 0 | 5 | 2.5 | 1.09 | 0.41 | 7.18 | 7.59 | 1.59 | 1.3 | 84 | 1 | N/S | 3 | 11000 | 56 | 0 | 0.006 | 0.015 | 0.014 | 0 | 0 | 0.013 | 0.06 | N/S | 0 | 0.005 | 0.07 | 0.01 | 0 | 0 | 0.04 | 0 | 0 | 0 | 0 | N/S | N/S | N/S
1999-12-15 | 283 | 7.1 | 7.7 | 15 | 6 | 6 | 1.9 | 0.97 | 0.52 | 5.67 | 6.19 | 0.59 | 0.49 | N/S | N/S | N/S | 3 | N/S | N/S | N/S | 0.004 | 0.012 | 0.013 | 0 | 0 | 0.008 | 0.03 | N/S | 0 | 0.005 | N/S | 0 | 0 | 0 | 0.035 | N/S | N/S | N/S | N/S | N/S | N/S | N/S
1999-12-16 | 232 | 7.1 | 8.3 | 5 | 0 | 4 | 0.7 | 0.17 | 0.23 | 7.26 | 7.49 | 0.54 | 0.43 | N/S | N/S | N/S | 1 | N/S | N/S | N/S | 0.008 | 0.015 | 0.016 | 0 | 0 | 0.013 | 0.03 | N/S | 0 | 0.003 | N/S | 0.01 | 0 | 0 | 0.042 | N/S | N/S | N/S | N/S | 49.65 | 17.48 | 196
1999-12-17 | 236 | 7.1 | 8.6 | 5 | 0 | 5 | 2.2 | 0.27 | 0.37 | 8.16 | 8.53 | 1.33 | 1.25 | N/S | N/S | N/S | 2 | N/S | N/S | N/S | 0.009 | 0.014 | 0.015 | 0 | 0 | 0.005 | 0.02 | N/S | 0 | 0.003 | N/S | 0.01 | 0 | 0 | 0.041 | N/S | N/S | N/S | N/S | N/S | N/S | N/S
1999-12-18 | 222 | 7.1 | 9 | 6 | 0 | 4 | 1.5 | 0.4 | 0.39 | 7.97 | 8.36 | 1.46 | 1.3 | N/S | N/S | N/S | 2 | N/S | N/S | N/S | 0.01 | 0.013 | 0.016 | 0.001 | 0.002 | 0.006 | 0.03 | N/S | 0 | 0.004 | N/S | 0.01 | 0 | 0 | 0.039 | N/S | N/S | N/S | N/S | N/S | N/S | N/S
1999-12-19 | 236 | 7.1 | 8.1 | 7 | 0 | 5 | 2 | 0.75 | 0.65 | 7.54 | 8.19 | 1.3 | 1.22 | N/S | N/S | N/S | 2 | N/S | N/S | N/S | 0.013 | 0.013 | 0.015 | 0.001 | 0 | 0.008 | 0.03 | N/S | 0 | 0.006 | N/S | 0.01 | 0 | 0 | 0.04 | N/S | N/S | N/S | N/S | N/S | N/S | N/S
1999-12-20 | 228 | 7.1 | 8.5 | 7 | 0 | 6 | 1.6 | 0.16 | 0.49 | 8.14 | 8.63 | 1.34 | 1.19 | N/S | N/S | 3.3 | 1 | N/S | N/S | N/S | 0.008 | 0.015 | 0.016 | 0 | 0 | 0.012 | 0.06 | N/S | 0 | 0.003 | N/S | 0.01 | 0 | 0 | 0.036 | N/S | N/S | N/S | N/S | N/S | N/S | N/S
1999-12-21 | 225 | 7.1 | 8.5 | 8 | 0 | 7 | 1.6 | 0.34 | 0.63 | 8.23 | 8.86 | 1.39 | 1.28 | 120 | 0.95 | N/S | 2 | 9300 | 52 | 0 | 0.004 | 0.012 | 0.015 | 0 | 0.002 | 0.01 | 0.1 | N/S | 0 | 0.004 | 0.09 | 0.01 | 0 | 0.001 | 0.04 | 0 | 0 | 0 | 0 | N/S | N/S | N/S
1999-12-22 | 230 | 7.1 | 8.3 | 5 | 3 | 7 | 1.9 | 0.38 | 0.69 | 8.34 | 9.03 | 1.19 | 0.98 | N/S | N/S | N/S | 2 | N/S | N/S | N/S | 0.006 | 0.019 | 0.014 | 0 | 0 | 0.006 | 0.05 | N/S | 0 | 0.004 | N/S | 0.01 | 0 | 0 | 0.04 | N/S | N/S | N/S | N/S | N/S | N/S | N/S
1999-12-23 | 212 | 7.1 | 8.3 | 7 | 0 | 5 | 1.5 | 0.47 | 0.51 | 7.52 | 8.03 | 1.33 | 1.19 | N/S | N/S | N/S | 5 | N/S | N/S | N/S | 0.005 | 0.018 | 0.015 | 0 | 0.002 | 0.007 | 0.04 | N/S | 0 | 0.004 | N/S | 0.01 | 0 | 0 | 0.047 | N/S | N/S | N/S | N/S | 51.59 | 18.36 | 204
1999-12-24 | 235 | 7 | 8.8 | 7 | 2 | 5 | 1 | 0.31 | 0.54 | 7.49 | 8.03 | 1.33 | 1.18 | N/S | N/S | N/S | 4 | N/S | N/S | N/S | 0.004 | 0.017 | 0.014 | 0.001 | 0 | 0.011 | 0.04 | N/S | 0 | 0.004 | N/S | 0.01 | 0 | 0 | 0.04 | N/S | N/S | N/S | N/S | N/S | N/S | N/S
1999-12-25 | 205 | 7.1 | 8.7 | 7 | 0 | 5 | 1 | 0.25 | 0.51 | 8.33 | 8.84 | 1.15 | 0.97 | N/S | N/S | N/S | 2 | N/S | N/S | N/S | 0.004 | 0.015 | 0.014 | 0.001 | 0 | 0.007 | 0.03 | N/S | 0 | 0.003 | N/S | 0 | 0 | 0 | 0.033 | N/S | N/S | N/S | N/S | N/S | N/S | N/S
1999-12-26 | 221 | 7.1 | 8.5 | 7 | 0 | 5 | 1 | 0.24 | 0.46 | 9.08 | 9.54 | 1.39 | 1.13 | N/S | N/S | N/S | 5 | N/S | N/S | N/S | 0.004 | 0.013 | 0.014 | 0 | 0 | 0.005 | 0.03 | N/S | 0 | 0.003 | N/S | 0 | 0 | 0 | 0.026 | N/S | N/S | N/S | N/S | N/S | N/S | N/S
1999-12-27 | 215 | 7.1 | 9.1 | 7 | 2 | 5 | 1.8 | 0.31 | 0.66 | 8.19 | 8.85 | 1.55 | 1.45 | N/S | N/S | 2.3 | 3 | N/S | N/S | N/S | 0.004 | 0.019 | 0.015 | 0.001 | 0 | 0.006 | 0.04 | N/S | 0 | 0.004 | N/S | 0 | 0 | 0 | 0.034 | N/S | N/S | N/S | N/S | N/S | N/S | N/S
1999-12-28 | 224 | 7.1 | 8.4 | 8 | 3 | 6 | 3.3 | 0.39 | 0.85 | 7.59 | 8.44 | 3.15 | 1.42 | 99 | 1 | N/S | 3 | 11000 | 46 | 0 | 0.009 | 0.018 | 0.015 | 0.001 | 0 | 0.007 | 0.05 | N/S | 0 | 0.005 | 0 | 0.01 | 0 | 0 | 0.046 | 0 | 0 | 0 | 0 | N/S | N/S | N/S
1999-12-29 | 228 | 7.1 | 8.5 | 9 | 2 | 5 | 1.8 | 0.42 | 0.74 | 7.9 | 8.64 | 1.65 | 1.04 | N/S | N/S | N/S | 5 | N/S | N/S | N/S | 0.004 | 0.024 | 0.02 | 0.006 | 0.01 | 0.016 | 0.1 | N/S | 0.01 | 0.009 | N/S | 0.01 | 0 | 0.001 | 0.053 | N/S | N/S | N/S | N/S | N/S | N/S | N/S
1999-12-30 | 211 | 7.1 | 8.5 | 10 | 4 | 6 | 1.8 | 0.34 | 0.76 | 8.15 | 8.91 | 1.52 | 1.33 | N/S | N/S | N/S | 8 | N/S | N/S | N/S | 0.004 | 0.018 | 0.015 | 0.001 | 0 | 0.006 | 0.04 | N/S | 0 | 0.004 | N/S | 0.01 | 0 | 0 | 0.045 | N/S | N/S | N/S | N/S | 44.93 | 15.43 | 176
1999-12-31 | 240 | 7.1 | 7.8 | 8 | 0 | 8 | 2.4 | 0.7 | 0.96 | 7.82 | 8.78 | 1.5 | 1.35 | N/S | N/S | N/S | 12 | N/S | N/S | N/S | 0.009 | 0.025 | 0.015 | 0 | 0 | 0.008 | 0.06 | N/S | 0 | 0.005 | N/S | 0.01 | 0 | 0 | 0.045 | N/S | N/S | N/S | N/S | N/S | N/S | N/S
Observations | 31 | 31 | 31 | 31 | 31 | 31 | 31 | 31 | 31 | 31 | 31 | 31 | 31 | 4 | 4 | 4 | 31 | 4 | 4 | 4 | 31 | 31 | 31 | 31 | 31 | 31 | 31 | 0 | 31 | 31 | 4 | 31 | 31 | 31 | 31 | 4 | 4 | 4 | 4 | 5 | 5 | 5
Minimum | 201 | 6.9 | 7.2 | 5 | 0 | 4 | 0.3 | 0.16 | 0 | 3.98 | 4.07 | 0.15 | 0 | 84 | 0.95 | 1.6 | 1 | 7900 | 46 | 0 | 0.004 | 0.012 | 0.013 | 0 | 0 | 0.004 | 0.02 |  | 0 | 0.003 | 0 | 0 | 0 | 0 | 0.026 | 0 | 0 | 0 | 0 | 44.93 | 14.7 | 173
Mean | 241.2581 | 7.0935 | 8.2097 | 7.3871 | 1 | 5.4839 | 1.5323 | 0.43323 | 0.46419 | 7.8148 | 8.279 | 1.2755 | 1.0535 | 100 | 0.9775 | 2.3 | 2.871 | 9710.1034 | 53.75 | 0 | 0.0066774 | 0.016387 | 0.015097 | 0.00048387 | 0.00058065 | 0.0083548 | 0.056774 |  | 0.00032258 | 0.0060968 | 0.075 | 0.0087097 | 0 | 0.00029032 | 0.04071 | 0 | 0 | 0 | 0 | 48.394 | 16.706 | 189.6
Maximum | 468 | 7.3 | 9.1 | 15 | 6 | 10 | 3.3 | 1.69 | 0.96 | 9.3 | 9.73 | 3.15 | 1.45 | 120 | 1 | 3.3 | 12 | 11000 | 61 | 0 | 0.013 | 0.025 | 0.02 | 0.006 | 0.01 | 0.016 | 0.16 |  | 0.01 | 0.023 | 0.14 | 0.02 | 0 | 0.005 | 0.061 | 0 | 0 | 0 | 0 | 51.59 | 18.36 | 204
MDL |  |  |  | 2 | 2 | 2 | 0.2 | 0.02 | 0.02 | 0.03 |  | 0.08 | 0.08 | 2 | 0.09 | 1.2 | 1 | 10 | 1 | 0.2 | 0.002 | 0.004 | 0.001 | 0.001 | 0.002 | 0.002 | 0.01 |  | 0.03 | 0.001 | 0.04 | 0.02 |  | 0.001 | 0.009 | 0.02 | 0.001 | 0.01 | 3 | 0.02 | 0.01
ANNUAL:
Observations | 365 | 365 | 365 | 364 | 364 | 365 | 365 | 365 | 365 | 365 | 365 | 365 | 365 | 52 | 52 | 52 | 365 | 52 | 52 | 52 | 365 | 365 | 365 | 365 | 365 | 365 | 365 | 0 | 365 | 365 | 50 | 365 | 365 | 365 | 365 | 52 | 52 | 52 | 52 | 52 | 52 | 52
Minimum | 153 | 6.8 | 6.2 | 0 | 0 | 3 | 0.3 | 0.02 | 0 | 1.79 | 1.9 | 0 | 0 | 50 | 0.62 | 0 | 0 | 860 | 32 | 0 | 0.003 | 0 | 0.012 | 0 | 0 | 0 | 0.01 |  | 0 | 0.003 | 0 | 0 | 0 | 0 | 0 | 0 | 0 | 0 | 0 | 35.61 | 11.64 | 137
Mean | 268.0685 | 7.057 | 7.5515 | 8.2363 | 1.6731 | 6.9726 | 2.1556 | 0.56066 | 0.44134 | 7.1315 | 7.5728 | 1.2625 | 1.0273 | 144.7885 | 1.0617 | 0.63846 | 2.0658 | 11178.6906 | 66.8462 | 0.0125 | 0.0084767 | 0.011726 | 0.021214 | 0.00031644 | 4.9315e-05 | 0.014186 | 0.091644 |  | 8.2192e-05 | 0.0096986 | 0.0924 | 0.0055616 | 0 | 0.00025753 | 0.041885 | 0 | 0 | 0.00038462 | 0.20192 | 54.0088 | 19.2692 | 214.1962
Maximum | 509 | 7.3 | 9.3 | 31 | 8 | 22 | 5.2 | 2.64 | 1.91 | 14.58 | 15 | 3.15 | 2.32 | 691 | 1.38 | 5 | 12 | 100000 | 255 | 0.23 | 0.022 | 0.039 | 0.041 | 0.006 | 0.01 | 0.047 | 0.36 |  | 0.01 | 0.057 | 0.66 | 0.09 | 0 | 0.007 | 0.203 | 0 | 0 | 0.01 | 3.6 | 79.72 | 31.1 | 327

## North Side Outfall 2000
3 | FLOW | pH | DO | BOD5 | CBOD5 | SS | TKN | NH3-N | NO2-N | NO3-N | P-TOT | P-SOL | CL | F | FOG | PHENOL | FEC COL | SO4 | SO3 | CN (COMP) | As | Ba | Cd | Cr_Tot | Cu | Fe_Tot | Fe_Sol | Pb | Mn | Hg | Ni | Se | Ag | Zn | Sb | Be | Tl | CR6+ | Ca | Mg | Hardness
Date | MGD |  | MG/L | MG/L | MG/L | mg/L | MG/L | MG/L | MG/L | MG/L | MG/L | MG/L | mg/L | mg/L | mg/L | ug/L | cts/100ML | mg/L | mg/L | mg/L | mg/L | mg/L | mg/L | mg/L | mg/L | mg/L | mg/L | mg/L | mg/L | ug/l | mg/L | mg/L | mg/L | mg/L | mg/L | mg/L | mg/L | ug/L | mg/L | mg/L | mg/L CaCO3
2000-01-01 | 189 | 7.1 | 7.8 | 8 | 2 | 4 | 1.8 | 0.34 | 0.72 | 8.32 | 1.15 | 1.06 | N/S | N/S | N/S | 5 | N/S | N/S | N/S | 0.005 | 0.02 | 0.014 | 0 | 0 | 0.006 | 0.033 | N/S | 0 | 0.004 | N/S | 0.004 | 0 | 0 | 0.038 | N/S | N/S | N/S | N/S | N/S | N/S | N/S
2000-01-02 | 205 | 7.2 | 8.4 | 7 | 2 | 5 | 1.6 | 0.26 | 0.82 | 9.67 | 1.43 | 1.36 | N/S | N/S | N/S | 6 | N/S | N/S | N/S | 0.005 | 0.028 | 0.014 | 0 | 0 | 0.007 | 0.055 | N/S | 0 | 0.003 | N/S | 0.006 | 0 | 0 | 0.03 | N/S | N/S | N/S | N/S | N/S | N/S | N/S
2000-01-03 | 256 | 7.1 | 8.1 | 10 | 3 | 7 | 2.1 | 0.59 | 0.85 | 8.25 | 1.74 | 1.58 | N/S | N/S | 1.6 | 6 | N/S | N/S | N/S | 0.004 | 0.021 | 0.016 | 0 | 0 | 0.007 | 0.091 | N/S | 0 | 0.005 | N/S | 0.002 | 0 | 0 | 0.036 | N/S | N/S | N/S | N/S | N/S | N/S | N/S
2000-01-04 | 258 | 7 | 7.7 | 11 | 4 | 10 | 2.8 | 0.76 | 0.81 | 5.5 | 1.1 | 0.93 | 265 | 0.91 | N/S | 9 | 31000 | 53 | 0 | 0.008 | 0.022 | 0.019 | 0 | 0 | 0.009 | 0.133 | N/S | 0 | 0.014 | 0.2 | 0.004 | 0 | 0 | 0.04 | 0 | 0 | 0 | 0 | N/S | N/S | N/S
2000-01-05 | 217 | 6.9 | 7.6 | 7 | 4 | 7 | 1.8 | 0.29 | 0.88 | 7.46 | 1.25 | 1.06 | N/S | N/S | N/S | 9 | N/S | N/S | N/S | 0.005 | 0.019 | 0.017 | 0 | 0 | 0.008 | 0.083 | N/S | 0 | 0.005 | N/S | 0.006 | 0 | 0 | 0.048 | N/S | N/S | N/S | N/S | N/S | N/S | N/S
2000-01-06 | 221 | 7 | 8.1 | 8 | 3 | 5 | 1 | 0.41 | 1.09 | 7.4 | 1.33 | 1.18 | N/S | N/S | N/S | 3 | N/S | N/S | N/S | 0.006 | 0.023 | 0.016 | 0.005 | 0 | 0.007 | 0.079 | N/S | 0 | 0.005 | N/S | 0.008 | 0 | 0.001 | 0.05 | N/S | N/S | N/S | N/S | 44.68 | 15.04 | 174
2000-01-07 | 218 | 7.1 | 8 | 8 | 2 | 6 | 1.9 | 0.35 | 1.16 | 7.73 | 1.38 | 1.22 | N/S | N/S | N/S | 7 | N/S | N/S | N/S | 0.008 | 0.02 | 0.015 | 0 | 0 | 0.006 | 0.079 | N/S | 0 | 0.005 | N/S | 0.007 | 0 | 0 | 0.048 | N/S | N/S | N/S | N/S | N/S | N/S | N/S
2000-01-08 | 225 | 7 | 8.1 | 9 | 3 | 8 | 1.5 | 0.35 | 1.09 | 7.71 | 1.36 | 1.26 | N/S | N/S | N/S | 6 | N/S | N/S | N/S | 0.009 | 0.023 | 0.015 | 0 | 0 | 0.006 | 0.063 | N/S | 0 | 0.004 | N/S | 0.008 | 0 | 0 | 0.046 | N/S | N/S | N/S | N/S | N/S | N/S | N/S
2000-01-09 | 266 | 7.1 | 7.8 | 12 | 3 | 8 | 1.8 | 0.65 | 1.48 | 6.5 | 1.43 | 1.31 | N/S | N/S | N/S | 10 | N/S | N/S | N/S | 0.009 | 0.02 | 0.015 | 0 | 0 | 0.007 | 0.062 | N/S | 0 | 0.005 | N/S | 0.007 | 0 | 0 | 0.047 | N/S | N/S | N/S | N/S | N/S | N/S | N/S
2000-01-10 | 288 | 7.2 | 7.8 | 10 | 4 | 8 | 1.9 | 0.4 | 1.12 | 5.69 | 1.25 | 1.04 | N/S | N/S | 6 | 10 | N/S | N/S | N/S | 0.003 | 0.018 | 0.016 | 0.001 | 0 | 0.008 | 0.052 | N/S | 0 | 0.005 | N/S | 0.004 | 0 | 0 | 0.04 | N/S | N/S | N/S | N/S | N/S | N/S | N/S
2000-01-11 | 230 | 7.1 | 8 | 8 | 3 | 7 | 1.7 | 0.37 | 1.11 | 6.06 | 1.28 | 1.15 | 154 | 1 | N/S | 8 | 2800 | 37 | 0 | 0.008 | 0.021 | 0.016 | 0.001 | 0 | 0.01 | 0.048 | N/S | 0 | 0.005 | 0 | 0.008 | 0 | 0 | 0.045 | 0 | 0 | 0 | 0 | N/S | N/S | N/S
2000-01-12 | 219 | 7.1 | 7.9 | 13 | 4 | 6 | 1.6 | 0.41 | 1.47 | 6.71 | 1.14 | 1.01 | N/S | N/S | N/S | 1 | N/S | N/S | N/S | 0.008 | 0.019 | 0.016 | 0.001 | 0 | 0.017 | 0.119 | N/S | 0 | 0.005 | N/S | 0.008 | 0 | 0 | 0.044 | N/S | N/S | N/S | N/S | N/S | N/S | N/S
2000-01-13 | 226 | 7.2 | 7.8 | 8 | 3 | 5 | 1.6 | 0.28 | 1.31 | 6.83 | 1.26 | 0.94 | N/S | N/S | N/S | 5 | N/S | N/S | N/S | 0.007 | 0.02 | 0.015 | 0.001 | 0 | 0.005 | 0.043 | N/S | 0 | 0.004 | N/S | 0.009 | 0 | 0 | 0.041 | N/S | N/S | N/S | N/S | 48.97 | 16.95 | 192
2000-01-14 | 218 | 7 | 8.1 | 9 | 3 | 7 | 1.8 | 0.3 | 1.55 | 7.28 | 1.45 | 1.27 | N/S | N/S | N/S | 6 | N/S | N/S | N/S | 0.007 | 0.016 | 0.016 | 0.001 | 0 | 0.006 | 0.051 | N/S | 0 | 0.005 | N/S | 0.009 | 0 | 0 | 0.048 | N/S | N/S | N/S | N/S | N/S | N/S | N/S
2000-01-15 | 232 | 7.1 | 8.1 | 9 | 3 | 7 | 1.9 | 0.38 | 1.66 | 7 | 1.46 | 1.34 | N/S | N/S | N/S | 3 | N/S | N/S | N/S | 0.006 | 0.017 | 0.015 | 0.001 | 0 | 0.009 | 0.047 | N/S | 0 | 0.005 | N/S | 0.013 | 0 | 0.001 | 0.044 | N/S | N/S | N/S | N/S | N/S | N/S | N/S
2000-01-16 | 212 | 7.1 | 8 | 10 | 3 | 6 | 2.2 | 0.41 | 1.64 | 7.15 | 1.41 | 1.14 | N/S | N/S | N/S | 2 | N/S | N/S | N/S | 0.007 | 0.016 | 0.014 | 0.001 | 0 | 0.006 | 0.048 | N/S | 0 | 0.005 | N/S | 0.009 | 0 | 0 | 0.04 | N/S | N/S | N/S | N/S | N/S | N/S | N/S
2000-01-17 | 232 | 7 | 8.4 | 10 | 4 | 7 | 1.7 | 0.3 | 1.69 | 7.21 | 1.5 | 1.3 | N/S | N/S | 2.3 | 6 | N/S | N/S | N/S | 0.006 | 0.017 | 0.015 | 0 | 0 | 0.008 | 0.093 | N/S | 0 | 0.004 | N/S | 0.004 | 0 | 0 | 0.04 | N/S | N/S | N/S | N/S | N/S | N/S | N/S
2000-01-18 | 226 | 7 | 7.9 | 8 | 4 | 8 | 2.3 | 0.45 | 1.69 | 6.22 | 1.73 | 1.46 | 820 | 1.11 | N/S | 2 | 5900 | 44 | 0 | 0.005 | 0.016 | 0.018 | 0 | 0 | 0.008 | 0.088 | N/S | 0 | 0.007 | 0 | 0.007 | 0 | 0 | 0.043 | 0 | 0 | 0 | 4 | N/S | N/S | N/S
2000-01-19 | 227 | 7.2 | 8.3 | 10 | 5 | 10 | 2.2 | 0.31 | 1.43 | 6.6 | 1.34 | 1.08 | N/S | N/S | N/S | 3 | N/S | N/S | N/S | 0.007 | 0.022 | 0.018 | 0.001 | 0 | 0.011 | 0.065 | N/S | 0 | 0.006 | N/S | 0.007 | 0 | 0 | 0.042 | N/S | N/S | N/S | N/S | N/S | N/S | N/S
2000-01-20 | 233 | 7.1 | 8.1 | 18 | 5 | 11 | 3.5 | 1.22 | 2.44 | 6.17 | 1.8 | 1.51 | N/S | N/S | N/S | 2 | N/S | N/S | N/S | 0.007 | 0.019 | 0.022 | 0.001 | 0 | 0.008 | 0.083 | N/S | 0 | 0.012 | N/S | 0.009 | 0 | 0.001 | 0.044 | N/S | N/S | N/S | N/S | 47.67 | 15.08 | 181
2000-01-21 | 226 | 7.1 | 8.3 | 19 | 4 | 15 | 4.2 | 0.88 | 2.27 | 6.61 | 1.58 | 1.17 | N/S | N/S | N/S | 1 | N/S | N/S | N/S | 0.008 | 0.017 | 0.021 | 0.001 | 0 | 0.01 | 0.114 | N/S | 0 | 0.012 | N/S | 0.008 | 0 | 0.001 | 0.046 | N/S | N/S | N/S | N/S | N/S | N/S | N/S
2000-01-22 | 223 | 7.2 | 8.2 | 14 | 3 | 9 | 2.8 | 0.77 | 1.89 | 6.15 | 1.27 | 1.11 | N/S | N/S | N/S | 2 | N/S | N/S | N/S | 0.006 | 0.016 | 0.016 | 0.001 | 0 | 0.008 | 0.04 | N/S | 0 | 0.005 | N/S | 0.007 | 0 | 0 | 0.043 | N/S | N/S | N/S | N/S | N/S | N/S | N/S
2000-01-23 | 221 | 7.1 | 8 | N/A | 5 | 15 | 4.7 | 1.08 | 2.05 | 5.92 | 1.66 | 1.23 | N/S | N/S | N/S | 4 | N/S | N/S | N/S | 0.008 | 0.02 | 0.021 | 0.001 | 0 | 0.01 | 0.087 | N/S | 0 | 0.015 | N/S | 0.007 | 0 | 0.001 | 0.043 | N/S | N/S | N/S | N/S | N/S | N/S | N/S
2000-01-24 | 220 | 7.1 | 8.2 | 17 | 5 | 13 | 3.7 | 1.46 | 2.29 | 5.46 | 1.36 | 1.05 | N/S | N/S | 3.4 | 1 | N/S | N/S | N/S | 0.006 | 0.02 | 0.018 | 0.001 | 0 | 0.023 | 0.087 | N/S | 0 | 0.008 | N/S | 0.005 | 0 | 0 | 0.042 | N/S | N/S | N/S | N/S | N/S | N/S | N/S
2000-01-25 | 227 | 7.1 | 8.2 | 16 | 4 | 9 | 2.8 | 0.62 | 2.04 | 5.66 | 1.23 | 1.05 | 165 | 1.16 | N/S | 2 | 7600 | 41 | 0 | 0.009 | 0.022 | 0.017 | 0.001 | 0 | 0.008 | 0.059 | N/S | 0 | 0.006 | 0 | 0.006 | 0 | 0.001 | 0.045 | 0 | 0 | 0 | 6 | N/S | N/S | N/S
2000-01-26 | 220 | 7.1 | 8.3 | 18 | 5 | 12 | 3.4 | 1.47 | 2.16 | 6.04 | 1.53 | 1.28 | N/S | N/S | N/S | 0 | N/S | N/S | N/S | 0.008 | 0.02 | 0.018 | 0 | 0 | 0.008 | 0.085 | N/S | 0 | 0.008 | N/S | 0.006 | 0 | 0 | 0.047 | N/S | N/S | N/S | N/S | N/S | N/S | N/S
2000-01-27 | 225 | 7.1 | 7.7 | 14 | 4 | 8 | 5.1 | 1.33 | 2.07 | 6.11 | 1.63 | 1.41 | N/S | N/S | N/S | 1 | N/S | N/S | N/S | 0.009 | 0.021 | 0.0171 | 0.0004 | 0 | 0.0154 | 0.062 | N/S | 0.002 | 0.0058 | N/S | 0.0061 | 0 | 0.0022 | 0.0534 | N/S | N/S | N/S | N/S | 44.37 | 15.21 | 173
2000-01-28 | 224 | 7.1 | 8.1 | 23 | 5 | 11 | 5.4 | 1.32 | 2.24 | 6.6 | 1.96 | 1.71 | N/S | N/S | N/S | 2 | N/S | N/S | N/S | 0.007 | 0.017 | 0.018 | 0 | 0 | 0.008 | 0.078 | N/S | 0 | 0.008 | N/S | 0.007 | 0 | 0.002 | 0.052 | N/S | N/S | N/S | N/S | N/S | N/S | N/S
2000-01-29 | 222 | 7.1 | 7.7 | 16 | 4 | 8 | 4.7 | 0.98 | 1.87 | 6.78 | 1.65 | 1.42 | N/S | N/S | N/S | 3 | N/S | N/S | N/S | 0.008 | 0.019 | 0.017 | 0 | 0 | 0.007 | 0.078 | N/S | 0 | 0.007 | N/S | 0.008 | 0 | 0.001 | 0.051 | N/S | N/S | N/S | N/S | N/S | N/S | N/S
2000-01-30 | 245 | 7 | 7.5 | 20 | 8 | 14 | 7.4 | 1.92 | 1.96 | 5.8 | 2.09 | 1.66 | N/S | N/S | N/S | 2 | N/S | N/S | N/S | 0.01 | 0.017 | 0.023 | 0 | 0 | 0.009 | 0.094 | N/S | 0 | 0.02 | N/S | 0.005 | 0 | 0.001 | 0.052 | N/S | N/S | N/S | N/S | N/S | N/S | N/S
2000-01-31 | 235 | 7.1 | 7.6 | N/A | 12 | 32 | 5.8 | 1.61 | 1.95 | 5.6 | 2.12 | 1.46 | N/S | N/S | 3.2 | 1 | N/S | N/S | N/S | 0.01 | 0.023 | 0.017 | 0.001 | 0 | 0.008 | 0.069 | N/S | 0 | 0.007 | N/S | 0.008 | 0 | 0.002 | 0.054 | N/S | N/S | N/S | N/S | N/S | N/S | N/S
2000-02-01 | 228 | 7.1 | 8.1 | 23 | 6 | 13 | 3.7 | 0.89 | 1.61 | 6.05 | 1.3 | 0.98 | 342 | 1.09 | N/S | 2 | 6000 | 20 | 0 | 0.009 | 0.02 | 0.012 | 0.001 | 0 | 0.014 | 0.204 | N/S | 0.002 | 0.046 | 0 | 0.008 | 0 | 0.003 | 0.065 | 0 | 0 | 0 | 0 | N/S | N/S | N/S
2000-02-02 | 228 | 7.1 | 8.1 | 19 | 5 | 12 | 2.2 | 0.63 | 1.35 | 6.12 | 1.36 | 1.04 | N/S | N/S | N/S | 1 | N/S | N/S | N/S | 0.01 | 0.02 | 0.02 | 0 | 0 | 0.014 | 0.091 | N/S | 0 | 0.008 | N/S | 0.006 | 0 | 0.001 | 0.058 | N/S | N/S | N/S | N/S | N/S | N/S | N/S
2000-02-03 | 231 | 7.1 | 7.7 | 18 | 5 | 14 | 2.7 | 1.05 | 1.36 | 6.63 | 1.5 | 1.2 | N/S | N/S | N/S | 0 | N/S | N/S | N/S | 0.006 | 0.02 | 0.019 | 0 | 0 | 0.01 | 0.068 | N/S | 0 | 0.006 | N/S | 0.006 | 0 | 0.001 | 0.046 | N/S | N/S | N/S | N/S | 47.51 | 15.91 | 184
2000-02-04 | 245 | 7.1 | 7.6 | 13 | 3 | 8 | 2.6 | 1.2 | 1.32 | 7.02 | 1.56 | 1.37 | N/S | N/S | N/S | 0 | N/S | N/S | N/S | 0.008 | 0.015 | 0.02 | 0 | 0 | 0.015 | 0.07 | N/S | 0.004 | 0.006 | N/S | 0.005 | 0 | 0.006 | 0.047 | N/S | N/S | N/S | N/S | N/S | N/S | N/S
2000-02-05 | 223 | 7 | 8.2 | 21 | 4 | 10 | 2.4 | 0.85 | 1 | 7.58 | 1.76 | 1.43 | N/S | N/S | N/S | 3 | N/S | N/S | N/S | 0.009 | 0.019 | 0.02 | 0 | 0 | 0.009 | 0.089 | N/S | 0 | 0.006 | N/S | 0.006 | 0 | 0.005 | 0.051 | N/S | N/S | N/S | N/S | N/S | N/S | N/S
2000-02-06 | 228 | 7.1 | 8.4 | 15 | 5 | 9 | 2.3 | 0.9 | 0.95 | 7.41 | 1.77 | 1.52 | N/S | N/S | N/S | 2 | N/S | N/S | N/S | 0.008 | 0.015 | 0.018 | 0 | 0 | 0.007 | 0.072 | N/S | 0 | 0.005 | N/S | 0.008 | 0 | 0.004 | 0.044 | N/S | N/S | N/S | N/S | N/S | N/S | N/S
2000-02-07 | 240 | 7.1 | 8.2 | 14 | 4 | 7 | 2.6 | 0.99 | 0.89 | 7.4 | 1.64 | 1.28 | N/S | N/S | 0 | 1 | N/S | N/S | N/S | 0.008 | 0.014 | 0.019 | 0 | 0 | 0.008 | 0.094 | N/S | 0 | 0.004 | N/S | 0.004 | 0 | 0.002 | 0.043 | N/S | N/S | N/S | N/S | N/S | N/S | N/S
2000-02-08 | 231 | 7.1 | 8.1 | 14 | 4 | 7 | 2.5 | 0.84 | 0.69 | 6.98 | 1.76 | 1.6 | 176 | 1.08 | N/S | 0 | 3300 | 24 | 0 | 0.007 | 0.016 | 0.019 | 0 | 0 | 0.01 | 0.084 | N/S | 0 | 0.005 | 0 | 0.008 | 0 | 0.001 | 0.053 | 0 | 0 | 0 | 0 | N/S | N/S | N/S
2000-02-09 | 267 | 7.1 | 8 | 15 | 5 | 7 | 2.7 | 0.88 | 0.67 | 7.06 | 0.99 | 0.36 | N/S | N/S | N/S | 0 | N/S | N/S | N/S | 0.008 | 0.018 | 0.017 | 0 | 0 | 0.007 | 0.042 | N/S | 0 | 0.006 | N/S | 0.013 | 0.001 | 0.001 | 0.043 | N/S | N/S | N/S | N/S | N/S | N/S | N/S
2000-02-10 | 271 | 7 | 7.9 | 15 | 4 | 8 | 2.3 | 0.59 | 0.47 | 6.72 | 1.11 | 0.91 | N/S | N/S | N/S | 1 | N/S | N/S | N/S | 0.005 | 0.023 | 0.021 | 0 | 0 | 0.005 | 0.05 | N/S | 0 | 0.005 | N/S | 0.007 | 0 | 0.001 | 0.04 | N/S | N/S | N/S | N/S | 51.81 | 16.62 | 198
2000-02-11 | 249 | 7.1 | 8.3 | 18 | 5 | 10 | 2.2 | 0.49 | 0.5 | 6.97 | 1.44 | 1.03 | N/S | N/S | N/S | 5 | N/S | N/S | N/S | 0.005 | 0.015 | 0.023 | 0.001 | 0 | 0.007 | 0.056 | N/S | 0 | 0.005 | N/S | 0.012 | 0 | 0.001 | 0.04 | N/S | N/S | N/S | N/S | N/S | N/S | N/S
2000-02-12 | 234 | 7 | 8.1 | 25 | 5 | 9 | 2.7 | 0.85 | 1.1 | 6.37 | 1.66 | 1.37 | N/S | N/S | N/S | 4 | N/S | N/S | N/S | 0.01 | 0.017 | 0.023 | 0.001 | 0 | 0.008 | 0.058 | N/S | 0 | 0.008 | N/S | 0.02 | 0 | 0.001 | 0.048 | N/S | N/S | N/S | N/S | N/S | N/S | N/S
2000-02-13 | 221 | 7.1 | 7.9 | 17 | 4 | 8 | 2.5 | 1.18 | 0.6 | 8.19 | 1.11 | 0.97 | N/S | N/S | N/S | 5 | N/S | N/S | N/S | 0.005 | 0.017 | 0.021 | 0 | 0 | 0.007 | 0.053 | N/S | 0 | 0.005 | N/S | 0.016 | 0 | 0.001 | 0.045 | N/S | N/S | N/S | N/S | N/S | N/S | N/S
2000-02-14 | 214 | 7.1 | 7.8 | 11 | 6 | 9 | 3 | 1.3 | 0.71 | 8.45 | 1.42 | 1.21 | N/S | N/S | 2.7 | 2 | N/S | N/S | N/S | 0.008 | 0.022 | 0.0204 | 0.0006 | 0 | 0.0054 | 0.053 | N/S | 0 | 0.0052 | N/S | 0.0092 | 0 | 0.0019 | 0.0422 | N/S | N/S | N/S | N/S | N/S | N/S | N/S
2000-02-15 | 197 | 7.1 | 8.4 | 11 | 4 | 9 | 1.8 | 0.62 | 0.36 | 7.97 | 1.67 | 1.25 | 190 | 1 | N/S | 2 | 3400 | 56 | 0 | 0.009 | 0.019 | 0.0199 | 0.0008 | 0 | 0.0056 | 0.058 | N/S | 0 | 0.0053 | 0 | 0.015 | 0 | 0.0028 | 0.0458 | 0 | 0 | 0 | 0 | N/S | N/S | N/S
2000-02-16 | 222 | 7.1 | 8.3 | 13 | 4 | 7 | 2.2 | 0.71 | 0.43 | 7.96 | 1.57 | 1.28 | N/S | N/S | N/S | 3 | N/S | N/S | N/S | 0.008 | 0.014 | 0.02 | 0.001 | 0 | 0.011 | 0.052 | N/S | 0 | 0.005 | N/S | 0.013 | 0 | 0.001 | 0.051 | N/S | N/S | N/S | N/S | N/S | N/S | N/S
2000-02-17 | 238 | 7.1 | 8.3 | 18 | 4 | 8 | 2.6 | 1.38 | 0.5 | 7.96 | 1.33 | 1.1 | N/S | N/S | N/S | 4 | N/S | N/S | N/S | 0.007 | 0.015 | 0.02 | 0.001 | 0 | 0.01 | 0.047 | N/S | 0 | 0.006 | N/S | 0.01 | 0 | 0 | 0.048 | N/S | N/S | N/S | N/S | 51.8 | 18.2 | 204
2000-02-18 | 217 | 7.1 | 8.3 | 17 | 4 | 7 | 1.4 | 0.63 | 0.45 | 8.49 | 1.46 | 1.24 | N/S | N/S | N/S | 2 | N/S | N/S | N/S | 0.006 | 0.014 | 0.021 | 0 | 0 | 0.008 | 0.061 | N/S | 0 | 0.006 | N/S | 0.008 | 0 | 0.001 | 0.041 | N/S | N/S | N/S | N/S | N/S | N/S | N/S
2000-02-19 | 254 | 7.1 | 8.7 | 33 | 7 | 26 | 3.4 | 1.87 | 0.57 | 6.92 | 2.43 | 2.02 | N/S | N/S | N/S | 4 | N/S | N/S | N/S | 0.013 | 0.016 | 0.031 | 0.001 | 0 | 0.014 | 0.17 | N/S | 0 | 0.05 | N/S | 0.01 | 0.002 | 0.001 | 0.051 | N/S | N/S | N/S | N/S | N/S | N/S | N/S
2000-02-20 | 243 | 7.1 | 9 | 35 | 6 | 23 | 4.4 | 2.91 | 0.62 | 5.09 | 1.34 | 0.92 | N/S | N/S | N/S | 3 | N/S | N/S | N/S | 0.013 | 0.017 | 0.029 | 0.001 | 0 | 0.013 | 0.152 | N/S | 0.005 | 0.059 | N/S | 0.009 | 0.001 | 0.002 | 0.049 | N/S | N/S | N/S | N/S | N/S | N/S | N/S
2000-02-21 | 305 | 7.1 | 8.8 | 17 | 5 | 12 | 2.5 | 1.24 | 0.26 | 5.77 | 1.03 | 0.78 | N/S | N/S | 1.4 | 2 | N/S | N/S | N/S | 0.005 | 0.009 | 0.023 | 0 | 0 | 0 | 0.066 | N/S | 0 | 0.016 | N/S | 0 | 0 | 0 | 0.035 | N/S | N/S | N/S | N/S | N/S | N/S | N/S
2000-02-22 | 403 | 7 | 8.2 | 13 | 3 | 13 | 2 | 0.77 | 0.23 | 4.52 | 0.61 | 0.42 | 476 | 0.64 | N/S | 1 | 6000 | 55 | 0 | 0.005 | 0.008 | 0.024 | 0 | 0 | 0 | 0.037 | N/S | 0 | 0.021 | 0 | 0.001 | 0 | 0 | 0.032 | 0 | 0 | 0 | 0 | N/S | N/S | N/S
2000-02-23 | 373 | 7.1 | 8.4 | 10 | N/A | 13 | 1.9 | 0.52 | 0.24 | 5.74 | 0.54 | 0.09 | N/S | N/S | N/S | 1 | N/S | N/S | N/S | 0.005 | 0.018 | 0.031 | 0 | 0 | 0.006 | 0.038 | N/S | 0 | 0.011 | N/S | 0.005 | 0 | 0 | 0.038 | N/S | N/S | N/S | N/S | N/S | N/S | N/S
2000-02-24 | 385 | 7.1 | 7.9 | 10 | 4 | 10 | 1.9 | 0.34 | 0.14 | 4.05 | 0.66 | 0.14 | N/S | N/S | N/S | 2 | N/S | N/S | N/S | 0.005 | 0.017 | 0.03 | 0 | 0 | 0.006 | 0.077 | N/S | 0 | 0.021 | N/S | 0.006 | 0 | 0 | 0.041 | N/S | N/S | N/S | N/S | 62.82 | 22.34 | 249
2000-02-25 | 334 | 7.1 | 8.5 | 11 | 3 | 8 | 2.3 | 0.75 | 0.22 | 5.52 | 0.49 | 0.35 | N/S | N/S | N/S | 0 | N/S | N/S | N/S | 0.004 | 0.014 | 0.031 | 0 | 0 | 0.004 | 0.054 | N/S | 0 | 0.011 | N/S | 0.007 | 0 | 0 | 0.045 | N/S | N/S | N/S | N/S | N/S | N/S | N/S
2000-02-26 | 295 | 7.2 | 8.4 | 9 | 0 | 7 | 1.8 | 0.51 | 0.19 | 6.55 | 0.57 | 0.43 | N/S | N/S | N/S | 0 | N/S | N/S | N/S | 0.004 | 0.013 | 0.028 | 0 | 0 | 0.005 | 0.047 | N/S | 0 | 0.005 | N/S | 0.008 | 0.002 | 0.001 | 0.046 | N/S | N/S | N/S | N/S | N/S | N/S | N/S
2000-02-27 | 255 | 7.2 | 8.4 | 8 | 0 | 5 | 1.8 | 0.45 | 0.15 | 6.97 | 0.75 | 0.59 | N/S | N/S | N/S | 1 | N/S | N/S | N/S | 0.004 | 0.018 | 0.0327 | 0.0008 | 0 | 0.0075 | 0.036 | N/S | 0.003 | 0.0057 | N/S | 0.0065 | 0 | 0.0018 | 0.0633 | N/S | N/S | N/S | N/S | N/S | N/S | N/S
2000-02-28 | 238 | 7.1 | 8.6 | 7 | N/A | 7 | 1.6 | 0.46 | 0.16 | 8.32 | 1.09 | 0.9 | N/S | N/S | 1.2 | 0 | N/S | N/S | N/S | 0.006 | 0.012 | 0.026 | 0 | 0 | 0.011 | 0.041 | N/S | 0 | 0.004 | N/S | 0.005 | 0.001 | 0.001 | 0.045 | N/S | N/S | N/S | N/S | N/S | N/S | N/S
2000-02-29 | 246 | 7 | 8.4 | 4 | N/A | 13 | 1.7 | 0.59 | 0.17 | 8.2 | 1.22 | 1.06 | 206 | 0.96 | N/S | 1 | 1400 | 67 | 0 | 0.014 | 0.013 | 0.026 | 0.004 | 0 | 0.02 | 0.097 | N/S | 0 | 0.005 | 0.18 | 0.006 | 0 | 0.003 | 0.074 | 0 | 0 | 0 | 0 | N/S | N/S | N/S
2000-03-01 | 256 | 7.1 | 8.2 | 10 | 5 | 8 | 1.8 | 0.35 | 0.2 | 8.33 | 1.29 | 1.09 | N/S | N/S | N/S | 1 | N/S | N/S | N/S | 0.005 | 0.014 | 0.025 | 0.001 | 0 | 0.015 | 0.053 | N/S | 0.002 | 0.005 | N/S | 0.016 | 0.005 | 0.002 | 0.05 | N/S | N/S | N/S | N/S | N/S | N/S | N/S
2000-03-02 | 237 | 7.1 | 8 | 9 | 4 | 5 | 2 | 0.41 | 0.22 | 7.94 | 1.32 | 1.17 | N/S | N/S | N/S | 1 | N/S | N/S | N/S | 0.008 | 0.016 | 0.023 | 0.001 | 0 | 0.008 | 0.038 | N/S | 0.003 | 0.005 | N/S | 0.014 | 0.003 | 0 | 0.058 | N/S | N/S | N/S | N/S | 57.07 | 20.95 | 229
2000-03-03 | 230 | 7.1 | 8 | 7 | 3 | 6 | 0.5 | 0.21 | 0.15 | 7.84 | 1.33 | 1.19 | N/S | N/S | N/S | 1 | N/S | N/S | N/S | 0.009 | 0.015 | 0.021 | 0 | 0 | 0.005 | 0.089 | N/S | 0 | 0.005 | N/S | 0.01 | 0 | 0.001 | 0.044 | N/S | N/S | N/S | N/S | N/S | N/S | N/S
2000-03-04 | 237 | 7.1 | 8 | 12 | N/A | 6 | 0.8 | 0.33 | 0.22 | 7.47 | 1.62 | 1.45 | N/S | N/S | N/S | 1 | N/S | N/S | N/S | 0.008 | 0.016 | 0.02 | 0 | 0 | 0.006 | 0.037 | N/S | 0 | 0.004 | N/S | 0.012 | 0 | 0 | 0.043 | N/S | N/S | N/S | N/S | N/S | N/S | N/S
2000-03-05 | 224 | 7.1 | 8.2 | 11 | N/A | 7 | 0.8 | 0.25 | 0.18 | 8.09 | 1.25 | 1.09 | N/S | N/S | N/S | 3 | N/S | N/S | N/S | 0.009 | 0.019 | 0.02 | 0.001 | 0 | 0.008 | 0.037 | N/S | 0 | 0.004 | N/S | 0.018 | 0.002 | 0.002 | 0.048 | N/S | N/S | N/S | N/S | N/S | N/S | N/S
2000-03-06 | 239 | 7.1 | 8.1 | 10 | 3 | 6 | 1.3 | 0.36 | 0.33 | 8.58 | 1.33 | 0.94 | N/S | N/S | 1.5 | 3 | N/S | N/S | N/S | 0.005 | 0.016 | 0.022 | 0 | 0 | 0.009 | 0.1 | N/S | 0 | 0.006 | N/S | 0.019 | 0 | 0 | 0.052 | N/S | N/S | N/S | N/S | N/S | N/S | N/S
2000-03-07 | 225 | 7 | 8 | 9 | 3 | 6 | 1.3 | 0.4 | 0.25 | 7.53 | 1.33 | 1.19 | 148 | 0.91 | N/S | 2 | 8600 | 71 | 0.2 | 0.004 | 0.019 | 0.021 | 0 | 0 | 0.018 | 0.147 | N/S | 0.019 | 0.007 | 0 | 0.053 | 0 | 0 | 0.058 | 0 | 0 | 0 | 0 | N/S | N/S | N/S
2000-03-08 | 240 | 7.1 | 7.6 | 10 | 2 | 6 | 1.6 | 0.57 | 0.48 | 7.85 | 1.35 | 1.19 | N/S | N/S | N/S | 1 | N/S | N/S | N/S | 0.01 | 0.018 | 0.019 | 0.001 | 0 | 0.011 | 0.04 | N/S | 0 | 0.006 | N/S | 0.015 | 0 | 0 | 0.065 | N/S | N/S | N/S | N/S | N/S | N/S | N/S
2000-03-09 | 229 | 7.1 | 8.1 | 13 | 4 | 9 | 3.1 | 0.57 | 0.34 | 7.44 | 1.81 | 1.36 | N/S | N/S | N/S | 4 | N/S | N/S | N/S | 0.008 | 0.021 | 0.02 | 0.001 | 0 | 0.008 | 0.076 | N/S | 0 | 0.008 | N/S | 0.015 | 0 | 0.001 | 0.05 | N/S | N/S | N/S | N/S | 58.98 | 20.5 | 232
2000-03-10 | 222 | 7.1 | 8 | 13 | 3 | 8 | 2.4 | 0.56 | 0.41 | 8.53 | 1.4 | 1.01 | N/S | N/S | N/S | 2 | N/S | N/S | N/S | 0.008 | 0.017 | 0.02 | 0.001 | 0 | 0.012 | 0.067 | N/S | 0 | 0.009 | N/S | 0.013 | 0 | 0 | 0.055 | N/S | N/S | N/S | N/S | N/S | N/S | N/S
2000-03-11 | 227 | 7.1 | 7.9 | 10 | 3 | 9 | 2.2 | 0.39 | 0.38 | 8.81 | 1.48 | 1.22 | N/S | N/S | N/S | 2 | N/S | N/S | N/S | 0.01 | 0.018 | 0.019 | 0.001 | 0 | 0.009 | 0.063 | N/S | 0 | 0.009 | N/S | 0.011 | 0 | 0.019 | 0.048 | N/S | N/S | N/S | N/S | N/S | N/S | N/S
2000-03-12 | 229 | 7.1 | 8.1 | N/A | 4 | 12 | 7.8 | 4.98 | 1.91 | 3.58 | 1.83 | 1.46 | N/S | N/S | N/S | 2 | N/S | N/S | N/S | 0.058 | 0.018 | 0.019 | 0.002 | 0 | 0.014 | 0.089 | N/S | 0 | 0.042 | N/S | 0.011 | 0 | 0.003 | 0.045 | N/S | N/S | N/S | N/S | N/S | N/S | N/S
2000-03-13 | 222 | 7.1 | 8 | 20 | 4 | 11 | 3.5 | 1.19 | 0.59 | 8.91 | 1.46 | 1.1 | N/S | N/S | 2.1 | 3 | N/S | N/S | N/S | 0.011 | 0.022 | 0.021 | 0.002 | 0 | 0.013 | 0.074 | N/S | 0 | 0.012 | N/S | 0.008 | 0 | 0.001 | 0.06 | N/S | N/S | N/S | N/S | N/S | N/S | N/S
2000-03-14 | 222 | 7.1 | 7.9 | 8 | 4 | 7 | 2.3 | 0.53 | 0.31 | 8.73 | 1.47 | 1.16 | 130 | 1.12 | N/S | 2 | 8800 | 72 | 0 | 0.009 | 0.019 | 0.018 | 0.001 | 0 | 0.007 | 0.042 | N/S | 0 | 0.009 | 0.05 | 0.007 | 0 | 0 | 0.057 | 0 | 0 | 0 | 0 | N/S | N/S | N/S
2000-03-15 | 284 | 7.1 | 7.5 | 10 | 5 | 7 | 3.8 | 1.38 | 0.4 | 7.8 | 1.22 | 0.95 | N/S | N/S | N/S | 2 | N/S | N/S | N/S | 0.009 | 0.016 | 0.017 | 0 | 0 | 0.009 | 0.398 | N/S | 0 | 0.012 | N/S | 0.008 | 0 | 0 | 0.05 | N/S | N/S | N/S | N/S | N/S | N/S | N/S
2000-03-16 | 237 | 7.1 | 8.2 | 9 | 5 | 3 | 2.1 | 0.3 | 0.1 | 6.75 | 0 | 0 | N/S | N/S | N/S | 1 | N/S | N/S | N/S | 0.007 | 0.017 | 0.018 | 0 | 0 | 0.009 | 0.091 | N/S | 0 | 0.015 | N/S | 0.007 | 0 | 0 | 0.042 | N/S | N/S | N/S | N/S | 45.947 | 14.208 | 173
2000-03-17 | 232 | 7.1 | 8.7 | 8 | 3 | 9 | 2 | 0.31 | 0 | 8.13 | 0.61 | 0.41 | N/S | N/S | N/S | 0 | N/S | N/S | N/S | 0.007 | 0.02 | 0.02 | 0 | 0 | 0.014 | 0.092 | N/S | 0 | 0.031 | N/S | 0.003 | 0 | 0 | 0.043 | N/S | N/S | N/S | N/S | N/S | N/S | N/S
2000-03-18 | 233 | 7.1 | 7.9 | 8 | 3 | 7 | 2.2 | 0.32 | 0.2 | 7.84 | 1.2 | 1.02 | N/S | N/S | N/S | 0 | N/S | N/S | N/S | 0.008 | 0.016 | 0.02 | 0 | 0 | 0.017 | 0.117 | N/S | 0 | 0.036 | N/S | 0.003 | 0 | 0.001 | 0.05 | N/S | N/S | N/S | N/S | N/S | N/S | N/S
2000-03-19 | 247 | 7 | 7.7 | 8 | 4 | 8 | 3.1 | 0.57 | 0.32 | 9.18 | 1.39 | 0.47 | N/S | N/S | N/S | 0 | N/S | N/S | N/S | 0.008 | 0.017 | 0.019 | 0 | 0 | 0.016 | 0.117 | N/S | 0 | 0.022 | N/S | 0.003 | 0 | 0.001 | 0.048 | N/S | N/S | N/S | N/S | N/S | N/S | N/S
2000-03-20 | 360 | 7 | 8.1 | 9 | 4 | 8 | 1.5 | 0.3 | 0.21 | 6.5 | 0.79 | 0.6 | N/S | N/S | 3.3 | 2 | N/S | N/S | N/S | 0.005 | 0.022 | 0.015 | 0.001 | 0 | 0.009 | 0.069 | N/S | 0 | 0.008 | N/S | 0.005 | 0 | 0.001 | 0.038 | N/S | N/S | N/S | N/S | N/S | N/S | N/S
2000-03-21 | 255 | 7.2 | 8.4 | 9 | 4 | 8 | 2 | 0.52 | 0.21 | 6.99 | 0.56 | 0.32 | 145 | 1.14 | N/S | 1 | 3600 | 52 | 0 | 0.005 | 0.022 | 0.019 | 0.001 | 0 | 0.008 | 0.058 | N/S | 0 | 0.007 | 0 | 0.007 | 0 | 0 | 0.043 | 0.007 | 0 | 0 | 0 | N/S | N/S | N/S
2000-03-22 | 244 | 7 | 8 | 9 | 2 | 8 | 1.7 | 0.51 | 0.28 | 7.06 | 0.88 | 0.81 | N/S | N/S | N/S | 0 | N/S | N/S | N/S | 0.006 | 0.023 | 0.02 | 0.001 | 0 | 0.007 | 0.057 | N/S | 0 | 0.009 | N/S | 0.009 | 0 | 0.001 | 0.046 | N/S | N/S | N/S | N/S | N/S | N/S | N/S
2000-03-23 | 240 | 7 | 7.4 | 10 | 3 | 7 | 2.4 | 0.68 | 0.3 | 7.19 | 1.15 | 0.83 | N/S | N/S | N/S | 0 | N/S | N/S | N/S | 0.006 | 0.019 | 0.02 | 0.001 | 0 | 0.006 | 0.059 | N/S | 0 | 0.009 | N/S | 0.008 | 0 | 0 | 0.045 | N/S | N/S | N/S | N/S | 55.45 | 19.64 | 219
2000-03-24 | 280 | 7 | 7 | 18 | 3 | 9 | 3.8 | 1.67 | 0.35 | 6.21 | 1.25 | 1.12 | N/S | N/S | N/S | 2 | N/S | N/S | N/S | 0.007 | 0.021 | 0.02 | 0.001 | 0 | 0.022 | 0.074 | N/S | 0 | 0.017 | N/S | 0.007 | 0 | 0.001 | 0.048 | N/S | N/S | N/S | N/S | N/S | N/S | N/S
2000-03-25 | 235 | 7 | 7.5 | 9 | 3 | 6 | 2.2 | 0.5 | 0.26 | 6.36 | 0.66 | 0.55 | N/S | N/S | N/S | 3 | N/S | N/S | N/S | 0.006 | 0.015 | 0.019 | 0.001 | 0 | 0.007 | 0.056 | N/S | 0 | 0.009 | N/S | 0.007 | 0 | 0.003 | 0.045 | N/S | N/S | N/S | N/S | N/S | N/S | N/S
2000-03-26 | 250 | 7 | 7.2 | 10 | 2 | 6 | 2.7 | 0.8 | 0.35 | 7.08 | 1 | 0.89 | N/S | N/S | N/S | 2 | N/S | N/S | N/S | 0.004 | 0.017 | 0.019 | 0.001 | 0 | 0.007 | 0.051 | N/S | 0 | 0.007 | N/S | 0.008 | 0.001 | 0.002 | 0.046 | N/S | N/S | N/S | N/S | N/S | N/S | N/S
2000-03-27 | 254 | 7 | 7.2 | 16 | 4 | 7 | 2.6 | 1.37 | 0.37 | 5.57 | 0.74 | 0.68 | N/S | N/S | 1.2 | 3 | N/S | N/S | N/S | 0.006 | 0.018 | 0.02 | 0.001 | 0 | 0.01 | 0.05 | N/S | 0 | 0.012 | N/S | 0.006 | 0 | 0 | 0.041 | N/S | N/S | N/S | N/S | N/S | N/S | N/S
2000-03-28 | 237 | 7 | 7.1 | 11 | 3 | 6 | 1.9 | 0.49 | 0.29 | 6.25 | 0.78 | 0.53 | 147 | 1.27 | N/S | 3 | 7300 | 56 | 0 | 0.005 | 0.022 | 0.021 | 0.001 | 0 | 0.01 | 0.059 | N/S | 0 | 0.008 | 0 | 0.008 | 0 | 0 | 0.049 | 0 | 0 | 0 | 0 | N/S | N/S | N/S
2000-03-29 | 221 | 7 | 7.3 | 10 | 3 | 6 | 2.2 | 0.4 | 0.32 | 6.73 | 0.84 | 0.62 | N/S | N/S | N/S | 3 | N/S | N/S | N/S | 0.005 | 0.018 | 0.02 | 0.001 | 0 | 0.011 | 0.05 | N/S | 0 | 0.008 | N/S | 0.009 | 0 | 0 | 0.052 | N/S | N/S | N/S | N/S | N/S | N/S | N/S
2000-03-30 | 225 | 7 | 7.2 | 10 | 0 | 6 | 2.2 | 0.63 | 0.36 | 6.94 | 1.17 | 1.05 | N/S | N/S | N/S | 3 | N/S | N/S | N/S | 0.007 | 0.019 | 0.02 | 0.001 | 0 | 0.006 | 0.037 | N/S | 0 | 0.007 | N/S | 0.007 | 0 | 0 | 0.047 | N/S | N/S | N/S | N/S | 52.63 | 18.58 | 208
2000-03-31 | 212 | 6.9 | 7.4 | 17 | 4 | 11 | 2.6 | 0.72 | 1.01 | 6.82 | 1.7 | 1.57 | N/S | N/S | N/S | 3 | N/S | N/S | N/S | 0.016 | 0.017 | 0.02 | 0.001 | 0 | 0.009 | 0.083 | N/S | 0 | 0.014 | N/S | 0.01 | 0 | 0 | 0.053 | N/S | N/S | N/S | N/S | N/S | N/S | N/S
2000-04-01 | 221 | 7 | 7.1 | 9 | 3 | 6 | 2.1 | 0.44 | 0.33 | 7.26 | 1.37 | 1.27 | N/S | N/S | N/S | 2 | N/S | N/S | N/S | 0.008 | 0.018 | 0.019 | 0.001 | 0 | 0.009 | 0.05 | N/S | 0 | 0.008 | N/S | 0.014 | 0 | 0 | 0.066 | N/S | N/S | N/S | N/S | N/S | N/S | N/S
2000-04-02 | 202 | 7 | 6.9 | 10 | 3 | 6 | 2.4 | 0.57 | 0.38 | 8.17 | 1.43 | 1.32 | N/S | N/S | N/S | 3 | N/S | N/S | N/S | 0.007 | 0.018 | 0.019 | 0.001 | 0 | 0.009 | 0.041 | N/S | 0 | 0.008 | N/S | 0.01 | 0 | 0 | 0.058 | N/S | N/S | N/S | N/S | N/S | N/S | N/S
2000-04-03 | 208 | 7.1 | 6.9 | 10 | 2 | 6 | 2.8 | 0.58 | 0.44 | 8.53 | 1.65 | 1.42 | N/S | N/S | 1.5 | 3 | N/S | N/S | N/S | 0.009 | 0.02 | 0.019 | 0 | 0 | 0.007 | 0.113 | N/S | 0 | 0.008 | N/S | 0.005 | 0 | 0 | 0.044 | N/S | N/S | N/S | N/S | N/S | N/S | N/S
2000-04-04 | 206 | 7 | 7.2 | 9 | 3 | 6 | 2.2 | 0.39 | 0.31 | 8.19 | 1.5 | 1.31 | 131 | 0.91 | N/S | 3 | 4900 | 60 | 0 | 0.01 | 0.018 | 0.018 | 0 | 0 | 0.008 | 0.109 | N/S | 0 | 0.007 | 0.04 | 0.007 | 0 | 0 | 0.048 | 0 | 0 | 0 | 0 | N/S | N/S | N/S
2000-04-05 | 212 | 6.9 | 7.2 | 10 | 2 | 8 | 2.6 | 0.53 | 0.36 | 8.42 | 1.25 | 1.16 | N/S | N/S | N/S | 3 | N/S | N/S | N/S | 0.008 | 0.012 | 0.019 | 0 | 0 | 0.009 | 0.063 | N/S | 0 | 0.008 | N/S | 0.008 | 0 | 0 | 0.051 | N/S | N/S | N/S | N/S | N/S | N/S | N/S
2000-04-06 | 199 | 7 | 7.2 | 9 | 0 | 6 | 3.6 | 0.48 | 0.32 | 8.41 | 1.45 | 1.25 | N/S | N/S | N/S | 3 | N/S | N/S | N/S | 0.006 | 0.015 | 0.018 | 0 | 0 | 0.008 | 0.043 | N/S | 0 | 0.008 | N/S | 0.013 | 0 | 0 | 0.051 | N/S | N/S | N/S | N/S | 50.5 | 17.33 | 197
2000-04-07 | 305 | 6.9 | 6.8 | 23 | 4 | 9 | 6 | 1.81 | 0.33 | 6.25 | 1.94 | 1.65 | N/S | N/S | N/S | 5 | N/S | N/S | N/S | 0.007 | 0.024 | 0.018 | 0.001 | 0 | 0.009 | 0.077 | N/S | 0 | 0.023 | N/S | 0.019 | 0 | 0 | 0.053 | N/S | N/S | N/S | N/S | N/S | N/S | N/S
2000-04-08 | 369 | 6.8 | 7.1 | 11 | 4 | 11 | 2.8 | 0.15 | 0.18 | 4.97 | 0.45 | 0.23 | N/S | N/S | N/S | 4 | N/S | N/S | N/S | 0.003 | 0.018 | 0.017 | 0.001 | 0 | 0.009 | 0.062 | N/S | 0 | 0.013 | N/S | 0.013 | 0.001 | 0 | 0.056 | N/S | N/S | N/S | N/S | N/S | N/S | N/S
2000-04-09 | 241 | 7 | 8 | 7 | 3 | 7 | 2.2 | 0 | 0.08 | 5.76 | 0.55 | 0.43 | N/S | N/S | N/S | 3 | N/S | N/S | N/S | 0.003 | 0.021 | 0.023 | 0.001 | 0 | 0.007 | 0.061 | N/S | 0 | 0.007 | N/S | 0.024 | 0 | 0 | 0.061 | N/S | N/S | N/S | N/S | N/S | N/S | N/S
2000-04-10 | 230 | 6.9 | 7.6 | 9 | 3 | 5 | 1.9 | 0.13 | 0.18 | 7.1 | 0.9 | 0.8 | N/S | N/S | 0 | 4 | N/S | N/S | N/S | 0.006 | 0.024 | 0.022 | 0.001 | 0 | 0.009 | 0.045 | N/S | 0 | 0.007 | N/S | 0.017 | 0 | 0 | 0.054 | N/S | N/S | N/S | N/S | N/S | N/S | N/S
2000-04-11 | 227 | 7 | 7.8 | 8 | 3 | 4 | 1.7 | 0.2 | 0.23 | 7.54 | 1.17 | 1.08 | 157 | 1.15 | N/S | 3 | 5000 | 32 | 0 | 0.009 | 0.022 | 0.021 | 0.001 | 0 | 0.008 | 0.042 | N/S | 0 | 0.007 | 0 | 0.013 | 0.002 | 0 | 0.054 | 0 | 0 | 0 | 0 | N/S | N/S | N/S
2000-04-12 | 214 | 6.8 | 8.1 | 7 | 0 | 5 | 2.4 | 0.21 | 0.23 | 8 | 1.22 | 1.12 | N/S | N/S | N/S | 2 | N/S | N/S | N/S | 0.008 | 0.024 | 0.021 | 0.001 | 0 | 0.009 | 0.046 | N/S | 0 | 0.006 | N/S | 0.01 | 0 | 0 | 0.052 | N/S | N/S | N/S | N/S | N/S | N/S | N/S
2000-04-13 | 208 | 6.9 | 8.2 | 8 | 3 | 7 | 2.1 | 0.12 | 0.17 | 8.65 | 1.33 | 1.25 | N/S | N/S | N/S | 3 | N/S | N/S | N/S | 0.013 | 0.029 | 0.02 | 0.001 | 0 | 0.007 | 0.051 | N/S | 0 | 0.006 | N/S | 0.008 | 0 | 0 | 0.048 | N/S | N/S | N/S | N/S | 53.24 | 18.86 | 211
2000-04-14 | 219 | 6.9 | 8.4 | 5 | 3 | 6 | 2.6 | 0 | 0.1 | 9.02 | 1.38 | 1.27 | N/S | N/S | N/S | 2 | N/S | N/S | N/S | 0.008 | 0.021 | 0.02 | 0.001 | 0 | 0.023 | 0.045 | N/S | 0.004 | 0.004 | N/S | 0.007 | 0.005 | 0 | 0.058 | N/S | N/S | N/S | N/S | N/S | N/S | N/S
2000-04-15 | 231 | 7 | 8.5 | 7 | 3 | 6 | 2.6 | 0 | 0.1 | 8.74 | 1.53 | 1.42 | N/S | N/S | N/S | 1 | N/S | N/S | N/S | 0.009 | 0.02 | 0.02 | 0.001 | 0 | 0.007 | 0.051 | N/S | 0 | 0.005 | N/S | 0.009 | 0.004 | 0 | 0.046 | N/S | N/S | N/S | N/S | N/S | N/S | N/S
2000-04-16 | 257 | 7.1 | 7.8 | 8 | 3 | 7 | 3.2 | 0.15 | 0.21 | 8.72 | 1.65 | 1.53 | N/S | N/S | N/S | 1 | N/S | N/S | N/S | 0.007 | 0.02 | 0.019 | 0.001 | 0 | 0.009 | 0.051 | N/S | 0 | 0.005 | N/S | 0.007 | 0.005 | 0 | 0.046 | N/S | N/S | N/S | N/S | N/S | N/S | N/S
2000-04-17 | 389 | 6.9 | 8.1 | 9 | 4 | 9 | 2 | 0.14 | 0.18 | 5.67 | 0.88 | 0.68 | N/S | T/X | 1.8 | 2 | N/S | N/S | N/S | 0.005 | 0.018 | 0.018 | 0.001 | 0 | 0.011 | 0.073 | N/S | 0 | 0.007 | N/S | 0.004 | 0.002 | 0 | 0.047 | N/S | N/S | N/S | N/S | N/S | N/S | N/S
2000-04-18 | 283 | 6.9 | 8.3 | 7 | 3 | 9 | 1.3 | 0 | 0.05 | 7.05 | 0.76 | 0.6 | 176 | 1.01 | N/S | 2 | 36000 | 42 | 0 | 0.007 | 0.023 | 0.025 | 0.001 | 0 | 0.008 | 0.076 | N/S | 0 | 0.007 | 0.14 | 0.006 | 0 | 0 | 0.044 | 0 | 0 | 0 | 0 | N/S | N/S | N/S
2000-04-19 | 367 | 7.2 | 7.8 | 8 | 3 | 8 | 2 | 0.19 | 0.14 | 5.89 | 0.94 | 0.75 | N/S | N/S | N/S | 3 | N/S | N/S | N/S | 0.006 | 0.018 | 0.022 | 0 | 0 | 0.006 | 0.087 | N/S | 0 | 0.007 | N/S | 0.005 | 0 | 0 | 0.043 | N/S | N/S | N/S | N/S | N/S | N/S | N/S
2000-04-20 | 462 | 7.2 | 8 | 7 | 3 | 9 | 1.1 | 0 | 0.01 | 3.68 | 0.48 | 0.34 | N/S | N/S | N/S | 1 | N/S | N/S | N/S | 0.005 | 0.016 | 0.019 | 0.001 | 0 | 0.01 | 0.131 | N/S | 0 | 0.006 | N/S | 0.012 | 0 | 0 | 0.035 | N/S | N/S | N/S | N/S | 45.43 | 15.85 | 179
2000-04-21 | 463 | 7.2 | 8.3 | 5 | 2 | 10 | 0.8 | 0 | 0.02 | 4.02 | 0.26 | 0.15 | N/S | N/S | N/S | 1 | N/S | N/S | N/S | 0.005 | 0.022 | 0.024 | 0.001 | 0 | 0.009 | 0.151 | N/S | 0 | 0.006 | N/S | 0.003 | 0 | 0 | 0.027 | N/S | N/S | N/S | N/S | N/S | N/S | N/S
2000-04-22 | 433 | 7.4 | 8.8 | 7 | 4 | 10 | 0.7 | 0 | 0.05 | 7.19 | 0.5 | 0.38 | N/S | N/S | N/S | 1 | N/S | N/S | N/S | 0.007 | 0.026 | 0.034 | 0.001 | 0 | 0.01 | 0.135 | N/S | 0 | 0.007 | N/S | 0.007 | 0 | 0 | 0.036 | N/S | N/S | N/S | N/S | N/S | N/S | N/S
2000-04-23 | 367 | 7.2 | 8.7 | 8 | 4 | 9 | 1 | 0.05 | 0.1 | 7.62 | 0.71 | 0.54 | N/S | N/S | N/S | 0 | N/S | N/S | N/S | 0.009 | 0.028 | 0.03 | 0.001 | 0 | 0.008 | 0.103 | N/S | 0 | 0.006 | N/S | 0.006 | 0 | 0 | 0.041 | N/S | N/S | N/S | N/S | N/S | N/S | N/S
2000-04-24 | 304 | 7.2 | 8.6 | 6 | 3 | 7 | 1.4 | 0.12 | 0.16 | 7.71 | 0.75 | 0.61 | N/S | N/S | 1.6 | 1 | N/S | N/S | N/S | 0.005 | 0.024 | 0.026 | 0.001 | 0 | 0 | 0.071 | N/S | 0 | 0.006 | N/S | 0.004 | 0.002 | 0.001 | 0.031 | N/S | N/S | N/S | N/S | N/S | N/S | N/S
2000-04-25 | 291 | 7 | 8.9 | 6 | 3 | 7 | 1.6 | 0.13 | 0.18 | 7.8 | 0.81 | 0.7 | 202 | 1.06 | N/S | 1 | 12000 | 70 | 0 | 0.007 | 0.027 | 0.027 | 0 | 0 | 0 | 0.08 | N/S | 0 | 0.006 | 0.11 | 0.005 | 0 | 0 | 0.038 | 0 | 0 | 0 | 0 | N/S | N/S | N/S
2000-04-26 | 288 | 7 | 8.8 | 7 | 3 | 6 | 1.4 | 0.1 | 0.18 | 9.1 | 1.17 | 0.97 | N/S | N/S | N/S | 0 | N/S | N/S | N/S | 0.004 | 0.019 | 0.025 | 0.001 | 0 | 0.005 | 0.057 | N/S | 0 | 0.007 | N/S | 0.007 | 0 | 0 | 0.04 | N/S | N/S | N/S | N/S | N/S | N/S | N/S
2000-04-27 | 269 | 7.1 | 8.5 | 7 | 3 | 7 | 1.6 | 0.16 | 0.22 | 8.31 | 1.12 | 0.96 | N/S | N/S | N/S | 1 | N/S | N/S | N/S | 0.01 | 0.02 | 0.024 | 0.001 | 0 | 0.005 | 0.066 | N/S | 0 | 0.007 | N/S | 0.007 | 0 | 0 | 0.045 | N/S | N/S | N/S | N/S | 65.13 | 24.32 | 263
2000-04-28 | 269 | 7.1 | 8.5 | 5 | 0 | 8 | 1.7 | 0.15 | 0.2 | 8.52 | 1.37 | 1.08 | N/S | N/S | N/S | 1 | N/S | N/S | N/S | 0.009 | 0.024 | 0.023 | 0 | 0 | 0.011 | 0.092 | N/S | 0 | 0.008 | N/S | 0.007 | 0 | 0.002 | 0.042 | N/S | N/S | N/S | N/S | N/S | N/S | N/S
2000-04-29 | 250 | 7.1 | 8.8 | 7 | 3 | 9 | 1.7 | 0.08 | 0.15 | 8.65 | 1.41 | 1.08 | N/S | N/S | N/S | 2 | N/S | N/S | N/S | 0.009 | 0.025 | 0.022 | 0.001 | 0 | 0.005 | 0.078 | N/S | 0 | 0.008 | N/S | 0.013 | 0 | 0 | 0.041 | N/S | N/S | N/S | N/S | N/S | N/S | N/S
2000-04-30 | 253 | 7.1 | 8.7 | 7 | 3 | 8 | 1.7 | 0.08 | 0.15 | 9.84 | 1.41 | 0.6 | N/S | N/S | N/S | 3 | N/S | N/S | N/S | 0.008 | 0.025 | 0.021 | 0 | 0 | 0.005 | 0.062 | N/S | 0 | 0.008 | N/S | 0.009 | 0.003 | 0 | 0.035 | N/S | N/S | N/S | N/S | N/S | N/S | N/S
2000-05-01 | 275 | 6.9 | 8.7 | 9 | 4 | 10 | 2.2 | 0.14 | 0.21 | 9.1 | 1.61 | 1.25 | N/S | N/S | 2.6 | 3 | N/S | N/S | N/S | 0.01 | 0.023 | 0.021 | 0 | 0 | 0.009 | 0.122 | N/S | 0 | 0.01 | N/S | 0.009 | 0 | 0 | 0.039 | N/S | N/S | N/S | N/S | N/S | N/S | N/S
2000-05-02 | 253 | 7 | 8.6 | 9 | 4 | 8 | 2 | 0.12 | 0.19 | 8.36 | 1.41 | 1.08 | 151 | 1.01 | N/S | 3 | 10000 | 48 | 0 | 0.011 | 0.02 | 0.02 | 0 | 0 | 0.007 | 0.1 | N/S | 0 | 0.01 | 0.11 | 0.009 | 0 | 0 | 0.046 | 0 | 0 | 0 | 0 | N/S | N/S | N/S
2000-05-03 | 250 | 7 | 8.3 | 8 | 4 | 8 | 1.8 | 0.16 | 0.28 | 9.36 | 1.27 | 0.99 | N/S | N/S | N/S | 2 | N/S | N/S | N/S | 0.012 | 0.023 | 0.02 | 0.008 | 0 | 0.008 | 0.103 | N/S | 0 | 0.011 | N/S | 0.014 | 0 | 0 | 0.047 | N/S | N/S | N/S | N/S | N/S | N/S | N/S
2000-05-04 | 243 | 7.1 | 8.3 | 8 | 4 | 8 | 2 | 0.11 | 0.21 | 9.5 | 1.32 | 0.97 | N/S | N/S | N/S | 2 | N/S | N/S | N/S | 0.011 | 0.025 | 0.02 | 0.001 | 0 | 0.006 | 0.074 | N/S | 0 | 0.013 | N/S | 0.008 | 0 | 0 | 0.045 | N/S | N/S | N/S | N/S | 55.06 | 20.22 | 221
2000-05-05 | 247 | 7 | 8.2 | 8 | 5 | 8 | 2.4 | 0.22 | 0.51 | 8.63 | 1.56 | 1.25 | N/S | N/S | N/S | 3 | N/S | N/S | N/S | 0.014 | 0.02 | 0.019 | 0 | 0 | 0.007 | 0.083 | N/S | 0 | 0.014 | N/S | 0.006 | 0 | 0 | 0.041 | N/S | N/S | N/S | N/S | N/S | N/S | N/S
2000-05-06 | 251 | 7 | 7.8 | 9 | 4 | 9 | 2.6 | 0.24 | 0.48 | 9.18 | 1.71 | 1.39 | N/S | N/S | N/S | 3 | N/S | N/S | N/S | 0.017 | 0.023 | 0.018 | 0 | 0 | 0.01 | 0.085 | N/S | 0 | 0.016 | N/S | 0.007 | 0 | 0 | 0.042 | N/S | N/S | N/S | N/S | N/S | N/S | N/S
2000-05-07 | 230 | 6.9 | 8 | 9 | 4 | 9 | 2.5 | 0.17 | 0.3 | 8.76 | 1.63 | 1.31 | N/S | N/S | N/S | 2 | N/S | N/S | N/S | 0.011 | 0.018 | 0.019 | 0 | 0 | 0.02 | 0.09 | N/S | 0 | 0.018 | N/S | 0.007 | 0 | 0 | 0.043 | N/S | N/S | N/S | N/S | N/S | N/S | N/S
2000-05-08 | 256 | 7.1 | 7.6 | 7 | 4 | 9 | 2.8 | 0.25 | 0.48 | 9.68 | 1.76 | 1.56 | N/S | N/S | 0 | 2 | N/S | N/S | N/S | 0.013 | 0.017 | 0.021 | 0 | 0 | 0.012 | 0.064 | N/S | 0 | 0.017 | N/S | 0.007 | 0 | 0 | 0.06 | N/S | N/S | N/S | N/S | N/S | N/S | N/S
2000-05-09 | 470 | 7 | 7.9 | 10 | 4 | 9 | 2.4 | 0.34 | 0.39 | 4.69 | 0.94 | 0.78 | 108 | 0.76 | N/S | 2 | 22000 | 43 | 0 | 0.012 | 0.018 | 0.019 | 0 | 0 | 0.006 | 0.086 | N/S | 0 | 0.018 | 0.09 | 0.006 | 0 | 0 | 0.042 | 0 | 0 | 0 | 3.1 | N/S | N/S | N/S
2000-05-10 | 343 | 7.1 | 8.8 | 7 | 3 | 9 | 1.7 | 0.35 | 0.05 | 6.73 | 0.67 | 0.58 | N/S | N/S | N/S | 1 | N/S | N/S | N/S | 0.01 | 0.023 | 0.022 | 0 | 0 | 0.014 | 0.081 | N/S | 0 | 0.012 | N/S | 0.003 | 0 | 0.001 | 0.05 | N/S | N/S | N/S | N/S | N/S | N/S | N/S
2000-05-11 | 348 | 7.1 | 8.2 | 9 | 3 | 9 | 2.7 | 0.49 | 0.26 | 6.78 | 1.22 | 1.07 | N/S | N/S | N/S | 1 | N/S | N/S | N/S | 0.008 | 0.022 | 0.024 | 0.001 | 0 | 0.008 | 0.087 | N/S | 0 | 0.013 | N/S | 0.006 | 0 | 0.001 | 0.047 | N/S | N/S | N/S | N/S | 58.404 | 20.763 | 231
2000-05-12 | 327 | 7.1 | 8.3 | 7 | 3 | 7 | 1.7 | 0.1 | 0.17 | 7.24 | 1.12 | 1.02 | N/S | N/S | N/S | 1 | N/S | N/S | N/S | 0.01 | 0.025 | 0.02 | 0 | 0 | 0.005 | 0.045 | N/S | 0 | 0.007 | N/S | 0.024 | 0 | 0 | 0.046 | N/S | N/S | N/S | N/S | N/S | N/S | N/S
2000-05-13 | 354 | 7.1 | 8.1 | 6 | 2 | 7 | 1.7 | 0 | 0.08 | 7.2 | 1.01 | 0.88 | N/S | N/S | N/S | 2 | N/S | N/S | N/S | 0.01 | 0.023 | 0.019 | 0 | 0 | 0.008 | 0.066 | N/S | 0 | 0.008 | N/S | 0.011 | 0 | 0 | 0.037 | N/S | N/S | N/S | N/S | N/S | N/S | N/S
2000-05-14 | 279 | 7.1 | 8.6 | 5 | 0 | 5 | 1.7 | 0 | 0.08 | 9.03 | 1.09 | 0.95 | N/S | N/S | N/S | 0 | N/S | N/S | N/S | 0.01 | 0.022 | 0.021 | 0 | 0 | 0.008 | 0.046 | N/S | 0 | 0.007 | N/S | 0.008 | 0 | 0 | 0.038 | N/S | N/S | N/S | N/S | N/S | N/S | N/S
2000-05-15 | 259 | 7.1 | 8.5 | 5 | 0 | 6 | 1.7 | 0.05 | 0.09 | 9.02 | 1.48 | 1.33 | N/S | N/S | 1.8 | 1 | N/S | N/S | N/S | 0.007 | 0.023 | 0.02 | 0 | 0 | 0 | 0.07 | N/S | 0 | 0.007 | N/S | 0.008 | 0 | 0 | 0.029 | N/S | N/S | N/S | N/S | N/S | N/S | N/S
2000-05-16 | 302 | 7.2 | 8.1 | 7 | 0 | 5 | 2.4 | 0.46 | 0.32 | 6.87 | 1.69 | 1.57 | 139 | 0.98 | N/S | 3 | 7400 | 61 | 0 | 0.011 | 0.021 | 0.019 | 0 | 0 | 0.002 | 0.076 | N/S | 0 | 0.008 | 0.11 | 0.008 | 0 | 0 | 0.069 | 0 | 0 | 0 | 0 | N/S | N/S | N/S
2000-05-17 | 261 | 7.1 | 8.4 | 6 | 2 | 4 | 1.6 | 0.05 | 0.07 | 7.7 | 1.28 | 1.2 | N/S | N/S | N/S | 1 | N/S | N/S | N/S | 0.009 | 0.024 | 0.02 | 0.001 | 0 | 0.008 | 0.035 | N/S | 0 | 0.008 | N/S | 0.007 | 0 | 0 | 0.05 | N/S | N/S | N/S | N/S | N/S | N/S | N/S
2000-05-18 | 332 | 7.1 | 8.4 | 5 | 0 | 4 | 1.8 | 0.26 | 0.22 | 7.74 | 1.54 | 1.46 | N/S | N/S | N/S | 2 | N/S | N/S | N/S | 0.012 | 0.026 | 0.02 | 0.001 | 0 | 0.009 | 0.057 | N/S | 0 | 0.009 | N/S | 0.007 | 0 | 0 | 0.05 | N/S | N/S | N/S | N/S | 56.43 | 19.55 | 221
2000-05-19 | 372 | 6.9 | 8.8 | 5 | 0 | 5 | 1.4 | 0 | 0.03 | 5.9 | 0.93 | 0.79 | N/S | N/S | N/S | 1 | N/S | N/S | N/S | 0.008 | 0.021 | 0.017 | 0.001 | 0 | 0.007 | 0.045 | N/S | 0 | 0.008 | N/S | 0.005 | 0 | 0 | 0.034 | N/S | N/S | N/S | N/S | N/S | N/S | N/S
2000-05-20 | 285 | 7.1 | 8.6 | 4 | 0 | 7 | 1.8 | 0 | 0.22 | 7.09 | 1.22 | 1.11 | N/S | N/S | N/S | 0 | N/S | N/S | N/S | 0.014 | 0.029 | 0.021 | 0.001 | 0 | 0.008 | 0.047 | N/S | 0 | 0.008 | N/S | 0.007 | 0 | 0 | 0.038 | N/S | N/S | N/S | N/S | N/S | N/S | N/S
2000-05-21 | 267 | 7.3 | 8.4 | 4 | 2 | 6 | 1.6 | 0.04 | 0.48 | 7.31 | 1.4 | 1.33 | N/S | N/S | N/S | 1 | N/S | N/S | N/S | 0.011 | 0.025 | 0.021 | 0.001 | 0 | 0.008 | 0.042 | N/S | 0 | 0.009 | N/S | 0.007 | 0 | 0 | 0.043 | N/S | N/S | N/S | N/S | N/S | N/S | N/S
2000-05-22 | 266 | 7.1 | 7.8 | 4 | 0 | 6 | 1.9 | 0.06 | 0.13 | 8.67 | 1.68 | 1.59 | N/S | N/S | 1.5 | 2 | N/S | N/S | N/S | 0.007 | 0.022 | 0.023 | 0.001 | 0 | 0.004 | 0.062 | N/S | 0 | 0.01 | N/S | 0.005 | 0 | 0 | 0.045 | N/S | N/S | N/S | N/S | N/S | N/S | N/S
2000-05-23 | 243 | 7.1 | 8.2 | 5 | 0 | 6 | 2.7 | 0.05 | 0.43 | 7.5 | 2 | 1.94 | 161 | 1.26 | N/S | 1 | 8700 | 61 | 0 | 0.018 | 0.026 | 0.022 | 0.002 | 0 | 0.007 | 0.064 | N/S | 0 | 0.013 | 0 | 0.007 | 0 | 0 | 0.043 | 0 | 0 | 0 | 0 | N/S | N/S | N/S
2000-05-24 | 250 | 7.2 | 7.8 | 4 | 0 | 6 | 1.6 | 0.08 | 0.2 | 8.35 | 2.05 | 1.87 | N/S | N/S | N/S | 0 | N/S | N/S | N/S | 0.013 | 0.022 | 0.019 | 0.001 | 0 | 0.01 | 0.056 | N/S | 0 | 0.014 | N/S | 0.007 | 0 | 0.001 | 0.048 | N/S | N/S | N/S | N/S | N/S | N/S | N/S
2000-05-25 | 239 | 7.1 | 7.5 | 6 | 0 | 4 | 2.1 | 0.08 | 0.46 | 8.64 | 1.87 | 1.71 | N/S | N/S | N/S | 0 | N/S | N/S | N/S | 0.015 | 0.023 | 0.018 | 0 | 0 | 0.009 | 0.053 | N/S | 0 | 0.016 | N/S | 0.006 | 0 | 0 | 0.046 | N/S | N/S | N/S | N/S | 55.87 | 20.21 | 223
2000-05-26 | 249 | 7.1 | 7.6 | 5 | 0 | 5 | 1.5 | 0.11 | 0.33 | 8.16 | 2.16 | 2.03 | N/S | N/S | N/S | 3 | N/S | N/S | N/S | 0.007 | 0.015 | 0.017 | 0.001 | 0 | 0.009 | 0.062 | N/S | 0 | 0.018 | N/S | 0.009 | 0 | 0 | 0.043 | N/S | N/S | N/S | N/S | N/S | N/S | N/S
2000-05-27 | 259 | 7.1 | 7.5 | 6 | 2 | 6 | 1.7 | 0.08 | 0.24 | 8.19 | 1.99 | 1.81 | N/S | N/S | N/S | 3 | N/S | N/S | N/S | 0.009 | 0.013 | 0.017 | 0.001 | 0 | 0.008 | 0.071 | N/S | 0 | 0.021 | N/S | 0.006 | 0 | 0 | 0.044 | N/S | N/S | N/S | N/S | N/S | N/S | N/S
2000-05-28 | 374 | 7.1 | 7.8 | 6 | 3 | 6 | 2 | 0.05 | 0.14 | 6.56 | 1.4 | 1.08 | N/S | N/S | N/S | 2 | N/S | N/S | N/S | 0.006 | 0.015 | 0.015 | 0.001 | 0 | 0.008 | 0.077 | N/S | 0 | 0.02 | N/S | 0.007 | 0 | 0 | 0.034 | N/S | N/S | N/S | N/S | N/S | N/S | N/S
2000-05-29 | 261 | 7.1 | 8 | 5 | 2 | 7 | 1.4 | 0.06 | 0.1 | 8.68 | 1.37 | 1.18 | N/S | N/S | 0 | 2 | N/S | N/S | N/S | 0.007 | 0.015 | 0.019 | 0 | 0 | 0.005 | 0.078 | N/S | 0 | 0.021 | N/S | 0.003 | 0 | 0 | 0.031 | N/S | N/S | N/S | N/S | N/S | N/S | N/S
2000-05-30 | 265 | 7.1 | 8 | 6 | 3 | 9 | 1.3 | 0.06 | 0.15 | 8.47 | 1.75 | 1.58 | 131 | 1.05 | N/S | 2 | 6400 | 55 | 0 | 0.006 | 0.015 | 0.02 | 0 | 0 | 0.007 | 0.075 | N/S | 0 | 0.022 | 0 | 0.004 | 0 | 0 | 0.04 | 0 | 0 | 0 | 0 | N/S | N/S | N/S
2000-05-31 | 325 | 7 | 7.9 | 7 | 3 | 8 | 2.1 | 0.32 | 0.2 | 6.91 | 1.99 | 1.82 | N/S | N/S | N/S | 2 | N/S | N/S | N/S | 0.007 | 0.018 | 0.021 | 0 | 0 | 0.008 | 0.097 | N/S | 0 | 0.028 | N/S | 0.004 | 0 | 0 | 0.047 | N/S | N/S | N/S | N/S | N/S | N/S | N/S
2000-06-01 | 291 | 7.1 | 8 | 5 | 2 | 6 | 1.2 | 0.04 | 0.06 | 6.05 | 0.89 | 0.76 | N/S | N/S | N/S | 3 | N/S | N/S | N/S | 0.007 | 0.018 | 0.018 | 0 | 0 | 0.01 | 0.079 | N/S | 0 | 0.025 | N/S | 0.004 | 0 | 0 | 0.035 | N/S | N/S | N/S | N/S | 44.81 | 15.98 | 178
2000-06-02 | 319 | 7.1 | 7.8 | 6 | 3 | 8 | 1.8 | 0.06 | 0.12 | 6.36 | 1.08 | 0.89 | N/S | N/S | N/S | 0 | N/S | N/S | N/S | 0.009 | 0.016 | 0.02 | 0 | 0 | 0.009 | 0.095 | N/S | 0 | 0.029 | N/S | 0.005 | 0 | 0 | 0.044 | N/S | N/S | N/S | N/S | N/S | N/S | N/S
2000-06-03 | 254 | 6.9 | 7.8 | 7 | 3 | 9 | 2 | 0.08 | 0.16 | 8.05 | 1.39 | 1.24 | N/S | N/S | N/S | 1 | N/S | N/S | N/S | 0.01 | 0.02 | 0.021 | 0 | 0 | 0.007 | 0.099 | N/S | 0 | 0.029 | N/S | 0.006 | 0 | 0 | 0.042 | N/S | N/S | N/S | N/S | N/S | N/S | N/S
2000-06-04 | 254 | 7.1 | 7.7 | 6 | 3 | 8 | 2.2 | 0.14 | 0.26 | 9.08 | 1.54 | 1.4 | N/S | N/S | N/S | 1 | N/S | N/S | N/S | 0.008 | 0.02 | 0.021 | 0 | 0 | 0.007 | 0.109 | N/S | 0 | 0.034 | N/S | 0.009 | 0 | 0 | 0.046 | N/S | N/S | N/S | N/S | N/S | N/S | N/S
2000-06-05 | 370 | 7.1 | 7.8 | 6 | 3 | 8 | 1.4 | 0.19 | 0.22 | 6.61 | 1.35 | 1.2 | N/S | N/S | 0 | 2 | N/S | N/S | N/S | 0.005 | 0.016 | 0.017 | 0 | 0 | 0.003 | 0.093 | N/S | 0 | 0.031 | N/S | 0.003 | 0 | 0.001 | 0.036 | N/S | N/S | N/S | N/S | N/S | N/S | N/S
2000-06-06 | 289 | 7 | 8.4 | 7 | 3 | 9 | 1.5 | 0.06 | 0.09 | 6.69 | 1.11 | 0.89 | 122 | 0.89 | N/S | 1 | 9500 | 44 | 0 | 0.007 | 0.021 | 0.021 | 0 | 0 | 0.004 | 0.11 | N/S | 0 | 0.037 | 0 | 0.004 | 0 | 0 | 0.041 | 0 | 0 | 0 | 0 | N/S | N/S | N/S
2000-06-07 | 266 | 7 | 8.1 | 7 | 3 | 10 | 1.5 | 0.11 | 0.19 | 7.85 | 1.57 | 1.34 | N/S | N/S | N/S | 1 | N/S | N/S | N/S | 0.009 | 0.017 | 0.022 | 0 | 0 | 0.008 | 0.152 | N/S | 0 | 0.033 | N/S | 0.004 | 0 | 0 | 0.04 | N/S | N/S | N/S | N/S | N/S | N/S | N/S
2000-06-08 | 242 | 7.1 | 7.3 | 5 | 3 | 9 | 2 | 0.22 | 0.3 | 8.3 | 1.54 | 1.4 | N/S | N/S | N/S | 4 | N/S | N/S | N/S | 0.007 | 0.015 | 0.021 | 0 | 0 | 0.003 | 0.099 | N/S | 0.009 | 0.036 | N/S | 0.005 | 0 | 0 | 0.043 | N/S | N/S | N/S | N/S | 55.02 | 20.16 | 220
2000-06-09 | 258 | 7 | 7.2 | 7 | 3 | 7 | 1.6 | 0.22 | 0.33 | 8.12 | 1.6 | 1.39 | N/S | N/S | N/S | 3 | N/S | N/S | N/S | 0.011 | 0.024 | 0.018 | 0.001 | 0 | 0.005 | 0 | N/S | 0 | 0.008 | N/S | 0.006 | 0 | 0 | 0.041 | N/S | N/S | N/S | N/S | N/S | N/S | N/S
2000-06-10 | 251 | 7.1 | 6.9 | 6 | 2 | 6 | 1.7 | 0.15 | 0.31 | 8.29 | 1.64 | 1.42 | N/S | N/S | N/S | 3 | N/S | N/S | N/S | 0.007 | 0.022 | 0.019 | 0.001 | 0 | 0.009 | 0.054 | N/S | 0 | 0.023 | N/S | 0.007 | 0 | 0 | 0.046 | N/S | N/S | N/S | N/S | N/S | N/S | N/S
2000-06-11 | 364 | 7.1 | 7.1 | 7 | 3 | 8 | 1.6 | 0.13 | 0.28 | 6.9 | 1.41 | 1.19 | N/S | N/S | N/S | 5 | N/S | N/S | N/S | 0.006 | 0.02 | 0.017 | 0.001 | 0 | 0.009 | 0.065 | N/S | 0 | 0.018 | N/S | 0.006 | 0 | 0 | 0.043 | N/S | N/S | N/S | N/S | N/S | N/S | N/S
2000-06-12 | 379 | 7 | 7.6 | 5 | 3 | 6 | 1.5 | 0.07 | 0.1 | 5.25 | 1.37 | 1.18 | N/S | N/S | 0 | 3 | N/S | N/S | N/S | 0.005 | 0.015 | 0.016 | 0 | 0 | 0.002 | 0.066 | N/S | 0 | 0.014 | N/S | 0.003 | 0 | 0 | 0.033 | N/S | N/S | N/S | N/S | N/S | N/S | N/S
2000-06-13 | 298 | 7 | 7.6 | 6 | 3 | 7 | 1.7 | 0.11 | 0.14 | 6.41 | 1.43 | 1.25 | 116 | 1.03 | N/S | 4 | 7600 | 40 | 0 | 0.004 | 0.015 | 0.018 | 0 | 0 | 0.001 | 0.057 | N/S | 0 | 0.012 | 0 | 0.004 | 0 | 0 | 0.039 | 0 | 0 | 0 | 0 | N/S | N/S | N/S
2000-06-14 | 298 | 7.2 | 7.5 | 7 | 3 | 8 | 2.7 | 0.41 | 0.24 | 6.71 | 1.85 | 1.51 | N/S | N/S | N/S | 3 | N/S | N/S | N/S | 0.008 | 0.019 | 0.019 | 0.001 | 0 | 0.006 | 0.073 | N/S | 0 | 0.014 | N/S | 0.004 | 0 | 0 | 0.047 | N/S | N/S | N/S | N/S | N/S | N/S | N/S
2000-06-15 | 307 | 7 | 7.9 | 5 | 3 | 7 | 2.4 | 0.06 | 0.1 | 6.4 | 1.16 | 1.03 | N/S | N/S | N/S | 1 | N/S | N/S | N/S | 0.007 | 0.02 | 0.019 | 0.001 | 0 | 0.007 | 0.067 | N/S | 0 | 0.013 | N/S | 0.005 | 0 | 0 | 0.041 | N/S | N/S | N/S | N/S | 52.56 | 18.88 | 209
2000-06-16 | 273 | 7.1 | 7.6 | 5 | 0 | 7 | 2.5 | 0.17 | 0.23 | 7.58 | 1.93 | 1.68 | N/S | N/S | N/S | 2 | N/S | N/S | N/S | 0.009 | 0.015 | 0.02 | 0 | 0 | 0.007 | 0.066 | N/S | 0 | 0.013 | N/S | 0.005 | 0 | 0 | 0.038 | N/S | N/S | N/S | N/S | N/S | N/S | N/S
2000-06-17 | 247 | 7.1 | 7.3 | 5 | 5 | 8 | 2.5 | 0.09 | 0.23 | 8.55 | 1.81 | 1.54 | N/S | N/S | N/S | 1 | N/S | N/S | N/S | 0.01 | 0.014 | 0.019 | 0 | 0 | 0.008 | 0.113 | N/S | 0 | 0.013 | N/S | 0.006 | 0 | 0 | 0.04 | N/S | N/S | N/S | N/S | N/S | N/S | N/S
2000-06-18 | 234 | 7.1 | 7.2 | 6 | 2 | 6 | 2.7 | 0.13 | 0.32 | 9.15 | 2.08 | 1.79 | N/S | N/S | N/S | 0 | N/S | N/S | N/S | 0.01 | 0.014 | 0.019 | 0 | 0 | 0.008 | 0.067 | N/S | 0 | 0.012 | N/S | 0.006 | 0 | 0.003 | 0.04 | N/S | N/S | N/S | N/S | N/S | N/S | N/S
2000-06-19 | 241 | 7.1 | 7.2 | 6 | 3 | 8 | 2.9 | 0.17 | 0.39 | 9.06 | 2.47 | 2.23 | N/S | N/S | 0 | 0 | N/S | N/S | N/S | 0.008 | 0.018 | 0.019 | 0.001 | 0 | 0.009 | 0.066 | N/S | 0 | 0.012 | N/S | 0.007 | 0 | 0 | 0.036 | N/S | N/S | N/S | N/S | N/S | N/S | N/S
2000-06-20 | 298 | 7 | 6.5 | 10 | 4 | 9 | 3.4 | 0.83 | 0.55 | 6.43 | 2.42 | 2.13 | 120 | 0.85 | N/S | 2 | 14000 | 60 | 0 | 0.01 | 0.018 | 0.022 | 0 | 0 | 0.008 | 0.065 | N/S | 0 | 0.017 | 0.1 | 0.006 | 0 | 0 | 0.053 | 0 | 0 | 0.01 | 0 | N/S | N/S | N/S
2000-06-21 | 254 | 7 | 7.3 | 6 | 3 | 8 | 2.2 | 0.04 | 0.13 | 7.01 | 1 | 0.87 | N/S | N/S | N/S | 1 | N/S | N/S | N/S | 0.011 | 0.019 | 0.019 | 0 | 0 | 0.006 | 0.078 | N/S | 0 | 0.011 | N/S | 0.005 | 0 | 0 | 0.041 | N/S | N/S | N/S | N/S | N/S | N/S | N/S
2000-06-22 | 244 | 7 | 6.7 | 5 | 0 | 6 | 1.6 | 0.17 | 0.46 | 8.24 | 1.92 | 1.69 | N/S | N/S | N/S | 0 | N/S | N/S | N/S | 0.012 | 0.019 | 0.019 | 0.001 | 0 | 0.007 | 0.075 | N/S | 0 | 0.01 | N/S | 0.006 | 0 | 0 | 0.048 | N/S | N/S | N/S | N/S | 50.04 | 17.89 | 199
2000-06-23 | 241 | 7 | 6.6 | 6 | 3 | 7 | 2.4 | 0.22 | 0.44 | 8.76 | 2.2 | 1.97 | N/S | N/S | N/S | 3 | N/S | N/S | N/S | 0.008 | 0.019 | 0.017 | 0 | 0 | 0.007 | 0.105 | N/S | 0 | 0.012 | N/S | 0.016 | 0 | 0 | 0.03 | N/S | N/S | N/S | N/S | N/S | N/S | N/S
2000-06-24 | 307 | 6.9 | 6.5 | 7 | 3 | 6 | 2.3 | 0.3 | 0.47 | 7.87 | 2.06 | 1.83 | N/S | N/S | N/S | 4 | N/S | N/S | N/S | 0.009 | 0.019 | 0.018 | 0 | 0 | 0.006 | 0.089 | N/S | 0 | 0.013 | N/S | 0.008 | 0 | 0 | 0.041 | N/S | N/S | N/S | N/S | N/S | N/S | N/S
2000-06-25 | 353 | 6.9 | 7.5 | 5 | 0 | 8 | 1.3 | 0.06 | 0.12 | 6.45 | 1.28 | 1.07 | N/S | N/S | N/S | 2 | N/S | N/S | N/S | 0.006 | 0.018 | 0.019 | 0 | 0 | 0.007 | 0.081 | N/S | 0 | 0.013 | N/S | 0.014 | 0 | 0 | 0.049 | N/S | N/S | N/S | N/S | N/S | N/S | N/S
2000-06-26 | 263 | 7.1 | 7.3 | 5 | 4 | 8 | 2 | 0.17 | 0.24 | 8.59 | 1.82 | 1.53 | N/S | N/S | 2 | 2 | N/S | N/S | N/S | 0.006 | 0.023 | 0.02 | 0.001 | 0 | 0.013 | 0.149 | N/S | 0.001 | 0.012 | N/S | 0.004 | 0 | 0 | 0.035 | N/S | N/S | N/S | N/S | N/S | N/S | N/S
2000-06-27 | 246 | 7 | 6.8 | 7 | 3 | 7 | 1.8 | 0.29 | 0.6 | 8.28 | 2.07 | 2 | 126 | 0.99 | N/S | 2 | 51000 | 56 | 0 | 0.009 | 0.021 | 0.021 | 0.001 | 0 | 0.009 | 0.084 | N/S | 0 | 0.013 | 0 | 0.006 | 0 | 0 | 0.044 | 0 | 0 | 0 | 0 | N/S | N/S | N/S
2000-06-28 | 255 | 7.1 | 6.7 | 6 | 2 | 6 | 1.5 | 0.27 | 0.45 | 8.51 | 1.93 | 1.76 | N/S | N/S | N/S | 1 | N/S | N/S | N/S | 0.009 | 0.02 | 0.017 | 0.001 | 0 | 0.007 | 0.066 | N/S | 0 | 0.012 | N/S | 0.006 | 0 | 0 | 0.04 | N/S | N/S | N/S | N/S | N/S | N/S | N/S
2000-06-29 | 235 | 7.1 | 6.6 | 5 | 0 | 7 | 1.5 | 0.18 | 0.39 | 8.32 | 1.9 | 1.73 | N/S | N/S | N/S | 1 | N/S | N/S | N/S | 0.008 | 0.02 | 0.016 | 0.001 | 0 | 0.006 | 0.067 | N/S | 0 | 0.012 | N/S | 0.006 | 0 | 0 | 0.044 | N/S | N/S | N/S | N/S | 50.92 | 18.16 | 202
2000-06-30 | 231 | 7.1 | 6.7 | 5 | 0 | 7 | 1.2 | 0.14 | 0.28 | 8.45 | 1.96 | 1.79 | N/S | N/S | N/S | 1 | N/S | N/S | N/S | 0.007 | 0.019 | 0.019 | 0 | 0 | 0.007 | 0.07 | N/S | 0 | 0.012 | N/S | 0.006 | 0 | 0 | 0.041 | N/S | N/S | N/S | N/S | N/S | N/S | N/S
2000-07-01 | 226 | 6.9 | 6.7 | 6 | 2 | 7 | 1.2 | 0.12 | 0.36 | 9.05 | 2.08 | 1.9 | N/S | N/S | N/S | 2 | N/S | N/S | N/S | 0.009 | 0.017 | 0.019 | 0 | 0 | 0.007 | 0.069 | N/S | 0 | 0.013 | N/S | 0.006 | 0 | 0 | 0.042 | N/S | N/S | N/S | N/S | N/S | N/S | N/S
2000-07-02 | 229 | 7.1 | 6.5 | 5 | 2 | 7 | 1.4 | 0.1 | 0.42 | 8.78 | 2.09 | 1.81 | N/S | N/S | N/S | 4 | N/S | N/S | N/S | 0.01 | 0.018 | 0.019 | 0 | 0 | 0.007 | 0.078 | N/S | 0 | 0.013 | N/S | 0.007 | 0 | 0 | 0.039 | N/S | N/S | N/S | N/S | N/S | N/S | N/S
2000-07-03 | 423 | 7.1 | 6.9 | 6 | 2 | 6 | 1.4 | 0.1 | 0.37 | 5.84 | 1.4 | 1.16 | N/S | N/S | 0 | 3 | N/S | N/S | N/S | 0.01 | 0.014 | 0.017 | 0 | 0 | 0.004 | 0.068 | N/S | 0 | 0.012 | N/S | 0.005 | 0 | 0 | 0.028 | N/S | N/S | N/S | N/S | N/S | N/S | N/S
2000-07-04 | 287 | 7.2 | 7.4 | 4 | 0 | 6 | 1.8 | 0.06 | 0.38 | 7.15 | 1.37 | 1.18 | 124 | 0.75 | N/S | 2 | 30000 | 46 | 0 | 0.012 | 0.018 | 0.023 | 0.001 | 0 | 0.005 | 0.048 | N/S | 0 | 0.011 | 0 | 0.005 | 0 | 0 | 0.028 | 0 | 0 | 0 | 0 | N/S | N/S | N/S
2000-07-05 | 249 | 7.2 | 7.4 | 6 | 3 | 10 | 1.6 | 0.05 | 0.1 | 9.65 | 1.87 | 1.65 | N/S | N/S | N/S | 1 | N/S | N/S | N/S | 0.006 | 0.015 | 0.024 | 0 | 0 | 0.01 | 0.131 | N/S | 0 | 0.014 | N/S | 0.004 | 0 | 0 | 0.039 | N/S | N/S | N/S | N/S | N/S | N/S | N/S
2000-07-06 | 255 | 7.1 | 7.5 | 4 | 0 | 5 | 1 | 0.07 | 0.15 | 9.48 | 1.98 | 1.8 | N/S | N/S | N/S | 1 | N/S | N/S | N/S | 0.009 | 0.014 | 0.021 | 0 | 0 | 0.008 | 0.102 | N/S | 0 | 0.009 | N/S | 0.005 | 0 | 0 | 0.037 | N/S | N/S | N/S | N/S | 54.75 | 19.67 | 218
2000-07-07 | 242 | 7 | 7.5 | 4 | 0 | 5 | 0.6 | 0.07 | 0.11 | 8.69 | 3.06 | 2.94 | N/S | N/S | N/S | 0 | N/S | N/S | N/S | 0.008 | 0.012 | 0.02 | 0 | 0 | 0.007 | 0.061 | N/S | 0 | 0.008 | N/S | 0.005 | 0 | 0 | 0.039 | N/S | N/S | N/S | N/S | N/S | N/S | N/S
2000-07-08 | 235 | 7 | 7.2 | 4 | 0 | 4 | 1.2 | 0.19 | 0.16 | 8.98 | 1.7 | 1.66 | N/S | N/S | N/S | 3 | N/S | N/S | N/S | 0.007 | 0.014 | 0.02 | 0 | 0 | 0.006 | 0.075 | N/S | 0 | 0.008 | N/S | 0.008 | 0 | 0 | 0.035 | N/S | N/S | N/S | N/S | N/S | N/S | N/S
2000-07-09 | 233 | 7 | 7.2 | 4 | 0 | 5 | 0.8 | 0.07 | 0.12 | 8.92 | 2.7 | 2.42 | N/S | N/S | N/S | 2 | N/S | N/S | N/S | 0.008 | 0.013 | 0.019 | 0 | 0 | 0.006 | 0.086 | N/S | 0.001 | 0.006 | N/S | 0.006 | 0 | 0 | 0.035 | N/S | N/S | N/S | N/S | N/S | N/S | N/S
2000-07-10 | 390 | 7.1 | 7.2 | 8 | 2 | 7 | 1.6 | 0.12 | 0.17 | 5.76 | 1.37 | 1.16 | N/S | N/S | 0 | 2 | N/S | N/S | N/S | 0.006 | 0.011 | 0.017 | 0 | 0 | 0.005 | 0.039 | N/S | 0 | 0.007 | N/S | 0.003 | 0 | 0 | 0.03 | N/S | N/S | N/S | N/S | N/S | N/S | N/S
2000-07-11 | 296 | 7.2 | 7.6 | 4 | 0 | 6 | 1.2 | 0.07 | 0.09 | 5.37 | 0.99 | 0.86 | 117 | 0.78 | N/S | 1 | 30000 | 42 | 0 | 0.007 | 0.015 | 0.021 | 0 | 0 | 0.005 | 0.069 | N/S | 0 | 0.006 | 0 | 0.004 | 0 | 0 | 0.063 | 0 | 0 | 0 | 0 | N/S | N/S | N/S
2000-07-12 | 249 | 7.2 | 7.5 | 5 | 0 | 6 | 1.3 | 0.12 | 0.11 | 7.84 | 1.55 | 1.38 | N/S | N/S | N/S | 2 | N/S | N/S | N/S | 0.006 | 0.017 | 0.023 | 0.001 | 0 | 0.006 | 0.07 | N/S | 0 | 0.007 | N/S | 0.006 | 0 | 0 | 0.037 | N/S | N/S | N/S | N/S | N/S | N/S | N/S
2000-07-13 | 256 | 7.1 | 7.6 | 4 | 0 | 5 | 2.1 | 0 | 0.23 | 7.86 | 1.7 | 1.43 | N/S | N/S | N/S | 2 | N/S | N/S | N/S | 0.006 | 0.014 | 0.021 | 0 | 0 | 0.005 | 0.058 | N/S | 0 | 0.006 | N/S | 0.007 | 0 | 0 | 0.04 | N/S | N/S | N/S | N/S | 55.1 | 19.75 | 219
2000-07-14 | 246 | 7.1 | 7.3 | 4 | 0 | 4 | 1.7 | 0.19 | 0.17 | 8.02 | 2.18 | 1.99 | N/S | N/S | N/S | 0 | N/S | N/S | N/S | 0.009 | 0.015 | 0.02 | 0 | 0 | 0.004 | 0.043 | N/S | 0 | 0.005 | N/S | 0.006 | 0 | 0 | 0.038 | N/S | N/S | N/S | N/S | N/S | N/S | N/S
2000-07-15 | 225 | 6.9 | 7.3 | 4 | 0 | 4 | 1.6 | 0.11 | 0.09 | 8.44 | 1.41 | 1.29 | N/S | N/S | N/S | 1 | N/S | N/S | N/S | 0.008 | 0.015 | 0.018 | 0 | 0 | 0.004 | 0.04 | N/S | 0 | 0.004 | N/S | 0.008 | 0 | 0 | 0.034 | N/S | N/S | N/S | N/S | N/S | N/S | N/S
2000-07-16 | 233 | 6.9 | 7.5 | 4 | 0 | 6 | 1.6 | 0.14 | 0.13 | 9.29 | 1.91 | 1.82 | N/S | N/S | N/S | 0 | N/S | N/S | N/S | 0.007 | 0.014 | 0.018 | 0 | 0 | 0.004 | 0.047 | N/S | 0 | 0.004 | N/S | 0.007 | 0 | 0 | 0.032 | N/S | N/S | N/S | N/S | N/S | N/S | N/S
2000-07-17 | 232 | 7 | 7.4 | 5 | 0 | 5 | 1.9 | 0.12 | 0.1 | 9.59 | 2.19 | 2.05 | N/S | N/S | 0 | 2 | N/S | N/S | N/S | 0.007 | 0.015 | 0.0172 | 0 | 0 | 0.0046 | 0.037 | N/S | 0 | 0.0044 | N/S | 0.0055 | 0 | 0 | 0.0618 | N/S | N/S | N/S | N/S | N/S | N/S | N/S
2000-07-18 | 231 | 7 | 7.5 | 4 | 0 | 5 | 2.4 | 0.11 | 0.09 | 9.12 | 2.13 | 1.94 | 112 | 1.13 | N/S | 3 | 33000 | 49 | 0 | 0.009 | 0.015 | 0.0166 | 0 | 0 | 0.0059 | 0.056 | N/S | 0 | 0.0043 | 0 | 0.0072 | 0 | 0 | 0.0385 | 0 | 0 | 0 | 0 | N/S | N/S | N/S
2000-07-19 | 211 | 7.2 | 7.6 | 5 | 0 | 4 | 1.2 | 0.18 | 0.11 | 9.34 | 1.65 | 1.54 | N/S | N/S | N/S | 0 | N/S | N/S | N/S | 0.01 | 0.012 | 0.018 | 0 | 0 | 0.004 | 0.052 | N/S | 0 | 0.005 | N/S | 0.007 | 0 | 0.003 | 0.039 | N/S | N/S | N/S | N/S | N/S | N/S | N/S
2000-07-20 | 230 | 7.1 | 7.3 | 6 | 0 | 6 | 2 | 0.26 | 0.26 | 9.42 | 1.55 | 1.48 | N/S | N/S | N/S | 0 | N/S | N/S | N/S | 0.011 | 0.015 | 0.017 | 0 | 0 | 0.005 | 0.054 | N/S | 0 | 0.005 | N/S | 0.006 | 0 | 0 | 0.038 | N/S | N/S | N/S | N/S | 50.52 | 17.46 | 198
2000-07-21 | 223 | 7 | 7.3 | 6 | 0 | 5 | 2 | 0.24 | 0.18 | 8.39 | 1.15 | 1.06 | N/S | N/S | N/S | 1 | N/S | N/S | N/S | 0.01 | 0.02 | 0.017 | 0 | 0 | 0.004 | 0.064 | N/S | 0 | 0.006 | N/S | 0.006 | 0 | 0 | 0.047 | N/S | N/S | N/S | N/S | N/S | N/S | N/S
2000-07-22 | 218 | 7.1 | 7.2 | 5 | 4 | 5 | 1.8 | 0.24 | 0.14 | 8.71 | 1.31 | 1.19 | N/S | N/S | N/S | 2 | N/S | N/S | N/S | 0.009 | 0.018 | 0.016 | 0 | 0 | 0.004 | 0.046 | N/S | 0 | 0.005 | N/S | 0.006 | 0 | 0 | 0.04 | N/S | N/S | N/S | N/S | N/S | N/S | N/S
2000-07-23 | 215 | 7.1 | 7.3 | 4 | 0 | 5 | 1.8 | 0.19 | 0.13 | 8.61 | 1.58 | 1.41 | N/S | N/S | N/S | 1 | N/S | N/S | N/S | 0.008 | 0.019 | 0.016 | 0 | 0 | 0.004 | 0.045 | N/S | 0 | 0.005 | N/S | 0.006 | 0 | 0 | 0.036 | N/S | N/S | N/S | N/S | N/S | N/S | N/S
2000-07-24 | 225 | 7.1 | 7.4 | 5 | 0 | 4 | 2.1 | 0.28 | 0.18 | 8.92 | 1.91 | 1.65 | N/S | N/S | 1.2 | 2 | N/S | N/S | N/S | 0.008 | 0.02 | 0.019 | 0 | 0 | 0.004 | 0.027 | N/S | 0 | 0.005 | N/S | 0.006 | 0 | 0 | 0.041 | N/S | N/S | N/S | N/S | N/S | N/S | N/S
2000-07-25 | 226 | 6.9 | 7.2 | 6 | 0 | 4 | 2.5 | 0.41 | 0.2 | 9.07 | 1.53 | 1.47 | 109 | 1.18 | N/S | 4 | 14000 | 48 | 0.58 | 0.009 | 0.021 | 0.016 | 0 | 0 | 0.005 | 0.032 | N/S | 0 | 0.005 | 0 | 0.006 | 0 | 0 | 0.043 | 0 | 0 | 0 | 0 | N/S | N/S | N/S
2000-07-26 | 225 | 7.1 | 7 | 6 | 0 | 5 | 2.5 | 0.49 | 0.21 | 8.66 | 1.24 | 1.14 | N/S | N/S | N/S | 6 | N/S | N/S | N/S | 0.011 | 0.022 | 0.016 | 0 | 0 | 0.006 | 0.062 | N/S | 0 | 0.006 | N/S | 0.006 | 0 | 0.001 | 0.041 | N/S | N/S | N/S | N/S | N/S | N/S | N/S
2000-07-27 | 234 | 7.1 | 7 | 6 | 0 | 4 | 3.1 | 0.3 | 0.14 | 8.12 | 1.1 | 1.01 | N/S | N/S | N/S | 1 | N/S | N/S | N/S | 0.008 | 0.021 | 0.016 | 0 | 0 | 0.005 | 0.027 | N/S | 0 | 0.005 | N/S | 0.006 | 0 | 0 | 0.049 | N/S | N/S | N/S | N/S | 47.32 | 15.93 | 184
2000-07-28 | 251 | 7.1 | 7 | 6 | 0 | 7 | 2.8 | 0.3 | 0.13 | 7.56 | 0.91 | 0.81 | N/S | N/S | N/S | 0 | N/S | N/S | N/S | 0.011 | 0.016 | 0.016 | 0 | 0 | 0.007 | 0.022 | N/S | 0 | 0.007 | N/S | 0.007 | 0 | 0 | 0.055 | N/S | N/S | N/S | N/S | N/S | N/S | N/S
2000-07-29 | 229 | 7 | 6.9 | 5 | 2 | 5 | 3 | 0.2 | 0.1 | 7.5 | 1.03 | 0.9 | N/S | N/S | N/S | 0 | N/S | N/S | N/S | 0.009 | 0.017 | 0.016 | 0 | 0 | 0.007 | 0.009 | N/S | 0 | 0.004 | N/S | 0.007 | 0 | 0 | 0.058 | N/S | N/S | N/S | N/S | N/S | N/S | N/S
2000-07-30 | 238 | 7 | 7 | 5 | 0 | 6 | 3.3 | 0.24 | 0.15 | 9.18 | 1.74 | 1.61 | N/S | N/S | N/S | 2 | N/S | N/S | N/S | 0.008 | 0.018 | 0.015 | 0 | 0 | 0.006 | 0.014 | N/S | 0 | 0.005 | N/S | 0.006 | 0 | 0 | 0.038 | N/S | N/S | N/S | N/S | N/S | N/S | N/S
2000-07-31 | 344 | 6.9 | 6.8 | 8 | 0 | 7 | 3.2 | 0.68 | 0.14 | 6.85 | 1.75 | 1.57 | N/S | N/S | 2.8 | 3 | N/S | N/S | N/S | 0.008 | 0.017 | 0.014 | 0 | 0 | 0.004 | 0.043 | N/S | 0 | 0.01 | N/S | 0.006 | 0 | 0 | 0.031 | N/S | N/S | N/S | N/S | N/S | N/S | N/S
2000-08-01 | 241 | 7 | 7.2 | 3 | 0 | 5 | 1.6 | 0.09 | 0.03 | 6.26 | 1.19 | 1.16 | 92 | 0.84 | N/S | 1 | 15000 | 35 | 0.6 | 0.007 | 0.019 | 0.014 | 0 | 0 | 0.005 | 0.034 | N/S | 0 | 0.004 | 0 | 0.006 | 0 | 0 | 0.033 | 0 | 0 | 0.01 | 0 | N/S | N/S | N/S
2000-08-02 | 252 | 7 | 7.1 | 3 | 0 | 5 | 2 | 0.11 | 0.04 | 7.55 | 2.08 | 1.84 | N/S | N/S | N/S | 0 | N/S | N/S | N/S | 0.007 | 0.018 | 0.016 | 0 | 0 | 0.005 | 0.044 | N/S | 0 | 0.005 | N/S | 0.006 | 0 | 0 | 0.044 | N/S | N/S | N/S | N/S | N/S | N/S | N/S
2000-08-03 | 221 | 7 | 7 | 4 | 0 | 6 | 1.7 | 0.07 | 0.05 | 8.76 | 2.34 | 2.2 | N/S | N/S | N/S | 1 | N/S | N/S | N/S | 0.007 | 0.017 | 0.015 | 0 | 0 | 0.003 | 0.042 | N/S | 0 | 0.004 | N/S | 0.006 | 0 | 0 | 0.039 | N/S | N/S | N/S | N/S | 46.78 | 16.37 | 184
2000-08-04 | 221 | 7.1 | 6.9 | 3 | 0 | 4 | 1.1 | 0.13 | 0.09 | 9.36 | 2.54 | 2.26 | N/S | N/S | N/S | 3 | N/S | N/S | N/S | 0.009 | 0.016 | 0.015 | 0 | 0 | 0.005 | 0.046 | N/S | 0 | 0.005 | N/S | 0.008 | 0 | 0 | 0.04 | N/S | N/S | N/S | N/S | N/S | N/S | N/S
2000-08-05 | 268 | 7.1 | 6.9 | 4 | 0 | 5 | 1.4 | 0.21 | 0.11 | 8.78 | 2.71 | 2.39 | N/S | N/S | N/S | 1 | N/S | N/S | N/S | 0.009 | 0.019 | 0.015 | 0 | 0 | 0.005 | 0.06 | N/S | 0 | 0.005 | N/S | 0.008 | 0 | 0 | 0.04 | N/S | N/S | N/S | N/S | N/S | N/S | N/S
2000-08-06 | 276 | 7 | 7 | 4 | 0 | 5 | 1.2 | 0.14 | 0.06 | 7.34 | 1.59 | 1.37 | N/S | N/S | N/S | 3 | N/S | N/S | N/S | 0.009 | 0.018 | 0.015 | 0 | 0 | 0.005 | 0.05 | N/S | 0 | 0.005 | N/S | 0.006 | 0 | 0 | 0.031 | N/S | N/S | N/S | N/S | N/S | N/S | N/S
2000-08-07 | 246 | 6.9 | 6.8 | 3 | 0 | 4 | 2.9 | 0.09 | 0.04 | 6.81 | 3.15 | 2.6 | N/S | N/S | 4.3 | 2 | N/S | N/S | N/S | 0.006 | 0.016 | 0.014 | 0 | 0 | 0.005 | 0.037 | N/S | 0 | 0.004 | N/S | 0.005 | 0 | 0 | 0.034 | N/S | N/S | N/S | N/S | N/S | N/S | N/S
2000-08-08 | 218 | 7.1 | 6.8 | 3 | 0 | 4 | 2.1 | 0.12 | 0.06 | 9.1 | 3.37 | 3.07 | 104 | 1.12 | N/S | 1 | 12000 | 47 | 0 | 0.007 | 0.018 | 0.016 | 0 | 0 | 0.006 | 0.037 | N/S | 0 | 0.004 | 0 | 0.007 | 0 | 0 | 0.045 | 0 | 0 | 0 | 0 | N/S | N/S | N/S
2000-08-09 | 239 | 7.1 | 7 | 4 | 0 | 5 | 1.3 | 0.14 | 0.06 | 9.03 | 2.23 | 1.98 | N/S | N/S | N/S | 1 | N/S | N/S | N/S | 0.007 | 0.018 | 0.016 | 0 | 0 | 0.009 | 0.106 | N/S | 0 | 0.005 | N/S | 0.006 | 0 | 0 | 0.046 | N/S | N/S | N/S | N/S | N/S | N/S | N/S
2000-08-10 | 244 | 7.1 | 7.2 | 5 | 0 | 5 | 1.3 | 0.43 | 0.15 | 9.16 | 2.93 | 2.83 | N/S | N/S | N/S | 1 | N/S | N/S | N/S | 0.008 | 0.018 | 0.014 | 0 | 0 | 0.008 | 0.105 | N/S | 0 | 0.005 | N/S | 0.009 | 0 | 0.001 | 0.062 | N/S | N/S | N/S | N/S | 45.04 | 15.66 | 177
2000-08-11 | 220 | 7.1 | 6.8 | 5 | 0 | 5 | 1.5 | 0.06 | 0.15 | 8.98 | 1.8 | 1.67 | N/S | N/S | N/S | 3 | N/S | N/S | N/S | 0.009 | 0.016 | 0.015 | 0.002 | 0 | 0.006 | 0.049 | N/S | 0.003 | 0.006 | N/S | 0.008 | 0 | 0 | 0.058 | N/S | N/S | N/S | N/S | N/S | N/S | N/S
2000-08-12 | 211 | 7 | 6.8 | 7 | 3 | 6 | 2.1 | 0.16 | 0.08 | 8.56 | 1.5 | 1.42 | N/S | N/S | N/S | 3 | N/S | N/S | N/S | 0.01 | 0.015 | 0.016 | 0.001 | 0 | 0.007 | 0.057 | N/S | 0 | 0.008 | N/S | 0.012 | 0 | 0 | 0.041 | N/S | N/S | N/S | N/S | N/S | N/S | N/S
2000-08-13 | 218 | 6.9 | 6.5 | 6 | 0 | 6 | 2.3 | 0.24 | 0.14 | 9.72 | 1.96 | 1.8 | N/S | N/S | N/S | 2 | N/S | N/S | N/S | 0.013 | 0.017 | 0.015 | 0.001 | 0 | 0.004 | 0.052 | N/S | 0 | 0.007 | N/S | 0.01 | 0 | 0 | 0.037 | N/S | N/S | N/S | N/S | N/S | N/S | N/S
2000-08-14 | 214 | 7 | 6.1 | 5 | 0 | 3 | 2 | 0.33 | 0.16 | 10.52 | 2.36 | 2.18 | N/S | N/S | 2.9 | 2 | N/S | N/S | N/S | 0.008 | 0.02 | 0.015 | 0 | 0 | 0.004 | 0.035 | N/S | 0 | 0.006 | N/S | 0.007 | 0 | 0 | 0.033 | N/S | N/S | N/S | N/S | N/S | N/S | N/S
2000-08-15 | 222 | 7 | 6.3 | 5 | 2 | 3 | 1.5 | 0.2 | 0.11 | 9.24 | 2.27 | 2.14 | 95 | 1.09 | N/S | 2 | 8600 | 48 | 0 | 0.008 | 0.018 | 0.014 | 0 | 0 | 0.005 | 0.027 | N/S | 0 | 0.006 | 0 | 0.007 | 0 | 0 | 0.039 | 0 | 0 | 0 | 0 | N/S | N/S | N/S
2000-08-16 | 221 | 7.1 | 6.5 | 4 | 0 | 5 | 1.3 | 0.16 | 0.08 | 9.04 | 1.7 | 1.51 | N/S | N/S | N/S | 2 | N/S | N/S | N/S | 0.008 | 0.015 | 0.014 | 0 | 0 | 0.008 | 0.051 | N/S | 0 | 0.007 | N/S | 0.007 | 0 | 0 | 0.052 | N/S | N/S | N/S | N/S | N/S | N/S | N/S
2000-08-17 | 343 | 7.1 | 6.6 | 6 | 0 | 7 | 1.7 | 0.44 | 0.09 | 6.37 | 1.54 | 1.39 | N/S | N/S | N/S | 1 | N/S | N/S | N/S | 0.008 | 0.016 | 0.014 | 0 | 0 | 0.006 | 0.061 | N/S | 0 | 0.009 | N/S | 0.007 | 0 | 0 | 0.036 | N/S | N/S | N/S | N/S | 39.37 | 12.96 | 152
2000-08-18 | 252 | 7 | 7.3 | 3 | 0 | 4 | 1.1 | 0.08 | 0.02 | 7.04 | 1.78 | 1.68 | N/S | N/S | N/S | 3 | N/S | N/S | N/S | 0.006 | 0.019 | 0.014 | 0 | 0 | 0.005 | 0.048 | N/S | 0 | 0.006 | N/S | 0.007 | 0 | 0 | 0.032 | N/S | N/S | N/S | N/S | N/S | N/S | N/S
2000-08-19 | 220 | 6.9 | 6.7 | 4 | 0 | 4 | 1.1 | 0.07 | 0.04 | 8.64 | 2.45 | 2.15 | N/S | N/S | N/S | 2 | N/S | N/S | N/S | 0.006 | 0.017 | 0.015 | 0 | 0 | 0.005 | 0.054 | N/S | 0 | 0.007 | N/S | 0.008 | 0 | 0 | 0.037 | N/S | N/S | N/S | N/S | N/S | N/S | N/S
2000-08-20 | 211 | 7.1 | 6.7 | 5 | 0 | 6 | 1.4 | 0.1 | 0.06 | 9.49 | 2.58 | 2.38 | N/S | N/S | N/S | 3 | N/S | N/S | N/S | 0.007 | 0.019 | 0.015 | 0 | 0 | 0.005 | 0.063 | N/S | 0 | 0.008 | N/S | 0.009 | 0 | 0 | 0.034 | N/S | N/S | N/S | N/S | N/S | N/S | N/S
2000-08-21 | 212 | 7.1 | 6.9 | 4 | 0 | 5 | 1.3 | 0.13 | 0.07 | 9.68 | 2.57 | 2.29 | N/S | N/S | 3.1 | 2 | N/S | N/S | N/S | 0.005 | 0.019 | 0.015 | 0 | 0 | 0.009 | 0.065 | N/S | 0 | 0.007 | N/S | 0.009 | 0 | 0 | 0.032 | N/S | N/S | N/S | N/S | N/S | N/S | N/S
2000-08-22 | 228 | 7.1 | 6.4 | 7 | 0 | 6 | 1 | 0.13 | 0.08 | 9.06 | 2.63 | 2.37 | 94 | 1.04 | N/S | 2 | 13000 | 47 | 0 | 0.008 | 0.019 | 0.015 | 0 | 0 | 0.005 | 0.063 | N/S | 0 | 0.009 | 0 | 0.009 | 0 | 0 | 0.035 | 0 | 0 | 0 | 0 | N/S | N/S | N/S
2000-08-23 | 212 | 7.1 | 6.5 | 4 | 0 | 6 | 1.1 | 0.08 | 0.05 | 8.57 | 2.4 | 2.22 | N/S | N/S | N/S | 1 | N/S | N/S | N/S | 0.009 | 0.018 | 0.014 | 0 | 0 | 0.004 | 0.053 | N/S | 0 | 0.008 | N/S | 0.01 | 0 | 0 | 0.04 | N/S | N/S | N/S | N/S | N/S | N/S | N/S
2000-08-24 | 221 | 7.1 | 6.7 | 5 | 0 | 6 | 1.6 | 0.08 | 0.06 | 8.5 | 2.41 | 2.16 | N/S | N/S | N/S | 1 | N/S | N/S | N/S | 0.008 | 0.019 | 0.014 | 0 | 0 | 0.005 | 0.07 | N/S | 0 | 0.01 | N/S | 0.01 | 0 | 0 | 0.038 | N/S | N/S | N/S | N/S | 40.98 | 14.02 | 160
2000-08-25 | 218 | 6.9 | 6.8 | 2 | 0 | 6 | 1.3 | 0.13 | 0.07 | 8.9 | 2.63 | 2.43 | N/S | N/S | N/S | 3 | N/S | N/S | N/S | 0.01 | 0.018 | 0.014 | 0 | 0 | 0.006 | 0.081 | N/S | 0 | 0.011 | N/S | 0.009 | 0 | 0 | 0.042 | N/S | N/S | N/S | N/S | N/S | N/S | N/S
2000-08-26 | 239 | 7.1 | 6.3 | 6 | 0 | 7 | 1.1 | 0.13 | 0.09 | 8.44 | 2.2 | 1.96 | N/S | N/S | N/S | 3 | N/S | N/S | N/S | 0.01 | 0.016 | 0.012 | 0 | 0 | 0.007 | 0.093 | N/S | 0 | 0.021 | N/S | 0.011 | 0 | 0.001 | 0.043 | N/S | N/S | N/S | N/S | N/S | N/S | N/S
2000-08-27 | 217 | 7.1 | 6.3 | 5 | 0 | 5 | 1 | 0.07 | 0.05 | 9.76 | 1.6 | 1.52 | N/S | N/S | N/S | 2 | N/S | N/S | N/S | 0.01 | 0.018 | 0.014 | 0 | 0 | 0.005 | 0.056 | N/S | 0 | 0.008 | N/S | 0.012 | 0 | 0 | 0.033 | N/S | N/S | N/S | N/S | N/S | N/S | N/S
2000-08-28 | 226 | 7.1 | 6 | 6 | 0 | 8 | 1.3 | 0.14 | 0.1 | 12.14 | 2.88 | 2.39 | N/S | N/S | 2 | 2 | N/S | N/S | N/S | 0.008 | 0.016 | 0.015 | 0 | 0 | 0.004 | 0.054 | N/S | 0 | 0.007 | N/S | 0.009 | 0 | 0 | 0.032 | N/S | N/S | N/S | N/S | N/S | N/S | N/S
2000-08-29 | 233 | 7.1 | 6 | 5 | 0 | 6 | 1.7 | 0.23 | 0.16 | 8.99 | 2.77 | 2.38 | 90 | 1.07 | N/S | 2 | 23000 | 47 | 0 | 0.008 | 0.017 | 0.014 | 0 | 0 | 0.004 | 0.062 | N/S | 0 | 0.008 | 0 | 0.008 | 0 | 0 | 0.041 | 0 | 0 | 0 | 0 | N/S | N/S | N/S
2000-08-30 | 222 | 7.1 | 6.2 | 6 | 0 | 7 | 1.4 | 0.24 | 0.14 | 8.52 | 1.42 | 1.31 | N/S | N/S | N/S | 3 | N/S | N/S | N/S | 0.008 | 0.017 | 0.015 | 0 | 0.001 | 0.005 | 0.064 | N/S | 0 | 0.008 | N/S | 0.009 | 0 | 0 | 0.04 | N/S | N/S | N/S | N/S | N/S | N/S | N/S
2000-08-31 | 231 | 7.1 | 6 | 5 | 0 | 8 | 1.5 | 0.4 | 0.16 | 8.56 | 1.81 | 1.44 | N/S | N/S | N/S | 2 | N/S | N/S | N/S | 0.009 | 0.018 | 0.014 | 0 | 0 | 0.006 | 0.051 | N/S | 0 | 0.008 | N/S | 0.01 | 0 | 0 | 0.046 | N/S | N/S | N/S | N/S | 44.68 | 15.07 | 174
2000-09-01 | 244 | 7.1 | 6 | 5 | 0 | 5 | 1.5 | 0.32 | 0.16 | 8.68 | 1.67 | 1.59 | N/S | N/S | N/S | 2 | N/S | N/S | N/S | 0.009 | 0.015 | 0.015 | 0 | 0 | 0.006 | 0.059 | N/S | 0 | 0.008 | N/S | 0.007 | 0 | 0 | 0.041 | N/S | N/S | N/S | N/S | N/S | N/S | N/S
2000-09-02 | 221 | 7.1 | 6.2 | 4 | 0 | 8 | 1.6 | 0.15 | 0.12 | 7.8 | 1.73 | 1.56 | N/S | N/S | N/S | 4 | N/S | N/S | N/S | 0.009 | 0.015 | 0.015 | 0 | 0 | 0.005 | 0.062 | N/S | 0 | 0.01 | N/S | 0.007 | 0 | 0 | 0.043 | N/S | N/S | N/S | N/S | N/S | N/S | N/S
2000-09-03 | 220 | 7.1 | 5.6 | 4 | 0 | 5 | 1.4 | 0.13 | 0.08 | 8.5 | 1.74 | 1.33 | N/S | N/S | N/S | 5 | N/S | N/S | N/S | 0.008 | 0.015 | 0.015 | 0 | 0 | 0.003 | 0.055 | N/S | 0 | 0.007 | N/S | 0.006 | 0 | 0 | 0.034 | N/S | N/S | N/S | N/S | N/S | N/S | N/S
2000-09-04 | 222 | 7.1 | 6.2 | 7 | 0 | 5 | 2.1 | 0.32 | 0.16 | 9.59 | 2.54 | 2.24 | N/S | N/S | 1.7 | 2 | N/S | N/S | N/S | 0.008 | 0.012 | 0.015 | 0 | 0 | 0.004 | 0.054 | N/S | 0.002 | 0.008 | N/S | 0.005 | 0 | 0 | 0.037 | N/S | N/S | N/S | N/S | N/S | N/S | N/S
2000-09-05 | 213 | 7.1 | 6.1 | 7 | 0 | 5 | 2.1 | 0.35 | 0.18 | 9.36 | 2.58 | 2.33 | 86 | 1 | N/S | 4 | 28000 | 44 | 0 | 0.005 | 0.014 | 0.014 | 0 | 0 | 0.006 | 0.05 | N/S | 0 | 0.008 | 0.1 | 0.005 | 0 | 0 | 0.031 | 0 | 0 | 0 | 0 | N/S | N/S | N/S
2000-09-06 | 221 | 7.1 | 6.3 | 7 | 0 | 5 | 2.6 | 0.32 | 0.17 | 8.74 | 2.42 | 2.32 | N/S | N/S | N/S | 3 | N/S | N/S | N/S | 0.006 | 0.011 | 0.0151 | 0.0003 | 0 | 0.0042 | 0.075 | N/S | 0 | 0.0095 | N/S | 0.0071 | 0 | 0.0003 | 0.0388 | N/S | N/S | N/S | N/S | N/S | N/S | N/S
2000-09-07 | 218 | 7.1 | 6.1 | 6 | 0 | 6 | 2.1 | 0.23 | 0.15 | 8.51 | 2.44 | 2.18 | N/S | N/S | N/S | 1 | N/S | N/S | N/S | 0.006 | 0.012 | 0.0147 | 0 | 0 | 0.0061 | 0.058 | N/S | 0 | 0.0085 | N/S | 0.0069 | 0 | 0 | 0.0437 | N/S | N/S | N/S | N/S | 44.8 | 14.99 | 174
2000-09-08 | 235 | 7.1 | 5.3 | 8 | 3 | 5 | 1.7 | 0.52 | 0.25 | 8.34 | 1.37 | 1.22 | N/S | N/S | N/S | 0 | N/S | N/S | N/S | 0.008 | 0.014 | 0.0148 | 0 | 0 | 0.0053 | 0.053 | N/S | 0 | 0.0106 | N/S | 0.0103 | 0.006 | 0 | 0.0413 | N/S | N/S | N/S | N/S | N/S | N/S | N/S
2000-09-09 | 214 | 7.1 | 5.8 | 6 | 0 | 5 | 1.4 | 0.29 | 0.2 | 8.59 | 0.78 | 0.72 | N/S | N/S | N/S | 1 | N/S | N/S | N/S | 0.008 | 0.013 | 0.0152 | 0.0003 | 0 | 0.0052 | 0.047 | N/S | 0 | 0.0089 | N/S | 0.0095 | 0.004 | 0 | 0.0442 | N/S | N/S | N/S | N/S | N/S | N/S | N/S
2000-09-10 | 264 | 7.1 | 5.7 | 6 | 0 | 6 | 1.6 | 0.4 | 0.22 | 8.06 | 0.9 | 0.72 | N/S | N/S | N/S | 2 | N/S | N/S | N/S | 0.008 | 0.013 | 0.0146 | 0 | 0 | 0.0047 | 0.042 | N/S | 0 | 0.0096 | N/S | 0.0061 | 0 | 0 | 0.0394 | N/S | N/S | N/S | N/S | N/S | N/S | N/S
2000-09-11 | 305 | 7.1 | 5.7 | 8 | 0 | 6 | 2.1 | 0.89 | 0.1 | 6.58 | 1.62 | 1.49 | N/S | N/S | 0 | 2 | N/S | N/S | N/S | 0.006 | 0.012 | 0.014 | 0 | 0 | 0.0055 | 0.069 | N/S | 0 | 0.014 | N/S | 0.006 | 0 | 0 | 0.042 | N/S | N/S | N/S | N/S | N/S | N/S | N/S
2000-09-12 | 439 | 7.1 | 6.7 | 8 | 0 | 11 | 0.5 | 0.04 | 0.03 | 5.2 | 0.82 | 0.64 | 72 | 0.5 | N/S | 1 | 20000 | 39 | 0 | 0.003 | 0.014 | 0.018 | 0 | 0 | 0.007 | 0.119 | N/S | 0 | 0.009 | 0 | 0.005 | 0.003 | 0 | 0.026 | 0 | 0 | 0 | 0 | N/S | N/S | N/S
2000-09-13 | 283 | 6.9 | 6.9 | 4 | 4 | 8 | 1.2 | 0.23 | 0.09 | 5.29 | 1.26 | 0.99 | N/S | N/S | N/S | 0 | N/S | N/S | N/S | 0.003 | 0.014 | 0.022 | 0 | 0 | 0.0047 | 0.082 | N/S | 0 | 0.006 | N/S | 0.006 | 0.006 | 0 | 0.032 | N/S | N/S | N/S | N/S | N/S | N/S | N/S
2000-09-14 | 378 | 7.2 | 6.8 | 5 | 0 | 6 | 0.8 | 0 | 0.03 | 6.19 | 1.43 | 1.21 | N/S | N/S | N/S | 0 | N/S | N/S | N/S | 0.004 | 0.012 | 0.018 | 0 | 0 | 0.0044 | 0.073 | N/S | 0 | 0.009 | N/S | 0.007 | 0.006 | 0 | 0.046 | N/S | N/S | N/S | N/S | 45.36 | 16.18 | 180
2000-09-15 | 261 | 7.1 | 7.3 | 3 | 0 | 4 | 0.4 | 0.04 | 0.02 | 6.35 | 1.19 | 1.07 | N/S | N/S | N/S | 0 | N/S | N/S | N/S | 0.006 | 0.015 | 0.018 | 0 | 0 | 0.005 | 0.056 | N/S | 0 | 0.004 | N/S | 0.008 | 0.007 | 0 | 0.031 | N/S | N/S | N/S | N/S | N/S | N/S | N/S
2000-09-16 | 235 | 7.2 | 7.4 | 3 | 0 | 3 | 0.6 | 0.07 | 0.06 | 7.97 | 1.88 | 1.64 | N/S | N/S | N/S | 1 | N/S | N/S | N/S | 0.006 | 0.015 | 0.018 | 0 | 0 | 0.0047 | 0.039 | N/S | 0 | 0.004 | N/S | 0.009 | 0.007 | 0 | 0.034 | N/S | N/S | N/S | N/S | N/S | N/S | N/S
2000-09-17 | 222 | 7.2 | 6.9 | 4 | 0 | 4 | 1 | 0.22 | 0.21 | 9.04 | 1.75 | 1.52 | N/S | N/S | N/S | 3 | N/S | N/S | N/S | 0.009 | 0.018 | 0.017 | 0 | 0 | 0.0072 | 0.036 | N/S | 0 | 0.005 | N/S | 0.008 | 0.004 | 0 | 0.033 | N/S | N/S | N/S | N/S | N/S | N/S | N/S
2000-09-18 | 234 | 7.1 | 6.9 | 5 | 0 | 4 | 1.2 | 0.24 | 0.24 | 9.17 | 1.94 | 1.78 | N/S | N/S | 2.6 | 3 | N/S | N/S | N/S | 0.006 | 0.018 | 0.017 | 0 | 0 | 0.0043 | 0.032 | N/S | 0 | 0.005 | N/S | 0.006 | 0 | 0 | 0.034 | N/S | N/S | N/S | N/S | N/S | N/S | N/S
2000-09-19 | 236 | 7.1 | 6.5 | 4 | 0 | 6 | 1.2 | 0.16 | 0.2 | 8.52 | 1.87 | 1.71 | 104 | 1.04 | N/S | 2 | 16000 | 55 | 0.41 | 0.005 | 0.019 | 0.017 | 0 | 0 | 0.0032 | 0.041 | N/S | 0 | 0.005 | 0 | 0.008 | 0 | 0 | 0.039 | 0 | 0 | 0 | 0 | N/S | N/S | N/S
2000-09-20 | 301 | 7.1 | 5.9 | 8 | 0 | 4 | 2.4 | 1.14 | 0.2 | 6.55 | 1.79 | 1.56 | N/S | N/S | N/S | 2 | N/S | N/S | N/S | 0.006 | 0.013 | 0.016 | 0 | 0 | 0.0036 | 0.039 | N/S | 0 | 0.019 | N/S | 0.007 | 0 | 0 | 0.04 | N/S | N/S | N/S | N/S | N/S | N/S | N/S
2000-09-21 | 214 | 7.1 | 6.9 | 6 | 0 | 6 | 1.1 | 0.16 | 0.14 | 7.04 | 0.66 | 0.56 | N/S | N/S | N/S | 5 | N/S | N/S | N/S | 0.004 | 0.015 | 0.018 | 0 | 0 | 0.0045 | 0.043 | N/S | 0 | 0.007 | N/S | 0.007 | 0 | 0 | 0.032 | N/S | N/S | N/S | N/S | 40.74 | 14.42 | 161
2000-09-22 | 345 | 7.1 | 6.4 | 8 | 0 | 5 | 2.7 | 1.46 | 0.18 | 5.5 | 1.3 | 1.12 | N/S | N/S | N/S | 3 | N/S | N/S | N/S | 0.006 | 0.015 | 0.017 | 0 | 0 | 0.0107 | 0.034 | N/S | 0 | 0.014 | N/S | 0.008 | 0 | 0 | 0.033 | N/S | N/S | N/S | N/S | N/S | N/S | N/S
2000-09-23 | 390 | 6.9 | 7.4 | 4 | 0 | 4 | 0.4 | 0.05 | 0.05 | 5.32 | 0.61 | 0.54 | N/S | N/S | N/S | 1 | N/S | N/S | N/S | 0.005 | 0.015 | 0.018 | 0 | 0 | 0.0056 | 0.07 | N/S | 0.001 | 0.004 | N/S | 0.01 | 0 | 0 | 0.029 | N/S | N/S | N/S | N/S | N/S | N/S | N/S
2000-09-24 | 336 | 7.3 | 7 | 4 | 0 | 4 | 0.5 | 0.04 | 0.04 | 6.48 | 1 | 0.91 | N/S | N/S | N/S | 3 | N/S | N/S | N/S | 0.006 | 0.014 | 0.019 | 0 | 0 | 0.0062 | 0.035 | N/S | 0.001 | 0.004 | N/S | 0.006 | 0 | 0 | 0.031 | N/S | N/S | N/S | N/S | N/S | N/S | N/S
2000-09-25 | 264 | 7.1 | 7.1 | 4 | 0 | 5 | 0.9 | 0.06 | 0.07 | 7.77 | 1.08 | 1.08 | N/S | N/S | 2.3 | 2 | N/S | N/S | N/S | 0.006 | 0.018 | 0.023 | 0 | 0 | 0.0069 | 0.097 | N/S | 0 | 0.004 | N/S | 0.004 | 0 | 0.001 | 0.033 | N/S | N/S | N/S | N/S | N/S | N/S | N/S
2000-09-26 | 208 | 7.1 | 6.7 | 3 | 0 | 4 | 0.9 | 0.1 | 0.11 | 8.66 | 1.47 | 1.41 | 110 | 0.91 | N/S | 1 | 14000 | 54 | 0 | 0.006 | 0.013 | 0.02 | 0 | 0 | 0.0079 | 0.087 | N/S | 0 | 0.004 | 0 | 0.006 | 0 | 0 | 0.037 | 0 | 0 | 0 | 0 | N/S | N/S | N/S
2000-09-27 | 234 | 7.1 | 6.2 | 4 | 0 | 3 | 0.8 | 0.05 | 0.03 | 9.65 | 1.28 | 1.19 | N/S | N/S | N/S | 1 | N/S | N/S | N/S | 0.006 | 0.017 | 0.019 | 0 | 0 | 0.009 | 0.05 | N/S | 0 | 0.005 | N/S | 0.015 | 0 | 0.003 | 0.04 | N/S | N/S | N/S | N/S | N/S | N/S | N/S
2000-09-28 | 222 | 7.1 | 6.3 | 4 | 0 | 5 | 1.2 | 0.11 | 0.05 | 8.73 | 0.69 | 0.56 | N/S | N/S | N/S | 1 | N/S | N/S | N/S | 0.006 | 0.017 | 0.018 | 0 | 0 | 0.0052 | 0.05 | N/S | 0 | 0.005 | N/S | 0.011 | 0 | 0 | 0.04 | N/S | N/S | N/S | N/S | 48.704 | 17.954 | 196
2000-09-29 | 228 | 7.1 | 6.3 | 4 | 0 | 4 | 1.5 | 0.15 | 0.16 | 8.97 | 0.93 | 0.77 | N/S | N/S | N/S | 0 | N/S | N/S | N/S | 0.007 | 0.016 | 0.017 | 0 | 0 | 0.0048 | 0.09 | N/S | 0 | 0.005 | N/S | 0.009 | 0 | 0 | 0.037 | N/S | N/S | N/S | N/S | N/S | N/S | N/S
2000-09-30 | 232 | 7.1 | 6.4 | 6 | 0 | 5 | 2 | 0.31 | 0.26 | 8.64 | 1.26 | 1.11 | N/S | N/S | N/S | 0 | N/S | N/S | N/S | 0.007 | 0.017 | 0.016 | 0 | 0 | 0.0098 | 0.092 | N/S | 0 | 0.005 | N/S | 0.008 | 0 | 0 | 0.038 | N/S | N/S | N/S | N/S | N/S | N/S | N/S
2000-10-01 | 221 | 7.1 | 6.5 | 5 | 0 | 3 | 1.7 | 0.21 | 0.21 | 8.81 | 0.89 | 0.84 | N/S | N/S | N/S | 0 | N/S | N/S | N/S | 0.008 | 0.013 | 0.016 | 0 | 0 | 0.0058 | 0.086 | N/S | 0 | 0.004 | N/S | 0.005 | 0 | 0 | 0.034 | N/S | N/S | N/S | N/S | N/S | N/S | N/S
2000-10-02 | 223 | 7.1 | 6.2 | 4 | 0 | 2 | 1.8 | 0.23 | 0.27 | 8.88 | 1.57 | 1.43 | N/S | N/S | 2 | 1 | N/S | N/S | N/S | 0.007 | 0.017 | 0.015 | 0 | 0 | 0.0169 | 0.029 | N/S | 0 | 0.005 | N/S | 0.006 | 0 | 0 | 0.032 | N/S | N/S | N/S | N/S | N/S | N/S | N/S
2000-10-03 | 242 | 7.1 | 6.2 | 5 | 0 | 5 | 1.8 | 0.3 | 0.23 | 8.51 | 1.76 | 1.64 | 100 | 1.04 | N/S | 1 | 21000 | 54 | 0 | 0.006 | 0.017 | 0.015 | 0 | 0 | 0.0036 | 0.048 | N/S | 0.001 | 0.006 | 0 | 0.01 | 0 | 0 | 0.037 | 0 | 0 | 0 | 0 | N/S | N/S | N/S
2000-10-04 | 425 | 7 | 6.8 | 8 | 0 | 7 | 2.2 | 0.51 | 0.19 | 4.24 | 1 | 0.89 | N/S | N/S | N/S | 0 | N/S | N/S | N/S | 0.004 | 0.015 | 0.0157 | 0 | 0 | 0.0051 | 0.052 | N/S | 0 | 0.0129 | N/S | 0.0065 | 0 | 0 | 0.0284 | N/S | N/S | N/S | N/S | N/S | N/S | N/S
2000-10-05 | 295 | 7.1 | 7.3 | 4 | 3 | 4 | 1 | 0.08 | 0.11 | 5.72 | 1.16 | 1.09 | N/S | N/S | N/S | 0 | N/S | N/S | N/S | 0.005 | 0.019 | 0.0196 | 0 | 0 | 0.0082 | 0.028 | N/S | 0 | 0.0039 | N/S | 0.0066 | 0 | 0 | 0.0299 | N/S | N/S | N/S | N/S | 57.12 | 21.42 | N/R
2000-10-06 | 296 | 7.1 | 7 | 5 | 0 | 4 | 1.2 | 0.22 | 0.27 | 5.78 | 1.28 | 1.2 | N/S | N/S | N/S | 2 | N/S | N/S | N/S | 0.008 | 0.023 | 0.018 | 0 | 0 | 0.0052 | 0.072 | N/S | 0 | 0.005 | N/S | 0.007 | 0 | 0 | 0.03 | N/S | N/S | N/S | N/S | N/S | N/S | N/S
2000-10-07 | 242 | 7.1 | 7.1 | 5 | 0 | 6 | 1.4 | 0.12 | 0.21 | 7.44 | 1.81 | 1.71 | N/S | N/S | N/S | 0 | N/S | N/S | N/S | 0.007 | 0.02 | 0.018 | 0 | 0 | 0.0063 | 0.071 | N/S | 0 | 0.004 | N/S | 0.009 | 0 | 0.001 | 0.035 | N/S | N/S | N/S | N/S | N/S | N/S | N/S
2000-10-08 | 321 | 6.9 | 7.3 | 8 | 3 | 6 | 1.8 | 0.4 | 0.41 | 5.83 | 1.53 | 1.43 | N/S | N/S | N/S | 2 | N/S | N/S | N/S | 0.006 | 0.019 | 0.015 | 0 | 0 | 0.0062 | 0.091 | N/S | 0 | 0.007 | N/S | 0.009 | 0 | 0.001 | 0.028 | N/S | N/S | N/S | N/S | N/S | N/S | N/S
2000-10-09 | 232 | 7.1 | 7.3 | 6 | 0 | 6 | 1.3 | 0.13 | 0.28 | 7.93 | 1.5 | 1.42 | N/S | N/S | 1.9 | 0 | N/S | N/S | N/S | 0.006 | 0.016 | 0.017 | 0 | 0.001 | 0.006 | 0.062 | N/S | 0 | 0.005 | N/S | 0.007 | 0 | 0 | 0.033 | N/S | N/S | N/S | N/S | N/S | N/S | N/S
2000-10-10 | 247 | 7.1 | 6.8 | 6 | 0 | 5 | 1.4 | 0.29 | 0.49 | 7.88 | 1.85 | 1.78 | 107 | 0.96 | N/S | 1 | 15000 | 66 | 0.26 | 0.007 | 0.015 | 0.016 | 0 | 0.001 | 0.0044 | 0.046 | N/S | 0 | 0.006 | 0.13 | 0.011 | 0 | 0 | 0.037 | 0 | 0 | 0 | 3.1 | N/S | N/S | N/S
2000-10-11 | 226 | 7.1 | 6.9 | 6 | 0 | 10 | 1.6 | 0.26 | 0.46 | 7.72 | 1.76 | 1.58 | N/S | N/S | N/S | 1 | N/S | N/S | N/S | 0.007 | 0.016 | 0.016 | 0.001 | 0 | 0.0098 | 0.052 | N/S | 0 | 0.006 | N/S | 0.013 | 0 | 0 | 0.044 | N/S | N/S | N/S | N/S | N/S | N/S | N/S
2000-10-12 | 222 | 7.1 | 6.7 | 6 | 0 | 6 | 1.5 | 0.19 | 0.37 | 8.01 | 1.66 | 1.53 | N/S | N/S | N/S | 1 | N/S | N/S | N/S | 0.007 | 0.015 | 0.016 | 0 | 0 | 0.0064 | 0.059 | N/S | 0 | 0.008 | N/S | 0.012 | 0 | 0 | 0.046 | N/S | N/S | N/S | N/S | 48.17 | 17.6 | 193
2000-10-13 | 226 | 7.1 | 6.7 | 7 | 0 | 4 | 1.6 | 0.28 | 0.47 | 9.31 | 2.7 | 2.55 | N/S | N/S | N/S | 0 | N/S | N/S | N/S | 0.008 | 0.021 | 0.015 | 0 | 0 | 0.0056 | 0.053 | N/S | 0 | 0.006 | N/S | 0.011 | 0 | 0 | 0.043 | N/S | N/S | N/S | N/S | N/S | N/S | N/S
2000-10-14 | 223 | 6.9 | 7.4 | 6 | 2 | 4 | 1.6 | 0.27 | 0.41 | 8.94 | 2.57 | 2.47 | N/S | N/S | N/S | 0 | N/S | N/S | N/S | 0.008 | 0.018 | 0.014 | 0 | 0 | 0.0056 | 0.043 | N/S | 0 | 0.005 | N/S | 0.013 | 0 | 0 | 0.04 | N/S | N/S | N/S | N/S | N/S | N/S | N/S
2000-10-15 | 223 | 7.1 | 6.5 | 7 | 3 | 6 | 1.7 | 0.28 | 0.37 | 8.8 | 1.86 | 1.69 | N/S | N/S | N/S | 0 | N/S | N/S | N/S | 0.009 | 0.018 | 0.015 | 0 | 0 | 0.0058 | 0.043 | N/S | 0 | 0.006 | N/S | 0.019 | 0 | 0 | 0.038 | N/S | N/S | N/S | N/S | N/S | N/S | N/S
2000-10-16 | 225 | 7.1 | 6.3 | 10 | 3 | 8 | 1.9 | 0.29 | 0.37 | 8.34 | 1.75 | 1.61 | N/S | N/S | 1.4 | 1 | N/S | N/S | N/S | 0.008 | 0.004 | 0.016 | 0 | 0 | 0.0068 | 0.103 | N/S | 0 | 0.007 | N/S | 0 | 0.006 | 0 | 0.001 | N/S | N/S | N/S | N/S | N/S | N/S | N/S
2000-10-17 | 220 | 7.1 | 6.9 | 6 | 0 | 5 | 1.4 | 0.07 | 0.21 | 7.78 | 1.87 | 1.77 | 99 | 0.9 | N/S | 1 | 48000 | 51 | 0 | 0.007 | 0.013 | 0.016 | 0 | 0 | 0.0053 | 0.079 | N/S | 0 | 0.005 | 0 | 0.008 | 0 | 0 | 0.036 | 0 | 0 | 0 | 0 | N/S | N/S | N/S
2000-10-18 | 215 | 7.1 | 6.6 | 6 | 0 | 4 | 1.6 | 0.17 | 0.42 | 8.57 | 1.76 | 1.68 | N/S | N/S | N/S | 0 | N/S | N/S | N/S | 0.008 | 0.014 | 0.015 | 0 | 0 | 0.0042 | 0.039 | N/S | 0 | 0.006 | N/S | 0.011 | 0 | 0 | 0.037 | N/S | N/S | N/S | N/S | N/S | N/S | N/S
2000-10-19 | 223 | 7.1 | 6.5 | 6 | 0 | 3 | 1.9 | 0.25 | 0.66 | 8.64 | 2.14 | 2.03 | N/S | N/S | N/S | 2 | N/S | N/S | N/S | 0.008 | 0.015 | 0.015 | 0 | 0 | 0.0037 | 0.036 | N/S | 0 | 0.006 | N/S | 0.009 | 0 | 0 | 0.035 | N/S | N/S | N/S | N/S | 47.07 | 16.47 | 185
2000-10-20 | 203 | 6.9 | 6.6 | 6 | 0 | 5 | 1.7 | 0.13 | 0.34 | 8.41 | 1.5 | 1.4 | N/S | N/S | N/S | 1 | N/S | N/S | N/S | 0.008 | 0.014 | 0.014 | 0 | 0 | 0.0047 | 0.041 | N/S | 0 | 0.005 | N/S | 0.01 | 0 | 0 | 0.041 | N/S | N/S | N/S | N/S | N/S | N/S | N/S
2000-10-21 | 220 | 7.1 | 6.6 | 6 | 3 | 5 | 1.5 | 0.09 | 0.22 | 8.06 | 2.03 | 1.9 | N/S | N/S | N/S | 0 | N/S | N/S | N/S | 0.007 | 0.015 | 0.014 | 0 | 0 | 0.0039 | 0.043 | N/S | 0 | 0.005 | N/S | 0.009 | 0 | 0.001 | 0.04 | N/S | N/S | N/S | N/S | N/S | N/S | N/S
2000-10-22 | 220 | 7.1 | 6.4 | 9 | 3 | 3 | 2 | 0.29 | 0.49 | 8.58 | 1.73 | 1.63 | N/S | N/S | N/S | 1 | N/S | N/S | N/S | 0.006 | 0.016 | 0.014 | 0 | 0.001 | 0.0047 | 0.032 | N/S | 0 | 0.005 | N/S | 0.009 | 0 | 0 | 0.038 | N/S | N/S | N/S | N/S | N/S | N/S | N/S
2000-10-23 | 215 | 7.1 | 6.4 | 9 | 3 | 4 | 1.9 | 0.39 | 0.65 | 9.34 | 2.44 | 2.32 | N/S | N/S | 1.8 | 1 | N/S | N/S | N/S | 0.006 | 0.016 | 0.013 | 0 | 0 | 0.0052 | 0.032 | N/S | 0 | 0.005 | N/S | 0.007 | 0 | 0 | 0.035 | N/S | N/S | N/S | N/S | N/S | N/S | N/S
2000-10-24 | 217 | 7.1 | 6.3 | 4 | 0 | 5 | 1.6 | 0.09 | 0.26 | 8.7 | 2 | 1.91 | 92 | 1.01 | N/S | 1 | 13000 | 47 | 0 | 0.008 | 0.014 | 0.013 | 0 | 0 | 0.0036 | 0.031 | N/S | 0.001 | 0.004 | 0 | 0.008 | 0 | 0 | 0.036 | 0 | 0 | 0 | 0 | N/S | N/S | N/S
2000-10-25 | 208 | 7.1 | 6.7 | 5 | 0 | 4 | 1.6 | 0.09 | 0.29 | 9.03 | 2.41 | 2.25 | N/S | N/S | N/S | 1 | N/S | N/S | N/S | 0.007 | 0.018 | 0.013 | 0 | 0 | 0.0064 | 0.037 | N/S | 0 | 0.005 | N/S | 0.008 | 0 | 0 | 0.037 | N/S | N/S | N/S | N/S | N/S | N/S | N/S
2000-10-26 | 224 | 6.9 | 6.6 | 5 | 0 | 8 | 1.4 | 0.1 | 0.35 | 9.21 | 2.14 | 2.04 | N/S | N/S | N/S | 1 | N/S | N/S | N/S | 0.008 | 0.017 | 0.013 | 0 | 0 | 0.0071 | 0.041 | N/S | 0 | 0.005 | N/S | 0.007 | 0 | 0.003 | 0.039 | N/S | N/S | N/S | N/S | 45.84 | 16.28 | 182
2000-10-27 | 210 | 7.1 | 6.5 | 4 | 0 | 4 | 1.3 | 0.05 | 0.13 | 8.29 | 2.09 | 2.03 | N/S | N/S | N/S | 4 | N/S | N/S | N/S | 0.008 | 0.014 | 0.012 | 0 | 0 | 0.004 | 0.043 | N/S | 0 | 0.005 | N/S | 0.008 | 0 | 0 | 0.036 | N/S | N/S | N/S | N/S | N/S | N/S | N/S
2000-10-28 | 206 | 7.1 | 6.8 | 5 | 0 | 5 | 1.2 | 0.04 | 0.04 | 7.52 | 2.18 | 2.11 | N/S | N/S | N/S | 0 | N/S | N/S | N/S | 0.007 | 0.012 | 0.012 | 0 | 0 | 0.0041 | 0.038 | N/S | 0 | 0.004 | N/S | 0.009 | 0 | 0 | 0.037 | N/S | N/S | N/S | N/S | N/S | N/S | N/S
2000-10-29 | 199 | 7.1 | 6.8 | 8 | 3 | 7 | 1.4 | 0.05 | 0.16 | 8.34 | 2.22 | 2.1 | N/S | N/S | N/S | 1 | N/S | N/S | N/S | 0.008 | 0.016 | 0.014 | 0 | 0 | 0.0053 | 0.045 | N/S | 0 | 0.005 | N/S | 0.009 | 0 | 0 | 0.038 | N/S | N/S | N/S | N/S | N/S | N/S | N/S
2000-10-30 | 229 | 7.1 | 6.8 | 5 | 0 | 5 | 1.3 | 0.07 | 0.23 | 8.54 | 2.31 | 2.15 | N/S | N/S | 1.8 | 1 | N/S | N/S | N/S | 0.005 | 0.014 | 0.013 | 0 | 0 | 0.0046 | 0.043 | N/S | 0 | 0.005 | N/S | 0.006 | 0 | 0.001 | 0.038 | N/S | N/S | N/S | N/S | N/S | N/S | N/S
2000-10-31 | 215 | 6.9 | 6.7 | 5 | 0 | 5 | 1.3 | 0.06 | 0.28 | 9.02 | 2.04 | 1.93 | 91 | 1.21 | N/S | 2 | 16000 | 46 | 0 | 0.008 | 0.017 | 0.013 | 0 | 0 | 0.0043 | 0.047 | N/S | 0 | 0.005 | 0 | 0.009 | 0 | 0 | 0.038 | 0 | 0 | 0.01 | 0 | N/S | N/S | N/S
2000-11-01 | 205 | 7.1 | 6.7 | 5 | 3 | 6 | 1.4 | 0.07 | 0.25 | 9.25 | 1.87 | 1.8 | N/S | N/S | N/S | 1 | N/S | N/S | N/S | 0.007 | 0.016 | 0.013 | 0 | 0 | 0.0051 | 0.046 | N/S | 0.001 | 0.005 | N/S | 0.014 | 0 | 0.003 | 0.034 | N/S | N/S | N/S | N/S | N/S | N/S | N/S
2000-11-02 | 236 | 7.1 | 6.4 | 6 | 0 | 6 | 1.6 | 0.13 | 0.35 | 8.32 | 1.88 | 1.76 | N/S | N/S | N/S | 2 | N/S | N/S | N/S | 0.007 | 0.018 | 0.013 | 0 | 0 | 0.005 | 0.044 | N/S | 0.001 | 0.006 | N/S | 0.018 | 0 | 0 | 0.04 | N/S | N/S | N/S | N/S | 45.07 | 15.91 | 178
2000-11-03 | 208 | 7.1 | 6.9 | 4 | 0 | 6 | 1.4 | 0.05 | 0.12 | 8.28 | 1.69 | 1.54 | N/S | N/S | N/S | 2 | N/S | N/S | N/S | 0.008 | 0.016 | 0.013 | 0.001 | 0.001 | 0.0037 | 0.047 | N/S | 0.003 | 0.006 | N/S | 0.014 | 0 | 0 | 0.041 | N/S | N/S | N/S | N/S | N/S | N/S | N/S
2000-11-04 | 216 | 7.1 | 6.2 | 6 | 0 | 6 | 1.5 | 0.14 | 0.39 | 8.9 | 2.15 | 2.01 | N/S | N/S | N/S | 1 | N/S | N/S | N/S | 0.006 | 0.014 | 0.013 | 0.001 | 0 | 0.004 | 0.036 | N/S | 0.002 | 0.006 | N/S | 0.014 | 0 | 0.001 | 0.035 | N/S | N/S | N/S | N/S | N/S | N/S | N/S
2000-11-05 | 211 | 7.1 | 6.5 | 7 | 0 | 7 | 1.8 | 0.34 | 0.48 | 8.92 | 2.07 | 1.95 | N/S | N/S | N/S | 1 | N/S | N/S | N/S | 0.006 | 0.015 | 0.013 | 0.001 | 0 | 0.0061 | 0.042 | N/S | 0.003 | 0.007 | N/S | 0.012 | 0 | 0 | 0.038 | N/S | N/S | N/S | N/S | N/S | N/S | N/S
2000-11-06 | 274 | 7.1 | 6.7 | 13 | 3 | 7 | 3.4 | 1.31 | 0.7 | 7.8 | 2.71 | 2.52 | N/S | N/S | 1.7 | 2 | N/S | N/S | N/S | 0.005 | 0.018 | 0.013 | 0 | 0 | 0.0047 | 0.051 | N/S | 0.002 | 0.015 | N/S | 0.006 | 0 | 0 | 0.037 | N/S | N/S | N/S | N/S | N/S | N/S | N/S
2000-11-07 | 297 | 6.9 | 7.3 | 10 | 4 | 10 | 1.4 | 0.28 | 0.12 | 4.29 | 0.54 | 0.42 | 67 | 0.71 | N/S | 1 | S/U | S/X | S/X | 0.005 | 0.017 | 0.014 | 0 | 0 | 0.0047 | 0.098 | N/S | 0.001 | 0.02 | 0 | 0.006 | 0 | 0 | 0.062 | 0 | 0 | 0 | 0 | N/S | N/S | N/S
2000-11-08 | 236 | 7.1 | 6.9 | 6 | 0 | 5 | 1.4 | 0.13 | 0.29 | 7.35 | 1.07 | 0.95 | N/S | N/S | N/S | 1 | 9900 | 41 | 0 | 0.006 | 0.016 | 0.016 | 0 | 0 | 0.0036 | 0.06 | N/S | 0.001 | 0.005 | N/S | 0.008 | 0 | 0 | 0.037 | N/S | N/S | N/S | N/S | N/S | N/S | N/S
2000-11-09 | 443 | 7.2 | 6.5 | 7 | 0 | 6 | 2.4 | 0.64 | 0.38 | 4.16 | 1.02 | 0.82 | N/S | N/S | N/S | 1 | N/S | N/S | N/S | 0.004 | 0.01 | 0.013 | 0 | 0 | 0.0038 | 0.057 | N/S | 0 | 0.013 | N/S | 0.005 | 0 | 0 | 0.035 | N/S | N/S | N/S | N/S | 36.67 | 12.59 | 143
2000-11-10 | 299 | 7.1 | 8.4 | 4 | 0 | 5 | 0.9 | 0 | 0.05 | 5.95 | 0.51 | 0.36 | N/S | N/S | N/S | 1 | N/S | N/S | N/S | 0.006 | 0.019 | 0.019 | 0 | 0 | 0.0042 | 0.059 | N/S | 0 | 0.004 | N/S | 0.006 | 0 | 0 | 0.028 | N/S | N/S | N/S | N/S | N/S | N/S | N/S
2000-11-11 | 262 | 7.1 | 7.4 | 4 | 0 | 4 | 1.3 | 0.12 | 0.3 | 6.64 | 1.33 | 1.11 | N/S | N/S | N/S | 1 | N/S | N/S | N/S | 0.007 | 0.015 | 0.019 | 0 | 0 | 0.0051 | 0.045 | N/S | 0 | 0.004 | N/S | 0.008 | 0 | 0 | 0.035 | N/S | N/S | N/S | N/S | N/S | N/S | N/S
2000-11-12 | 251 | 7.1 | 7.1 | 5 | 0 | 5 | 1.7 | 0.37 | 0.55 | 7.7 | 1.56 | 1.38 | N/S | N/S | N/S | 0 | N/S | N/S | N/S | 0.008 | 0.021 | 0.018 | 0 | 0 | 0.0026 | 0.046 | N/S | 0 | 0.004 | N/S | 0.007 | 0 | 0 | 0.035 | N/S | N/S | N/S | N/S | N/S | N/S | N/S
2000-11-13 | 360 | 6.9 | 7 | 9 | 0 | 5 | 2.5 | 0.77 | 0.56 | 4.85 | 1.11 | 0.95 | N/S | N/S | 1.4 | 1 | N/S | N/S | N/S | 0.004 | 0.014 | 0.013 | 0 | 0 | 0.0034 | 0.038 | N/S | 0 | 0.007 | N/S | 0.004 | 0 | 0 | 0.033 | N/S | N/S | N/S | N/S | N/S | N/S | N/S
2000-11-14 | 242 | 7.1 | 7.5 | 7 | 0 | 5 | 1.6 | 0.17 | 0.58 | 7.34 | 1.42 | 1.26 | 109 | 0.95 | N/S | 1 | 9300 | 43 | 0 | 0.006 | 0.018 | 0.016 | 0 | 0 | 0.0034 | 0.038 | N/S | 0 | 0.005 | 0 | 0.007 | 0 | 0 | 0.036 | 0 | 0 | 0 | 0 | N/S | N/S | N/S
2000-11-15 | 242 | 7 | 7.4 | 5 | 0 | 6 | 1.1 | 0.12 | 0.44 | 8.09 | 1.86 | 1.73 | N/S | N/S | N/S | 1 | N/S | N/S | N/S | 0.006 | 0.02 | 0.0168 | 0 | 0 | 0.0034 | 0.04 | N/S | 0 | 0.0044 | N/S | 0.0066 | 0 | 0.0002 | 0.0354 | N/S | N/S | N/S | N/S | N/S | N/S | N/S
2000-11-16 | 256 | 7.1 | 6.8 | 6 | 0 | 6 | 1.8 | 0.16 | 0.56 | 8.29 | 1.7 | 1.55 | N/S | N/S | N/S | 1 | N/S | N/S | N/S | 0.006 | 0.018 | 0.0163 | 0 | 0 | 0.0076 | 0.053 | N/S | 0 | 0.0049 | N/S | 0.007 | 0 | 0.0006 | 0.0432 | N/S | N/S | N/S | N/S | 52.88 | 19.2 | 211
2000-11-17 | 240 | 7.1 | 7.1 | 6 | 0 | 4 | 1.5 | 0.08 | 0.33 | 7.96 | 1.83 | 1.74 | N/S | N/S | N/S | 1 | N/S | N/S | N/S | 0.006 | 0.018 | 0.0157 | 0 | 0 | 0.0048 | 0.047 | N/S | 0 | 0.0046 | N/S | 0.0061 | 0 | 0 | 0.0336 | N/S | N/S | N/S | N/S | N/S | N/S | N/S
2000-11-18 | 228 | 7.1 | 7.1 | 6 | 0 | 5 | 1.9 | 0.17 | 0.44 | 8.27 | 2.05 | 1.94 | N/S | N/S | N/S | 2 | N/S | N/S | N/S | 0.007 | 0.021 | 0.0149 | 0 | 0 | 0.0057 | 0.053 | N/S | 0 | 0.0052 | N/S | 0.0074 | 0 | 0.0002 | 0.0363 | N/S | N/S | N/S | N/S | N/S | N/S | N/S
2000-11-19 | 223 | 7.2 | 7.3 | 7 | 0 | 5 | 2.3 | 0.37 | 0.56 | 8.47 | 1.9 | 1.78 | N/S | N/S | N/S | 1 | N/S | N/S | N/S | 0.009 | 0.022 | 0.015 | 0 | 0 | 0.0046 | 0.047 | N/S | 0 | 0.0058 | N/S | 0.0066 | 0 | 0 | 0.0345 | N/S | N/S | N/S | N/S | N/S | N/S | N/S
2000-11-20 | 211 | 7.1 | 6.8 | 6 | 0 | 6 | 2.6 | 0.28 | 0.5 | 8.65 | 2.28 | 2.05 | N/S | N/S | 1.5 | 1 | N/S | N/S | N/S | 0.006 | 0.018 | 0.0132 | 0 | 0 | 0.0047 | 0.054 | N/S | 0 | 0.005 | N/S | 0.0054 | 0 | 0.0004 | 0.0359 | N/S | N/S | N/S | N/S | N/S | N/S | N/S
2000-11-21 | 216 | 7.1 | 7.3 | 6 | 0 | 6 | 1.6 | 0.19 | 0.38 | 8.63 | 2.06 | 1.95 | 94 | 0.86 | N/S | 1 | 16000 | 53 | 0 | 0.007 | 0.02 | 0.0128 | 0 | 0 | 0.0066 | 0.06 | N/S | 0 | 0.0051 | 0 | 0.0063 | 0 | 0.0002 | 0.0362 | 0 | 0 | 0 | 0 | N/S | N/S | N/S
2000-11-22 | 213 | 7.1 | 6.7 | 6 | 0 | 5 | 1.3 | 0.17 | 0.41 | 8.3 | 1.61 | 1.51 | N/S | N/S | N/S | 1 | N/S | N/S | N/S | 0.007 | 0.013 | 0.0129 | 0.0006 | 0 | 0.0045 | 0.047 | N/S | 0 | 0.005 | N/S | 0.0061 | 0 | 0.0028 | 0.0389 | N/S | N/S | N/S | N/S | N/S | N/S | N/S
2000-11-23 | 227 | 7.1 | 7.4 | 7 | 0 | 5 | 1.7 | 0.17 | 0.39 | 7.67 | 1.79 | 1.68 | N/S | N/S | N/S | 3 | N/S | N/S | N/S | 0.008 | 0.01 | 0.0131 | 0.0005 | 0 | 0.0045 | 0.053 | N/S | 0 | 0.0054 | N/S | 0.0072 | 0 | 0.001 | 0.039 | N/S | N/S | N/S | N/S | 47.58 | 16.87 | 188
2000-11-24 | 197 | 7.1 | 6.9 | 6 | 0 | 5 | 1.4 | 0.23 | 0.47 | 9.54 | 1.69 | 1.59 | N/S | N/S | N/S | 1 | N/S | N/S | N/S | 0.006 | 0.017 | 0.0129 | 0 | 0 | 0.0043 | 0.04 | N/S | 0 | 0.005 | N/S | 0.005 | 0 | 0.0004 | 0.0307 | N/S | N/S | N/S | N/S | N/S | N/S | N/S
2000-11-25 | 261 | 7.1 | 6.9 | 8 | 0 | 4 | 2.5 | 0.81 | 0.84 | 8.91 | 1.93 | 1.83 | N/S | N/S | N/S | 2 | N/S | N/S | N/S | 0.006 | 0.016 | 0.0131 | 0 | 0 | 0.0051 | 0.047 | N/S | 0 | 0.006 | N/S | 0.0086 | 0 | 0.0007 | 0.0336 | N/S | N/S | N/S | N/S | N/S | N/S | N/S
2000-11-26 | 290 | 7.1 | 6.6 | 8 | 3 | 7 | 2.5 | 0.66 | 0.37 | 5.56 | 0.9 | 0.77 | N/S | N/S | N/S | 2 | N/S | N/S | N/S | 0.006 | 0.018 | 0.0133 | 0 | 0 | 0.0043 | 0.061 | N/S | 0 | 0.0098 | N/S | 0.0037 | 0 | 0 | 0.0274 | N/S | N/S | N/S | N/S | N/S | N/S | N/S
2000-11-27 | 227 | 7.1 | 7.4 | 6 | 2 | 6 | 1.1 | 0.09 | 0.24 | 7.39 | 1.47 | 1.33 | N/S | N/S | 1.6 | 2 | N/S | N/S | N/S | 0.006 | 0.021 | 0.0146 | 0 | 0 | 0.0038 | 0.047 | N/S | 0 | 0.0049 | N/S | 0.0042 | 0 | 0.0004 | 0.0321 | N/S | N/S | N/S | N/S | N/S | N/S | N/S
2000-11-28 | 216 | 7.1 | 7.3 | 4 | 0 | 4 | 1.2 | 0.08 | 0.22 | 8.09 | 1.97 | 1.86 | 101 | 1.09 | N/S | 1 | 4700 | 48 | 0 | 0.006 | 0.023 | 0.0144 | 0 | 0 | 0.0052 | 0.039 | N/S | 0 | 0.0046 | 0 | 0.0072 | 0 | 0.0005 | 0.0374 | 0 | 0 | 0.006 | 0 | N/S | N/S | N/S
2000-11-29 | 250 | 7.1 | 7.4 | 5 | 0 | 7 | 1.1 | 0.11 | 0.33 | 8.96 | 2.07 | 1.94 | N/S | N/S | N/S | 3 | N/S | N/S | N/S | 0.006 | 0.022 | 0.0139 | 0 | 0 | 0.0046 | 0.039 | N/S | 0 | 0.0054 | N/S | 0.0071 | 0 | 0.0002 | 0.0381 | N/S | N/S | N/S | N/S | N/S | N/S | N/S
2000-11-30 | 208 | 7.1 | 7.4 | 6 | 0 | 5 | 1.5 | 0.06 | 0.23 | 9.03 | 2.48 | 2.36 | N/S | N/S | N/S | 2 | N/S | N/S | N/S | 0.006 | 0.024 | 0.0136 | 0.0003 | 0 | 0.0045 | 0.038 | N/S | 0 | 0.0049 | N/S | 0.0081 | 0 | 0.0003 | 0.0361 | N/S | N/S | N/S | N/S | 48.03 | 17.19 | 191
2000-12-01 | 250 | 7 | 7.8 | 3 | 0 | 6 | 2.1 | 0.41 | 0.59 | 8.09 | 2.26 | 1.97 | N/S | N/S | N/S | 2 | N/S | N/S | N/S | 0.008 | 0.021 | 0.0144 | 0 | 0 | 0.0065 | 0.078 | N/S | 0 | 0.0071 | N/S | 0.0078 | 0 | 0.0014 | 0.0396 | N/S | N/S | N/S | N/S | N/S | N/S | N/S
2000-12-02 | 213 | 7.1 | 8 | 5 | 0 | 6 | 1.6 | 0.15 | 0.31 | 7.77 | 2.16 | 1.97 | N/S | N/S | N/S | 1 | N/S | N/S | N/S | 0.008 | 0.019 | 0.0133 | 0 | 0 | 0.0055 | 0.064 | N/S | 0 | 0.0053 | N/S | 0.0074 | 0 | 0.0019 | 0.0386 | N/S | N/S | N/S | N/S | N/S | N/S | N/S
2000-12-03 | 219 | 7 | 7.3 | 7 | 0 | 6 | 2.3 | 0.24 | 0.59 | 8.04 | 2.2 | 2 | N/S | N/S | N/S | 1 | N/S | N/S | N/S | 0.008 | 0.018 | 0.0152 | 0 | 0 | 0.0058 | 0.102 | N/S | 0 | 0.0058 | N/S | 0.0078 | 0 | 0.0005 | 0.044 | N/S | N/S | N/S | N/S | N/S | N/S | N/S
2000-12-04 | 215 | 7.1 | 7 | 9 | 2 | 6 | 2 | 0.4 | 0.66 | 8.37 | 1.98 | 1.79 | N/S | N/S | 1.7 | 1 | N/S | N/S | N/S | 0.008 | 0.02 | 0.0142 | 0.0006 | 0 | 0.006 | 0.056 | N/S | 0 | 0.0056 | N/S | 0.007 | 0 | 0.0003 | 0.0382 | N/S | N/S | N/S | N/S | N/S | N/S | N/S
2000-12-05 | 222 | 7.1 | 7 | 10 | 3 | 7 | 0.3 | 0.78 | 0.94 | 7.62 | 2.12 | 1.85 | 99 | 1.09 | N/S | 2 | 8000 | 26 | 0 | 0.007 | 0.021 | 0.0153 | 0.0006 | 0 | 0.0084 | 0.064 | N/S | 0.002 | 0.0065 | 0 | 0.0099 | 0 | 0.0012 | 0.0415 | 0 | 0 | 0 | 0 | N/S | N/S | N/S
2000-12-06 | 209 | 7.1 | 7 | 12 | 4 | 7 | 2.1 | 0.4 | 0.83 | 8.28 | 1.96 | 1.73 | N/S | N/S | N/S | 2 | N/S | N/S | N/S | 0.008 | 0.019 | 0.0169 | 0 | 0 | 0.0064 | 0.087 | N/S | 0 | 0.0071 | N/S | 0.0104 | 0 | 0.0035 | 0.0423 | N/S | N/S | N/S | N/S | N/S | N/S | N/S
2000-12-07 | 225 | 7.1 | 7 | 10 | 3 | 6 | 2.5 | 0.37 | 0.87 | 8.04 | 1.79 | 1.55 | N/S | N/S | N/S | 3 | N/S | N/S | N/S | 0.007 | 0.018 | 0.0169 | 0 | 0 | 0.0063 | 0.073 | N/S | 0 | 0.0064 | N/S | 0.012 | 0 | 0.001 | 0.045 | N/S | N/S | N/S | N/S | 53.26 | 18.46 | 209
2000-12-08 | 201 | 7.1 | 7.7 | 12 | 4 | 9 | 2.6 | 0.44 | 0.77 | 7.88 | 1.9 | 1.7 | N/S | N/S | N/S | 1 | N/S | N/S | N/S | 0.008 | 0.018 | 0.02 | 0.0006 | 0 | 0.0069 | 0.096 | N/S | 0 | 0.01 | N/S | 0.0145 | 0 | 0.0006 | 0.0394 | N/S | N/S | N/S | N/S | N/S | N/S | N/S
2000-12-09 | 207 | 7.1 | 7.5 | 8 | 2 | 8 | 2.2 | 0.2 | 0.55 | 8.08 | 1.72 | 1.52 | N/S | N/S | N/S | 1 | N/S | N/S | N/S | 0.007 | 0.014 | 0.0156 | 0.0005 | 0 | 0.0058 | 0.08 | N/S | 0 | 0.0063 | N/S | 0.0116 | 0 | 0.0013 | 0.0386 | N/S | N/S | N/S | N/S | N/S | N/S | N/S
2000-12-10 | 218 | 7.1 | 7.3 | 9 | 2 | 7 | 2.9 | 0.61 | 0.9 | 8.34 | 1.96 | 1.8 | N/S | N/S | N/S | 1 | N/S | N/S | N/S | 0.012 | 0.015 | 0.0158 | 0.0006 | 0 | 0.0063 | 0.065 | N/S | 0 | 0.0071 | N/S | 0.0116 | 0 | 0.0012 | 0.0389 | N/S | N/S | N/S | N/S | N/S | N/S | N/S
2000-12-11 | 230 | 7.1 | 7.2 | 9 | 0 | 6 | 2.3 | 0.58 | 0.89 | 7.78 | 2.03 | 1.89 | N/S | N/S | 1.4 | 2 | N/S | N/S | N/S | 0.007 | 0.017 | 0.0171 | 0.0003 | 0 | 0.0081 | 0.079 | N/S | 0 | 0.0072 | N/S | 0.0083 | 0 | 0.0008 | 0.0428 | N/S | N/S | N/S | N/S | N/S | N/S | N/S
2000-12-12 | 224 | 7.1 | 7.2 | 11 | 4 | 10 | 2.5 | 0.6 | 0.83 | 7.51 | 2.26 | 2.03 | 865 | 1.02 | N/S | 2 | 14000 | 53 | 0 | 0.007 | 0.016 | 0.0235 | 0.0005 | 0.0007 | 0.0091 | 0.127 | N/S | 0 | 0.014 | 0 | 0.01 | 0 | 0.0008 | 0.0423 | 0 | 0 | 0.01 | 0 | N/S | N/S | N/S
2000-12-13 | 220 | 7 | 8.1 | 12 | 4 | 10 | 2.4 | 0.28 | 0.61 | 7.64 | 2 | 1.77 | N/S | N/S | N/S | 0 | N/S | N/S | N/S | 0.007 | 0.022 | 0.0197 | 0.0003 | 0.0004 | 0.0079 | 0.117 | N/S | 0 | 0.0089 | N/S | 0.0089 | 0 | 0.0008 | 0.0409 | N/S | N/S | N/S | N/S | N/S | N/S | N/S
2000-12-14 | 230 | 7.1 | 7.8 | 9 | 3 | 7 | 2.4 | 0.54 | 0.77 | 7.63 | 1.87 | 1.72 | N/S | N/S | N/S | 3 | N/S | N/S | N/S | 0.006 | 0.02 | 0.0196 | 0.0003 | 0.0007 | 0.0072 | 0.073 | N/S | 0 | 0.008 | N/S | 0.0084 | 0 | 0.0008 | 0.0379 | N/S | N/S | N/S | N/S | 53.26 | 16.8 | 202
2000-12-15 | 229 | 7.1 | 7.8 | 18 | 5 | 13 | 2.4 | 0.53 | 0.77 | 7.05 | 2.3 | 1.95 | N/S | N/S | N/S | 2 | N/S | N/S | N/S | 0.007 | 0.017 | 0.0248 | 0 | 0 | 0.0087 | 0.12 | N/S | 0 | 0.0195 | N/S | 0.0085 | 0 | 0.0029 | 0.0338 | N/S | N/S | N/S | N/S | N/S | N/S | N/S
2000-12-16 | 267 | 7.1 | 7.5 | 9 | 3 | 7 | 2.8 | 0.77 | 0.79 | 5.97 | 2.14 | 1.74 | N/S | N/S | N/S | 3 | N/S | N/S | N/S | 0.006 | 0.018 | 0.0241 | 0.0004 | 0.0006 | 0.0106 | 0.115 | N/S | 0 | 0.0157 | N/S | 0.0117 | 0 | 0.0013 | 0.0533 | N/S | N/S | N/S | N/S | N/S | N/S | N/S
2000-12-17 | 240 | 7 | 7.8 | 13 | 4 | 16 | 3.8 | 1.08 | 0.85 | 5.89 | 1.6 | 1.21 | N/S | N/S | N/S | 4 | N/S | N/S | N/S | 0.009 | 0.017 | 0.032 | 0 | 0.0006 | 0.0129 | 0.232 | N/S | 0 | 0.0281 | N/S | 0.0105 | 0 | 0.001 | 0.0563 | N/S | N/S | N/S | N/S | N/S | N/S | N/S
2000-12-18 | 218 | 7 | 7.8 | 12 | 3 | 10 | 3.1 | 0.71 | 1.03 | 7.15 | 1.43 | 1.2 | N/S | N/S | 1.7 | 3 | N/S | N/S | N/S | 0.005 | 0.021 | 0.023 | 0 | 0 | 0.0081 | 0.193 | N/S | 0 | 0.0079 | N/S | 0.0067 | 0 | 0.0006 | 0.0521 | N/S | N/S | N/S | N/S | N/S | N/S | N/S
2000-12-19 | 221 | 7.1 | 7.9 | 8 | 0 | 7 | 3.1 | 1.1 | 1.02 | 6.26 | 1.62 | 1.49 | 554 | 0.78 | N/S | 2 | 9800 | 58 | 0 | 0.006 | 0.02 | 0.0214 | 0 | 0 | 0.0048 | 0.078 | N/S | 0 | 0.0069 | 0 | 0.0083 | 0 | 0.0004 | 0.0371 | 0 | 0 | 0 | 0 | N/S | N/S | N/S
2000-12-20 | 221 | 7.1 | 7.5 | 12 | 4 | 13 | 3.3 | 0.99 | 1.15 | 6.85 | 2.32 | 2.08 | N/S | N/S | N/S | 4 | N/S | N/S | N/S | 0.007 | 0.02 | 0.0215 | 0.0003 | 0 | 0.0076 | 0.109 | N/S | 0 | 0.0113 | N/S | 0.0076 | 0 | 0.0017 | 0.0489 | N/S | N/S | N/S | N/S | N/S | N/S | N/S
2000-12-21 | 222 | 7.1 | 7.6 | 19 | 6 | 8 | 3 | 0.95 | 1.01 | 6.36 | 1.7 | 1.41 | N/S | N/S | N/S | 1 | N/S | N/S | N/S | 0.006 | 0.018 | 0.0222 | 0 | 0.0013 | 0.0068 | 0.071 | N/S | 0 | 0.0082 | N/S | 0.0087 | 0 | 0.0018 | 0.0428 | N/S | N/S | N/S | N/S | 59.31 | 19.15 | 227
2000-12-22 | 210 | 7.1 | 7.9 | 18 | 4 | 12 | 3.1 | 0.63 | 1.1 | 6.98 | 1.85 | 1.45 | N/S | N/S | N/S | 1 | N/S | N/S | N/S | 0.006 | 0.014 | 0.0219 | 0.0003 | 0.0011 | 0.0089 | 0.112 | N/S | 0 | 0.0102 | N/S | 0.0087 | 0 | 0.0008 | 0.0461 | N/S | N/S | N/S | N/S | N/S | N/S | N/S
2000-12-23 | 228 | 7.1 | 8.2 | 9 | 2 | 9 | 2.7 | 0.7 | 1.09 | 6.87 | 1.51 | 1.24 | N/S | N/S | N/S | 1 | N/S | N/S | N/S | 0.005 | 0.014 | 0.0175 | 0.0003 | 0 | 0.0067 | 0.047 | N/S | 0 | 0.0046 | N/S | 0.0067 | 0 | 0.0002 | 0.0411 | N/S | N/S | N/S | N/S | N/S | N/S | N/S
2000-12-24 | 212 | 7.1 | 7.7 | 12 | 3 | 11 | 2.4 | 0.98 | 1.2 | 6.23 | 1.58 | 1.43 | N/S | N/S | N/S | 1 | N/S | N/S | N/S | 0.004 | 0.016 | 0.0204 | 0 | 0 | 0.01 | 0.187 | N/S | 0 | 0.0066 | N/S | 0.0039 | 0 | 0.0005 | 0.0406 | N/S | N/S | N/S | N/S | N/S | N/S | N/S
2000-12-25 | 211 | 7.1 | 8.3 | 11 | 3 | 10 | 2.7 | 1.2 | 1.39 | 6.86 | 1.53 | 1.35 | N/S | N/S | 1.7 | 1 | N/S | N/S | N/S | 0.003 | 0.017 | 0.0181 | 0 | 0 | 0.0081 | 0.134 | N/S | 0 | 0.0055 | N/S | 0.0024 | 0 | 0.0007 | 0.0354 | N/S | N/S | N/S | N/S | N/S | N/S | N/S
2000-12-26 | 212 | 7.1 | 8.1 | 13 | 4 | 9 | 3 | 1.14 | 1.48 | 8.24 | 1.63 | 1.5 | 161 | 0.98 | N/S | 1 | 5900 | 44 | 0 | 0.004 | 0.017 | 0.018 | 0 | 0 | 0.0097 | 0.108 | N/S | 0 | 0.0049 | 0 | 0.0031 | 0 | 0.0006 | 0.0282 | 0 | 0 | 0 | S/X | N/S | N/S | N/S
2000-12-27 | 224 | 7.1 | 7.8 | 12 | 4 | 8 | 3.8 | 1.56 | 1.62 | 6.71 | 1.89 | 1.68 | N/S | N/S | N/S | 5 | N/S | N/S | N/S | 0.005 | 0.015 | 0.0174 | 0 | 0 | 0.012 | 0.104 | N/S | 0 | 0.0053 | N/S | 0.0352 | 0 | 0.0134 | 0.0356 | N/S | N/S | N/S | N/S | N/S | N/S | N/S
2000-12-28 | 213 | 7.1 | 7.4 | 13 | 5 | 9 | 3.1 | 1.05 | 1.32 | 6.6 | 1.49 | 1.28 | N/S | N/S | N/S | 2 | N/S | N/S | N/S | 0.005 | 0.018 | 0.0172 | 0 | 0 | 0.0077 | 0.098 | N/R | 0 | 0.005 | N/S | 0.0134 | 0 | 0.0016 | 0.0432 | N/S | N/S | N/S | N/S | 51.83 | 17.79 | 203
2000-12-29 | 225 | 7.2 | 7.4 | T/X | T/X | 8 | 3.3 | 1.23 | 1.4 | 6.24 | 1.55 | 1.36 | N/S | N/S | N/S | 1 | N/S | N/S | N/S | 0.005 | 0.02 | 0.0163 | 0 | 0 | 0.0079 | 0.08 | N/R | 0 | 0.003 | N/S | 0.0087 | 0 | 0.0143 | 0.0795 | N/S | N/S | N/S | N/S | N/S | N/S | N/S
2000-12-30 | 236 | 7.1 | 7.5 | 12 | 5 | 9 | 4.3 | 1.95 | 1.62 | 5.86 | 2.09 | 1.86 | N/S | N/S | N/S | 1 | N/S | N/S | N/S | 0.007 | 0.02 | 0.0255 | 0 | 0 | 0.0119 | 0.129 | N/R | 0 | 0.014 | N/S | 0.0063 | 0 | 0.0075 | 0.0453 | N/S | N/S | N/S | N/S | N/S | N/S | N/S
2000-12-31 | 239 | 7.1 | 7.7 | 16 | 6 | 21 | 5.4 | 2.02 | 1.73 | 5.28 | 2.01 | 1.47 | N/S | N/S | N/S | 4 | N/S | N/S | N/S | 0.007 | 0.02 | 0.0287 | 0 | 0 | 0.0136 | 0.208 | N/R | 0 | 0.0373 | N/S | 0.0052 | 0 | 0.0086 | 0.0444 | N/S | N/S | N/S | N/S | N/S | N/S | N/S
MDL |  |  |  | 2 | 2 | 2 | 0.3 | 0.04 | 0.01 | 0.03 | 0.06 | 0.05 | 3 | 0.03 | 1.2 | 1 | 10 | 1 | 0.2 | 0.003 | 0.003 | 0.0003 | 0.0003 | 0.0004 | 0.0005 | 0.009 | 0.008 | 0.001 | 0.0002 | 0.1 | 0.0003 | 0.002 | 0.0002 | 0.0006 | 0.006 | 0.0001 | 0.004 | 3 | 0.01 | 0.01
ANNUAL:
Observations | 366 | 366 | 366 | 362 | 360 | 366 | 366 | 366 | 366 | 366 | 366 | 366 | 52 | 52 | 52 | 366 | 52 | 52 | 52 | 366 | 366 | 366 | 366 | 366 | 366 | 366 | 0 | 366 | 366 | 52 | 366 | 366 | 366 | 366 | 52 | 52 | 52 | 51 | 52 | 52 | 51
Minimum | 189 | 6.8 | 5.3 | 2 | 0 | 2 | 0.3 | 0 | 0 | 3.58 | 0 | 0 | 67 | 0.5 | 0 | 0 | 1400 | 20 | 0 | 0.003 | 0.004 | 0.012 | 0 | 0 | 0 | 0 | 0 | 0 | 0.003 | 0 | 0 | 0 | 0 | 0.001 | 0 | 0 | 0 | 0 | 36.67 | 12.59 | 143
Mean | 252.3251 | 7.0697 | 7.429 | 8.0773 | 1.9917 | 7.0383 | 2.0355 | 0.39981 | 0.44765 | 7.6566 | 1.586 | 1.3911 | 174.0769 | 0.98827 | 1.6769 | 1.9262 | 14180.7692 | 49.0577 | 0.039423 | 0.0076913 | 0.017918 | 0.018223 | 0.00035574 | 2.8415e-05 | 0.0071276 | 0.069074 | 0 | 0.00021858 | 0.0093877 | 0.026154 | 0.0080309 | 0.00024863 | 0.00057623 | 0.041994 | 0.00013462 | 0 | 0.00088462 | 0.31765 | 50.2568 | 17.5686 | 197.2353
Maximum | 470 | 7.4 | 9 | 35 | 12 | 32 | 7.8 | 4.98 | 2.44 | 12.14 | 3.37 | 3.07 | 865 | 1.27 | 6 | 10 | 51000 | 72 | 0.6 | 0.058 | 0.029 | 0.034 | 0.008 | 0.0013 | 0.023 | 0.398 | 0 | 0.019 | 0.059 | 0.2 | 0.053 | 0.007 | 0.019 | 0.0795 | 0.007 | 0 | 0.01 | 6 | 65.13 | 24.32 | 263