## O'Hare Outfall 1982
DATE | FLOW MGD | DO MG/L | PH | BOD MG/L | SS MG/L | NH3-N MG/L | CN MG/L | F MG/L | FOG MG/L | PHENOL UG/L | COD MG/L | CL MG/L | COND UMHOS | FEC COL CTS/100ML | TKN MG/L | NO2-N MG/L | NO3-N MG/L | P-TOT MG/L | P-SOL MG/L | SO4 MG/L | VSS MG/L | TS MG/L | TVS MG/L | AS MG/L | BA MG/L | CD MG/L | CR MG/L | CU MG/L | FE-TOT MG/L | FE-SOL MG/L | PB MG/L | MN MG/L | HG UG/L | NI MG/L | SE MG/L | AG MG/L | ZN MG/L
1982-01-01 | 18.9 | 9.5 | 8 | 3 | 2 | 0.8 | 0.019 | 0.86 | 2 | 1 | 25 | 262 | 1800 | NS | 0.8 | 0 | 8.6 | 3 | 2 |  |  | 1067 | 113 | 0 | 0 | 0 | 0 | 0 | 0 | 0 | 0 | 0 | 0 | 0 | 0 | 0 | 0
1982-01-02 | 21 | 8.7 | 8 | 3 | 1 | 0.4 | 0.015 | 0.84 | 2 | 2 | 26 | 276 | 1850 | NS | 1.4 | 0.1 | 7.8 | 2.6 | 2.6 |  |  | 1119 | 119 | 0 | 0 | 0 | 0 | 0 | 0 | 0 | 0 | 0 | 0 | 0 | 0 | 0 | 0
1982-01-03 | 27.7 | 8.7 | 8.1 | 3 | 2 | 0.3 | 0.015 | 0.86 | 2 | 1 | 35 | 272 | 1800 | NS | 1.3 | 0.1 | 7.8 | 2.6 | 2.5 | 156 |  | 1160 | 106 | 0 | 0 | 0 | 0 | 0.02 | 0 | 0 | 0.03 | 0.03 | 0 | 0 | 0 | 0 | 0
1982-01-04 | 55.1 | 8.9 | 7.6 | 3 | 2 | 0.4 | 0.014 | 0.86 | 1 | 5 | 32 | 288 | 2000 | 30 | 1.3 | 0.1 | 8.2 | 2.4 | 2.4 |  |  | 1274 | 107 | 0 | 0 | 0 | 0 | 0.02 | 0 | 0 | 0.02 | 0.02 | 0 | 0 | 0 | 0 | 0
1982-01-05 | 52.8 | 9.5 | 7.6 | 3 | 1 | 0.2 | 0.012 | 0.86 | 0 | 5 | 24 | 312 | 1800 | 150 | 1.1 | 0 | 6.4 | 1.6 | 1.6 |  |  | 868 | 152 | 0 | 0 | 0 | 0 | 0 | 0 | 0 | 0 | 0.04 | 0 | 0 | 0 | 0 | 0
1982-01-06 | 38.7 | 9.5 | 7.2 | 3 | 2 | 0.4 | 0.012 | 0.54 | 1 | 1 | 8 | 232 | 1500 | 410 | 1.2 | 0.1 | 6.6 | 1.1 | 1 |  |  | 832 | 107 | 0 | 0 | 0 | 0 | 0 | 0 | 0 | 0.02 | 0 | 0 | 0 | 0 | 0 | 0.1
1982-01-07 | 22.9 | 9.8 | 7.7 | 4 | 3 | 0.6 | 0.016 | 0.56 | 4 | 4 | 10 | 248 | 1600 | 10 | 1.6 | 0.1 | 6.9 | 1.4 | 1.4 |  |  | 934 | 117 | 0 | 0 | 0 | 0 | 0 | 0 | 0 | 0.02 | 0 | 0 | 0 | 0 | 0 | 0.1
1982-01-08 | 24.5 | 9.6 | 8 | 2 | 3 | 0.5 | 0.012 | 0.7 | 1 | 2 | 32 | 258 | 1850 | 30 | 1 | 0.1 | 5.8 | 1.5 | 1.5 |  |  | 963 | 101 | 0 | 0 | 0 | 0 | 0 | 0 | 0 | 0 | 0 | 0 | 0 | 0 | 0 | 0.1
1982-01-09 | 25.5 | 9.4 | 7.9 | 2 | 2 | 0.4 | 0.015 | 0.6 | 1 | 0 | 21 | 258 | 1850 | NS | 0.8 | 0.1 | 6.4 | 1.3 | 1.3 |  |  | 1012 | 181 | 0 | 0 | 0 | 0 | 0 | 0 | 0 | 0 | 0 | 0 | 0 | 0 | 0 | 0.1
1982-01-10 | 20 | 9.8 | 7.9 | 2 | 2 | 0.3 | 0.016 | 0.68 | 1 | 0 | 23 | 250 | 1800 | NS | 0.9 | 0.1 | 6.9 | 1.2 | 1.2 |  |  | 1020 | 107 | 0 | 0 | 0 | 0 | 0 | 0 | 0 | 0 | 0 | 0 | 0 | 0 | 0 | 0.1
1982-01-11 | 25.3 | 9.7 | 7.8 | 3 | 2 | 0.3 | 0.013 | 0.66 | 1 | 2 | 41 | 246 | 1600 | 160 | 1.4 | 0.1 | 7.4 | 1.4 | 1.4 | 134 |  | 983 | 121 | 0 | 0 | 0 | 0 | 0 | 0 | 0 | 0 | 0 | 0 | 0 | 0 | 0 | 0
1982-01-12 | 23.3 | 9.4 | 7.7 | 2 | 2 | 0.3 | 0.01 | 0.68 | 0 | 2 | 21 | 236 | 1800 | 120 | 1.2 | 0.1 | 7.8 | 1.6 | 1.5 |  |  | 1024 | 202 | 0 | 0 | 0 | 0 | 0 | 0 | 0 | 0 | 0 | 0 | 0 | 0 | 0 | 0
1982-01-13 | 24.4 | 9.2 | 7.8 | 2 | 4 | 0.4 | 0.007 | 0.74 | 1 | 4 | 22 | 234 | 1800 | 90 | 1.1 | 0.1 | 8.2 | 1.6 | 1.6 |  |  | 1004 | 110 | 0 | 0 | 0 | 0 | 0 | 0 | 0 | 0 | 0 | 0 | 0 | 0 | 0 | 0
1982-01-14 | 21 | 9 | 7.8 | 3 | 1 | 0.3 | 0.008 | 0.74 | 0 | 5 | 24 | 240 | 1800 | 140 | 1.5 | 0.2 | 7.8 | 1.6 | 1.6 |  |  | 1037 | 185 | 0 | 0 | 0 | 0 | 0 | 0.1 | 0 | 0.02 | 0 | 0 | 0 | 0 | 0 | 0
1982-01-15 | 23 | 9.4 | 8 | 3 | 4 | 0.3 | 0.011 | 0.76 | 1 | 0 | 35 | 240 | 1975 | 30 | 1.1 | 0.2 | 8.2 | 1.8 | 1.8 |  |  | 1070 | 115 | 0 | 0 | 0 | 0 | 0 | 0 | 0 | 0 | 0 | 0 | 0 | 0 | 0 | 0
1982-01-16 | 21.2 | 8.8 | 7.9 | 5 | 4 | 0.5 | 0.012 | 0.76 | 1 | 1 | 19 | 268 | 1950 | NS | 1.2 | 0.2 | 7.8 | 1.9 | 1.9 |  |  | 1103 | 117 | 0 | 0 | 0 | 0 | 0 | 0 | 0 | 0 | 0 | 0 | 0 | 0 | 0 | 0
1982-01-17 | 21.2 | 7.3 | 7.9 | 4 | 3 | 0.6 | 0.014 | 0.76 | 1 | 1 | 26 | 252 | 1950 | NS | 1.2 | 0.1 | 7.8 | 2 | 2 |  |  | 1101 | 121 | 0 | 0 | 0 | 0 | 0 | 0 | 0 | 0 | 0 | 0 | 0 | 0 | 0 | 0
1982-01-18 | 24 | 8.9 | 7.9 | 3 | 2 | 0.5 | 0.012 | 0.78 | 0 | 1 | 14 | 294 | 1950 | 20 | 1.4 | 0.1 | 7.9 | 2.1 | 1.7 |  |  | 1093 | 223 | 0 | 0 | 0 | 0 | 0 | 0 | 0 | 0.03 | 0.03 | 0 | 0 | 0 | 0 | 0
1982-01-19 | 21 | 9.5 | 7.8 | 4 | 1 | 0.5 | 0.011 | 0.74 | 0 | 2 | 18 | 236 | 1900 | 40 | 2.2 | 0.1 | 9.3 | 2.4 | 2.4 | 157 |  | 1048 | 112 | 0 | 0 | 0 | 0 | 0.02 | 0 | 0 | 0.02 | 0.02 | 0 | 0 | 0 | 0 | 0
1982-01-20 | 20.8 | 9.3 | 7.7 | 3 | 1 | 0.3 | 0.012 | 0.9 | 1 | 10 | 25 | 250 | 1750 | 50 | 1.1 | 0.1 | 9.5 | 2.4 | 2.4 |  |  | 1091 | 234 | 0 | 0 | 0 | 0 | 0.02 | 0 | 0 | 0 | 0.03 | 0 | 0 | 0 | 0 | 0
1982-01-21 | 19.9 | 9.2 | 7.6 | 4 | 3 | 0.4 | 0.011 | 1.1 | 1 | 3 | 11 | 286 | 1900 | 60 | 0.8 | 0.2 | 8.5 | 2.6 | 2.5 |  |  | 1132 | 44 | 0 | 0 | 0 | 0 | 0 | 0 | 0 | 0 | 0.03 | 0 | 0 | 0 | 0 | 0.1
1982-01-22 | 20.6 | 8.5 | 7.6 | 2 | 2 | 0.2 | 0.014 | 1.1 | 1 | 2 | 28 | 392 | 2000 | 40 | 0.5 | 0.1 | 4.5 | 2.6 | 2.6 |  |  | 1135 | 171 | 0 | 0 | 0 | 0 | 0 | 0 | 0 | 0.02 | 0.03 | 0 | 0 | 0 | 0 | 0.1
1982-01-23 | 19.4 | 8.4 | 7.7 | 2 | 2 | 0.2 | 0.012 | 1.1 | 2 | 0 | 22 | 322 | 2000 | NS | 0.5 | 0 | 9.9 | 2.5 | 2.5 |  |  | 1150 | 91 | 0 | 0 | 0 | 0 | 0 | 0 | 0 | 0 | 0.05 | 0 | 0 | 0 | 0 | 0.1
1982-01-24 | 20.3 | 8.5 | 7.7 | 3 | 2 | 0.2 | 0.013 | 1.1 | 2 | 2 | 24 | 460 | 2500 | NS | 0.4 | 0.1 | 10.1 | 2.3 | 2.2 |  |  | 1198 | 119 | 0 | 0 | 0 | 0 | 0 | 0 | 0 | 0.03 | 0.02 | 0 | 0 | 0 | 0 | 0.1
1982-01-25 | 20.4 | 8.8 | 7.6 | 4 | 2 | 0.4 | 0.012 | 0.98 | 2 | 3 | 23 | 380 | 2500 | 10 | 0.6 | 0.1 | 12.7 | 2.8 | 2.7 |  |  | 1303 | 222 | 0 | 0 | 0 | 0 | 0 | 0 | 0 | 0 | 0 | 0 | 0 | 0 | 0 | 0.1
1982-01-26 | 22.4 | 9.3 | 7.7 | 2 | 2 | 0.2 | 0.009 | 0.9 | 4 | 1 | 18 | 342 | 2000 | 10 | 0.5 | 0.1 | 10.1 | 2.4 | 2.4 |  |  | 1224 | 122 | 0 | 0 | 0 | 0 | 0 | 0 | 0 | 0 | 0 | 0 | 0 | 0 | 0 | 0.1
1982-01-27 | 18.2 | 9.2 | 7.7 | 4 | 2 | 0.2 | 0.01 | 1.1 | 0 | 1 | 39 | 340 | 2000 | 50 | 0.6 | 0.1 | 11 | 2.4 | 2.3 |  |  | 1174 | 105 | 0 | 0 | 0 | 0 | 0 | 0.1 | 0 | 0 | 0 | 0 | 0 | 0 | 0 | 0.1
1982-01-28 | 22.7 | 8.3 | 7.7 | 4 | 7 | 0.7 | 0.014 | 0.9 | 1 | 2 | 34 | 350 | 2200 | 20 | 1.3 | 0.2 | 9.1 | 2.4 | 2.4 | 160 |  | 1240 | 177 | 0 | 0 | 0 | 0 | 0 | 0.1 | 0 | 0 | 0 | 0 | 0 | 0 | 0 | 0.1
1982-01-29 | 17.1 | 8.8 | 7.9 | 2 | 3 | 0.8 | 0.011 | 0.96 | 1 | 1 | 28 | 310 | 2000 | NS | 1 | 0.2 | 10.7 | 2.2 | 2.2 |  |  | 1147 | 84 | 0 | 0 | 0 | 0 | 0 | 0.1 | 0 | 0 | 0 | 0 | 0 | 0 | 0 | 0.1
1982-01-30 | 20.1 | 8.9 | 7.8 | 3 | 2 | 0.2 | 0.01 | 0.9 | 1 | 1 | 28 | 356 | 2250 | NS | 0.5 | 0.1 | 9.5 | 2.5 | 2.5 |  |  | 1290 | 104 | 0 | 0 | 0 | 0 | 0 | 0.1 | 0 | 0.03 | 0 | 0 | 0 | 0 | 0 | 0.1
1982-01-31 | 18.4 | 8.7 | 7.9 | 3 | 2 | 0.5 | 0.01 | 0.9 | 0 | 2 | 28 | 356 | 2000 | NS | 0.9 | 0.2 | 9.2 | 2.3 | 2.2 |  |  | 1252 | 187 | 0 | 0 | 0 | 0 | 0 | 0.1 | 0 | 0.02 | 0 | 0 | 0 | 0 | 0 | 0.1
OBSER | 31 | 31 | 31 | 31 | 31 | 31 | 31 | 31 | 31 | 31 | 31 | 31 | 31 | 19 | 31 | 31 | 31 | 31 | 31 | 4 | 0 | 31 | 31 | 31 | 31 | 31 | 31 | 31 | 31 | 31 | 31 | 31 | 31 | 31 | 31 | 31 | 31
MINIMUM | 17.1 | 7.3 | 7.2 | 2 | 1 | 0.2 | 0.007 | 0.54 | 0 | 0 | 8 | 232 | 1500 | 10 | 0.4 | 0 | 4.5 | 1.1 | 1 | 134 |  | 832 | 44 | 0 | 0 | 0 | 0 | 0 | 0 | 0 | 0 | 0 | 0 | 0 | 0 | 0 | 0
MEAN | 24.3 | 9 | 7.8 | 3 | 2 | 0.4 | 0.012 | 0.84 | 1 | 2 | 25 | 292 | 1925 | 77 | 1 | 0.1 | 8.3 | 2.1 | 2 | 152 |  | 1098 | 135 | 0 | 0 | 0 | 0 | 0 | 0 | 0 | 0.01 | 0.01 | 0 | 0 | 0 | 0 | 0.1
MAXIMUM | 55.1 | 9.8 | 8.1 | 5 | 7 | 0.8 | 0.019 | 1.1 | 4 | 10 | 41 | 460 | 2500 | 410 | 2.2 | 0.2 | 12.7 | 3 | 2.7 | 160 |  | 1303 | 234 | 0 | 0 | 0 | 0 | 0.02 | 0.1 | 0 | 0.03 | 0.05 | 0 | 0 | 0 | 0 | 0.1
1982-02-01 | 20.8 | 8.1 | 7.8 | 3 | 1 | 0.3 | 0.011 | 0.92 | 3 | 2 | 27 | 408 | 2100 | 170 | 0.6 | 0.1 | 9.7 | 2.4 | 2.3 |  |  | 1300 | 195 | 0 | 0 | 0 | 0 | 0 | 0 | 0 | 0 | 0 | 0 | 0 | 0 | 0 | 0.1
1982-02-02 | 19.2 | 8.4 | 7.8 | 2 | 2 | 0.3 | 0.01 | 0.92 | 1 | 4 | 31 | 412 | 2200 | 10 | 0.5 | 0.1 | 10.5 | 2.7 | 2.7 |  |  | 1347 | 203 | 0 | 0 | 0 | 0 | 0 | 0 | 0 | 0 | 0 | 0 | 0 | 0 | 0 | 0.1
1982-02-03 | 19.9 | 8.4 | 7.7 | 2 | 2 | 0.3 | 0.011 | 0.69 | 1 | 4 | 15 | 430 | 2300 | 250 | 0.8 | 0.1 | 11.9 | 2.7 | 2.7 |  |  | 1343 | 141 | 0 | 0 | 0 | 0 | 0 | 0.1 | 0 | 0 | 0.02 | 0 | 0 | 0 | 0 | 0.1
1982-02-04 | 19.2 | 8.6 | 7.8 | 2 | 2 | 0.1 | 0.011 | 0.97 | 1 | 2 | 29 | 410 | 2200 | 170 | 0.7 | 0.1 | 12.7 | 2.6 | 2.4 | 180 |  | 1370 | 226 | 0 | 0 | 0 | 0 | 0 | 0.1 | 0 | 0 | 0.02 | 0 | 0 | 0 | 0 | 0.1
1982-02-05 | 18.7 | 8.6 | 7.8 | 2 | 2 | 0.2 | 0.012 | 0.95 | 2 | 1 | 16 | 424 | 2300 | 200 | 0.9 | 0.1 | 12.6 | 2.4 | 2.4 |  |  | 1388 | 191 | 0 | 0 | 0 | 0 | 0 | 0 | 0 | 0.03 | 0 | 0 | 0 | 0 | 0 | 0.1
1982-02-06 | 16 | 8.9 | 7.9 | 2 | 2 | 0.2 | 0.016 | 0.98 | 2 | 7 | 21 | 406 | 2300 |  | 1 | 0.1 | 12.2 | 2.4 | 2.4 |  |  | 1329 | 172 | 0 | 0 | 0 | 0 | 0 | 0 | 0 | 0.02 | 0.02 | 0 | 0 | 0 | 0 | 0.1
1982-02-07 | 18.6 | 8.7 | 7.9 | 3 | 2 | 0.5 | 0.027 | 1 | 0 | 1 | 24 | 376 | 2200 |  | 1.2 | 0.1 | 11.5 | 2.4 | 2.4 |  |  | 1300 | 187 | 0 | 0 | 0 | 0 | 0 | 0 | 0 | 0 | 0.02 | 0 | 0 | 0 | 0 | 0.1
1982-02-08 | 21.4 | 9.5 | 7.9 | 3 | 2 | 1.8 | 0.2 | 1.05 | 3 | 2 | 20 | 480 | 2100 | 10 | 1.8 | 0.1 | 10.3 | 2.6 | 2.6 |  |  | 1253 | 168 | 0 | 0 | 0 | 0 | 0.03 | 0 | 0 | 0.04 | 0.05 | 0 | 0.1 | 0 | 0 | 0.1
1982-02-09 | 19.4 | 9.5 | 7.8 | 2 | 2 | 3.5 | 0.235 | 1.08 | 0 | 1 | 23 | 384 | 2900 | 10 | 3.6 | 0.1 | 8.2 | 3 | 3 |  |  | 1201 | 124 | 0 | 0 | 0 | 0 | 0.05 | 0 | 0 | 0.02 | 0.08 | 0.1 | 0.2 | 0 | 0 | 0.1
1982-02-10 | 23.4 | 9 | 7.6 | 2 | 2 | 3.4 | 0.126 | 1.07 | 0 | 2 | 30 | 260 | 2100 | 10 | 3.6 | 0.1 | 9.6 | 2.8 | 2.8 |  |  | 1179 | 146 | 0 | 0 | 0 | 0 | 0.03 | 0 | 0 | 0.02 | 0.08 | 0.2 | 0.2 | 0 | 0 | 0.1
1982-02-11 | 19.8 | 9 | 7.7 | 2 | 2 | 2.6 | 0.061 | 1.09 | 0 | 2 | 15 | 280 | 2100 | 10 | 3 | 0.1 | 9.7 | 2.6 | 2.4 |  |  | 1340 | 339 | 0 | 0 | 0 | 0 | 0.03 | 0 | 0 | 0.02 | 0.06 | 0 | 0.2 | 0 | 0 | 0.2
1982-02-12 | 19 | 8.9 | 7.7 | 2 | 2 | 2.2 | 0.035 | 1.06 | 0 | 2 | 21 | 462 | 2400 | NS | 2.9 | 0.1 | 9.4 | 2.4 | 2.4 | 182 |  | 1060 | 187 | 0 | 0 | 0 | 0 | 0.02 | 0 | 0 | 0.02 | 0.05 | 0 | 0.1 | 0 | 0 | 0.1
1982-02-13 | 18.8 | 8.4 | 7.8 | 3 | 2 | 1.9 | 0.026 | 1.06 | 2 | 5 | 30 | 270 | 2200 |  | 2 | 0.2 | 9 | 2.2 | 2.2 |  |  | 1123 | 124 | 0 | 0 | 0 | 0 | 0 | 0.1 | 0 | 0.03 | 0.03 | 0 | 0 | 0 | 0 | 0.1
1982-02-14 | 18.1 | 7.8 | 7.7 | 2 | 2 | 1.3 | 0.016 | 1.03 | 1 | 4 | 23 | 286 | 2200 |  | 1.8 | 0.3 | 9 | 2.1 | 2.1 |  |  | 1137 | 177 | 0 | 0 | 0 | 0 | 0 | 0 | 0 | 0.03 | 0.03 | 0 | 0.1 | 0 | 0 | 0.1
1982-02-15 | 27.1 | 9.5 | 7.9 | 3 | 3 | 1 | 0.011 | 1.05 | 1 | 3 | 21 | 290 | 2300 | NS | 1 | 0.2 | 9.3 | 2.2 | 2.1 |  |  | 1141 | 137 | 0 | 0 | 0 | 0 | 0 | 0.1 | 0 | 0.02 | 0.03 | 0 | 0.1 | 0 | 0 | 0.1
1982-02-16 | 24.9 | 9.5 | 7.8 | 3 | 3 | 0.8 | 0.013 | 1.05 | 1 | 3 | 16 | 288 | 2000 | 10 | 0.8 | 0.2 | 10.4 | 2.5 | 2.5 |  |  | 1161 | 256 | 0 | 0 | 0 | 0 | 0 | 0 | 0 | 0 | 0.03 | 0 | 0 | 0 | 0 | 0.1
1982-02-17 | 27.2 | 9.3 | 7.6 | 3 | 3 | 0.7 | 0.011 | 0.94 | 1 | 0 | 18 | 506 | 2500 | 20 | 0.9 | 0.2 | 10.1 | 2.5 | 2.5 |  |  | 1409 | 130 | 0 | 0 | 0 | 0 | 0 | 0 | 0 | 0.02 | 0.03 | 0 | 0 | 0 | 0 | 0.2
1982-02-18 | 24.1 | 9.4 | 7.6 | 2 | 3 | 0.4 | 0.01 | 0.96 | 0 | 2 | 18 | 550 | 2700 | 50 | 0.6 | 0.1 | 9.9 | 2.2 | 2.2 |  |  | 1548 | 143 | 0 | 0 | 0 | 0 | 0 | 0 | 0 | 0 | 0.03 | 0 | 0 | 0 | 0 | 0.2
1982-02-19 | 22.2 | 9.4 | 7.7 | 2 | 1 | 0.3 | 0.009 | 0.88 | 0 | 0 | 18 | 560 | 3000 | 30 | 0.4 | 0.1 | 8 | 1.5 | 1.5 |  |  | 1386 | 130 | 0 | 0 | 0 | 0 | 0 | 0 | 0 | 0 | 0.03 | 0 | 0 | 0 | 0 | 0.2
1982-02-20 | 37 | 9.2 | 7.7 | 2 | 1 | 0.2 | 0.009 | 0.82 | 0 | 2 | 13 | 520 | 3000 |  | 0.2 | 0.1 | 8.8 | 1.7 | 1.6 | 140 |  | 1484 | 100 | 0 | 0 | 0 | 0 | 0 | 0 | 0 | 0 | 0.03 | 0 | 0 | 0 | 0 | 0.2
1982-02-21 | 47.9 | 8 | 7.8 | 2 | 1 | 0.3 | 0.009 | 0.88 | 0 | 2 | 11 | 450 | 3000 |  | 0.5 | 0.1 | 7.8 | 1.5 | 1.5 |  |  | 1221 | 111 | 0 | 0 | 0 | 0 | 0 | 0 | 0 | 0.02 | 0.03 | 0 | 0 | 0 | 0 | 0.2
1982-02-22 | 38 | 8.9 | 7.6 | 3 | 2 | 0.2 | 0.008 | 0.72 | 0 | 2 | 30 | 418 | 2200 | 20 | 0.2 | 0.1 | 7.3 | 1.3 | 1.3 |  |  | 1186 | 163 | 0 | 0 | 0 | 0 | 0 | 0.1 | 0 | 0 | 0.04 | 0 | 0 | 0 | 0 | 0.1
1982-02-23 | 36.8 | 8.2 | 7.6 | 3 | 2 | 0.3 | 0.01 | 0.66 | 1 | 1 | 30 | 400 | 2000 | 220 | 0.3 | 0.1 | 7.4 | 1.2 | 1.2 |  |  | 1125 | 123 | 0 | 0 | 0 | 0 | 0 | 0 | 0 | 0 | 0.03 | 0 | 0 | 0 | 0 | 0.1
1982-02-24 | 31.7 | 8.5 | 7.6 | 3 | 2 | 0.3 | 0.009 | 0.7 | 0 | 1 | 25 | 326 | 2000 | 10 | 0.5 | 0.1 | 8.4 | 1.2 | 1.1 |  |  | 1092 | 197 | 0 | 0 | 0 | 0 | 0 | 0.1 | 0 | 0.02 | 0.03 | 0 | 0 | 0 | 0 | 0.1
1982-02-25 | 26.8 | 9.2 | 7.7 | 3 | 4 | 0.2 | 0.01 | 0.8 | 1 | 1 | 23 | 380 | 2100 | 30 | 0.5 | 0.1 | 7.4 | 1.1 | 1 |  |  | 1241 | 168 | 0 | 0 | 0 | 0 | 0 | 0 | 0 | 0 | 0.03 | 0 | 0 | 0 | 0 | 0.1
1982-02-26 | 25.7 | 8.8 | 7.8 | 2 | 2 | 0.2 | 0.009 | 0.7 | 2 | 1 | 21 | 344 | 2000 | 10 | 0.2 | 0.1 | 7.4 | 1 | 1 |  |  | 1164 | 146 | 0 | 0 | 0 | 0 | 0 | 0 | 0 | 0 | 0.02 | 0 | 0 | 0 | 0 | 0.1
1982-02-27 | 24.7 | 8.3 | 7.8 | 2 | 2 | 0.2 | 0.009 | 0.77 | 1 | 1 | 21 | 352 | 2000 |  | 0.2 | 0.1 | 7.4 | 1 | 1 |  |  | 1193 | 129 | 0 | 0 | 0 | 0 | 0 | 0 | 0 | 0 | 0.03 | 0 | 0 | 0 | 0 | 0.1
1982-02-28 | 24.8 | 9.1 | 7.9 | 2 | 2 | 0.2 | 0.009 | 0.67 | 1 | 4 | 23 | 342 | 1950 |  | 0.4 | 0.1 | 7.5 | 1.2 | 1.2 | 144 |  | 1196 | 162 | 0 | 0 | 0 | 0 | 0 | 0 | 0 | 0 | 0.03 | 0 | 0 | 0 | 0 | 0.1
OBSER | 28 | 28 | 28 | 28 | 28 | 28 | 28 | 28 | 28 | 28 | 28 | 28 | 28 | 18 | 28 | 28 | 28 | 28 | 28 | 4 | 0 | 28 | 28 | 28 | 28 | 28 | 28 | 28 | 28 | 28 | 28 | 28 | 28 | 28 | 28 | 28 | 28
MINIMUM | 16 | 7.8 | 7.6 | 2 | 1 | 0.1 | 0.008 | 0.66 | 0 | 0 | 11 | 260 | 1950 | 10 | 0.2 | 0.1 | 7.3 | 1 | 1 | 140 |  | 1060 | 100 | 0 | 0 | 0 | 0 | 0 | 0 | 0 | 0 | 0 | 0 | 0 | 0 | 0 | 0.1
MEAN | 24.7 | 8.8 | 7.8 | 2 | 2 | 0.9 | 0.033 | 0.91 | 1 | 2 | 22 | 393 | 2298 | 69 | 1.1 | 0.1 | 9.4 | 2 | 2 | 162 |  | 1258 | 167 | 0 | 0 | 0 | 0 | 0.01 | 0 | 0 | 0.01 | 0.03 | 0 | 0 | 0 | 0 | 0.1
MAXIMUM | 47.9 | 9.5 | 7.9 | 3 | 4 | 3.5 | 0.235 | 1.09 | 3 | 7 | 31 | 560 | 3000 | 250 | 3.6 | 0.3 | 12.7 | 3 | 3 | 182 |  | 1548 | 339 | 0 | 0 | 0 | 0 | 0.05 | 0.1 | 0 | 0.04 | 0.08 | 0.2 | 0.2 | 0 | 0 | 0.2
1982-03-01 | 26.1 | 9 | 7.8 | 2 | 2 | 0.3 | 0.01 | 0.66 | 1 | 1 | 30 | 326 | 1800 | 10 | 0.3 | 0.1 | 7.6 | 1.5 | 1.5 |  |  | 1146 | 151 | 0 | 0 | 0 | 0 | 0 | 0 | 0 | 0.02 | 0.03 | 0 | 0 | 0 | 0 | 0.1
1982-03-02 | 27.3 | 9 | 7.8 | 2 | 1 | 0.3 | 0.01 | 0.7 | 0 | 2 | 32 | 280 | 2000 | 10 | 0.3 | 0.1 | 8.9 | 1.8 | 1.8 |  |  | 1133 | 156 | 0 | 0 | 0 | 0 | 0 | 0.1 | 0 | 0.02 | 0.03 | 0 | 0 | 0 | 0 | 0.1
1982-03-03 | 25.9 | 9.3 | 7.8 | 2 | 2 | 0.3 | 0.011 | 0.74 | 0 | 1 | 19 | 350 | 2000 | 30 | 0.5 | 0.1 | 9.3 | 1.9 | 1.8 |  |  | 1008 | 216 | 0 | 0 | 0 | 0 | 0 | 0 | 0 | 0.02 | 0.02 | 0 | 0 | 0 | 0 | 0.1
1982-03-04 | 24.6 | 9.4 | 7.6 | 2 | 2 | 0.2 | 0.011 | 0.68 | 0 | 3 | 21 | 342 | 2400 | 10 | 0.2 | 0.1 | 9.2 | 1.9 | 1.8 |  |  | 1151 | 127 | 0 | 0 | 0 | 0 | 0 | 0 | 0 | 0.02 | 0.02 | 0 | 0 | 0 | 0 | 0.1
1982-03-05 | 22.4 | 8.7 | 7.7 | 2 | 3 | 0.2 | 0.01 | 0.6 | 0 | 3 | 27 | 465 | 2200 | 10 | 1.1 | 0.1 | 9.6 | 1.8 | 1.7 |  |  | 1209 | 159 | 0 | 0 | 0 | 0 | 0 | 0 | 0 | 0.03 | 0.02 | 0 | 0 | 0 | 0 | 0.1
1982-03-06 | 25.1 | 8.3 | 7.8 | 2 | 2 | 0.2 | 0.01 | 0.6 | 0 | 2 | 16 | 478 | 2100 |  | 0.9 | 0.1 | 8.6 | 1.8 | 1.7 |  |  | 1194 | 129 | 0 | 0 | 0 | 0 | 0 | 0 | 0 | 0.02 | 0.03 | 0 | 0 | 0 | 0 | 0.1
1982-03-07 | 21.2 | 8.4 | 7.8 | 2 | 1 | 0.3 | 0.01 | 0.61 | 1 | 1 | 16 | 500 | 2200 |  | 1.2 | 0.1 | 8.9 | 1.7 | 1.7 |  |  | 1348 | 79 | 0 | 0 | 0 | 0 | 0 | 0 | 0 | 0.02 | 0.03 | 0 | 0 | 0 | 0 | 0.1
1982-03-08 | 25.1 | 9.5 | 7.6 | 2 | 2 | 0.4 | 0.009 | 0.64 | 1 | 6 | 17 | 386 | 2200 | 10 | 1 | 0.1 | 8.6 | 1.8 | 1.7 | 138 |  | 1258 | 135 | 0 | 0 | 0 | 0 | 0 | 0.1 | 0 | 0.03 | 0.02 | 0 | 0 | 0 | 0 | 0.1
1982-03-09 | 21.5 | 9.1 | 7.6 | 2 | 2 | 0.3 | 0.009 | 0.58 | 1 | 4 | 22 | 368 | 2100 | 10 | 1 | 0.1 | 9.3 | 2 | 1.9 |  |  | 1224 | 164 | 0 | 0 | 0 | 0 | 0 | 0 | 0 | 0 | 0.03 | 0 | 0 | 0 | 0 | 0
1982-03-10 | 31.9 | 9.3 | 7.6 | 2 | 2 | 0.5 | 0.009 | 0.61 | 1 | 1 | 22 | 346 | 2000 | 20 | 1.1 | 0.1 | 9.7 | 2.1 | 2.1 |  |  | 1215 | 151 | 0 | 0 | 0 | 0 | 0 | 0 | 0 | 0.03 | 0.02 | 0 | 0 | 0 | 0 | 0.1
1982-03-11 | 54.6 | 9.1 | 7.6 | 2 | 2 | 0.6 | 0.011 | 0.9 | 0 | 4 | 20 | 354 | 2050 | 10 | 1 | 0.1 | 8.9 | 2 | 2 |  |  | 1211 | 164 | 0 | 0 | 0 | 0 | 0 | 0.1 | 0 | 0 | 0.03 | 0 | 0 | 0 | 0 | 0.1
1982-03-12 | 48.5 | 8.4 | 7.7 | 3 | 3 | 0.7 | 0.011 | 0.86 | 2 | 4 | 34 | 456 | 2200 | 50 | 1.5 | 0.1 | 7.9 | 1.7 | 1.6 |  |  | 1220 | 172 | 0 | 0 | 0 | 0 | 0 | 0.1 | 0 | 0 | 0.04 | 0 | 0 | 0 | 0 | 0.1
1982-03-13 | 49.3 | 9.2 | 7.7 | 4 | 2 | 0.5 | 0.01 | 0.82 | 2 | 1 | 30 | 386 | 2000 |  | 1.4 | 0.1 | 6.9 | 1.2 | 1.2 |  |  | 1091 | 123 | 0 | 0 | 0 | 0 | 0 | 0.1 | 0 | 0 | 0.02 | 0 | 0 | 0 | 0 | 0.1
1982-03-14 | 58.6 | 9 | 7.8 | 4 | 2 | 0.3 | 0.011 | 0.72 | 0 | 3 | 23 | 338 | 1800 |  | 1.3 | 0.1 | 6.4 | 0.9 | 0.8 |  |  | 980 | 128 | 0 | 0 | 0 | 0 | 0 | 0.1 | 0 | 0.02 | 0.03 | 0 | 0 | 0 | 0 | 0.1
1982-03-15 | 59.7 | 9.2 | 7.7 | 3 | 2 | 0.1 | 0.007 | 0.68 | 0 | 3 | 20 | 236 | 1450 | 50 | 0.7 | 0 | 6.7 | 0.6 | 0.6 |  |  | 833 | 115 | 0 | 0 | 0 | 0 | 0 | 0.1 | 0 | 0.02 | 0.02 | 0.1 | 0 | 0 | 0 | 0.1
1982-03-16 | 59.9 | 9.1 | 7.8 | 2 | 2 | 0.1 | 0.007 | 0.68 | 1 | 4 | 25 | 214 | 1450 | 10 | 0.8 | 0 | 7.2 | 0.7 | 0.6 | 111 |  | 869 | 168 | 0 | 0 | 0 | 0 | 0 | 0.1 | 0 | 0 | 0.02 | 0 | 0 | 0 | 0 | 0.1
1982-03-17 | 60 | 9.6 | 7.8 | 2 | 1 | 0 | 0.006 | 0.7 | 3 | 2 | 27 | 242 | 1400 | 10 | 0.5 | 0 | 6.9 | 0.5 | 0.5 |  |  | 843 | 200 | 0 | 0 | 0 | 0 | 0 | 0.1 | 0 | 0.02 | 0 | 0 | 0 | 0 | 0 | 0.1
1982-03-18 | 59.7 | 9.7 | 7.7 | 2 | 1 | 0.1 | 0.007 | 0.68 | 1 | 2 | 30 | 226 | 1475 | 10 | 0.6 | 0 | 6.9 | 0.6 | 0.6 |  |  | 863 | 198 | 0 | 0 | 0 | 0 | 0 | 0.1 | 0 | 0.02 | 0.02 | 0 | 0 | 0 | 0 | 0.1
1982-03-19 | 48.5 | 9.3 | 7.8 | 2 | 2 | 0.2 | 0.007 | 0.62 | 0 | 2 | 27 | 260 | 1600 | 10 | 0.9 | 0 | 6.4 | 0.7 | 0.6 |  |  | 945 | 191 | 0 | 0 | 0 | 0 | 0 | 0 | 0 | 0.02 | 0.02 | 0 | 0 | 0 | 0 | 0.1
1982-03-20 | 57.7 | 9.5 | 7.9 | 2 | 3 | 0.2 | 0.008 | 0.62 | 0 | 3 | 24 | 248 | 1400 |  | 1.2 | 0.1 | 5.6 | 0.6 | 0.5 |  |  | 943 | 231 | 0 | 0 | 0 | 0 | 0 | 0 | 0 | 0.02 | 0.03 | 0 | 0 | 0 | 0 | 0.1
1982-03-21 | 58.3 | 9.8 | 7.8 | 2 | 3 | 0.1 | 0.008 | 0.58 | 0 | 3 | 27 | 222 | 1400 |  | 1.3 | 0 | 5.2 | 0.4 | 0.4 |  |  | 820 | 237 | 0 | 0 | 0 | 0 | 0 | 0 | 0 | 0.02 | 0.03 | 0 | 0 | 0 | 0 | 0.1
1982-03-22 | 57.6 | 9.5 | 7.8 | 3 | 3 | 0.2 | 0.008 | 0.56 | 1 | 3 | 38 | 212 | 1400 | 20 | 0.4 | 0 | 6 | 0.4 | 0.3 |  |  | 786 | 146 | 0 | 0 | 0 | 0 | 0 | 0 | 0 | 0.03 | 0.03 | 0 | 0 | 0 | 0 | 0.1
1982-03-23 | 48.2 | 8.9 | 7.9 | 2 | 2 | 0.3 | 0.008 | 0.58 | 1 | 2 | 40 | 228 | 1450 | 470 | 0.5 | 0.1 | 6.7 | 0.6 | 0.5 |  |  | 941 | 256 | 0 | 0 | 0 | 0 | 0 | 0 | 0 | 0.02 | 0.03 | 0 | 0 | 0 | 0 | 0.1
1982-03-24 | 32.7 | 8.4 | 7.8 | 2 | 2 | 0.1 | 0.008 | 0.6 | 1 | 1 | 25 | 240 | 1700 | 230 | 0.5 | 0.1 | 6.6 | 0.6 | 0.5 | 124 |  | 987 | 203 | 0 | 0 | 0 | 0 | 0 | 0.1 | 0 | 0.02 | 0.05 | 0 | 0 | 0 | 0 | 0.1
1982-03-25 | 32.4 | 8.2 | 7.8 | 2 | 1 | 0.3 | 0.005 | 0.56 | 2 | 5 | 29 | 256 | 1825 | 800 | 0.7 | 0.1 | 5.2 | 0.5 | 0.5 |  |  | 1004 | 231 | 0 | 0 | 0 | 0 | 0 | 0.1 | 0 | 0.03 | 0.05 | 0 | 0 | 0 | 0 | 0.1
1982-03-26 | 31.8 | 9.1 | 8.2 | 2 | 2 | 0.3 | 0.01 | 0.62 | 0 | 4 | 19 | 286 | 1775 | 30 | 0.9 | 0.1 | 4.9 | 0.5 | 0.5 |  |  | 1053 | 285 | 0 | 0 | 0 | 0 | 0 | 0.1 | 0 | 0.02 | 0.04 | 0 | 0 | 0 | 0 | 0.1
1982-03-27 | 27 | 9.2 | 8.2 | 2 | 2 | 0.6 | 0.014 | 0.64 | 0 | 3 | 27 | 258 | 1400 |  | 1 | 0.2 | 4.7 | 0.6 | 0.6 |  |  | 1043 | 194 | 0 | 0 | 0 | 0 | 0 | 0.1 | 0 | 0.03 | 0.04 | 0.1 | 0 | 0 | 0 | 0.1
1982-03-28 | 27.1 | 9 | 8.1 | 2 | 1 | 0.6 | 0.014 | 0.67 | 1 | 3 | 22 | 276 | 1475 |  | 1.3 | 0.2 | 4.8 | 0.8 | 0.7 |  |  | 1030 | 258 | 0 | 0 | 0 | 0 | 0 | 0.1 | 0 | 0.02 | 0.05 | 0 | 0 | 0 | 0 | 0.1
1982-03-29 | 27.4 | 9.1 | 7.9 | 2 | 2 | 0.5 | 0.015 | 0.66 | 0 | 1 | 44 | 274 | 1800 | 50 | 1 | 0.1 | 6.7 | 1.1 | 1 |  |  | 1107 | 297 | 0 | 0 | 0 | 0 | 0 | 0.1 | 0 | 0.02 | 0.03 | 0 | 0 | 0 | 0 | 0.1
1982-03-30 | 43.1 | 8.8 | 7.8 | 2 | 2 | 0.2 | 0.017 | 0.67 | 0 | 1 | 32 | 252 | 1800 | 30 | 0.7 | 0.1 | 8.3 | 1.4 | 1.4 |  |  | 1083 | 247 | 0 | 0 | 0 | 0 | 0 | 0 | 0 | 0.02 | 0.02 | 0 | 0 | 0 | 0 | 0.1
1982-03-31 | 57.2 | 8.6 | 7.7 | 3 | 3 | 0.3 | 0.016 | 0.56 | 0 | 0 | 31 | 196 | 1400 | 1500 | 0.8 | 0.1 | 6.7 | 1.2 | 1.2 |  |  | 809 | 167 | 0 | 0 | 0 | 0 | 0 | 0 | 0 | 0 | 0.03 | 0 | 0 | 0 | 0 | 0.1
OBSER | 31 | 31 | 31 | 31 | 31 | 31 | 31 | 31 | 31 | 31 | 31 | 31 | 31 | 23 | 31 | 31 | 31 | 31 | 31 | 3 | 0 | 31 | 31 | 31 | 31 | 31 | 31 | 31 | 31 | 31 | 31 | 31 | 31 | 31 | 31 | 31 | 31
MINIMUM | 21.2 | 8.2 | 7.6 | 2 | 1 | 0 | 0.005 | 0.56 | 0 | 0 | 16 | 196 | 1400 | 10 | 0.2 | 0 | 4.7 | 0.4 | 0.3 | 111 |  | 786 | 79 | 0 | 0 | 0 | 0 | 0 | 0 | 0 | 0 | 0 | 0 | 0 | 0 | 0 | 0
MEAN | 40.3 | 9.1 | 7.8 | 2 | 2 | 0.3 | 0.01 | 0.66 | 1 | 3 | 26 | 306 | 1782 | 147 | 0.9 | 0.1 | 7.3 | 1.2 | 1.1 | 124 |  | 1043 | 183 | 0 | 0 | 0 | 0 | 0 | 0.1 | 0 | 0.02 | 0.03 | 0 | 0 | 0 | 0 | 0.1
MAXIMUM | 60 | 9.8 | 8.2 | 4 | 3 | 0.7 | 0.017 | 0.9 | 3 | 6 | 44 | 500 | 2400 | 1500 | 1.5 | 0.2 | 9.7 | 2.1 | 2.1 | 138 |  | 1348 | 297 | 0 | 0 | 0 | 0 | 0 | 0.1 | 0 | 0.03 | 0.05 | 0.1 | 0 | 0 | 0 | 0.1
1982-04-01 | 38.7 | 8.7 | 7.8 | 3 | 2 | 0.2 | 0.014 | 0.54 | 0 | 2 | 33 | 202 | 1400 | 300 | 0.2 | 0.1 | 7 | 1 | 1 | 115 |  | 841 | 157 | 0 | 0 | 0 | 0 | 0 | 0.1 | 0 | 0.03 | 0.02 | 0.1 | 0 | 0 | 0 | 0.1
1982-04-02 | 35.6 | 9.5 | 8 | 3 | 3 | 0.3 | 0.011 | 0.57 | 0 | 2 | 21 | 228 | 1625 | 10 | 0.4 | 0.1 | 7.6 | 1.4 | 1 |  |  | 918 | 154 | 0 | 0 | 0 | 0 | 0 | 0.1 | 0 | 0.03 | 0.03 | 0.1 | 0 | 0 | 0 | 0.1
1982-04-03 | 48.8 | 9.5 | 7.9 | 3 | 1 | 0.4 | 0.011 | 0.61 | 0 | 2 | 12 | 246 | 1600 |  | 0.4 | 0.1 | 7.2 | 0.8 | 1 |  |  | 921 | 166 | 0 | 0 | 0 | 0 | 0 | 0.1 | 0 | 0.03 | 0.02 | 0.1 | 0 | 0 | 0 | 0.1
1982-04-04 | 54.7 | 9.2 | 7.8 | 2 | 2 | 0.1 | 0.013 | 0.49 | 0 | 1 | 14 | 172 | 1300 |  | 0.4 | 0 | 6.1 | 0.7 | 0.5 |  |  | 706 | 141 | 0 | 0 | 0 | 0 | 0 | 0.1 | 0 | 0 | 0.02 | 0.1 | 0 | 0 | 0 | 0.1
1982-04-05 | 55 | 9 | 7.8 | 2 | 2 | 0 | 0.01 | 0.43 | 0 | 2 | 26 | 162 | 1250 | NA | 0.1 | 0 | 7.6 | 0.8 | 0.8 |  |  | 716 | 144 | 0 | 0 | 0 | 0 | 0 | 0 | 0 | 0 | 0 | 0 | 0 | 0 | 0 | 0.1
1982-04-06 | 49 | 9.1 | 7.8 | 2 | 2 | 0.3 | 0.009 | 0.5 | 1 | 1 | 16 | 206 | 1500 | 900 | 0.9 | 0.1 | 8.5 | 0.8 | 0.8 |  |  | 890 | 219 | 0 | 0 | 0 | 0 | 0 | 0 | 0 | 0 | 0 | 0 | 0 | 0 | 0 | 0.1
1982-04-07 | 34.3 | 8.4 | 7.8 | 2 | 1 | 0.3 | 0.014 | 0.53 | 0 | 3 | 13 | 246 | 1900 | 10 | 2.5 | 0.2 | 8.1 | 1 | 1 |  |  | 954 | 110 | 0 | 0 | 0 | 0 | 0 | 0 | 0 | 0 | 0 | 0 | 0 | 0 | 0 | 0.1
1982-04-08 | 35 | 8.7 | 7.8 | 2 | 2 | 0.2 | 0.01 | 0.7 | 1 | 4 | 15 | 322 | 1800 | 10 | 0.7 | 0.1 | 7.4 | 1 | 1 |  |  | 1173 | 198 | 0 | 0 | 0 | 0 | 0 | 0 | 0 | 0 | 0.02 | 0 | 0 | 0 | 0 | 0.1
1982-04-09 | 36.7 | 9.3 | 7.9 | 3 | 3 | 0.1 | 0.009 | 0.64 | 1 | 1 | 20 | 294 | 1750 | 140 | 0.6 | 0.1 | 6.6 | 0.8 | 0.8 | 162 |  | 1133 | 175 | 0 | 0 | 0 | 0 | 0 | 0 | 0 | 0.02 | 0.02 | 0 | 0 | 0 | 0 | 0.1
1982-04-10 | 39.7 | 9.3 | 8 | 2 | 1 | 0.1 | 0.009 | 0.66 | 0 | 4 | 29 | 280 | 1750 |  | 0.2 | 0 | 6.1 | 0.7 | 0.7 |  |  | 1117 | 241 | 0 | 0 | 0 | 0 | 0 | 0 | 0 | 0.03 | 0 | 0 | 0 | 0 | 0 | 0.1
1982-04-11 | 48.1 | 8.6 | 8 | 2 | 2 | 0.1 | 0.01 | 0.55 | 0 | 0 | 14 | 284 | 1725 |  | 0.5 | 0 | 6.6 | 0.7 | 0.7 |  |  | 1065 | 182 | 0 | 0 | 0 | 0 | 0 | 0 | 0 | 0.02 | 0 | 0 | 0 | 0 | 0 | 0.1
1982-04-12 | 47.1 | 8.7 | 7.8 | 2 | 3 | 0.1 | 0.009 | 0.51 | 2 | 3 | 20 | 246 | 1500 | 10 | 0.9 | 0 | 7.3 | 1 | 0.8 |  |  | 973 | 167 | 0 | 0 | 0 | 0 | 0 | 0.1 | 0 | 0 | 0 | 0 | 0 | 0 | 0 | 0.1
1982-04-13 | 36.3 | 8.2 | 7.9 | 2 | 2 | 0.2 | 0.009 | 0.52 | 0 | 5 | 26 | 228 | 1600 | 700 | 0.7 | 0.1 | 7.6 | 0.8 | 0.8 |  |  | 1025 | 240 | 0 | 0 | 0 | 0 | 0 | 0.1 | 0 | 0 | 0 | 0 | 0 | 0 | 0 | 0.1
1982-04-14 | 37.1 | 8.6 | 7.9 | 2 | 1 | 0.2 | 0.011 | 0.52 | 0 | 2 | 14 | 226 | 1550 | 20 | 1 | 0.1 | 6.9 | 0.9 | 0.9 |  |  | 1003 | 211 | 0 | 0 | 0 | 0 | 0 | 0.1 | 0 | 0 | 0 | 0 | 0 | 0 | 0 | 0.1
1982-04-15 | 31.1 | 8.5 | 7.8 | 2 | 2 | 0.1 | 0.01 | 0.59 | 0 | 3 | 18 | 236 | 1590 | 10 | 0.7 | 0.1 | 7 | 0.8 | 0.8 |  |  | 1193 | 352 | 0 | 0 | 0 | 0 | 0 | 0.1 | 0 | 0 | 0 | 0 | 0 | 0 | 0 | 0.1
1982-04-16 | 43 | 8.6 | 7.8 | 3 | 3 | 0.1 | 0.008 | 0.55 | 2 | 2 | 26 | 228 | 1550 | 30 | 1 | 0.1 | 6.8 | 1 | 1 | 170 |  | 929 | 160 | 0 | 0 | 0 | 0 | 0 | 0.1 | 0 | 0 | 0.02 | 0 | 0 | 0 | 0 | 0.1
1982-04-17 | 54.9 | 8.7 | 7.8 | 3 | 2 | 0.1 | 0.007 | 0.46 | 0 | 3 | 29 | 202 | 1350 |  | 1 | 0 | 5.9 | 0.9 | 0.9 |  |  | 832 | 154 | 0 | 0 | 0 | 0 | 0 | 0.1 | 0 | 0 | 0 | 0 | 0 | 0 | 0 | 0.1
1982-04-18 | 54.5 | 8.3 | 7.9 | 2 | 6 | 0.1 | 0.013 | 0.42 | 0 | 6 | 14 | 142 | 1075 |  | 0.9 | 0 | 5.7 | 0.7 | 0.7 |  |  | 624 | 120 | 0 | 0 | 0 | 0 | 0 | 0.1 | 0 | 0 | 0.02 | 0 | 0 | 0 | 0 | 0.1
1982-04-19 | 56.8 | 8.1 | 7.8 | 3 | 2 | 0.2 | 0.018 | 0.46 | 0 | 3 | 25 | 154 | 1200 | 20 | 0.7 | 0 | 7 | 0.8 | 0.8 |  |  | 776 | 248 | 0 | 0 | 0 | 0 | 0 | 0.1 | 0 | 0 | 0.02 | 0 | 0 | 0 | 0 | 0.1
1982-04-20 | 47 | 8.2 | 7.9 | 2 | 2 | 0.4 | 0.011 | 0.51 | 0 | 9 | 17 | 206 | 1400 | 10 | 0.4 | 0.2 | 7.8 | 1 | 0.9 |  |  | 915 | 263 | 0 | 0 | 0 | 0 | 0 | 0.1 | 0 | 0.02 | 0 | 0 | 0 | 0 | 0 | 0.1
1982-04-21 | 33.6 | 8.3 | 7.8 | 4 | 1 | 0.3 | 0.01 | 0.37 | 1 | 2 | 25 | 214 | 1500 | 30 | 0.4 | 0.2 | 8.2 | 0.9 | 0.9 |  |  | 975 | 205 | 0 | 0 | 0 | 0 | 0 | 0 | 0 | 0.02 | 0 | 0 | 0 | 0 | 0 | 0.1
1982-04-22 | 29.9 | 8.8 | 7.8 | 2 | 1 | 0.2 | 0.01 | 0.49 | 2 | 2 | 25 | 228 | 1550 | 10 | 0.2 | 0.1 | 8.7 | 1 | 1 |  |  | 961 | 191 | 0 | 0 | 0 | 0 | 0 | 0 | 0 | 0.02 | 0 | 0 | 0 | 0 | 0 | 0.1
1982-04-23 | 31.4 | 8.8 | 7.9 | 2 | 1 | 0.1 | 0.01 | 0.51 | 0 | 1 | 18 | 242 | 1550 | 10 | 0.4 | 0.1 | 9.1 | 1 | 1 |  |  | 1082 | 236 | 0 | 0 | 0 | 0 | 0 | 0 | 0 | 0.02 | 0 | 0 | 0 | 0 | 0 | 0.1
1982-04-24 | 24.3 | 8.7 | 8 | 2 | 3 | 0.1 | 0.009 | 0.61 | 0 | 2 | 23 | 240 | 1600 |  | 0.7 | 0.1 | 8.2 | 0.9 | 0.9 |  |  | 1077 | 192 | 0 | 0 | 0 | 0 | 0 | 0 | 0 | 0.02 | 0 | 0 | 0 | 0 | 0 | 0.1
1982-04-25 | 26.3 | 8.6 | 8 | 2 | 2 | 0.1 | 0.011 | 0.54 | 0 | 3 | 11 | 266 | 1600 |  | 0.4 | 0.1 | 7.9 | 0.9 | 0.9 | 195 |  | 1075 | 167 | 0 | 0 | 0 | 0 | 0 | 0 | 0 | 0.02 | 0 | 0 | 0 | 0 | 0 | 0.1
1982-04-26 | 25.9 | 8.6 | 7.9 | 2 | 3 | 0.1 | 0.009 | 0.54 | 0 | 1 | 25 | 240 | 1590 | 70 | 0.7 | 0.1 | 7 | 1.5 | 1.5 |  |  | 1112 | 238 | 0 | 0 | 0 | 0 | 0 | 0 | 0 | 0.03 | 0 | 0 | 0 | 0 | 0 | 0.1
1982-04-27 | 25.4 | 8.8 | 7.9 | 2 | 2 | 0.2 | 0.01 | 0.57 | 1 | 2 | 26 | 254 | 1600 | 10 | 0.2 | 0.1 | 7.6 | 1.5 | 1.5 |  |  | 1058 | 190 | 0 | 0 | 0 | 0 | 0 | 0 | 0 | 0.02 | 0 | 0 | 0 | 0 | 0 | 0.1
1982-04-28 | 23.9 | 9 | 7.8 | 2 | 1 | 0.1 | 0.012 | 0.59 | 0 | 2 | 38 | 246 | 1700 | 10 | 0.1 | 0.1 | 6.1 | 1.5 | 1.5 |  |  | 1053 | 205 | 0 | 0 | 0 | 0 | 0 | 0 | 0 | 0.03 | 0 | 0 | 0 | 0 | 0 | 0.1
1982-04-29 | 23.3 | 9 | 7.8 | 2 | 2 | 0.2 | 0.01 | 0.8 | 1 | 0 | 33 | 254 | 1625 | 10 | 0.2 | 0.1 | 5.5 | 0.9 | 0.9 |  |  | 1088 | 239 | 0 | 0 | 0 | 0 | 0 | 0 | 0 | 0 | 0 | 0 | 0 | 0 | 0 | 0.1
1982-04-30 | 24.3 | 9.1 | 8.1 | 2 | 4 | 0.3 | 0.008 | 0.83 | 1 | 2 | 27 | 264 | 1750 | 10 | 0.5 | 0.1 | 5.5 | 1.5 | 1.5 |  |  | 1050 | 169 | 0 | 0 | 0 | 0 | 0 | 0 | 0 | 0 | 0 | 0 | 0 | 0 | 0 | 0.1
OBSER | 30 | 30 | 30 | 30 | 30 | 30 | 30 | 30 | 30 | 30 | 30 | 30 | 30 | 21 | 30 | 30 | 30 | 30 | 30 | 4 | 0 | 30 | 30 | 30 | 30 | 30 | 30 | 30 | 30 | 30 | 30 | 30 | 30 | 30 | 30 | 30 | 30
MINIMUM | 23.3 | 8.1 | 7.8 | 2 | 1 | 0 | 0.007 | 0.37 | 0 | 0 | 11 | 142 | 1075 | 10 | 0.1 | 0 | 5.5 | 0.7 | 0.5 | 115 |  | 624 | 110 | 0 | 0 | 0 | 0 | 0 | 0 | 0 | 0 | 0 | 0 | 0 | 0 | 0 | 0.1
MEAN | 38.4 | 8.8 | 7.9 | 2 | 2 | 0.2 | 0.011 | 0.55 | 0 | 2 | 22 | 232 | 1549 | 111 | 0.6 | 0.1 | 7.2 | 1 | 0.9 | 160 |  | 974 | 194 | 0 | 0 | 0 | 0 | 0 | 0 | 0 | 0.01 | 0.01 | 0 | 0 | 0 | 0 | 0.1
MAXIMUM | 56.8 | 9.5 | 8.1 | 4 | 6 | 0.4 | 0.018 | 0.83 | 2 | 9 | 38 | 322 | 1900 | 900 | 2.5 | 0.2 | 9.1 | 1.5 | 1.5 | 195 |  | 1193 | 352 | 0 | 0 | 0 | 0 | 0 | 0.1 | 0 | 0.03 | 0.03 | 0.1 | 0 | 0 | 0 | 0.1
1982-05-01 | 23.1 | 8.7 | 8.1 | 3 | 4 | 0.5 | 0.013 | 0.86 | 4 | 4 | 22 | 260 | 1700 |  | 0.6 | 0.1 | 5.5 | 1.7 | 1.7 |  |  | 1042 | 132 | 0 | 0 | 0 | 0 | 0 | 0.1 | 0 | 0 | 0 | 0 | 0 | 0 | 0 | 0.1
1982-05-02 | 22.6 | 8.3 | 8.1 | 3 | 3 | 0.5 | 0.015 | 0.84 | 1 | 3 | 23 | 260 | 1700 |  | 0.6 | 0.1 | 5.9 | 1.5 | 1.5 |  |  | 1049 | 134 | 0 | 0 | 0 | 0 | 0 | 0.1 | 0 | 0 | 0 | 0 | 0 | 0 | 0 | 0.1
1982-05-03 | 23.8 | 8.5 | 7.9 | 3 | 2 | 0.4 | 0.014 | 0.81 | 0 | 3 | 16 | 226 | 1750 | 10 | 0.6 | 0.1 | 6.3 | 1.7 | 1.7 | 164 |  | 1087 | 183 | 0 | 0 | 0 | 0 | 0 | 0.1 | 0 | 0 | 0 | 0 | 0 | 0 | 0 | 0.1
1982-05-04 | 31.9 | 8.8 | 7.9 | 3 | 2 | 0.5 | 0.014 | 0.84 | 2 | 2 | 18 | 266 | 1725 | 30 | 0.8 | 0.1 | 7.9 | 2.2 | 2.2 |  |  | 1122 | 263 | 0 | 0 | 0 | 0 | 0 | 0.1 | 0 | 0 | 0 | 0 | 0 | 0 | 0 | 0.1
1982-05-05 | 25.9 | 9.1 | 7.8 | 4 | 3 | 0.8 | 0.014 | 0.88 | 2 | 3 | 22 | 218 | 1550 | 10 | 1.2 | 0.3 | 7.9 | 2.2 | 2.2 |  |  | 1109 | 227 | 0 | 0 | 0 | 0 | 0 | 0.1 | 0 | 0 | 0 | 0 | 0 | 0 | 0 | 0.1
1982-05-06 | 24.9 | 8.8 | 8 | 4 | 3 | 0.3 | 0.013 | 0.78 | 0 | 4 | 25 | 256 | 1500 | 10 | 1 | 0.2 | 7.1 | 2.2 | 2.1 |  |  | 1083 | 200 | 0 | 0 | 0 | 0 | 0 | 0.1 | 0 | 0 | 0 | 0 | 0 | 0 | 0 | 0.1
1982-05-07 | 20.5 | 8.5 | 8 | 4 | 3 | 0.2 | 0.009 | 0.77 | 0 | 4 | 29 | 256 | 1550 | 10 | 0.7 | 0.2 | 5.6 | 1.6 | 1.5 |  |  | 1089 | 158 | 0 | 0 | 0 | 0 | 0 | 0.1 | 0 | 0 | 0 | 0 | 0 | 0 | 0 | 0.1
1982-05-08 | 20.9 | 8.6 | 8 | 4 | 3 | 0.3 | 0.011 | 0.77 | 1 | 2 | 35 | 252 | 1500 |  | 1.1 | 0.1 | 6.3 | 1.9 | 1.9 |  |  | 1117 | 158 | 0 | 0 | 0 | 0 | 0 | 0.1 | 0 | 0 | 0 | 0 | 0 | 0 | 0 | 0.1
1982-05-09 | 18.7 | 8.5 | 8.1 | 3 | 2 | 0.2 | 0.012 | 0.8 | 0 | 1 | 32 | 234 | 1625 |  | 0.8 | 0.1 | 6.1 | 1.5 | 1.5 |  |  | 1120 | 173 | 0 | 0 | 0 | 0 | 0 | 0.1 | 0 | 0 | 0 | 0 | 0 | 0 | 0 | 0.1
1982-05-10 | 23.4 | 8.5 | 8.1 | 2 | 2 | 0.3 | 0.013 | 0.85 | 0 | 6 | 35 | 270 | 1600 | 10 | 0.4 | 0.1 | 7.1 | 1.8 | 1.8 |  |  | 1102 | 169 | 0 | 0 | 0 | 0 | 0 | 0.1 | 0 | 0 | 0 | 0 | 0 | 0 | 0 | 0.1
1982-05-11 | 21.7 | 8.3 | 8 | 4 | 6 | 0.2 | 0.014 | 0.79 | 0 | 3 | 26 | 256 | 1560 | 140 | 0.6 | 0.1 | 6.8 | 1.7 | 1.6 | 133 |  | 939 | 281 | 0 | 0 | 0 | 0 | 0 | 0.2 | 0 | 0 | 0.02 | 0 | 0 | 0 | 0 | 0.1
1982-05-12 | 30.4 | 8 | 7.9 | 3 | 3 | 0.3 | 0.014 | 0.73 | 0 | 3 | 25 | 250 | 1560 | 30 | 0.8 | 0.2 | 7.9 | 2.1 | 2 |  |  | 1093 | 228 | 0 | 0 | 0 | 0 | 0 | 0.1 | 0 | 0 | 0.02 | 0 | 0 | 0 | 0 | 0
1982-05-13 | 21.8 | 8.3 | 7.9 | 3 | 2 | 0.5 | 0.014 | 0.68 | 0 | 2 | 24 | 234 | 1440 | 60 | 1.8 | 0.2 | 6.2 | 1.7 | 1.5 |  |  | 1040 | 223 | 0 | 0 | 0 | 0 | 0 | 0.1 | 0 | 0 | 0.02 | 0 | 0 | 0 | 0 | 0
1982-05-14 | 21.5 | 8.3 | 7.9 | 2 | 3 | 0.4 | 0.01 | 0.85 | 1 | 3 | 28 | 250 | 1380 | 130 | 0.8 | 0.2 | 5.2 | 1.4 | 1.4 |  |  | 1334 | 392 | 0 | 0 | 0 | 0 | 0 | 0.1 | 0 | 0 | 0 | 0 | 0 | 0 | 0 | 0
1982-05-15 | 24.7 | 8.3 | 8 | 2 | 2 | 0.3 | 0.01 | 0.91 | 1 | 1 | 33 | 232 | 1430 |  | 0.6 | 0.1 | 5.4 | 1.1 | 1.1 |  |  | 1314 | 447 | 0 | 0 | 0 | 0 | 0 | 0.1 | 0 | 0 | 0.02 | 0 | 0 | 0 | 0 | 0
1982-05-16 | 27.4 | 8.2 | 8 | 2 | 2 | 0.2 | 0.014 | 0.84 | 0 | 3 | 34 | 248 | 1470 |  | 0.6 | 0.1 | 5.5 | 1.1 | 1.1 |  |  | 1522 | 625 | 0 | 0 | 0 | 0 | 0 | 0.1 | 0 | 0 | 0 | 0 | 0 | 0 | 0 | 0
1982-05-17 | 21.8 | 8.4 | 7.9 | 2 | 1 | 0.2 | 0.011 | 0.79 | 0 | 3 | 22 | 240 | 1390 | 110 | 0.3 | 0.1 | 5.4 | 1.3 | 1.3 |  |  | 962 | 195 | 0 | 0 | 0 | 0 | 0 | 0.1 | 0 | 0 | 0 | 0 | 0 | 0 | 0 | 0.1
1982-05-18 | 25.2 | 8.6 | 7.9 | 2 | 2 | 0.2 | 0.016 | 0.75 | 0 | 1 | 23 | 234 | 1360 | 10 | 1 | 0.1 | 6.3 | 1.6 | 1.6 |  |  | 1090 | 237 | 0 | 0 | 0 | 0 | 0 | 0.1 | 0 | 0 | 0 | 0 | 0 | 0 | 0 | 0.1
1982-05-19 | 23.9 | 8.4 | 7.9 | 2 | 1 | 0.2 | 0.015 | 0.83 | 3 | 3 | 21 | 280 | 1460 | 10 | 0.9 | 0.1 | 6.4 | 1.7 | 1.7 | 169 |  | 1007 | 186 | 0 | 0 | 0 | 0 | 0 | 0.1 | 0 | 0.02 | 0 | 0 | 0 | 0 | 0 | 0.1
1982-05-20 | 21.3 | 8.5 | 8 | 2 | 2 | 0.2 | 0.011 | 0.89 | 0 | 2 | 20 | 250 | 1600 | 30 | 0.2 | 0 | 6 | 1.5 | 1.4 |  |  | 955 | 146 | 0 | 0 | 0 | 0 | 0 | 0 | 0 | 0 | 0 | 0 | 0 | 0 | 0 | 0.1
1982-05-21 | 27.5 | 8.5 | 8 | 2 | 3 | 0.1 | 0.011 | 0.9 | 2 | 3 | 23 | 246 | 1500 | 50 | 0.6 | 0.1 | 6.3 | 1.4 | 1.4 |  |  | 1061 | 172 | 0 | 0 | 0 | 0 | 0 | 0 | 0 | 0 | 0 | 0 | 0 | 0 | 0 | 0.1
1982-05-22 | 25.1 | 8.7 | 7.9 | 2 | 3 | 0.2 | 0.012 | 0.81 | 0 | 3 | 27 | 256 | 1400 |  | 0.6 | 0.1 | 7.1 | 1.4 | 1.4 |  |  | 1072 | 172 | 0 | 0 | 0 | 0 | 0 | 0 | 0 | 0.02 | 0 | 0 | 0 | 0 | 0 | 0.1
1982-05-23 | 19.2 | 8.4 | 7.9 | 2 | 3 | 0.2 | 0.015 | 0.76 | 1 | 3 | 35 | 232 | 1500 |  | 0.6 | 0.1 | 7.3 | 1.4 | 1.4 |  |  | 842 | 165 | 0 | 0 | 0 | 0 | 0 | 0 | 0 | 0.02 | 0 | 0 | 0 | 0 | 0 | 0.1
1982-05-24 | 23.7 | 8.8 | 7.9 | 2 | 1 | 0.2 | 0.017 | 0.73 | 0 | 2 | 21 | 236 | 1550 | 20 | 0.3 | 0.1 | 7 | 1.7 | 1.7 |  |  | 1016 | 194 | 0 | 0 | 0 | 0 | 0 | 0 | 0 | 0 | 0 | 0 | 0 | 0 | 0 | 0.1
1982-05-25 | 20.1 | 8.3 | 7.9 | 2 | 3 | 0.2 | 0.017 | 0.72 | 1 | 1 | 55 | 244 | 1600 | 10 | 0.3 | 0.1 | 8 | 1.9 | 1.9 |  |  | 1098 | 229 | 0 | 0 | 0 | 0 | 0 | 0 | 0 | 0 | 0 | 0 | 0 | 0 | 0 | 0.1
1982-05-26 | 29.6 | 8.1 | 7.9 | 2 | 3 | 0.2 | 0.016 | 0.77 | 1 | 4 | 29 | 254 | 1650 | 10 | 0.2 | 0.1 | 8.2 | 2.1 | 2.1 |  |  | 1138 | 240 | 0 | 0 | 0 | 0 | 0.02 | 0 | 0 | 0 | 0 | 0 | 0 | 0 | 0 | 0.1
1982-05-27 | 38.8 | 8.3 | 7.7 | 2 | 2 | 0.1 | 0.013 | 0.94 | 2 | 2 | 22 | 242 | 1600 | 10 | 0.6 | 0.1 | 6.6 | 1.8 | 1.8 | 187 |  | 1010 | 220 | 0 | 0 | 0 | 0 | 0 | 0.1 | 0 | 0.02 | 0 | 0 | 0 | 0 | 0 | 0.1
1982-05-28 | 27.1 | 7.9 | 7.9 | 2 | 2 | 0.2 | 0.009 | 0.94 | 0 | 3 | 22 | 202 | 1400 | 180 | 0.9 | 0 | 4.8 | 1.3 | 1.3 |  |  | 845 | 157 | 0 | 0 | 0 | 0 | 0 | 0.1 | 0 | 0.02 | 0 | 0 | 0 | 0 | 0 | 0.1
1982-05-29 | 23.3 | 8.3 | 7.9 | 2 | 2 | 0.2 | 0.011 | 0.89 | 1 | 3 | 58 | 186 | 1400 |  | 0.9 | 0 | 4.4 | 1 | 1 |  |  | 827 | 155 | 0 | 0 | 0 | 0 | 0 | 0 | 0 | 0 | 0 | 0 | 0 | 0 | 0 | 0.1
1982-05-30 | 22.7 | 7.9 | 7.9 | 2 | 2 | 0.2 | 0.013 | 0.87 | 0 | 4 | 20 | 212 | 1600 |  | 1 | 0 | 4.9 | 1.1 | 1.1 |  |  | 903 | 160 | 0 | 0 | 0 | 0 | 0 | 0 | 0 | 0.02 | 0 | 0 | 0 | 0 | 0 | 0.1
1982-05-31 | 22.9 | 8.1 | 8.2 | 2 | 2 | 0.2 | 0.01 | 0.84 | 1 | 2 | 52 | 210 | 1500 |  | 0.9 | 0 | 6.3 | 1.6 | 1.6 |  |  | 907 | 149 | 0 | 0 | 0 | 0 | 0 | 0 | 0 | 0.02 | 0 | 0 | 0 | 0 | 0 | 0.1
OBSER | 31 | 31 | 31 | 31 | 31 | 31 | 31 | 31 | 31 | 31 | 31 | 31 | 31 | 20 | 31 | 31 | 31 | 31 | 31 | 4 | 0 | 31 | 31 | 31 | 31 | 31 | 31 | 31 | 31 | 31 | 31 | 31 | 31 | 31 | 31 | 31 | 31
MINIMUM | 18.7 | 7.9 | 7.7 | 2 | 1 | 0.1 | 0.009 | 0.68 | 0 | 1 | 16 | 186 | 1360 | 10 | 0.2 | 0 | 4.4 | 1 | 1 | 133 |  | 827 | 132 | 0 | 0 | 0 | 0 | 0 | 0 | 0 | 0 | 0 | 0 | 0 | 0 | 0 | 0
MEAN | 24.4 | 8.4 | 8 | 3 | 2 | 0.3 | 0.013 | 0.82 | 1 | 3 | 28 | 242 | 1534 | 44 | 0.7 | 0.1 | 6.4 | 1.6 | 1.6 | 163 |  | 1061 | 218 | 0 | 0 | 0 | 0 | 0 | 0.1 | 0 | 0 | 0 | 0 | 0 | 0 | 0 | 0.1
MAXIMUM | 38.8 | 9.1 | 8.2 | 4 | 6 | 0.8 | 0.017 | 0.94 | 4 | 6 | 58 | 280 | 1750 | 180 | 1.8 | 0.3 | 8.2 | 2.2 | 2.2 | 187 |  | 1522 | 625 | 0 | 0 | 0 | 0 | 0.02 | 0.2 | 0 | 0.02 | 0.02 | 0 | 0 | 0 | 0 | 0.1
1982-06-01 | 26.4 | 8.2 | 7.9 | 2 | 1 | 0.2 | 0.009 | 0.81 | 0 | 1 | 26 | 242 | 1600 | 1500 | 0.8 | 0 | 8.4 | 2.1 | 2.1 |  |  | 977 | 225 | 0 | 0 | 0 | 0 | 0 | 0 | 0 | 0 | 0 | 0 | 0 | 0 | 0 | 0.1
1982-06-02 | 23.7 | 8.2 | 8 | 2 | 1 | 0.2 | 0.011 | 0.8 | 0 | 2 | 25 | 256 | 1625 | 2700 | 0.7 | 0 | 9.6 | 2.3 | 2.3 |  |  | 966 | 197 | 0 | 0 | 0 | 0 | 0 | 0 | 0 | 0 | 0 | 0 | 0 | 0 | 0 | 0.1
1982-06-03 | 19.4 | 8.2 | 7.9 | 2 | 2 | 0.1 | 0.012 | 0.84 | 0 | 5 | 23 | 230 | 1575 | 250 | 0.7 | 0 | 8.9 | 2 | 2 |  |  | 1011 | 189 | 0 | 0 | 0 | 0 | 0 | 0 | 0 | 0 | 0 | 0 | 0 | 0 | 0 | 0.1
1982-06-04 | 20.1 | 8.2 | 7.9 | 2 | 1 | 0.1 | 0.013 | 0.91 | 0 | 2 | 30 | 256 | 1900 | 30 | 0.7 | 0 | 7.9 | 1.7 | 1.7 | 152 |  | 1014 | 150 | 0 | 0 | 0 | 0 | 0 | 0 | 0 | 0 | 0 | 0 | 0 | 0 | 0 | 0
1982-06-05 | 19.5 | 8.2 | 8 | 2 | 1 | 0.1 | 0.014 | 0.96 | 0 | 2 | 36 | 252 | 1850 |  | 0.8 | 0 | 8.5 | 1.6 | 1.6 |  |  | 1047 | 230 | 0 | 0 | 0 | 0 | 0 | 0.2 | 0 | 0 | 0 | 0 | 0 | 0 | 0 | 0
1982-06-06 | 18.6 | 8 | 8 | 2 | 1 | 0.2 | 0.014 | 0.98 | 0 | 1 | 34 | 254 | 1800 |  | 0.7 | 0 | 8.7 | 1.6 | 1.6 |  |  | 1092 | 239 | 0 | 0 | 0 | 0 | 0 | 0.1 | 0 | 0.02 | 0 | 0 | 0 | 0 | 0 | 0
1982-06-07 | 20.7 | 8.4 | 7.9 | 2 | 1 | 0.1 | 0.013 | 0.96 | 0 | 2 | 20 | 252 | 1850 | 20 | 0.8 | 0 | 9.8 | 2 | 2 |  |  | 1118 | 317 | 0 | 0 | 0 | 0.02 | 0 | 0 | 0 | 0.03 | 0 | 0 | 0 | 0 | 0 | 0
1982-06-08 | 20.4 | 8.7 | 7.8 | 2 | 1 | 0.1 | 0.011 | 0.93 | 0 | 2 | 13 | 264 | 1900 | 10 | 0.6 | 0 | 11.8 | 2.4 | 2.4 |  |  | 1125 | 340 | 0 | 0 | 0 | 0 | 0 | 0 | 0 | 0 | 0.02 | 0 | 0 | 0 | 0 | 0
1982-06-09 | 21.2 | 8.9 | 7.7 | 3 | 4 | 0.1 | 0.009 | 1.04 | 0 | 3 | 72 | 276 | 1900 | 10 | 1 | 0 | 10.9 | 2.5 | 2.5 |  |  | 1055 | 223 | 0 | 0 | 0 | 0 | 0 | 0 | 0 | 0 | 0.02 | 0 | 0 | 0 | 0 | 0
1982-06-10 | 19.9 | 7.8 | 7.5 | 2 | 2 | 0.1 | 0.009 | 0.94 | 0 | 2 | 24 | 304 | 1900 | 10 | 0.5 | 0 | 9.5 | 2.3 | 2.3 |  |  | 1086 | 271 | 0 | 0 | 0 | 0 | 0 | 0 | 0 | 0.02 | 0 | 0 | 0 | 0 | 0 | 0.1
1982-06-11 | 22.2 | 8.1 | 8.1 | 2 | 2 | 0.1 | 0.008 | 0.98 | 0 | 1 | 19 | 254 | 1950 | 20 | 1 | 0 | 8.9 | 1.9 | 1.8 |  |  | 1236 | 313 | 0 | 0 | 0 | 0 | 0 | 0 | 0 | 0 | 0 | 0.1 | 0 | 0 | 0 | 0.1
1982-06-12 | 19.2 | 8.5 | 8.1 | 2 | 2 | 0.1 | 0.009 | 1.01 | 0 | 4 | 21 | 254 | 2000 |  | 1 | 0.1 | 8.1 | 1.7 | 1.7 | 195 |  | 1087 | 184 | 0 | 0 | 0 | 0 | 0 | 0 | 0 | 0 | 0 | 0.1 | 0 | 0 | 0 | 0.1
1982-06-13 | 18.5 | 7.4 | 8.1 | 2 | 2 | 0.2 | 0.012 | 0.95 | 0 | 5 | 29 | 252 | 1925 |  | 1 | 0.1 | 7.8 | 1.7 | 1.7 |  |  | 1202 | 271 | 0 | 0 | 0 | 0 | 0 | 0 | 0 | 0.02 | 0 | 0 | 0 | 0 | 0 | 0.1
1982-06-14 | 20 | 7.8 | 8.2 | 2 | 2 | 0.2 | 0.009 | 1.07 | 0 | 3 | 40 | 268 | 1900 | 30 | 0.9 | 0.1 | 8.8 | 1.8 | 1.8 |  |  | 1133 | 233 | 0 | 0 | 0 | 0 | 0 | 0 | 0 | 0 | 0 | 0 | 0 | 0 | 0 | 0.1
1982-06-15 | 41.3 | 8.6 | 7.9 | 2 | 2 | 0.2 | 0.009 | 1.01 | 1 | 4 | 28 | 308 | 1875 | 80 | 1.1 | 0.1 | 9.9 | 2.2 | 2.2 |  |  | 1162 | 160 | 0 | 0 | 0 | 0 | 0 | 0.1 | 0 | 0 | 0 | 0 | 0 | 0 | 0 | 0.1
1982-06-16 | 25.7 | 8.3 | 8 | 3 | 1 | 0.3 | 0.014 | 0.83 | 1 | 1 | 47 | 256 | 1800 | 300 | 0.7 | 0 | 7.6 | 1.7 | 1.7 |  |  | 902 | 213 | 0 | 0 | 0 | 0 | 0 | 0 | 0 | 0 | 0 | 0 | 0 | 0 | 0 | 0.1
1982-06-17 | 19.5 | 8.3 | 7.9 | 3 | 1 | 0.2 | 0.012 | 0.82 | 1 | 0 | 39 | 226 | 1450 | 10 | 0.8 | 0 | 6.8 | 1.3 | 1.3 |  |  | 839 | 170 | 0 | 0 | 0 | 0 | 0 | 0 | 0 | 0.02 | 0 | 0 | 0 | 0 | 0 | 0.1
1982-06-18 | 23.2 | 8.2 | 8.1 | 3 | 2 | 0.2 | 0.011 | 0.87 | 0 | 9 | 34 | 234 | 1600 | 30 | 0.9 | 0 | 6.8 | 1.5 | 1.5 |  |  | 914 | 213 | 0 | 0 | 0 | 0 | 0 | 0 | 0 | 0 | 0 | 0 | 0 | 0 | 0 | 0.1
1982-06-19 | 20.1 | 8 | 8.1 | 2 | 1 | 0.2 | 0.012 | 0.93 | 2 | 5 | 17 | 232 | 1700 |  | 0.5 | 0 | 6.8 | 1.6 | 1.6 |  |  | 981 | 227 | 0 | 0 | 0 | 0 | 0 | 0 | 0 | 0 | 0 | 0 | 0 | 0 | 0 | 0.1
1982-06-20 | 19.4 | 8 | 8.1 | 2 | 2 | 0.2 | 0.012 | 0.92 | 0 | 8 | 29 | 284 | 1600 |  | 0.7 | 0 | 6.8 | 1.6 | 1.6 | 112 |  | 977 | 154 | 0 | 0 | 0 | 0 | 0 | 0 | 0 | 0 | 0 | 0 | 0 | 0 | 0 | 0.1
1982-06-21 | 19.2 | 8 | 7.9 | 2 | 1 | 0.2 | 0.012 | 0.88 | 0 | 3 | 44 | 276 | 1600 | 30 | 0.8 | 0 | 7 | 1.7 | 1.7 |  |  | 966 | 217 | 0 | 0 | 0 | 0 | 0 | 0 | 0 | 0.02 | 0 | 0 | 0 | 0 | 0 | 0.1
1982-06-22 | 22 | 8 | 8 | 2 | 1 | 0.2 | 0.012 | 0.87 | 11 | 2 | 47 | 258 | 1875 | 10 | 0.6 | 0 | 8.7 | 2.1 | 2 |  |  | 999 | 193 | 0 | 0 | 0 | 0 | 0 | 0 | 0 | 0.02 | 0 | 0 | 0 | 0 | 0 | 0.1
1982-06-23 | 20.2 | 8.9 | 8 | 3 | 1 | 0.1 | 0.013 | 0.88 | 0 | 5 | 16 | 262 | 1900 | 10 | 0.8 | 0 | 9.8 | 2.2 | 2 |  |  | 1092 | 208 | 0 | 0 | 0 | 0 | 0 | 0 | 0 | 0 | 0 | 0 | 0 | 0 | 0 | 0.1
1982-06-24 | 19.8 | 8.5 | 8 | 2 | 2 | 0.1 | 0.013 | 0.91 | 0 | 3 | 18 | 230 | 1700 |  | 1 | 0 | 9 | 2.1 | 2 |  |  | 975 | 305 | 0 | 0 | 0 | 0 | 0 | 0.1 | 0 | 0 | 0 | 0 | 0 | 0 | 0 | 0.1
1982-06-25 | 19.9 | 8.2 | 7.9 | 2 | 1 | 0.2 | 0.009 | 0.93 | 0 | 3 | 20 | 256 | 1800 | 80 | 0.8 | 0 | 7.9 | 1.7 | 1.7 |  |  | 1445 | 530 | 0 | 0 | 0 | 0 | 0 | 0.1 | 0 | 0 | 0 | 0 | 0 | 0 | 0 | 0.1
1982-06-26 | 17.3 | 8.4 | 7.9 | 2 | 1 | 0.2 | 0.01 | 0.96 | 0 | 4 | 24 | 284 | 2000 |  | 0.8 | 0 | 7.6 | 1.6 | 1.5 |  |  | 1416 | 576 | 0 | 0 | 0 | 0 | 0 | 0.1 | 0 | 0 | 0 | 0 | 0 | 0 | 0 | 0.1
1982-06-27 | 17.3 | 8.4 | 7.9 | 2 | 2 | 0.2 | 0.01 | 0.98 | 0 | 3 | 20 | 278 | 1950 |  | 0.8 | 0 | 7.9 | 1.7 | 1.6 |  |  | 1352 | 482 | 0 | 0 | 0 | 0 | 0 | 0.1 | 0 | 0 | 0 | 0 | 0 | 0 | 0 | 0.1
1982-06-28 | 20.6 | 8.2 | 8 | 3 | 1 | 0.2 | 0.01 | 0.96 | 0 | 4 | 35 | 240 | 1750 | 50 | 0.9 | 0 | 8.4 | 1.7 | 1.7 | 164 |  | 1065 | 201 | 0 | 0 | 0 | 0 | 0 | 0.1 | 0 | 0.04 | 0 | 0 | 0 | 0 | 0 | 0.1
1982-06-29 | 18.6 | 8.2 | 7.9 | 2 | 1 | 0.2 | 0.01 | 0.91 | 0 | 2 | 34 | 256 | 1800 | 210 | 0.6 | 0.1 | 9.7 | 2.2 | 2.2 |  |  | 1089 | 245 | 0 | 0 | 0 | 0 | 0 | 0.1 | 0 | 0.04 | 0 | 0 | 0 | 0 | 0 | 0.1
1982-06-30 | 19.7 | 7.7 | 7.9 | 2 | 2 | 0.2 | 0.011 | 0.9 | 0 | 5 | 20 | 262 | 1700 | 10 | 1 | 0 | 10.7 | 2.7 | 2.7 |  |  | 1087 | 260 | 0 | 0 | 0 | 0 | 0 | 0.1 | 0 | 0.03 | 0 | 0 | 0 | 0 | 0 | 0.1
OBSER | 30 | 30 | 30 | 30 | 30 | 30 | 30 | 30 | 30 | 30 | 30 | 30 | 30 | 21 | 30 | 30 | 30 | 30 | 30 | 4 | 0 | 30 | 30 | 30 | 30 | 30 | 30 | 30 | 30 | 30 | 30 | 30 | 30 | 30 | 30 | 30 | 30
MINIMUM | 17.3 | 7.4 | 7.5 | 2 | 1 | 0.1 | 0.008 | 0.8 | 0 | 0 | 13 | 226 | 1450 | 10 | 0.5 | 0 | 6.8 | 1.3 | 1.3 | 112 |  | 839 | 150 | 0 | 0 | 0 | 0 | 0 | 0 | 0 | 0 | 0 | 0 | 0 | 0 | 0 | 0
MEAN | 21.1 | 8.2 | 8 | 2 | 2 | 0.2 | 0.011 | 0.92 | 1 | 3 | 29 | 259 | 1792 | 257 | 0.8 | 0 | 8.6 | 1.9 | 1.9 | 156 |  | 1080 | 258 | 0 | 0 | 0 | 0 | 0 | 0 | 0 | 0.01 | 0 | 0 | 0 | 0 | 0 | 0.1
MAXIMUM | 41.3 | 8.9 | 8.2 | 3 | 4 | 0.3 | 0.014 | 1.07 | 11 | 9 | 72 | 308 | 2000 | 2700 | 1.1 | 0.1 | 11.8 | 2.7 | 2.7 | 195 |  | 1445 | 576 | 0 | 0 | 0 | 0.02 | 0 | 0.2 | 0 | 0.04 | 0.02 | 0.1 | 0 | 0 | 0 | 0.1
1982-07-01 | 22 | 8.1 | 7.8 | 2 | 1 | 0.2 | 0.011 | 0.94 | 0 | 3 | 33 | 270 | 1800 | 70 | 0.5 | 0 | 10 | 2.4 | 2.4 |  |  | 1231 | 300 | 0 | 0 | 0 | 0 | 0 | 0.1 | 0 | 0.04 | 0 | 0 | 0 | 0 | 0 | 0
1982-07-02 | 18.8 | 7.9 | 7.9 | 2 | 3 | 0.2 | 0.01 | 0.94 | 0 | 13 | 15 | 212 | 1800 | 90 | 1.1 | 0.1 | 9 | 2.1 | 2 |  |  | 1517 | 627 | 0 | 0 | 0 | 0 | 0 | 0.1 | 0 | 0.05 | 0 | 0 | 0 | 0 | 0 | 0
1982-07-03 | 33.5 | 8.6 | 7.8 | 2 | 4 | 0.3 | 0.012 | 0.96 | 0 | 13 | 25 | 242 | 1900 |  | 1.1 | 0.1 | 7.7 | 2.3 | 2.3 |  |  | 1390 | 496 | 0 | 0 | 0 | 0 | 0 | 0.1 | 0 | 0.06 | 0 | 0 | 0 | 0 | 0 | 0
1982-07-04 | 18.3 | 7.9 | 8 | 2 | 2 | 0.2 | 0.012 | 0.82 | 0 | 2 | 15 | 254 | 1600 |  | 1 | 0.1 | 6.1 | 1.7 | 1.7 |  |  | 1171 | 384 | 0 | 0 | 0 | 0 | 0 | 0.1 | 0 | 0.04 | 0 | 0 | 0 | 0 | 0 | 0
1982-07-05 | 17 | 7.9 | 8 | 2 | 1 | 0.2 | 0.01 | 0.89 | 1 | 1 | 21 | 230 | 1450 |  | 0.8 | 0 | 7 | 1.7 | 1.7 |  |  | 942 | 264 | 0 | 0 | 0 | 0 | 0 | 0.2 | 0 | 0.02 | 0 | 0 | 0 | 0 | 0 | 0
1982-07-06 | 24.5 | 8.1 | 8 | 2 | 1 | 0.2 | 0.008 | 0.75 | 0 | 4 | 26 | 254 | 1550 | 10 | 0.8 | 0 | 9.1 | 2 | 2 | 140 |  | 881 | 168 | 0 | 0 | 0 | 0 | 0 | 0.1 | 0 | 0 | 0 | 0 | 0 | 0 | 0 | 0
1982-07-07 | 51.4 | 8.5 | 7.7 | 3 | 3 | 0.4 | 0.008 | 0.77 | 0 | 1 | 44 | 230 | 1500 | 550 | 1.2 | 0.1 | 8.3 | 2.1 | 2.1 |  |  | 952 | 308 | 0 | 0 | 0 | 0 | 0 | 0.1 | 0 | 0 | 0.03 | 0 | 0 | 0 | 0 | 0
1982-07-08 | 22.3 | 8.4 | 8 | 2 | 1 | 0.4 | 0.01 | 0.61 | 0 | 2 | 15 | 192 | 1100 | 10 | 1.7 | 0 | 5.4 | 1.5 | 1.5 |  |  | 765 | 273 | 0 | 0 | 0 | 0 | 0 | 0 | 0 | 0 | 0.02 | 0 | 0 | 0 | 0 | 0
1982-07-09 | 20.7 | 7.7 | 8 | 3 | 1 | 0.2 | 0.021 | 0.62 | 0 | 1 | 20 | 150 | 1200 | 10 | 0.9 | 0 | 5.5 | 1.2 | 1.2 |  |  | 966 | 410 | 0 | 0 | 0 | 0 | 0 | 0 | 0 | 0.03 | 0.02 | 0 | 0 | 0 | 0 | 0
1982-07-10 | 37.8 | 7.9 | 8 | 4 | 2 | 0.1 | 0.01 | 0.75 | 0 | 0 | 36 | 186 | 1500 |  | 0.9 | 0 | 6.6 | 1.1 | 1.1 |  |  | 1196 | 500 | 0 | 0 | 0 | 0 | 0 | 0 | 0 | 0.02 | 0.02 | 0 | 0 | 0 | 0 | 0
1982-07-11 | 58.1 | 8 | 8 | 5 | 2 | 0.1 | 0.008 | 0.62 | 1 | 0 | 27 | 168 | 1150 |  | 1 | 0 | 4.9 | 1 | 0.9 |  |  | 901 | 339 | 0 | 0 | 0 | 0 | 0 | 0 | 0 | 0 | 0 | 0 | 0 | 0 | 0 | 0
1982-07-12 | 36.2 | 8 | 8 | 2 | 1 | 0.2 | 0.008 | 0.52 | 6 | 1 | 45 | 238 | 1000 | 100 | 2 | 0 | 5.3 | 0.9 | 0.9 |  |  | 876 | 368 | 0 | 0 | 0 | 0 | 0 | 0.1 | 0 | 0 | 0 | 0 | 0 | 0 | 0 | 0
1982-07-13 | 19 | 7.9 | 8 | 2 | 2 | 0.4 | 0.008 | 0.54 | 0 | 2 | 33 | 150 | 1175 | 40 | 1.1 | 0.1 | 6.4 | 1.1 | 1 |  |  | 828 | 237 | 0 | 0 | 0 | 0 | 0 | 0 | 0 | 0 | 0 | 0.2 | 0 | 0 | 0 | 0
1982-07-14 | 24.4 | 8 | 8 | 2 | 2 | 0.2 | 0.01 | 0.66 | 1 | 3 | 10 | 206 | 1400 | 10 | 0.9 | 0 | 6.6 | 0.8 | 0.8 | 124 |  | 1007 | 494 | 0 | 0 | 0 | 0 | 0 | 0.1 | 0 | 0 | 0 | 0.1 | 0 | 0 | 0 | 0.1
1982-07-15 | 19.2 | 8.1 | 8 | 2 | 1 | 0.2 | 0.008 | 0.74 | 0 | 2 | 12 | 232 | 1425 | 10 | 0.7 | 0 | 6.5 | 1 | 1 |  |  | 1076 | 301 | 0 | 0 | 0 | 0 | 0 | 0.1 | 0 | 0 | 0 | 0 | 0 | 0 | 0 | 0
1982-07-16 | 30.8 | 7.9 | 8.1 | 2 | 2 | 0.2 | 0.009 | 0.79 | 0 | 6 | 35 | 224 | 1425 | 70 | 1 | 0.1 | 5.8 | 0.9 | 0.9 |  |  | 1098 | 311 | 0 | 0 | 0 | 0 | 0 | 0.1 | 0 | 0 | 0 | 0 | 0 | 0 | 0 | 0
1982-07-17 | 36 | 8 | 8.1 | 3 | 1 | 0.3 | 0.012 | 0.76 | 0 | 5 | 28 | 230 | 1425 |  | 1.2 | 0.1 | 4.8 | 1.1 | 1.1 |  |  | 1081 | 335 | 0 | 0 | 0 | 0 | 0 | 0.1 | 0 | 0 | 0 | 0 | 0 | 0 | 0 | 0
1982-07-18 | 20.3 | 8 | 8 | 2 | 1 | 0.2 | 0.01 | 0.66 | 0 | 3 | 42 | 210 | 1200 |  | 1.2 | 0.1 | 3.6 | 0.8 | 0.8 |  |  | 979 | 408 | 0 | 0 | 0 | 0 | 0 | 0.1 | 0 | 0 | 0 | 0 | 0 | 0 | 0 | 0
1982-07-19 | 20.9 | 8.1 | 8 | 2 | 1 | 0.2 | 0.008 | 0.65 | 1 | 4 | 29 | 188 | 1500 | 150 | 0.6 | 0 | 5.4 | 0.9 | 0.9 |  |  | 1268 | 599 | 0 | 0 | 0 | 0 | 0 | 0.1 | 0 | 0 | 0 | 0 | 0 | 0 | 0 | 0.1
1982-07-20 | 21 | 8.1 | 8.1 | 2 | 2 | 0.2 | 0.012 | 0.69 | 0 | 3 | 16 | 196 | 1000 | 10 | 0.6 | 0 | 7.7 | 1.2 | 1.2 |  |  | 1282 | 505 | 0 | 0 | 0 | 0 | 0 | 0 | 0 | 0 | 0 | 0 | 0 | 0 | 0 | 0.1
1982-07-21 | 24.7 | 8.1 | 8 | 2 | 5 | 0.1 | 0.008 | 0.78 | 0 | 7 | 27 | 198 | 1000 | 10 | 0.7 | 0 | 6.7 | 1.3 | 1.3 |  |  | 1140 | 350 | 0 | 0 | 0 | 0 | 0 | 0.1 | 0 | 0 | 0 | 0 | 0 | 0 | 0 | 0.1
1982-07-22 | 87.4 | 7.9 | 7.8 | 2 | 1 | 0.4 | 0.01 | 0.74 | 0 | 6 | 26 | 182 | 850 | 180 | 0.9 | 0.1 | 5.4 | 1.3 | 1.2 | 108 |  | 816 | 218 | 0 | 0 | 0 | 0 | 0 | 0 | 0 | 0 | 0 | 0 | 0 | 0 | 0 | 0.1
1982-07-23 | 76.9 | 8 | 7.7 | 2 | 2 | 0.1 | 0.006 | 0.42 | 0 | 4 | 23 | 88 | 725 | 200 | 0.8 | 0 | 4.1 | 0.5 | 0.4 |  |  | 639 | 259 | 0 | 0 | 0 | 0 | 0 | 0 | 0 | 0 | 0.02 | 0 | 0 | 0 | 0 | 0.1
1982-07-24 | 56.3 | 9 | 7.8 | 2 | 1 | 0.2 | 0.009 | 0.43 | 0 | 3 | 40 | 100 | 600 |  | 0.7 | 0 | 4.7 | 0.3 | 0.3 |  |  | 720 | 304 | 0 | 0 | 0 | 0 | 0 | 0 | 0 | 0 | 0 | 0 | 0 | 0 | 0 | 0.1
1982-07-25 | 51.3 | 8.6 | 7.9 | 2 | 1 | 0.2 | 0.011 | 0.48 | 0 | 3 | 28 | 132 | 725 |  | 0.6 | 0 | 5.3 | 0.4 | 0.4 |  |  | 909 | 368 | 0 | 0 | 0 | 0 | 0 | 0 | 0 | 0 | 0 | 0 | 0 | 0 | 0 | 0.1
1982-07-26 | 29.1 | 8.5 | 7.9 | 2 | 1 | 0.1 | 0.006 | 0.51 | 1 | 3 | 29 | 164 | 1200 | 160 | 0.3 | 0 | 6.8 | 0.7 | 0.7 |  |  | 753 | 121 | 0 | 0 | 0 | 0 | 0 | 0 | 0 | 0 | 0 | 0 | 0 | 0 | 0 | 0.1
1982-07-27 | 29.3 | 8.6 | 7.5 | 2 | 2 | 0.1 | 0.007 | 0.72 | 0 | 3 | 41 | 172 | 1100 | 10 | 0.4 | 0 | 6.9 | 0.7 | 0.7 |  |  | 1021 | 305 | 0 | 0 | 0 | 0 | 0 | 0 | 0 | 0 | 0 | 0 | 0 | 0 | 0 | 0.1
1982-07-28 | 29.3 | 8.7 | 7.9 | 2 | 1 | 0.2 | 0.008 | 0.82 | 1 | 2 | 40 | 192 | 1500 | 60 | 0.7 | 0 | 2.5 | 0.6 | 0.6 |  |  | 1036 | 274 | 0 | 0 | 0 | 0 | 0 | 0 | 0 | 0 | 0.03 | 0 | 0 | 0 | 0 | 0.1
1982-07-29 | 22.4 | 9.2 | 7.9 | 2 | 2 | 0.1 | 0.012 | 0.82 | 0 | 1 | 38 | 208 | 1500 | 20 | 0.6 | 0 | 4.8 | 0.6 | 0.6 |  |  | 1325 | 556 | 0 | 0 | 0 | 0 | 0 | 0.1 | 0 | 0 | 0.02 | 0 | 0 | 0 | 0 | 0
1982-07-30 | 23.3 | 8.7 | 7.7 | 2 | 3 | 0.2 | 0.011 | 0.77 | 0 | 2 | 23 | 216 | 1650 | 20 | 0.6 | 0 | 5 | 0.6 | 0.6 | 150 |  | 1523 | 834 | 0 | 0 | 0 | 0 | 0 | 0.1 | 0 | 0 | 0.02 | 0 | 0 | 0 | 0 | 0
1982-07-31 | 20.6 | 8.6 | 8 | 2 | 2 | 0.1 | 0.011 | 0.82 | 0 | 2 | 15 | 228 | 1700 |  | 0.6 | 0 | 5.7 | 0.7 | 0.6 |  |  | 1568 | 646 | 0 | 0 | 0 | 0 | 0 | 0 | 0 | 0 | 0 | 0 | 0 | 0 | 0 | 0
OBSER | 31 | 31 | 31 | 31 | 31 | 31 | 31 | 31 | 31 | 31 | 31 | 31 | 31 | 21 | 31 | 31 | 31 | 31 | 31 | 4 | 0 | 31 | 31 | 31 | 31 | 31 | 31 | 31 | 31 | 31 | 31 | 31 | 31 | 31 | 31 | 31 | 31
MINIMUM | 17 | 7.7 | 7.5 | 2 | 1 | 0.1 | 0.006 | 0.42 | 0 | 0 | 10 | 88 | 600 | 10 | 0.3 | 0 | 2.5 | 0.3 | 0.3 | 108 |  | 639 | 121 | 0 | 0 | 0 | 0 | 0 | 0 | 0 | 0 | 0 | 0 | 0 | 0 | 0 | 0
MEAN | 32.3 | 8.2 | 7.9 | 2 | 2 | 0.2 | 0.01 | 0.71 | 0 | 3 | 28 | 198 | 1311 | 85 | 0.9 | 0 | 6.1 | 1.1 | 1.1 | 130 |  | 1060 | 383 | 0 | 0 | 0 | 0 | 0 | 0.1 | 0 | 0.01 | 0.01 | 0 | 0 | 0 | 0 | 0
MAXIMUM | 87.4 | 9.2 | 8.1 | 5 | 5 | 0.4 | 0.021 | 0.96 | 6 | 13 | 45 | 270 | 1900 | 550 | 2 | 0.1 | 10 | 2.4 | 2.4 | 150 |  | 1568 | 834 | 0 | 0 | 0 | 0 | 0 | 0.2 | 0 | 0.06 | 0.03 | 0.2 | 0 | 0 | 0 | 0.1
1982-08-01 | 20 | 8.8 | 8 | 2 | 2 | 0.1 | 0.012 | 0.85 | 0 | 0 | 13 | 236 | 1650 |  | 0.6 | 0 | 5.9 | 0.8 | 0.7 |  |  | 1587 | 726 | 0 | 0 | 0 | 0 | 0 | 0 | 0 | 0 | 0 | 0 | 0 | 0 | 0 | 0
1982-08-02 | 23.8 | 8.5 | 8 | 2 | 2 | 0.2 | 0.009 | 0.86 | 0 | 1 | 19 | 234 | 1650 | 10 | 0.8 | 0 | 7.5 | 1.2 | 1.2 |  |  | 1088 | 306 | 0 | 0 | 0 | 0 | 0 | 0.1 | 0 | 0 | 0 | 0 | 0 | 0 | 0 | 0
1982-08-03 | 21 | 8.3 | 8 | 3 | 3 | 0.2 | 0.009 | 0.86 | 0 | 2 | 16 | 234 | 1600 | 10 | 0.8 | 0 | 8 | 1.5 | 1.5 |  |  | 1243 | 442 | 0 | 0 | 0 | 0 | 0 | 0 | 0 | 0 | 0 | 0 | 0 | 0 | 0 | 0
1982-08-04 | 50.4 | 8.7 | 8 | 2 | 1 | 0.2 | 0.01 | 0.88 | 0 | 2 | 30 | 222 | 1550 | 100 | 0.6 | 0 | 6.3 | 1.5 | 1.5 |  |  | 1221 | 349 | 0 | 0 | 0 | 0 | 0 | 0.1 | 0 | 0 | 0 | 0 | 0 | 0 | 0 | 0
1982-08-05 | 34.7 | 8 | 7.9 | 2 | 1 | 0.1 | 0.008 | 0.7 | 0 | 2 | 15 | 162 | 1200 | 1700 | 0.6 | 0 | 2.5 | 1 | 0.9 |  |  | 796 | 338 | 0 | 0 | 0 | 0 | 0 | 0 | 0 | 0 | 0 | 0 | 0 | 0 | 0 | 0
1982-08-06 | 22.8 | 8.3 | 7.7 | 2 | 1 | 0.2 | 0.006 | 0.65 | 0 | 1 | 15 | 162 | 1200 | 10 | 1.2 | 0 | 2.9 | 0.6 | 0.6 |  |  | 810 | 231 | 0 | 0 | 0 | 0 | 0 | 0 | 0 | 0 | 0 | 0 | 0 | 0 | 0 | 0
1982-08-07 | 36.6 | 8.7 | 7.8 | 2 | 2 | 0.2 | 0.007 | 0.69 | 0 | 1 | 20 | 204 | 1500 |  | 0.8 | 0 | 4.1 | 0.4 | 0.4 | 122 |  | 740 | 165 | 0 | 0 | 0 | 0 | 0 | 0 | 0 | 0 | 0 | 0 | 0 | 0 | 0 | 0
1982-08-08 | 46.5 | 8.8 | 7.9 | 2 | 4 | 0.2 | 0.006 | 0.66 | 0 | 1 | 17 | 176 | 1300 |  | 0.9 | 0 | 5.3 | 0.5 | 0.4 |  |  | 781 | 170 | 0 | 0 | 0 | 0 | 0 | 0 | 0 | 0 | 0 | 0 | 0 | 0 | 0 | 0
1982-08-09 | 25.6 | 8.1 | 7.8 | 2 | 1 | 0.2 | 0.005 | 0.57 | 0 | 6 | 24 | 144 | 1075 | 90 | 1 | 0 | 5.6 | 0.7 | 0.7 |  |  | 716 | 254 | 0 | 0 | 0 | 0 | 0 | 0 | 0 | 0 | 0 | 0 | 0 | 0 | 0 | 0
1982-08-10 | 25.3 | 8.4 | 7.7 | 2 | 2 | 0.2 | 0.006 | 0.62 | 1 | 1 | 19 | 170 | 1300 | 2600 | 0.5 | 0 | 7.6 | 1.1 | 1 |  |  | 820 | 214 | 0 | 0 | 0 | 0 | 0 | 0 | 0 | 0 | 0 | 0 | 0 | 0 | 0 | 0
1982-08-11 | 24.6 | 8.6 | 7.7 | 2 | 1 | 0.2 | 0.008 | 0.73 | 1 | 2 | 16 | 202 | 1500 | 10 | 0.6 | 0 | 7.1 | 1 | 1 |  |  | 960 | 218 | 0 | 0 | 0 | 0 | 0 | 0.1 | 0 | 0 | 0.02 | 0 | 0 | 0 | 0 | 0
1982-08-12 | 22.5 | 8.2 | 7.8 | 2 | 1 | 0.2 | 0.009 | 0.82 | 0 | 3 | 16 | 216 | 1600 | 20 | 0.8 | 0 | 6.2 | 1.2 | 1.2 |  |  | 1028 | 199 | 0 | 0 | 0 | 0 | 0 | 0 | 0 | 0 | 0.03 | 0 | 0 | 0 | 0 | 0
1982-08-13 | 27 | 8.3 | 7.9 | 2 | 3 | 0.2 | 0.01 | 0.88 | 0 | 2 | 19 | 218 | 1600 | 10 | 1.1 | 0.1 | 6.2 | 1.3 | 1.2 |  |  | 1165 | 306 | 0 | 0 | 0 | 0 | 0 | 0.1 | 0 | 0.02 | 0 | 0 | 0 | 0 | 0 | 0.1
1982-08-14 | 26.9 | 8.4 | 7.9 | 2 | 2 | 0.2 | 0.013 | 0.93 | 0 | 1 | 21 | 218 | 1600 |  | 1.5 | 0 | 6.6 | 1.3 | 1.3 |  |  | 1162 | 279 | 0 | 0 | 0 | 0 | 0 | 0.1 | 0 | 0.02 | 0.02 | 0 | 0 | 0 | 0 | 0
1982-08-15 | 19.6 | 8.3 | 7.9 | 2 | 2 | 0.2 | 0.013 | 0.93 | 1 | 1 | 19 | 232 | 1650 |  | 1.3 | 0.1 | 6.4 | 1.3 | 1.3 | 162 |  | 1211 | 309 | 0 | 0 | 0 | 0 | 0 | 0.1 | 0 | 0.02 | 0.02 | 0 | 0 | 0 | 0 | 0.1
1982-08-16 | 20 | 8.7 | 7.8 | 2 | 2 | 0.1 | 0.012 | 0.93 | 0 | 1 | 19 | 234 | 1650 | 10 | 1 | 0.1 | 7.2 | 1.6 | 1.6 |  |  | 1051 | 229 | 0 | 0 | 0 | 0 | 0 | 0 | 0 | 0 | 0.02 | 0.3 | 0 | 0 | 0 | 0
1982-08-17 | 23.1 | 8.6 | 7.5 | 2 | 2 | 0.1 | 0.012 | 0.96 | 0 | 6 | 17 | 252 | 1600 | 20 | 0.7 | 0 | 8.6 | 2.1 | 2.1 |  |  | 1114 | 266 | 0 | 0 | 0 | 0 | 0 | 0 | 0 | 0.02 | 0 | 0.3 | 0 | 0 | 0 | 0
1982-08-18 | 22.2 | 8.7 | 7.8 | 2 | 2 | 0.1 | 0.011 | 0.98 | 0 | 4 | 17 | 230 | 1600 | 10 | 0.7 | 0 | 8.6 | 2.2 | 2.1 |  |  | 1318 | 460 | 0 | 0 | 0 | 0 | 0 | 0.1 | 0 | 0 | 0 | 0.5 | 0 | 0 | 0 | 0.1
1982-08-19 | 24.3 | 8.5 | 7.8 | 2 | 2 | 0.1 | 0.012 | 0.88 | 1 | 1 | 4 | 224 | 1600 | 150 | 0.8 | 0 | 8.4 | 2 | 2 |  |  | 1117 | 307 | 0 | 0 | 0 | 0 | 0 | 0.1 | 0 | 0 | 0 | 0.5 | 0 | 0 | 0 | 0.1
1982-08-20 | 23.6 | 8.6 | 7.9 | 2 | 3 | 0.1 | 0.01 | 0.86 | 2 | 0 | 27 | 240 | 1700 | 190 | 1 | 0 | 7.9 | 1.8 | 1.7 |  |  | 1286 | 392 | 0 | 0 | 0 | 0 | 0 | 0 | 0 | 0 | 0 | 0.2 | 0 | 0 | 0 | 0.1
1982-08-21 | 21 | 8.6 | 7.9 | 2 | 3 | 0.1 | 0.011 | 0.84 | 1 | 0 | 23 | 238 | 1700 |  | 0.9 | 0 | 7.3 | 1.7 | 1.6 |  |  | 1129 | 215 | 0 | 0 | 0 | 0 | 0 | 0.1 | 0 | 0.02 | 0 | 0.2 | 0 | 0 | 0 | 0.1
1982-08-22 | 19.7 | 8.5 | 7.9 | 2 | 4 | 0.1 | 0.012 | 0.83 | 2 | 0 | 21 | 250 | 1750 |  | 0.8 | 0 | 7.2 | 1.6 | 1.6 |  |  | 1081 | 243 | 0 | 0 | 0 | 0 | 0 | 0.1 | 0 | 0.02 | 0 | 0.2 | 0 | 0 | 0 | 0.1
1982-08-23 | 20.4 | 8.5 | 7.8 | 2 | 1 | 0.2 | 0.011 | 0.85 | 1 | 2 | 17 | 246 | 1650 | NA | 0.8 | 0 | 8.9 | 1.8 | 1.8 | 146 |  | 1186 | 263 | 0 | 0 | 0 | 0 | 0 | 0.1 | 0 | 0.02 | 0 | 0.5 | 0 | 0 | 0 | 0
1982-08-24 | 22.6 | 8.3 | 7.9 | 2 | 2 | 0.1 | 0.011 | 0.86 | 1 | 1 | 19 | 246 | 1600 | 10 | 0.7 | 0 | 11.1 | 2.3 | 2.3 |  |  | 1071 | 218 | 0 | 0 | 0 | 0 | 0 | 0.1 | 0 | 0.02 | 0 | 0.1 | 0 | 0 | 0 | 0.1
1982-08-25 | 27.9 | 8.5 | 7.7 | 2 | 1 | 0.2 | 0.012 | 0.82 | 2 | 1 | 23 | 240 | 1600 | 10 | 0.8 | 0 | 10.2 | 2.2 | 2.2 |  |  | 1213 | 300 | 0 | 0 | 0 | 0 | 0 | 0.1 | 0 | 0 | 0 | 0.5 | 0 | 0 | 0 | 0.1
1982-08-26 | 21.9 | 8.5 | 7.6 | 2 | 2 | 0.1 | 0.01 | 0.93 | 0 | 2 | 23 | 216 | 1500 | 10 | 0.9 | 0 | 6.5 | 1.7 | 1.6 |  |  | 911 | 145 | 0 | 0 | 0 | 0 | 0 | 0.1 | 0 | 0 | 0 | 0.5 | 0 | 0 | 0 | 0.1
1982-08-27 | 20.9 | 8.6 | 7.9 | 2 | 1 | 0.2 | 0.008 | 0.91 | 1 | 2 | 17 | 214 | 1600 | 10 | 0.9 | 0 | 6.2 | 1 | 1 |  |  | 971 | 227 | 0 | 0 | 0 | 0 | 0 | 0.1 | 0 | 0.02 | 0 | 0.4 | 0 | 0 | 0 | 0.1
1982-08-28 | 21.6 | 8.9 | 7.9 | 2 | 1 | 0.1 | 0.011 | 0.97 | 1 | 1 | 21 | 232 | 1700 |  | 1 | 0 | 6.6 | 0.8 | 0.7 |  |  | 1030 | 190 | 0 | 0 | 0 | 0 | 0 | 0 | 0 | 0.02 | 0 | 0.4 | 0 | 0 | 0 | 0.1
1982-08-29 | 15.9 | 8.4 | 8 | 2 | 2 | 0.3 | 0.013 | 0.99 | 0 | 2 | 21 | 230 | 1600 |  | 1.3 | 0.1 | 6.9 | 0.9 | 0.9 |  |  | 1045 | 188 | 0 | 0 | 0 | 0 | 0 | 0 | 0 | 0 | 0 | 0.4 | 0 | 0 | 0 | 0.1
1982-08-30 | 22.5 | 8.6 | 8 | 2 | 1 | 0.2 | 0.013 | 0.98 | 1 | 2 | 23 | 224 | 1600 | 10 | 1 | 0 | 8.4 | 1.5 | 1.4 |  |  | 1251 | 396 | 0 | 0 | 0 | 0 | 0 | 0 | 0 | 0 | 0 | 0.9 | 0 | 0 | 0 | 0.1
1982-08-31 | 21.3 | 8.4 | 7.9 | 2 | 2 | 0.2 | 0.008 | 0.98 | 0 | 2 | 29 | 216 | 1800 | 10 | 0.7 | 0 | 10.5 | 2 | 2 | 165 |  | 1268 | 436 | 0 | 0 | 0 | 0 | 0 | 0 | 0 | 0 | 0 | 0.1 | 0 | 0 | 0 | 0.1
OBSER | 31 | 31 | 31 | 31 | 31 | 31 | 31 | 31 | 31 | 31 | 31 | 31 | 31 | 21 | 31 | 31 | 31 | 31 | 31 | 4 | 0 | 31 | 31 | 31 | 31 | 31 | 31 | 31 | 31 | 31 | 31 | 31 | 31 | 31 | 31 | 31 | 31
MINIMUM | 15.9 | 8 | 7.5 | 2 | 1 | 0.1 | 0.005 | 0.57 | 0 | 0 | 4 | 144 | 1075 | 10 | 0.5 | 0 | 2.5 | 0.4 | 0.4 | 122 |  | 716 | 145 | 0 | 0 | 0 | 0 | 0 | 0 | 0 | 0 | 0 | 0 | 0 | 0 | 0 | 0
MEAN | 25 | 8.5 | 7.8 | 2 | 2 | 0.2 | 0.01 | 0.85 | 1 | 2 | 19 | 218 | 1556 | 238 | 0.9 | 0 | 7.1 | 1.4 | 1.3 | 149 |  | 1076 | 290 | 0 | 0 | 0 | 0 | 0 | 0 | 0 | 0.01 | 0 | 0.2 | 0 | 0 | 0 | 0
MAXIMUM | 50.4 | 8.9 | 8 | 3 | 4 | 0.3 | 0.013 | 0.99 | 2 | 6 | 30 | 252 | 1800 | 2600 | 1.5 | 0.1 | 11.1 | 2.3 | 2.3 | 165 |  | 1587 | 726 | 0 | 0 | 0 | 0 | 0 | 0.1 | 0 | 0.02 | 0.03 | 0.9 | 0 | 0 | 0 | 0.1
1982-09-01 | 25.1 | 8.2 | 7.6 | 2 | 2 | 0.2 | 0.016 | 0.99 | 1 | 2 | 17 | 222 | 1700 | 10 | 0.7 | 0 | 9.4 | 2.1 | 2.1 |  |  | 1079 | 276 | 0 | 0 | 0 | 0 | 0 | 0 | 0 | 0 | 0 | 0.2 | 0 | 0 | 0 | 0.1
1982-09-02 | 20.5 | 8 | 7.7 | 2 | 3 | 0.1 | 0.013 | 0.96 | 1 | 2 | 17 | 232 | 1900 | 10 | 0.8 | 0.1 | 7.9 | 1.9 | 1.9 |  |  | 1045 | 184 | 0 | 0 | 0 | 0 | 0 | 0 | 0 | 0.03 | 0 | 0.4 | 0 | 0 | 0 | 0.1
1982-09-03 | 18.7 | 8.6 | 8.1 | 2 | 5 | 0.2 | 0.01 | 0.93 | 0 | 3 | 23 | 262 | 1750 | 10 | 1.1 | 0.1 | 7.2 | 1.8 | 1.7 |  |  | 1375 | 515 | 0 | 0 | 0 | 0 | 0 | 0 | 0 | 0.02 | 0 | 0.3 | 0 | 0 | 0 | 0.1
1982-09-04 | 18.2 | 8.5 | 8.1 | 2 | 6 | 0.2 | 0.01 | 0.96 | 0 | 2 | 19 | 286 | 1750 |  | 1.1 | 0.1 | 6.8 | 1.6 | 1.5 |  |  | 1409 | 531 | 0 | 0 | 0 | 0 | 0 | 0.1 | 0 | 0.02 | 0 | 0.2 | 0 | 0 | 0 | 0.1
1982-09-05 | 17.5 | 8.2 | 8.1 | 2 | 2 | 0.2 | 0.01 | 0.98 | 1 | 2 | 35 | 252 | 1650 |  | 1.2 | 0.1 | 7.4 | 1.5 | 1.4 |  |  | 1396 | 492 | 0 | 0 | 0 | 0 | 0 | 0.1 | 0 | 0 | 0 | 0.3 | 0 | 0 | 0 | 0.1
1982-09-06 | 17.3 | 8.3 | 7.8 | 2 | 2 | 0.2 | 0.009 | 0.97 | 1 | 1 | 11 | 240 | 1700 |  | 0.8 | 0.1 | 8.6 | 1.9 | 1.7 |  |  | 1103 | 160 | 0 | 0 | 0 | 0 | 0 | 0.1 | 0 | 0.02 | 0 | 0.2 | 0 | 0 | 0 | 0.1
1982-09-07 | 18.9 | 8.6 | 7.7 | 2 | 2 | 0.1 | 0.01 | 0.94 | 0 | 1 | 16 | 228 | 1700 | 40 | 1 | 0.1 | 10.8 | 2.3 | 2.3 |  |  | 1093 | 291 | 0 | 0 | 0 | 0 | 0 | 0.1 | 0 | 0.02 | 0 | 0.2 | 0 | 0 | 0 | 0.1
1982-09-08 | 19.2 | 8.6 | 7.7 | 2 | 2 | 0.1 | 0.01 | 0.93 | 0 | 1 | 15 | 246 | 1800 | 10 | 0.9 | 0 | 12.8 | 2.8 | 2.6 | 157 |  | 1202 | 302 | 0 | 0 | 0 | 0.04 | 0 | 0.1 | 0 | 0.03 | 0 | 0.2 | 0 | 0 | 0 | 0.1
1982-09-09 | 20.7 | 8.3 | 8 | 2 | 2 | 0.1 | 0.013 | 0.95 | 0 | 3 | 17 | 242 | 1700 | 1500 | 1.1 | 0.1 | 12 | 2.5 | 2.4 |  |  | 1416 | 524 | 0 | 0 | 0 | 0.05 | 0 | 0 | 0 | 0 | 0 | 0 | 0 | 0 | 0 | 0.1
1982-09-10 | 20.6 | 8.7 | 8.1 | 2 | 2 | 0.2 | 0.017 | 0.97 | 0 | 1 | 15 | 234 | 1800 | 120 | 1 | 0.1 | 11.7 | 1.4 | 1.2 |  |  | 1070 | 161 | 0 | 0 | 0 | 0 | 0 | 0 | 0 | 0 | 0 | 0 | 0 | 0 | 0 | 0.1
1982-09-11 | 19.2 | 8 | 8.1 | 2 | 2 | 0.1 | 0.013 | 0.98 | 0 | 1 | 19 | 242 | 1800 |  | 1 | 0.1 | 10.4 | 1.8 | 1.6 |  |  | 987 | 101 | 0 | 0 | 0 | 0 | 0 | 0 | 0 | 0 | 0 | 0 | 0 | 0 | 0 | 0.1
1982-09-12 | 18.4 | 7.8 | 8.1 | 2 | 2 | 0.1 | 0.012 | 0.99 | 0 | 1 | 15 | 240 | 1800 |  | 1.1 | 0.1 | 9.3 | 1.5 | 1.5 |  |  | 981 | 104 | 0 | 0 | 0 | 0 | 0 | 0 | 0 | 0 | 0 | 0 | 0 | 0 | 0 | 0.1
1982-09-13 | 20.2 | 7.9 | 8 | 2 | 1 | 0.2 | 0.012 | 0.97 | 1 | 2 | 16 | 248 | 1700 | 90 | 0.8 | 0.1 | 9.6 | 1.4 | 1.4 |  |  | 1100 | 229 | 0 | 0 | 0 | 0 | 0 | 0 | 0 | 0 | 0 | 0.1 | 0 | 0 | 0 | 0.1
1982-09-14 | 17.9 | 8 | 7.9 | 2 | 1 | 0.1 | 0.012 | 0.94 | 0 | 2 | 18 | 230 | 1600 | 10 | 0.8 | 0 | 11.3 | 1.8 | 1.7 |  |  | 1268 | 416 | 0 | 0 | 0 | 0 | 0 | 0 | 0 | 0 | 0 | 0.1 | 0 | 0 | 0 | 0.1
1982-09-15 | 19 | 8 | 8.2 | 2 | 1 | 0.1 | 0.01 | 0.97 | 0 | 1 | 14 | 248 | 1700 | 10 | 0.9 | 0.1 | 11.6 | 2 | 1.9 |  |  | 1088 | 203 | 0 | 0 | 0 | 0 | 0 | 0 | 0 | 0 | 0 | 0.2 | 0 | 0 | 0 | 0.1
1982-09-16 | 18.5 | 8.1 | 7.7 | 2 | 2 | 0.2 | 0.013 | 1.01 | 0 | 1 | 12 | 250 | 1700 | 20 | 0.3 | 0.1 | 10.4 | 1.8 | 1.8 | 176 |  | 1116 | 195 | 0 | 0 | 0 | 0 | 0 | 0.1 | 0 | 0 | 0 | 0 | 0 | 0 | 0 | 0.1
1982-09-17 | 25.2 | 8.5 | 7.9 | 2 | 2 | 0.1 | 0.011 | 1.02 | 0 | 1 | 25 | 258 | 1800 | 10 | 0.9 | 0.1 | 10.8 | 1.5 | 1.5 |  |  | 1075 | 208 | 0 | 0 | 0 | 0 | 0 | 0.1 | 0 | 0 | 0 | 0.1 | 0 | 0 | 0 | 0.1
1982-09-18 | 25 | 8.5 | 7.8 | 2 | 2 | 0.1 | 0.011 | 1 | 0 | 0 | 36 | 244 | 1800 |  | 0.9 | 0.4 | 8.9 | 1.4 | 1.3 |  |  | 1085 | 151 | 0 | 0 | 0 | 0 | 0 | 0.1 | 0 | 0 | 0 | 0.1 | 0 | 0 | 0 | 0.1
1982-09-19 | 17.8 | 8.4 | 7.9 | 2 | 1 | 0.1 | 0.01 | 0.97 | 1 | 0 | 27 | 230 | 1600 |  | 0.9 | 0.1 | 7.9 | 1.3 | 1.2 |  |  | 987 | 117 | 0 | 0 | 0 | 0 | 0 | 0.1 | 0 | 0 | 0 | 0.3 | 0 | 0 | 0 | 0.1
1982-09-20 | 20.1 | 8.7 | 7.9 | 2 | 1 | 0.2 | 0.008 | 0.92 | 2 | 1 | 11 | 220 | 1500 | 210 | 0.9 | 0 | 10.8 | 1.5 | 1.5 |  |  | 955 | 92 | 0 | 0 | 0 | 0 | 0 | 0 | 0 | 0 | 0 | 0 | 0 | 0 | 0 | 0.1
1982-09-21 | 19.2 | 8.4 | 7.9 | 2 | 5 | 0.2 | 0.011 | 0.89 | 0 | 2 | 18 | 238 | 1550 | 20 | 0.9 | 0.1 | 10.2 | 2 | 2 |  |  | 961 | 140 | 0 | 0 | 0 | 0 | 0 | 0 | 0 | 0 | 0 | 0 | 0 | 0 | 0 | 0.1
1982-09-22 | 18.3 | 8.2 | 7.9 | 2 | 1 | 0.2 | 0.009 | 0.9 | 0 | 1 | 13 | 232 | 1600 | 900 | 0.8 | 0.1 | 10.4 | 2.1 | 2 |  |  | 979 | 182 | 0 | 0 | 0 | 0 | 0 | 0 | 0 | 0 | 0 | 0.1 | 0 | 0 | 0 | 0.1
1982-09-23 | 17.4 | 8.6 | 7.9 | 2 | 2 | 0.2 | 0.012 | 0.94 | 0 | 3 | 12 | 234 | 1650 | 190 | 0.9 | 0.1 | 10.1 | 2 | 2 |  |  | 1027 | 171 | 0 | 0 | 0 | 0 | 0 | 0 | 0 | 0 | 0 | 0.2 | 0 | 0 | 0 | 0.1
1982-09-24 | 17.9 | 8.8 | 8.1 | 2 | 2 | 0.1 | 0.01 | 0.99 | 1 | 0 | 20 | 244 | 1800 | 30 | 1 | 0.1 | 9.5 | 1.8 | 1.7 | 174 |  | 1042 | 136 | 0 | 0 | 0 | 0 | 0 | 0 | 0 | 0 | 0 | 0.4 | 0 | 0 | 0 | 0.1
1982-09-25 | 16.7 | 8.3 | 8.1 | 2 | 3 | 0.1 | 0.011 | 1.01 | 1 | 0 | 13 | 252 | 1800 |  | 1 | 0.1 | 8.6 | 1.7 | 1.7 |  |  | 1059 | 136 | 0 | 0 | 0 | 0 | 0 | 0 | 0 | 0 | 0 | 0.3 | 0 | 0 | 0 | 0.1
1982-09-26 | 16.4 | 8.7 | 8 | 2 | 3 | 0.1 | 0.012 | 1.03 | 1 | 3 | 15 | 248 | 1800 |  | 1 | 0.1 | 8.1 | 1.6 | 1.6 |  |  | 1078 | 133 | 0 | 0 | 0 | 0 | 0 | 0 | 0 | 0 | 0 | 0.2 | 0 | 0 | 0 | 0.1
1982-09-27 | 18.7 | 8.9 | 7.9 | 2 | 1 | 0.1 | 0.012 | 1.01 | 0 | 2 | 17 | 252 | 1800 | 50 | 0.8 | 0.1 | 4 | 2.2 | 2 |  |  | 1070 | 107 | 0 | 0 | 0 | 0 | 0 | 0 | 0 | 0 | 0 | 0.2 | 0 | 0 | 0 | 0.1
1982-09-28 | 20.5 | 8.8 | 8.1 | 2 | 2 | 0.1 | 0.016 | 1 | 1 | 1 | 22 | 244 | 1800 | 20 | 1.3 | 0.1 | 10.8 | 2.6 | 2.5 |  |  | 1067 | 162 | 0 | 0 | 0 | 0 | 0 | 0 | 0 | 0.04 | 0 | 0.3 | 0 | 0 | 0 | 0.1
1982-09-29 | 22.9 | 8.6 | 7.8 | 3 | 4 | 0.1 | 0.025 | 1.02 | 1 | 4 | 28 | 250 | 1700 | 160 | 1.3 | 0.2 | 9.8 | 2.8 | 2.7 |  |  | 1123 | 206 | 0 | 0 | 0 | 0 | 0 | 0 | 0 | 0.02 | 0 | 0.3 | 0 | 0 | 0 | 0.1
1982-09-30 | 21.3 | 8.6 | 7.8 | 2 | 2 | 0.1 | 0.015 | 1.07 | 1 | 2 | 28 | 248 | 1800 | 150 | 1.1 | 0.1 | 8.6 | 2.3 | 2.3 |  |  | 1061 | 138 | 0 | 0 | 0 | 0 | 0 | 0 | 0 | 0 | 0 | 0 | 0 | 0 | 0 | 0.1
OBSER | 30 | 30 | 30 | 30 | 30 | 30 | 30 | 30 | 30 | 30 | 30 | 30 | 30 | 21 | 30 | 30 | 30 | 30 | 30 | 3 | 0 | 30 | 30 | 30 | 30 | 30 | 30 | 30 | 30 | 30 | 30 | 30 | 30 | 30 | 30 | 30 | 30
MINIMUM | 16.4 | 7.8 | 7.6 | 2 | 1 | 0.1 | 0.008 | 0.89 | 0 | 0 | 11 | 220 | 1500 | 10 | 0.3 | 0 | 4 | 1.3 | 1.2 | 157 |  | 955 | 92 | 0 | 0 | 0 | 0 | 0 | 0 | 0 | 0 | 0 | 0 | 0 | 0 | 0 | 0.1
MEAN | 19.6 | 8.4 | 7.9 | 2 | 2 | 0.1 | 0.012 | 0.97 | 0 | 2 | 19 | 243 | 1725 | 170 | 0.9 | 0.1 | 9.5 | 1.9 | 1.8 | 169 |  | 1110 | 225 | 0 | 0 | 0 | 0 | 0 | 0 | 0 | 0.01 | 0 | 0.2 | 0 | 0 | 0 | 0.1
MAXIMUM | 25.2 | 8.9 | 8.2 | 3 | 6 | 0.2 | 0.025 | 1.07 | 2 | 4 | 36 | 286 | 1900 | 1500 | 1.3 | 0.4 | 12.8 | 2.8 | 2.7 | 176 |  | 1416 | 531 | 0 | 0 | 0 | 0.05 | 0 | 0.1 | 0 | 0.04 | 0 | 0.4 | 0 | 0 | 0 | 0.1
1982-10-01 | 18.2 | 8.6 | 7.9 | 2 | 2 | 0.2 | 0.014 | 1.06 | 1 | 0 | 7 | 256 | 1800 | 50 | 1.3 | 0.1 | 8.2 | 2 | 2 |  |  | 1158 | 198 | 0 | 0 | 0 | 0 | 0 | 0 | 0 | 0.02 | 0 | 0.1 | 0 | 0 | 0 | 0.1
1982-10-02 | 17.3 | 8.4 | 8 | 2 | 2 | 0.2 | 0.014 | 1.16 | 1 | 0 | 9 | 246 | 1800 |  | 1.3 | 0.1 | 7.7 | 1.8 | 1.8 | 166 |  | 1162 | 222 | 0 | 0 | 0 | 0 | 0 | 0 | 0 | 0 | 0 | 0.2 | 0 | 0 | 0 | 0.1
1982-10-03 | 16.1 | 8.2 | 8 | 4 | 3 | 0.2 | 0.015 | 1.13 | 1 | 0 | 7 | 248 | 1800 |  | 1.4 | 0.1 | 7.5 | 1.7 | 1.6 |  |  | 1156 | 191 | 0 | 0 | 0 | 0 | 0 | 0.1 | 0 | 0 | 0 | 0.2 | 0 | 0 | 0 | 0.1
1982-10-04 | 19 | 8.5 | 7.9 | 2 | 1 | 0.2 | 0.012 | 1.07 | 1 | 1 | 29 | 246 | 1750 | 10 | 1 | 0.1 | 8.1 | 1.8 | 1.7 |  |  | 1140 | 295 | 0 | 0 | 0 | 0 | 0 | 0 | 0 | 0 | 0 | 0.1 | 0 | 0 | 0 | 0.1
1982-10-05 | 17.5 | 8.4 | 8.1 | 2 | 2 | 0.1 | 0.01 | 1.07 | 1 | 1 | 28 | 240 | 1600 | 60 | 0.7 | 0.1 | 9.4 | 2 | 1.9 |  |  | 1043 | 155 | 0 | 0 | 0 | 0 | 0 | 0.1 | 0 | 0 | 0 | 0 | 0 | 0 | 0 | 0.1
1982-10-06 | 16.8 | 8.5 | 8.1 | 2 | 1 | 0.1 | 0.011 | 1.02 | 2 | 2 | 28 | 254 | 1750 | 20 | 0.6 | 0.1 | 9.6 | 2.2 | 2.1 |  |  | 1086 | 207 | 0 | 0 | 0 | 0 | 0 | 0 | 0 | 0 | 0 | 0 | 0 | 0 | 0 | 0.1
1982-10-07 | 22.1 | 8.6 | 7.8 | 2 | 1 | 0.1 | 0.012 | 1.05 | 0 | 0 | 28 | 256 | 1850 | 2700 | 1.4 | 0.1 | 8.4 | 2 | 1.9 |  |  | 1137 | 345 | 0 | 0 | 0 | 0.02 | 0 | 0 | 0 | 0.02 | 0 | 0.1 | 0 | 0 | 0 | 0.1
1982-10-08 | 17.5 | 8.5 | 7.7 | 2 | 2 | 0.1 | 0.014 | 0.96 | 1 | 0 | 27 | 256 | 1700 | 800 | 0.9 | 0.1 | 7.7 | 1.7 | 1.6 |  |  | 1067 | 126 | 0 | 0 | 0 | 0.02 | 0 | 0 | 0 | 0 | 0 | 0 | 0 | 0 | 0 | 0.1
1982-10-09 | 34.1 | 8.5 | 7.8 | 2 | 2 | 0.1 | 0.015 | 0.98 | 3 | 0 | 23 | 254 | 1700 |  | 1.1 | 0.1 | 7.2 | 1.6 | 1.6 |  |  | 1032 | 132 | 0 | 0 | 0 | 0 | 0 | 0 | 0 | 0 | 0 | 0 | 0 | 0 | 0 | 0.1
1982-10-10 | 17.7 | 8.2 | 7.8 | 2 | 2 | 0.1 | 0.016 | 0.89 | 1 | 1 | 25 | 228 | 1500 |  | 1.1 | 0.1 | 6.9 | 1.4 | 1.3 | 134 |  | 931 | 131 | 0 | 0 | 0 | 0 | 0 | 0 | 0 | 0 | 0 | 0 | 0 | 0 | 0 | 0.1
1982-10-11 | 20 | 8.6 | 7.8 | 2 | 1 | 0.1 | 0.015 | 0.79 | 1 | 2 | 23 | 202 | 1500 | 10 | 1 | 0.1 | 7.2 | 2.4 | 2.3 |  |  | 878 | 161 | 0 | 0 | 0 | 0 | 0 | 0 | 0 | 0.02 | 0 | 0.2 | 0 | 0 | 0 | 0.1
1982-10-12 | 17.5 | 7.6 | 7.8 | 2 | 2 | 0.2 | 0.013 | 0.79 | 2 | 5 | 12 | 228 | 1400 | 10 | 0.8 | 0 | 10.5 | 1.9 | 1.8 |  |  | 935 | 207 | 0 | 0 | 0 | 0 | 0 | 0 | 0 | 0.02 | 0 | 0 | 0 | 0 | 0 | 0.1
1982-10-13 | 18.2 | 9 | 7.8 | 2 | 1 | 0.2 | 0.012 | 0.84 | 1 | 4 | 10 | 228 | 1500 | 20 | 1.1 | 0 | 9.4 | 2 | 2 |  |  | 969 | 130 | 0 | 0 | 0 | 0 | 0 | 0 | 0 | 0.03 | 0 | 0.2 | 0 | 0 | 0 | 0.1
1982-10-14 | 19.3 | 8.7 | 7.7 | 2 | 2 | 0.3 | 0.012 | 0.83 | 0 | 0 | 12 | 236 | 1700 | 10 | 0.7 | 0.1 | 9.2 | 2 | 1.8 |  |  | 1042 | 201 | 0 | 0 | 0 | 0 | 0 | 0 | 0 | 0.03 | 0 | 0.3 | 0 | 0 | 0 | 0
1982-10-15 | 18.4 | 8.8 | 7.9 | 2 | 1 | 0.2 | 0.011 | 1 | 6 | 0 | 19 | 254 | 1700 | 20 | 1.2 | 0.1 | 8.5 | 1.8 | 1.7 |  |  | 1041 | 153 | 0 | 0 | 0 | 0 | 0 | 0.1 | 0 | 0 | 0 | 0 | 0 | 0 | 0 | 0
1982-10-16 | 17 | 9.1 | 7.9 | 3 | 3 | 0.3 | 0.017 | 1.07 | 4 | 0 | 26 | 270 | 1800 |  | 1.2 | 0 | 7.7 | 1.5 | 1.4 |  |  | 1100 | 141 | 0 | 0 | 0 | 0 | 0 | 0 | 0 | 0 | 0 | 0 | 0 | 0 | 0 | 0
1982-10-17 | 15.7 | 9.2 | 8 | 2 | 1 | 0.2 | 0.013 | 1.05 | 0 | 0 | 21 | 258 | 1800 |  | 1.5 | 0.1 | 7.5 | 1.5 | 1.4 |  |  | 1065 | 141 | 0 | 0 | 0 | 0 | 0 | 0 | 0 | 0 | 0 | 0 | 0 | 0 | 0 | 0
1982-10-18 | 17.8 | 9.1 | 7.8 | 2 | 1 | 0.2 | 0.014 | 1.03 | 0 | 2 | 26 | 264 | 1700 | 70 | 1.1 | 0.1 | 7.9 | 1.7 | 1.7 | 143 |  | 1117 | 190 | 0 | 0 | 0 | 0 | 0.02 | 0 | 0 | 0 | 0 | 0 | 0 | 0 | 0 | 0
1982-10-19 | 22.3 | 8.8 | 7.8 | 2 | 2 | 0.3 | 0.014 | 0.87 | 1 | 0 | 22 | 262 | 1800 | 10 | 1 | 0.1 | 9.6 | 2.1 | 1.8 |  |  | 1112 | 200 | 0 | 0 | 0 | 0 | 0 | 0 | 0 | 0 | 0 | 0 | 0 | 0 | 0 | 0
1982-10-20 | 34 | 8.9 | 7.7 | 3 | 2 | 0.3 | 0.015 | 0.85 | 1 | 1 | 22 | 256 | 1700 | 1600 | 1.3 | 0.1 | 9 | 2.3 | 2 |  |  | 1043 | 143 | 0 | 0 | 0 | 0 | 0 | 0 | 0 | 0 | 0 | 0 | 0 | 0 | 0 | 0
1982-10-21 | 21.9 | 7.8 | 7.3 | 3 | 1 | 0.4 | 0.013 | 1 | 0 | 2 | 20 | 212 | 1200 | 100 | 0.9 | 0.1 | 6.7 | 1.8 | 1.7 |  |  | 858 | 110 | 0 | 0 | 0 | 0 | 0.04 | 0.1 | 0 | 0 | 0 | 0 | 0 | 0 | 0 | 0
1982-10-22 | 18.1 | 7.9 | 8 | 2 | 1 | 0.3 | 0.011 | 0.91 | 1 | 0 | 22 | 220 | 1400 | 60 | 1.1 | 0.1 | 6 | 1.1 | 1.1 |  |  | 857 | 136 | 0 | 0 | 0 | 0 | 0.02 | 0.1 | 0 | 0.04 | 0 | 0 | 0 | 0 | 0 | 0
1982-10-23 | 14.4 | 9.5 | 8 | 2 | 1 | 0.4 | 0.009 | 0.95 | 2 | 0 | 22 | 220 | 1500 |  | 1.3 | 0.1 | 6.4 | 1.1 | 1 |  |  | 908 | 139 | 0 | 0 | 0 | 0 | 0.02 | 0.1 | 0 | 0.04 | 0 | 0 | 0 | 0 | 0 | 0
1982-10-24 | 15.5 | 8.8 | 8 | 2 | 2 | 0.4 | 0.011 | 1 | 1 | 0 | 22 | 240 | 1600 |  | 1.6 | 0.1 | 7.2 | 1.2 | 1.1 |  |  | 987 | 154 | 0 | 0 | 0 | 0 | 0.05 | 0.1 | 0 | 0 | 0 | 0 | 0 | 0 | 0 | 0
1982-10-25 | 20.1 | 8.5 | 8 | 2 | 2 | 0.3 | 0.011 | 1.01 | 0 | 3 | 34 | 250 | 1700 | 30 | 1 | 0.1 | 8.8 | 1.8 | 1.6 |  |  | 1020 | 135 | 0 | 0 | 0 | 0 | 0 | 0 | 0 | 0 | 0.03 | 0 | 0 | 0 | 0 | 0.1
1982-10-26 | 20.2 | 9.2 | 8 | 2 | 3 | 0.3 | 0.01 | 1 | 0 | 2 | 23 | 252 | 1700 | 460 | 1 | 0.1 | 10.7 | 2.5 | 2.2 | 151 |  | 1031 | 139 | 0 | 0 | 0 | 0 | 0 | 0 | 0 | 0.03 | 0.02 | 0.1 | 0 | 0 | 0 | 0.1
1982-10-27 | 15.1 | 9.2 | 8 | 2 | 2 | 0.5 | 0.01 | 1 | 1 | 1 | 23 | 258 | 1600 | 10 | 1.6 | 0.1 | 10.4 | 3 | 2.6 |  |  | 1076 | 183 | 0 | 0 | 0 | 0 | 0 | 0 | 0 | 0 | 0.04 | 0 | 0 | 0 | 0 | 0.1
1982-10-28 | 18.4 | 8.2 | 8 | 2 | 4 | 0.3 | 0.011 | 1.03 | 0 | 2 | 27 | 260 | 1700 | 100 | 1 | 0.1 | 7.6 | 2.4 | 2.3 |  |  | 1100 | 220 | 0 | 0 | 0 | 0 | 0 | 0 | 0 | 0.03 | 0 | 0 | 0 | 0 | 0 | 0
1982-10-29 | 16.4 | 8.5 | 8.1 | 2 | 2 | 0.4 | 0.009 | 1.01 | 1 | 2 | 24 | 266 | 1800 | 1200 | 1.2 | 0.1 | 7.8 | 1.9 | 1.9 |  |  | 1100 | 115 | 0 | 0 | 0 | 0 | 0 | 0 | 0 | 0 | 0 | 0 | 0 | 0 | 0 | 0
1982-10-30 | 16.2 | 8.9 | 8.1 | 2 | 3 | 0.3 | 0.01 | 1.01 | 1 | 0 | 21 | 266 | 1800 |  | 1 | 0.1 | 6.4 | 1.8 | 1.8 |  |  | 1130 | 146 | 0 | 0 | 0 | 0 | 0 | 0 | 0 | 0 | 0 | 0 | 0 | 0 | 0 | 0
1982-10-31 | 18.4 | 8.4 | 8.1 | 2 | 5 | 0.4 | 0.009 | 1.02 | 1 | 2 | 21 | 270 | 1900 |  | 1.4 | 0.1 | 7 | 1.9 | 1.9 |  |  | 1129 | 148 | 0 | 0 | 0 | 0 | 0 | 0 | 0 | 0 | 0 | 0 | 0 | 0 | 0 | 0
OBSER | 31 | 31 | 31 | 31 | 31 | 31 | 31 | 31 | 31 | 31 | 31 | 31 | 31 | 21 | 31 | 31 | 31 | 31 | 31 | 4 | 0 | 31 | 31 | 31 | 31 | 31 | 31 | 31 | 31 | 31 | 31 | 31 | 31 | 31 | 31 | 31 | 31
MINIMUM | 14.4 | 7.6 | 7.3 | 2 | 1 | 0.1 | 0.009 | 0.79 | 0 | 0 | 7 | 202 | 1200 | 10 | 0.6 | 0 | 6 | 1.1 | 1 | 134 |  | 857 | 110 | 0 | 0 | 0 | 0 | 0 | 0 | 0 | 0 | 0 | 0 | 0 | 0 | 0 | 0
MEAN | 19.1 | 8.6 | 7.9 | 2 | 2 | 0.2 | 0.012 | 0.98 | 1 | 1 | 21 | 247 | 1669 | 350 | 1.1 | 0.1 | 8.1 | 1.9 | 1.8 | 148 |  | 1045 | 171 | 0 | 0 | 0 | 0 | 0 | 0 | 0 | 0.01 | 0 | 0 | 0 | 0 | 0 | 0.1
MAXIMUM | 34.1 | 9.5 | 8.1 | 4 | 5 | 0.5 | 0.017 | 1.16 | 6 | 5 | 34 | 270 | 1900 | 2700 | 1.6 | 0.1 | 10.7 | 3 | 2.6 | 166 |  | 1162 | 345 | 0 | 0 | 0 | 0.02 | 0.05 | 0.1 | 0 | 0.04 | 0.04 | 0.3 | 0 | 0 | 0 | 0.1
1982-11-01 | 39.1 | 8.4 | 8 | 3 | 3 | 0.5 | 0.016 | 1.02 | 0 | 1 | 31 | 282 | 1900 | 10 | 1 | 0.1 | 7.5 | 2.1 | 2.1 |  |  | 1100 | 165 | 0 | 0 | 0 | 0 | 0 | 0 | 0 | 0 | 0 | 0 | 0 | 0 | 0 | 0
1982-11-02 | 43.5 | 8.7 | 8.1 | 5 | 3 | 1 | 0.017 | 0.84 | 1 | 0 | 28 | 220 | 1500 |  | 1.2 | 0.2 | 6.4 | 2.1 | 2.1 |  |  | 878 | 117 | 0 | 0 | 0 | 0 | 0 | 0 | 0 | 0 | 0.02 | 0 | 0 | 0 | 0 | 0
1982-11-03 | 24.1 | 8.9 | 8 | 2 | 1 | 0.4 | 0.012 | 0.63 | 1 | 3 | 23 | 150 | 1100 | 30 | 1.4 | 0.1 | 4.4 | 1.2 | 1.2 | 92 |  | 637 | 129 | 0 | 0 | 0 | 0 | 0 | 0 | 0 | 0 | 0.03 | 0 | 0 | 0 | 0 | 0
1982-11-04 | 20.1 | 9.1 | 7.9 | 2 | 1 | 0.5 | 0.011 | 0.61 | 0 | 2 | 23 | 164 | 1200 | 50 | 0.8 | 0.1 | 5 | 1.1 | 1.1 |  |  | 718 | 131 | 0 | 0 | 0 | 0 | 0 | 0 | 0 | 0 | 0.02 | 0 | 0 | 0 | 0 | 0
1982-11-05 | 18.9 | 9.2 | 8 | 2 | 2 | 0.4 | 0.009 | 0.69 | 1 | 1 | 24 | 200 | 1400 | 40 | 1.4 | 0.1 | 5.5 | 1 | 0.9 |  |  | 839 | 105 | 0 | 0 | 0 | 0 | 0 | 0.1 | 0 | 0.02 | 0.02 | 0 | 0 | 0 | 0 | 0.1
1982-11-06 | 17.1 | 9.4 | 8 | 2 | 2 | 0.4 | 0.014 | 0.77 | 0 | 0 | 19 | 226 | 1600 |  | 1.2 | 0.1 | 6.3 | 1 | 0.9 |  |  | 917 | 115 | 0 | 0 | 0 | 0 | 0 | 0.1 | 0 | 0 | 0.02 | 0 | 0 | 0 | 0 | 0.1
1982-11-07 | 16.9 | 9.2 | 8.1 | 3 | 3 | 0.3 | 0.017 | 0.91 | 1 | 1 | 22 | 244 | 1700 |  | 1.6 | 0.1 | 7.1 | 1.2 | 1.1 |  |  | 970 | 167 | 0 | 0 | 0 | 0 | 0 | 0.1 | 0 | 0 | 0.03 | 0 | 0 | 0 | 0 | 0.1
1982-11-08 | 18.9 | 9 | 8.1 | 2 | 2 | 0.3 | 0.012 | 0.88 | 1 | 0 | 18 | 244 | 1625 | 90 | 0.9 | 0.1 | 8.2 | 1.5 | 1.4 |  |  | 1028 | 115 | 0 | 0 | 0 | 0 | 0 | 0.1 | 0 | 0 | 0 | 0.1 | 0 | 0 | 0 | 0.1
1982-11-09 | 46.7 | 9.4 | 8.1 | 3 | 4 | 0.4 | 0.013 | 0.9 | 0 | 1 | 22 | 262 | 1700 | 10 | 1 | 0.1 | 8.6 | 2.2 | 2.1 |  |  | 1028 | 147 | 0 | 0 | 0 | 0 | 0 | 0.1 | 0 | 0 | 0.02 | 0 | 0 | 0 | 0 | 0.1
1982-11-10 | 39.7 | 9.9 | 8 | 3 | 3 | 0.3 | 0.01 | 0.7 | 1 | 3 | 30 | 186 | 1300 | 7000 | 1 | 0.1 | 6.1 | 1.4 | 1.3 |  |  | 727 | 120 | 0 | 0 | 0 | 0 | 0 | 0.1 | 0 | 0 | 0.02 | 0 | 0 | 0 | 0 | 0.1
1982-11-11 | 46.6 | 10.5 | 8.2 | 2 | 2 | 0.2 | 0.01 | 0.63 | 0 | 2 | 20 | 174 | 1300 |  | 0.7 | 0 | 5.1 | 0.8 | 0.8 | 95 |  | 704 | 110 | 0 | 0 | 0 | 0 | 0 | 0.1 | 0 | 0 | 0.02 | 0 | 0 | 0 | 0 | 0.1
1982-11-12 | 56 | 8.9 | 8.1 | 2 | 4 | 0.1 | 0.011 | 0.56 | 1 | 1 | 18 | 152 | 1100 |  | 0.4 | 0 | 4.8 | 0.7 | 0.6 |  |  | 632 | 91 | 0 | 0 | 0 | 0 | 0 | 0.1 | 0 | 0 | 0.02 | 0 | 0 | 0 | 0 | 0.1
1982-11-13 | 42.6 | 9.2 | 8 | 2 | 4 | 0 | 0.013 | 0.54 | 1 | 1 | 25 | 140 | 1100 |  | 0.5 | 0 | 5.2 | 0.5 | 0.5 |  |  | 654 | 104 | 0 | 0 | 0 | 0 | 0 | 0.1 | 0 | 0 | 0 | 0 | 0 | 0 | 0 | 0.1
1982-11-14 | 23.1 | 9.1 | 8.1 | 2 | 4 | 0.1 | 0.015 | 0.56 | 1 | 1 | 25 | 160 | 1200 |  | 0.6 | 0 | 6 | 0.7 | 0.6 |  |  | 744 | 117 | 0 | 0 | 0 | 0 | 0 | 0.1 | 0 | 0 | 0 | 0 | 0 | 0 | 0 | 0.1
1982-11-15 | 25.9 | 9.6 | 8.1 | 2 | 4 | 0.1 | 0.013 | 0.59 | 1 | 1 | 23 | 176 | 1400 | 170 | 0.5 | 0 | 7.6 | 1.1 | 1 |  |  | 842 | 174 | 0 | 0 | 0 | 0 | 0 | 0 | 0 | 0 | 0 | 0 | 0 | 0 | 0 | 0.1
1982-11-16 | 32.7 | 9.3 | 8 | 2 | 1 | 0.2 | 0.019 | 0.66 | 3 | 1 | 20 | 204 | 1500 | 160 | 0.6 | 0.1 | 9.3 | 1.4 | 1.4 |  |  | 993 | 144 | 0 | 0 | 0 | 0.06 | 0 | 0 | 0 | 0.02 | 0 | 0 | 0 | 0 | 0 | 0.1
1982-11-17 | 23.1 | 8.3 | 7.9 | 2 | 2 | 0.3 | 0.038 | 0.75 | 1 | 1 | 25 | 216 | 1600 | 10 | 0.9 | 0.1 | 8.2 | 1.6 | 1.5 |  |  | 1078 | 226 | 0 | 0 | 0 | 0.05 | 0 | 0 | 0 | 0.02 | 0 | 0 | 0 | 0 | 0 | 0.1
1982-11-18 | 21 | 8 | 8 | 2 | 2 | 0.3 | 0.026 | 0.84 | 1 | 4 | 25 | 234 | 1600 | 10 | 1.3 | 0.1 | 6.7 | 1.5 | 1.4 |  |  | 1002 | 195 | 0 | 0 | 0 | 0 | 0 | 0 | 0 | 0 | 0 | 0 | 0 | 0 | 0 | 0.1
1982-11-19 | 28 | 8.3 | 8.1 | 2 | 1 | 0.2 | 0.02 | 0.88 | 0 | 1 | 17 | 240 | 1700 | 60 | 0.8 | 0.1 | 5.8 | 0.9 | 0.9 | 143 |  | 1023 | 164 | 0 | 0 | 0 | 0 | 0 | 0 | 0 | 0.02 | 0 | 0 | 0 | 0 | 0 | 0.1
1982-11-20 | 29.5 | 9.1 | 8.2 | 2 | 1 | 0.1 | 0.019 | 0.9 | 0 | 4 | 29 | 244 | 1700 |  | 0.7 | 0 | 5.8 | 0.9 | 0.8 |  |  | 1025 | 127 | 0 | 0 | 0 | 0 | 0 | 0 | 0 | 0.02 | 0 | 0 | 0 | 0 | 0 | 0.1
1982-11-21 | 29.3 | 9 | 8.1 | 2 | 1 | 0.1 | 0.019 | 0.85 | 1 | 1 | 19 | 190 | 1420 |  | 0.8 | 0 | 5.8 | 1 | 1 |  |  | 912 | 116 | 0 | 0 | 0 | 0 | 0 | 0 | 0 | 0.02 | 0 | 0 | 0 | 0 | 0 | 0.1
1982-11-22 | 26.5 | 9.1 | 8.2 | 2 | 1 | 0.1 | 0.015 | 0.8 | 0 | 2 | 19 | 204 | 1400 | 10 | 0.7 | 0 | 6.4 | 1.2 | 1.2 |  |  | 855 | 96 | 0 | 0 | 0 | 0 | 0 | 0 | 0 | 0 | 0 | 0.2 | 0 | 0 | 0 | 0.1
1982-11-23 | 40.2 | 9.1 | 8 | 2 | 1 | 0.1 | 0.013 | 0.75 | 0 | 2 | 19 | 206 | 1500 | 10 | 0.5 | 0 | 8.2 | 1.7 | 1.6 |  |  | 891 | 137 | 0 | 0 | 0 | 0 | 0 | 0 | 0 | 0.02 | 0 | 0.1 | 0 | 0 | 0 | 0.1
1982-11-24 | 29.2 | 9 | 8 | 2 | 2 | 0.1 | 0.011 | 0.66 | 1 | 3 | 19 | 194 | 1450 | 50 | 1.4 | 0 | 6.9 | 1.5 | 1.5 |  |  | 827 | 129 | 0 | 0 | 0 | 0 | 0 | 0 | 0 | 0.02 | 0 | 0 | 0 | 0 | 0 | 0.1
1982-11-25 | 28.6 | 9 | 8 | 2 | 2 | 0 | 0.013 | 0.66 | 1 | 0 | 19 | 192 | 1450 |  | 1.1 | 0 | 6.5 | 1.1 | 1.1 |  |  | 861 | 148 | 0 | 0 | 0 | 0.06 | 0 | 0 | 0 | 0.02 | 0 | 0 | 0 | 0 | 0 | 0.1
1982-11-26 | 23.8 | 8.9 | 7.8 | 2 | 1 | 0.1 | 0.016 | 0.69 | 0 | 0 | 19 | 220 | 1600 | 10 | 0.6 | 0 | 6.8 | 1.2 | 1.1 |  |  | 936 | 124 | 0 | 0 | 0 | 0.04 | 0 | 0 | 0 | 0.02 | 0 | 0.1 | 0 | 0 | 0 | 0.1
1982-11-27 | 29.5 | 9 | 8 | 2 | 1 | 0.1 | 0.016 | 0.7 | 0 | 1 | 22 | 222 | 1700 |  | 0.6 | 0 | 8.5 | 1.5 | 1.4 | 135 |  | 1022 | 163 | 0 | 0 | 0 | 0 | 0 | 0 | 0 | 0.02 | 0 | 0 | 0 | 0 | 0 | 0.1
1982-11-28 | 43.8 | 8.9 | 8 | 2 | 1 | 0.2 | 0.017 | 0.69 | 0 | 1 | 22 | 232 | 1600 |  | 1.5 | 0 | 9.6 | 1.9 | 1.8 |  |  | 993 | 138 | 0 | 0 | 0 | 0 | 0 | 0 | 0 | 0.03 | 0 | 0 | 0 | 0 | 0 | 0.1
1982-11-29 | 49.7 | 9.2 | 7.8 | 2 | 2 | 0 | 0.018 | 0.54 | 1 | 2 | 13 | 172 | 1300 | 150 | 0.5 | 0 | 7.8 | 1.8 | 1.7 |  |  | 788 | 183 | 0 | 0 | 0 | 0 | 0 | 0 | 0 | 0.02 | 0 | 0 | 0 | 0 | 0 | 0
1982-11-30 | 31.2 | 9.2 | 8 | 2 | 1 | 0.1 | 0.015 | 0.55 | 1 | 2 | 13 | 176 | 1400 | 600 | 0.3 | 0 | 7.7 | 1.5 | 1.4 |  |  | 885 | 267 | 0 | 0 | 0 | 0 | 0 | 0 | 0 | 0 | 0 | 0 | 0 | 0 | 0 | 0
OBSER | 30 | 30 | 30 | 30 | 30 | 30 | 30 | 30 | 30 | 30 | 30 | 30 | 30 | 18 | 30 | 30 | 30 | 30 | 30 | 4 | 0 | 30 | 30 | 30 | 30 | 30 | 30 | 30 | 30 | 30 | 30 | 30 | 30 | 30 | 30 | 30 | 30
MINIMUM | 16.9 | 8 | 7.8 | 2 | 1 | 0 | 0.009 | 0.54 | 0 | 0 | 13 | 140 | 1100 | 10 | 0.3 | 0 | 4.4 | 0.5 | 0.5 | 92 |  | 632 | 91 | 0 | 0 | 0 | 0 | 0 | 0 | 0 | 0 | 0 | 0 | 0 | 0 | 0 | 0
MEAN | 31.5 | 9.1 | 8 | 2 | 2 | 0.2 | 0.016 | 0.73 | 1 | 1 | 22 | 204 | 1468 | 471 | 0.9 | 0.1 | 6.8 | 1.3 | 1.3 | 116 |  | 884 | 142 | 0 | 0 | 0 | 0.01 | 0 | 0 | 0 | 0.01 | 0.01 | 0 | 0 | 0 | 0 | 0.1
MAXIMUM | 56 | 10.5 | 8.2 | 5 | 4 | 1 | 0.038 | 1.02 | 3 | 4 | 31 | 282 | 1900 | 7000 | 1.6 | 0.2 | 9.6 | 2.2 | 2.1 | 143 |  | 1100 | 267 | 0 | 0 | 0 | 0.06 | 0 | 0.1 | 0 | 0.03 | 0.03 | 0.2 | 0 | 0 | 0 | 0.1
1982-12-01 | 33.1 | 8.5 | 8 | 2 | 2 | 0 | 0.016 | 0.67 | 1 | 3 | 16 | 194 | 1450 | 1500 | 0.5 | 0 | 7.1 | 1.2 | 1.2 |  |  | 916 | 172 | 0 | 0 | 0 | 0 | 0 | 0 | 0 | 0 | 0 | 0 | 0 | 0 | 0 | 0
1982-12-02 | 76.1 | 8.4 | 8 | 2 | 4 | 0.1 | 0.014 | 0.78 | 1 | 4 | 13 | 198 | 1400 | 1400 | 0.6 | 0 | 6 | 1.2 | 1.1 |  |  | 863 | 140 | 0 | 0 | 0 | 0 | 0 | 0 | 0 | 0 | 0 | 0 | 0 | 0 | 0 | 0.1
1982-12-03 | 105.1 | 8.5 | 7.8 | 2 | 4 | 0 | 0.009 | 0.49 | 0 | 0 | 32 | 88 | 900 | 1400 | 0.5 | 0 | 4.5 | 0.5 | 0.4 |  |  | 494 | 84 | 0 | 0 | 0 | 0 | 0 | 0 | 0 | 0 | 0 | 0 | 0 | 0 | 0 | 0.1
1982-12-04 | 73.5 | 8.3 | 7.9 | 2 | 3 | 0 | 0.008 | 0.44 | 1 | 0 | 9 | 84 | 900 |  | 0.5 | 0 | 5.1 | 0.2 | 0.2 |  |  | 512 | 130 | 0 | 0 | 0 | 0 | 0 | 0 | 0 | 0 | 0 | 0 | 0 | 0 | 0 | 0.1
1982-12-05 | 92 | 8.7 | 8 | 2 | 3 | 0 | 0.009 | 0.44 | 0 | 1 | 6 | 116 | 1050 |  | 0.4 | 0 | 6 | 0.2 | 0.2 | 98 |  | 611 | 162 | 0 | 0 | 0 | 0 | 0 | 0 | 0 | 0 | 0 | 0 | 0 | 0 | 0 | 0.1
1982-12-06 | 79.2 | 9 | 7.9 | 2 | 2 | 0 | 0.009 | 0.43 | 4 | 0 | 5 | 98 | 1000 | 80 | 0.6 | 0 | 6.3 | 0.4 | 0.4 |  |  | 622 | 149 | 0 | 0 | 0 | 0 | 0 | 0 | 0 | 0.04 | 0 | 0.1 | 0 | 0 | 0 | 0.1
1982-12-07 | 60 | 9.3 | 8.1 | 2 | 3 | 0 | 0.008 | 0.49 | 2 | 1 | 12 | 140 | 1200 | 50 | 0.6 | 0 | 6.7 | 0.4 | 0.4 |  |  | 722 | 157 | 0 | 0 | 0 | 0 | 0 | 0 | 0 | 0.02 | 0 | 0 | 0 | 0 | 0 | 0.1
1982-12-08 | 58.1 | 9.3 | 7.9 | 2 | 3 | 0 | 0.009 | 0.52 | 1 | 1 | 15 | 152 | 1400 | 10 | 0.5 | 0 | 7.2 | 1.3 | 1.3 |  |  | 802 | 219 | 0 | 0 | 0 | 0 | 0 | 0 | 0 | 0 | 0 | 0 | 0 | 0 | 0 | 0
1982-12-09 | 37.9 | 9.4 | 8 | 2 | 2 | 0 | 0.009 | 0.57 | 1 | 0 | 15 | 180 | 1450 | 200 | 0.4 | 0 | 7.5 | 0.4 | 0.3 |  |  | 860 | 211 | 0 | 0 | 0 | 0 | 0 | 0 | 0 | 0 | 0 | 0 | 0 | 0 | 0 | 0
1982-12-10 | 34.8 | 9.4 | 8 | 2 | 3 | 0 | 0.007 | 0.6 | 0 | 0 | 36 | 204 | 1500 | 190 | 0.8 | 0 | 6.6 | 0.2 | 0.2 |  |  | 933 | 245 | 0 | 0 | 0 | 0 | 0 | 0 | 0 | 0 | 0 | 0.1 | 0 | 0 | 0 | 0
1982-12-11 | 30.8 | 9.3 | 8.1 | 2 | 2 | 0 | 0.012 | 0.65 | 0 | 0 | 12 | 212 | 1600 |  | 0.7 | 0 | 6.9 | 0.4 | 0.3 |  |  | 963 | 158 | 0 | 0 | 0 | 0 | 0 | 0 | 0 | 0 | 0 | 0 | 0 | 0 | 0 | 0
1982-12-12 | 28.9 | 9.4 | 8.2 | 2 | 2 | 0.1 | 0.017 | 0.71 | 2 | 0 | 22 | 224 | 1475 |  | 0.7 | 0 | 7.1 | 0.5 | 0.5 |  |  | 990 | 233 | 0 | 0 | 0 | 0 | 0 | 0 | 0 | 0 | 0 | 0 | 0 | 0 | 0 | 0
1982-12-13 | 28.7 | 9.4 | 8.2 | 2 | 1 | 0 | 0.01 | 0.73 | 1 | 0 | 22 | 198 | 1700 | 10 | 0.3 | 0 | 7.2 | 0.9 | 0.8 | 143 |  | 997 | 157 | 0 | 0 | 0 | 0 | 0 | 0 | 0 | 0 | 0 | 0.1 | 0 | 0 | 0 | 0
1982-12-14 | 26.3 | 8.9 | 8 | 2 | 1 | 0 | 0.01 | 0.73 | 1 | 0 | 26 | 210 | 1600 | 10 | 0.5 | 0 | 7.8 | 1.1 | 1 |  |  | 978 | 121 | 0 | 0 | 0 | 0 | 0 | 0 | 0 | 0 | 0 | 0 | 0 | 0 | 0 | 0
1982-12-15 | 26.2 | 8.5 | 8 | 2 | 2 | 0 | 0.01 | 0.73 | 0 | 3 | 15 | 234 | 1700 | 60 | 0.5 | 0 | 8.2 | 1.4 | 1.4 |  |  | 1022 | 161 | 0 | 0 | 0 | 0 | 0 | 0 | 0 | 0 | 0.02 | 0 | 0 | 0 | 0 | 0
1982-12-16 | 30 | 9.2 | 8.1 | 2 | 1 | 0.1 | 0.01 | 0.75 | 0 | 1 | 11 | 240 | 1700 | 10 | 0.2 | 0 | 8.5 | 1 | 1 |  |  | 1035 | 152 | 0 | 0 | 0 | 0 | 0 | 0 | 0 | 0.02 | 0 | 0 | 0 | 0 | 0 | 0
1982-12-17 | 25.3 | 8.6 | 8.1 | 2 | 4 | 0 | 0.009 | 0.77 | 0 | 2 | 22 | 266 | 1800 | 40 | 1.3 | 0 | 7.6 | 1 | 1 |  |  | 1048 | 139 | 0 | 0 | 0 | 0 | 0 | 0 | 0 | 0 | 0 | 0 | 0 | 0 | 0 | 0
1982-12-18 | 22.6 | 9.1 | 8.2 | 2 | 4 | 0 | 0.011 | 0.82 | 0 | 2 | 20 | 280 | 1800 |  | 1.2 | 0 | 7.3 | 0.9 | 0.9 |  |  | 1060 | 141 | 0 | 0 | 0 | 0 | 0 | 0 | 0 | 0 | 0 | 0 | 0 | 0 | 0 | 0
1982-12-19 | 23.4 | 9.2 | 8.2 | 2 | 5 | 0 | 0.011 | 0.86 | 0 | 1 | 23 | 268 | 1800 |  | 1.2 | 0 | 7.2 | 0.9 | 0.8 |  |  | 1077 | 140 | 0 | 0 | 0 | 0 | 0 | 0 | 0 | 0 | 0 | 0 | 0 | 0 | 0 | 0
1982-12-20 | 27.6 | 8.7 | 8 | 2 | 2 | 0 | 0.012 | 0.84 | 0 | 0 | 27 | 230 | 1500 | 190 | 1 | 0 | 7.7 | 1.3 | 1.2 |  |  | 1075 | 195 | 0 | 0 | 0 | 0 | 0 | 0 | 0 | 0 | 0 | 0 | 0 | 0 | 0 | 0
1982-12-21 | 22.8 | 8.7 | 7.9 | 2 | 2 | 0.1 | 0.011 | 0.8 | 1 | 0 | 20 | 254 | 1800 | 60 | 1 | 0 | 9.3 | 1.7 | 1.7 | 166 |  | 1065 | 147 | 0 | 0 | 0 | 0 | 0 | 0 | 0 | 0.03 | 0 | 0 | 0 | 0 | 0 | 0
1982-12-22 | 25.2 | 8.8 | 7.9 | 2 | 4 | 0 | 0.013 | 0.87 | 1 | 0 | 9 | 242 | 1775 | 10 | 1.1 | 0 | 9.4 | 1.7 | 1.7 |  |  | 1069 | 164 | 0 | 0 | 0 | 0 | 0 | 0 | 0 | 0 | 0 | 0.1 | 0 | 0 | 0 | 0
1982-12-23 | 26.3 | 8.6 | 7.9 | 2 | 1 | 0.1 | 0.013 | 0.85 | 2 | 1 | NA | 252 | 1800 | 10 | 1.3 | 0 | 8.7 | 1.6 | 1.5 |  |  | 1041 | 149 | 0 | 0 | 0 | 0 | 0 | 0 | 0 | 0.02 | 0 | 0.1 | 0 | 0 | 0 | 0
1982-12-24 | 29.5 | 8.8 | 7.9 | 2 | 2 | 0 | 0.009 | 0.82 | 0 | 0 | 25 | 254 | 1800 |  | 1.3 | 0 | 7.4 | 1.4 | 1.4 |  |  | 1059 | 158 | 0 | 0 | 0 | 0 | 0 | 0 | 0 | 0 | 0 | 0 | 0 | 0 | 0 | 0
1982-12-25 | 86.7 | 8.7 | 8 | 2 | 3 | 0 | 0.009 | 0.79 | 1 | 2 | 17 | 220 | 1500 |  | 1.3 | 0 | 6.4 | 1.4 | 1.3 |  |  | 906 | 142 | 0 | 0 | 0 | 0 | 0 | 0 | 0 | 0 | 0 | 0 | 0 | 0 | 0 | 0
1982-12-26 | 56.5 | 8.7 | 7.9 | 2 | 5 | 0 | 0.009 | 0.77 | 2 | 1 | 23 | 124 | 1025 |  | 1.2 | 0 | 6.2 | 1.1 | 1.1 |  |  | 638 | 157 | 0 | 0 | 0 | 0 | 0 | 0 | 0 | 0.02 | 0 | 0 | 0 | 0 | 0 | 0
1982-12-27 | 53.7 | 9.1 | 7.9 | 2 | 3 | 0 | 0.007 | 0.75 | 1 | 0 | 14 | 138 | 1200 | 370 | 1 | 0 | 8.2 | 0.8 | 0.8 |  |  | 738 | 176 | 0 | 0 | 0 | 0 | 0 | 0 | 0 | 0 | 0 | 0 | 0 | 0 | 0 | 0
1982-12-28 | 43.2 | 9 | 7.9 | 2 | 3 | 0.1 | 0.009 | 0.66 | 3 | 0 | 16 | 182 | 1450 | 100 | 1.3 | 0 | 8.4 | 1 | 1 |  |  | 840 | 191 | 0 | 0 | 0 | 0 | 0 | 0 | 0 | 0 | 0 | 0.1 | 0 | 0 | 0 | 0
1982-12-29 | 36.4 | 9.3 | 8.1 | 2 | 3 | 0.1 | 0.009 | 0.61 | 0 | 1 | 13 | 180 | 1400 | 10 | 0.6 | 0 | 6.7 | 0.6 | 0.6 | 129 |  | 847 | 180 | 0 | 0 | 0 | 0 | 0 | 0.1 | 0 | 0 | 0 | 0.2 | 0 | 0 | 0 | 0
1982-12-30 | 34.7 | 9.2 | 7.9 | 2 | 3 | 0.1 | 0.007 | 0.64 | 0 | 2 | 15 | 186 | 1400 | 100 | 1.1 | 0 | 6.4 | 0.7 | 0.7 |  |  | 891 | 150 | 0 | 0 | 0 | 0 | 0 | 0.1 | 0 | 0.02 | 0 | 0 | 0 | 0 | 0 | 0
1982-12-31 | 26.4 | 9.4 | 8.1 | 4 | 2 | 0 | 0.009 | 0.67 | 0 | 0 | 8 | 210 | 1500 |  | 0.9 | 0 | 6.5 | 0.7 | 0.7 |  |  | 916 | 156 | 0 | 0 | 0 | 0 | 0.02 | 0 | 0 | 0.03 | 0 | 0.3 | 0 | 0 | 0 | 0
OBSER | 31 | 31 | 31 | 31 | 31 | 31 | 31 | 31 | 31 | 31 | 30 | 31 | 31 | 21 | 31 | 31 | 31 | 31 | 31 | 4 | 0 | 31 | 31 | 31 | 31 | 31 | 31 | 31 | 31 | 31 | 31 | 31 | 31 | 31 | 31 | 31 | 31
MINIMUM | 22.6 | 8.3 | 7.8 | 2 | 1 | 0 | 0.007 | 0.43 | 0 | 0 | 5 | 84 | 900 | 10 | 0.2 | 0 | 4.5 | 0.2 | 0.2 | 98 |  | 494 | 84 | 0 | 0 | 0 | 0 | 0 | 0 | 0 | 0 | 0 | 0 | 0 | 0 | 0 | 0
MEAN | 43.9 | 8.9 | 8 | 2 | 3 | 0 | 0.01 | 0.69 | 1 | 1 | 17 | 195 | 1470 | 277 | 0.8 | 0 | 7.2 | 0.9 | 0.9 | 134 |  | 890 | 162 | 0 | 0 | 0 | 0 | 0 | 0 | 0 | 0.01 | 0 | 0 | 0 | 0 | 0 | 0
MAXIMUM | 105.1 | 9.4 | 8.2 | 4 | 5 | 0.1 | 0.017 | 0.87 | 4 | 4 | 36 | 280 | 1800 | 1500 | 1.3 | 0 | 9.4 | 1.7 | 1.7 | 166 |  | 1077 | 245 | 0 | 0 | 0 | 0 | 0.02 | 0.1 | 0 | 0.04 | 0.02 | 0.3 | 0 | 0 | 0 | 0.1
ANNUAL:
OBS | 365 | 365 | 365 | 365 | 365 | 365 | 365 | 365 | 365 | 365 | 364 | 365 | 365 | 245 | 365 | 365 | 365 | 365 | 365 | 46 | 0 | 365 | 365 | 365 | 365 | 365 | 365 | 365 | 365 | 365 | 365 | 365 | 365 | 365 | 365 | 365 | 365
MINIMUM | 14.4 | 7.3 | 7.2 | 2 | 1 | 0 | 0.005 | 0.37 | 0 | 0 | 4 | 84 | 600 | 10 | 0.1 | 0 | 2.5 | 0.2 | 0.2 | 92 |  | 494 | 44 | 0 | 0 | 0 | 0 | 0 | 0 | 0 | 0 | 0 | 0 | 0 | 0 | 0 | 0
MEAN | 28.7614 | 8.6715 | 7.8953 | 2.2904 | 2.1014 | 0.26219 | 0.013184 | 0.80115 | 0.70685 | 2.1096 | 23.2445 | 251.526 | 1668.6986 | 39.3066 | 0.88603 | 0.066849 | 7.6452 | 1.5197 | 1.4737 | 147.0217 |  | 1047.0822 | 211.1479 | 0 | 0 | 0 | 0.0009863 | 0.0011781 | 0.036986 | 0 | 0.0090411 | 0.0081918 | 0.042192 | 0.0027397 | 0 | 0 | 0.071781
MAXIMUM | 105.1 | 10.5 | 8.2 | 5 | 7 | 3.5 | 0.235 | 1.16 | 11 | 13 | 72 | 560 | 3000 | 7000 | 3.6 | 0.4 | 12.8 | 3 | 3 | 195 |  | 1587 | 834 | 0 | 0 | 0 | 0.06 | 0.05 | 0.2 | 0 | 0.06 | 0.08 | 0.9 | 0.2 | 0 | 0 | 0.2

## O'Hare Outfall 1983
DATE | FLOW MGD | DO MG/L | PH | BOD MG/L | SS MG/L | NH3-N MG/L | CN MG/L | F MG/L | FOG MG/L | PHENOL UG/L | COD MG/L | CL MG/L | COND UMHOS | FEC COL CTS/100ML | TKN MG/L | NO2-N MG/L | NO3-N MG/L | P-TOT MG/L | P-SOL MG/L | SO4 MG/L | VSS MG/L | TS MG/L | TVS MG/L | AS MG/L | BA MG/L | CD MG/L | CR MG/L | CU MG/L | FE-TOT MG/L | FE-SOL MG/L | PB MG/L | MN MG/L | HG UG/L | NI MG/L | SE MG/L | AG MG/L | ZN MG/L
1983-01-01 | 28.1 | 9.2 | 8.1 | 2 | 2 | 0 | 0.01 | 0.7 | 0 | 0 | 17 | 204 | 1600 |  | 1 | 0 | 6 | 0.9 | 0.8 |  |  | 957 | 167 | 0 | 0 | 0 | 0 | 0 | 0 | 0 | 0 | 0 | 0.1 | 0 | 0 | 0 | 0
1983-01-02 | 25.7 | 9.4 | 8 | 2 | 2 | 0 | 0.01 | 0.68 | 0 | 1 | 17 | 206 | 1500 |  | 1 | 0 | 6.5 | 1 | 0.9 |  |  | 960 | 128 | 0 | 0 | 0 | 0 | 0 | 0.1 | 0 | 0 | 0 | 0.1 | 0 | 0 | 0 | 0
1983-01-03 | 25.1 | 9.5 | 8 | 2 | 3 | 0 | 0.01 | 0.67 | 0 | 1 | 17 | 222 | 1600 | 10 | 1.2 | 0 | 8.1 | 1.5 | 1.5 |  |  | 1003 | 160 | 0 | 0 | 0 | 0 | 0 | 0 | 0 | 0 | 0 | 0.1 | 0 | 0 | 0 | 0
1983-01-04 | 28.1 | 9.3 | 8 | 2 | 3 | 0.3 | 0.01 | 0.69 | 1 | 0 | 14 | 230 | 1600 | 10 | 1.1 | 0 | 9.2 | 1.9 | 1.9 |  |  | 1050 | 265 | 0 | 0 | 0 | 0 | 0 | 0 | 0 | 0 | 0 | 0 | 0 | 0 | 0 | 0
1983-01-05 | 24.6 | 9.2 | 8 | 2 | 2 | 0.2 | 0.011 | 0.72 | 0 | 2 | 24 | 228 | 1625 | 50 | 0.7 | 0 | 9.1 | 1.9 | 1.9 |  |  | 1036 | 210 | 0 | 0 | 0 | 0 | 0 | 0 | 0 | 0 | 0 | 0 | 0 | 0 | 0 | 0
1983-01-06 | 22.1 | 9.2 | 8.1 | 2 | 1 | 0.2 | 0.012 | 0.78 | 0 | 3 | 25 | 234 | 1600 | 10 | 1.1 | 0 | 8.5 | 1.9 | 1.9 | 158 |  | 1026 | 176 | 0 | 0 | 0 | 0 | 0.03 | 0 | 0 | 0 | 0 | 0.1 | 0 | 0 | 0 | 0
1983-01-07 | 23.4 | 9.3 | 8 | 2 | 2 | 0.1 | 0.012 | 0.81 | 0 | 0 | 20 | 252 | 1700 | 60 | 1.3 | 0.1 | 8.8 | 1.7 | 1.7 |  |  | 1050 | 216 | 0 | 0 | 0 | 0 | 0.03 | 0 | 0 | 0 | 0 | 0.1 | 0 | 0 | 0 | 0
1983-01-08 | 22.9 | 9.3 | 8.1 | 2 | 3 | 0.1 | 0.013 | 0.81 | 0 | 3 | 16 | 242 | 1700 |  | 1.4 | 0 | 8.3 | 1.5 | 1.5 |  |  | 1071 | 149 | 0 | 0 | 0 | 0 | 0.03 | 0 | 0 | 0 | 0 | 0 | 0 | 0 | 0 | 0
1983-01-09 | 23.3 | 9.2 | 8.1 | 2 | 2 | 0.2 | 0.02 | 0.84 | 0 | 0 | 15 | 250 | 1700 |  | 1.6 | 0 | 8 | 1.4 | 1.4 |  |  | 1080 | 140 | 0 | 0 | 0 | 0 | 0.02 | 0 | 0 | 0 | 0 | 0.1 | 0 | 0 | 0 | 0
1983-01-10 | 23.6 | 9.1 | 7.9 | 2 | 2 | 0.1 | 0.016 | 0.81 | 0 | 0 | 37 | 266 | 1700 | 50 | 1.4 | 0.1 | 6.6 | 1.6 | 1.6 |  |  | 1060 | 185 | 0 | 0 | 0 | 0 | 0 | 0.1 | 0 | 0.02 | 0 | 0.1 | 0 | 0 | 0 | 0.1
1983-01-11 | 22.1 | 9.1 | 7.9 | 2 | 3 | 0.2 | 0.017 | 0.89 | 0 | 2 | 33 | 242 | 1700 | 60 | 1 | 0.1 | 8.6 | 2 | 2 |  |  | 1106 | 249 | 0 | 0 | 0 | 0 | 0.03 | 0 | 0 | 0 | 0.02 | 0.1 | 0 | 0 | 0 | 0
1983-01-12 | 20.1 | 9.1 | 8 | 2 | 2 | 0.1 | 0.011 | 0.86 | 0 | 0 | 32 | 250 | 1800 | 100 | 0.8 | 0.1 | 8.4 | 1.9 | 1.9 |  |  | 1096 | 152 | 0 | 0 | 0 | 0 | 0.03 | 0 | 0 | 0 | 0.02 | 0.1 | 0 | 0 | 0 | 0.1
1983-01-13 | 21.1 | 9.1 | 8.1 | 2 | 3 | 0.2 | 0.009 | 0.89 | 0 | 2 | 34 | 248 | 1800 | 30 | 0.8 | 0.1 | 7.9 | 1.8 | 1.8 | 184 |  | 1050 | 133 | 0 | 0 | 0 | 0 | 0.02 | 0 | 0 | 0 | 0.02 | 0.1 | 0 | 0 | 0 | 0.1
1983-01-14 | 23.4 | 9.2 | 8.1 | 2 | 3 | 0.2 | 0.009 | 0.91 | 1 | 3 | 34 | 226 | 1800 | 10 | 0.8 | 0.1 | 5.7 | 1.6 | 1.6 |  |  | 1080 | 140 | 0 | 0 | 0 | 0 | 0.02 | 0.1 | 0 | 0.03 | 0 | 0.1 | 0 | 0 | 0 | 0.1
1983-01-15 | 20.4 | 9.2 | 8.2 | 2 | 2 | 0.3 | 0.013 | 0.92 | 0 | 4 | 37 | 248 | 1800 |  | 0.8 | 0 | 6.2 | 1.5 | 1.5 |  |  | 1083 | 208 | 0 | 0 | 0 | 0 | 0.03 | 0.1 | 0 | 0.02 | 0 | 0.1 | 0 | 0 | 0 | 0.1
1983-01-16 | 20.4 | 8.4 | 8.2 | 2 | 3 | 0.3 | 0.013 | 0.9 | 0 | 4 | 38 | 250 | 1850 |  | 1 | 0.1 | 6.3 | 1.4 | 1.4 |  |  | 1090 | 193 | 0 | 0 | 0 | 0 | 0.03 | 0.1 | 0 | 0.02 | 0 | 0.1 | 0 | 0 | 0 | 0.1
1983-01-17 | 24 | 8.4 | 8.1 | 2 | 2 | 0.1 | 0.012 | 0.88 | 0 | 0 | 22 | 252 | 1800 | 10 | 0.9 | 0.1 | 8.8 | 1.5 | 1.5 |  |  | 1132 | 194 | 0 | 0 | 0 | 0 | 0.03 | 0.1 | 0 | 0.02 | 0 | 0 | 0 | 0 | 0 | 0.1
1983-01-18 | 19.9 | 8.3 | 8 | 2 | 1 | 0.1 | 0.009 | 0.86 | 1 | 1 | 37 | 254 | 1800 | 10 | 0.9 | 0.1 | 9.4 | 2 | 1.8 |  |  | 1099 | 212 | 0 | 0 | 0 | 0 | 0.04 | 0.1 | 0 | 0.03 | 0 | 0.1 | 0 | 0 | 0 | 0.1
1983-01-19 | 21.7 | 8.4 | 7.9 | 2 | 1 | 0.1 | 0.009 | 0.91 | 1 | 1 | 18 | 252 | 1800 | 10 | 0.9 | 0.1 | 8.7 | 1.9 | 1.9 |  |  | 1145 | 259 | 0 | 0 | 0 | 0 | 0.03 | 0.1 | 0 | 0.03 | 0 | 0 | 0 | 0 | 0 | 0.1
1983-01-20 | 21 | 8.3 | 8 | 2 | 2 | 0.2 | 0.016 | 0.93 | 1 | 2 | 26 | 252 | 1800 | 10 | 0.9 | 0.1 | 8.7 | 2.1 | 2 |  |  | 1098 | 223 | 0 | 0 | 0 | 0 | 0.02 | 0.2 | 0 | 0.03 | 0 | 0 | 0 | 0 | 0 | 0.1
1983-01-21 | 25.2 | 8.7 | 8.1 | 2 | 2 | 0.1 | 0.011 | 0.97 | 0 | 3 | 41 | 272 | 1800 | 10 | 1.1 | 0.1 | 7.8 | 1.9 | 1.8 |  |  | 1110 | 146 | 0 | 0 | 0 | 0 | 0.05 | 0.1 | 0 | 0 | 0 | 0 | 0 | 0 | 0 | 0.1
1983-01-22 | 19.4 | 9 | 8.1 | 2 | 2 | 0.1 | 0.009 | 0.96 | 0 | 2 | 32 | 270 | 1800 |  | 1 | 0.1 | 7.1 | 1.9 | 1.9 | 176 |  | 1108 | 144 | 0 | 0 | 0 | 0 | 0.05 | 0.1 | 0 | 0 | 0 | 0 | 0 | 0 | 0 | 0.1
1983-01-23 | 25.2 | 8.3 | 8.1 | 2 | 3 | 0.1 | 0.009 | 0.97 | 0 | 2 | 38 | 280 | 1900 |  | 0.6 | 0.1 | 6.6 | 1.5 | 1.5 |  |  | 1131 | 151 | 0 | 0 | 0 | 0 | 0.02 | 0.1 | 0 | 0 | 0 | 0 | 0 | 0 | 0 | 0.1
1983-01-24 | 20.1 | 8.9 | 8 | 2 | 2 | 0.2 | 0.009 | 0.92 | 0 | 1 | 33 | 322 | 2000 | 10 | 0.7 | 0 | 7.6 | 1.6 | 1.6 |  |  | 1193 | 205 | 0 | 0 | 0 | 0 | 0 | 0 | 0 | 0 | 0 | 0 | 0 | 0 | 0 | 0
1983-01-25 | 22.6 | 8.4 | 7.8 | 2 | 2 | 0 | 0.009 | 0.9 | 1 | 1 | 32 | 330 | 2000 | 10 | 0.9 | 0.1 | 9 | 2 | 2 |  |  | 1189 | 152 | 0 | 0 | 0 | 0 | 0 | 0 | 0 | 0 | 0 | 0 | 0 | 0 | 0 | 0
1983-01-26 | 21.3 | 8.4 | 7.9 | 2 | 2 | 0 | 0.01 | 0.89 | 3 | 0 | 23 | 300 | 2000 | 10 | 0.7 | 0.1 | 9.7 | 1.9 | 1.9 |  |  | 1173 | 146 | 0 | 0 | 0 | 0 | 0.02 | 0 | 0 | 0 | 0 | 0 | 0 | 0 | 0 | 0.1
1983-01-27 | 21 | 8.6 | 7.9 | 2 | 3 | 0.2 | 0.013 | 0.9 | 1 | 1 | 24 | 294 | 1800 | 10 | 1 | 0.1 | 9.3 | 1.9 | 1.9 |  |  | 1141 | 145 | 0 | 0 | 0 | 0 | 0 | 0 | 0 | 0 | 0 | 0 | 0 | 0 | 0 | 0.1
1983-01-28 | 21.1 | 8.6 | 8 | 2 | 1 | 0.2 | 0.007 | 0.94 | 0 | 0 | 18 | 276 | 1900 | 10 | 0.9 | 0.1 | 8.3 | 1.6 | 1.6 |  |  | 1118 | 134 | 0 | 0 | 0 | 0 | 0.02 | 0 | 0 | 0 | 0 | 0 | 0 | 0 | 0 | 0.1
1983-01-29 | 19.5 | 8.3 | 8 | 2 | 2 | 0.2 | 0.008 | 1 | 1 | 0 | 16 | 272 | 1800 |  | 0.8 | 0 | 7.4 | 1.3 | 1.3 |  |  | 1114 | 128 | 0 | 0 | 0 | 0 | 0.02 | 0 | 0 | 0 | 0 | 0 | 0 | 0 | 0 | 0.1
1983-01-30 | 21.9 | 8.5 | 8 | 2 | 1 | 0.2 | 0.012 | 0.98 | 1 | 0 | 20 | 278 | 1800 |  | 0.8 | 0.1 | 6.8 | 1.3 | 1.2 | 182 |  | 1115 | 110 | 0 | 0 | 0 | 0 | 0.02 | 0 | 0 | 0 | 0 | 0 | 0 | 0 | 0 | 0.1
1983-01-31 | 22.2 | 7.9 | 7.9 | 2 | 2 | 0.1 | 0.011 | 0.96 | 0 | 2 | 18 | 284 | 1800 | 20 | 0.9 | 0.1 | 7.7 | 1.4 | 1.4 |  |  | 1115 | 115 | 0 | 0 | 0 | 0 | 0 | 0 | 0 | 0 | 0 | 0.3 | 0 | 0 | 0 | 0
17
OBSER | 31 | 31 | 31 | 31 | 31 | 31 | 31 | 31 | 31 | 31 | 31 | 31 | 31 | 21 | 31 | 31 | 31 | 31 | 31 | 4 | 0 | 31 | 31 | 31 | 31 | 31 | 31 | 31 | 31 | 31 | 31 | 31 | 31 | 31 | 31 | 31 | 31
MINIMUM | 19.4 | 7.9 | 7.8 | 2 | 1 | 0 | 0.007 | 0.67 | 0 | 0 | 14 | 204 | 1500 | 10 | 0.6 | 0 | 5.7 | 0.9 | 0.8 | 158 |  | 957 | 110 | 0 | 0 | 0 | 0 | 0 | 0 | 0 | 0 | 0 | 0 | 0 | 0 | 0 | 0
MEAN | 22.6 | 8.8 | 8 | 2 | 2 | 0.1 | 0.011 | 0.87 | 0 | 1 | 26 | 258 | 1770 | 24 | 1 | 0.1 | 7.9 | 1.7 | 1.6 | 175 |  | 1090 | 172 | 0 | 0 | 0 | 0 | 0.02 | 0 | 0 | 0.01 | 0 | 0.1 | 0 | 0 | 0 | 0.1
MAXIMUM | 28.1 | 9.5 | 8.2 | 2 | 3 | 0.3 | 0.02 | 1 | 3 | 4 | 41 | 330 | 2000 | 100 | 1.6 | 0.1 | 9.7 | 2.1 | 2 | 184 |  | 1193 | 265 | 0 | 0 | 0 | 0 | 0.05 | 0.2 | 0 | 0.03 | 0.02 | 0.3 | 0 | 0 | 0 | 0.1
1983-02-01 | 20.9 | 7.9 | 7.9 | 2 | 2 | 0.3 | 0.01 | 0.91 | 1 | 0 | 19 | 300 | 1950 | 10 | 0.9 | 0.1 | 7.6 | 1.6 | 1.5 |  |  | 1143 | 113 | 0 | 0 | 0 | 0 | 0.02 | 0 | 0 | 0 | 0.02 | 0.1 | 0 | 0 | 0 | 0.1
1983-02-02 | 33.6 | 7.9 | 7.9 | 2 | 3 | 0.3 | 0.009 | 0.93 | 1 | 2 | 24 | 300 | 2000 | 10 | 1.1 | 0.1 | 8.2 | 1.9 | 1.8 |  |  | 1143 | 121 | 0 | 0 | 0 | 0 | 0.02 | 0 | 0 | 0.03 | 0 | 0.1 | 0 | 0 | 0 | 0.1
1983-02-03 | 59 | 8.7 | 7.8 | 2 | 3 | 0.2 | 0.008 | 0.77 | 1 | 0 | 22 | 264 | 1600 | 30 | 0.8 | 0 | 7.6 | 1.5 | 1.4 |  |  | 948 | 90 | 0 | 0 | 0 | 0 | 0.02 | 0 | 0 | 0.02 | 0.02 | 0 | 0 | 0 | 0 | 0.1
1983-02-04 | 59 | 8.8 | 8 | 2 | 4 | 0 | 0.007 | 0.54 | 3 | 2 | 16 | 182 | 1100 | 90 | 0.9 | 0 | 5.7 | 0.8 | 0.7 |  |  | 666 | 98 | 0 | 0 | 0 | 0 | 0.02 | 0 | 0 | 0 | 0 | 0 | 0 | 0 | 0 | 0
1983-02-05 | 59.5 | 8.8 | 8.1 | 2 | 3 | 0 | 0.007 | 0.54 | 2 | 1 | 15 | 224 | 1400 |  | 0.7 | 0 | 6.5 | 0.5 | 0.5 |  |  | 837 | 131 | 0 | 0 | 0 | 0 | 0.02 | 0 | 0 | 0.02 | 0 | 0 | 0 | 0 | 0 | 0
1983-02-06 | 35.3 | 8.1 | 8.1 | 2 | 3 | 0.2 | 0.008 | 0.59 | 2 | 1 | 16 | 262 | 1700 |  | 0.7 | 0.1 | 7 | 0.7 | 0.6 |  |  | 964 | 162 | 0 | 0 | 0 | 0 | 0.02 | 0 | 0 | 0.03 | 0 | 0 | 0 | 0 | 0 | 0
1983-02-07 | 27.6 | 8.4 | 7.9 | 2 | 1 | 0.2 | 0.008 | 0.62 | 1 | 0 | 13 | 268 | 1800 | 50 | 0.8 | 0.1 | 8 | 1 | 1 | 167 |  | 1009 | 204 | 0 | 0 | 0 | 0 | 0 | 0 | 0 | 0.02 | 0 | 0 | 0 | 0 | 0 | 0.1
1983-02-08 | 28.1 | 8.5 | 7.9 | 2 | 2 | 0.1 | 0.006 | 0.65 | 2 | 1 | 13 | 316 | 1900 | 10 | 0.7 | 0 | 9.1 | 1.3 | 1.2 |  |  | 1111 | 196 | 0 | 0 | 0 | 0 | 0 | 0 | 0 | 0 | 0 | 0 | 0 | 0 | 0 | 0.1
1983-02-09 | 26.3 | 8.4 | 7.9 | 2 | 2 | 0.1 | 0.011 | 0.71 | 0 | 0 | 12 | 330 | 2000 | 80 | 0.6 | 0.1 | 7.7 | 1.5 | 1.4 |  |  | 1140 | 196 | 0 | 0 | 0 | 0 | 0 | 0.1 | 0 | 0.02 | 0 | 0 | 0 | 0 | 0 | 0.1
1983-02-10 | 25.3 | 8.5 | 7.8 | 2 | 1 | 0.2 | 0.008 | 0.79 | 1 | 0 | 17 | 326 | 2000 | 30 | 0.8 | 0.1 | 6.5 | 1.2 | 1 |  |  | 1141 | 126 | 0 | 0 | 0 | 0 | 0 | 0.1 | 0 | 0.04 | 0 | 0 | 0 | 0 | 0 | 0.1
1983-02-11 | 24.2 | 8.3 | 8.1 | 2 | 2 | 0.2 | 0.008 | 0.81 | 3 | 1 | 15 | 290 | 1700 | NS | 1 | 0 | 5.6 | 1 | 1 |  |  | 1120 | 128 | 0 | 0 | 0 | 0 | 0 | 0 | 0 | 0.02 | 0 | 0 | 0 | 0 | 0 | 0.1
1983-02-12 | 20.5 | 8.3 | 8.2 | 2 | 3 | 0.1 | 0.007 | 0.84 | 1 | 1 | 15 | 264 | 1700 |  | 0.8 | 0 | 4.8 | 0.9 | 0.9 |  |  | 1095 | 123 | 0 | 0 | 0 | 0 | 0 | 0 | 0 | 0 | 0 | 0 | 0 | 0 | 0 | 0.1
1983-02-13 | 25.7 | 8.3 | 8.1 | 3 | 2 | 0.1 | 0.007 | 0.86 | 0 | 1 | 15 | 298 | 1700 |  | 1.1 | 0 | 5 | 0.9 | 0.9 |  |  | 1153 | 190 | 0 | 0 | 0 | 0 | 0 | 0 | 0 | 0.03 | 0 | 0 | 0 | 0 | 0 | 0.1
1983-02-14 | 24.5 | 8.4 | 7.9 | 2 | 4 | 0.1 | 0.008 | 0.85 | 0 | 2 | 25 | 284 | 1800 | 20 | 0.8 | 0 | 6.7 | 1 | 0.7 |  |  | 1099 | 140 | 0 | 0 | 0 | 0 | 0 | 0 | 0 | 0.03 | 0 | 0 | 0 | 0 | 0 | 0.1
1983-02-15 | 29.1 | 8.1 | 8.1 | 2 | 3 | 0.1 | 0.008 | 0.83 | 0 | 3 | 29 | 286 | 1800 | 380 | 0.9 | 0 | 6.5 | 1.5 | 1.4 | 169 |  | 1093 | 142 | 0 | 0 | 0 | 0 | 0 | 0 | 0 | 0.02 | 0 | 0 | 0 | 0 | 0 | 0.1
1983-02-16 | 28 | 8.6 | 7.9 | 2 | 3 | 0 | 0.009 | 0.81 | 0 | 2 | 19 | 282 | 1800 | 290 | 0.6 | 0 | 7.2 | 1.6 | 1.3 |  |  | 1108 | 128 | 0 | 0 | 0 | 0 | 0 | 0 | 0 | 0.02 | 0 | 0 | 0 | 0 | 0 | 0.1
1983-02-17 | 31.6 | 8.6 | 7.9 | 2 | 2 | 0 | 0.011 | 0.76 | 4 | 5 | 20 | 278 | 1800 | 10 | 0.8 | 0 | 6.2 | 1.3 | 1.3 |  |  | 1100 | 171 | 0 | 0 | 0 | 0.02 | 0 | 0.1 | 0 | 0.03 | 0 | 0 | 0 | 0 | 0 | 0.1
1983-02-18 | 29.1 | 8.5 | 7.9 | 2 | 2 | 0 | 0.008 | 0.73 | 1 | 2 | 20 | 286 | 1700 | 10 | 0.9 | 0 | 5.6 | 1 | 0.8 |  |  | 1105 | 185 | 0 | 0 | 0 | 0.04 | 0.02 | 0.1 | 0 | 0 | 0 | 0 | 0 | 0 | 0 | 0.1
1983-02-19 | 29.8 | 8.5 | 8 | 2 | 2 | 0.1 | 0.009 | 0.73 | 2 | 1 | 16 | 274 | 1700 |  | 0.6 | 0 | 5.4 | 0.9 | 0.8 |  |  | 1067 | 152 | 0 | 0 | 0 | 0.03 | 0 | 0.1 | 0 | 0.02 | 0 | 0 | 0 | 0 | 0 | 0.1
1983-02-20 | 29.1 | 8.6 | 7.9 | 2 | 2 | 0.1 | 0.01 | 0.7 | 2 | 1 | 16 | 258 | 1700 |  | 0.6 | 0 | 6.1 | 1.1 | 1 |  |  | 1060 | 158 | 0 | 0 | 0 | 0.03 | 0 | 0.1 | 0 | 0 | 0 | 0 | 0 | 0 | 0 | 0.1
1983-02-21 | 26.8 | 8.4 | 7.9 | 2 | 3 | 0 | 0.009 | 0.67 | 2 | 1 | 25 | 256 | 1875 | NS | 1 | 0 | 7 | 1 | 1 |  |  | 1030 | 157 | 0 | 0 | 0 | 0 | 0 | 0.1 | 0 | 0.03 | 0 | 0 | 0 | 0 | 0 | 0.1
1983-02-22 | 28.9 | 8.5 | 8 | 2 | 3 | 0 | 0.009 | 0.66 | 0 | 4 | 27 | 244 | 1700 | 10 | 0.8 | 0 | 8.6 | 1.2 | 1.2 |  |  | 1038 | 161 | 0 | 0 | 0 | 0 | 0 | 0.1 | 0 | 0 | 0 | 0.2 | 0 | 0 | 0 | 0.1
1983-02-23 | 28.6 | 8.5 | 7.9 | 2 | 3 | 0 | 0.011 | 0.72 | 1 | 4 | 19 | 234 | 1800 | 10 | 0.4 | 0 | 8.9 | 1.3 | 1.3 | 155 |  | 1055 | 267 | 0 | 0 | 0 | 0 | 0 | 0 | 0 | 0 | 0 | 0.1 | 0 | 0 | 0 | 0.1
1983-02-24 | 26.5 | 8.8 | 7.9 | 2 | 3 | 0.1 | 0.008 | 0.81 | 3 | 3 | 20 | 248 | 1800 | 60 | 0.8 | 0 | 8.6 | 1.4 | 1.4 |  |  | 1050 | 143 | 0 | 0 | 0 | 0 | 0.02 | 0 | 0 | 0 | 0 | 0.1 | 0 | 0 | 0 | 0.1
1983-02-25 | 25.1 | 8.6 | 8.1 | 2 | 2 | 0 | 0.007 | 0.87 | 1 | 0 | 29 | 252 | 1800 | 10 | 0.7 | 0 | 8.4 | 1 | 1 |  |  | 1065 | 152 | 0 | 0 | 0 | 0 | 0 | 0 | 0 | 0.02 | 0 | 0.1 | 0 | 0 | 0 | 0.1
1983-02-26 | 18.6 | 8.7 | 8.1 | 2 | 2 | 0 | 0.007 | 0.87 | 0 | 1 | 15 | 254 | 1800 |  | 0.7 | 0 | 8.1 | 0.9 | 0.9 |  |  | 1064 | 143 | 0 | 0 | 0 | 0 | 0 | 0 | 0 | 0.03 | 0 | 0.1 | 0 | 0 | 0 | 0.1
1983-02-27 | 23.9 | 8.5 | 8.1 | 2 | 2 | 0 | 0.009 | 0.87 | 0 | 0 | 23 | 258 | 1800 |  | 0.7 | 0 | 7.3 | 0.9 | 0.9 |  |  | 1088 | 175 | 0 | 0 | 0 | 0 | 0 | 0 | 0 | 0.03 | 0 | 0.1 | 0 | 0 | 0 | 0.1
1983-02-28 | 26.8 | 8.5 | 7.9 | 2 | 4 | 0 | 0.007 | 0.85 | 0 | 1 | 17 | 260 | 1800 | 10 | 0.6 | 0 | 7 | 1.2 | 1.1 |  |  | 1076 | 190 | 0 | 0 | 0 | 0 | 0.02 | 0 | 0 | 0 | 0 | 0 | 0 | 0 | 0 | 0.2
27
OBSER | 28 | 28 | 28 | 28 | 28 | 28 | 28 | 28 | 28 | 28 | 28 | 28 | 28 | 18 | 28 | 28 | 28 | 28 | 28 | 3 | 0 | 28 | 28 | 28 | 28 | 28 | 28 | 28 | 28 | 28 | 28 | 28 | 28 | 28 | 28 | 28 | 28
MINIMUM | 18.6 | 7.9 | 7.8 | 2 | 1 | 0 | 0.006 | 0.54 | 0 | 0 | 12 | 182 | 1100 | 10 | 0.4 | 0 | 4.8 | 0.5 | 0.5 | 155 |  | 666 | 90 | 0 | 0 | 0 | 0 | 0 | 0 | 0 | 0 | 0 | 0 | 0 | 0 | 0 | 0
MEAN | 30.4 | 8.5 | 8 | 2 | 3 | 0.1 | 0.008 | 0.76 | 1 | 1 | 19 | 271 | 1758 | 62 | 0.8 | 0 | 7 | 1.1 | 1.1 | 164 |  | 1056 | 155 | 0 | 0 | 0 | 0 | 0.01 | 0 | 0 | 0.02 | 0 | 0 | 0 | 0 | 0 | 0.1
MAXIMUM | 59.5 | 8.8 | 8.2 | 3 | 4 | 0.3 | 0.011 | 0.93 | 4 | 5 | 29 | 330 | 2000 | 380 | 1.1 | 0.1 | 9.1 | 1.9 | 1.8 | 169 |  | 1153 | 267 | 0 | 0 | 0 | 0.04 | 0.02 | 0.1 | 0 | 0.04 | 0.02 | 0.2 | 0 | 0 | 0 | 0.2
1983-03-01 | 20.1 | 8.6 | 8.2 | 2 | 2 | 0 | 0.007 | 0.83 | 2 | 0 | 26 | 250 | 1800 | 140 | 0.8 | 0.1 | 8.9 | 1.4 | 1.4 |  |  | 1082 | 187 | 0 | 0 | 0 | 0 | 0 | 0 | 0 | 0 | 0.02 | 0 | 0 | 0 | 0 | 0.2
1983-03-02 | 22.4 | 8.6 | 7.9 | 2 | 2 | 0 | 0.007 | 0.87 | 0 | 0 | 19 | 254 | 1700 | 70 | 0.8 | 0.1 | 8.4 | 0.9 | 0.8 |  |  | 1107 | 184 | 0 | 0 | 0 | 0 | 0.02 | 0.1 | 0 | 0 | 0 | 0 | 0 | 0 | 0 | 0.2
1983-03-03 | 24 | 8.7 | 7.9 | 2 | 3 | 0 | 0.008 | 0.88 | 1 | 0 | 25 | 254 | 1800 | 10 | 1.1 | 0.1 | 7.5 | 1.7 | 1.7 | 168 |  | 1095 | 165 | 0 | 0 | 0 | 0 | 0 | 0 | 0 | 0 | 0 | 0 | 0 | 0 | 0 | 0.1
1983-03-04 | 22.5 | 9 | 7.9 | 2 | 2 | 0 | 0.01 | 0.89 | 0 | 2 | 20 | 256 | 1800 | 150 | 0.8 | 0.1 | 6.3 | 1.4 | 1.4 |  |  | 1070 | 226 | 0 | 0 | 0 | 0 | 0.02 | 0.1 | 0 | 0 | 0.02 | 0 | 0 | 0 | 0 | 0.1
1983-03-05 | 20.3 | 8.3 | 8 | 2 | 2 | 0.1 | 0.015 | 0.91 | 0 | 1 | 37 | 254 | 1800 |  | 1.3 | 0.1 | 5.6 | 1.5 | 1.5 |  |  | 1087 | 129 | 0 | 0 | 0 | 0 | 0.02 | 0.1 | 0 | 0 | 0.03 | 0 | 0 | 0 | 0 | 0
1983-03-06 | 27.5 | 8.2 | 7.8 | 2 | 3 | 0 | 0.016 | 0.93 | 0 | 2 | 20 | 258 | 1950 |  | 0.8 | 0 | 5.8 | 1.2 | 1.2 |  |  | 1087 | 139 | 0 | 0 | 0 | 0 | 0 | 0.1 | 0 | 0 | 0.02 | 0 | 0 | 0 | 0 | 0.1
1983-03-07 | 36.4 | 8.7 | 7.7 | 2 | 3 | 0.1 | 0.009 | 0.87 | 1 | 0 | 18 | 260 | 1800 | 10 | 1.1 | 0.1 | 6.6 | 1.4 | 1.4 |  |  | 1044 | 119 | 0 | 0 | 0 | 0 | 0 | 0 | 0 | 0 | 0.02 | 0.1 | 0 | 0 | 0 | 0.2
1983-03-08 | 28 | 8.1 | 7.7 | 2 | 2 | 0.1 | 0.009 | 0.77 | 1 | 4 | 31 | 240 | 1650 | 200 | 1 | 0.1 | 6.8 | 1.5 | 1.4 |  |  | 933 | 152 | 0 | 0 | 0 | 0 | 0 | 0 | 0 | 0 | 0.02 | 0 | 0 | 0 | 0 | 0.1
1983-03-09 | 26 | 8.5 | 7.7 | 2 | 2 | 0 | 0.011 | 0.78 | 1 | 2 | 12 | 244 | 1600 | 10 | 0.4 | 0 | 6.2 | 1.2 | 1.2 |  |  | 947 | 127 | 0 | 0 | 0 | 0 | 0 | 0 | 0 | 0 | 0.02 | 0 | 0 | 0 | 0 | 0.1
1983-03-10 | 24.5 | 9 | 7.8 | 2 | 2 | 0 | 0.007 | 0.8 | 2 | 3 | 21 | 240 | 1700 | 10 | 0.7 | 0 | 5.1 | 1.1 | 1.1 |  |  | 983 | 126 | 0 | 0 | 0 | 0 | 0 | 0 | 0 | 0 | 0 | 0 | 0 | 0 | 0 | 0
1983-03-11 | 20.3 | 8.5 | 8 | 2 | 2 | 0 | 0.006 | 0.88 | 1 | 4 | 22 | 248 | 1750 | 10 | 0.7 | 0 | 5.1 | 1 | 1 | 133 |  | 1003 | 99 | 0 | 0 | 0 | 0 | 0 | 0 | 0 | 0.03 | 0 | 0 | 0 | 0 | 0 | 0.1
1983-03-12 | 27.1 | 8.5 | 8 | 2 | 2 | 0 | 0.009 | 0.89 | 0 | 3 | 19 | 256 | 1800 |  | 0.6 | 0 | 5.1 | 0.9 | 0.9 |  |  | 1034 | 126 | 0 | 0 | 0 | 0 | 0 | 0 | 0 | 0 | 0 | 0 | 0 | 0 | 0 | 0.1
1983-03-13 | 18.5 | 8.4 | 8 | 2 | 2 | 0 | 0.012 | 0.89 | 1 | 6 | 23 | 256 | 1800 |  | 0.7 | 0 | 5.1 | 0.9 | 0.8 |  |  | 1046 | 140 | 0 | 0 | 0 | 0 | 0 | 0 | 0 | 0.02 | 0 | 0 | 0 | 0 | 0 | 0.1
1983-03-14 | 27.1 | 8.7 | 7.8 | 2 | 1 | 0 | 0.009 | 0.88 | 0 | 3 | 24 | 252 | 1800 | 10 | 0.9 | 0 | 5.7 | 1.1 | 1.1 |  |  | 1060 | 153 | 0 | 0 | 0 | 0 | 0 | 0 | 0 | 0 | 0.02 | 0 | 0 | 0 | 0 | 0.1
1983-03-15 | 20.8 | 8.7 | 8 | 2 | 3 | 0.1 | 0.02 | 0.86 | 1 | 0 | 22 | 244 | 1700 | 10 | 0.6 | 0 | 7 | 1.3 | 1.3 |  |  | 1048 | 142 | 0 | 0 | 0 | 0 | 0 | 0.1 | 0 | 0 | 0.02 | 0 | 0 | 0 | 0 | 0.1
1983-03-16 | 22.2 | 8.6 | 8 | 2 | 1 | 0.1 | 0.011 | 0.89 | 1 | 0 | 19 | 258 | 1750 | 10 | 0.7 | 0 | 6.7 | 1.6 | 1.5 |  |  | 1044 | 128 | 0 | 0 | 0 | 0 | 0 | 0.1 | 0 | 0 | 0.02 | 0 | 0 | 0 | 0 | 0.1
1983-03-17 | 22 | 8.5 | 8.1 | 2 | 3 | 0.1 | 0.01 | 0.83 | 1 | 1 | 34 | 250 | 1800 | 10 | 0.7 | 0 | 6.2 | 1.5 | 1.5 |  |  | 1037 | 104 | 0 | 0 | 0 | 0 | 0.02 | 0 | 0 | 0.03 | 0 | 0.1 | 0 | 0 | 0 | 0.1
1983-03-18 | 39.1 | 8.4 | 8 | 2 | 3 | 0.1 | 0.008 | 0.86 | 0 | 3 | 27 | 250 | 1800 | 10 | 0.7 | 0 | 5.8 | 1.2 | 1.2 |  |  | 1049 | 126 | 0 | 0 | 0 | 0 | 0 | 0 | 0 | 0.02 | 0.02 | 0 | 0 | 0 | 0 | 0.1
1983-03-19 | 104.3 | 8.4 | 8 | 2 | 4 | 0.1 | 0.009 | 0.64 | 0 | 2 | 38 | 184 | 1350 |  | 0.7 | 0 | 4.8 | 0.7 | 0.7 | 105 |  | 756 | 110 | 0 | 0 | 0 | 0 | 0.02 | 0 | 0 | 0 | 0.02 | 0 | 0 | 0 | 0 | 0.1
1983-03-20 | 56.2 | 8.6 | 8 | 2 | 3 | 0.1 | 0.009 | 0.44 | 0 | 2 | 28 | 152 | 1450 |  | 0.7 | 0 | 5.3 | 0.4 | 0.4 |  |  | 686 | 111 | 0 | 0 | 0 | 0 | 0 | 0 | 0 | 0 | 0 | 0 | 0 | 0 | 0 | 0.1
1983-03-21 | 33 | 9.7 | 8 | 3 | 2 | 0.1 | 0.006 | 0.48 | 1 | 3 | 30 | 170 | 1450 | 250 | 0.4 | 0 | 6.6 | 0.4 | 0.4 |  |  | 805 | 153 | 0 | 0 | 0 | 0 | 0 | 0 | 0 | 0 | 0.02 | 0 | 0 | 0 | 0 | 0
1983-03-22 | 30.5 | 9 | 8.1 | 2 | 1 | 0.1 | 0.006 | 0.53 | 1 | 0 | 19 | 214 | 1550 | 40 | 1.2 | 0 | 6.1 | 0.6 | 0.6 |  |  | 891 | 115 | 0 | 0 | 0 | 0 | 0 | 0.1 | 0 | 0.02 | 0.03 | 0 | 0 | 0 | 0 | 0
1983-03-23 | 37.3 | 9.1 | 8 | 2 | 2 | 0.2 | 0.012 | 0.58 | 0 | 0 | 10 | 304 | 1900 | 40 | 0.5 | 0 | 4.9 | 0.6 | 0.6 |  |  | 1054 | 130 | 0 | 0 | 0 | 0 | 0 | 0 | 0 | 0.03 | 0 | 0 | 0 | 0 | 0 | 0
1983-03-24 | 38.3 | 9 | 8 | 2 | 1 | 0.3 | 0.012 | 0.66 | 1 | 0 | 15 | 294 | 1900 | 10 | 0.7 | 0 | 4.5 | 0.8 | 0.6 |  |  | 1065 | 183 | 0 | 0 | 0 | 0 | 0 | 0 | 0 | 0 | 0 | 0 | 0 | 0 | 0 | 0.1
1983-03-25 | 42.5 | 8.5 | 8 | 2 | 2 | 0.4 | 0.009 | 0.68 | 1 | 2 | 26 | 266 | 1850 | 10 | 1 | 0.1 | 4.2 | 0.8 | 0.7 |  |  | 1006 | 143 | 0 | 0 | 0 | 0.06 | 0 | 0 | 0 | 0 | 0 | 0 | 0 | 0 | 0 | 0.1
1983-03-26 | 36.8 | 8.8 | 8.2 | 2 | 2 | 0.6 | 0.014 | 0.68 | 0 | 2 | 19 | 266 | 1800 |  | 1.2 | 0.1 | 4.3 | 0.9 | 0.9 |  |  | 1009 | 130 | 0 | 0 | 0 | 0 | 0 | 0 | 0 | 0.02 | 0 | 0 | 0 | 0 | 0 | 0.1
1983-03-27 | 62.3 | 8.9 | 8.2 | 2 | 3 | 0.1 | 0.009 | 0.62 | 0 | 2 | 17 | 258 | 1800 |  | 0.6 | 0 | 5.9 | 0.9 | 0.9 | 135 |  | 994 | 139 | 0 | 0 | 0 | 0 | 0 | 0 | 0 | 0 | 0 | 0 | 0 | 0 | 0 | 0
1983-03-28 | 72.8 | 9.1 | 8.1 | 2 | 3 | 0 | 0.01 | 0.42 | 1 | 0 | 19 | 238 | 1500 | 10 | 0.4 | 0 | 6 | 0.9 | 0.9 |  |  | 829 | 131 | 0 | 0 | 0 | 0 | 0 | 0 | 0 | 0 | 0 | 0.1 | 0 | 0 | 0 | 0
1983-03-29 | 68.2 | 9 | 8.1 | 2 | 4 | 0 | 0.008 | 0.39 | 0 | 1 | 16 | 178 | 1225 | 10 | 0.5 | 0 | 5.7 | 0.5 | 0.5 |  |  | 698 | 122 | 0 | 0 | 0 | 0 | 0 | 0 | 0 | 0 | 0 | 0 | 0 | 0 | 0 | 0
1983-03-30 | 67.9 | 8.7 | 8.2 | 2 | 1 | 0.3 | 0.009 | 0.44 | 1 | 0 | 27 | 172 | 1400 | 10 | 0.8 | 0.1 | 5.8 | 0.5 | 0.5 |  |  | 823 | 151 | 0 | 0 | 0 | 0 | 0 | 0 | 0 | 0.02 | 0.02 | 0 | 0 | 0 | 0 | 0
1983-03-31 | 56.5 | 8.3 | 8.1 | 2 | 3 | 0.4 | 0.011 | 0.48 | 0 | 0 | 23 | 190 | 1550 | 30 | 0.6 | 0.1 | 6.2 | 0.3 | 0.3 |  |  | 888 | 146 | 0 | 0 | 0 | 0 | 0 | 0 | 0 | 0.03 | 0 | 0 | 0 | 0 | 0 | 0
21
OBSER | 31 | 31 | 31 | 31 | 31 | 31 | 31 | 31 | 31 | 31 | 31 | 31 | 31 | 23 | 31 | 31 | 31 | 31 | 31 | 4 | 0 | 31 | 31 | 31 | 31 | 31 | 31 | 31 | 31 | 31 | 31 | 31 | 31 | 31 | 31 | 31 | 31
MINIMUM | 18.5 | 8.1 | 7.7 | 2 | 1 | 0 | 0.006 | 0.39 | 0 | 0 | 10 | 152 | 1225 | 10 | 0.4 | 0 | 4.2 | 0.3 | 0.3 | 105 |  | 686 | 99 | 0 | 0 | 0 | 0 | 0 | 0 | 0 | 0 | 0 | 0 | 0 | 0 | 0 | 0
MEAN | 37.3 | 8.7 | 8 | 2 | 2 | 0.1 | 0.01 | 0.73 | 1 | 2 | 23 | 239 | 1694 | 47 | 0.8 | 0 | 5.9 | 1 | 1 | 135 |  | 976 | 140 | 0 | 0 | 0 | 0 | 0 | 0 | 0 | 0.01 | 0.01 | 0 | 0 | 0 | 0 | 0.1
MAXIMUM | 104.3 | 9.7 | 8.2 | 3 | 4 | 0.6 | 0.02 | 0.93 | 2 | 6 | 38 | 304 | 1950 | 250 | 1.3 | 0.1 | 8.9 | 1.7 | 1.7 | 168 |  | 1107 | 226 | 0 | 0 | 0 | 0.06 | 0.02 | 0.1 | 0 | 0.03 | 0.03 | 0.1 | 0 | 0 | 0 | 0.2
1983-04-01 | 46.4 | 8.3 | 8 | 2 | 3 | 0.3 | 0.01 | 0.52 | 1 | 0 | 25 | 196 | 1500 | 10 | 0.7 | 0.1 | 6.2 | 0.6 | 0.5 |  |  | 921 | 156 | 0 | 0 | 0 | 0 | 0 | 0 | 0 | 0.03 | 0.02 | 0 | 0 | 0 | 0 | 0
1983-04-02 | 114.4 | 8.7 | 8.1 | 2 | 5 | 0.1 | 0.01 | 0.41 | 1 | 0 | 22 | 154 | 1200 |  | 0.8 | 0 | 4.5 | 0.4 | 0.4 |  |  | 654 | 120 | 0 | 0 | 0 | 0 | 0 | 0 | 0 | 0 | 0.02 | 0 | 0 | 0 | 0 | 0
1983-04-03 | 114 | 8.1 | 8.1 | 2 | 6 | 0 | 0.008 | 0.29 | 1 | 0 | 18 | 84 | 800 |  | 0.7 | 0 | 4 | 0.3 | 0.3 |  |  | 453 | 91 | 0 | 0 | 0 | 0 | 0 | 0 | 0 | 0 | 0.02 | 0.1 | 0 | 0 | 0 | 0
1983-04-04 | 82.6 | 8.5 | 7.7 | 2 | 3 | 0 | 0.007 | 0.38 | 0 | 0 | 9 | 120 | 1100 | 100 | 0.7 | 0 | 4.9 | 0.2 | 0.1 | 105 |  | 642 | 121 | 0 | 0 | 0 | 0 | 0 | 0.1 | 0 | 0 | 0 | 0 | 0 | 0 | 0 | 0.1
1983-04-05 | 82.2 | 8.5 | 8.1 | 2 | 3 | 0.1 | 0.008 | 0.38 | 1 | 0 | 11 | 140 | 1200 | 150 | 0.3 | 0 | 4.9 | 0.1 | 0.1 |  |  | 698 | 174 | 0 | 0 | 0 | 0 | 0 | 0.1 | 0 | 0 | 0 | 0.2 | 0 | 0 | 0 | 0.1
1983-04-06 | 82 | 7.9 | 8.1 | 2 | 3 | 0 | 0.007 | 0.48 | 2 | 0 | 17 | 166 | 1300 | 200 | 0.8 | 0.1 | 4.6 | 0.2 | 0.2 |  |  | 783 | 164 | 0 | 0 | 0 | 0 | 0 | 0 | 0 | 0.02 | 0.02 | 0 | 0 | 0 | 0 | 0.1
1983-04-07 | 61.8 | 8.2 | 7.9 | 2 | 3 | 0.3 | 0.007 | 0.46 | 1 | 0 | 20 | 164 | 1300 | 70 | 0.8 | 0.1 | 4.5 | 0.2 | 0.2 |  |  | 785 | 135 | 0 | 0 | 0 | 0 | 0 | 0 | 0 | 0.02 | 0.02 | 0 | 0 | 0 | 0 | 0.1
1983-04-08 | 45.8 | 8.1 | 8.1 | 2 | 3 | 0.2 | 0.005 | 0.49 | 0 | 0 | 20 | 164 | 1400 | 10 | 1.1 | 0.1 | 3.2 | 0.2 | 0.2 |  |  | 834 | 158 | 0 | 0 | 0 | 0 | 0 | 0 | 0 | 0 | 0.04 | 0 | 0 | 0 | 0 | 0.1
1983-04-09 | 95.8 | 8.7 | 8.1 | 2 | 5 | 0 | 0.015 | 0.49 | 1 | 1 | 22 | 162 | 1350 |  | 1.1 | 0 | 3.1 | 0.1 | 0.1 |  |  | 808 | 164 | 0 | 0 | 0 | 0 | 0 | 0.1 | 0 | 0.02 | 0.04 | 0 | 0 | 0 | 0 | 0.1
1983-04-10 | 117.1 | 8.2 | 8.2 | 2 | 4 | 0 | 0.01 | 0.48 | 1 | 2 | 18 | 90 | 900 |  | 0.9 | 0 | 3.7 | 0.2 | 0.2 |  |  | 514 | 90 | 0 | 0 | 0 | 0 | 0 | 0.1 | 0 | 0.02 | 0.02 | 0 | 0 | 0 | 0 | 0.1
1983-04-11 | 80.6 | 8.7 | 7.9 | 2 | 3 | 0.1 | 0.007 | 0.33 | 1 | 1 | 24 | 126 | 1100 | 10 | 0.6 | 0.1 | 4.6 | 0.3 | 0.2 |  |  | 712 | 76 | 0 | 0 | 0 | 0 | 0 | 0.1 | 0 | 0 | 0.04 | 0 | 0 | 0 | 0 | 0.1
1983-04-12 | 46 | 8.7 | 8.1 | 2 | 2 | 0 | 0.007 | 0.36 | 0 | 1 | 15 | 156 | 1400 | 10 | 0.6 | 0 | 4.6 | 0.2 | 0.2 | 122 |  | 808 | 121 | 0 | 0 | 0 | 0 | 0 | 0 | 0 | 0 | 0.05 | 0 | 0 | 0 | 0 | 0.1
1983-04-13 | 60.2 | 8.5 | 7.8 | 2 | 3 | 0 | 0.007 | 0.46 | 2 | 2 | 30 | 170 | 1400 | 20 | 0.2 | 0 | 4 | 0.2 | 0.2 |  |  | 864 | 178 | 0 | 0 | 0 | 0 | 0 | 0 | 0 | 0 | 0.04 | 0 | 0 | 0 | 0 | 0.1
1983-04-14 | 100.3 | 8 | 7.9 | 2 | 4 | 0 | 0.006 | 0.41 | 0 | 1 | 25 | 106 | 950 | 150 | 0.2 | 0 | 3 | 0.2 | 0.2 |  |  | 581 | 114 | 0 | 0 | 0 | 0 | 0.02 | 0.1 | 0 | 0 | 0.04 | 0 | 0 | 0 | 0 | 0.2
1983-04-15 | 69.6 | 8.2 | 7.9 | 2 | 2 | 0.2 | 0.006 | 0.48 | 1 | 1 | 17 | 138 | 1300 | 110 | 0.7 | 0 | 4.6 | 0.2 | 0.2 |  |  | 725 | 170 | 0 | 0 | 0 | 0 | 0.02 | 0 | 0 | 0 | 0.02 | 0 | 0 | 0 | 0 | 0.1
1983-04-16 | 59.9 | 8.4 | 8 | 2 | 1 | 0.1 | 0.008 | 0.44 | 1 | 1 | NA | 148 | 1350 |  | 0.7 | 0 | 5.2 | 0.3 | 0.2 |  |  | 790 | 150 | 0 | 0 | 0 | 0 | 0.02 | 0 | 0 | 0 | 0.02 | 0 | 0 | 0 | 0 | 0.1
1983-04-17 | 44 | 8.5 | 8 | 2 | 1 | 0.4 | 0.011 | 0.52 | 0 | 1 | 25 | 162 | 1425 |  | 0.5 | 0 | 5.3 | 0.3 | 0.3 |  |  | 850 | 130 | 0 | 0 | 0 | 0 | 0 | 0 | 0 | 0 | 0.03 | 0.1 | 0 | 0 | 0 | 0.1
1983-04-18 | 38.6 | 8.5 | 7.9 | 2 | 2 | 0.2 | 0.007 | 0.53 | 0 | 1 | 14 | 174 | 1500 | 10 | 0.6 | 0.1 | 6 | 0.5 | 0.5 |  |  | 849 | 142 | 0 | 0 | 0 | 0 | 0.03 | 0 | 0 | 0.02 | 0.02 | 0 | 0 | 0 | 0 | 0.1
1983-04-19 | 37.9 | 9 | 8 | 2 | 1 | 0.1 | 0.007 | 0.58 | 0 | 3 | 22 | 184 | 1360 | 500 | 0.6 | 0.1 | 6.5 | 0.7 | 0.7 |  |  | 905 | 150 | 0 | 0 | 0 | 0 | 0.02 | 0 | 0 | 0 | 0.02 | 0 | 0 | 0 | 0 | 0.1
1983-04-20 | 29.4 | 9.1 | 7.9 | 2 | 1 | 0.2 | 0.009 | 0.64 | 1 | 1 | 24 | 188 | 1440 | 200 | 0.5 | 0.1 | 5.9 | 0.7 | 0.7 | 171 |  | 903 | 166 | 0 | 0 | 0 | 0 | 0.03 | 0 | 0 | 0 | 0.02 | 0 | 0 | 0 | 0 | 0.1
1983-04-21 | 34.9 | 8.7 | 7.6 | 2 | 1 | 0.2 | 0.011 | 0.67 | 0 | 2 | 33 | 198 | 1510 | 10 | 0.6 | 0.1 | 5.9 | 0.7 | 0.7 |  |  | 990 | 208 | 0 | 0 | 0 | 0 | 0.03 | 0 | 0 | 0.03 | 0.03 | 0 | 0 | 0 | 0 | 0.1
1983-04-22 | 32.3 | 8.6 | 7.7 | 2 | 1 | 0.3 | 0.007 | 0.68 | 0 | 4 | 28 | 190 | 1480 | 10 | 0.7 | 0.1 | 5.8 | 0.7 | 0.7 |  |  | 981 | 164 | 0 | 0 | 0 | 0 | 0.03 | 0 | 0 | 0.03 | 0.02 | 0 | 0 | 0 | 0 | 0.1
1983-04-23 | 26.8 | 8.5 | 7.8 | 2 | 2 | 0.3 | 0.009 | 0.7 | 1 | 5 | 31 | 206 | 1520 |  | 1.8 | 0.1 | 5.7 | 0.9 | 0.8 |  |  | 988 | 151 | 0 | 0 | 0 | 0 | 0.02 | 0 | 0 | 0.02 | 0.02 | 0 | 0 | 0 | 0 | 0.1
1983-04-24 | 29.1 | 8.6 | 7.7 | 2 | 2 | 0.2 | 0.012 | 0.71 | 0 | 4 | 39 | 212 | 1570 |  | 0.7 | 0.1 | 6.3 | 0.9 | 0.8 |  |  | 1020 | 156 | 0 | 0 | 0 | 0 | 0.02 | 0 | 0 | 0.02 | 0.02 | 0 | 0 | 0 | 0 | 0.1
1983-04-25 | 28.3 | 8.5 | 8 | 2 | 1 | 0.2 | 0.006 | 0.7 | 0 | 0 | 37 | 218 | 1520 | 10 | 0.7 | 0.1 | 8.1 | 1.3 | 1.3 |  |  | 1045 | 188 | 0 | 0 | 0 | 0 | 0 | 0 | 0 | 0 | 0 | 0 | 0 | 0 | 0 | 0.1
1983-04-26 | 24 | 8.4 | 7.9 | 2 | 1 | 0.2 | 0.01 | 0.71 | 1 | 1 | 43 | 202 | 1530 | 10 | 0.6 | 0 | 9.1 | 1.5 | 1.5 |  |  | 1044 | 161 | 0 | 0 | 0 | 0 | 0.02 | 0 | 0 | 0 | 0 | 0 | 0 | 0 | 0 | 0.1
1983-04-27 | 27.8 | 8.5 | 7.8 | 2 | 1 | 0.2 | 0.009 | 0.77 | 0 | 3 | 30 | 216 | 1490 | 10 | 2.1 | 0 | 8 | 2.2 | 2.2 |  |  | 1127 | 247 | 0 | 0 | 0 | 0 | 0 | 0 | 0 | 0.02 | 0 | 0.1 | 0 | 0 | 0 | 0.1
1983-04-28 | 30.9 | 8.6 | 8 | 2 | 2 | 0.1 | 0.008 | 0.81 | 2 | 1 | 35 | 224 | 1490 | 10 | 0.4 | 0.1 | 6.7 | 1.1 | 1.1 | 155 |  | 1064 | 177 | 0 | 0 | 0 | 0 | 0.02 | 0 | 0 | 0.02 | 0 | 0 | 0 | 0 | 0 | 0.1
1983-04-29 | 28.5 | 8.5 | 7.8 | 2 | 1 | 0.1 | 0.007 | 0.79 | 3 | 3 | 39 | 232 | 1420 | 10 | 0.8 | 0.1 | 5.7 | 1.1 | 1.1 |  |  | 1030 | 149 | 0 | 0 | 0 | 0 | 0 | 0 | 0 | 0.02 | 0 | 0 | 0 | 0 | 0 | 0.1
1983-04-30 | 39.9 | 8.6 | 7.9 | 2 | 1 | 0.2 | 0.01 | 0.75 | 2 | 2 | 28 | 216 | 1390 |  | 0.9 | 0 | 5.3 | 0.8 | 0.8 |  |  | 979 | 130 | 0 | 0 | 0 | 0 | 0 | 0 | 0 | 0.03 | 0 | 0 | 0 | 0 | 0 | 0.1
29
OBSER | 30 | 30 | 30 | 30 | 30 | 30 | 30 | 30 | 30 | 30 | 29 | 30 | 30 | 21 | 30 | 30 | 30 | 30 | 30 | 4 | 0 | 30 | 30 | 30 | 30 | 30 | 30 | 30 | 30 | 30 | 30 | 30 | 30 | 30 | 30 | 30 | 30
MINIMUM | 24 | 7.9 | 7.6 | 2 | 1 | 0 | 0.005 | 0.29 | 0 | 0 | 9 | 84 | 800 | 10 | 0.2 | 0 | 3 | 0.1 | 0.1 | 105 |  | 453 | 76 | 0 | 0 | 0 | 0 | 0 | 0 | 0 | 0 | 0 | 0 | 0 | 0 | 0 | 0
MEAN | 57 | 8.5 | 7.9 | 2 | 2 | 0.1 | 0.008 | 0.55 | 1 | 1 | 25 | 170 | 1340 | 77 | 0.7 | 0.1 | 5.3 | 0.6 | 0.6 | 138 |  | 845 | 150 | 0 | 0 | 0 | 0 | 0.01 | 0 | 0 | 0.01 | 0.02 | 0 | 0 | 0 | 0 | 0.1
MAXIMUM | 117.1 | 9.1 | 8.2 | 2 | 6 | 0.4 | 0.015 | 0.81 | 3 | 5 | 43 | 232 | 1570 | 500 | 2.1 | 0.1 | 9.1 | 2.2 | 2.2 | 171 |  | 1127 | 247 | 0 | 0 | 0 | 0 | 0.03 | 0.1 | 0 | 0.03 | 0.05 | 0.2 | 0 | 0 | 0 | 0.2
1983-05-01 | 43.6 | 8.8 | 7.8 | 2 | 2 | 0.1 | 0.011 | 0.66 | 2 | 2 | 36 | 186 | 1240 |  | 0.9 | 0 | 5.1 | 0.8 | 0.8 |  |  | 860 | 122 | 0 | 0 | 0 | 0 | 0 | 0 | 0 | 0.03 | 0 | 0.1 | 0 | 0 | 0 | 0.1
1983-05-02 | 83.9 | 8.7 | 7.6 | 2 | 4 | 0.1 | 0.006 | 0.42 | 0 | 1 | 17 | 114 | 790 | 10 | 0.9 | 0.1 | 4.4 | 0.8 | 0.8 |  |  | 558 | 103 | 0 | 0 | 0 | 0 | 0.02 | 0 | 0 | 0.03 | 0.06 | 0 | 0 | 0 | 0 | 0
1983-05-03 | 65.4 | 8.5 | 7.8 | 3 | 2 | 0.2 | 0.007 | 0.42 | 0 | 1 | 13 | 128 | 920 | 800 | 0.7 | 0.1 | 4.9 | 0.5 | 0.5 |  |  | 625 | 111 | 0 | 0 | 0 | 0 | 0.02 | 0 | 0 | 0.03 | 0.09 | 0 | 0 | 0 | 0 | 0.1
1983-05-04 | 30.5 | 8.6 | 7.8 | 2 | 1 | 0.2 | 0.006 | 0.45 | 1 | 1 | 24 | 144 | 1100 | 70 | 0.9 | 0.1 | 4.3 | 0.4 | 0.4 |  |  | 771 | 162 | 0 | 0 | 0 | 0 | 0.03 | 0 | 0 | 0.04 | 0.07 | 0.1 | 0 | 0 | 0 | 0.1
1983-05-05 | 37.7 | 8.8 | 7.9 | 2 | 1 | 0 | 0.007 | 0.55 | 0 | 0 | 25 | 166 | 1280 | 10 | 0.4 | 0.1 | 4.3 | 0.2 | 0.2 |  |  | 822 | 144 | 0 | 0 | 0 | 0 | 0 | 0 | 0 | 0.02 | 0.02 | 0 | 0 | 0 | 0 | 0.1
1983-05-06 | 39.9 | 8.7 | 7.9 | 2 | 1 | 0.2 | 0.007 | 0.61 | 2 | 3 | 25 | 194 | 1320 | 10 | 0.8 | 0.1 | 5.4 | 0.3 | 0.2 | 191 |  | 899 | 131 | 0 | 0 | 0 | 0 | 0 | 0 | 0 | 0.03 | 0 | 0 | 0 | 0 | 0 | 0.1
1983-05-07 | 41.5 | 8.7 | 7.9 | 2 | 1 | 0.2 | 0.007 | 0.65 | 1 | 1 | 27 | 176 | 1380 |  | 0.7 | 0.1 | 5.2 | 0.4 | 0.4 |  |  | 916 | 107 | 0 | 0 | 0 | 0 | 0 | 0 | 0 | 0.02 | 0 | 0 | 0 | 0 | 0 | 0.1
1983-05-08 | 56.2 | 8.9 | 7.9 | 2 | 1 | 0.1 | 0.009 | 0.56 | 0 | 1 | 28 | 170 | 1210 |  | 0.8 | 0 | 4.8 | 0.6 | 0.5 |  |  | 783 | 110 | 0 | 0 | 0 | 0 | 0 | 0 | 0 | 0 | 0 | 0 | 0 | 0 | 0 | 0.1
1983-05-09 | 30.7 | 8.7 | 7.9 | 2 | 1 | 0.2 | 0.006 | 0.48 | 1 | 1 | 35 | 138 | 1050 | 20 | 0.6 | 0 | 5.2 | 0.7 | 0.7 |  |  | 688 | 101 | 0 | 0 | 0 | 0 | 0 | 0 | 0 | 0 | 0.02 | 0 | 0 | 0 | 0 | 0.1
1983-05-10 | 35.2 | 8.8 | 7.8 | 2 | 1 | 0.2 | 0.006 | 0.54 | 0 | 1 | 32 | 152 | 1240 | 100 | 0.6 | 0.1 | 6.9 | 0.9 | 0.9 |  |  | 830 | 148 | 0 | 0 | 0 | 0 | 0.02 | 0 | 0 | 0 | 0.02 | 0 | 0 | 0 | 0 | 0.1
1983-05-11 | 31.6 | 8.4 | 7.9 | 2 | 1 | 0.1 | 0.006 | 0.65 | 0 | 2 | 15 | 190 | 1360 | 310 | 0.6 | 0.1 | 5.7 | 0.9 | 0.9 |  |  | 1041 | 368 | 0 | 0 | 0 | 0 | 0.02 | 0 | 0 | 0.02 | 0.02 | 0.2 | 0 | 0 | 0 | 0.1
1983-05-12 | 30.3 | 8.6 | 7.9 | 2 | 2 | 0.1 | 0.007 | 0.71 | 0 | 2 | 16 | 198 | 1470 | 120 | 0.5 | 0 | 4.7 | 0.9 | 0.9 |  |  | 927 | 140 | 0 | 0 | 0 | 0 | 0 | 0 | 0 | 0.03 | 0 | 0 | 0 | 0 | 0 | 0.1
1983-05-13 | 31 | 8.8 | 7.9 | 2 | 2 | 0.1 | 0.007 | 0.71 | 0 | 0 | 15 | 172 | 1360 | 100 | 1.3 | 0.1 | 4.5 | 0.8 | 0.8 |  |  | 965 | 133 | 0 | 0 | 0 | 0 | 0 | 0 | 0 | 0.03 | 0 | 0 | 0 | 0 | 0 | 0.1
1983-05-14 | 61.7 | 9 | 7.9 | 2 | 1 | 0.1 | 0.006 | 0.69 | 0 | 0 | 22 | 198 | 1340 |  | 1.1 | 0.1 | 4.2 | 0.7 | 0.7 | 170 |  | 920 | 119 | 0 | 0 | 0 | 0.04 | 0 | 0 | 0 | 0.02 | 0 | 0 | 0 | 0 | 0 | 0.1
1983-05-15 | 45.6 | 9 | 7.8 | 2 | 1 | 0 | 0.006 | 0.53 | 1 | 0 | 33 | 150 | 1020 |  | 1.1 | 0 | 5.4 | 0.6 | 0.6 |  |  | 732 | 126 | 0 | 0 | 0 | 0 | 0 | 0 | 0 | 0 | 0 | 0 | 0 | 0 | 0 | 0.1
1983-05-16 | 33.9 | 8.9 | 7.8 | 2 | 2 | 0.1 | 0.007 | 0.5 | 1 | 1 | 32 | 126 | 1035 | 10 | 0.7 | 0 | 5.2 | 0.7 | 0.7 |  |  | 722 | 102 | 0 | 0 | 0 | 0 | 0.02 | 0 | 0 | 0 | 0 | 0 | 0 | 0 | 0 | 0.1
1983-05-17 | 36.6 | 8.9 | 7.8 | 2 | 1 | 0.1 | 0.006 | 0.55 | 0 | 2 | 30 | 212 | 1250 | 10 | 0.8 | 0 | 6.4 | 0.9 | 0.9 |  |  | 902 | 204 | 0 | 0 | 0 | 0 | 0 | 0 | 0 | 0 | 0 | 0 | 0 | 0 | 0 | 0.1
1983-05-18 | 31.9 | 8.3 | 7.9 | 2 | 2 | 0.1 | 0.008 | 0.6 | 0 | 1 | 23 | 174 | 1320 | 20 | 0.4 | 0 | 5.3 | 0.9 | 0.9 |  |  | 889 | 159 | 0 | 0 | 0 | 0 | 0 | 0 | 0 | 0.02 | 0 | 0 | 0 | 0 | 0 | 0.1
1983-05-19 | 40.3 | 8.3 | 7.9 | 2 | 2 | 0.1 | 0.008 | 0.67 | 3 | 2 | 45 | 198 | 1390 | 14000 | 0.9 | 0.1 | 5.2 | 0.8 | 0.8 |  |  | 915 | 213 | 0 | 0 | 0 | 0 | 0 | 0 | 0 | 0 | 0 | 0 | 0 | 0 | 0 | 0
1983-05-20 | 39.9 | 8.9 | 8 | 2 | 1 | 0.1 | 0.006 | 0.61 | 1 | 1 | 19 | 172 | 1200 | 15000 | 0.7 | 0.1 | 4.4 | 0.6 | 0.6 |  |  | 815 | 116 | 0 | 0 | 0 | 0 | 0 | 0 | 0 | 0.03 | 0 | 0 | 0 | 0 | 0 | 0
1983-05-21 | 36.2 | 8.9 | 8 | 2 | 1 | 0.5 | 0.006 | 0.6 | 1 | 0 | 42 | 180 | 1220 |  | 0.5 | 0.1 | 4.1 | 0.5 | 0.5 |  |  | 830 | 124 | 0 | 0 | 0 | 0 | 0 | 0 | 0 | 0 | 0 | 0 | 0 | 0 | 0 | 0
1983-05-22 | 53.5 | 9 | 8 | 2 | 3 | 0.1 | 0.009 | 0.63 | 1 | 0 | 19 | 186 | 1300 |  | 0.6 | 0 | 4.6 | 0.6 | 0.4 | 165 |  | 874 | 131 | 0 | 0 | 0 | 0 | 0 | 0 | 0 | 0 | 0 | 0 | 0 | 0 | 0 | 0
1983-05-23 | 42.9 | 9 | 7.9 | 2 | 1 | 0.1 | 0.007 | 0.48 | 0 | 2 | 35 | 142 | 1070 | 10 | 0.5 | 0 | 5.4 | 0.8 | 0.8 |  |  | 747 | 230 | 0 | 0 | 0 | 0 | 0 | 0 | 0 | 0 | 0 | 0 | 0 | 0 | 0 | 0
1983-05-24 | 35.4 | 8.5 | 7.8 | 2 | 2 | 0.1 | 0.008 | 0.51 | 1 | 1 | 24 | 156 | 1110 | 20 | 0.5 | 0 | 5 | 0.9 | 0.9 |  |  | 700 | 166 | 0 | 0 | 0 | 0 | 0 | 0 | 0 | 0 | 0 | 0 | 0 | 0 | 0 | 0
1983-05-25 | 33.4 | 8.6 | 8 | 2 | 1 | 0.1 | 0.009 | 0.58 | 1 | 2 | 29 | 174 | 1040 | 10 | 1.5 | 0 | 4.4 | 0.9 | 0.8 |  |  | 842 | 112 | 0 | 0 | 0 | 0 | 0.02 | 0 | 0 | 0 | 0 | 0 | 0 | 0 | 0 | 0
1983-05-26 | 28.9 | 8.5 | 8.1 | 2 | 1 | 0.1 | 0.008 | 0.67 | 2 | 1 | 29 | 198 | 1360 | 10 | 0.2 | 0 | 4.2 | 0.8 | 0.8 |  |  | 912 | 161 | 0 | 0 | 0 | 0 | 0.02 | 0.1 | 0 | 0.02 | 0 | 0 | 0 | 0 | 0 | 0.1
1983-05-27 | 28 | 8.3 | 7.9 | 2 | 1 | 0 | 0.006 | 0.7 | 0 | 0 | 19 | 232 | 1520 | 10 | 1 | 0 | 4.2 | 0.8 | 0.8 |  |  | 961 | 146 | 0 | 0 | 0 | 0 | 0.02 | 0.1 | 0 | 0.03 | 0 | 0 | 0 | 0 | 0 | 0.1
1983-05-28 | 27 | 8.9 | 8 | 2 | 2 | 0 | 0.007 | 0.73 | 0 | 1 | 19 | 230 | 1500 |  | 0.9 | 0 | 4.1 | 0.8 | 0.8 |  |  | 989 | 227 | 0 | 0 | 0 | 0 | 0.02 | 0.1 | 0 | 0.02 | 0 | 0 | 0 | 0 | 0 | 0.1
1983-05-29 | 55.2 | 8.8 | 8 | 2 | 3 | 0.2 | 0.008 | 0.71 | 0 | 2 | 19 | 218 | 1420 |  | 1 | 0 | 4.3 | 0.9 | 0.9 |  |  | 953 | 210 | 0 | 0 | 0 | 0 | 0.02 | 0.1 | 0 | 0.02 | 0 | 0 | 0 | 0 | 0 | 0.2
1983-05-30 | 29 | 8.9 | 7.9 | 2 | 1 | 0.2 | 0.007 | 0.56 | 0 | 1 | 17 | 164 | 1100 |  | 1.1 | 0.1 | 4.4 | 1 | 0.9 | 145 |  | 760 | 127 | 0 | 0 | 0 | 0 | 0.02 | 0.1 | 0 | 0 | 0 | 0 | 0 | 0 | 0 | 0.1
1983-05-31 | 34.4 | 8.8 | 7.9 | 2 | 2 | 0.1 | 0.007 | 0.52 | 2 | 0 | 31 | 152 | 1100 | 230 | 0.8 | 0 | 5.6 | 1.1 | 1 |  |  | 774 | 160 | 0 | 0 | 0 | 0 | 0 | 0.1 | 0 | 0.02 | 0 | 0 | 0 | 0 | 0 | 0.1
57
OBSER | 31 | 31 | 31 | 31 | 31 | 31 | 31 | 31 | 31 | 31 | 31 | 31 | 31 | 21 | 31 | 31 | 31 | 31 | 31 | 4 | 0 | 31 | 31 | 31 | 31 | 31 | 31 | 31 | 31 | 31 | 31 | 31 | 31 | 31 | 31 | 31 | 31
MINIMUM | 27 | 8.3 | 7.6 | 2 | 1 | 0 | 0.006 | 0.42 | 0 | 0 | 13 | 114 | 790 | 10 | 0.2 | 0 | 4.1 | 0.2 | 0.2 | 145 |  | 558 | 101 | 0 | 0 | 0 | 0 | 0 | 0 | 0 | 0 | 0 | 0 | 0 | 0 | 0 | 0
MEAN | 40.4 | 8.7 | 7.9 | 2 | 2 | 0.1 | 0.007 | 0.59 | 1 | 1 | 26 | 174 | 1226 | 1470 | 0.8 | 0 | 4.9 | 0.7 | 0.7 | 168 |  | 836 | 152 | 0 | 0 | 0 | 0 | 0.01 | 0 | 0 | 0.01 | 0.01 | 0 | 0 | 0 | 0 | 0.1
MAXIMUM | 83.9 | 9 | 8.1 | 3 | 4 | 0.5 | 0.011 | 0.73 | 3 | 3 | 45 | 232 | 1520 | 15000 | 1.5 | 0.1 | 6.9 | 1.1 | 1 | 191 |  | 1041 | 368 | 0 | 0 | 0 | 0.04 | 0.03 | 0.1 | 0 | 0.04 | 0.09 | 0.2 | 0 | 0 | 0 | 0.2
1983-06-01 | 31.5 | 8.6 | 7.8 | 2 | 1 | 0.2 | 0.007 | 0.58 | 1 | 1 | 18 | 172 | 1250 | 10 | 0.7 | 0.1 | 7 | 1.2 | 1.2 |  |  | 918 | 318 | 0 | 0 | 0 | 0 | 0 | 0 | 0 | 0 | 0 | 0 | 0 | 0 | 0 | 0
1983-06-02 | 29 | 8.6 | 7.8 | 2 | 1 | 0.3 | 0.008 | 0.66 | 2 | 2 | 18 | 194 | 1330 | 10 | 0.3 | 0 | 5.4 | 1.2 | 1.1 |  |  | 959 | 183 | 0 | 0 | 0 | 0 | 0 | 0 | 0 | 0.03 | 0 | 0 | 0 | 0 | 0 | 0
1983-06-03 | 27.2 | 8.8 | 7.8 | 2 | 2 | 0.2 | 0.006 | 0.72 | 0 | 1 | 25 | 214 | 1410 | 10 | 0.5 | 0 | 4.8 | 1 | 1 |  |  | 957 | 135 | 0 | 0 | 0 | 0 | 0 | 0 | 0 | 0.04 | 0 | 0 | 0 | 0 | 0 | 0
1983-06-04 | 29.2 | 8.4 | 7.9 | 2 | 2 | 0.2 | 0.006 | 0.78 | 0 | 2 | 22 | 224 | 1450 |  | 0.3 | 0 | 4.8 | 0.9 | 0.8 |  |  | 988 | 154 | 0 | 0 | 0 | 0 | 0 | 0 | 0 | 0.03 | 0 | 0 | 0 | 0 | 0 | 0
1983-06-05 | 24.7 | 9.1 | 7.9 | 2 | 2 | 0.1 | 0.01 | 0.81 | 0 | 1 | 27 | 216 | 1450 |  | 0.5 | 0 | 4.8 | 1 | 0.9 |  |  | 982 | 148 | 0 | 0 | 0 | 0 | 0 | 0 | 0 | 0 | 0 | 0 | 0 | 0 | 0 | 0
1983-06-06 | 25.8 | 8.9 | 8 | 2 | 1 | 0.2 | 0.011 | 0.82 | 1 | 1 | 22 | 212 | 1460 | 150 | 0.7 | 0 | 5.4 | 1 | 1 |  |  | 977 | 150 | 0 | 0 | 0 | 0 | 0 | 0 | 0 | 0.02 | 0 | 0 | 0 | 0 | 0 | 0.1
1983-06-07 | 27.6 | 9 | 7.9 | 2 | 2 | 0.1 | 0.009 | 0.79 | 0 | 1 | 49 | 220 | 1490 | 20 | 0.6 | 0 | 6.6 | 1.5 | 1.4 | 172 |  | 1020 | 163 | 0 | 0 | 0 | 0 | 0.02 | 0 | 0 | 0.02 | 0 | 0 | 0 | 0 | 0 | 0.1
1983-06-08 | 25.3 | 8.7 | 8 | 2 | 2 | 0.1 | 0.007 | 0.83 | 1 | 0 | 29 | 342 | 1550 | 1200 | 0.6 | 0 | 5.9 | 1.6 | 1.6 |  |  | 1013 | 150 | 0 | 0 | 0 | 0 | 0 | 0 | 0 | 0.02 | 0 | 0 | 0 | 0 | 0 | 0.1
1983-06-09 | 23.7 | 8.3 | 8 | 2 | 3 | 0.3 | 0.008 | 0.9 | 1 | 2 | 27 | 232 | 1640 | 380 | 0.7 | 0.1 | 5 | 1.2 | 1.1 |  |  | 1016 | 145 | 0 | 0 | 0 | 0 | 0 | 0 | 0 | 0 | 0 | 0 | 0 | 0 | 0 | 0.1
1983-06-10 | 24.9 | 8.7 | 7.8 | 2 | 1 | 0.4 | 0.011 | 0.9 | 0 | 2 | 20 | 220 | 1640 | 10 | 1.6 | 0.1 | 4.6 | 1 | 1 |  |  | 1000 | 126 | 0 | 0 | 0 | 0 | 0 | 0 | 0 | 0.02 | 0 | 0 | 0 | 0 | 0 | 0.1
1983-06-11 | 22.7 | 8.8 | 7.9 | 2 | 1 | 0.2 | 0.018 | 0.88 | 0 | 3 | 20 | 224 | 1610 |  | 0.8 | 0 | 4.9 | 0.8 | 0.7 |  |  | 1000 | 120 | 0 | 0 | 0 | 0 | 0 | 0 | 0 | 0 | 0 | 0 | 0 | 0 | 0 | 0
1983-06-12 | 23.1 | 8.3 | 7.9 | 2 | 1 | 0.2 | 0.018 | 0.89 | 1 | 1 | 33 | 230 | 1650 |  | 0.6 | 0 | 5.2 | 0.8 | 0.8 |  |  | 1007 | 114 | 0 | 0 | 0 | 0 | 0 | 0 | 0 | 0.02 | 0 | 0 | 0 | 0 | 0 | 0
1983-06-13 | 20.7 | 8.1 | 8.1 | 2 | 2 | 0.1 | 0.008 | 0.88 | 1 | 3 | 24 | 230 | 1750 | 10 | 0.9 | 0 | 6.2 | 1.2 | 1.2 |  |  | 1023 | 123 | 0 | 0 | 0 | 0 | 0 | 0 | 0 | 0.03 | 0 | 0 | 0 | 0 | 0 | 0.1
1983-06-14 | 25.1 | 8.2 | 7.9 | 3 | 3 | 0.1 | 0.01 | 0.85 | 1 | 3 | 26 | 230 | 1640 | 10 | 0.7 | 0 | 6.7 | 1.8 | 1.8 |  |  | 1019 | 116 | 0 | 0 | 0 | 0 | 0 | 0 | 0 | 0 | 0 | 0 | 0 | 0 | 0 | 0
1983-06-15 | 25.1 | 8.7 | 7.9 | 2 | 1 | 0.1 | 0.01 | 0.89 | 0 | 0 | 44 | 244 | 1670 | 10 | 0.7 | 0 | 6 | 1.7 | 1.6 | 184 |  | 1043 | 135 | 0 | 0 | 0 | 0 | 0 | 0 | 0 | 0.03 | 0 | 0 | 0 | 0 | 0 | 0
1983-06-16 | 21.7 | 8.8 | 8.1 | 3 | 2 | 0.1 | 0.011 | 0.92 | 2 | 3 | 18 | 234 | 1580 | 10 | 0.8 | 0 | 5.1 | 1.5 | 1.4 |  |  | 1121 | 269 | 0 | 0 | 0 | 0 | 0 | 0 | 0 | 0.02 | 0 | 0 | 0 | 0 | 0 | 0
1983-06-17 | 22.5 | 8.7 | 7.9 | 2 | 2 | 0.1 | 0.006 | 0.92 | 1 | 1 | 27 | 236 | 1580 | 10 | 1.2 | 0 | 4.6 | 0.3 | 0.3 |  |  | 1304 | 417 | 0 | 0 | 0 | 0 | 0 | 0 | 0 | 0.02 | 0 | 0 | 0 | 0 | 0 | 0.1
1983-06-18 | 21.7 | 8.7 | 7.9 | 3 | 2 | 0.1 | 0.015 | 0.95 | 0 | 1 | 25 | 248 | 1580 |  | 0.9 | 0 | 5 | 0.1 | 0.1 |  |  | 1330 | 451 | 0 | 0 | 0 | 0 | 0 | 0 | 0 | 0.02 | 0 | 0 | 0 | 0 | 0 | 0.1
1983-06-19 | 20.2 | 8.9 | 7.9 | 2 | 2 | 0.1 | 0.008 | 1 | 1 | 1 | 25 | 252 | 1610 |  | 1.1 | 0 | 5.5 | 0.5 | 0.2 |  |  | 1372 | 449 | 0 | 0 | 0 | 0 | 0 | 0 | 0 | 0.02 | 0.02 | 0 | 0 | 0 | 0 | 0.1
1983-06-20 | 20.6 | 8.9 | 7.9 | 2 | 2 | 0.1 | 0.012 | 0.96 | 0 | 1 | 26 | 242 | 1670 | 200 | 1 | 0 | 6.5 | 1.1 | 1.1 |  |  | 1081 | 164 | 0 | 0 | 0 | 0 | 0 | 0 | 0 | 0.02 | 0 | 0 | 0 | 0 | 0 | 0.1
1983-06-21 | 22.2 | 9 | 7.9 | 2 | 3 | 0.1 | 0.01 | 0.93 | 0 | 1 | 20 | 246 | 1670 | 20 | 0.7 | 0 | 7.7 | 1.7 | 1.7 |  |  | 1095 | 174 | 0 | 0 | 0 | 0 | 0 | 0.1 | 0 | 0.03 | 0 | 0 | 0 | 0 | 0 | 0
1983-06-22 | 22.1 | 9 | 7.8 | 2 | 2 | 0 | 0.008 | 0.96 | 0 | 2 | 26 | 244 | 1710 | 10 | 0.6 | 0 | 6.7 | 1.8 | 1.6 |  |  | 1175 | 262 | 0 | 0 | 0 | 0 | 0 | 0 | 0 | 0.03 | 0.02 | 0 | 0 | 0 | 0 | 0
1983-06-23 | 21.2 | 8.7 | 7.8 | 2 | 3 | 0.1 | 0.009 | 1 | 1 | 5 | 24 | 246 | 1660 | 3200 | 0.5 | 0 | 5.6 | 1.2 | 1.1 | 186 |  | 1089 | 141 | 0 | 0 | 0 | 0 | 0 | 0 | 0 | 0.02 | 0 | 0 | 0 | 0 | 0 | 0
1983-06-24 | 20.9 | 8.7 | 7.7 | 2 | 3 | 0.3 | 0.007 | 0.98 | 1 | 2 | 26 | 270 | 1680 | 800 | 1.3 | 0.1 | 4.6 | 0.3 | 0.2 |  |  | 1126 | 149 | 0 | 0 | 0 | 0 | 0 | 0 | 0 | 0 | 0 | 0 | 0 | 0 | 0 | 0
1983-06-25 | 20.3 | 8.6 | 7.9 | 2 | 3 | 0.3 | 0.006 | 0.98 | 1 | 3 | 30 | 258 | 1630 |  | 1.1 | 0.1 | 4.7 | 0.4 | 0.4 |  |  | 1126 | 159 | 0 | 0 | 0 | 0 | 0 | 0 | 0 | 0.02 | 0 | 0 | 0 | 0 | 0 | 0
1983-06-26 | 19.1 | 8.3 | 7.9 | 2 | 3 | 0.2 | 0.006 | 0.87 | 0 | 3 | 24 | 258 | 1650 |  | 1.6 | 0.1 | 4.6 | 0.4 | 0.3 |  |  | 1139 | 171 | 0 | 0 | 0 | 0 | 0 | 0 | 0 | 0 | 0 | 0 | 0 | 0 | 0 | 0
1983-06-27 | 26.4 | 8.3 | 7.9 | 2 | 3 | 0.2 | 0.006 | 0.96 | 1 | 5 | 15 | 248 | 1600 | 10 | 1.1 | 0.1 | 5 | 0.9 | 0.9 |  |  | 1198 | 252 | 0 | 0 | 0 | 0 | 0 | 0 | 0 | 0 | 0.02 | 0.1 | 0 | 0 | 0 | 0
1983-06-28 | 48.1 | 8.4 | 7.8 | 2 | 5 | 0.1 | 0.008 | 0.93 | 1 | 1 | 15 | 210 | 1440 | 50 | 0.8 | 0 | 5.1 | 1.5 | 1.4 |  |  | 1041 | 183 | 0 | 0 | 0 | 0 | 0 | 0 | 0 | 0.03 | 0 | 0 | 0 | 0 | 0 | 0
1983-06-29 | 26.4 | 8.2 | 7.7 | 6 | 4 | 0.1 | 0.011 | 0.69 | 0 | 0 | 48 | 164 | 1120 | 450 | 0.8 | 0 | 4 | 1.1 | 1.1 |  |  | 733 | 114 | 0 | 0 | 0 | 0 | 0 | 0 | 0 | 0.02 | 0 | 0 | 0 | 0 | 0 | 0.1
1983-06-30 | 34.9 | 8 | 7.7 | 2 | 4 | 0.3 | 0.015 | 0.7 | 0 | 0 | 42 | 182 | 1240 | 520 | 0.4 | 0 | 4 | 0.9 | 0.9 |  |  | 866 | 158 | 0 | 0 | 0 | 0 | 0 | 0 | 0 | 0.02 | 0 | 0 | 0 | 0 | 0 | 0.1
49
OBSER | 30 | 30 | 30 | 30 | 30 | 30 | 30 | 30 | 30 | 30 | 30 | 30 | 30 | 22 | 30 | 30 | 30 | 30 | 30 | 3 | 0 | 30 | 30 | 30 | 30 | 30 | 30 | 30 | 30 | 30 | 30 | 30 | 30 | 30 | 30 | 30 | 30
MINIMUM | 19.1 | 8 | 7.7 | 2 | 1 | 0 | 0.006 | 0.58 | 0 | 0 | 15 | 164 | 1120 | 10 | 0.3 | 0 | 4 | 0.1 | 0.1 | 172 |  | 733 | 114 | 0 | 0 | 0 | 0 | 0 | 0 | 0 | 0 | 0 | 0 | 0 | 0 | 0 | 0
MEAN | 25.1 | 8.6 | 7.9 | 2 | 2 | 0.2 | 0.01 | 0.86 | 1 | 2 | 26 | 231 | 1547 | 323 | 0.8 | 0 | 5.4 | 1.1 | 1 | 181 |  | 1057 | 193 | 0 | 0 | 0 | 0 | 0 | 0 | 0 | 0.02 | 0 | 0 | 0 | 0 | 0 | 0
MAXIMUM | 48.1 | 9.1 | 8.1 | 6 | 5 | 0.4 | 0.018 | 1 | 2 | 5 | 49 | 342 | 1750 | 3200 | 1.6 | 0.1 | 7.7 | 1.8 | 1.8 | 186 |  | 1372 | 451 | 0 | 0 | 0 | 0 | 0.02 | 0.1 | 0 | 0.04 | 0.02 | 0.1 | 0 | 0 | 0 | 0.1
1983-07-01 | 57.4 | 7.9 | 8 | 2 | 2 | 0.4 | 0.009 | 0.45 | 1 | 1 | 16 | 156 | 1060 | 380 | 1.4 | 0.1 | 2.8 | 1 | 0.9 | 125 |  | 719 | 99 | 0 | 0 | 0 | 0 | 0 | 0 | 0 | 0 | 0 | 0.1 | 0 | 0 | 0 | 0
1983-07-02 | 94.3 | 8 | 8.1 | 2 | 7 | 0.3 | 0.006 | 0.38 | 1 | 5 | 20 | 104 | 760 |  | 1.4 | 0 | 2.7 | 0.4 | 0.4 |  |  | 528 | 81 | 0 | 0 | 0 | 0 | 0 | 0 | 0 | 0 | 0 | 0.1 | 0 | 0 | 0 | 0
1983-07-03 | 52.2 | 8.1 | 8.1 | 2 | 1 | 0.2 | 0.008 | 0.63 | 1 | 4 | 14 | 92 | 730 |  | 1.4 | 0 | 4.3 | 0.4 | 0.4 |  |  | 508 | 105 | 0 | 0 | 0 | 0 | 0 | 0 | 0 | 0 | 0 | 0 | 0 | 0 | 0 | 0
1983-07-04 | 35.7 | 8 | 8 | 2 | 1 | 0.2 | 0.005 | 0.39 | 0 | 3 | 16 | 122 | 960 |  | 0.7 | 0 | 6 | 0.5 | 0.4 |  |  | 623 | 148 | 0 | 0 | 0 | 0 | 0 | 0 | 0 | 0 | 0 | 0 | 0 | 0 | 0 | 0
1983-07-05 | 27.2 | 8.2 | 7.7 | 2 | 1 | 0.1 | 0.006 | 0.48 | 0 | 0 | 19 | 150 | 1090 | 1500 | 0.3 | 0 | 7.6 | 0.8 | 0.8 |  |  | 766 | 138 | 0 | 0 | 0 | 0 | 0 | 0 | 0 | 0 | 0 | 0 | 0 | 0 | 0 | 0
1983-07-06 | 27.2 | 8.2 | 7.9 | 2 | 2 | 0.1 | 0.008 | 0.54 | 0 | 0 | 24 | 170 | 1270 | 1200 | 0.6 | 0.1 | 5.3 | 1.1 | 1.1 |  |  | 844 | 175 | 0 | 0 | 0 | 0 | 0 | 0 | 0 | 0.03 | 0 | 0 | 0 | 0 | 0 | 0
1983-07-07 | 23.3 | 8.3 | 7.5 | 3 | 3 | 0.2 | 0.011 | 0.74 | 1 | 0 | 26 | 202 | 1500 | 3800 | 0.5 | 0 | 5.1 | 1.1 | 1 |  |  | 998 | 158 | 0 | 0 | 0 | 0 | 0 | 0 | 0 | 0 | 0.02 | 0 | 0 | 0 | 0 | 0
1983-07-08 | 24.3 | 8.2 | 7.9 | 2 | 1 | 0.1 | 0.008 | 0.75 | 0 | 1 | 27 | 214 | 1420 | 800 | 1 | 0 | 4.6 | 0.8 | 0.8 |  |  | 940 | 105 | 0 | 0 | 0 | 0 | 0 | 0 | 0 | 0.02 | 0.04 | 0 | 0 | 0 | 0 | 0
1983-07-09 | 21.6 | 8.2 | 7.9 | 2 | 2 | 0.1 | 0.008 | 0.79 | 1 | 1 | 28 | 230 | 1500 |  | 0.9 | 0.1 | 4.2 | 0.8 | 0.8 | 193 |  | 1047 | 157 | 0 | 0 | 0 | 0 | 0 | 0 | 0 | 0 | 0.02 | 0 | 0 | 0 | 0 | 0
1983-07-10 | 21.1 | 8.2 | 7.9 | 2 | 3 | 0.1 | 0.007 | 0.81 | 1 | 1 | 23 | 238 | 1560 |  | 1 | 0.1 | 4.3 | 0.8 | 0.8 |  |  | 1039 | 133 | 0 | 0 | 0 | 0 | 0 | 0 | 0 | 0.02 | 0.03 | 0 | 0 | 0 | 0 | 0
1983-07-11 | 21.4 | 8 | 7.9 | 2 | 3 | 0.2 | 0.008 | 0.81 | 0 | 2 | 24 | 248 | 1570 | 30 | 0.6 | 0.1 | 5.5 | 1.3 | 1.2 |  |  | 1063 | 190 | 0 | 0 | 0 | 0 | 0 | 0 | 0 | 0 | 0 | 0 | 0 | 0 | 0 | 0
1983-07-12 | 19.8 | 8.3 | 7.7 | 2 | 3 | 0.2 | 0.008 | 0.81 | 1 | 3 | 16 | 236 | 1540 | 10 | 1.3 | 0.1 | 6.5 | 1.7 | 1.6 |  |  | 1169 | 281 | 0 | 0 | 0 | 0 | 0 | 0 | 0 | 0.02 | 0 | 0 | 0 | 0 | 0 | 0
1983-07-13 | 22.9 | 8.3 | 8 | 2 | 4 | 0.2 | 0.01 | 0.84 | 0 | 0 | 23 | 250 | 1650 | 10 | 0.8 | 0 | 6 | 2.1 | 2 |  |  | 1095 | 174 | 0 | 0 | 0 | 0 | 0 | 0 | 0 | 0 | 0 | 0 | 0 | 0 | 0 | 0.1
1983-07-14 | 22.9 | 8.2 | 7.9 | 2 | 4 | 0.1 | 0.01 | 0.93 | 1 | 0 | 39 | 252 | 1650 | 60 | 0.8 | 0 | 5.6 | 1.8 | 1.7 |  |  | 1318 | 393 | 0 | 0 | 0 | 0 | 0 | 0 | 0 | 0 | 0 | 0 | 0 | 0 | 0 | 0.1
1983-07-15 | 21.4 | 8.1 | 8 | 3 | 2 | 0.2 | 0.007 | 0.94 | 0 | 1 | 20 | 250 | 1610 | 240 | 1.2 | 0.1 | 5.2 | 1.4 | 1.4 |  |  | 1303 | 403 | 0 | 0 | 0 | 0 | 0 | 0 | 0 | 0 | 0 | 0 | 0 | 0 | 0 | 0
1983-07-16 | 20.7 | 8 | 8.1 | 3 | 3 | 0.2 | 0.006 | 0.94 | 1 | 1 | 24 | 266 | 1590 |  | 1 | 0.1 | 4.8 | 1.2 | 1.2 |  |  | 1117 | 170 | 0 | 0 | 0 | 0 | 0 | 0 | 0 | 0 | 0 | 0 | 0 | 0 | 0 | 0
1983-07-17 | 19.7 | 8.2 | 8.1 | 3 | 4 | 0.2 | 0.012 | 0.94 | 1 | 0 | 26 | 236 | 1600 |  | 1.1 | 0 | 6.2 | 1.6 | 1.6 | 202 |  | 1082 | 181 | 0 | 0 | 0 | 0 | 0 | 0 | 0 | 0.02 | 0 | 0 | 0 | 0 | 0 | 0
1983-07-18 | 26.4 | 8.1 | 7.7 | 4 | 11 | 0.3 | 0.011 | 0.92 | 1 | 1 | 26 | 252 | 1660 | 10 | 1.3 | 0.1 | 7.2 | 2.4 | 2.3 |  | 5 | 1111 | 215 | 0 | 0 | 0 | 0 | 0 | 0.5 | 0 | 0.03 | 0 | 0 | 0 | 0 | 0 | 0
1983-07-19 | 35.6 | 8.2 | 7.9 | 2 | 5 | 0.3 | 0.011 | 0.89 | 1 | 2 | 19 | 236 | 1580 | 40 | 1.2 | 0.1 | 6.1 | 2 | 2 |  |  | 1447 | 418 | 0 | 0 | 0 | 0 | 0 | 0.2 | 0 | 0.02 | 0.02 | 0 | 0 | 0 | 0 | 0
1983-07-20 | 28.8 | 8.4 | 8 | 3 | 8 | 0.2 | 0.008 | 0.78 | 0 | 2 | 18 | 194 | 1350 | 10 | 1.2 | 0.1 | 3.9 | 1.4 | 1.3 |  |  | 1076 | 338 | 0 | 0 | 0 | 0 | 0 | 0 | 0 | 0.02 | 0 | 0 | 0 | 0 | 0 | 0
1983-07-21 | 30.5 | 8.4 | 7.8 | 2 | 4 | 0.1 | 0.008 | 0.82 | 1 | 2 | 16 | 192 | 1360 | NS | 0.8 | 0.1 | 3.6 | 1.2 | 1.2 |  |  | 843 | 112 | 0 | 0 | 0 | 0 | 0 | 0 | 0 | 0.04 | 0 | 0 | 0 | 0 | 0 | 0
1983-07-22 | 23 | 8.4 | 8 | 2 | 3 | 0.1 | 0.008 | 0.87 | 0 | 3 | 32 | 190 | 1340 | 10 | 2.1 | 0.1 | 3.6 | 0.8 | 1.8 |  |  | 889 | 189 | 0 | 0 | 0 | 0 | 0 | 0 | 0 | 0 | 0 | 0 | 0 | 0 | 0 | 0
1983-07-23 | 20.4 | 8.5 | 7.9 | 2 | 4 | 0.1 | 0.017 | 0.92 | 1 | 0 | 21 | 226 | 1540 |  | 1.8 | 0 | 4.8 | 1.3 | 1.3 |  |  | 1016 | 146 | 0 | 0 | 0 | 0 | 0 | 0 | 0 | 0 | 0 | 0 | 0 | 0 | 0 | 0
1983-07-24 | 19.8 | 8.4 | 8 | 2 | 3 | 0.2 | 0.016 | 0.92 | 0 | 2 | 25 | 218 | 1490 |  | 1.8 | 0 | 4.4 | 1.2 | 1.2 |  |  | 995 | 187 | 0 | 0 | 0 | 0 | 0 | 0 | 0 | 0 | 0 | 0 | 0 | 0 | 0 | 0
1983-07-25 | 25.1 | 8.3 | 7.9 | 2 | 3 | 0.2 | 0.009 | 0.91 | 1 | 2 | 17 | 226 | 1570 | 10 | 1.1 | 0 | 6.2 | 1.7 | 1.7 | 181 |  | 1031 | 190 | 0 | 0 | 0 | 0 | 0 | 0.1 | 0 | 0 | 0 | 0 | 0 | 0 | 0 | 0.1
1983-07-26 | 31.1 | 8.3 | 7.9 | 2 | 2 | 0.3 | 0.012 | 0.93 | 1 | 3 | 21 | 230 | 1500 | 10 | 0.9 | 0.1 | 9 | 2.5 | 2.4 |  |  | 1023 | 183 | 0 | 0 | 0 | 0 | 0 | 0.1 | 0 | 0 | 0 | 0 | 0 | 0 | 0 | 0.1
1983-07-27 | 28.9 | 8.3 | 7.7 | 2 | 1 | 0.6 | 0.009 | 1.04 | 0 | 1 | 18 | 234 | 1590 | 10 | 1.4 | 0.1 | 6.5 | 2.1 | 2 |  |  | 1156 | 238 | 0 | 0 | 0 | 0 | 0 | 0 | 0 | 0 | 0 | 0 | 0 | 0 | 0 | 0.1
1983-07-28 | 26.4 | 8.3 | 7.8 | 2 | 2 | 0.3 | 0.01 | 1.03 | 0 | 2 | 20 | 240 | 1630 | 220 | 0.8 | 0.1 | 5.2 | 1.6 | 1.6 |  |  | 1183 | 239 | 0 | 0 | 0 | 0 | 0 | 0 | 0 | 0 | 0 | 0 | 0 | 0 | 0 | 0
1983-07-29 | 24.3 | 8.1 | 8 | 2 | 2 | 0.1 | 0.012 | 1.04 | 1 | 3 | 20 | 242 | 1575 | 20 | 0.2 | 0.1 | 4.8 | 1 | 1 |  |  | 1247 | 350 | 0 | 0 | 0 | 0 | 0 | 0 | 0 | 0 | 0 | 0 | 0 | 0 | 0 | 0
1983-07-30 | 33.9 | 8.1 | 8 | 2 | 2 | 0 | 0.012 | 1.03 | 0 | 2 | 16 | 244 | 1560 |  | 1.1 | 0.1 | 4.6 | 0.8 | 0.7 |  |  | 1241 | 371 | 0 | 0 | 0 | 0 | 0 | 0 | 0 | 0 | 0 | 0 | 0 | 0 | 0 | 0
1983-07-31 | 27.1 | 8 | 8 | 2 | 2 | 0.1 | 0.017 | 0.95 | 1 | 4 | 26 | 240 | 1530 |  | 0.2 | 0.1 | 6.3 | 0.9 | 0.9 |  |  | 1224 | 375 | 0 | 0 | 0 | 0 | 0 | 0 | 0 | 0 | 0 | 0 | 0 | 0 | 0 | 0
63
OBSER | 31 | 31 | 31 | 31 | 31 | 31 | 31 | 31 | 31 | 31 | 31 | 31 | 31 | 19 | 31 | 31 | 31 | 31 | 31 | 4 | 1 | 31 | 31 | 31 | 31 | 31 | 31 | 31 | 31 | 31 | 31 | 31 | 31 | 31 | 31 | 31 | 31
MINIMUM | 19.7 | 7.9 | 7.5 | 2 | 1 | 0 | 0.005 | 0.38 | 0 | 0 | 14 | 92 | 730 | 10 | 0.2 | 0 | 2.7 | 0.4 | 0.4 | 125 | 5 | 508 | 81 | 0 | 0 | 0 | 0 | 0 | 0 | 0 | 0 | 0 | 0 | 0 | 0 | 0 | 0
MEAN | 29.5 | 8.2 | 7.9 | 2 | 3 | 0.2 | 0.01 | 0.81 | 1 | 2 | 22 | 212 | 1430 | 441 | 1 | 0.1 | 5.3 | 1.3 | 1.3 | 175 | 5 | 1021 | 214 | 0 | 0 | 0 | 0 | 0 | 0 | 0 | 0.01 | 0 | 0 | 0 | 0 | 0 | 0
MAXIMUM | 94.3 | 8.5 | 8.1 | 4 | 11 | 0.6 | 0.017 | 1.04 | 1 | 5 | 39 | 266 | 1660 | 3800 | 2.1 | 0.1 | 9 | 2.5 | 2.4 | 202 | 5 | 1447 | 418 | 0 | 0 | 0 | 0 | 0 | 0.5 | 0 | 0.04 | 0.04 | 0.1 | 0 | 0 | 0 | 0.1
1983-08-01 | 23.6 | 8.2 | 7.8 | 2 | 3 | 0.2 | 0.01 | 0.97 | 1 | 0 | 16 | 220 | 1510 | 10 | 1.1 | 0.1 | 6.1 | 1.6 | 1.6 |  |  | 1264 | 409 | 0 | 0 | 0 | 0 | 0 | 0 | 0 | 0 | 0 | 0 | 0 | 0 | 0 | 0.1
1983-08-02 | 18.6 | 8.1 | 7.9 | 2 | 1 | 0.2 | 0.009 | 0.98 | 2 | 2 | 27 | 224 | 1540 | 10 | 0.9 | 0.1 | 6.5 | 2 | 2 | 176 |  | 1388 | 535 | 0 | 0 | 0 | 0 | 0 | 0 | 0 | 0.02 | 0 | 0 | 0 | 0 | 0 | 0.1
1983-08-03 | 29.2 | 8.2 | 8 | 2 | 2 | 0.2 | 0.011 | 0.99 | 0 | 3 | 33 | 230 | 1640 | 500 | 1.1 | 0.1 | 5.9 | 1.9 | 1.8 |  |  | 1157 | 236 | 0 | 0 | 0 | 0 | 0 | 0 | 0 | 0.02 | 0 | 0 | 0 | 0 | 0 | 0.1
1983-08-04 | 24.3 | 8.1 | 8.1 | 2 | 1 | 0.2 | 0.014 | 1.07 | 1 | 3 | 33 | 240 | 1590 | 20 | 1.1 | 0.1 | 4.9 | 1.8 | 1.6 |  |  | 1277 | 388 | 0 | 0 | 0 | 0 | 0 | 0 | 0 | 0.02 | 0 | 0 | 0 | 0 | 0 | 0.1
1983-08-05 | 23.9 | 8.2 | 7.8 | 2 | 2 | 0.1 | 0.011 | 1.11 | 1 | 3 | 25 | 244 | 1620 | NA | 0.7 | 0.1 | 5.6 | 1.7 | 1.7 |  |  | 1138 | 291 | 0 | 0 | 0 | 0 | 0 | 0 | 0 | 0 | 0 | 0 | 0 | 0 | 0 | 0
1983-08-06 | 27.9 | 8.3 | 7.9 | 2 | 2 | 0.1 | 0.011 | 1.14 | 1 | 5 | 23 | 246 | 1600 |  | 0.8 | 0.1 | 5.8 | 1.7 | 1.6 |  |  | 1183 | 320 | 0 | 0 | 0 | 0 | 0 | 0 | 0 | 0 | 0 | 0 | 0 | 0 | 0 | 0
1983-08-07 | 25.9 | 8.1 | 7.8 | 2 | 1 | 0.1 | 0.011 | 1.14 | 2 | 1 | 22 | 246 | 1600 |  | 1 | 0.1 | 6.6 | 1.7 | 1.6 |  |  | 1249 | 292 | 0 | 0 | 0 | 0 | 0 | 0 | 0 | 0 | 0 | 0 | 0 | 0 | 0 | 0.1
1983-08-08 | 24 | 8 | 7.7 | 2 | 1 | 0.2 | 0.011 | 1.11 | 0 | 3 | 26 | 240 | 1600 | 10 | 0.8 | 0 | 7.1 | 2.1 | 2 |  |  | 1237 | 310 | 0 | 0 | 0 | 0 | 0 | 0 | 0 | 0 | 0 | 0 | 0 | 0 | 0 | 0.1
1983-08-09 | 21.9 | 8.1 | 7.8 | 2 | 2 | 0.2 | 0.014 | 1.11 | 3 | 2 | 19 | 238 | 1600 | 10 | 0.8 | 0 | 7.4 | 2.5 | 2.4 |  |  | 1145 | 246 | 0 | 0 | 0 | 0 | 0 | 0 | 0 | 0 | 0 | 0 | 0 | 0 | 0 | 0.1
1983-08-10 | 24.6 | 7.9 | 7.8 | 2 | 3 | 0.2 | 0.011 | 1.14 | 3 | 5 | 25 | 244 | 1570 | 2600 | 1.3 | 0 | 6.4 | 2 | 1.8 | 184 |  | 1116 | 164 | 0 | 0 | 0 | 0 | 0 | 0 | 0 | 0 | 0.02 | 0 | 0 | 0 | 0 | 0.1
1983-08-11 | 23.9 | 8.1 | 7.9 | 2 | 4 | 0.2 | 0.009 | 1.02 | 1 | 0 | 33 | 244 | 1670 | 10 | 1.1 | 0.1 | 5.7 | 1.6 | 1.5 |  |  | 1076 | 166 | 0 | 0 | 0 | 0 | 0 | 0 | 0 | 0 | 0 | 0 | 0 | 0 | 0 | 0.1
1983-08-12 | 22.3 | 8.2 | 7.9 | 2 | 2 | 0.2 | 0.008 | 1.02 | 3 | 2 | 31 | 248 | 1590 | 10 | 1 | 0.1 | 5.9 | 1.5 | 1.4 |  |  | 1153 | 200 | 0 | 0 | 0 | 0 | 0 | 0 | 0 | 0 | 0 | 0 | 0 | 0 | 0 | 0.1
1983-08-13 | 21.2 | 8.3 | 7.9 | 2 | 2 | 0.2 | 0.009 | 1 | 2 | 2 | 27 | 250 | 1580 |  | 0.9 | 0.1 | 6 | 1.5 | 1.4 |  |  | 1314 | 394 | 0 | 0 | 0 | 0 | 0 | 0 | 0 | 0 | 0 | 0 | 0 | 0 | 0 | 0.1
1983-08-14 | 15.8 | 8.3 | 8 | 2 | 3 | 0.2 | 0.011 | 1.01 | 3 | 1 | 25 | 252 | 1600 |  | 1.1 | 0.1 | 6.1 | 1.8 | 1.6 |  |  | 1243 | 363 | 0 | 0 | 0 | 0 | 0 | 0 | 0 | 0 | 0 | 0 | 0 | 0 | 0 | 0.1
1983-08-15 | 18.7 | 8.3 | 7.8 | 2 | 1 | 0.2 | 0.011 | 1.03 | 1 | 2 | 21 | 254 | 1660 | 10 | 0.8 | 0.1 | 7.4 | 2.5 | 2.3 |  |  | 1195 | 231 | 0 | 0 | 0 | 0 | 0 | 0 | 0 | 0.02 | 0 | 0 | 0 | 0 | 0 | 0.1
1983-08-16 | 23.5 | 8.2 | 7.8 | 2 | 2 | 0.2 | 0.015 | 1.02 | 0 | 0 | 25 | 232 | 1690 | 10 | 1 | 0 | 8.9 | 3 | 2.8 |  |  | 1402 | 436 | 0 | 0 | 0 | 0 | 0 | 0 | 0 | 0 | 0 | 0 | 0 | 0 | 0 | 0.1
1983-08-17 | 48.5 | 8.1 | 7.7 | 3 | 7 | 0.2 | 0.012 | 1.01 | 1 | 2 | 14 | 244 | 1660 | 160 | 1 | 0.1 | 6.7 | 2.6 | 2.5 |  |  | 1219 | 270 | 0 | 0 | 0 | 0 | 0 | 0 | 0 | 0 | 0 | 0 | 0 | 0 | 0 | 0.1
1983-08-18 | 44.7 | 8.2 | 7.6 | 3 | 3 | 0.1 | 0.008 | 0.71 | 0 | 0 | 10 | 152 | 1110 | 50 | 1.2 | 0 | 3.6 | 1.6 | 1.4 | 113 |  | 831 | 263 | 0 | 0 | 0 | 0 | 0 | 0 | 0 | 0 | 0 | 0 | 0 | 0 | 0 | 0.1
1983-08-19 | 25.8 | 8.2 | 7.9 | 2 | 1 | 0.2 | 0.008 | 0.64 | 0 | 1 | 24 | 148 | 1050 | 20 | 1.3 | 0.1 | 3.8 | 1.2 | 1.1 |  |  | 702 | 164 | 0 | 0 | 0 | 0 | 0 | 0 | 0 | 0 | 0 | 0 | 0 | 0 | 0 | 0.1
1983-08-20 | 19.7 | 8.3 | 7.9 | 2 | 3 | 0.2 | 0.01 | 0.76 | 0 | 1 | 28 | 192 | 1310 |  | 1.1 | 0.1 | 5.4 | 1 | 1 |  |  | 895 | 200 | 0 | 0 | 0 | 0 | 0 | 0 | 0 | 0.02 | 0 | 0 | 0 | 0 | 0 | 0.1
1983-08-21 | 19.2 | 8.1 | 7.9 | 2 | 3 | 0.2 | 0.009 | 0.84 | 0 | 3 | 26 | 216 | 1465 |  | 1.5 | 0.1 | 5.1 | 1.1 | 0.9 |  |  | 1044 | 225 | 0 | 0 | 0 | 0 | 0 | 0 | 0 | 0.02 | 0 | 0 | 0 | 0 | 0 | 0.1
1983-08-22 | 19.1 | 8.1 | 7.8 | 2 | 3 | 0.1 | 0.009 | 0.91 | 1 | 3 | 28 | 222 | 1480 | 450 | 0.9 | 0.1 | 6 | 1.4 | 1.4 |  |  | 1194 | 357 | 0 | 0 | 0 | 0 | 0 | 0 | 0 | 0 | 0 | 0 | 0 | 0 | 0 | 0.1
1983-08-23 | 20.3 | 8.2 | 7.9 | 2 | 3 | 0.3 | 0.01 | 0.97 | 0 | 0 | 28 | 230 | 1570 | 10 | 1.3 | 0.1 | 7.3 | 2.3 | 2.2 |  |  | 1288 | 424 | 0 | 0 | 0 | 0 | 0 | 0 | 0 | 0 | 0 | 0 | 0 | 0 | 0 | 0.1
1983-08-24 | 17.2 | 7.9 | 7.6 | 2 | 4 | 0.4 | 0.009 | 1.02 | 0 | 1 | 36 | 242 | 1570 | 10 | 1.4 | 0.1 | 6 | 2.4 | 2.1 |  |  | 1432 | 519 | 0 | 0 | 0 | 0 | 0 | 0 | 0 | 0 | 0 | 0 | 0 | 0 | 0 | 0.1
1983-08-25 | 21.1 | 8 | 7.5 | 2 | 3 | 0.2 | 0.01 | 1.08 | 1 | 2 | 28 | 238 | 1630 | 10 | 1.4 | 0.1 | 6.1 | 1.9 | 1.8 |  |  | 1275 | 370 | 0 | 0 | 0 | 0 | 0 | 0 | 0 | 0.03 | 0 | 0 | 0 | 0 | 0 | 0.1
1983-08-26 | 32.2 | 8 | 7.7 | 2 | 2 | 0.1 | 0.009 | 1.05 | 1 | 2 | 29 | 232 | 1580 | 10 | 1.3 | 0 | 5.2 | 1.7 | 1.5 | 159 |  | 1021 | 154 | 0 | 0 | 0 | 0 | 0 | 0 | 0 | 0.03 | 0 | 0 | 0 | 0 | 0 | 0.1
1983-08-27 | 22.8 | 8.2 | 7.8 | 2 | 3 | 0.1 | 0.008 | 0.95 | 1 | 0 | 19 | 208 | 1440 |  | 1 | 0 | 5.1 | 1.5 | 1.4 |  |  | 881 | 126 | 0 | 0 | 0 | 0 | 0 | 0 | 0 | 0.02 | 0 | 0 | 0 | 0 | 0 | 0.1
1983-08-28 | 19.3 | 8.3 | 7.8 | 2 | 3 | 0.1 | 0.013 | 0.96 | 0 | 1 | 23 | 220 | 1520 |  | 1.1 | 0 | 6 | 1.4 | 1.3 |  |  | 968 | 158 | 0 | 0 | 0 | 0 | 0 | 0 | 0 | 0.02 | 0 | 0 | 0 | 0 | 0 | 0.1
1983-08-29 | 21.8 | 8.1 | 7.8 | 2 | 2 | 0.2 | 0.014 | 0.95 | 0 | 3 | 16 | 228 | 1590 | 10 | 0.8 | 0 | 7.3 | 1.6 | 1.5 |  |  | 975 | 183 | 0 | 0 | 0 | 0 | 0 | 0 | 0 | 0 | 0 | 0 | 0 | 0 | 0 | 0.1
1983-08-30 | 20.5 | 8.1 | 8.2 | 2 | 6 | 0.2 | 0.008 | 0.95 | 0 | 2 | 20 | 232 | 1540 | 10 | 1.1 | 0 | 7.9 | 1.9 | 1.8 |  |  | 1004 | 100 | 0 | 0 | 0 | 0 | 0 | 0 | 0 | 0 | 0 | 0 | 0 | 0 | 0 | 0.1
1983-08-31 | 20.1 | 8.1 | 7.7 | 2 | 3 | 0.2 | 0.011 | 0.98 | 0 | 3 | 20 | 232 | 1500 | 20 | 0.9 | 0.1 | 6.8 | 2.1 | 2 |  |  | 1018 | 115 | 0 | 0 | 0 | 0 | 0 | 0 | 0 | 0 | 0 | 0 | 0 | 0 | 0 | 0.1
25
OBSER | 31 | 31 | 31 | 31 | 31 | 31 | 31 | 31 | 31 | 31 | 31 | 31 | 31 | 22 | 31 | 31 | 31 | 31 | 31 | 4 | 0 | 31 | 31 | 31 | 31 | 31 | 31 | 31 | 31 | 31 | 31 | 31 | 31 | 31 | 31 | 31 | 31
MINIMUM | 15.8 | 7.9 | 7.5 | 2 | 1 | 0.1 | 0.008 | 0.64 | 0 | 0 | 10 | 148 | 1050 | 10 | 0.7 | 0 | 3.6 | 1 | 0.9 | 113 |  | 702 | 100 | 0 | 0 | 0 | 0 | 0 | 0 | 0 | 0 | 0 | 0 | 0 | 0 | 0 | 0
MEAN | 23.9 | 8.1 | 7.8 | 2 | 3 | 0.2 | 0.01 | 0.99 | 1 | 2 | 25 | 229 | 1538 | 180 | 1.1 | 0.1 | 6.1 | 1.8 | 1.7 | 158 |  | 1138 | 278 | 0 | 0 | 0 | 0 | 0 | 0 | 0 | 0.01 | 0 | 0 | 0 | 0 | 0 | 0.1
MAXIMUM | 48.5 | 8.3 | 8.2 | 3 | 7 | 0.4 | 0.015 | 1.14 | 3 | 5 | 36 | 254 | 1690 | 2600 | 1.5 | 0.1 | 8.9 | 3 | 2.8 | 184 |  | 1432 | 535 | 0 | 0 | 0 | 0 | 0 | 0 | 0 | 0.03 | 0.02 | 0 | 0 | 0 | 0 | 0.1
1983-09-01 | 19.8 | 8 | 7.8 | 2 | 1 | 0.2 | 0.011 | 1.02 | 0 | 4 | 24 | 232 | 1530 | 10 | 1.1 | 0.1 | 6.6 | 2 | 1.8 |  |  | 1085 | 160 | 0 | 0 | 0 | 0 | 0 | 0 | 0 | 0.02 | 0 | 0 | 0 | 0 | 0 | 0.1
1983-09-02 | 18.5 | 8.1 | 8.2 | 2 | 3 | 0.3 | 0.011 | 1.04 | 0 | 1 | 33 | 246 | 1600 | 10 | 1.4 | 0 | 6.7 | 1.8 | 1.8 |  |  | 1114 | 157 | 0 | 0 | 0 | 0 | 0 | 0 | 0 | 0.02 | 0 | 0 | 0 | 0 | 0 | 0.1
1983-09-03 | 19.2 | 8.2 | 8.2 | 2 | 4 | 0.3 | 0.01 | 1.1 | 0 | 1 | 33 | 246 | 1620 |  | 1.3 | 0 | 6.4 | 2 | 2 | 175 |  | 1097 | 156 | 0 | 0 | 0 | 0 | 0 | 0 | 0 | 0 | 0 | 0 | 0 | 0 | 0 | 0.1
1983-09-04 | 17.4 | 8.2 | 8.2 | 2 | 4 | 0.3 | 0.012 | 1.12 | 0 | 0 | 35 | 242 | 1630 |  | 1.5 | 0 | 6.4 | 2.1 | 2 |  |  | 1113 | 154 | 0 | 0 | 0 | 0 | 0 | 0 | 0 | 0 | 0 | 0 | 0 | 0 | 0 | 0.1
1983-09-05 | 16.9 | 8 | 7.8 | 3 | 5 | 0.3 | 0.02 | 1.08 | 0 | 3 | 37 | 254 | 1590 |  | 1.5 | 0 | 7.7 | 2.6 | 2.5 |  |  | 1087 | 168 | 0 | 0 | 0 | 0 | 0 | 0 | 0 | 0.02 | 0 | 0 | 0 | 0 | 0 | 0.1
1983-09-06 | 59.1 | 8.2 | 7.5 | 3 | 5 | 0.4 | 0.012 | 0.91 | 2 | 1 | 34 | 218 | 1360 | 10 | 1.6 | 0.1 | 10 | 2.7 | 2.7 |  |  | 950 | 156 | 0 | 0 | 0 | 0 | 0 | 0 | 0 | 0.02 | 0 | 0 | 0 | 0 | 0 | 0.1
1983-09-07 | 34.4 | 8 | 7.6 | 3 | 4 | 0.3 | 0.007 | 0.66 | 1 | 0 | 26 | 122 | 850 | 10 | 1.3 | 0.1 | 7.2 | 1.8 | 1.7 |  |  | 596 | 103 | 0 | 0 | 0 | 0 | 0 | 0.1 | 0 | 0.02 | 0 | 0 | 0 | 0 | 0 | 0.1
1983-09-08 | 19.5 | 7.9 | 7.6 | 2 | 4 | 0.5 | 0.012 | 0.77 | 0 | 0 | 28 | 172 | 1200 | 360 | 1.4 | 0.1 | 6.8 | 1.4 | 1.4 |  |  | 892 | 200 | 0 | 0 | 0 | 0 | 0 | 0.1 | 0 | 0 | 0 | 0 | 0 | 0 | 0 | 0.1
1983-09-09 | 20.7 | 8.1 | 7.7 | 2 | 5 | 0.3 | 0.011 | 0.82 | 0 | 0 | 28 | 194 | 1290 | 100 | 1.2 | 0.1 | 6.3 | 1.3 | 1.2 |  |  | 910 | 155 | 0 | 0 | 0 | 0 | 0 | 0 | 0 | 0 | 0 | 0 | 0 | 0 | 0 | 0.1
1983-09-10 | 22.7 | 7.8 | 8 | 3 | 5 | 0.3 | 0.011 | 0.85 | 1 | 1 | 24 | 220 | 1370 |  | 1.7 | 0.1 | 5.8 | 1.2 | 1.1 |  |  | 963 | 149 | 0 | 0 | 0 | 0 | 0 | 0 | 0 | 0.02 | 0 | 0 | 0 | 0 | 0 | 0.1
1983-09-11 | 33.6 | 8.2 | 7.9 | 4 | 4 | 0.4 | 0.016 | 1 | 2 | 0 | 42 | 232 | 1430 |  | 1.8 | 0.1 | 5.4 | 1.2 | 1.2 | 148 |  | 998 | 141 | 0 | 0 | 0 | 0 | 0 | 0.1 | 0 | 0.02 | 0 | 0 | 0 | 0 | 0 | 0.1
1983-09-12 | 21 | 8.2 | 7.9 | 4 | 2 | 0.4 | 0.013 | 0.84 | 0 | 0 | 28 | 194 | 1260 | 10 | 1.5 | 0.1 | 5.2 | 1.2 | 1.1 |  |  | 840 | 111 | 0 | 0 | 0 | 0 | 0 | 0.1 | 0 | 0.02 | 0 | 0 | 0 | 0 | 0 | 0.1
1983-09-13 | 19.5 | 8.1 | 7.7 | 4 | 2 | 0.3 | 0.013 | 0.82 | 1 | 4 | 28 | 202 | 1310 | 1200 | 1.3 | 0.1 | 6.7 | 1.5 | 1.5 |  |  | 872 | 147 | 0 | 0 | 0 | 0 | 0 | 0 | 0 | 0 | 0 | 0.1 | 0 | 0 | 0 | 0
1983-09-14 | 20.7 | 8.2 | 7.8 | 3 | 3 | 0.3 | 0.014 | 0.86 | 2 | 2 | 27 | 218 | 1380 | 120 | 1.2 | 0.1 | 6.5 | 1.4 | 1.3 |  |  | 940 | 138 | 0 | 0 | 0 | 0 | 0 | 0 | 0 | 0 | 0 | 0 | 0 | 0 | 0 | 0
1983-09-15 | 25.1 | 8.2 | 7.8 | 4 | 4 | 0.2 | 0.011 | 0.94 | 1 | 0 | 35 | 234 | 1570 | 10 | 1.6 | 0.1 | 7.2 | 1.3 | 1.3 |  |  | 1061 | 188 | 0 | 0 | 0 | 0 | 0 | 0 | 0 | 0.02 | 0 | 0 | 0 | 0 | 0 | 0
1983-09-16 | 29.2 | 7.8 | 8.1 | 2 | 3 | 0.3 | 0.013 | 1 | 1 | 2 | 36 | 240 | 1470 | 10 | 1.5 | 0.1 | 6.8 | 1.1 | 1 |  |  | 1126 | 264 | 0 | 0 | 0 | 0 | 0 | 0 | 0 | 0 | 0 | 0 | 0 | 0 | 0 | 0
1983-09-17 | 33.1 | 8.1 | 8.1 | 2 | 3 | 0.1 | 0.009 | 0.98 | 0 | 4 | 32 | 184 | 1220 |  | 1.3 | 0 | 5.1 | 0.9 | 0.9 |  |  | 919 | 175 | 0 | 0 | 0 | 0 | 0 | 0 | 0 | 0 | 0 | 0 | 0 | 0 | 0 | 0.1
1983-09-18 | 84.1 | 8.1 | 8.2 | 5 | 5 | 0.4 | 0.009 | 0.75 | 0 | 2 | 26 | 152 | 1040 |  | 1.7 | 0.1 | 5.4 | 1 | 0.9 |  |  | 807 | 193 | 0 | 0 | 0 | 0 | 0 | 0 | 0 | 0 | 0 | 0 | 0 | 0 | 0 | 0
1983-09-19 | 55.8 | 7.6 | 7.8 | 3 | 3 | 0.7 | 0.012 | 0.61 | 0 | 2 | 27 | 112 | 930 | 900 | 1.3 | 0.1 | 4.8 | 0.8 | 0.8 | 101 |  | 590 | 114 | 0 | 0 | 0 | 0 | 0 | 0 | 0 | 0 | 0 | 0 | 0 | 0 | 0 | 0.1
1983-09-20 | 34.2 | 8 | 8 | 2 | 1 | 0.2 | 0.01 | 0.57 | 0 | 1 | 32 | 124 | 890 | 110 | 0.7 | 0 | 4.8 | 0.6 | 0.6 |  |  | 706 | 107 | 0 | 0 | 0 | 0 | 0 | 0 | 0 | 0 | 0 | 0 | 0 | 0 | 0 | 0.1
1983-09-21 | 45.7 | 8.3 | 7.9 | 2 | 2 | 0.1 | 0.014 | 0.66 | 3 | 2 | 23 | 144 | 1010 | 10 | 0.7 | 0 | 4.8 | 0.5 | 0.5 |  |  | 778 | 100 | 0 | 0 | 0 | 0 | 0 | 0 | 0 | 0 | 0 | 0 | 0 | 0 | 0 | 0.1
1983-09-22 | 36.5 | 8.3 | 7.9 | 2 | 2 | 0.3 | 0.014 | 0.7 | 0 | 0 | 20 | 180 | 1250 | 80 | 0.6 | 0 | 5.2 | 0.5 | 0.5 |  |  | 699 | 122 | 0 | 0 | 0 | 0 | 0 | 0 | 0 | 0 | 0 | 0 | 0 | 0 | 0 | 0.1
1983-09-23 | 28.6 | 8.3 | 7.9 | 2 | 1 | 1.5 | 0.01 | 0.73 | 0 | 0 | 27 | 178 | 1210 | 10 | 2 | 0.1 | 4.4 | 0.5 | 0.5 |  |  | 843 | 104 | 0 | 0 | 0 | 0 | 0 | 0 | 0 | 0 | 0 | 0 | 0 | 0 | 0 | 0.1
1983-09-24 | 29.7 | 8.2 | 8 | 2 | 1 | 0.9 | 0.009 | 0.81 | 0 | 0 | 31 | 202 | 1310 |  | 1.3 | 0.2 | 4.6 | 0.5 | 0.5 |  |  | 927 | 137 | 0 | 0 | 0 | 0 | 0 | 0 | 0 | 0 | 0 | 0 | 0 | 0 | 0 | 0.1
1983-09-25 | 28.2 | 8.3 | 8 | 2 | 1 | 1.2 | 0.011 | 0.85 | 0 | 1 | 29 | 222 | 1420 |  | 1.8 | 0.2 | 4.8 | 0.8 | 0.8 |  |  | 989 | 125 | 0 | 0 | 0 | 0 | 0 | 0 | 0 | 0 | 0 | 0 | 0 | 0 | 0 | 0.1
1983-09-26 | 24.3 | 8.2 | 8 | 8 | 2 | 3.8 | 0.012 | 0.86 | 0 | 3 | 30 | 218 | 1460 | 50 | 4.1 | 0.3 | 3.7 | 1.1 | 1.1 |  |  | 967 | 100 | 0 | 0 | 0 | 0 | 0 | 0 | 0 | 0 | 0 | 0 | 0 | 0 | 0 | 0.1
1983-09-27 | 27.1 | 8.2 | 7.5 | 9 | 1 | 2.6 | 0.014 | 0.87 | 3 | 1 | 32 | 214 | 1390 | 10 | 3.1 | 0.3 | 5.5 | 1.4 | 1.4 | 172 |  | 998 | 124 | 0 | 0 | 0 | 0 | 0 | 0 | 0 | 0 | 0 | 0 | 0 | 0 | 0 | 0.1
1983-09-28 | 26.1 | 8.3 | 7.4 | 4 | 1 | 0.7 | 0.013 | 0.93 | 0 | 2 | 27 | 228 | 1510 | 20 | 1.3 | 0.2 | 6.3 | 1.2 | 1.2 |  |  | 1008 | 123 | 0 | 0 | 0 | 0.02 | 0 | 0 | 0 | 0 | 0 | 0.1 | 0 | 0 | 0 | 0.1
1983-09-29 | 25 | 8.2 | 7.2 | 2 | 2 | 0.3 | 0.014 | 0.99 | 2 | 2 | 25 | 232 | 1520 | 520 | 1.4 | 0.1 | 6.3 | 0.9 | 0.9 |  |  | 1041 | 149 | 0 | 0 | 0 | 0 | 0 | 0 | 0 | 0 | 0 | 0 | 0 | 0 | 0 | 0.1
1983-09-30 | 24.7 | 8.2 | 7.4 | 2 | 2 | 0.4 | 0.011 | 1.03 | 1 | 7 | 27 | 234 | 1470 | 10 | 1.3 | 0.1 | 6 | 0.7 | 0.7 |  |  | 1043 | 137 | 0 | 0 | 0 | 0 | 0 | 0 | 0 | 0 | 0.02 | 0 | 0 | 0 | 0 | 0.1
39
OBSER | 30 | 30 | 30 | 30 | 30 | 30 | 30 | 30 | 30 | 30 | 30 | 30 | 30 | 21 | 30 | 30 | 30 | 30 | 30 | 4 | 0 | 30 | 30 | 30 | 30 | 30 | 30 | 30 | 30 | 30 | 30 | 30 | 30 | 30 | 30 | 30 | 30
MINIMUM | 16.9 | 7.6 | 7.2 | 2 | 1 | 0.1 | 0.007 | 0.57 | 0 | 0 | 20 | 112 | 850 | 10 | 0.6 | 0 | 3.7 | 0.5 | 0.5 | 101 |  | 590 | 100 | 0 | 0 | 0 | 0 | 0 | 0 | 0 | 0 | 0 | 0 | 0 | 0 | 0 | 0
MEAN | 30 | 8.1 | 7.8 | 3 | 3 | 0.6 | 0.012 | 0.87 | 1 | 2 | 30 | 203 | 1336 | 170 | 1.5 | 0.1 | 6 | 1.3 | 1.2 | 149 |  | 932 | 145 | 0 | 0 | 0 | 0 | 0 | 0 | 0 | 0.01 | 0 | 0 | 0 | 0 | 0 | 0.1
MAXIMUM | 84.1 | 8.3 | 8.2 | 9 | 5 | 3.8 | 0.02 | 1.12 | 3 | 7 | 42 | 254 | 1630 | 1200 | 4.1 | 0.3 | 10 | 2.7 | 2.7 | 175 |  | 1126 | 264 | 0 | 0 | 0 | 0.02 | 0 | 0.1 | 0 | 0.02 | 0.02 | 0.1 | 0 | 0 | 0 | 0.1
1983-10-01 | 27.5 | 8.2 | 7.7 | 3 | 3 | 0.7 | 0.011 | 1.07 | NA | 0 | 29 | 236 | 1470 |  | 1.7 | 0.2 | 5.5 | 0.8 | 0.8 |  |  | 1055 | 132 | 0 | 0 | 0 | 0 | 0 | 0 | 0 | 0.03 | 0.02 | 0 | 0 | 0 | 0 | 0.1
1983-10-02 | 26.8 | 8.2 | 7.8 | 2 | 3 | 0.8 | 0.011 | 1.06 | 0 | 0 | 29 | 238 | 1540 |  | 2.1 | 0.2 | 5.9 | 0.7 | 0.7 |  |  | 1054 | 114 | 0 | 0 | 0 | 0 | 0 | 0 | 0 | 0.03 | 0.02 | 0 | 0 | 0 | 0 | 0.1
1983-10-03 | 24.9 | 8.1 | 7.7 | 3 | 1 | 1.2 | 0.013 | 1 | 2 | 3 | 20 | 236 | 1600 | 10 | 1.7 | 0.3 | 6.3 | 1.3 | 1.2 |  |  | 1024 | 101 | 0 | 0 | 0 | 0 | 0 | 0 | 0 | 0.02 | 0 | 0 | 0 | 0 | 0 | 0.1
1983-10-04 | 22.7 | 8.1 | 7.5 | 4 | 1 | 1.2 | 0.015 | 0.95 | 0 | 1 | 24 | 220 | 1510 | 10 | 1.7 | 0.3 | 6.7 | 1.8 | 1.8 |  |  | 1007 | 124 | 0 | 0 | 0 | 0 | 0 | 0 | 0 | 0 | 0.02 | 0 | 0 | 0 | 0 | 0.1
1983-10-05 | 24.2 | 8.2 | 7.9 | 3 | 6 | 0.4 | 0.018 | 0.98 | 1 | 2 | 20 | 240 | 1570 | 180 | 1.3 | 0.2 | 6.2 | 1.4 | 1.3 | 176 |  | 1041 | 131 | 0 | 0 | 0 | 0 | 0 | 0.1 | 0 | 0.02 | 0.02 | 0 | 0 | 0 | 0 | 0.1
1983-10-06 | 25.8 | 8.1 | 7.7 | 2 | 2 | 0.2 | 0.02 | 0.97 | 0 | 3 | 20 | 248 | 1540 | 10 | 1 | 0.1 | 6.3 | 1 | 0.9 |  |  | 1020 | 98 | 0 | 0 | 0 | 0 | 0 | 0 | 0 | 0 | 0 | 0 | 0 | 0 | 0 | 0.1
1983-10-07 | 21.5 | 8.1 | 7.6 | 2 | 1 | 0.2 | 0.013 | 0.99 | 5 | 0 | 17 | 250 | 1580 | 10 | 0.8 | 0.1 | 5.8 | 0.8 | 0.8 |  |  | 1045 | 146 | 0 | 0 | 0 | 0 | 0 | 0 | 0 | 0 | 0 | 0.1 | 0 | 0 | 0 | 0.1
1983-10-08 | 32.2 | 8.4 | 7.7 | 2 | 1 | 0.2 | 0.012 | 1.01 | 0 | 0 | 17 | 254 | 1590 |  | 0.8 | 0.1 | 6 | 0.8 | 0.8 |  |  | 1041 | 87 | 0 | 0 | 0 | 0 | 0 | 0 | 0 | 0.02 | 0 | 0.1 | 0 | 0 | 0 | 0.1
1983-10-09 | 24.7 | 8.4 | 7.7 | 2 | 2 | 0.2 | 0.014 | 1.03 | 0 | 0 | 19 | 252 | 1590 |  | 1 | 0.1 | 5.9 | 1 | 1 |  |  | 1040 | 98 | 0 | 0 | 0 | 0 | 0 | 0 | 0 | 0 | 0 | 0 | 0 | 0 | 0 | 0.1
1983-10-10 | 21.8 | 8.3 | 7.6 | 2 | 1 | 0.5 | 0.015 | 1.01 | 1 | 2 | 31 | 236 | 1480 | 10 | 0.9 | 0.1 | 6.5 | 1.4 | 1.4 |  |  | 1015 | 105 | 0 | 0 | 0 | 0 | 0 | 0 | 0 | 0 | 0.02 | 0 | 0 | 0 | 0 | 0
1983-10-11 | 14.5 | 8.5 | 7.6 | 2 | 2 | 0.3 | 0.013 | 1 | 1 | 1 | 29 | 230 | 1470 | 10 | 1.1 | 0.1 | 7 | 1.7 | 1.7 |  |  | 1008 | 150 | 0 | 0 | 0 | 0 | 0 | 0 | 0 | 0 | 0.03 | 0 | 0 | 0 | 0 | 0
1983-10-12 | 39.3 | 8.2 | 8 | 2 | 3 | 0.8 | 0.013 | 1.09 | 1 | 1 | 27 | 240 | 1460 | 150 | 1.7 | 0.1 | 6.4 | 2.1 | 2 |  |  | 1033 | 128 | 0 | 0 | 0 | 0 | 0 | 0 | 0 | 0.02 | 0.03 | 0 | 0 | 0 | 0 | 0
1983-10-13 | 25.4 | 8.3 | 7.7 | 4 | 1 | 3 | 0.016 | 1 | 1 | 3 | 27 | 224 | 1300 | 10 | 4.4 | 0.2 | 4.2 | 2.6 | 2.3 | 171 |  | 968 | 127 | 0 | 0 | 0 | 0 | 0 | 0 | 0 | 0 | 0.02 | 0 | 0 | 0 | 0 | 0.1
1983-10-14 | 24.4 | 8.4 | 7.6 | 3 | 2 | 0.9 | 0.011 | 0.99 | 0 | 2 | 26 | 206 | 1290 | 10 | 1.6 | 0.2 | 4.7 | 0.9 | 0.8 |  |  | 879 | 106 | 0 | 0 | 0 | 0 | 0 | 0 | 0 | 0 | 0 | 0.2 | 0 | 0 | 0 | 0.1
1983-10-15 | 28 | 8.5 | 7.5 | 2 | 2 | 0.2 | 0.012 | 0.97 | 0 | 2 | 26 | 220 | 1350 |  | 0.9 | 0.1 | 5.2 | 0.5 | 0.4 |  |  | 934 | 134 | 0 | 0 | 0 | 0 | 0 | 0 | 0 | 0.02 | 0.02 | 0 | 0 | 0 | 0 | 0.1
1983-10-16 | 26.1 | 8.4 | 7.5 | 2 | 2 | 0.2 | 0.012 | 1 | 1 | 2 | 28 | 240 | 1460 |  | 1.6 | 0.1 | 5.8 | 0.8 | 0.7 |  |  | 1021 | 127 | 0 | 0 | 0 | 0 | 0 | 0 | 0 | 0.02 | 0 | 0.1 | 0 | 0 | 0 | 0.1
1983-10-17 | 24.2 | 8.3 | 7.5 | 3 | 2 | 0.3 | 0.011 | 0.97 | 0 | 1 | 26 | 234 | 1520 | 10 | 1.3 | 0.1 | 7 | 1.5 | 1.5 |  |  | 1005 | 105 | 0 | 0 | 0 | 0 | 0 | 0 | 0 | 0.02 | 0 | 0.1 | 0 | 0 | 0 | 0
1983-10-18 | 20.4 | 8.3 | 7.8 | 2 | 1 | 0.3 | 0.009 | 0.97 | 1 | 3 | 23 | 234 | 1420 | 10 | 1.2 | 0.1 | 7.1 | 1.8 | 1.7 |  |  | 1010 | 179 | 0 | 0 | 0 | 0 | 0 | 0 | 0 | 0 | 0 | 0 | 0 | 0 | 0 | 0
1983-10-19 | 19.7 | 8.2 | 7.9 | 2 | 1 | 0.2 | 0.008 | 1 | 0 | 1 | 21 | 254 | 1600 | 30 | 1.1 | 0.1 | 6.6 | 1.7 | 1.6 |  |  | 1055 | 256 | 0 | 0 | 0 | 0 | 0 | 0 | 0 | 0 | 0 | 0 | 0 | 0 | 0 | 0
1983-10-20 | 26.9 | 8.2 | 7.6 | 2 | 1 | 0.2 | 0.01 | 1.02 | 0 | 1 | 21 | 242 | 1510 | 60 | 1.1 | 0.1 | 7 | 1.4 | 1.4 |  |  | 1072 | 184 | 0 | 0 | 0 | 0 | 0 | 0 | 0 | 0 | 0 | 0 | 0 | 0 | 0 | 0
1983-10-21 | 23.8 | 8.3 | 7.8 | 2 | 1 | 0.1 | 0.01 | 1.05 | 2 | 0 | 23 | 250 | 1510 | 10 | 1.4 | 0.1 | 6.3 | 1.4 | 1.4 | 190 |  | 1062 | 191 | 0 | 0 | 0 | 0 | 0 | 0 | 0 | 0 | 0 | 0 | 0 | 0 | 0 | 0
1983-10-22 | 69.8 | 8.5 | 7.9 | 2 | 2 | 0.1 | 0.013 | 0.98 | 2 | 0 | 23 | 220 | 1350 |  | 1.1 | 0 | 5.7 | 1.3 | 1.2 |  |  | 928 | 104 | 0 | 0 | 0 | 0 | 0 | 0 | 0 | 0 | 0 | 0 | 0 | 0 | 0 | 0
1983-10-23 | 108.1 | 8.9 | 8 | 2 | 3 | 0 | 0.01 | 0.48 | 2 | 0 | 12 | 82 | 650 |  | 0.8 | 0 | 4.1 | 0.6 | 0.6 |  |  | 446 | 80 | 0 | 0 | 0 | 0 | 0 | 0 | 0 | 0.02 | 0.02 | 0 | 0 | 0 | 0 | 0
1983-10-24 | 45.4 | 8.7 | 7.8 | 3 | 4 | 0.4 | 0.011 | 0.51 | 5 | 1 | 32 | 120 | 960 | 80 | 0.9 | 0.1 | 4.8 | 0.5 | 0.4 |  |  | 636 | 77 | 0 | 0 | 0 | 0 | 0 | 0 | 0 | 0 | 0.02 | 0 | 0 | 0 | 0 | 0
1983-10-25 | 38.2 | 8.6 | 7.7 | 2 | 2 | 0.2 | 0.014 | 0.61 | 5 | 0 | 36 | 154 | 1150 | 20 | 0.3 | 0.1 | 4.3 | 0.4 | 0.4 |  |  | 881 | 200 | 0 | 0 | 0 | 0 | 0 | 0 | 0 | 0 | 0 | 0 | 0 | 0 | 0 | 0
1983-10-26 | 35.8 | 8.5 | 7.6 | 2 | 1 | 0.2 | 0.015 | 0.66 | 1 | 1 | 25 | 176 | 1190 | 140 | 0.6 | 0.1 | 4.2 | 0.5 | 0.5 |  |  | 844 | 165 | 0 | 0 | 0 | 0 | 0 | 0 | 0 | 0 | 0 | 0 | 0 | 0 | 0 | 0
1983-10-27 | 28.2 | 8.4 | 8 | 2 | 1 | 0.3 | 0.014 | 0.76 | 0 | 0 | 27 | 194 | 1300 | 40 | 0.6 | 0.1 | 4.4 | 0.5 | 0.5 |  |  | 869 | 114 | 0 | 0 | 0 | 0 | 0 | 0 | 0 | 0 | 0.02 | 0 | 0 | 0 | 0 | 0
1983-10-28 | 28 | 8.5 | 7.9 | 2 | 2 | 0.1 | 0.008 | 0.78 | 0 | 3 | 47 | 208 | 1330 | 60 | 0.4 | 0.1 | 4.7 | 0.4 | 0.4 |  |  | 943 | 120 | 0 | 0 | 0 | 0 | 0 | 0 | 0 | 0.03 | 0.03 | 0 | 0 | 0 | 0 | 0
1983-10-29 | 30.9 | 8.4 | 7.9 | 2 | 2 | 0.1 | 0.008 | 0.84 | 1 | 0 | 35 | 212 | 1380 |  | 0.7 | 0 | 5.1 | 0.3 | 0.3 | 175 |  | 973 | 132 | 0 | 0 | 0 | 0 | 0 | 0 | 0 | 0.03 | 0 | 0 | 0 | 0 | 0 | 0
1983-10-30 | 28.7 | 8.5 | 8 | 2 | 2 | 0.1 | 0.011 | 0.87 | 0 | 2 | 37 | 220 | 1420 |  | 0.6 | 0 | 7.9 | 0.4 | 0.4 |  |  | 991 | 141 | 0 | 0 | 0 | 0 | 0 | 0 | 0 | 0.03 | 0.02 | 0 | 0 | 0 | 0 | 0
1983-10-31 | 27.1 | 8.3 | 7.8 | 2 | 1 | 0 | 0.011 | 0.87 | 0 | 3 | 32 | 218 | 1420 | 10 | 0.4 | 0 | 7.5 | 0.8 | 0.8 |  |  | 1058 | 210 | 0 | 0 | 0 | 0 | 0 | 0 | 0 | 0 | 0 | 0 | 0 | 0 | 0 | 0
23
OBSER | 31 | 31 | 31 | 31 | 31 | 31 | 31 | 31 | 30 | 31 | 31 | 31 | 31 | 21 | 31 | 31 | 31 | 31 | 31 | 4 | 0 | 31 | 31 | 31 | 31 | 31 | 31 | 31 | 31 | 31 | 31 | 31 | 31 | 31 | 31 | 31 | 31
MINIMUM | 14.5 | 8.1 | 7.5 | 2 | 1 | 0 | 0.008 | 0.48 | 0 | 0 | 12 | 82 | 650 | 10 | 0.3 | 0 | 4.1 | 0.3 | 0.3 | 171 |  | 446 | 77 | 0 | 0 | 0 | 0 | 0 | 0 | 0 | 0 | 0 | 0 | 0 | 0 | 0 | 0
MEAN | 31.1 | 8.4 | 7.7 | 2 | 2 | 0.4 | 0.012 | 0.92 | 1 | 1 | 26 | 219 | 1404 | 42 | 1.2 | 0.1 | 5.8 | 1.1 | 1 | 178 |  | 966 | 134 | 0 | 0 | 0 | 0 | 0 | 0 | 0 | 0.01 | 0.01 | 0 | 0 | 0 | 0 | 0
MAXIMUM | 108.1 | 8.9 | 8 | 4 | 6 | 3 | 0.02 | 1.09 | 5 | 3 | 47 | 254 | 1600 | 180 | 4.4 | 0.3 | 7.9 | 2.6 | 2.3 | 190 |  | 1072 | 256 | 0 | 0 | 0 | 0 | 0 | 0.1 | 0 | 0.03 | 0.03 | 0.2 | 0 | 0 | 0 | 0.1
1983-11-01 | 38.2 | 8.5 | 7.8 | 2 | 4 | 0.1 | 0.01 | 0.87 | 1 | 1 | 34 | 218 | 1270 | 1800 | 0.7 | 0 | 8 | 1.4 | 1.4 |  |  | 984 | 129 | 0 | 0 | 0 | 0 | 0 | 0 | 0 | 0 | 0 | 0 | 0 | 0 | 0 | 0
1983-11-02 | 43.7 | 8.5 | 7.7 | 2 | 5 | 0.1 | 0.01 | 0.77 | 0 | 1 | 24 | 182 | 1190 | 700 | 0.6 | 0 | 5.1 | 1 | 0.9 |  |  | 807 | 103 | 0 | 0 | 0 | 0 | 0 | 0.1 | 0 | 0.02 | 0.02 | 0 | 0 | 0 | 0 | 0.1
1983-11-03 | 35 | 8.4 | 7.8 | 2 | 3 | 0.1 | 0.008 | 0.72 | 2 | 2 | 28 | 168 | 1118 | 10 | 0.4 | 0 | 3.8 | 0.7 | 0.7 |  |  | 735 | 88 | 0 | 0 | 0 | 0 | 0 | 0.1 | 0 | 0.02 | 0 | 0 | 0 | 0 | 0 | 0.1
1983-11-04 | 30.6 | 8.5 | 7.9 | 2 | 2 | 0.1 | 0.008 | 0.74 | 0 | 1 | 28 | 182 | 1150 | 18000 | 0.7 | 0 | 4 | 0.5 | 0.4 |  |  | 803 | 125 | 0 | 0 | 0 | 0 | 0 | 0 | 0 | 0 | 0 | 0 | 0 | 0 | 0 | 0.1
1983-11-05 | 35.8 | 8.7 | 7.9 | 2 | 3 | 0.1 | 0.008 | 0.81 | 0 | 3 | 28 | 206 | 1240 |  | 0.5 | 0 | 4.6 | 0.3 | 0.3 |  |  | 873 | 134 | 0 | 0 | 0 | 0 | 0 | 0 | 0 | 0 | 0 | 0 | 0 | 0 | 0 | 0.1
1983-11-06 | 31.5 | 8.7 | 8 | 2 | 2 | 0.1 | 0.011 | 0.83 | 0 | 2 | 31 | 222 | 1350 |  | 0.9 | 0 | 5.8 | 0.4 | 0.3 | 151 |  | 935 | 148 | 0 | 0 | 0 | 0 | 0 | 0 | 0 | 0 | 0 | 0 | 0 | 0 | 0 | 0.1
1983-11-07 | 28.5 | 8.6 | 7.9 | 2 | 2 | 0.1 | 0.01 | 0.81 | 0 | 0 | 20 | 210 | 1453 | 30 | 0.7 | 0 | 6.6 | 0.9 | 0.9 |  |  | 957 | 126 | 0 | 0 | 0 | 0 | 0 | 0 | 0 | 0 | 0 | 0 | 0 | 0 | 0 | 0
1983-11-08 | 27.1 | 8.6 | 7.8 | 2 | 1 | 0 | 0.012 | 0.82 | 0 | 0 | 22 | 228 | 1468 | 270 | 0.7 | 0 | 6.9 | 1.4 | 1.3 |  |  | 984 | 144 | 0 | 0 | 0 | 0 | 0 | 0 | 0 | 0 | 0 | 0 | 0 | 0 | 0 | 0
1983-11-09 | 26.4 | 8.6 | 7.7 | 2 | 2 | 0.1 | 0.012 | 0.85 | 0 | 1 | 18 | 228 | 1419 | 10 | 1 | 0 | 6.6 | 1.3 | 1.2 |  |  | 992 | 137 | 0 | 0 | 0 | 0 | 0 | 0 | 0 | 0 | 0 | 0 | 0 | 0 | 0 | 0
1983-11-10 | 28.7 | 8.6 | 7.7 | 2 | 1 | 0.2 | 0.011 | 0.96 | 0 | 2 | 20 | 240 | 1368 | 10 | 1.5 | 0 | 6.4 | 1.3 | 1.3 |  |  | 1006 | 135 | 0 | 0 | 0 | 0 | 0 | 0 | 0 | 0 | 0 | 0 | 0 | 0 | 0 | 0
1983-11-11 | 27.4 | 8.8 | 8 | 2 | 2 | 0.1 | 0.015 | 0.96 | 0 | 1 | 20 | 242 | 1367 | NS | 1.1 | 0.1 | 6.1 | 0.9 | 0.8 |  |  | 1022 | 141 | 0 | 0 | 0 | 0 | 0 | 0 | 0 | 0.02 | 0 | 0 | 0 | 0 | 0 | 0
1983-11-12 | 30.9 | 8.9 | 8 | 2 | 3 | 0.1 | 0.014 | 0.96 | 1 | 0 | 20 | 246 | 1333 |  | 0.9 | 0 | 6.1 | 0.5 | 0.5 |  |  | 1010 | 135 | 0 | 0 | 0 | 0 | 0 | 0 | 0 | 0.03 | 0 | 0 | 0 | 0 | 0 | 0
1983-11-13 | 28.5 | 8.8 | 8 | 2 | 1 | 0.1 | 0.013 | 1 | 0 | 0 | 20 | 246 | 1353 |  | 0.7 | 0 | 6.3 | 0.4 | 0.4 |  |  | 1004 | 149 | 0 | 0 | 0 | 0 | 0 | 0 | 0 | 0.02 | 0 | 0 | 0 | 0 | 0 | 0
1983-11-14 | 25 | 8.9 | 7.7 | 2 | 2 | 0.1 | 0.011 | 0.99 | 0 | 1 | 14 | 226 | 1430 | 10 | 0.7 | 0 | 6.7 | 1 | 0.9 | 180 |  | 998 | 197 | 0 | 0 | 0 | 0 | 0 | 0 | 0 | 0.03 | 0 | 0 | 0 | 0 | 0 | 0
1983-11-15 | 26.4 | 8.9 | 7.8 | 2 | 2 | 0.1 | 0.011 | 1.02 | 1 | 0 | 12 | 220 | 1379 | 30 | 1.1 | 0 | 7 | 1.6 | 1.6 |  |  | 1024 | 159 | 0 | 0 | 0 | 0 | 0 | 0 | 0 | 0.02 | 0 | 0 | 0 | 0 | 0 | 0
1983-11-16 | 29.4 | 8.8 | 8 | 2 | 3 | 0.1 | 0.023 | 1.07 | 0 | 0 | 27 | 242 | 1454 | 10 | 1 | 0 | 6.1 | 1.3 | 1.3 |  |  | 1029 | 126 | 0 | 0 | 0 | 0 | 0 | 0 | 0 | 0 | 0 | 0 | 0 | 0 | 0 | 0
1983-11-17 | 23 | 9 | 7.8 | 2 | 2 | 0.1 | 0.012 | 1.01 | 0 | 2 | 25 | 234 | 1416 | 10 | 0.9 | 0 | 5.6 | 1.1 | 1 |  |  | 1000 | 124 | 0 | 0 | 0 | 0.02 | 0 | 0 | 0 | 0 | 0.02 | 0 | 0 | 0 | 0 | 0.1
1983-11-18 | 27.3 | 8.9 | 7.7 | 3 | 1 | 0.1 | 0.01 | 1.05 | 0 | 1 | 31 | 220 | 1424 | 10 | 1 | 0 | 5.2 | 0.6 | 0.6 |  |  | 1014 | 125 | 0 | 0 | 0 | 0 | 0 | 0 | 0 | 0.02 | 0 | 0 | 0 | 0 | 0 | 0.1
1983-11-19 | 40.4 | 8.8 | 7.7 | 2 | 2 | 0.1 | 0.011 | 1.05 | 0 | 0 | 31 | 228 | 1420 |  | 0.9 | 0 | 5.8 | 0.6 | 0.6 |  |  | 1001 | 113 | 0 | 0 | 0 | 0 | 0 | 0 | 0 | 0.02 | 0.02 | 0 | 0 | 0 | 0 | 0.1
1983-11-20 | 63.7 | 8.7 | 7.8 | 6 | 2 | 0.2 | 0.01 | 0.84 | 1 | 0 | 27 | 184 | 1175 |  | 1.1 | 0 | 4.7 | 0.5 | 0.4 |  |  | 826 | 104 | 0 | 0 | 0 | 0 | 0 | 0 | 0 | 0 | 0.02 | 0 | 0 | 0 | 0 | 0.1
1983-11-21 | 29.2 | 8.9 | 7.9 | 2 | 1 | 0.1 | 0.009 | 0.64 | 1 | 0 | 17 | 136 | 950 | 10 | 0.6 | 0 | 4.8 | 0.6 | 0.6 |  |  | 707 | 137 | 0 | 0 | 0 | 0 | 0.02 | 0 | 0 | 0 | 0 | 0 | 0 | 0 | 0 | 0.1
1983-11-22 | 32.1 | 9 | 7.9 | 2 | 2 | 0.1 | 0.01 | 0.67 | 1 | 0 | 17 | 140 | 1100 | 10 | 0.8 | 0 | 4.4 | 0.7 | 0.6 | 121 |  | 750 | 116 | 0 | 0 | 0 | 0 | 0.02 | 0 | 0 | 0 | 0 | 0 | 0 | 0 | 0 | 0.1
1983-11-23 | 78.1 | 9 | 7.4 | 2 | 3 | 0.2 | 0.009 | 0.64 | 0 | 2 | 21 | 160 | 1150 | 200 | 0.8 | 0 | 4.2 | 0.8 | 0.7 |  |  | 805 | 142 | 0 | 0 | 0 | 0 | 0 | 0 | 0 | 0.02 | 0 | 0 | 0 | 0 | 0 | 0.1
1983-11-24 | 93.1 | 9.2 | 7.6 | 2 | 2 | 0 | 0.008 | 0.47 | 0 | 1 | 21 | 86 | 727 | NS | 0.4 | 0 | 4.2 | 0.3 | 0.3 |  |  | 519 | 115 | 0 | 0 | 0 | 0 | 0 | 0 | 0 | 0.04 | 0 | 0 | 0 | 0 | 0 | 0.1
1983-11-25 | 69.2 | 9 | 8 | 2 | 4 | 0.3 | 0.007 | 0.49 | 0 | 0 | 17 | 104 | 900 | 10 | 1 | 0 | 5.6 | 0.3 | 0.3 |  |  | 544 | 127 | 0 | 0 | 0 | 0 | 0 | 0 | 0 | 0 | 0 | 0 | 0 | 0 | 0 | 0.1
1983-11-26 | 40.1 | 9.1 | 8 | 2 | 1 | 0.3 | 0.007 | 0.51 | 2 | 0 | 15 | 156 | 1100 |  | 0.9 | 0 | 6.3 | 0.4 | 0.4 |  |  | 786 | 128 | 0 | 0 | 0 | 0 | 0 | 0 | 0 | 0.03 | 0.02 | 0 | 0 | 0 | 0 | 0
1983-11-27 | 70.1 | 9.2 | 8 | 2 | 4 | 0.1 | 0.008 | 0.55 | 2 | 1 | 21 | 166 | 1180 |  | 0.6 | 0 | 6.4 | 0.8 | 0.8 |  |  | 842 | 127 | 0 | 0 | 0 | 0 | 0 | 0 | 0 | 0.02 | 0.02 | 0 | 0 | 0 | 0 | 0
1983-11-28 | 82.3 | 8.9 | 7.7 | 2 | 3 | 0.1 | 0.009 | 0.43 | 3 | 1 | 15 | 84 | 640 | 590 | 0.6 | 0 | 4.5 | 1.1 | 1 |  |  | 471 | 102 | 0 | 0 | 0 | 0 | 0 | 0 | 0 | 0 | 0 | 0 | 0 | 0 | 0 | 0.1
1983-11-29 | 75.9 | 9.1 | 7.9 | 2 | 3 | 0 | 0.008 | 0.42 | 4 | 1 | 15 | 82 | 750 | 10 | 0.6 | 0 | 5.3 | 0.3 | 0.2 |  |  | 530 | 108 | 0 | 0 | 0 | 0 | 0 | 0.1 | 0 | 0 | 0 | 0 | 0 | 0 | 0 | 0.1
1983-11-30 | 72.5 | 9.3 | 7.8 | 2 | 1 | 0 | 0.008 | 0.46 | 0 | 0 | 18 | 106 | 900 | 10 | 0.9 | 0 | 5.6 | 0.2 | 0.2 | 112 |  | 638 | 111 | 0 | 0 | 0 | 0 | 0 | 0.1 | 0 | 0 | 0 | 0 | 0 | 0 | 0 | 0.1
44
OBSER | 30 | 30 | 30 | 30 | 30 | 30 | 30 | 30 | 30 | 30 | 30 | 30 | 30 | 20 | 30 | 30 | 30 | 30 | 30 | 4 | 0 | 30 | 30 | 30 | 30 | 30 | 30 | 30 | 30 | 30 | 30 | 30 | 30 | 30 | 30 | 30 | 30
MINIMUM | 23 | 8.4 | 7.4 | 2 | 1 | 0 | 0.007 | 0.42 | 0 | 0 | 12 | 82 | 640 | 10 | 0.4 | 0 | 3.8 | 0.2 | 0.2 | 112 |  | 471 | 88 | 0 | 0 | 0 | 0 | 0 | 0 | 0 | 0 | 0 | 0 | 0 | 0 | 0 | 0
MEAN | 43 | 8.8 | 7.8 | 2 | 2 | 0.1 | 0.01 | 0.78 | 1 | 1 | 22 | 186 | 1206 | 1087 | 0.8 | 0 | 5.6 | 0.8 | 0.7 | 141 |  | 853 | 128 | 0 | 0 | 0 | 0 | 0 | 0 | 0 | 0.01 | 0 | 0 | 0 | 0 | 0 | 0.1
MAXIMUM | 93.1 | 9.3 | 8 | 6 | 5 | 0.3 | 0.023 | 1.07 | 4 | 3 | 34 | 246 | 1468 | 18000 | 1.5 | 0.1 | 8 | 1.6 | 1.6 | 180 |  | 1029 | 197 | 0 | 0 | 0 | 0.02 | 0.02 | 0.1 | 0 | 0.04 | 0.02 | 0 | 0 | 0 | 0 | 0.1
1983-12-01 | 41.1 | 9.2 | 7.8 | 2 | 2 | 0.3 | 0.009 | 0.59 | 0 | 0 | 16 | 156 | 1150 | 900 | 0.9 | 0.1 | 5.8 | 0.3 | 0.2 |  |  | 805 | 136 | 0 | 0.2 | 0 | 0 | 0 | 0 | 0 | 0.02 | 0 | 0 | 0 | 0 | 0 | 0.1
1983-12-02 | 39.9 | 9.3 | 7.8 | 2 | 2 | 0.4 | 0.01 | 0.63 | 1 | 2 | 17 | 166 | 1240 | 10 | 1.3 | 0.1 | 5.5 | 0.3 | 0.3 |  |  | 856 | 133 | 0 | 0.2 | 0 | 0 | 0 | 0 | 0 | 0.02 | 0 | 0 | 0 | 0 | 0 | 0.1
1983-12-03 | 36.8 | 9.4 | 7.8 | 2 | 3 | 0.1 | 0.009 | 0.69 | 2 | 0 | 19 | 180 | 1280 |  | 0.5 | 0 | 5.6 | 0.2 | 0.2 |  |  | 916 | 144 | 0 | 0.2 | 0 | 0 | 0 | 0 | 0 | 0.02 | 0 | 0 | 0 | 0 | 0 | 0.1
1983-12-04 | 42.6 | 9.4 | 7.8 | 2 | 3 | 0.1 | 0.01 | 0.85 | 4 | 3 | 22 | 184 | 1350 |  | 0.6 | 0 | 5.5 | 0.3 | 0.3 |  |  | 944 | 118 | 0 | 0.3 | 0 | 0 | 0 | 0 | 0 | 0.02 | 0 | 0 | 0 | 0 | 0 | 0.1
1983-12-05 | 26.7 | 9.3 | 7.8 | 2 | 1 | 0.6 | 0.011 | 0.83 | 0 | 3 | 18 | 202 | 1350 | 20 | 1.4 | 0.1 | 6.4 | 0.8 | 0.7 |  |  | 953 | 145 | 0 | 0.3 | 0 | 0 | 0 | 0 | 0 | 0.02 | 0 | 0 | 0 | 0 | 0 | 0.1
1983-12-06 | 30.5 | 8.9 | 7.8 | 2 | 2 | 0.5 | 0.009 | 0.81 | 0 | 1 | 18 | 196 | 1450 | 1100 | 1.5 | 0.1 | 5.9 | 0.8 | 0.8 |  |  | 948 | 135 | 0 | 0.3 | 0 | 0 | 0 | 0 | 0 | 0.02 | 0 | 0 | 0 | 0 | 0 | 0.1
1983-12-07 | 41.8 | 8.8 | 7.8 | 2 | 3 | 0.9 | 0.012 | 0.86 | 2 | 2 | 31 | 218 | 1450 | 70 | 1.5 | 0.1 | 4.6 | 0.7 | 0.7 |  |  | 963 | 115 | 0 | 0.4 | 0 | 0 | 0 | 0 | 0 | 0.02 | 0 | 0 | 0 | 0 | 0 | 0.1
1983-12-08 | 33.8 | 9.3 | 7.7 | 2 | 1 | 0.7 | 0.008 | 1.02 | 2 | 2 | 33 | 258 | 1605 | 10 | 1.5 | 0.1 | 4.7 | 0.6 | 0.5 | 148 |  | 1026 | 115 | 0 | 0.2 | 0 | 0 | 0 | 0 | 0 | 0.04 | 0 | 0 | 0 | 0 | 0 | 0.1
1983-12-09 | 35.1 | 9.5 | 7.8 | 2 | 3 | 0.4 | 0.009 | 1.02 | 2 | 1 | 20 | 240 | 1600 | 10 | 1.2 | 0.1 | 4.7 | 0.3 | 0.3 |  |  | 1019 | 111 | 0 | 0 | 0 | 0 | 0 | 0 | 0 | 0.04 | 0 | 0 | 0 | 0 | 0 | 0.1
1983-12-10 | 39.3 | 9.6 | 7.9 | 4 | 2 | 0.2 | 0.008 | 1 | 0 | 1 | 22 | 254 | 1590 |  | 1.1 | 0.1 | 5.1 | 0.4 | 0.4 |  |  | 1058 | 114 | 0 | 0 | 0 | 0 | 0 | 0 | 0 | 0.03 | 0 | 0 | 0 | 0 | 0 | 0.1
1983-12-11 | 78.4 | 9 | 7.8 | 2 | 3 | 0.2 | 0.01 | 0.9 | 0 | 2 | 20 | 252 | 1620 |  | 0.9 | 0.1 | 5.7 | 0.5 | 0.5 |  |  | 1063 | 135 | 0 | 0.4 | 0 | 0 | 0 | 0 | 0 | 0.03 | 0 | 0 | 0 | 0 | 0 | 0.1
1983-12-12 | 97.9 | 9.3 | 7.7 | 2 | 4 | 0 | 0.008 | 0.48 | 0 | 2 | 21 | 160 | 990 | 10 | 0.7 | 0 | 4.7 | 0.6 | 0.6 |  |  | 656 | 140 | 0 | 0.1 | 0 | 0 | 0 | 0 | 0 | 0.05 | 0 | 0 | 0 | 0 | 0 | 0.1
1983-12-13 | 77.3 | 9.4 | 8.3 | 2 | 4 | 0 | 0.007 | 0.46 | 1 | 2 | 27 | 176 | 1332 | 60 | 0.6 | 0 | 5 | 0.1 | 0.1 |  |  | 621 | 140 | 0 | 0 | 0 | 0 | 0 | 0 | 0 | 0.05 | 0 | 0 | 0 | 0 | 0 | 0.1
1983-12-14 | 66 | 8.8 | 7.7 | 2 | 1 | 0 | 0.007 | 0.54 | 0 | 2 | 10 | 170 | 1104 | 150 | 0.4 | 0 | 5.2 | 0.2 | 0.2 |  |  | 769 | 135 | 0 | 0 | 0 | 0 | 0 | 0 | 0 | 0.02 | 0 | 0 | 0 | 0 | 0 | 0.1
1983-12-15 | 72.4 | 9.2 | 8 | 2 | 2 | 0 | 0.007 | 0.5 | 1 | 2 | 8 | 164 | 1002 | 10 | 0.3 | 0 | 4.8 | 0.2 | 0.2 |  |  | 698 | 111 | 0 | 0 | 0 | 0.03 | 0 | 0 | 0 | 0.02 | 0 | 0 | 0 | 0 | 0 | 0.2
1983-12-16 | 69.9 | 8.9 | 7.6 | 2 | 2 | 0 | 0.009 | 0.5 | 0 | 1 | 16 | 222 | 1119 | 20 | 0.6 | 0 | 6 | 0.2 | 0.2 | 112 |  | 844 | 114 | 0 | 0 | 0 | 0.03 | 0 | 0 | 0 | 0.02 | 0 | 0 | 0 | 0 | 0 | 0.1
1983-12-17 | 50.6 | 8.3 | 7.6 | 2 | 3 | 0.3 | 0.011 | 0.64 | 1 | 1 | 22 | 266 | 1287 |  | 0.8 | 0 | 5.2 | 0.3 | 0.3 |  |  | 984 | 112 | 0 | 0 | 0 | 0.04 | 0 | 0 | 0 | 0.02 | 0.02 | 0 | 0 | 0 | 0 | 0.1
1983-12-18 | 47.5 | 8 | 7.6 | 2 | 2 | 0.3 | 0.011 | 0.67 | 0 | 0 | 34 | 240 | 1268 |  | 1 | 0.1 | 5.1 | 0.3 | 0.3 |  |  | 927 | 213 | 0 | 0 | 0 | 0.02 | 0 | 0 | 0 | 0.02 | 0.02 | 0 | 0 | 0 | 0 | 0.1
1983-12-19 | 34 | 8.3 | 7.8 | 2 | 2 | 0.5 | 0.007 | 0.64 | 0 | 0 | 15 | 206 | 1316 | 60 | 0.8 | 0.1 | 5.5 | 0.4 | 0.3 |  |  | 955 | 140 | 0 | 0 | 0 | 0 | 0 | 0 | 0 | 0.02 | 0 | 0 | 0 | 0 | 0 | 0.1
1983-12-20 | 35.8 | 8.3 | 7.8 | 2 | 3 | 0.2 | 0.007 | 0.66 | 0 | 1 | 6 | 218 | 1394 | 20 | 0.7 | 0.1 | 5.3 | 0.4 | 0.4 |  |  | 986 | 151 | 0 | 0 | 0 | 0 | 0 | 0 | 0 | 0 | 0 | 0 | 0 | 0 | 0 | 0
1983-12-21 | 34.2 | 8.3 | 7.7 | 2 | 2 | 0.2 | 0.008 | 0.69 | 1 | 2 | 28 | 212 | 1368 | 30 | 0.6 | 0.1 | 4.3 | 0.6 | 0.6 |  |  | 977 | 132 | 0 | 0 | 0 | 0 | 0 | 0 | 0 | 0 | 0 | 0 | 0 | 0 | 0 | 0
1983-12-22 | 32 | 9.3 | 7.7 | 2 | 2 | 0.3 | 0.009 | 0.76 | 0 | 3 | 26 | 220 | 1414 | NA | 0.7 | 0.1 | 4.4 | 0.5 | 0.5 |  |  | 989 | 175 | 0 | 0 | 0 | 0 | 0 | 0 | 0 | 0.05 | 0.02 | 0 | 0 | 0 | 0 | 0
1983-12-23 | 28.8 | 9.2 | 7.7 | 2 | 3 | 0.2 | 0.007 | 0.84 | 1 | 0 | 28 | 244 | 1324 | 10 | 0.7 | 0 | 4.2 | 0.4 | 0.4 |  |  | 1032 | 130 | 0 | 0 | 0 | 0 | 0 | 0 | 0 | 0.02 | 0.02 | 0 | 0 | 0 | 0 | 0
1983-12-24 | 36.4 | 8.8 | 7.7 | 2 | 3 | 0.2 | 0.009 | 0.84 | 0 | 3 | 27 | 266 | 1284 |  | 0.8 | 0 | 4.6 | 0.3 | 0.3 | 162 |  | 1060 | 153 | 0 | 0 | 0 | 0 | 0 | 0 | 0 | 0.03 | 0 | 0 | 0 | 0 | 0 | 0
1983-12-25 | 32 | 7.9 | 7.7 | 2 | 3 | 0.3 | 0.01 | 0.79 | 1 | 0 | 25 | 144 | 1290 |  | 0.8 | 0 | 5.8 | 0.4 | 0.4 |  |  | 1035 | 139 | 0 | 0 | 0 | 0 | 0 | 0 | 0 | 0.02 | 0.02 | 0 | 0 | 0 | 0 | 0
1983-12-26 | 29.6 | 8 | 7.8 | 3 | 1 | 0.3 | 0.009 | 0.78 | 0 | 2 | 26 | 230 | 1382 | NS | 0.9 | 0 | 6.8 | 0.6 | 0.6 |  |  | 987 | 122 | 0 | 0 | 0 | 0 | 0 | 0 | 0 | 0 | 0 | 0 | 0 | 0 | 0 | 0
1983-12-27 | 26.9 | 9.1 | 7.8 | 2 | 2 | 0.3 | 0.012 | 0.78 | 0 | 3 | 18 | 220 | 1470 | 10 | 1 | 0 | 8.2 | 1.2 | 1.2 |  |  | 963 | 106 | 0 | 0 | 0 | 0 | 0 | 0 | 0 | 0 | 0 | 0 | 0 | 0 | 0 | 0.1
1983-12-28 | 28.8 | 9 | 7.7 | 2 | 1 | 0.2 | 0.008 | 0.79 | 0 | 0 | 17 | 238 | 1442 | 10 | 0.8 | 0.1 | 8.5 | 1.2 | 1.2 |  |  | 976 | 125 | 0 | 0 | 0 | 0 | 0 | 0 | 0 | 0 | 0 | 0.1 | 0 | 0 | 0 | 0.1
1983-12-29 | 28 | 9.3 | 7.7 | 3 | 5 | 0.3 | 0.01 | 0.86 | 0 | 2 | 20 | 242 | 1488 | 20 | 1.1 | 0.1 | 7.1 | 1.6 | 1.4 |  |  | 995 | 114 | 0 | 0 | 0 | 0 | 0 | 0 | 0 | 0.02 | 0 | 0 | 0 | 0 | 0 | 0.1
1983-12-30 | 22.8 | 8.5 | 7.8 | 4 | 1 | 0.5 | 0.012 | 0.89 | 2 | 2 | 25 | 260 | 1479 | 40 | 1 | 0.1 | 6 | 1.1 | 1.1 |  |  | 1030 | 132 | 0 | 0 | 0 | 0 | 0 | 0 | 0 | 0.02 | 0 | 0 | 0 | 0 | 0 | 0.1
1983-12-31 | 36.7 | 8.6 | 7.7 | 2 | 1 | 0.7 | 0.009 | 0.88 | 3 | 1 | 21 | 260 | 1481 |  | 0.9 | 0.1 | 5.7 | 1.5 | 1.4 |  |  | 1056 | 146 | 0 | 0 | 0 | 0 | 0 | 0 | 0 | 0 | 0 | 0 | 0 | 0 | 0 | 0.1
31
OBSER | 31 | 31 | 31 | 31 | 31 | 31 | 31 | 31 | 31 | 31 | 31 | 31 | 31 | 20 | 31 | 31 | 31 | 31 | 31 | 3 | 0 | 31 | 31 | 31 | 31 | 31 | 31 | 31 | 31 | 31 | 31 | 31 | 31 | 31 | 31 | 31 | 31
MINIMUM | 22.8 | 7.9 | 7.6 | 2 | 1 | 0 | 0.007 | 0.46 | 0 | 0 | 6 | 144 | 990 | 10 | 0.3 | 0 | 4.2 | 0.1 | 0.1 | 112 |  | 621 | 106 | 0 | 0 | 0 | 0 | 0 | 0 | 0 | 0 | 0 | 0 | 0 | 0 | 0 | 0
MEAN | 43 | 8.9 | 7.8 | 2 | 2 | 0.3 | 0.009 | 0.75 | 1 | 1 | 21 | 215 | 1352 | 128 | 0.9 | 0.1 | 5.5 | 0.6 | 0.5 | 141 |  | 938 | 133 | 0 | 0.1 | 0 | 0 | 0 | 0 | 0 | 0.02 | 0 | 0 | 0 | 0 | 0 | 0.1
MAXIMUM | 97.9 | 9.6 | 8.3 | 4 | 5 | 0.9 | 0.012 | 1.02 | 4 | 3 | 34 | 266 | 1620 | 1100 | 1.5 | 0.1 | 8.5 | 1.6 | 1.4 | 162 |  | 1063 | 213 | 0 | 0.4 | 0 | 0.04 | 0 | 0 | 0 | 0.05 | 0.02 | 0.1 | 0 | 0 | 0 | 0.2
ANNUAL:
OBS | 365 | 365 | 365 | 365 | 365 | 365 | 365 | 365 | 364 | 365 | 364 | 365 | 365 | 249 | 365 | 365 | 365 | 365 | 365 | 45 | 1 | 365 | 365 | 365 | 365 | 365 | 365 | 365 | 365 | 365 | 365 | 365 | 365 | 365 | 365 | 365 | 365
MINIMUM | 14.5 | 7.6 | 7.2 | 2 | 1 | 0 | 0.005 | 0.29 | 0 | 0 | 6 | 82 | 640 | 10 | 0.2 | 0 | 2.7 | 0.1 | 0.1 | 101 |  | 446 | 76 | 0 | 0 | 0 | 0 | 0 | 0 | 0 | 0 | 0 | 0 | 0 | 0 | 0 | 0
MEAN | 34.4348 | 8.529 | 7.8827 | 2.1973 | 2.3534 | 0.21808 | 0.0098795 | 0.79016 | 0.74176 | 1.4219 | 24.1896 | 217.0247 | 1465.611 | 32.3807 | 0.94493 | 0.053699 | 5.9027 | 1.0789 | 1.0384 | 158.3333 |  | 975.6795 | 166.5205 | 0 | 0.0071233 | 0 | 0.0010411 | 0.004 | 0.016164 | 0 | 0.011205 | 0.0056712 | 0.013699 | 0 | 0 | 0 | 0.067397
MAXIMUM | 117.1 | 9.7 | 8.3 | 9 | 11 | 3.8 | 0.023 | 1.14 | 5 | 7 | 49 | 342 | 2000 | 18000 | 4.4 | 0.3 | 10 | 3 | 2.8 | 202 |  | 1447 | 535 | 0 | 0.4 | 0 | 0.06 | 0.05 | 0.5 | 0 | 0.05 | 0.09 | 0.3 | 0 | 0 | 0 | 0.2

## O'Hare Outfall 1984
DATE | FLOW MGD | DO MG/L | PH | BOD MG/L | SS MG/L | NH3-N MG/L | CN MG/L | F MG/L | FOG MG/L | PHENOL UG/L | COD MG/L | CL MG/L | COND UMHOS | FEC COL CTS/100ML | TKN MG/L | NO2-N MG/L | NO3-N MG/L | P-TOT MG/L | P-SOL MG/L | SO4 MG/L | VSS MG/L | TS MG/L | TVS MG/L | AS MG/L | BA MG/L | CD MG/L | CR MG/L | CU MG/L | FE-TOT MG/L | FE-SOL MG/L | PB MG/L | MN MG/L | HG UG/L | NI MG/L | SE MG/L | AG MG/L | ZN MG/L
1984-01-01 | 27.1 | 7.7 | 7.7 | 2 | 2 | 0.9 | 0.011 | 0.9 | 2 | 1 | 25 | 246 | 1546 |  | 1.3 | 0.2 | 6 | 0.9 | 0.9 | 158 |  | 1063 | 128 | 0 | 0 | 0 | 0 | 0 | 0 | 0 | 0 | 0 | 0 | 0 | 0 | 0 | 0.1
1984-01-02 | 33.7 | 8.2 | 7.5 | 2 | 3 | 1 | 0.01 | 0.88 | 0 | 7 | 27 | 250 | 1571 | NS | 1.6 | 0.3 | 6.1 | 1 | 1 |  |  | 1026 | 134 | 0 | 0 | 0 | 0 | 0 | 0 | 0 | 0 | 0 | 0 | 0 | 0 | 0 | 0.1
1984-01-03 | 22.4 | 8.8 | 8 | 4 | 3 | 0.9 | 0.013 | 0.91 | 0 | 2 | 17 | 256 | 1450 | 200 | 1.8 | 0.3 | 6.8 | 1.2 | 1.2 |  |  | 1051 | 164 | 0 | 0 | 0 | 0 | 0.02 | 0 | 0 | 0.03 | 0.02 | 0 | 0 | 0 | 0 | 0
1984-01-04 | 29.1 | 9.1 | 8 | 4 | 2 | 0.6 | 0.013 | 0.95 | 0 | 0 | 18 | 268 | 1639 | 2900 | 1.6 | 0.3 | 7 | 1.6 | 1.5 |  |  | 1032 | 124 | 0 | 0 | 0 | 0 | 0.02 | 0 | 0 | 0.02 | 0.02 | 0 | 0 | 0 | 0 | 0
1984-01-05 | 31.4 | 8.8 | 8 | 3 | 1 | 0.2 | 0.014 | 1 | 0 | 0 | 22 | 282 | 1772 | 180 | 1.4 | 0.1 | 6.6 | 1.8 | 1.6 |  |  | 1070 | 110 | 0 | 0 | 0 | 0 | 0 | 0 | 0 | 0 | 0 | 0 | 0 | 0 | 0 | 0.1
1984-01-06 | 28.3 | 9.3 | 7.7 | 2 | 1 | 0.1 | 0.017 | 1.05 | 0 | 0 | 26 | 340 | 1795 | 10 | 0.9 | 0.1 | 6.1 | 1.2 | 1.1 |  |  | 1164 | 120 | 0 | 0 | 0 | 0 | 0 | 0 | 0 | 0 | 0.02 | 0 | 0 | 0 | 0 | 0.1
1984-01-07 | 30.8 | 9.1 | 7.7 | 2 | 1 | 0.2 | 0.018 | 1.07 | 0 | 0 | 35 | 316 | 1742 |  | 0.9 | 0.1 | 7.1 | 0.8 | 0.7 |  |  | 1154 | 123 | 0 | 0 | 0 | 0 | 0 | 0 | 0 | 0 | 0 | 0 | 0 | 0 | 0 | 0.1
1984-01-08 | 31.1 | 8.9 | 7.8 | 2 | 2 | 0.1 | 0.012 | 1.12 | 0 | 0 | 33 | 322 | 1727 |  | 1 | 0 | 6.6 | 0.8 | 0.7 |  |  | 1127 | 123 | 0 | 0 | 0 | 0 | 0 | 0 | 0 | 0.02 | 0.02 | 0 | 0 | 0 | 0 | 0.1
1984-01-09 | 28.8 | 9.5 | 7.8 | 2 | 2 | 0.1 | 0.011 | 1.06 | 0 | 4 | 27 | 284 | 1662 | 40 | 1.1 | 0 | 7.2 | 1.1 | 1 | 186 |  | 1093 | 157 | 0 | 0.4 | 0 | 0 | 0 | 0 | 0 | 0.02 | 0.03 | 0 | 0 | 0 | 0 | 0.1
1984-01-10 | 28.7 | 9.1 | 7.9 | 2 | 2 | 0.3 | 0.011 | 1 | 0 | 3 | 12 | 282 | 1633 | 10 | 0.9 | 0.1 | 7.2 | 1.4 | 1.4 |  |  | 1068 | 123 | 0 | 0.4 | 0 | 0 | 0 | 0 | 0 | 0.02 | 0.02 | 0 | 0 | 0 | 0 | 0.1
1984-01-11 | 25.4 | 9.3 | 8 | 2 | 3 | 0.7 | 0.012 | 0.96 | 0 | 0 | 20 | 280 | 1548 | 10 | 1.6 | 0.2 | 5.9 | 1.8 | 1.7 |  |  | 1105 | 101 | 0 | 0 | 0 | 0 | 0 | 0 | 0 | 0 | 0.03 | 0 | 0 | 0 | 0 | 0.1
1984-01-12 | 27.6 | 8.8 | 8 | 2 | 3 | 1 | 0.013 | 1.01 | 0 | 2 | 25 | 270 | 1590 | 10 | 2 | 0.2 | 5.4 | 1.1 | 1 |  |  | 1069 | 100 | 0 | 0 | 0 | 0 | 0 | 0 | 0 | 0 | 0.02 | 0 | 0 | 0 | 0 | 0
1984-01-13 | 26.4 | 9 | 8 | 2 | 2 | 0.5 | 0.009 | 1.01 | 1 | 3 | 23 | 290 | 1619 | 10 | 1.4 | 0.2 | 5.6 | 0.7 | 0.7 |  |  | 1082 | 115 | 0 | 0 | 0 | 0 | 0 | 0 | 0 | 0.03 | 0.02 | 0 | 0 | 0 | 0 | 0
1984-01-14 | 28.4 | 9.6 | 8 | 2 | 4 | 0.2 | 0.011 | 1.03 | 1 | 1 | 23 | 284 | 1611 |  | 1.1 | 0.1 | 6.1 | 0.6 | 0.5 |  |  | 1084 | 126 | 0 | 0 | 0 | 0 | 0 | 0 | 0 | 0.02 | 0.02 | 0 | 0 | 0 | 0 | 0
1984-01-15 | 29 | 9 | 8 | 2 | 2 | 0.2 | 0.012 | 1 | 0 | 4 | 23 | 306 | 1693 |  | 1.1 | 0.1 | 6.4 | 0.9 | 0.9 |  |  | 1119 | 95 | 0 | 0 | 0 | 0 | 0 | 0.1 | 0 | 0 | 0 | 0 | 0 | 0 | 0 | 0.1
1984-01-16 | 27.7 | 9 | 7.7 | 3 | 2 | 0.4 | 0.01 | 0.97 | 0 | 6 | 42 | 294 | 1713 | 50 | 1.3 | 0.2 | 7 | 1.7 | 1.5 |  |  | 1111 | 128 | 0 | 0 | 0 | 0 | 0 | 0 | 0 | 0.03 | 0.05 | 0 | 0 | 0 | 0 | 0.1
1984-01-17 | 25.8 | 9.5 | 7.9 | 2 | 2 | 0.5 | 0.01 | 0.97 | 0 | 5 | 53 | 296 | 1712 | 10 | 1.3 | 0.2 | 6.6 | 1.9 | 1.8 | 200 |  | 1112 | 241 | 0 | 0 | 0 | 0 | 0 | 0 | 0 | 0.04 | 0.04 | 0 | 0 | 0 | 0 | 0.1
1984-01-18 | 25.9 | 9.4 | 7.9 | 3 | 2 | 0.4 | 0.01 | 1.03 | 0 | 4 | 30 | 298 | 1656 | 10 | 1.1 | 0.2 | 5.9 | 1.7 | 1.7 |  |  | 1085 | 89 | 0 | 0 | 0 | 0 | 0 | 0 | 0 | 0.03 | 0.03 | 0 | 0 | 0 | 0 | 0.1
1984-01-19 | 17.5 | 9 | 7.7 | 3 | 2 | 0.5 | 0.01 | 1.08 | 2 | 6 | 36 | 280 | 1577 | 10 | 1.6 | 0.2 | 5.6 | 1.4 | 1.3 |  |  | 1088 | 114 | 0 | 0 | 0 | 0 | 0 | 0 | 0 | 0.02 | 0.04 | 0 | 0 | 0 | 0 | 0.1
1984-01-20 | 27.1 | 9 | 7.6 | 2 | 3 | 1 | 0.01 | 1.07 | 1 | 7 | 31 | 280 | 1647 | 10 | 1.7 | 0.2 | 5.2 | 2.7 | 2.7 |  |  | 1096 | 114 | 0 | 0 | 0 | 0 | 0 | 0 | 0 | 0 | 0.08 | 0 | 0 | 0 | 0 | 0.1
1984-01-21 | 38 | 8.9 | 7.7 | 3 | 4 | 2 | 0.011 | 1.06 | 1 | 5 | 32 | 278 | 1610 |  | 2.7 | 0.2 | 5.7 | 1.8 | 1.7 |  |  | 1080 | 106 | 0 | 0 | 0 | 0 | 0 | 0 | 0 | 0.03 | 0.06 | 0 | 0 | 0 | 0 | 0.1
1984-01-22 | 26.9 | 9 | 7.7 | 4 | 3 | 1.4 | 0.013 | 1.02 | 1 | 3 | 34 | 284 | 1614 |  | 2.2 | 0.2 | 7 | 0.5 | 0.4 |  |  | 1104 | 131 | 0 | 0 | 0 | 0 | 0 | 0 | 0 | 0 | 0.04 | 0 | 0 | 0 | 0 | 0.1
1984-01-23 | 24.8 | 10 | 7.8 | 3 | 2 | 0.7 | 0.01 | 0.98 | 0 | 2 | 25 | 268 | 1600 | 10 | 1.5 | 0.2 | 7.5 | 0.4 | 0.3 |  |  | 1069 | 156 | 0 | 0 | 0 | 0 | 0 | 0 | 0 | 0 | 0.03 | 0 | 0 | 0 | 0 | 0.1
1984-01-24 | 28.9 | 8.8 | 7.9 | 4 | 2 | 0.5 | 0.011 | 0.97 | 1 | 0 | 28 | 246 | 1624 | 10 | 1.6 | 0.2 | 6.9 | 0.8 | 0.7 |  |  | 1042 | 142 | 0 | 0 | 0 | 0 | 0 | 0 | 0 | 0 | 0.04 | 0 | 0 | 0 | 0 | 0.1
1984-01-25 | 26.5 | 8.8 | 7.8 | 4 | 2 | 0.4 | 0.011 | 1.01 | 0 | 4 | 37 | 290 | 1774 | 10 | 1.8 | 0.2 | 6.2 | 1 | 0.8 |  |  | 1138 | 120 | 0 | 0 | 0 | 0 | 0 | 0 | 0 | 0 | 0.04 | 0 | 0 | 0 | 0 | 0.1
1984-01-26 | 26.6 | 9.1 | 7.9 | 2 | 2 | 0.3 | 0.011 | 1.05 | 0 | 1 | 31 | 408 | 2110 | 10 | 1 | 0.1 | 5.8 | 1 | 0.8 | 194 |  | 1327 | 174 | 0 | 0 | 0 | 0 | 0 | 0 | 0 | 0 | 0.04 | 0.1 | 0 | 0 | 0 | 0
1984-01-27 | 28.3 | 8.8 | 7.9 | 2 | 2 | 0.2 | 0.013 | 1.09 | 3 | 2 | 34 | 412 | 2060 | 10 | 1.3 | 0.1 | 5.7 | 1.2 | 1.1 |  |  | 1301 | 121 | 0 | 0 | 0 | 0 | 0 | 0 | 0 | 0 | 0.03 | 0 | 0 | 0 | 0 | 0
1984-01-28 | 28.1 | 9.5 | 7.9 | 2 | 1 | 0.4 | 0.01 | 1.03 | 1 | 1 | 32 | 396 | 1976 |  | 1.3 | 0.1 | 5.6 | 1 | 1 |  |  | 1277 | 147 | 0 | 0 | 0 | 0 | 0 | 0 | 0 | 0 | 0.03 | 0 | 0 | 0 | 0 | 0
1984-01-29 | 31.1 | 9.7 | 7.8 | 2 | 2 | 0.5 | 0.009 | 1.01 | 0 | 1 | 32 | 372 | 1879 |  | 1.3 | 0.2 | 5.7 | 0.8 | 0.8 |  |  | 1205 | 112 | 0 | 0 | 0 | 0 | 0 | 0 | 0 | 0 | 0.03 | 0 | 0 | 0 | 0 | 0
1984-01-30 | 25.8 | 9.8 | 7.8 | 3 | 5 | 0.5 | 0.008 | 0.99 | 0 | 4 | 34 | 340 | 1805 | 10 | 1.2 | 0.2 | 6.8 | 0.8 | 0.8 |  |  | 1219 | 197 | 0 | 0 | 0 | 0 | 0 | 0 | 0 | 0 | 0 | 0 | 0 | 0 | 0 | 0.1
1984-01-31 | 27.5 | 9.1 | 7.8 | 3 | 3 | 0.4 | 0.011 | 0.92 | 0 | 2 | 40 | 344 | 1903 | 10 | 1.2 | 0.2 | 7.1 | 1.1 | 1.1 |  |  | 1243 | 132 | 0 | 0 | 0 | 0 | 0 | 0 | 0 | 0.02 | 0 | 0.1 | 0 | 0 | 0 | 0.1
20
OBSER | 31 | 31 | 31 | 31 | 31 | 31 | 31 | 31 | 31 | 31 | 31 | 31 | 31 | 21 | 31 | 31 | 31 | 31 | 31 | 4 | 0 | 31 | 31 | 31 | 31 | 31 | 31 | 31 | 31 | 31 | 31 | 31 | 31 | 31 | 31 | 31 | 31
MINIMUM | 17.5 | 7.7 | 7.5 | 2 | 1 | 0.1 | 0.008 | 0.88 | 0 | 0 | 12 | 246 | 1450 | 10 | 0.9 | 0 | 5.2 | 0.4 | 0.3 | 158 |  | 1026 | 89 | 0 | 0 | 0 | 0 | 0 | 0 | 0 | 0 | 0 | 0 | 0 | 0 | 0 | 0
MEAN | 27.9 | 9.1 | 7.8 | 3 | 2 | 0.6 | 0.011 | 1.01 | 0 | 3 | 29 | 302 | 1705 | 168 | 1.4 | 0.2 | 6.3 | 1.2 | 1.1 | 184 |  | 1123 | 131 | 0 | 0 | 0 | 0 | 0 | 0 | 0 | 0.01 | 0.03 | 0 | 0 | 0 | 0 | 0.1
MAXIMUM | 38 | 10 | 8 | 4 | 5 | 2 | 0.018 | 1.12 | 3 | 7 | 53 | 412 | 2110 | 2900 | 2.7 | 0.3 | 7.5 | 2.7 | 2.7 | 200 |  | 1327 | 241 | 0 | 0.4 | 0 | 0 | 0.02 | 0.1 | 0 | 0.04 | 0.08 | 0.1 | 0 | 0 | 0 | 0.1
1984-02-01 | 25.1 | 9 | 7.8 | 2 | 5 | 0.3 | 0.016 | 0.94 | 1 | 3 | 65 | 358 | 1978 | 10 | 1.2 | 0.2 | 6.5 | 1.2 | 1.2 |  |  | 1016 | 131 | 0 | 0 | 0 | 0 | 0 | 0 | 0 | 0.02 | 0 | 0 | 0 | 0 | 0 | 0.1
1984-02-02 | 26.6 | 9.5 | 7.8 | 3 | 3 | 0.1 | 0.007 | 0.96 | 0 | 2 | 63 | 340 | 1880 | 10 | 0.8 | 0.1 | 6.1 | 1.2 | 1.2 | 170 |  | 1220 | 159 | 0 | 0 | 0 | 0 | 0 | 0 | 0 | 0 | 0 | 0.1 | 0 | 0 | 0 | 0.1
1984-02-03 | 27.9 | 9.9 | 8 | 2 | 3 | 0.1 | 0.005 | 0.99 | 1 | 1 | 20 | 354 | 1777 | 10 | 1.1 | 0.1 | 5.7 | 1.3 | 1.3 |  |  | 1207 | 132 | 0 | 0 | 0 | 0 | 0 | 0 | 0 | 0 | 0.02 | 0 | 0 | 0 | 0 | 0.2
1984-02-04 | 35 | 9.7 | 8 | 2 | 3 | 0 | 0.005 | 0.98 | 1 | 1 | 29 | 380 | 1804 |  | 0.6 | 0.1 | 5.8 | 1.3 | 1.2 |  |  | 1221 | 131 | 0 | 0 | 0 | 0 | 0 | 0 | 0 | 0 | 0.02 | 0.1 | 0 | 0 | 0 | 0.2
1984-02-05 | 31.2 | 10 | 7.9 | 3 | 3 | 0 | 0.006 | 0.98 | 0 | 0 | 25 | 358 | 1782 |  | 0.8 | 0.1 | 6.5 | 1.2 | 1.2 |  |  | 1215 | 162 | 0 | 0 | 0 | 0 | 0 | 0 | 0 | 0 | 0 | 0 | 0 | 0 | 0 | 0.2
1984-02-06 | 27.5 | 9.5 | 7.8 | 2 | 2 | 0 | 0.008 | 0.96 | 0 | 1 | 29 | 348 | 1722 | 10 | 0.8 | 0.1 | 6.6 | 1.2 | 1.1 |  |  | 1153 | 134 | 0 | 0 | 0 | 0 | 0 | 0 | 0 | 0.02 | 0 | 0 | 0 | 0 | 0 | 0
1984-02-07 | 32.3 | 9.4 | 7.9 | 2 | 3 | 0 | 0.007 | 0.96 | 1 | 2 | 21 | 294 | 1725 | 50 | 0.9 | 0.1 | 6.2 | 1.9 | 1.9 |  |  | 1168 | 144 | 0 | 0 | 0 | 0 | 0 | 0 | 0 | 0 | 0 | 0 | 0 | 0 | 0 | 0
1984-02-08 | 25.9 | 9 | 7.7 | 2 | 2 | 0.3 | 0.008 | 0.98 | 1 | 1 | 29 | 284 | 1724 | 60 | 1 | 0.2 | 5 | 2.2 | 2.1 |  |  | 1108 | 167 | 0 | 0 | 0 | 0 | 0 | 0 | 0 | 0.02 | 0 | 0 | 0 | 0 | 0 | 0
1984-02-09 | 27.1 | 8.9 | 7.8 | 2 | 3 | 0.4 | 0.009 | 1.01 | 0 | 0 | 24 | 276 | 1738 | 50 | 0.8 | 0.2 | 4.3 | 1.7 | 1.6 |  |  | 1104 | NA | 0 | 0 | 0 | 0 | 0 | 0 | 0 | 0.02 | 0 | 0 | 0 | 0 | 0 | 0
1984-02-10 | 29.2 | 9.6 | 7.9 | 2 | 2 | 0.6 | 0.006 | 1.05 | 0 | 4 | 51 | 272 | 1260 | 10 | 1.6 | 0.2 | 4.3 | 0.5 | 0.5 | 160 |  | 1093 | 113 | 0 | 0 | 0 | 0 | 0 | 0 | 0 | 0 | 0 | 0 | 0 | 0 | 0 | 0
1984-02-11 | 30.8 | 9 | 7.9 | 2 | 2 | 0.4 | 0.007 | 1.04 | 0 | 2 | 31 | 288 | 1270 |  | 1.6 | 0.1 | 1.2 | 0.4 | 0.3 |  |  | 1093 | 104 | 0 | 0 | 0 | 0 | 0 | 0 | 0 | 0 | 0.02 | 0 | 0 | 0 | 0 | 0
1984-02-12 | 61 | 9.7 | 7.8 | 2 | 4 | 0.1 | 0.008 | 0.89 | 0 | 2 | 37 | 302 | 1340 |  | 1.1 | 0 | 1.3 | 0.4 | 0.4 |  |  | 1062 | 100 | 0 | 0 | 0 | 0 | 0 | 0 | 0 | 0 | 0 | 0 | 0 | 0 | 0 | 0
1984-02-13 | 130.7 | 8.1 | 7.7 | 5 | 7 | 0.1 | 0.007 | 0.5 | 1 | 2 | 30 | 234 | 1319 |  | 0.7 | 0 | 1.3 | 0.5 | 0.4 |  |  | 801 | 182 | 0 | 0 | 0 | 0 | 0 | 0 | 0 | 0 | 0 | 0 | 0 | 0 | 0 | 0
1984-02-14 | 77.6 | 8.6 | 7.7 | 2 | 4 | 0.1 | 0.009 | 0.48 | 1 | 4 | 36 | 194 | 1035 | 10 | 0.7 | 0 | 5.6 | 0.4 | 0.4 |  |  | 732 | 375 | 0 | 0 | 0 | 0 | 0 | 0 | 0 | 0 | 0.02 | 0 | 0 | 0 | 0 | 0
1984-02-15 | 51.8 | 9.2 | 7.7 | 2 | 3 | 0.1 | 0.008 | 0.53 | 1 | 2 | 15 | 228 | 1415 | 180 | 0.6 | 0 | 6 | 0.3 | 0.3 |  |  | 880 | 275 | 0 | 0 | 0 | 0 | 0 | 0 | 0 | 0 | 0.02 | 0 | 0 | 0 | 0 | 0
1984-02-16 | 41.3 | 9.7 | 7.8 | 3 | 3 | 0 | 0.008 | 0.67 | 0 | 2 | 19 | 236 | 1511 | 70 | 0.6 | 0 | 5.2 | 0.3 | 0.2 |  |  | 939 | 128 | 0 | 0 | 0 | 0 | 0 | 0 | 0 | 0 | 0.02 | 0 | 0 | 0 | 0 | 0
1984-02-17 | 40.6 | 10 | 7.9 | 2 | 1 | 0.1 | 0.006 | 0.68 | 0 | 0 | 25 | 260 | 1483 | 10 | 1.2 | 0 | 4.5 | 0.2 | 0.2 |  |  | 968 | 156 | 0 | 0 | 0 | 0 | 0 | 0 | 0 | 0 | 0.03 | 0 | 0 | 0 | 0 | 0
1984-02-18 | 40.1 | 10 | 8 | 2 | 2 | 0.2 | 0.006 | 0.7 | 0 | 1 | 27 | 268 | 1511 |  | 1.1 | 0 | 4.2 | 0.2 | 0.2 | 125 |  | 1003 | 273 | 0 | 0 | 0 | 0 | 0 | 0 | 0 | 0 | 0.02 | 0 | 0 | 0 | 0 | 0
1984-02-19 | 56 | 9.7 | 7.9 | 2 | 3 | 0.2 | 0.006 | 0.63 | 0 | 0 | 29 | 244 | 1407 |  | 1.1 | 0 | 5 | 0.4 | 0.3 |  |  | 783 | 228 | 0 | 0 | 0 | 0 | 0 | 0 | 0 | 0.02 | 0.04 | 0 | 0 | 0 | 0 | 0
1984-02-20 | 43 | 9.3 | 7.7 | 2 | 2 | 0.1 | 0.009 | 0.54 | 1 | 2 | 23 | 222 | 1367 |  | 0.6 | 0 | 6 | 0.4 | 0.4 |  |  | 935 | 171 | 0 | 0 | 0 | 0 | 0 | 0 | 0 | 0 | 0 | 0 | 0 | 0 | 0 | 0
1984-02-21 | 34 | 9.6 | 7.9 | 2 | 2 | 0.1 | 0.008 | 0.58 | 0 | 2 | 21 | 224 | 1512 | 20 | 0.8 | 0 | 6.1 | 0.5 | 0.5 |  |  | 954 | 120 | 0 | 0 | 0 | 0 | 0 | 0 | 0 | 0.02 | 0 | 0 | 0 | 0 | 0 | 0
1984-02-22 | 32.1 | 9.9 | 7.8 | 2 | 3 | 0.1 | 0.009 | 0.67 | 0 | 2 | 23 | 230 | 1556 | 10 | 0.7 | 0 | 4.3 | 0.4 | 0.4 |  |  | 965 | 160 | 0 | 0 | 0 | 0 | 0 | 0 | 0 | 0.02 | 0 | 0 | 0 | 0 | 0 | 0
1984-02-23 | 33.2 | 10 | 7.8 | 2 | 2 | 0.2 | 0.058 | 0.78 | 0 | 0 | 38 | 236 | 1550 | 20 | 1.2 | 0.1 | 5.4 | 0.5 | 0.4 |  |  | 947 | 137 | 0 | 0 | 0 | 0 | 0 | 0 | 0 | 0 | 0.02 | 0 | 0 | 0 | 0 | 0.2
1984-02-24 | 32.3 | 10 | 8 | 3 | 3 | 0.2 | 0.006 | 0.8 | 1 | 2 | 43 | 232 | 1364 | 10 | 0.5 | 0.1 | 5.4 | 0.4 | 0.4 |  |  | 984 | 133 | 0 | 0 | 0 | 0 | 0 | 0 | 0 | 0 | 0.02 | 0 | 0 | 0 | 0 | 0.2
1984-02-25 | 29.2 | 9.8 | 8 | 2 | 2 | 0.1 | 0.009 | 0.79 | 0 | 1 | 37 | 246 | 1380 |  | 0.3 | 0.1 | 5.6 | 0.5 | 0.4 |  |  | 1036 | 173 | 0 | 0 | 0 | 0 | 0 | 0 | 0 | 0.02 | 0.02 | 0 | 0 | 0 | 0 | 0.2
1984-02-26 | 29.2 | 10 | 8 | 2 | 3 | 0.1 | 0.01 | 0.8 | 1 | 6 | 45 | 246 | 1396 |  | 0.4 | 0 | 7 | 0.5 | 0.4 | 156 |  | 1047 | 174 | 0 | 0 | 0 | 0 | 0 | 0 | 0 | 0.02 | 0 | 0 | 0 | 0 | 0 | 0.2
1984-02-27 | 25.9 | 9.8 | 7.9 | 2 | 3 | 0.1 | 0.006 | 0.77 | 0 | 0 | 25 | 254 | 1444 | 10 | 0.8 | 0 | 8.4 | 0.9 | 0.8 |  |  | 1015 | 217 | 0 | 0 | 0 | 0 | 0 | 0 | 0 | 0 | 0.02 | 0 | 0 | 0 | 0 | 0
1984-02-28 | 27.1 | 10 | 8 | 2 | 3 | 0.1 | 0.007 | 0.76 | 1 | 1 | 29 | 246 | 1559 | 20 | 1 | 0 | 9 | 1.3 | 1.3 |  |  | 1041 | 227 | 0 | 0 | 0 | 0 | 0 | 0 | 0 | 0 | 0.02 | 0 | 0 | 0 | 0 | 0
1984-02-29 | 27.2 | 10 | 8 | 4 | 4 | 0 | 0.007 | 0.82 | 1 | 1 | 42 | 256 | 1578 | 30 | 1 | 0 | 8.1 | 1.2 | 1.2 |  |  | 1067 | 207 | 0 | 0 | 0 | 0 | 0 | 0 | 0 | 0 | 0 | 0 | 0 | 0 | 0 | 0
20
OBSER | 29 | 29 | 29 | 29 | 29 | 29 | 29 | 29 | 29 | 29 | 29 | 29 | 29 | 19 | 29 | 29 | 29 | 29 | 29 | 4 | 0 | 29 | 28 | 29 | 29 | 29 | 29 | 29 | 29 | 29 | 29 | 29 | 29 | 29 | 29 | 29 | 29
MINIMUM | 25.1 | 8.1 | 7.7 | 2 | 1 | 0 | 0.005 | 0.48 | 0 | 0 | 15 | 194 | 1035 | 10 | 0.3 | 0 | 1.2 | 0.2 | 0.2 | 125 |  | 732 | 100 | 0 | 0 | 0 | 0 | 0 | 0 | 0 | 0 | 0 | 0 | 0 | 0 | 0 | 0
MEAN | 39 | 9.5 | 7.9 | 2 | 3 | 0.1 | 0.009 | 0.8 | 0 | 2 | 32 | 273 | 1531 | 32 | 0.9 | 0.1 | 5.4 | 0.8 | 0.8 | 153 |  | 1026 | 172 | 0 | 0 | 0 | 0 | 0 | 0 | 0 | 0.01 | 0.01 | 0 | 0 | 0 | 0 | 0.1
MAXIMUM | 130.7 | 10 | 8 | 5 | 7 | 0.6 | 0.058 | 1.05 | 1 | 6 | 65 | 380 | 1978 | 180 | 1.6 | 0.2 | 9 | 2.2 | 2.1 | 170 |  | 1221 | 375 | 0 | 0 | 0 | 0 | 0 | 0 | 0 | 0.02 | 0.04 | 0.1 | 0 | 0 | 0 | 0.2
1984-03-01 | 25.4 | 10.2 | 7.8 | 2 | 2 | 0.1 | 0.008 | 0.88 | 3 | 3 | 43 | 274 | 1638 | 10 | 0.4 | 0 | 7.2 | 1.3 | 1.2 |  |  | 1114 | 164 | 0 | 0 | 0 | 0 | 0 | 0 | 0 | 0 | 0 | 0 | 0 | 0 | 0 | 0.2
1984-03-02 | 26.1 | 9.8 | 8.1 | 2 | 2 | 0.1 | 0.006 | 0.97 | 0 | 1 | 24 | 280 | 1536 | 10 | 0.5 | 0 | 5.9 | 1.1 | 1 |  |  | 1109 | 144 | 0 | 0 | 0 | 0 | 0 | 0 | 0 | 0 | 0 | 0 | 0 | 0 | 0 | 0.2
1984-03-03 | 24.5 | 9.8 | 8.1 | 2 | 2 | 0.1 | 0.007 | 1 | 0 | 1 | 34 | 272 | 1482 |  | 0.6 | 0 | 5.3 | 0.9 | 0.9 |  |  | 1097 | 127 | 0 | 0 | 0 | 0 | 0 | 0 | 0 | 0 | 0 | 0 | 0 | 0 | 0 | 0.2
1984-03-04 | 22.4 | 9.8 | 8.1 | 2 | 4 | 0 | 0.007 | 1 | 0 | 2 | 29 | 266 | 1490 |  | 0.7 | 0 | 5.5 | 1 | 0.9 |  |  | 1098 | 163 | 0 | 0 | 0 | 0 | 0 | 0 | 0 | 0 | 0 | 0 | 0 | 0 | 0 | 0.2
1984-03-05 | 24.7 | 10 | 7.8 | 3 | 3 | 0.1 | 0.01 | 0.94 | 1 | 1 | 31 | 260 | 1577 | 10 | 0.9 | 0 | 6.8 | 1.3 | 1.3 | 162 |  | 1080 | 336 | 0 | 0 | 0 | 0 | 0 | 0 | 0 | 0 | 0 | 0 | 0 | 0 | 0 | 0
1984-03-06 | 25 | 10.6 | 7.7 | 2 | 4 | 0.1 | 0.009 | 0.86 | 1 | 5 | 31 | 258 | 1637 | 10 | 1.1 | 0 | 8.9 | 1.5 | 1.5 |  |  | 1086 | 147 | 0 | 0 | 0 | 0 | 0 | 0 | 0 | 0 | 0 | 0 | 0 | 0 | 0 | 0
1984-03-07 | 23.5 | 10.6 | 7.8 | 2 | 3 | 0 | 0.009 | 0.88 | 0 | 1 | 28 | 264 | 1603 | 10 | 0.5 | 0 | 8.1 | 1.6 | 1.6 |  |  | 1311 | 304 | 0 | 0 | 0 | 0 | 0 | 0 | 0 | 0 | 0 | 0 | 0 | 0 | 0 | 0
1984-03-08 | 23.9 | 10 | 7.8 | 2 | 2 | 0 | 0.009 | 1.02 | 0 | 0 | 29 | 266 | 1590 | 10 | 0.8 | 0 | 7.1 | 1.4 | 1.4 |  |  | 1080 | 127 | 0 | 0 | 0 | 0 | 0 | 0 | 0 | 0.02 | 0.03 | 0 | 0 | 0 | 0 | 0.2
1984-03-09 | 22.9 | 10 | 7.6 | 2 | 2 | 0 | 0.008 | 1.06 | 2 | 0 | 35 | 274 | 1608 | 10 | 0.7 | 0 | 6.4 | 1.4 | 1.4 |  |  | 1094 | 213 | 0 | 0 | 0 | 0 | 0 | 0 | 0 | 0.02 | 0.02 | 0 | 0 | 0 | 0 | 0.2
1984-03-10 | 21 | 10.4 | 7.7 | 2 | 2 | 0.1 | 0.008 | 1.08 | 2 | 2 | 38 | 292 | 1629 |  | 0.8 | 0 | 5.9 | 1.4 | 1.4 |  |  | 1145 | 150 | 0 | 0 | 0 | 0 | 0 | 0 | 0 | 0.02 | 0.03 | 0 | 0 | 0 | 0 | 0.2
1984-03-11 | 22.1 | 10.2 | 7.7 | 2 | 2 | 0.1 | 0.007 | 1.11 | 1 | 0 | 41 | 294 | 1649 |  | 0.8 | 0 | 6.4 | 1.3 | 1.3 |  |  | 1119 | 214 | 0 | 0 | 0 | 0 | 0 | 0 | 0 | 0.02 | 0.02 | 0 | 0 | 0 | 0 | 0.2
1984-03-12 | 24.4 | 9.9 | 7.9 | 2 | 2 | 0 | 0.008 | 1.1 | 1 | 0 | 30 | 276 | 1623 | 10 | 0.7 | 0 | 8.9 | 1.6 | 1.6 |  |  | 1093 | 129 | 0 | 0 | 0 | 0 | 0 | 0 | 0 | 0 | 0 | 0 | 0 | 0 | 0 | 0.2
1984-03-13 | 25.8 | 10.1 | 7.8 | 2 | 2 | 0 | 0.008 | 1.05 | 0 | 0 | 22 | 270 | 1740 | 10 | 1 | 0 | 9.9 | 2 | 1.8 | 166 |  | 1107 | 98 | 0 | 0 | 0 | 0 | 0 | 0 | 0 | 0.02 | 0 | 0 | 0 | 0 | 0 | 0
1984-03-14 | 20 | 10 | 7.6 | 2 | 3 | 0.1 | 0.009 | 1.12 | 0 | 0 | 24 | 278 | 1633 | 10 | 0.8 | 0.1 | 8.4 | 2 | 1.9 |  |  | 1114 | 129 | 0 | 0 | 0 | 0 | 0 | 0 | 0 | 0 | 0 | 0 | 0 | 0 | 0 | 0
1984-03-15 | 40.8 | 10 | 7.8 | 2 | 3 | 0.1 | 0.007 | 1.11 | 0 | 0 | 44 | 342 | 1887 | 10 | 0.7 | 0.1 | 6 | 1.6 | 1.5 |  |  | 1208 | 123 | 0 | 0 | 0 | 0 | 0 | 0 | 0 | 0 | 0.03 | 0 | 0 | 0 | 0 | 0
1984-03-16 | 78.7 | 10.4 | 7.5 | 2 | 5 | 0.1 | 0.006 | 0.69 | 1 | 3 | 43 | 268 | 1363 | 50 | 0.7 | 0 | 4.7 | 0.8 | 0.8 |  |  | 907 | 183 | 0 | 0 | 0 | 0 | 0 | 0 | 0 | 0 | 0.04 | 0 | 0 | 0 | 0 | 0
1984-03-17 | 63.4 | 10.4 | 7.6 | 2 | 3 | 0.1 | 0.006 | 0.59 | 0 | 1 | 36 | 204 | 1176 |  | 0.4 | 0 | 5.7 | 0.4 | 0.3 |  |  | 829 | 207 | 0 | 0 | 0 | 0 | 0 | 0 | 0 | 0 | 0.04 | 0 | 0 | 0 | 0 | 0.2
1984-03-18 | 38 | 10.6 | 7.7 | 2 | 2 | 0 | 0.005 | 0.6 | 0 | 2 | 42 | 212 | 1290 |  | 0.6 | 0 | 4.9 | 0.4 | 0.4 |  |  | 737 | 172 | 0 | 0 | 0 | 0 | 0 | 0 | 0 | 0 | 0.03 | 0 | 0 | 0 | 0 | 0.2
1984-03-19 | 42.4 | 10 | 7.8 | 2 | 3 | 0 | 0.006 | 0.75 | 0 | 0 | 28 | 228 | 1368 | 10 | 0 | 0 | 5 | 0.4 | 0.3 |  |  | 847 | 196 | 0 | 0 | 0 | 0 | 0 | 0 | 0 | 0 | 0.03 | 0 | 0 | 0 | 0 | 0.2
1984-03-20 | 79 | 10.3 | 7.7 | 4 | 5 | 0.1 | 0.008 | 0.59 | 0 | 0 | 29 | 240 | 1339 | 70 | 0.7 | 0 | 4.6 | 0.5 | 0.5 |  |  | 876 | 99 | 0 | 0 | 0 | 0 | 0 | 0 | 0 | 0 | 0.02 | 0 | 0 | 0 | 0 | 0
1984-03-21 | 79 | 10.3 | 7.7 | 3 | 3 | 0.1 | 0.006 | 0.48 | 2 | 0 | 35 | 178 | 1110 | 60 | 0.5 | 0 | 4.6 | 0.5 | 0.5 | 95 |  | 687 | 124 | 0 | 0 | 0 | 0 | 0 | 0 | 0 | 0 | 0.03 | 0 | 0 | 0 | 0 | 0
1984-03-22 | 79.3 | 10.5 | 7.6 | 2 | 3 | 0.1 | 0.006 | 0.6 | 0 | 0 | 34 | 184 | 1180 | 10 | 0.7 | 0 | 5.3 | 0.4 | 0.4 |  |  | 761 | 148 | 0 | 0 | 0 | 0.02 | 0 | 0 | 0 | 0.03 | 0 | 0 | 0 | 0 | 0 | 0
1984-03-23 | 59.6 | 10.1 | 7.8 | 2 | 3 | 0.1 | 0.006 | 0.57 | 0 | 2 | 33 | 262 | 1432 | 20 | 3.7 | 0.1 | 5.1 | 0.3 | 0.3 |  |  | 916 | 119 | 0 | 0 | 0 | 0.03 | 0 | 0 | 0 | 0.02 | 0 | 0 | 0 | 0 | 0 | 0
1984-03-24 | 58.3 | 10.1 | 7.7 | 2 | 2 | 0.1 | 0.006 | 0.64 | 0 | 4 | 32 | 236 | 1388 |  | 3.3 | 0 | 5.2 | 0.4 | 0.4 |  |  | 926 | 154 | 0 | 0 | 0 | 0 | 0 | 0 | 0 | 0 | 0 | 0 | 0 | 0 | 0 | 0.2
1984-03-25 | 44.8 | 10.3 | 7.8 | 2 | 2 | 0 | 0.007 | 0.64 | 1 | 2 | 30 | 216 | 1360 |  | 2.5 | 0 | 5.1 | 0.4 | 0.4 |  |  | 889 | 100 | 0 | 0 | 0 | 0 | 0 | 0 | 0 | 0 | 0 | 0 | 0 | 0 | 0 | 0.2
1984-03-26 | 37.2 | 10.3 | 7.8 | 2 | 2 | 0 | 0.006 | 0.58 | 0 | 0 | 35 | 216 | 1348 | 10 | 0.3 | 0 | 6.6 | 0.6 | 0.6 |  |  | 915 | 131 | 0 | 0 | 0 | 0 | 0 | 0 | 0 | 0.03 | 0 | 0 | 0 | 0 | 0 | 0
1984-03-27 | 37.9 | 10.3 | 7.7 | 2 | 2 | 0 | 0.006 | 0.62 | 0 | 0 | 48 | 216 | 1353 | 70 | 0.5 | 0 | 7.2 | 0.7 | 0.6 |  |  | 945 | 167 | 0 | 0 | 0 | 0 | 0 | 0 | 0 | 0.02 | 0 | 0 | 0 | 0 | 0 | 0
1984-03-28 | 35.1 | 10.2 | 7.7 | 2 | 1 | 0.1 | 0.007 | 0.78 | 0 | 0 | 34 | 230 | 1424 | 30 | 0.5 | 0 | 6.1 | 0.7 | 0.7 |  |  | 967 | 153 | 0 | 0 | 0 | 0.02 | 0.02 | 0 | 0 | 0 | 0.02 | 0 | 0 | 0 | 0 | 0
1984-03-29 | 30.2 | 9.6 | 8 | 2 | 1 | 0.2 | 0.007 | 0.82 | 0 | 3 | 41 | 230 | 1444 | 10 | 0.5 | 0 | 5.5 | 0.5 | 0.5 | 141 |  | 973 | 173 | 0 | 0 | 0 | 0 | 0 | 0 | 0 | 0 | 0 | 0 | 0 | 0 | 0 | 0
1984-03-30 | 32 | 10.8 | 7.9 | 2 | 2 | 0.2 | 0.006 | 0.83 | 0 | 1 | 33 | 234 | 1483 | 20 | 1.1 | 0 | 5.4 | 0.6 | 0.5 |  |  | 1001 | 150 | 0 | 0 | 0 | 0 | 0 | 0 | 0 | 0.02 | 0.02 | 0 | 0 | 0 | 0 | 0
1984-03-31 | 26.1 | 9.9 | 8 | 2 | 3 | 0.2 | 0.007 | 0.89 | 1 | 2 | 51 | 230 | 1481 |  | 0.5 | 0 | 5.6 | 0.7 | 0.7 |  |  | 1008 | 123 | 0 | 0 | 0 | 0 | 0 | 0 | 0 | 0 | 0.03 | 0 | 0 | 0 | 0 | 0
16
OBSER | 31 | 31 | 31 | 31 | 31 | 31 | 31 | 31 | 31 | 31 | 31 | 31 | 31 | 22 | 31 | 31 | 31 | 31 | 31 | 4 | 0 | 31 | 31 | 31 | 31 | 31 | 31 | 31 | 31 | 31 | 31 | 31 | 31 | 31 | 31 | 31 | 31
MINIMUM | 20 | 9.6 | 7.5 | 2 | 1 | 0 | 0.005 | 0.48 | 0 | 0 | 22 | 178 | 1110 | 10 | 0 | 0 | 4.6 | 0.3 | 0.3 | 95 |  | 687 | 98 | 0 | 0 | 0 | 0 | 0 | 0 | 0 | 0 | 0 | 0 | 0 | 0 | 0 | 0
MEAN | 38.5 | 10.2 | 7.8 | 2 | 3 | 0.1 | 0.007 | 0.83 | 1 | 1 | 34 | 250 | 1479 | 21 | 0.9 | 0 | 6.2 | 1 | 0.9 | 141 |  | 1001 | 160 | 0 | 0 | 0 | 0 | 0 | 0 | 0 | 0.01 | 0.01 | 0 | 0 | 0 | 0 | 0.1
MAXIMUM | 79.3 | 10.8 | 8.1 | 4 | 5 | 0.2 | 0.01 | 1.12 | 3 | 5 | 51 | 342 | 1887 | 70 | 3.7 | 0.1 | 9.9 | 2 | 1.9 | 166 |  | 1311 | 336 | 0 | 0 | 0 | 0.03 | 0.02 | 0 | 0 | 0.03 | 0.04 | 0 | 0 | 0 | 0 | 0.2
1984-04-01 | 26.1 | 10 | 8 | 2 | 3 | 0.1 | 0.007 | 0.95 | 0 | 2 | 31 | 240 | 1504 |  | 1.1 | 0 | 6.7 | 0.9 | 0.9 |  |  | 1031 | 151 | 0 | 0 | 0 | 0 | 0 | 0 | 0 | 0 | 0.02 | 0 | 0 | 0 | 0 | 0.2
1984-04-02 | 26 | 10.1 | 7.8 | 2 | 2 | 0 | 0.008 | 0.88 | 1 | 0 | 20 | 234 | 1411 | 10 | 0.7 | 0 | 8.4 | 1.3 | 1.3 |  |  | 1035 | 166 | 0 | 0 | 0 | 0 | 0 | 0 | 0 | 0 | 0.02 | 0 | 0 | 0 | 0 | 0.2
1984-04-03 | 30.1 | 10.6 | 7.9 | 2 | 2 | 0.1 | 0.008 | 0.87 | 0 | 0 | 21 | 234 | 1426 | 10 | 0.9 | 0 | 10.1 | 1.6 | 1.5 |  |  | 1058 | 162 | 0 | 0 | 0 | 0 | 0 | 0 | 0 | 0 | 0 | 0 | 0 | 0 | 0 | 0.2
1984-04-04 | 43.3 | 10 | 7.8 | 2 | 3 | 0.8 | 0.011 | 0.95 | 1 | 0 | 25 | 240 | 1528 | 30 | 1.5 | 0.1 | 7.8 | 1.4 | 1.3 |  |  | 1010 | 152 | 0 | 0 | 0 | 0.03 | 0 | 0 | 0 | 0 | 0.03 | 0 | 0 | 0 | 0 | 0
1984-04-05 | 33.8 | 9.6 | 7.7 | 2 | 3 | 0.2 | 0.011 | 0.93 | 2 | 0 | 21 | 230 | 1390 | 10 | 0.9 | 0 | 6.3 | 0.8 | 0.8 |  |  | 934 | 101 | 0 | 0 | 0 | 0.03 | 0 | 0 | 0 | 0 | 0 | 0 | 0 | 0 | 0 | 0.2
1984-04-06 | 33.2 | 9.7 | 8.1 | 2 | 5 | 0.1 | 0.006 | 0.91 | 2 | 3 | 34 | 230 | 1359 | 10 | 0.9 | 0 | 5.3 | 0.6 | 0.6 | 141 |  | 960 | 140 | 0 | 0 | 0 | 0 | 0 | 0 | 0 | 0 | 0 | 0 | 0 | 0 | 0 | 0.2
1984-04-07 | 32.1 | 9.9 | 8 | 2 | 1 | 0.1 | 0.006 | 0.92 | 0 | 4 | 27 | 232 | 1371 |  | 0.9 | 0 | 4.9 | 0.5 | 0.4 |  |  | 1003 | 151 | 0 | 0 | 0 | 0.02 | 0 | 0 | 0 | 0 | 0 | 0 | 0 | 0 | 0 | 0.2
1984-04-08 | 25.7 | 10.3 | 8.1 | 2 | 2 | 0.1 | NS | 0.91 | 0 | 2 | 30 | 236 | 1415 |  | 1.1 | 0 | 5.6 | 0.6 | 0.6 |  |  | 1034 | 175 | 0 | 0 | 0 | 0.02 | 0 | 0 | 0 | 0 | 0 | 0 | 0 | 0 | 0 | 0.2
1984-04-09 | 26.3 | 10.2 | 7.9 | 2 | 2 | 0.1 | 0.007 | 0.87 | 1 | 1 | 20 | 236 | 1481 | 60 | 0.7 | 0 | 7.3 | 1 | 1 |  |  | 1034 | 178 | 0 | 0 | 0 | 0 | 0 | 0 | 0 | 0.02 | 0.04 | 0 | 0 | 0 | 0 | 0.2
1984-04-10 | 28.2 | 10 | 7.8 | 2 | 3 | 0.1 | 0.006 | 0.89 | 4 | 1 | 16 | 236 | 1481 | 10 | 0.7 | 0 | 8.7 | 1.3 | 1.3 |  |  | 1036 | 163 | 0 | 0 | 0 | 0.04 | 0.03 | 0 | 0 | 0 | 0.03 | 0 | 0 | 0 | 0 | 0.2
1984-04-11 | 28.2 | 10.2 | 7.7 | 2 | 2 | 0 | 0.006 | 0.95 | 2 | 0 | 23 | 248 | 1470 | 10 | 0.7 | 0.1 | 7 | 1 | 1 |  |  | 1064 | 148 | 0 | 0 | 0 | 0.04 | 0.02 | 0 | 0 | 0 | 0 | 0 | 0 | 0 | 0 | 0.2
1984-04-12 | 44.1 | 9.1 | 7.7 | 2 | 2 | 0.1 | 0.007 | 0.94 | 1 | 0 | 28 | 248 | 1481 | 50 | 1 | 0.1 | 5.5 | 0.9 | 0.8 |  |  | 1025 | 137 | 0 | 0 | 0 | 0.02 | 0 | 0 | 0 | 0.02 | 0.04 | 0 | 0 | 0 | 0 | 0.2
1984-04-13 | 53.6 | 9.3 | 7.6 | 2 | 3 | 0 | 0.008 | 0.71 | 5 | 0 | 34 | 200 | 1122 | 10 | 0.7 | 0.1 | 4.4 | 0.6 | 0.5 |  |  | 813 | 119 | 0 | 0 | 0 | 0 | 0 | 0 | 0 | 0 | 0.04 | 0 | 0 | 0 | 0 | 0.2
1984-04-14 | 39.1 | 9.4 | 7.7 | 2 | 3 | 0.1 | 0.008 | 0.68 | 0 | 0 | 34 | 194 | 1132 |  | 1 | 0.1 | 5 | 0.4 | 0.4 | 123 |  | 831 | 151 | 0 | 0 | 0 | 0.02 | 0 | 0 | 0 | 0 | 0.04 | 0 | 0 | 0 | 0 | 0.2
1984-04-15 | 51.7 | 9 | 7.7 | 2 | 4 | 0 | 0.007 | 0.64 | 0 | 0 | 34 | 204 | 1251 |  | 0.8 | 0.1 | 5.6 | 1 | 0.9 |  |  | 894 | 156 | 0 | 0 | 0 | 0 | 0 | 0 | 0 | 0 | 0.04 | 0 | 0 | 0 | 0 | 0.2
1984-04-16 | 47.6 | 8.8 | 7.9 | 4 | 9 | 0 | 0.008 | 0.64 | 0 | 2 | 30 | 178 | 1154 | 100 | 1.2 | 0 | 6.2 | 1 | 0.8 |  |  | 823 | 161 | 0 | 0 | 0 | 0.03 | 0 | 0.2 | 0 | 0.02 | 0.02 | 0 | 0 | 0 | 0 | 0.3
1984-04-17 | 56.5 | 9.2 | 7.9 | 2 | 3 | 0 | 0.008 | 0.54 | 0 | 1 | 28 | 180 | 1117 | 20 | 0.9 | 0.1 | 5.4 | 0.6 | 0.5 |  |  | 767 | 166 | 0 | 0 | 0 | 0.02 | 0 | 0 | 0 | 0 | 0.02 | 0 | 0 | 0 | 0 | 0.2
1984-04-18 | 59.6 | 9.4 | 7.9 | 3 | 3 | 0.8 | 0.015 | 0.53 | 0 | 1 | 31 | 192 | 1227 | 30 | 1.4 | 0.2 | 5.1 | 0.5 | 0.4 |  |  | 828 | 160 | 0 | 0 | 0 | 0 | 0 | 0 | 0 | 0 | 0.02 | 0 | 0 | 0 | 0 | 0.2
1984-04-19 | 30.5 | 9.9 | 7.8 | 3 | 3 | 0.4 | 0.007 | 0.6 | 1 | 0 | 29 | 192 | 1227 | 170 | 0.9 | 0.1 | 4.8 | 0.5 | 0.4 |  |  | 870 | 156 | 0 | 0 | 0 | 0 | 0 | 0 | 0 | 0 | 0.03 | 0 | 0 | 0 | 0 | 0.2
1984-04-20 | 44.9 | 9.4 | 7.8 | 2 | 3 | 0.9 | 0.005 | 0.67 | 1 | 1 | 40 | 200 | 1225 | 150 | 1.3 | 0.2 | 4 | 0.6 | 0.5 |  |  | 896 | 178 | 0 | 0 | 0 | 0 | 0 | 0 | 0 | 0.02 | 0.03 | 0 | 0 | 0 | 0 | 0.2
1984-04-21 | 38.8 | 9.5 | 7.9 | 2 | 3 | 1.1 | 0.006 | 0.76 | 0 | 2 | 32 | 216 | 1278 |  | 1.6 | 0.3 | 3.5 | 0.6 | 0.6 |  |  | 954 | 172 | 0 | 0 | 0 | 0 | 0 | 0 | 0 | 0.02 | 0.04 | 0 | 0 | 0 | 0 | 0.2
1984-04-22 | 78.2 | 9.4 | 7.9 | 3 | 6 | 0.2 | 0.006 | 0.68 | 0 | 1 | 31 | 202 | 1166 |  | 1.3 | 0.1 | 4.8 | 0.9 | 0.9 | 113 |  | 823 | 134 | 0 | 0 | 0 | 0 | 0 | 0 | 0 | 0.02 | 0.02 | 0 | 0 | 0 | 0 | 0.2
1984-04-23 | 106.9 | 9.4 | 7.8 | 3 | 6 | 0.2 | 0.006 | 0.42 | 1 | 3 | 14 | 110 | 769 | 4000 | 0.5 | 0.1 | 4.8 | 0.7 | 0.7 |  |  | 557 | 113 | 0 | 0 | 0 | 0 | 0 | 0 | 0 | 0.02 | 0 | 0 | 0 | 0 | 0 | 0.2
1984-04-24 | 80.8 | 9.6 | 7.8 | 4 | 2 | 0.5 | 0.008 | 0.52 | 2 | 1 | 23 | 148 | 1004 | 5600 | 1.1 | 0.3 | 4.5 | 0.5 | 0.4 |  |  | 727 | 155 | 0 | 0 | 0 | 0 | 0 | 0 | 0 | 0 | 0 | 0 | 0 | 0 | 0 | 0.2
1984-04-25 | 43.1 | 10 | 7.6 | 3 | 3 | 0 | 0.008 | 0.71 | 1 | 1 | 16 | 164 | 1192 | 1300 | 0.3 | 0.1 | 5.5 | 0.1 | 0.1 |  |  | 919 | 250 | 0 | 0 | 0 | 0 | 0 | 0 | 0 | 0 | 0 | 0 | 0 | 0 | 0 | 0.2
1984-04-26 | 45.4 | 9.2 | 7.7 | 2 | 3 | 0.3 | 0.008 | 0.63 | 0 | 1 | 19 | 196 | 1263 | 10 | 1.1 | 0.2 | 3.9 | 0.5 | 0.3 |  |  | 869 | 153 | 0 | 0 | 0 | 0 | 0 | 0 | 0 | 0.02 | 0.04 | 0 | 0 | 0 | 0 | 0
1984-04-27 | 44.7 | 9.3 | 8 | 2 | 2 | 0.4 | 0.008 | 0.73 | 0 | 1 | 24 | 194 | 1246 | 10 | 0.9 | 0.2 | 3.5 | 0.4 | 0.4 |  |  | 900 | 172 | 0 | 0 | 0 | 0 | 0 | 0 | 0 | 0 | 0.02 | 0 | 0 | 0 | 0 | 0
1984-04-28 | 38 | 9.2 | 7.9 | 2 | 1 | 0.4 | 0.008 | 0.74 | 0 | 2 | 26 | 206 | 1247 |  | 0.8 | 0.2 | 3.3 | 0.6 | 0.5 |  |  | 886 | 120 | 0 | 0 | 0 | 0 | 0.02 | 0 | 0 | 0 | 0.03 | 0 | 0 | 0 | 0 | 0
1984-04-29 | 41.3 | 9.6 | 8 | 2 | 2 | 0.2 | 0.008 | 0.7 | 3 | 1 | 27 | 212 | 1265 |  | 1.1 | 0.1 | 3.5 | 0.6 | 0.5 |  |  | 885 | 144 | 0 | 0 | 0 | 0 | 0 | 0 | 0 | 0 | 0.02 | 0 | 0 | 0 | 0 | 0
1984-04-30 | 55.5 | 9.5 | 7.8 | 3 | 3 | 0.2 | 0.009 | 0.61 | 0 | 0 | 33 | 172 | 1148 | 10 | 0.8 | 0.1 | 5.1 | 1 | 0.9 | 139 |  | 792 | 104 | 0 | 0 | 0 | 0 | 0 | 0 | 0 | 0 | 0.02 | 0 | 0 | 0 | 0 | 0.2
44
OBSER | 30 | 30 | 30 | 30 | 30 | 30 | 29 | 30 | 30 | 30 | 30 | 30 | 30 | 21 | 30 | 30 | 30 | 30 | 30 | 4 | 0 | 30 | 30 | 30 | 30 | 30 | 30 | 30 | 30 | 30 | 30 | 30 | 30 | 30 | 30 | 30 | 30
MINIMUM | 25.7 | 8.8 | 7.6 | 2 | 1 | 0 | 0.005 | 0.42 | 0 | 0 | 14 | 110 | 769 | 10 | 0.3 | 0 | 3.3 | 0.1 | 0.1 | 113 |  | 557 | 101 | 0 | 0 | 0 | 0 | 0 | 0 | 0 | 0 | 0 | 0 | 0 | 0 | 0 | 0
MEAN | 44.4 | 9.6 | 7.8 | 2 | 3 | 0.2 | 0.008 | 0.75 | 1 | 1 | 27 | 207 | 1278 | 553 | 1 | 0.1 | 5.6 | 0.8 | 0.7 | 129 |  | 909 | 153 | 0 | 0 | 0 | 0.01 | 0 | 0 | 0 | 0.01 | 0.02 | 0 | 0 | 0 | 0 | 0.2
MAXIMUM | 106.9 | 10.6 | 8.1 | 4 | 9 | 1.1 | 0.015 | 0.95 | 5 | 4 | 40 | 248 | 1528 | 5600 | 1.6 | 0.3 | 10.1 | 1.6 | 1.5 | 141 |  | 1064 | 250 | 0 | 0 | 0 | 0.04 | 0.03 | 0.2 | 0 | 0.02 | 0.04 | 0 | 0 | 0 | 0 | 0.3
1984-05-01 | 52.6 | 9.3 | 7.8 | 2 | 2 | 0.5 | 0.008 | 0.52 | 1 | 0 | 29 | 148 | 984 | 10 | 1.1 | 0.1 | 4.7 | 0.9 | 0.9 |  |  | 677 | 112 | 0 | 0 | 0 | 0 | 0 | 0 | 0 | 0 | 0.03 | 0 | 0 | 0 | 0 | 0.2
1984-05-02 | 39.1 | 9.3 | 7.7 | 3 | 2 | 0.7 | 0.007 | 0.6 | 1 | 1 | 31 | 186 | 1196 | 10 | 1.1 | 0.2 | 4.3 | 1.5 | 1.5 |  |  | 818 | 161 | 0 | 0 | 0 | 0 | 0 | 0 | 0 | 0.02 | 0.03 | 0 | 0 | 0 | 0 | 0.2
1984-05-03 | 39 | 8.9 | 7.7 | 2 | 2 | 1.3 | 0.011 | 0.68 | 0 | 2 | 22 | 192 | 1313 | 30 | 1.3 | 0.2 | 3.2 | 0.5 | 0.5 |  |  | 908 | 172 | 0 | 0 | 0 | 0 | 0 | 0 | 0 | 0 | 0.04 | 0 | 0 | 0 | 0 | 0.2
1984-05-04 | 39.1 | 9.2 | 7.9 | 2 | 2 | 0.6 | 0.007 | 0.66 | 0 | 1 | 32 | 194 | 1329 | 50 | 1 | 0.1 | 3.5 | 0.4 | 0.4 |  |  | 886 | 149 | 0 | 0 | 0 | 0 | 0 | 0 | 0 | 0 | 0.04 | 0 | 0 | 0 | 0 | 0.2
1984-05-05 | 37.4 | 8.9 | 7.9 | 2 | 2 | 0.5 | 0.009 | 0.7 | 0 | 1 | 30 | 198 | 1319 |  | 0.8 | 0.2 | 3.5 | 0.5 | 0.5 |  |  | 885 | 113 | 0 | 0 | 0 | 0 | 0 | 0 | 0 | 0.02 | 0.04 | 0 | 0 | 0 | 0 | 0.3
1984-05-06 | 32 | 8.7 | 8 | 3 | 2 | 0.5 | 0.009 | 0.72 | 0 | 0 | 32 | 208 | 1368 |  | 1 | 0.2 | 4.1 | 0.8 | 0.8 |  |  | 932 | 154 | 0 | 0 | 0 | 0 | 0 | 0 | 0 | 0.02 | 0.04 | 0 | 0 | 0 | 0 | 0.4
1984-05-07 | 29.9 | 8.9 | 8 | 2 | 1 | 0.1 | 0.008 | 0.7 | 1 | 3 | 20 | 206 | 1374 | 50 | 0.1 | 0.1 | 6.4 | 1.1 | 1.1 |  |  | 950 | 180 | 0 | 0 | 0 | 0 | 0 | 0 | 0 | 0 | 0 | 0 | 0 | 0 | 0 | 0.4
1984-05-08 | 30.4 | 9 | 7.9 | 2 | 2 | 0.1 | 0.007 | 0.71 | 1 | 1 | 31 | 212 | 1389 | 10 | 0.8 | 0.1 | 6.7 | 1.4 | 1.3 | 144 |  | 960 | 143 | 0 | 0 | 0 | 0 | 0 | 0 | 0 | 0 | 0 | 0 | 0 | 0 | 0 | 0.3
1984-05-09 | 30 | 9 | 7.9 | 2 | 2 | 0.3 | 0.008 | 0.75 | 0 | 2 | 37 | 222 | 1470 | 10 | 0.4 | 0.1 | 5.9 | 1.4 | 1.4 |  |  | 1049 | 128 | 0 | 0 | 0 | 0 | 0 | 0 | 0 | 0 | 0 | 0 | 0 | 0 | 0 | 0.3
1984-05-10 | 30 | 9.1 | 8 | 2 | 3 | 0.1 | 0.006 | 0.79 | 1 | 0 | 35 | 224 | 1490 | 20 | 0.4 | 0.1 | 5.3 | 1.4 | 1.3 |  |  | 984 | 125 | 0 | 0 | 0 | 0 | 0.03 | 0 | 0 | 0 | 0 | 0 | 0 | 0 | 0 | 0.2
1984-05-11 | 27.7 | 8.9 | 7.8 | 2 | 2 | 0.3 | 0.007 | 0.79 | 0 | 0 | 26 | 220 | 1463 | 10 | 0.7 | 0.1 | 4.9 | 1.3 | 1.2 |  |  | 996 | 134 | 0 | 0 | 0 | 0 | 0.03 | 0 | 0 | 0 | 0.02 | 0 | 0 | 0 | 0 | 0.2
1984-05-12 | 30 | 8.6 | 7.9 | 2 | NA | 0.1 | 0.007 | 0.79 | 0 | 1 | 36 | 228 | 1456 |  | 0.8 | 0.1 | 5 | 1.1 | 1 |  |  | 997 | 121 | 0 | 0 | 0 | 0 | 0.03 | 0 | 0 | 0 | 0.02 | 0 | 0 | 0 | 0 | 0.2
1984-05-13 | 30.8 | 8.6 | 7.9 | 2 | 5 | 0.1 | 0.009 | 0.78 | 1 | 0 | 34 | 226 | 1469 |  | 1.1 | 0.1 | 5.3 | 1.3 | 1.2 |  |  | 984 | 120 | 0 | 0.2 | 0 | 0 | 0.03 | 0 | 0 | 0.02 | 0 | 0 | 0 | 0 | 0 | 0.2
1984-05-14 | 26.1 | 8.3 | 7.8 | 2 | 1 | 0.2 | 0.007 | 0.75 | 0 | 2 | 29 | 212 | 1422 | 10 | 0.9 | 0.1 | 6 | 1.6 | 1.6 |  |  | 939 | 111 | 0 | 0.3 | 0 | 0 | 0 | 0 | 0 | 0 | 0 | 0 | 0 | 0 | 0 | 0
1984-05-15 | 27.5 | 8.8 | 7.9 | 2 | 1 | 0.1 | 0.008 | 0.73 | 1 | 3 | 19 | 212 | 1419 | 240 | 1.4 | 0.1 | 6.2 | 1.9 | 1.9 |  |  | 947 | 132 | 0 | 0.3 | 0 | 0 | 0 | 0 | 0 | 0 | 0 | 0 | 0 | 0 | 0 | 0
1984-05-16 | 27.5 | 8.8 | 8 | 2 | 2 | 0.1 | 0.009 | 0.77 | 2 | 2 | 64 | 216 | 1455 | 10 | 1.2 | 0.1 | 5.8 | 1.9 | 1.9 | 151 |  | 983 | 125 | 0 | 0.3 | 0 | 0 | 0 | 0 | 0 | 0 | 0 | 0 | 0 | 0 | 0 | 0
1984-05-17 | 26.9 | 8.7 | 8 | 2 | 2 | 0.2 | 0.007 | 0.91 | 1 | 1 | 33 | 226 | 1563 | 10 | 0.8 | 0.1 | 5.3 | 1.6 | 1.6 |  |  | 989 | 139 | 0 | 0 | 0 | 0 | 0 | 0 | 0 | 0 | 0 | 0 | 0 | 0 | 0 | 0
1984-05-18 | 26.5 | 8.7 | 8 | 2 | 2 | 0.1 | 0.007 | 0.91 | 1 | 0 | 26 | 224 | 1476 | 20 | 1.2 | 0.1 | 5.1 | 1.6 | 1.6 |  |  | 1099 | 229 | 0 | 0 | 0 | 0 | 0 | 0 | 0 | 0 | 0 | 0 | 0 | 0 | 0 | 0
1984-05-19 | 36.5 | 8.5 | 8.1 | 2 | 2 | 0.1 | 0.008 | 0.92 | 2 | 1 | 46 | 224 | 1459 |  | 0.8 | 0.1 | 4.6 | 1.2 | 1.2 |  |  | 1030 | 166 | 0 | 0 | 0 | 0 | 0 | 0 | 0 | 0 | 0 | 0 | 0 | 0 | 0 | 0
1984-05-20 | 33 | 8.5 | 8 | 2 | 3 | 0.1 | 0.007 | 0.84 | 1 | 0 | 30 | 206 | 1351 |  | 1.2 | 0.1 | 4.5 | 0.8 | 0.8 |  |  | 1016 | 236 | 0 | 0 | 0 | 0 | 0 | 0 | 0 | 0 | 0 | 0 | 0 | 0 | 0 | 0
1984-05-21 | 27 | 8.5 | 7.8 | 2 | 2 | 0.4 | 0.008 | 0.76 | 0 | 1 | 34 | 194 | 1327 | 30 | 0.7 | 0.1 | 4.8 | 1 | 0.9 |  |  | 1132 | 236 | 0 | 0 | 0 | 0 | 0 | 0 | 0 | 0.02 | 0 | 0 | 0 | 0 | 0 | 0
1984-05-22 | 77.7 | 8.7 | 7.8 | 3 | 3 | 0.5 | 0.008 | 0.69 | 1 | 0 | 28 | 176 | 1213 | 80 | 0.8 | 0.1 | 4.3 | 1.3 | 1.3 |  |  | 755 | 106 | 0 | 0 | 0 | 0 | 0 | 0 | 0 | 0.02 | 0 | 0 | 0 | 0 | 0 | 0
1984-05-23 | 69.5 | 8.4 | 7.8 | 4 | 2 | 0.3 | 0.007 | 0.5 | 1 | 2 | 23 | 96 | 764 | 30 | 0.9 | 0.1 | 2.3 | 0.8 | 0.8 |  |  | 558 | 152 | 0 | 0 | 0 | 0 | 0 | 0 | 0 | 0.02 | 0 | 0 | 0 | 0 | 0 | 0
1984-05-24 | 46.3 | 8.4 | 7.6 | 2 | 2 | 0.4 | 0.008 | 0.59 | 1 | 1 | 21 | 140 | 1050 | 70 | 0.8 | 0.1 | 3.1 | 0.4 | 0.4 | 108 |  | 732 | 135 | 0 | 0 | 0 | 0 | 0 | 0 | 0 | 0.02 | 0.03 | 0 | 0 | 0 | 0 | 0
1984-05-25 | 83.9 | 7.7 | 7.8 | 3 | 3 | 0.5 | 0.007 | 0.59 | 0 | 1 | 28 | 156 | 965 | 20 | 1.4 | 0.2 | 2.9 | 0.4 | 0.4 |  |  | 700 | 119 | 0 | 0 | 0 | 0 | 0 | 0 | 0 | 0.02 | 0.03 | 0 | 0 | 0 | 0 | 0
1984-05-26 | 87.4 | 7.3 | 7.9 | 2 | 1 | 0.2 | 0.007 | 0.5 | 0 | 0 | 24 | 116 | 793 |  | 1.4 | 0.1 | 2.8 | 0.6 | 0.5 |  |  | 575 | 95 | 0 | 0 | 0 | 0 | 0 | 0 | 0 | 0 | 0.03 | 0 | 0 | 0 | 0 | 0
1984-05-27 | 43.5 | 7.9 | 7.8 | 2 | 2 | 0.2 | 0.007 | 0.52 | 0 | 0 | 24 | 150 | 1003 |  | 0.6 | 0.1 | 3.3 | 0.4 | 0.4 |  |  | 730 | 140 | 0 | 0 | 0 | 0 | 0 | 0 | 0 | 0 | 0.04 | 0 | 0 | 0 | 0 | 0
1984-05-28 | 105.2 | 8.2 | 8 | 2 | 5 | 0.2 | 0.008 | 0.5 | 0 | 2 | 26 | 154 | 996 |  | 1.3 | 0.1 | 3.9 | 0.6 | 0.6 |  |  | 682 | 149 | 0 | 0 | 0 | 0 | 0 | 0 | 0 | 0 | 0.03 | 0 | 0 | 0 | 0 | 0
1984-05-29 | 73.5 | 8 | 8 | 3 | 3 | 0.2 | 0.006 | 0.45 | 0 | 0 | 26 | 94 | 817 | 100 | 0.9 | 0.1 | 3.2 | 0.5 | 0.5 |  |  | 536 | 107 | 0 | 0 | 0 | 0 | 0 | 0 | 0 | 0 | 0 | 0 | 0 | 0 | 0 | 0
1984-05-30 | 58.5 | 8 | 8.1 | 2 | 2 | 0.2 | 0.007 | 0.54 | 1 | 0 | 28 | 136 | 1018 | 10 | 0.5 | 0.1 | 4 | 0.4 | 0.4 |  |  | 726 | 156 | 0 | 0 | 0 | 0 | 0 | 0 | 0 | 0 | 0 | 0 | 0 | 0 | 0 | 0
1984-05-31 | 54.2 | 8 | 7.7 | 3 | 5 | 0.8 | 0.007 | 0.65 | 0 | 1 | 34 | 142 | 1256 |  | 0.8 | 0.2 | 3.8 | 0.4 | 0.4 |  |  | 783 | 149 | 0 | 0 | 0 | 0 | 0 | 0 | 0 | 0 | 0.02 | 0 | 0 | 0 | 0 | 0
24
OBSER | 31 | 31 | 31 | 31 | 30 | 31 | 31 | 31 | 31 | 31 | 31 | 31 | 31 | 21 | 31 | 31 | 31 | 31 | 31 | 3 | 0 | 31 | 31 | 31 | 31 | 31 | 31 | 31 | 31 | 31 | 31 | 31 | 31 | 31 | 31 | 31 | 31
MINIMUM | 26.1 | 7.3 | 7.6 | 2 | 1 | 0.1 | 0.006 | 0.45 | 0 | 0 | 19 | 94 | 764 | 10 | 0.1 | 0.1 | 2.3 | 0.4 | 0.4 | 108 |  | 536 | 95 | 0 | 0 | 0 | 0 | 0 | 0 | 0 | 0 | 0 | 0 | 0 | 0 | 0 | 0
MEAN | 44.5 | 8.6 | 7.9 | 2 | 2 | 0.3 | 0.008 | 0.69 | 1 | 1 | 30 | 185 | 1257 | 40 | 0.9 | 0.1 | 4.5 | 1 | 1 | 134 |  | 869 | 145 | 0 | 0 | 0 | 0 | 0 | 0 | 0 | 0.01 | 0.01 | 0 | 0 | 0 | 0 | 0.1
MAXIMUM | 105.2 | 9.3 | 8.1 | 4 | 5 | 1.3 | 0.011 | 0.92 | 2 | 3 | 64 | 228 | 1563 | 240 | 1.4 | 0.2 | 6.7 | 1.9 | 1.9 | 151 |  | 1132 | 236 | 0 | 0.3 | 0 | 0 | 0.03 | 0 | 0 | 0.02 | 0.04 | 0 | 0 | 0 | 0 | 0.4
1984-06-01 | 37.6 | 7.7 | 7.8 | 2 | 2 | 0.7 | 0.006 | 0.69 | 0 | 2 | 30 | 168 | 1209 | 40 | 1.1 | 0.2 | 3.4 | 0.3 | 0.3 | 111 |  | 932 | 215 | 0 | 0 | 0 | 0 | 0 | 0 | 0 | 0.02 | 0.03 | 0 | 0 | 0 | 0 | 0
1984-06-02 | 38.2 | 7.8 | 7.9 | 2 | 1 | 0.5 | 0.006 | 0.7 | 0 | 3 | 28 | 182 | 1264 |  | 1.8 | 0.2 | 3.7 | 0.4 | 0.4 |  |  | 946 | 173 | 0 | 0 | 0 | 0 | 0 | 0 | 0 | 0.02 | 0.02 | 0 | 0 | 0 | 0 | 0
1984-06-03 | 29.9 | 8 | 7.9 | 2 | 3 | 0.3 | 0.005 | 0.72 | 0 | 2 | 34 | 190 | 1323 |  | 1.9 | 0.1 | 4.1 | 0.5 | 0.4 |  |  | 994 | 213 | 0 | 0.2 | 0 | 0 | 0 | 0 | 0 | 0.02 | 0.03 | 0 | 0 | 0 | 0 | 0
1984-06-04 | 28.6 | 8.1 | 8 | 2 | 3 | 0.2 | 0.008 | 0.72 | 1 | 1 | 25 | 188 | 1393 | 10 | 0.6 | 0.1 | 5.1 | 1.2 | 0.8 |  |  | 1015 | 232 | 0 | 0 | 0 | 0 | 0 | 0 | 0 | 0 | 0 | 0 | 0 | 0 | 0 | 0
1984-06-05 | 31.9 | 7.5 | 8.1 | 2 | 5 | 0.2 | 0.015 | 0.74 | 0 | 2 | 55 | 202 | 1430 | 30 | 1.7 | 0.1 | 6.1 | 1.4 | 1.4 |  |  | 1229 | 361 | 0 | 0 | 0 | 0 | 0 | 0 | 0 | 0.02 | 0.02 | 0 | 0 | 0 | 0 | 0
1984-06-06 | 30.8 | 7.9 | 8 | 2 | 2 | 0.2 | 0.007 | 0.77 | 0 | 1 | 28 | 216 | 1413 | 10 | 1 | 0.1 | 5.4 | 1.3 | 1.3 |  |  | 1148 | 326 | 0 | 0 | 0 | 0 | 0 | 0 | 0 | 0.03 | 0 | 0 | 0 | 0 | 0 | 0
1984-06-07 | 40.8 | 7.9 | 7.9 | 3 | 3 | 0.6 | 0.008 | 0.8 | 1 | 1 | 30 | 206 | 1470 | 30 | 1.7 | 0.2 | 4.9 | 1.3 | 1.3 |  |  | 959 | 157 | 0 | 0 | 0 | 0 | 0 | 0 | 0 | 0 | 0 | 0 | 0 | 0 | 0 | 0
1984-06-08 | 33.8 | 7.6 | 7.9 | 3 | 2 | 0.4 | 0.008 | 0.77 | 1 | 1 | 29 | 222 | 1277 | 10 | 1.2 | 0.2 | 5.2 | 0.8 | 0.8 |  |  | 925 | 215 | 0 | 0 | 0 | 0 | 0 | 0 | 0 | 0 | 0 | 0 | 0 | 0 | 0 | 0
1984-06-09 | 29.5 | 7.8 | 8 | 2 | 1 | 0.3 | 0.009 | 0.79 | 1 | 1 | 23 | 350 | 1264 |  | 1.2 | 0.1 | 4.8 | 0.4 | 0.4 | 132 |  | 912 | 155 | 0 | 0 | 0 | 0 | 0 | 0 | 0 | 0 | 0 | 0 | 0 | 0 | 0 | 0
1984-06-10 | 25.1 | 7.9 | 8 | 2 | 2 | 0.4 | 0.011 | 0.8 | 1 | 0 | 27 | 210 | 1282 |  | 1.6 | 0.2 | 5.2 | 0.6 | 0.6 |  |  | 988 | 189 | 0 | 0 | 0 | 0 | 0 | 0 | 0 | 0 | 0 | 0 | 0 | 0 | 0 | 0
1984-06-11 | 28.6 | 7.9 | 7.7 | 2 | 4 | 0.3 | 0.008 | 0.78 | 0 | 2 | 31 | 208 | 1364 | 10 | 1.9 | 0.1 | 5.2 | 1.2 | 1.1 |  |  | 1090 | 269 | 0 | 0 | 0 | 0 | 0 | 0 | 0 | 0 | 0 | 0 | 0 | 0 | 0 | 0
1984-06-12 | 27.5 | 8.1 | 8 | 2 | 2 | 0.3 | 0.007 | 0.81 | 0 | 2 | 35 | 242 | 1439 | 10 | 1.6 | 0.1 | 6 | 1.6 | 1.6 |  |  | 984 | 186 | 0 | 0 | 0 | 0 | 0.02 | 0 | 0 | 0 | 0 | 0 | 0 | 0 | 0 | 0
1984-06-13 | 30.5 | 7.8 | 7.7 | 3 | 3 | 0.4 | 0.007 | 0.89 | 1 | 2 | 33 | 234 | 1411 | 10 | 1.2 | 0.2 | 5.7 | 1.6 | 1.6 |  |  | 1003 | 174 | 0 | 0 | 0 | 0 | 0.02 | 0 | 0 | 0 | 0 | 0 | 0 | 0 | 0 | 0
1984-06-14 | 29.3 | 7.5 | 8 | 3 | 3 | 0.3 | 0.007 | 0.91 | 1 | 2 | 29 | 254 | 1426 | 10 | 1.6 | 0.2 | 6.6 | 1.3 | 1.3 |  |  | NA | NA | 0 | 0 | 0 | 0 | 0.02 | 0 | 0 | 0 | 0 | 0 | 0 | 0 | 0 | 0
1984-06-15 | 30.2 | 7.7 | 7.9 | 2 | 3 | 0.2 | 0.008 | 0.95 | 0 | 2 | 32 | 242 | 1514 | 20 | 0.8 | 0.1 | 5.8 | 1 | 1 |  |  | 1072 | 226 | 0 | 0 | 0 | 0 | 0 | 0 | 0 | 0 | 0 | 0 | 0 | 0 | 0 | 0
1984-06-16 | 24.6 | 7.4 | 7.8 | 2 | 1 | 0.2 | 0.008 | 0.94 | 3 | 3 | 32 | 238 | 1514 |  | 0.7 | 0.1 | 5.8 | 0.8 | 0.8 |  |  | 1145 | 261 | 0 | 0 | 0 | 0 | 0 | 0 | 0 | 0.02 | 0 | 0 | 0 | 0 | 0 | 0
1984-06-17 | 24.7 | 7.8 | 7.9 | 2 | 3 | 0.2 | 0.007 | 0.93 | 4 | 2 | 32 | 240 | 1559 |  | 0.8 | 0.1 | 5.5 | 0.8 | 0.8 | 166 |  | 1154 | 248 | 0 | 0 | 0 | 0 | 0 | 0 | 0 | 0 | 0 | 0 | 0 | 0 | 0 | 0
1984-06-18 | 28.9 | 7.7 | 8.2 | 2 | 3 | 0.5 | 0.006 | 0.87 | 0 | 2 | 23 | 226 | 1479 | 20 | 0.5 | 0.1 | 7.7 | 1.2 | 1.2 |  |  | 1089 | 209 | 0 | 0 | 0 | 0 | 0 | 0 | 0 | 0 | 0 | 0 | 0 | 0 | 0 | 0
1984-06-19 | 29.2 | 7.5 | 8 | 2 | 2 | 0.6 | 0.007 | 0.85 | 0 | 1 | 21 | 210 | 1308 | 10 | 1.2 | 0.1 | 6 | 1.6 | 1.6 |  |  | 1209 | 388 | 0 | 0 | 0 | 0 | 0 | 0 | 0 | 0 | 0 | 0 | 0 | 0 | 0 | 0
1984-06-20 | 24.2 | 7.7 | 8 | 2 | 3 | 0.2 | 0.008 | 0.84 | 0 | 0 | 50 | 224 | 1407 | 40 | 1.1 | 0.1 | 5.6 | 1.5 | 1.4 |  |  | 1007 | 172 | 0 | 0 | 0 | 0 | 0 | 0 | 0 | 0 | 0 | 0 | 0 | 0 | 0 | 0
1984-06-21 | 21.8 | 7.7 | 8.1 | 2 | 2 | 0.2 | 0.007 | 0.94 | 1 | 0 | 42 | 238 | 1473 | 10 | 1.3 | 0 | 4.4 | 1.2 | 1 |  |  | 972 | 116 | 0 | 0 | 0 | 0 | 0 | 0 | 0 | 0.02 | 0 | 0 | 0 | 0 | 0 | 0
1984-06-22 | 28 | 7.7 | 7.8 | 2 | 3 | 0.3 | 0.008 | 1.07 | 0 | 0 | 29 | 238 | 1473 | 10 | 1.2 | 0.1 | 4.7 | 0.9 | 0.8 |  |  | 1024 | 156 | 0 | 0 | 0 | 0 | 0.02 | 0 | 0 | 0 | 0 | 0 | 0 | 0 | 0 | 0
1984-06-23 | 27.2 | 7.4 | 7.9 | 2 | 4 | 0.3 | 0.017 | 1.05 | 0 | 1 | 27 | 254 | 1430 |  | 1.2 | 0.1 | 4.4 | 0.6 | 0.6 |  |  | 1008 | 128 | 0 | 0 | 0 | 0 | 0.02 | 0 | 0 | 0 | 0 | 0 | 0 | 0 | 0 | 0
1984-06-24 | 33.4 | 7.6 | 7.9 | 2 | 4 | 0.2 | 0.007 | 0.95 | 0 | 1 | 29 | 224 | 1381 |  | 1.2 | 0.1 | 4.6 | 0.4 | 0.4 |  |  | 956 | 105 | 0 | 0 | 0 | 0 | 0.02 | 0 | 0 | 0.02 | 0 | 0 | 0 | 0 | 0 | 0
1984-06-25 | 24.8 | 7.5 | 7.9 | 2 | 3 | 0.2 | 0.005 | 0.82 | 9 | 3 | 39 | 264 | 1590 | 2100 | 0.9 | 0.1 | 4.9 | 0.6 | 0.6 | 126 |  | 872 | 107 | 0 | 0 | 0 | 0 | 0.02 | 0 | 0 | 0.03 | 0 | 0 | 0 | 0 | 0 | 0
1984-06-26 | 24.1 | 7.6 | 8 | 2 | 2 | 0.2 | 0.005 | 0.83 | 0 | 1 | 51 | 200 | 1302 | 70 | 1.1 | 0.1 | 6 | 1.2 | 1.2 |  |  | 957 | 197 | 0 | 0.2 | 0 | 0 | 0 | 0 | 0 | 0 | 0.02 | 0 | 0 | 0 | 0 | 0
1984-06-27 | 32.4 | 7.6 | 7.8 | 2 | 3 | 0.2 | 0.008 | 0.92 | 1 | 1 | 33 | 222 | 1449 | 50 | 1 | 0.1 | 5.1 | 2.1 | 2.1 |  |  | 974 | 135 | 0 | 0 | 0 | 0 | 0 | 0.2 | 0 | 0.02 | 0.02 | 0 | 0 | 0 | 0 | 0
1984-06-28 | 32.4 | 7.7 | 7.9 | 2 | 1 | 0.3 | 0.008 | 0.92 | 0 | 0 | 31 | 216 | 1342 | 80 | 0.8 | 0.1 | 4.7 | 1.3 | 1.3 |  |  | 925 | 130 | 0 | 0.2 | 0 | 0 | 0 | 0 | 0 | 0 | 0.03 | 0 | 0 | 0 | 0 | 0
1984-06-29 | 30.8 | 7.8 | 7.9 | 2 | 2 | 0.3 | 0.008 | 0.94 | 0 | 1 | 27 | 242 | 1535 | 10 | 1.5 | 0.2 | 4.7 | 0.6 | 0.6 |  |  | 1050 | 177 | 0 | 0 | 0 | 0 | 0 | 0 | 0 | 0 | 0.04 | 0 | 0 | 0 | 0 | 0
1984-06-30 | 28 | 7.7 | 7.9 | 2 | 3 | 0.2 | 0.007 | 0.99 | 0 | 0 | 23 | 240 | 1515 |  | 0.9 | 0.1 | 5.2 | 0.4 | 0.4 |  |  | 1096 | 196 | 0 | 0 | 0 | 0 | 0 | 0 | 0 | 0 | 0.02 | 0 | 0 | 0 | 0 | 0
23
OBSER | 30 | 30 | 30 | 30 | 30 | 30 | 30 | 30 | 30 | 30 | 30 | 30 | 30 | 21 | 30 | 30 | 30 | 30 | 30 | 4 | 0 | 29 | 29 | 30 | 30 | 30 | 30 | 30 | 30 | 30 | 30 | 30 | 30 | 30 | 30 | 30 | 30
MINIMUM | 21.8 | 7.4 | 7.7 | 2 | 1 | 0.2 | 0.005 | 0.69 | 0 | 0 | 21 | 168 | 1209 | 10 | 0.5 | 0 | 3.4 | 0.3 | 0.3 | 111 |  | 872 | 105 | 0 | 0 | 0 | 0 | 0 | 0 | 0 | 0 | 0 | 0 | 0 | 0 | 0 | 0
MEAN | 29.6 | 7.7 | 7.9 | 2 | 3 | 0.3 | 0.008 | 0.86 | 1 | 1 | 32 | 226 | 1408 | 123 | 1.2 | 0.1 | 5.2 | 1 | 1 | 134 |  | 1022 | 201 | 0 | 0 | 0 | 0 | 0 | 0 | 0 | 0.01 | 0.01 | 0 | 0 | 0 | 0 | 0
MAXIMUM | 40.8 | 8.1 | 8.2 | 3 | 5 | 0.7 | 0.017 | 1.07 | 9 | 3 | 55 | 350 | 1590 | 2100 | 1.9 | 0.2 | 7.7 | 2.1 | 2.1 | 166 |  | 1229 | 388 | 0 | 0.2 | 0 | 0 | 0.02 | 0.2 | 0 | 0.03 | 0.04 | 0 | 0 | 0 | 0 | 0
1984-07-01 | 27.7 | 7.8 | 7.8 | 2 | 1 | 0.2 | 0.008 | 0.96 | 0 | 1 | 27 | 230 | 1470 |  | 1 | 0.1 | 5.9 | 0.7 | 0.6 |  |  | 1132 | 214 | 0 | 0 | 0 | 0 | 0 | 0 | 0 | 0 | 0.02 | 0 | 0 | 0 | 0 | 0
1984-07-02 | 26.9 | 7.7 | 7.9 | 2 | 3 | 0.2 | 0.007 | 0.92 | 1 | 2 | 30 | 250 | 1515 | 70 | 1.2 | 0.1 | 7.4 | 1.4 | 1.4 |  |  | 987 | 132 | 0 | 0.4 | 0 | 0 | 0.04 | 0 | 0 | 0.04 | 0.04 | 0 | 0 | 0 | 0 | 0.2
1984-07-03 | 22.5 | 7.6 | 7.9 | 2 | 3 | 0.2 | 0.008 | 0.87 | 0 | 2 | 31 | 242 | 1461 | 10 | 1 | 0.1 | 7.4 | 2 | 2 | 161 |  | 1040 | 156 | 0 | 0.2 | 0 | 0.02 | 0.05 | 0 | 0 | 0.03 | 0.04 | 0 | 0 | 0 | 0 | 0.2
1984-07-04 | 21 | 7.7 | 8 | 2 | 3 | 0.2 | 0.009 | 0.91 | 3 | 3 | 35 | 242 | 1499 |  | 0.9 | 0.1 | 3.9 | 1.9 | 1.8 |  |  | 1049 | 132 | 0 | 0 | 0 | 0 | 0.04 | 0.2 | 0 | 0.02 | 0.03 | 0 | 0 | 0 | 0 | 0
1984-07-05 | 22.5 | 7.7 | 7.9 | 2 | 2 | 0.1 | 0.009 | 0.98 | 1 | 1 | 29 | 254 | 1504 | 20 | 0.2 | 0.1 | 5 | 1.3 | 1.3 |  |  | 1131 | 205 | 0 | 0 | 0 | 0 | 0.02 | 0 | 0 | 0 | 0.03 | 0 | 0 | 0 | 0 | 0.2
1984-07-06 | 25 | 7.5 | 7.8 | 2 | 4 | 0.1 | 0.008 | 0.96 | 1 | 1 | 32 | 258 | 1492 | 10 | 0.8 | 0.1 | 5.2 | 1.3 | 1.3 |  |  | 1103 | 164 | 0 | 0 | 0 | 0 | 0.1 | 0 | 0 | 0.03 | 0.02 | 0 | 0 | 0 | 0 | 0
1984-07-07 | 20.2 | 7.9 | 7.8 | 2 | 2 | 0 | 0.008 | 0.98 | 1 | 2 | 22 | 254 | 1484 |  | 0.6 | 0 | 5.3 | 1.6 | 1.6 |  |  | 1103 | 155 | 0 | 0.2 | 0 | 0 | 0.04 | 0 | 0 | 0 | 0.02 | 0 | 0 | 0 | 0 | 0
1984-07-08 | 20.9 | 7.9 | 7.8 | 2 | 3 | 0.1 | 0.008 | 0.98 | 0 | 3 | 28 | 256 | 1511 |  | 1.2 | 0.1 | 4.8 | 1.3 | 1.3 |  |  | 1152 | 229 | 0 | 0 | 0 | 0 | 0.03 | 0 | 0 | 0.02 | 0 | 0 | 0 | 0 | 0 | 0
1984-07-09 | 21.9 | 7.7 | 7.9 | 2 | 3 | 0.1 | 0.007 | 1.01 | 0 | 2 | 30 | 250 | 1585 | 40 | 0.6 | 0.1 | 6.5 | 1.7 | 1.7 |  |  | 1156 | 238 | 0 | 0.3 | 0 | 0 | 0.14 | 0 | 0 | 0.03 | 0 | 0 | 0 | 0 | 0 | 0
1984-07-10 | 26.9 | 7.9 | 7.9 | 2 | 4 | 0.1 | 0.008 | 1 | 0 | 2 | 29 | 264 | 1587 | 20 | 0.8 | 0 | 7.4 | 2.2 | 2.1 |  |  | 1216 | 288 | 0 | 0 | 0 | 0 | 0.05 | 0.2 | 0 | 0.03 | 0.02 | 0 | 0 | 0 | 0 | 0
1984-07-11 | 52.8 | 7.7 | 7.9 | 2 | 2 | 0.1 | 0.007 | 0.9 | 0 | 2 | 27 | 214 | 1373 | 10 | 1 | 0.1 | 4.1 | 1.5 | 1.4 | 140 |  | 935 | 132 | 0 | 0 | 0 | 0 | 0.08 | 0.2 | 0 | 0.02 | 0.02 | 0 | 0 | 0 | 0 | 0
1984-07-12 | 30.2 | 7.4 | 7.8 | 2 | 1 | 0.1 | 0.001 | 0.67 | 0 | 3 | 34 | 146 | 977 | 20 | 0.8 | 0 | 2.7 | 0.9 | 1 |  |  | 622 | 90 | 0 | 0 | 0 | 0.02 | 0.04 | 0 | 0 | 0.03 | 0 | 0 | 0 | 0 | 0 | 0
1984-07-13 | 25.9 | 7.5 | 7.9 | 2 | 2 | 0.1 | 0.008 | 0.69 | 0 | 1 | 21 | 174 | 1100 | 10 | 0.5 | 0 | 3.7 | 0.6 | 0.6 |  |  | 819 | 156 | 0 | 0 | 0 | 0.02 | 0.09 | 0.2 | 0 | 0.03 | 0 | 0 | 0 | 0 | 0 | 0.2
1984-07-14 | 23.7 | 7.8 | 7.9 | 2 | 2 | 0.1 | 0.008 | 0.8 | 0 | 2 | 21 | 208 | 1285 |  | 0.5 | 0 | 3.7 | 0.4 | 0.4 |  |  | 963 | 170 | 0 | 0 | 0 | 0.02 | 0.06 | 0 | 0 | 0.05 | 0.03 | 0 | 0 | 0 | 0 | 0.2
1984-07-15 | 21.5 | 8 | 8 | 2 | 2 | 0.1 | 0.009 | 0.88 | 0 | 2 | 25 | 226 | 1394 |  | 1.5 | 0 | 4.2 | 0.2 | 0.2 |  |  | 1047 | 195 | 0 | 0 | 0 | 0.02 | 0.06 | 0 | 0 | 0.04 | 0.02 | 0 | 0 | 0 | 0 | 0.2
1984-07-16 | 24.5 | 7.6 | 7.9 | 2 | 3 | 0.1 | 0.009 | 0.9 | 0 | 2 | 29 | 232 | 1437 | 10 | 0.8 | 0 | 5.2 | 0.9 | 0.9 |  |  | 896 | 111 | 0 | 0 | 0 | 0 | 0.11 | 0 | 0 | 0 | 0.02 | 0 | 0 | 0 | 0 | 0
1984-07-17 | 20.9 | 7.9 | 7.9 | 2 | 2 | 0.1 | 0.008 | 0.9 | 0 | 2 | 27 | 224 | 1420 | 10 | 1.2 | 0 | 6.2 | 1.6 | 1.6 |  |  | 978 | 99 | 0 | 0 | 0 | 0 | 0.06 | 0 | 0 | 0 | 0 | 0 | 0 | 0 | 0 | 0
1984-07-18 | 21.2 | 8.1 | 7.9 | 2 | 1 | 0.1 | 0.008 | 0.94 | 1 | 2 | 22 | 246 | 1489 | 1700 | 0.9 | 0.1 | 4.6 | 1.6 | 1.5 |  |  | 1108 | 222 | 0 | 0 | 0 | 0 | 0.02 | 0 | 0 | 0 | 0 | 0 | 0 | 0 | 0 | 0
1984-07-19 | 21.1 | 8.1 | 7.9 | 2 | 2 | 0.1 | 0.01 | 1 | 1 | 1 | 29 | 240 | 1516 | 10 | 0.6 | 0 | 4.2 | 1.3 | 1.2 | 164 |  | 1107 | 208 | 0 | 0 | 0 | 0 | 0.02 | 0 | 0 | 0.03 | 0 | 0 | 0 | 0 | 0 | 0
1984-07-20 | 22.8 | 7.9 | 7.8 | 2 | 1 | 0.1 | 0.01 | 1.05 | 0 | 0 | 22 | 250 | 1506 | 4000 | 1 | 0 | 4.3 | 1 | 0.9 |  |  | 1311 | 397 | 0 | 0 | 0 | 0 | 0.02 | 0 | 0 | 0.03 | 0.02 | 0 | 0 | 0 | 0 | 0
1984-07-21 | 28.6 | 8 | 7.9 | 2 | 2 | 0.1 | 0.011 | 1.08 | 0 | 1 | 20 | 250 | 1496 |  | 0.7 | 0 | 4.1 | 0.8 | 0.7 |  |  | 1286 | 386 | 0 | 0 | 0 | 0 | 0.04 | 0 | 0 | 0 | 0 | 0 | 0 | 0 | 0 | 0
1984-07-22 | 19.5 | 7.9 | 7.9 | 2 | 3 | 0.1 | 0.011 | 0.99 | 0 | 3 | 26 | 228 | 1414 |  | 0.9 | 0 | 4 | 0.8 | 0.8 |  |  | 1209 | 383 | 0 | 0 | 0 | 0 | 0.03 | 0 | 0 | 0.02 | 0.02 | 0 | 0 | 0 | 0 | 0
1984-07-23 | 20.5 | 7.7 | 7.8 | 2 | 2 | 0.1 | 0.009 | 0.93 | 1 | 4 | 18 | 220 | 1436 | 10 | 1.2 | 0.1 | 5.6 | 1.4 | 1.3 |  |  | 968 | 118 | 0 | 0 | 0 | 0 | 0 | 0 | 0 | 0.03 | 0 | 0 | 0 | 0 | 0 | 0
1984-07-24 | 22.1 | 7.8 | 7.9 | 2 | 2 | 0 | 0.008 | 0.92 | 0 | 9 | 25 | 218 | 1403 | 180 | 0.8 | 0.1 | 6.6 | 2.1 | 2 |  |  | 986 | 130 | 0 | 0 | 0 | 0 | 0 | 0 | 0 | 0.02 | 0 | 0 | 0 | 0 | 0 | 0
1984-07-25 | 21.8 | 7.6 | 7.9 | 2 | 2 | 0.1 | 0.01 | 0.97 | 1 | 10 | 23 | 232 | 1405 | 30 | 0.9 | 0.1 | 5.2 | 2 | 1.8 |  |  | 993 | 93 | 0 | 0 | 0 | 0.02 | 0 | 0 | 0 | 0.02 | 0 | 0 | 0 | 0 | 0 | 0
1984-07-26 | 24.7 | 7.6 | 7.8 | 2 | 1 | 0 | 0.01 | 1.08 | 0 | 9 | 35 | 232 | 1451 | 30 | 0.8 | 0.1 | 5.2 | 1.5 | 1.4 |  |  | 1054 | 153 | 0 | 0.4 | 0 | 0 | 0.05 | 0 | 0 | 0.03 | 0 | 0 | 0 | 0 | 0 | 0
1984-07-27 | 23.7 | 7.7 | 7.7 | 2 | 2 | 0.1 | 0.009 | 1.09 | 0 | 11 | 33 | 228 | 1426 | 10 | 1.2 | 0 | 5.2 | 1.2 | 1.1 | 163 |  | 1039 | 125 | 0 | 0.5 | 0 | 0 | 0.02 | 0 | 0 | 0.03 | 0 | 0 | 0 | 0 | 0 | 0
1984-07-28 | 20.8 | 8 | 7.7 | 2 | 4 | 0.1 | 0.009 | 1.06 | 0 | 4 | 35 | 206 | 1421 |  | 1 | 0 | 4.9 | 0.9 | 0.8 |  |  | 965 | 88 | 0 | 0 | 0 | 0 | 0.03 | 0 | 0 | 0.05 | 0 | 0 | 0 | 0 | 0 | 0
1984-07-29 | 20.6 | 7.9 | 7.8 | 2 | 2 | 0.2 | 0.008 | 1.05 | 1 | 2 | 31 | 216 | 1430 |  | 1 | 0 | 5.2 | 1 | 1 |  |  | 984 | 94 | 0 | 0 | 0 | 0 | 0.03 | 0.2 | 0 | 0.04 | 0.02 | 0 | 0 | 0 | 0 | 0
1984-07-30 | 18.7 | 7.9 | 8 | 2 | 2 | 0.1 | 0.006 | 1.04 | 1 | 3 | 22 | 224 | 1490 | 10 | 1.1 | 0.1 | 8.1 | 1.7 | 1.6 |  |  | 1005 | 102 | 0 | 0 | 0 | 0 | 0.03 | 0 | 0 | 0.03 | 0 | 0 | 0 | 0 | 0 | 0
1984-07-31 | 23.7 | 7.8 | 8 | 2 | 3 | 0 | 0.007 | 1.01 | 1 | 7 | 22 | 232 | 1528 | 10 | 0.8 | 0.1 | 7 | 1.4 | 1.4 |  |  | 1103 | 199 | 0 | 0 | 0 | 0 | 0.04 | 0 | 0 | 0.04 | 0 | 0 | 0 | 0 | 0 | 0
28
OBSER | 31 | 31 | 31 | 31 | 31 | 31 | 31 | 31 | 31 | 31 | 31 | 31 | 31 | 21 | 31 | 31 | 31 | 31 | 31 | 4 | 0 | 31 | 31 | 31 | 31 | 31 | 31 | 31 | 31 | 31 | 31 | 31 | 31 | 31 | 31 | 31 | 31
MINIMUM | 18.7 | 7.4 | 7.7 | 2 | 1 | 0 | 0.001 | 0.67 | 0 | 0 | 18 | 146 | 977 | 10 | 0.2 | 0 | 2.7 | 0.2 | 0.2 | 140 |  | 622 | 88 | 0 | 0 | 0 | 0 | 0 | 0 | 0 | 0 | 0 | 0 | 0 | 0 | 0 | 0
MEAN | 24 | 7.8 | 7.9 | 2 | 2 | 0.1 | 0.008 | 0.95 | 0 | 3 | 27 | 231 | 1436 | 296 | 0.9 | 0.1 | 5.3 | 1.3 | 1.2 | 157 |  | 1047 | 179 | 0 | 0.1 | 0 | 0 | 0.04 | 0 | 0 | 0.02 | 0.01 | 0 | 0 | 0 | 0 | 0
MAXIMUM | 52.8 | 8.1 | 8 | 2 | 4 | 0.2 | 0.011 | 1.09 | 3 | 11 | 35 | 264 | 1587 | 4000 | 1.5 | 0.1 | 8.1 | 2.2 | 2.1 | 164 |  | 1311 | 397 | 0 | 0.5 | 0 | 0.02 | 0.14 | 0.2 | 0 | 0.05 | 0.04 | 0 | 0 | 0 | 0 | 0.2
1984-08-01 | 22.6 | 7.6 | 7.9 | 2 | 3 | 0.1 | 0.006 | 1.01 | 0 | 3 | 26 | 212 | 1467 |  | 0.7 | 0 | 6 | 2 | 1.9 |  |  | 962 | 129 | 0 | 0 | 0 | 0 | 0.03 | 0 | 0 | 0.02 | 0 | 0 | 0 | 0 | 0 | 0
1984-08-02 | 20.3 | 7.6 | 7.9 | 2 | 1 | 0.2 | 0.008 | 1 | 1 | 3 | 17 | 232 | 1500 | 10 | 1.2 | 0 | 5.5 | 1.6 | 1.6 |  |  | 1047 | 108 | 0 | 0 | 0 | 0 | 0.13 | 0 | 0 | 0.02 | 0 | 0 | 0 | 0 | 0 | 0
1984-08-03 | 22.6 | 7.6 | 8.2 | 2 | 2 | 0 | 0.007 | 1.08 | 0 | 1 | 29 | 246 | 1594 | 1600 | 0.7 | 0.1 | 4.8 | 1.3 | 1.3 |  |  | 1115 | 201 | 0 | 0.3 | 0 | 0 | 0.05 | 0 | 0 | 0.02 | 0 | 0 | 0 | 0 | 0 | 0
1984-08-04 | 24.4 | 7.6 | 8.2 | 2 | 1 | 0.2 | 0.007 | 1.1 | 0 | 2 | 31 | 242 | 1568 |  | 0.7 | 0.1 | 4.9 | 1.3 | 1.2 | 167 |  | 1132 | 234 | 0 | 0.2 | 0 | 0 | 0.07 | 0.2 | 0 | 0 | 0.03 | 0 | 0 | 0 | 0 | 0
1984-08-05 | 20.2 | 7.7 | 8.2 | 2 | 2 | 0.1 | 0.007 | 1.07 | 0 | 1 | 27 | 238 | 1550 |  | 0.8 | 0.1 | 5.2 | 1.4 | 1.4 |  |  | 1127 | 245 | 0 | 0 | 0 | 0 | 0.06 | 0 | 0 | 0.03 | 0 | 0 | 0 | 0 | 0 | 0
1984-08-06 | 21.8 | 7.8 | 8.2 | 2 | 2 | 0.2 | 0.01 | 1.01 | 1 | 2 | 27 | 224 | 1525 | 10 | 0.6 | 0.1 | 6.3 | 1.8 | 1.7 |  |  | 1233 | 331 | 0 | 0 | 0 | 0 | 0.03 | 0 | 0 | 0.03 | 0 | 0 | 0 | 0 | 0 | 0
1984-08-07 | 30 | 7.7 | 8.2 | 2 | 4 | 0.1 | 0.007 | 0.96 | 0 | 2 | 20 | 222 | 1515 | 220 | 0.8 | 0.1 | 7.3 | 2.5 | 2.4 |  |  | 1172 | 299 | 0 | 0 | 0 | 0 | 0.05 | 0 | 0 | 0 | 0 | 0 | 0 | 0 | 0 | 0
1984-08-08 | 24 | 7.7 | 8.1 | 2 | 4 | 0.2 | 0.006 | 0.98 | 0 | 2 | 25 | 216 | 1488 | 10 | 1 | 0.1 | 5.5 | 2 | 1.9 |  |  | 995 | 140 | 0 | 0 | 0 | 0 | 0.15 | 0 | 0 | 0.04 | 0 | 0 | 0 | 0 | 0 | 0.2
1984-08-09 | 30.7 | 7.5 | 8.2 | 2 | 6 | 0.1 | 0.006 | 1.25 | 1 | 1 | 25 | 214 | 1390 | 10 | 1.4 | 0.1 | 5.3 | 1.5 | 1.4 |  |  | 994 | 268 | 0 | 0 | 0 | 0 | 0.03 | 0 | 0 | 0.02 | 0 | 0 | 0 | 0 | 0 | 0
1984-08-10 | 46.9 | 7.8 | 8.2 | 2 | 5 | 0 | 0.005 | 1.23 | 0 | 0 | 21 | 170 | 1098 | 4600 | 1.3 | 0 | 3.8 | 0.8 | 0.8 |  |  | 750 | 90 | 0 | 0 | 0 | 0 | 0.04 | 0 | 0 | 0.02 | 0 | 0 | 0 | 0 | 0 | 0
1984-08-11 | 25.1 | 7.8 | 8.1 | 2 | 3 | 0 | 0.005 | 1.15 | 0 | 1 | 19 | 144 | 940 |  | 1 | 0 | 3.3 | 0.5 | 0.5 |  |  | 636 | 70 | 0 | 0 | 0 | 0 | 0.11 | 0 | 0 | 0 | 0 | 0 | 0 | 0 | 0 | 0
1984-08-12 | 21.1 | 7.8 | 8.2 | 2 | 4 | 0.1 | 0.005 | 1.08 | 1 | 1 | 23 | 162 | 1123 |  | 1.5 | 0 | 4 | 0.5 | 0.5 | 130 |  | 778 | 89 | 0 | 0 | 0 | 0 | 0.03 | 0 | 0 | 0.02 | 0 | 0 | 0 | 0 | 0 | 0
1984-08-13 | 21.4 | 8.1 | 8.1 | 2 | 2 | 0.2 | 0.005 | 1.04 | 0 | 2 | 25 | 194 | 1268 | 10 | 0.9 | 0.1 | 5.3 | 0.9 | 0.9 |  |  | 925 | 167 | 0 | 0.3 | 0 | 0 | 0.02 | 0 | 0 | 0.02 | 0 | 0 | 0 | 0 | 0 | 0
1984-08-14 | 23.8 | 7.8 | 8.1 | 2 | 1 | 0.1 | 0.006 | 1 | 1 | 3 | 23 | 202 | 1389 | 10 | 1.1 | 0 | 7 | 1.6 | 1.6 |  |  | 1059 | 242 | 0 | 0 | 0 | 0 | 0.02 | 0 | 0 | 0.03 | 0.02 | 0 | 0 | 0 | 0 | 0
1984-08-15 | 22.8 | 7.9 | 8.1 | 2 | 3 | 0 | 0.005 | 1.02 | 0 | 1 | 23 | 208 | 1456 | 10 | 0.9 | 0 | 5.9 | 1.6 | 1.4 |  |  | 980 | 143 | 0 | 0.2 | 0 | 0 | 0.02 | 0 | 0 | 0.03 | 0.03 | 0 | 0 | 0 | 0 | 0
1984-08-16 | 23.6 | 8 | 8.2 | 2 | 2 | 0.1 | 0.009 | 1.25 | 0 | 3 | 25 | 228 | 1515 | 10 | 0.8 | 0 | 5.6 | 1.9 | 1.5 |  |  | 979 | 101 | 0 | 0.2 | 0 | 0 | 0 | 0 | 0 | 0 | 0 | 0 | 0 | 0 | 0 | 0
1984-08-17 | 26.6 | 7.8 | 8.1 | 2 | 1 | 0.1 | 0.009 | 1.23 | 1 | 2 | 33 | 252 | 1488 | 20 | 0.8 | 0 | 5.4 | 1.5 | 1 |  |  | 1025 | 105 | 0 | 0.2 | 0 | 0 | 0 | 0 | 0 | 0.02 | 0 | 0 | 0 | 0 | 0 | 0
1984-08-18 | 22.6 | 8 | 8.1 | 2 | 1 | 0.1 | 0.009 | 1.15 | 1 | 2 | 37 | 246 | 1452 |  | 0.8 | 0 | 4.8 | 0.9 | 0.9 |  |  | 1008 | 96 | 0 | 0.2 | 0 | 0 | 0 | 0 | 0 | 0.03 | 0 | 0 | 0 | 0 | 0 | 0
1984-08-19 | 20.4 | 8.1 | 8.1 | 2 | 2 | 0.1 | 0.009 | 1.08 | 0 | 2 | 39 | 232 | 1400 |  | 1.1 | 0 | 4.6 | 0.8 | 0.8 |  |  | 971 | 100 | 0 | 0.2 | 0 | 0 | 0 | 0 | 0 | 0 | 0 | 0 | 0 | 0 | 0 | 0
1984-08-20 | 21.4 | 8 | 8.1 | 2 | 1 | 0.2 | 0.01 | 1.04 | 1 | 4 | 24 | 230 | 1436 | 10 | 0.8 | 0 | 6.1 | 1.2 | 1.1 | 162 |  | 971 | 101 | 0 | 0 | 0 | 0 | 0 | 0 | 0 | 0.02 | 0 | 0 | 0 | 0 | 0 | 0
1984-08-21 | 21.5 | 8 | 8.1 | 2 | 1 | 0 | 0.01 | 1 | 0 | 2 | 21 | 222 | 1476 | 20 | 1.3 | 0 | 8.6 | 2 | 2 |  |  | 1001 | 140 | 0 | 0 | 0 | 0 | 0.02 | 0 | 0 | 0.02 | 0 | 0 | 0 | 0 | 0 | 0
1984-08-22 | 21.5 | 8.1 | 8 | 2 | 1 | 0 | 0.01 | 1.02 | 0 | 3 | 21 | 242 | 1459 | 10 | 0.9 | 0 | 6.7 | 2 | 2 |  |  | 1000 | 120 | 0 | 0 | 0 | 0 | 0.02 | 0 | 0 | 0 | 0 | 0 | 0 | 0 | 0 | 0
1984-08-23 | 21 | 8.5 | 8.1 | 2 | 2 | 0.1 | 0.007 | 1 | 0 | 2 | 23 | 242 | 1460 | 10 | 0.8 | 0 | 5.4 | 1.6 | 1.5 |  |  | 1042 | 148 | 0 | 0.2 | 0 | 0 | 0 | 0 | 0 | 0.03 | 0 | 0 | 0 | 0 | 0 | 0
1984-08-24 | 21.4 | 8.1 | 8.1 | 2 | 2 | 0.3 | 0.006 | 1.03 | 1 | 2 | 32 | 248 | 1539 | 10 | 1.4 | 0.1 | 4.1 | 1.4 | 1.4 |  |  | 1091 | 154 | 0 | 0.2 | 0 | 0 | 0.03 | 0 | 0 | 0.02 | 0 | 0 | 0 | 0 | 0 | 0
1984-08-25 | 20.4 | 7.9 | 8.1 | 2 | 2 | 0.3 | 0.008 | 1.05 | 1 | 1 | 26 | 252 | 1532 |  | 1.8 | 0.1 | 4.3 | 0.1 | 0.1 |  |  | 1101 | 151 | 0 | 0.4 | 0 | 0 | 0.03 | 0 | 0 | 0.03 | 0 | 0 | 0 | 0 | 0 | 0
1984-08-26 | 18.8 | 7.9 | 8.1 | 2 | 2 | 0.1 | 0.006 | 1.06 | 1 | 1 | 32 | 254 | 1546 |  | 0.4 | 0.1 | 4.8 | 0.8 | 0.8 |  |  | 1121 | 167 | 0 | 0.2 | 0 | 0 | 0.03 | 0 | 0 | 0.03 | 0 | 0 | 0 | 0 | 0 | 0
1984-08-27 | 21.2 | 7.9 | 8.3 | 2 | 2 | 0.1 | 0.006 | 1.04 | 0 | 3 | 30 | 252 | 1611 | 30 | 1.2 | 0.1 | 5.7 | 1.4 | 1.2 |  |  | 1165 | 211 | 0 | 0.2 | 0 | 0 | 0.03 | 0 | 0 | 0 | 0 | 0 | 0 | 0 | 0 | 0
1984-08-28 | 23.1 | 7.9 | 8.1 | 2 | 3 | 0.2 | 0.008 | 1 | 0 | 4 | 18 | 250 | 1642 | 10 | 0.3 | 0 | 6.6 | 1.9 | 1.8 | 163 |  | 1027 | 97 | 0 | 0 | 0 | 0 | 0 | 0 | 0 | 0.03 | 0 | 0 | 0 | 0 | 0 | 0
1984-08-29 | 23.8 | 7.9 | 8.2 | 2 | 2 | 0.1 | 0.01 | 1.01 | 1 | 4 | 22 | 250 | 1598 | 50 | 1.3 | 0 | 5.9 | 2 | 1.8 |  |  | 977 | 91 | 0 | 0 | 0 | 0 | 0.03 | 0 | 0 | 0.04 | 0.02 | 0 | 0 | 0 | 0 | 0
1984-08-30 | 21.9 | 8 | 8.2 | 2 | 1 | 0.2 | 0.011 | 0.98 | 0 | 2 | 22 | 248 | 1575 | 30 | 0.9 | 0.1 | 5.3 | 1.5 | 1.4 |  |  | 1037 | 168 | 0 | 0 | 0 | 0 | 0.03 | 0 | 0 | 0.05 | 0 | 0 | 0 | 0 | 0 | 0
1984-08-31 | 23.4 | 7.9 | 8.1 | 2 | 2 | 0.2 | 0.01 | 0.99 | 0 | 2 | 34 | 248 | 1346 | 1200 | 1.6 | 0.1 | 4.8 | 1.2 | 1 |  |  | 1014 | 98 | 0 | 0 | 0 | 0 | 0 | 0 | 0 | 0.04 | 0 | 0 | 0 | 0 | 0 | 0
30
OBSER | 31 | 31 | 31 | 31 | 31 | 31 | 31 | 31 | 31 | 31 | 31 | 31 | 31 | 22 | 31 | 31 | 31 | 31 | 31 | 4 | 0 | 31 | 31 | 31 | 31 | 31 | 31 | 31 | 31 | 31 | 31 | 31 | 31 | 31 | 31 | 31 | 31
MINIMUM | 18.8 | 7.5 | 7.9 | 2 | 1 | 0 | 0.005 | 0.96 | 0 | 0 | 17 | 144 | 940 | 10 | 0.3 | 0 | 3.3 | 0.1 | 0.1 | 130 |  | 636 | 70 | 0 | 0 | 0 | 0 | 0 | 0 | 0 | 0 | 0 | 0 | 0 | 0 | 0 | 0
MEAN | 23.6 | 7.9 | 8.1 | 2 | 2 | 0.1 | 0.008 | 1.06 | 0 | 2 | 26 | 227 | 1450 | 359 | 1 | 0 | 5.4 | 1.4 | 1.3 | 156 |  | 1014 | 155 | 0 | 0.1 | 0 | 0 | 0.03 | 0 | 0 | 0.02 | 0 | 0 | 0 | 0 | 0 | 0
MAXIMUM | 46.9 | 8.5 | 8.3 | 2 | 6 | 0.3 | 0.011 | 1.25 | 1 | 4 | 39 | 254 | 1642 | 4600 | 1.8 | 0.1 | 8.6 | 2.5 | 2.4 | 167 |  | 1233 | 331 | 0 | 0.4 | 0 | 0 | 0.15 | 0.2 | 0 | 0.05 | 0.03 | 0 | 0 | 0 | 0 | 0.2
1984-09-01 | 18.8 | 7.9 | 8.2 | 2 | 3 | 0.2 | 0.009 | 1.02 | 0 | 6 | 31 | 246 | 1341 |  | 0.8 | 0.1 | 4.7 | 0.8 | 0.8 |  |  | 1027 | 103 | 0 | 0 | 0 | 0 | 0.03 | 0 | 0 | 0.04 | 0 | 0 | 0 | 0 | 0 | 0
1984-09-02 | 21.3 | 7.7 | 8.2 | 2 | 3 | 0.2 | 0.009 | 1.04 | 0 | 5 | 36 | 252 | 1425 |  | 1.1 | 0.1 | 4.7 | 1.1 | 1 |  |  | 1035 | 111 | 0 | 0 | 0 | 0 | 0.02 | 0 | 0 | 0.02 | 0 | 0 | 0 | 0 | 0 | 0
1984-09-03 | 21.8 | 7.7 | 8.2 | 2 | 2 | 0.2 | 0.01 | 0.98 | 1 | 1 | 34 | 240 | 1432 |  | 1.2 | 0.1 | 5.5 | 1.5 | 1.4 |  |  | 1005 | 106 | 0 | 0 | 0 | 0 | 0 | 0 | 0 | 0.05 | 0 | 0 | 0 | 0 | 0 | 0
1984-09-04 | 19.8 | 7.9 | 8.2 | 3 | 1 | 0.2 | 0.051 | 0.93 | 0 | 3 | 22 | 232 | 1376 | 10 | 2.1 | 0.1 | 6.4 | 1.7 | 1.7 |  |  | 977 | 97 | 0 | 0 | 0 | 0 | 0 | 0 | 0 | 0.03 | 0 | 0 | 0 | 0 | 0 | 0
1984-09-05 | 20.5 | 7.9 | 8.2 | 3 | 2 | 0.2 | 0.009 | 0.9 | 2 | 2 | 22 | 234 | 1362 | 40 | 1.1 | 0.1 | 6.5 | 2.1 | 2.1 | 162 |  | 978 | 92 | 0 | 0 | 0 | 0 | 0 | 0 | 0 | 0.03 | 0 | 0 | 0 | 0 | 0 | 0
1984-09-06 | 20.9 | 8.1 | 8.3 | 4 | 2 | 0.2 | 0.008 | 1.04 | 0 | 3 | 24 | 232 | 1441 | 10 | 1 | 0.1 | 5.2 | 1.2 | 1.2 |  |  | 992 | 90 | 0 | 0 | 0.04 | 0 | 0 | 0 | 0 | 0.02 | 0 | 0 | 0 | 0 | 0 | 0.2
1984-09-07 | 21 | 8.1 | 8.1 | 2 | 3 | 0.2 | 0.007 | 1.08 | 0 | 1 | 17 | 244 | 1486 | 10 | 1.9 | 0.1 | 4.6 | 1.9 | 1.8 |  |  | 1090 | 167 | 0 | 0 | 0 | 0 | 0 | 0 | 0 | 0.02 | 0 | 0 | 0 | 0 | 0 | 0
1984-09-08 | 25.5 | 7.9 | 8.1 | 2 | 3 | 0.2 | 0.007 | 1.09 | 0 | 2 | 13 | 252 | 1484 |  | 0.9 | 0.1 | 4.2 | 1.2 | 1.2 |  |  | 1084 | 147 | 0 | 0 | 0.08 | 0 | 0 | 0 | 0 | 0.02 | 0 | 0 | 0 | 0 | 0 | 0
1984-09-09 | 19.7 | 7.8 | 8.2 | 2 | 3 | 0.2 | 0.007 | 1.1 | 1 | 2 | 15 | 256 | 1517 |  | 1.5 | 0.1 | 4.1 | 0.7 | 0.7 |  |  | 1080 | 140 | 0 | 0 | 0.08 | 0 | 0 | 0 | 0 | 0 | 0 | 0 | 0 | 0 | 0 | 0
1984-09-10 | 22.1 | 7.9 | 8.1 | 2 | 1 | 0.2 | 0.009 | 1.02 | 0 | 1 | 13 | 236 | 1422 | 10 | 0.9 | 0.1 | 4.9 | 0.8 | 0.8 |  |  | 983 | 107 | 0 | 0.2 | 0 | 0 | 0.02 | 0 | 0 | 0.03 | 0 | 0 | 0 | 0 | 0 | 0
1984-09-11 | 23.7 | 8 | 8.3 | 2 | 2 | 0.2 | 0.008 | 0.99 | 0 | 2 | 33 | 228 | 1400 | 10 | 1 | 0.1 | 6.1 | 1.5 | 1.5 |  |  | 1182 | 306 | 0 | 0 | 0 | 0 | 0 | 0 | 0 | 0 | 0 | 0 | 0 | 0 | 0 | 0
1984-09-12 | 22.6 | 7.9 | 8.2 | 2 | 2 | 0.2 | 0.008 | 1 | 0 | 1 | 33 | 236 | 1524 | 10 | 1.4 | 0.1 | 5.7 | 1.6 | 1.3 |  |  | 992 | 87 | 0 | 0 | 0 | 0 | 0 | 0 | 0 | 0 | 0 | 0 | 0 | 0 | 0 | 0
1984-09-13 | 32.6 | 7.9 | 8.2 | 2 | 1 | 0.2 | 0.009 | 1.05 | 1 | 2 | 35 | 238 | 1465 | 20 | 0.9 | 0.1 | 4.7 | 1.2 | 1.2 | 171 |  | 1000 | 120 | 0 | 0 | 0 | 0 | 0.04 | 0.2 | 0 | 0.03 | 0 | 0 | 0 | 0 | 0 | 0
1984-09-14 | 24.3 | 7.8 | 8.1 | 2 | 1 | 0.2 | 0.009 | 1.03 | 0 | 6 | 23 | 230 | 1365 | 30 | 1.4 | 0.1 | 4.5 | 0.9 | 0.8 |  |  | 945 | 104 | 0 | 0 | 0 | 0 | 0 | 0 | 0 | 0.02 | 0 | 0 | 0 | 0 | 0 | 0.2
1984-09-15 | 25.7 | 8 | 8 | 2 | 1 | 0.2 | 0.008 | 0.97 | 0 | 4 | 23 | 212 | 1238 |  | 1.3 | 0.1 | 4.1 | 0.8 | 0.8 |  |  | 861 | 108 | 0 | 0 | 0 | 0 | 0 | 0 | 0 | 0 | 0.02 | 0 | 0 | 0 | 0 | 0.2
1984-09-16 | 20.7 | 7.9 | 8.1 | 2 | 1 | 0.2 | 0.008 | 0.99 | 2 | 2 | 20 | 204 | 1268 |  | 1.4 | 0 | 4.8 | 0.9 | 0.8 |  |  | 870 | 96 | 0 | 0 | 0 | 0 | 0 | 0 | 0 | 0 | 0.02 | 0 | 0 | 0 | 0 | 0.2
1984-09-17 | 23.2 | 8.1 | 8.1 | 2 | 3 | 0.1 | 0.007 | 0.97 | 2 | 2 | 55 | 214 | 1296 | 10 | 0.9 | 0 | 5.9 | 1.2 | 1.1 |  |  | 910 | 115 | 0 | 0 | 0 | 0 | 0 | 0 | 0 | 0 | 0 | 0 | 0 | 0 | 0 | 0
1984-09-18 | 22.4 | 8 | 8.1 | 2 | 1 | 0 | 0.007 | 0.95 | 2 | 0 | 29 | 190 | 1237 | 10 | 0.9 | 0 | 6.5 | 2.2 | 1.8 |  |  | 867 | 110 | 0 | 0 | 0 | 0 | 0 | 0 | 0 | 0 | 0 | 0 | 0 | 0 | 0 | 0
1984-09-19 | 22.8 | 8 | 8.3 | 2 | 2 | 0.1 | 0.007 | 1 | 1 | 2 | 31 | 218 | 1488 | 10 | 1 | 0 | 6.5 | 2.3 | 2.3 |  |  | 972 | 107 | 0 | 0 | 0 | 0 | 0 | 0 | 0 | 0 | 0 | 0 | 0 | 0 | 0 | 0
1984-09-20 | 21.7 | 8.1 | 8.1 | 2 | 2 | 0.1 | 0.008 | 1.02 | 0 | 2 | 27 | 234 | 1499 | 10 | 1.3 | 0 | 5.7 | 1.9 | 1.9 |  |  | 1222 | 309 | 0 | 0 | 0 | 0 | 0 | 0 | 0 | 0 | 0 | 0 | 0 | 0 | 0 | 0
1984-09-21 | 21.5 | 8 | 8.2 | 2 | 2 | 0.1 | 0.008 | 1.05 | 0 | 0 | 30 | 236 | 1580 | 10 | 1 | 0 | 5.3 | 1.8 | 1.7 | 162 |  | 1013 | 103 | 0 | 0 | 0 | 0 | 0 | 0 | 0 | 0.02 | 0 | 0 | 0 | 0 | 0 | 0
1984-09-22 | 20.8 | 7.9 | 8.2 | 2 | 3 | 0.2 | 0.009 | 1.06 | 0 | 3 | 30 | 238 | 1590 |  | 1.1 | 0 | 5.3 | 1.9 | 1.9 |  |  | 1031 | 122 | 0 | 0 | 0 | 0 | 0 | 0 | 0 | 0.03 | 0 | 0 | 0 | 0 | 0 | 0
1984-09-23 | 27.2 | 7.8 | 8.2 | 2 | 3 | 0.2 | 0.009 | 1.07 | 0 | 0 | 32 | 242 | 1612 |  | 1.4 | 0 | 5.8 | 2 | 2 |  |  | 1020 | 120 | 0 | 0 | 0 | 0 | 0 | 0 | 0 | 0.02 | 0 | 0 | 0 | 0 | 0 | 0
1984-09-24 | 22.2 | 7.7 | 8.2 | 2 | 1 | 0.1 | 0.007 | 0.99 | 0 | 1 | 32 | 228 | 1494 | 40 | 1.8 | 0 | 6.8 | 2.5 | 2.3 |  |  | 949 | 108 | 0 | 0 | 0 | 0 | 0 | 0 | 0 | 0 | 0 | 0 | 0 | 0 | 0 | 0
1984-09-25 | 43.4 | 8 | 8.1 | 2 | 1 | 0.2 | 0.01 | 0.93 | 0 | 2 | 24 | 218 | 1390 | 40 | 1 | 0 | 7 | 2.5 | 2.5 |  |  | 900 | 103 | 0 | 0 | 0 | 0 | 0 | 0 | 0 | 0 | 0 | 0 | 0 | 0 | 0 | 0
1984-09-26 | 40.8 | 7.2 | 8.1 | 2 | 1 | 0.1 | 0.006 | 0.71 | 0 | 1 | 22 | 154 | 995 | 20 | 0.8 | 0 | 3.7 | 1.5 | 1.5 |  |  | 658 | 73 | 0 | 0 | 0 | 0 | 0 | 0 | 0 | 0 | 0 | 0 | 0 | 0 | 0 | 0
1984-09-27 | 24 | 7.6 | 8.1 | 2 | 1 | 0.2 | 0.009 | 0.64 | 2 | 5 | 20 | 130 | 914 | 10 | 0.5 | 0 | 3.5 | 1.3 | 1.3 |  |  | 602 | 66 | 0 | 0 | 0 | 0 | 0.06 | 0 | 0 | 0.03 | 0.02 | 0 | 0 | 0 | 0 | 0
1984-09-28 | 21.9 | 8 | 8 | 2 | 1 | 0.2 | 0.012 | 0.72 | 0 | 1 | 30 | 160 | 1244 | 10 | 0.7 | 0 | 4 | 0.9 | 0.9 |  |  | 736 | 72 | 0 | 0 | 0 | 0 | 0 | 0 | 0 | 0.03 | 0.04 | 0 | 0 | 0 | 0 | 0
1984-09-29 | 20.8 | 8.1 | 8 | 2 | 2 | 0.2 | 0.012 | 0.84 | 0 | 0 | 36 | 200 | 1358 |  | 0.6 | 0 | 4.4 | 0.9 | 0.9 | 146 |  | 853 | 77 | 0 | 0 | 0 | 0 | 0 | 0 | 0 | 0.02 | 0.05 | 0 | 0 | 0 | 0 | 0
1984-09-30 | 18.8 | 7.9 | 8.2 | 2 | 1 | 0.2 | 0.011 | 0.92 | 1 | 0 | 40 | 216 | 1583 |  | 0.9 | 0 | 4.8 | 1 | 1 |  |  | 933 | 92 | 0 | 0 | 0 | 0 | 0 | 0 | 0 | 0.03 | 0 | 0 | 0 | 0 | 0 | 0
14
OBSER | 30 | 30 | 30 | 30 | 30 | 30 | 30 | 30 | 30 | 30 | 30 | 30 | 30 | 19 | 30 | 30 | 30 | 30 | 30 | 4 | 0 | 30 | 30 | 30 | 30 | 30 | 30 | 30 | 30 | 30 | 30 | 30 | 30 | 30 | 30 | 30 | 30
MINIMUM | 18.8 | 7.2 | 8 | 2 | 1 | 0 | 0.006 | 0.64 | 0 | 0 | 13 | 130 | 914 | 10 | 0.5 | 0 | 3.5 | 0.7 | 0.7 | 146 |  | 602 | 66 | 0 | 0 | 0 | 0 | 0 | 0 | 0 | 0 | 0 | 0 | 0 | 0 | 0 | 0
MEAN | 23.8 | 7.9 | 8.2 | 2 | 2 | 0.2 | 0.01 | 0.97 | 0 | 2 | 28 | 222 | 1394 | 17 | 1.1 | 0.1 | 5.2 | 1.5 | 1.4 | 160 |  | 959 | 119 | 0 | 0 | 0.01 | 0 | 0.01 | 0 | 0 | 0.02 | 0.01 | 0 | 0 | 0 | 0 | 0
MAXIMUM | 43.4 | 8.1 | 8.3 | 4 | 3 | 0.2 | 0.051 | 1.1 | 2 | 6 | 55 | 256 | 1612 | 40 | 2.1 | 0.1 | 7 | 2.5 | 2.5 | 171 |  | 1222 | 309 | 0 | 0.2 | 0.08 | 0 | 0.06 | 0.2 | 0 | 0.05 | 0.05 | 0 | 0 | 0 | 0 | 0.2
1984-10-01 | 19 | 8 | 8.2 | 2 | 2 | 0.1 | 0.01 | 0.93 | 0 | 5 | 40 | 226 | 1460 | 10 | 0.9 | 0 | 6.4 | 1.7 | 1.7 |  |  | 958 | 106 | 0 | 0 | 0 | 0 | 0 | 0 | 0 | 0 | 0 | 0 | 0 | 0 | 0 | 0
1984-10-02 | 24 | 8 | 8.2 | 2 | 1 | 0 | 0.008 | 0.93 | 1 | 3 | 27 | 230 | 1475 | 50 | 1 | 0.1 | 7.7 | 2.5 | 2.3 |  |  | 967 | 92 | 0 | 0 | 0 | 0 | 0 | 0 | 0 | 0.02 | 0 | 0 | 0 | 0 | 0 | 0
1984-10-03 | 21.8 | 8.1 | 8.2 | 2 | 1 | 0 | 0.007 | 0.99 | 1 | 0 | 39 | 240 | 1477 | 10 | 1.1 | 0 | 7.4 | 2.4 | 2.4 |  |  | 1001 | 115 | 0 | 0 | 0 | 0 | 0 | 0 | 0 | 0.03 | 0 | 0 | 0 | 0 | 0 | 0
1984-10-04 | 21.5 | 8 | 8.2 | 2 | 1 | 0 | 0.008 | 1.06 | 0 | 2 | 33 | 246 | 1504 | 10 | 0.8 | 0 | 6.9 | 2.3 | 2.2 |  |  | 1036 | 132 | 0 | 0 | 0 | 0 | 0 | 0 | 0 | 0 | 0.02 | 0 | 0 | 0 | 0 | 0
1984-10-05 | 20.5 | 8 | 8 | 2 | 1 | 0 | 0.007 | 1.08 | 0 | 0 | 31 | 236 | 1545 | 10 | 0.6 | 0 | 5.8 | 1.9 | 1.8 |  |  | 1029 | 116 | 0 | 0 | 0 | 0 | 0 | 0 | 0 | 0.02 | 0 | 0 | 0 | 0 | 0 | 0
1984-10-06 | 23 | 8.2 | 8 | 2 | 1 | 0 | 0.008 | 1.06 | 0 | 1 | 29 | 244 | 1526 |  | 0.9 | 0 | 5.5 | 1.7 | 1.7 |  |  | 1033 | 104 | 0 | 0 | 0 | 0 | 0 | 0 | 0 | 0.02 | 0 | 0 | 0 | 0 | 0 | 0
1984-10-07 | 29.4 | 8 | 8.1 | 2 | 1 | 0 | 0.008 | 1.03 | 0 | 1 | 35 | 252 | 1558 |  | 0.7 | 0 | 6.4 | 1.8 | 1.7 | 146 |  | 1050 | 112 | 0 | 0 | 0 | 0 | 0 | 0 | 0 | 0 | 0 | 0 | 0 | 0 | 0 | 0
1984-10-08 | 24.6 | 7.9 | 8.1 | 2 | 1 | 0 | 0.009 | 0.97 | 1 | 2 | 29 | 248 | 1554 | 10 | 1.2 | 0.1 | 7.7 | 2.2 | 2.1 |  |  | 1040 | 117 | 0 | 0 | 0 | 0 | 0 | 0 | 0 | 0 | 0 | 0 | 0 | 0 | 0 | 0
1984-10-09 | 21.7 | 8 | 8.2 | 2 | 2 | 0.1 | 0.008 | 0.95 | 1 | 3 | 32 | 236 | 1508 | 10 | 0.6 | 0.1 | 7.3 | 2.4 | 2.2 |  |  | 1003 | 97 | 0 | 0 | 0 | 0 | 0 | 0 | 0 | 0.02 | 0 | 0 | 0 | 0 | 0 | 0
1984-10-10 | 20.1 | 8 | 8.1 | 2 | 1 | 0.2 | 0.009 | 0.94 | 1 | 1 | 30 | 244 | 1547 | 10 | 0.8 | 0.1 | 5.9 | 2.1 | 2.1 |  |  | 1034 | 149 | 0 | 0 | 0 | 0 | 0 | 0.4 | 0 | 0.02 | 0 | 0 | 0 | 0 | 0 | 0
1984-10-11 | 21.3 | 8 | 8.2 | 2 | 1 | 0.2 | 0.013 | 0.94 | 1 | 3 | 30 | 246 | 1582 | 10 | 0.9 | 0 | 5.8 | 1.8 | 1.7 |  |  | 1069 | 139 | 0 | 0 | 0 | 0 | 0 | 0 | 0 | 0 | 0 | 0 | 0 | 0 | 0 | 0
1984-10-12 | 21.2 | 7.9 | 8.1 | 2 | 2 | 0.2 | 0.01 | 0.94 | 0 | 5 | 27 | 246 | 1611 | 10 | 0.5 | 0 | 6 | 1.7 | 1.7 |  |  | 1030 | 125 | 0 | 0 | 0 | 0 | 0 | 0 | 0 | 0.03 | 0 | 0 | 0 | 0 | 0 | 0
1984-10-13 | 23.4 | 8 | 8.1 | 2 | 2 | 0.2 | 0.01 | 0.95 | 0 | 4 | 35 | 252 | 1602 |  | 1.1 | 0 | 6.2 | 2 | 1.9 |  |  | 1022 | 100 | 0 | 0 | 0 | 0 | 0 | 0 | 0 | 0.03 | 0 | 0 | 0 | 0 | 0 | 0
1984-10-14 | 33.3 | 7.8 | 8.1 | 2 | 3 | 0.2 | 0.011 | 0.96 | 0 | 4 | 27 | 250 | 1603 |  | 1.3 | 0 | 6.9 | 2.3 | 2.2 |  |  | 1018 | 120 | 0 | 0 | 0 | 0 | 0 | 0 | 0 | 0 | 0 | 0 | 0 | 0 | 0 | 0
1984-10-15 | 43.2 | 8 | 8.2 | 2 | 1 | 0.1 | 0.009 | 0.85 | 0 | 2 | 29 | 192 | 1277 | 10 | 1.3 | 0.1 | 7 | 2.1 | 2 | 145 |  | 878 | 97 | 0 | 0 | 0 | 0 | 0 | 0 | 0 | 0.02 | 0 | 0 | 0 | 0 | 0 | 0
1984-10-16 | 25.8 | 7.6 | 7.8 | 2 | 3 | 0.1 | 0.013 | 0.78 | 0 | 4 | 28 | 172 | 1065 | 10 | 0.5 | 0 | 5.9 | 1.8 | 1.7 |  |  | 743 | 87 | 0 | 0 | 0 | 0 | 0 | 0 | 0 | 0 | 0 | 0 | 0 | 0 | 0 | 0
1984-10-17 | 21.1 | 7.9 | 7.9 | 2 | 1 | 0.1 | 0.008 | 0.75 | 6 | 4 | 32 | 166 | 1077 | 10 | 0.7 | 0 | 5.3 | 1.6 | 1.5 |  |  | 759 | 91 | 0 | 0 | 0 | 0 | 0 | 0 | 0 | 0 | 0.02 | 0 | 0 | 0 | 0 | 0
1984-10-18 | 25.2 | 7.9 | 8 | 2 | 3 | 0.1 | 0.01 | 0.83 | 1 | 2 | 32 | 196 | 1230 | 10 | 1 | 0.1 | 4.8 | 1.4 | 1.3 |  |  | 837 | 99 | 0 | 0 | 0 | 0 | 0 | 0 | 0 | 0 | 0.02 | 0 | 0 | 0 | 0 | 0
1984-10-19 | 42.7 | 7.8 | 7.9 | 2 | 2 | 0.2 | 0.01 | 0.88 | 0 | 2 | 31 | 190 | 1206 | 600 | 0.8 | 0.1 | 5.1 | 1.2 | 1.1 |  |  | 857 | 88 | 0 | 0.3 | 0 | 0 | 0 | 0 | 0 | 0.02 | 0.02 | 0 | 0 | 0 | 0 | 0
1984-10-20 | 26.8 | 7.9 | 7.9 | 3 | 2 | 0.2 | 0.01 | 0.74 | 0 | 4 | 29 | 168 | 1002 |  | 0.7 | 0 | 4.6 | 1.1 | 0.9 |  |  | 717 | 108 | 0 | 0.4 | 0 | 0 | 0 | 0 | 0 | 0.02 | 0.03 | 0 | 0 | 0 | 0 | 0
1984-10-21 | 47.5 | 8 | 8 | 2 | 2 | 0.2 | 0.008 | 0.81 | 0 | 3 | 58 | 170 | 1090 |  | 1.2 | 0 | 5.7 | 1.2 | 1 |  |  | 787 | 110 | 0 | 0 | 0 | 0 | 0 | 0 | 0 | 0 | 0.02 | 0 | 0 | 0 | 0 | 0
1984-10-22 | 25 | 8 | 7.9 | 2 | 2 | 0.2 | 0.008 | 0.7 | 0 | 2 | 21 | 148 | 1063 | 10 | 0.6 | 0 | 5.9 | 1.3 | 1.2 |  |  | 679 | 78 | 0 | 0 | 0 | 0 | 0.03 | 0 | 0 | 0 | 0.02 | 0 | 0 | 0 | 0 | 0
1984-10-23 | 25.1 | 8 | 8 | 2 | 1 | 0.2 | 0.007 | 0.71 | 2 | 0 | 22 | 158 | 1146 | 10 | 0.9 | 0 | 6.3 | 1.7 | 1.6 | 117 |  | 743 | 101 | 0 | 0 | 0 | 0 | 0 | 0 | 0 | 0.02 | 0 | 0 | 0 | 0 | 0 | 0
1984-10-24 | 24.2 | 8.2 | 8.1 | 2 | 3 | 0.1 | 0.008 | 0.79 | 3 | 2 | 26 | 188 | 1256 | 10 | 0.7 | 0 | 5.7 | 1.6 | 1.5 |  |  | 848 | 143 | 0 | 0 | 0 | 0 | 0.02 | 0 | 0 | 0 | 0 | 0 | 0 | 0 | 0 | 0
1984-10-25 | 23.9 | 8.4 | 8.1 | 2 | 2 | 0 | 0.008 | 0.92 | 0 | 2 | 26 | 216 | 1353 | 10 | 0.5 | 0 | 5.4 | 1.4 | 1.4 |  |  | 919 | 104 | 0 | 0 | 0 | 0 | 0 | 0 | 0 | 0.02 | 0 | 0 | 0 | 0 | 0 | 0
1984-10-26 | 22.1 | 8.9 | 8 | 2 | 2 | 0.2 | 0.01 | 0.97 | 0 | 3 | 26 | 222 | 1435 | 10 | 0.8 | 0 | 5.7 | 1.5 | 1.5 |  |  | 968 | 121 | 0 | 0 | 0 | 0 | 0 | 0 | 0 | 0.03 | 0 | 0 | 0 | 0 | 0 | 0
1984-10-27 | 27.7 | 8.7 | 8 | 2 | 1 | 0.2 | 0.01 | 1 | 0 | 3 | 21 | 232 | 1448 |  | 1.1 | 0 | 5.5 | 1.5 | 1.4 |  |  | 998 | 136 | 0 | 0 | 0 | 0 | 0 | 0 | 0 | 0 | 0 | 0 | 0 | 0 | 0 | 0
1984-10-28 | 29.9 | 8.7 | 8.1 | 2 | 2 | 0.4 | 0.011 | 1.01 | 0 | 3 | 23 | 236 | 1490 |  | 1.3 | 0 | 6.3 | 1.5 | 1.4 |  |  | 1004 | 116 | 0 | 0.2 | 0 | 0 | 0 | 0 | 0 | 0 | 0 | 0 | 0 | 0 | 0 | 0
1984-10-29 | 24.5 | 9 | 8.1 | 2 | 1 | 0.1 | 0.007 | 0.99 | 2 | 7 | 21 | 226 | 1406 | 10 | 0.4 | 0 | 6.4 | 1.6 | 1.6 |  |  | 919 | 101 | 0 | 0.2 | 0 | 0 | 0 | 0 | 0 | 0 | 0 | 0 | 0 | 0 | 0 | 0
1984-10-30 | 23.5 | 8.9 | 8 | 2 | 1 | 0.1 | 0.011 | 0.95 | 0 | 5 | 28 | 218 | 1381 | 10 | 0.5 | 0 | 7.5 | 1.9 | 1.8 |  |  | 950 | 127 | 0 | 0 | 0 | 0 | 0.03 | 0 | 0 | 0.02 | 0 | 0 | 0 | 0 | 0 | 0
1984-10-31 | 28.3 | 8.5 | 8.2 | 2 | 1 | 0.2 | 0.01 | 0.96 | 0 | 5 | 28 | 226 | 1426 | 10 | 0.9 | 0 | 6.5 | 2.1 | 2 | 153 |  | 944 | 95 | 0 | 0 | 0 | 0 | 0.02 | 0 | 0 | 0.02 | 0 | 0 | 0 | 0 | 0 | 0
13
OBSER | 31 | 31 | 31 | 31 | 31 | 31 | 31 | 31 | 31 | 31 | 31 | 31 | 31 | 23 | 31 | 31 | 31 | 31 | 31 | 4 | 0 | 31 | 31 | 31 | 31 | 31 | 31 | 31 | 31 | 31 | 31 | 31 | 31 | 31 | 31 | 31 | 31
MINIMUM | 19 | 7.6 | 7.8 | 2 | 1 | 0 | 0.007 | 0.7 | 0 | 0 | 21 | 148 | 1002 | 10 | 0.4 | 0 | 4.6 | 1.1 | 0.9 | 117 |  | 679 | 78 | 0 | 0 | 0 | 0 | 0 | 0 | 0 | 0 | 0 | 0 | 0 | 0 | 0 | 0
MEAN | 26.2 | 8.1 | 8.1 | 2 | 2 | 0.1 | 0.009 | 0.92 | 1 | 3 | 30 | 217 | 1384 | 37 | 0.8 | 0 | 6.2 | 1.8 | 1.7 | 140 |  | 930 | 111 | 0 | 0 | 0 | 0 | 0 | 0 | 0 | 0.01 | 0 | 0 | 0 | 0 | 0 | 0
MAXIMUM | 47.5 | 9 | 8.2 | 3 | 3 | 0.4 | 0.013 | 1.08 | 6 | 7 | 58 | 252 | 1611 | 600 | 1.3 | 0.1 | 7.7 | 2.5 | 2.4 | 153 |  | 1069 | 149 | 0 | 0.4 | 0 | 0 | 0.03 | 0.4 | 0 | 0.03 | 0.03 | 0 | 0 | 0 | 0 | 0
1984-11-01 | 60.1 | 8.6 | 8.1 | 2 | 2 | 0 | 0.01 | 0.88 | 1 | 1 | 33 | 196 | 1234 | 1500 | 0.6 | 0 | 3.3 | 0.9 | 0.7 |  |  | 855 | 100 | 0 | 0 | 0 | 0 | 0 | 0 | 0 | 0.02 | 0 | 0 | 0 | 0 | 0 | 0
1984-11-02 | 54.6 | 8.7 | 7.8 | 2 | 1 | 0 | 0.007 | 0.6 | 6 | 10 | 31 | 116 | 766 | 40 | 0.8 | 0 | 3.9 | 0.7 | 0.7 |  |  | 546 | 86 | 0 | 0 | 0 | 0 | 0 | 0 | 0 | 0.03 | 0 | 0 | 0 | 0 | 0 | 0
1984-11-03 | 25.4 | 8.8 | 7.9 | 2 | 1 | 0.1 | 0.007 | 0.62 | 0 | 5 | 33 | 138 | 900 |  | 1.2 | 0 | 4.6 | 0.8 | 0.7 |  |  | 643 | 106 | 0 | 0.3 | 0 | 0 | 0 | 0 | 0 | 0.02 | 0 | 0 | 0 | 0 | 0 | 0
1984-11-04 | 22.3 | 9.1 | 8 | 2 | 1 | 0 | 0.008 | 0.75 | 0 | 0 | 33 | 166 | 1116 |  | 1.2 | 0 | 5 | 0.7 | 0.7 |  |  | 908 | 117 | 0 | 0 | 0 | 0 | 0 | 0 | 0 | 0.03 | 0 | 0 | 0 | 0 | 0 | 0
1984-11-05 | 23.8 | 8.9 | 8.1 | 2 | 1 | 0 | 0.007 | 0.83 | 0 | 6 | 29 | 192 | 1224 | 10 | 0.8 | 0 | 5.9 | 1 | 1 |  |  | 855 | 104 | 0 | 0 | 0 | 0 | 0 | 0 | 0 | 0.04 | 0 | 0 | 0 | 0 | 0 | 0
1984-11-06 | 25.1 | 9.1 | 8.1 | 2 | 2 | 0 | 0.009 | 0.82 | 3 | 4 | 29 | 202 | 1322 |  | 1.8 | 0 | 7.1 | 1.6 | 1.6 |  |  | 913 | 108 | 0 | 0 | 0 | 0 | 0 | 0 | 0 | 0.03 | 0 | 0 | 0 | 0 | 0 | 0
1984-11-07 | 22.2 | 8.8 | 8.1 | 2 | 2 | 0.1 | 0.011 | 0.98 | 1 | 2 | 35 | 212 | 1422 | 30 | 1.4 | 0 | 6.9 | 1.8 | 1.7 |  |  | 947 | 95 | 0 | 0 | 0 | 0 | 0 | 0 | 0 | 0.02 | 0 | 0 | 0 | 0 | 0 | 0
1984-11-08 | 23.3 | 8.9 | 7.9 | 2 | 2 | 0.1 | 0.012 | 1.01 | 3 | 4 | 37 | 224 | 1414 | 30 | 0.9 | 0 | 5.9 | 1.3 | 1.3 | 157 |  | 1013 | 119 | 0 | 0 | 0 | 0 | 0 | 0 | 0 | 0.02 | 0 | 0 | 0 | 0 | 0 | 0
1984-11-09 | 42.3 | 8.9 | 8 | 2 | 1 | 0.3 | 0.011 | 1.08 | 0 | 3 | 19 | 226 | 1274 | 10 | 0.8 | 0 | 5.4 | 1.1 | 1.1 |  |  | 959 | 98 | 0 | 0 | 0 | 0 | 0 | 0 | 0 | 0.02 | 0 | 0 | 0 | 0 | 0 | 0
1984-11-10 | 49.1 | 8.9 | 7.9 | 2 | 1 | 0.1 | 0.01 | 0.85 | 6 | 1 | 11 | 162 | 966 |  | 0.6 | 0 | 4.4 | 1.1 | 1 |  |  | 732 | 88 | 0 | 0 | 0 | 0 | 0 | 0 | 0 | 0.02 | 0 | 0 | 0 | 0 | 0 | 0
1984-11-11 | 26.2 | 9.2 | 8.1 | 2 | 1 | 0.1 | 0.01 | 1.02 | 1 | 2 | 11 | 160 | 997 |  | 1.1 | 0 | 5 | 0.9 | 0.9 |  |  | 704 | 76 | 0 | 0 | 0 | 0 | 0 | 0 | 0 | 0 | 0 | 0 | 0 | 0 | 0 | 0
1984-11-12 | 24.6 | 9.5 | 8.1 | 2 | 3 | 0.1 | 0.008 | 0.76 | 1 | 2 | 12 | 168 | 1178 |  | 0.7 | 0 | 6.5 | 1.5 | 1.5 |  |  | 812 | 122 | 0 | 0 | 0 | 0 | 0 | 0 | 0 | 0 | 0 | 0 | 0 | 0 | 0 | 0
1984-11-13 | 23.8 | 9.1 | 8 | 2 | 1 | 0.1 | 0.008 | 0.77 | 0 | 1 | 26 | 204 | 1309 |  | 0.7 | 0 | 7.5 | 1.8 | 1.8 |  |  | 893 | 124 | 0 | 0 | 0 | 0 | 0 | 0 | 0 | 0 | 0 | 0 | 0 | 0 | 0 | 0
1984-11-14 | 23.6 | 9.1 | 7.9 | 2 | 1 | 0 | 0.016 | 0.88 | 0 | 2 | 23 | 230 | 1388 | 10 | 0.4 | 0 | 6.5 | 2.6 | 2.6 |  |  | 916 | 105 | 0 | 0 | 0 | 0 | 0 | 0 | 0 | 0 | 0 | 0 | 0 | 0 | 0 | 0
1984-11-15 | 22.1 | 9.4 | 8 | 2 | 1 | 0 | 0.007 | 1.01 | 1 | 1 | 30 | 222 | 1419 | 10 | 0.9 | 0 | 6 | 1.8 | 1.8 |  |  | 980 | 109 | 0 | 0 | 0 | 0 | 0 | 0 | 0 | 0 | 0 | 0 | 0 | 0 | 0 | 0
1984-11-16 | 22.9 | 9.6 | 7.9 | 2 | 1 | 0.1 | 0.01 | 1.07 | 2 | 2 | 44 | 222 | 1368 | 400 | 1.2 | 0 | 5.9 | 1.3 | 1.3 | 166 |  | 987 | 109 | 0 | 0 | 0 | 0 | 0 | 0 | 0 | 0 | 0 | 0 | 0 | 0 | 0 | 0
1984-11-17 | 20.2 | 9.7 | 7.9 | 2 | 1 | 0.1 | 0.01 | 1.14 | 6 | 2 | 52 | 238 | 1376 |  | 1 | 0 | 6 | 1.5 | 1.4 |  |  | 1001 | 115 | 0 | 0 | 0 | 0 | 0 | 0 | 0 | 0.02 | 0 | 0 | 0 | 0 | 0 | 0.2
1984-11-18 | 21.7 | 9.8 | 8 | 2 | 1 | 0.1 | 0.011 | 1.14 | 1 | 3 | 38 | 244 | 1423 |  | 1.1 | 0 | 6.1 | 1.7 | 1.6 |  |  | 1010 | 115 | 0 | 0 | 0 | 0 | 0 | 0 | 0 | 0.03 | 0 | 0 | 0 | 0 | 0 | 0.2
1984-11-19 | 22.6 | 9.5 | 8 | 2 | 1 | 0.1 | 0.013 | 1.06 | 0 | 0 | 33 | 258 | 1461 | 10 | 0.9 | 0 | 7.2 | 1.4 | 1.4 |  |  | 979 | 94 | 0 | 0 | 0 | 0 | 0 | 0 | 0 | 0 | 0 | 0 | 0 | 0 | 0 | 0
1984-11-20 | 21.4 | 9.6 | 8 | 2 | 1 | 0.4 | 0.009 | 0.98 | 0 | 1 | 33 | 222 | 1370 | 10 | 1.2 | 0 | 7.5 | 1.7 | 1.7 |  |  | 906 | 102 | 0 | 0 | 0 | 0 | 0 | 0 | 0 | 0 | 0 | 0 | 0 | 0 | 0 | 0
1984-11-21 | 19.4 | 9.5 | 8 | 2 | 1 | 0.5 | 0.008 | 1.12 | 1 | 0 | 29 | 266 | 1502 | 10 | 1 | 0 | 7.2 | 2 | 2 |  |  | 1021 | 104 | 0 | 0 | 0 | 0 | 0 | 0 | 0 | 0 | 0 | 0 | 0 | 0 | 0 | 0
1984-11-22 | 22.8 | 9.5 | 8 | 2 | 1 | 0.3 | 0.008 | 1.08 | 1 | 0 | 27 | 246 | 1524 |  | 1 | 0 | 6.1 | 1.8 | 1.8 |  |  | 1007 | 100 | 0 | 0 | 0 | 0 | 0 | 0 | 0 | 0.02 | 0 | 0 | 0 | 0 | 0 | 0
1984-11-23 | 20.3 | 9.5 | 8 | 2 | 3 | 0.4 | 0.01 | 1.09 | 0 | 0 | 29 | 252 | 1629 | 10 | 0.8 | 0.1 | 5.7 | 1.8 | 1.8 |  |  | 1004 | 93 | 0 | 0 | 0 | 0 | 0 | 0 | 0 | 0.04 | 0 | 0 | 0 | 0 | 0 | 0
1984-11-24 | 20.9 | 9.6 | 8.1 | 2 | 2 | 0.4 | 0.011 | 1.03 | 0 | 0 | 33 | 258 | 1602 |  | 0.9 | 0.1 | 6.5 | 1.7 | 1.7 | 164 |  | 1012 | 124 | 0 | 0 | 0 | 0 | 0 | 0 | 0 | 0.03 | 0 | 0 | 0 | 0 | 0 | 0
1984-11-25 | 18.8 | 9.5 | 8.1 | 2 | 2 | 0.4 | 0.009 | 0.98 | 0 | 0 | 31 | 250 | 1622 |  | 1.4 | 0.1 | 7.4 | 1.8 | 1.8 |  |  | 1026 | 131 | 0 | 0 | 0 | 0 | 0 | 0 | 0 | 0.03 | 0 | 0 | 0 | 0 | 0 | 0
1984-11-26 | 21.5 | 9.6 | 8 | 2 | 2 | 0.5 | 0.01 | 0.96 | 1 | 3 | 26 | 254 | 1458 | 10 | 1.8 | 0.1 | 9.4 | 2.4 | 2.4 |  |  | 1000 | 116 | 0 | 0 | 0 | 0 | 0 | 0 | 0 | 0.02 | 0 | 0 | 0 | 0 | 0 | 0
1984-11-27 | 61.1 | 9.4 | 8 | 4 | 2 | 0.7 | 0.011 | 0.88 | 3 | 2 | 30 | 214 | 1287 | 10 | 1.6 | 0.1 | 7.6 | 2.7 | 2.7 |  |  | 901 | 111 | 0 | 0 | 0 | 0 | 0 | 0 | 0 | 0 | 0 | 0 | 0 | 0 | 0 | 0
1984-11-28 | 55.3 | 9.4 | 7.9 | 2 | 2 | 0.3 | 0.008 | 0.6 | 1 | 1 | 20 | 138 | 825 | 10 | 0.8 | 0 | 4.4 | 0.9 | 0.9 |  |  | 524 | 78 | 0 | 0 | 0 | 0 | 0 | 0 | 0 | 0 | 0 | 0 | 0 | 0 | 0 | 0
1984-11-29 | 33.8 | 9.4 | 8 | 2 | 2 | 0.3 | 0.009 | 0.65 | 0 | 3 | 18 | 138 | 929 | 10 | 1 | 0 | 4.5 | 0.5 | 0.5 |  |  | 646 | 90 | 0 | 0 | 0 | 0 | 0 | 0 | 0 | 0 | 0 | 0 | 0 | 0 | 0 | 0
1984-11-30 | 26.4 | 9.4 | 8 | 4 | 3 | 0.5 | 0.008 | 0.76 | 0 | 1 | 30 | 168 | 1091 | 10 | 1.2 | 0.1 | 4.4 | 0.7 | 0.7 |  |  | 764 | 77 | 0 | 0 | 0 | 0 | 0.02 | 0 | 0 | 0 | 0.02 | 0 | 0 | 0 | 0 | 0
20
OBSER | 30 | 30 | 30 | 30 | 30 | 30 | 30 | 30 | 30 | 30 | 30 | 30 | 30 | 18 | 30 | 30 | 30 | 30 | 30 | 3 | 0 | 30 | 30 | 30 | 30 | 30 | 30 | 30 | 30 | 30 | 30 | 30 | 30 | 30 | 30 | 30 | 30
MINIMUM | 18.8 | 8.6 | 7.8 | 2 | 1 | 0 | 0.007 | 0.6 | 0 | 0 | 11 | 116 | 766 | 10 | 0.4 | 0 | 3.3 | 0.5 | 0.5 | 157 |  | 524 | 76 | 0 | 0 | 0 | 0 | 0 | 0 | 0 | 0 | 0 | 0 | 0 | 0 | 0 | 0
MEAN | 29.3 | 9.3 | 8 | 2 | 2 | 0.2 | 0.01 | 0.91 | 1 | 2 | 29 | 206 | 1280 | 118 | 1 | 0 | 6 | 1.5 | 1.4 | 162 |  | 882 | 104 | 0 | 0 | 0 | 0 | 0 | 0 | 0 | 0.01 | 0 | 0 | 0 | 0 | 0 | 0
MAXIMUM | 61.1 | 9.8 | 8.1 | 4 | 3 | 0.7 | 0.016 | 1.14 | 6 | 10 | 52 | 266 | 1629 | 1500 | 1.8 | 0.1 | 9.4 | 2.7 | 2.7 | 166 |  | 1026 | 131 | 0 | 0.3 | 0 | 0 | 0.02 | 0 | 0 | 0.04 | 0.02 | 0 | 0 | 0 | 0 | 0.2
1984-12-01 | 25.4 | 9.4 | 8 | 2 | 1 | 0.5 | 0.012 | 0.86 | 1 | 1 | 28 | 198 | 1190 |  | 1.2 | 0.1 | 4.5 | 0.8 | 0.8 |  |  | 842 | 98 | 0 | 0 | 0 | 0 | 0.02 | 0 | 0 | 0 | 0.02 | 0 | 0 | 0 | 0 | 0
1984-12-02 | 25.5 | 9.4 | 8 | 2 | 2 | 0.5 | 0.013 | 0.93 | 1 | 2 | 28 | 210 | 1296 |  | 1.7 | 0.1 | 4.8 | 0.9 | 0.8 | 154 |  | 897 | 92 | 0 | 0 | 0 | 0 | 0.02 | 0 | 0 | 0 | 0.02 | 0 | 0 | 0 | 0 | 0
1984-12-03 | 24.1 | 9.4 | 8.1 | 2 | 1 | 0.3 | 0.012 | 0.9 | 1 | 4 | 32 | 216 | 1243 | 10 | 1.2 | 0 | 5.7 | 1.3 | 1.3 |  |  | 906 | 113 | 0 | 0 | 0 | 0 | 0.02 | 0 | 0 | 0 | 0 | 0 | 0 | 0 | 0 | 0
1984-12-04 | 26.4 | 9.4 | 8 | 2 | 1 | 0.5 | 0.01 | 0.87 | 1 | 0 | 30 | 206 | 1288 | 10 | 1.2 | 0 | 8.4 | 1.6 | 1.6 |  |  | 891 | 102 | 0 | 0 | 0 | 0 | 0.03 | 0 | 0 | 0 | 0 | 0 | 0 | 0 | 0 | 0
1984-12-05 | 20.5 | 9.2 | 8 | 2 | 3 | 1 | 0.01 | 0.93 | 3 | 3 | 34 | 218 | 1409 | 10 | 1.8 | 0.1 | 5.3 | 1.7 | 1.7 |  |  | 930 | 96 | 0 | 0 | 0 | 0 | 0.03 | 0 | 0 | 0 | 0.04 | 0 | 0 | 0 | 0 | 0
1984-12-06 | 25.3 | 9.3 | 7.9 | 7 | 7 | 0.5 | 0.02 | 0.98 | 1 | 1 | 34 | 228 | 1331 | 10 | 1.6 | 0.1 | 5.1 | 1.6 | 1.6 |  |  | 971 | 109 | 0 | 0 | 0 | 0.02 | 0.04 | 0.3 | 0 | 0.04 | 0.1 | 0 | 0 | 0 | 0 | 0.2
1984-12-07 | 22.8 | 9.1 | 8 | 2 | 1 | 0.9 | 0.011 | 1.02 | 2 | 1 | 32 | 258 | 1572 | 10 | 1.7 | 0.1 | 5 | 1.4 | 1.3 |  |  | 982 | 98 | 0 | 0 | 0 | 0 | 0 | 0 | 0 | 0 | 0.02 | 0 | 0 | 0 | 0 | 0
1984-12-08 | 22.4 | 8.8 | 8 | 2 | 2 | 0.5 | 0.014 | 1.06 | 2 | 2 | 44 | 246 | 1605 |  | 1.5 | 0.1 | 5.6 | 1.3 | 1.2 |  |  | 998 | 89 | 0 | 0 | 0 | 0 | 0 | 0 | 0 | 0.02 | 0.02 | 0 | 0 | 0 | 0 | 0
1984-12-09 | 24.3 | 9 | 8 | 2 | 2 | 0.4 | 0.012 | 1.08 | 2 | 1 | 40 | 250 | 1609 |  | 1.1 | 0.1 | 5.7 | 1.3 | 1.3 |  |  | 1002 | 92 | 0 | 0 | 0 | 0 | 0 | 0 | 0 | 0.02 | 0.02 | 0 | 0 | 0 | 0 | 0
1984-12-10 | 18.5 | 9.3 | 8 | 3 | 4 | 0.4 | 0.013 | 1.12 | 5 | 2 | 28 | 252 | 1486 | 320 | 1.7 | 0 | 6.4 | 1.5 | 1.4 | 154 |  | 1018 | 105 | 0 | 0 | 0 | 0 | 0 | 0 | 0 | 0.02 | 0.02 | 0 | 0 | 0 | 0 | 0
1984-12-11 | 26.5 | 9.3 | 8 | 3 | 2 | 0.6 | 0.012 | 1.05 | 1 | 1 | 32 | 244 | 1520 | 10 | 1.6 | 0.1 | 7.1 | 2 | 1.9 |  |  | 1017 | 115 | 0 | 0 | 0 | 0 | 0 | 0 | 0 | 0.02 | 0.02 | 0 | 0 | 0 | 0 | 0
1984-12-12 | 32.6 | 8.6 | 8 | 3 | 1 | 0.8 | 0.01 | 1.07 | 0 | 0 | 37 | 272 | 1519 | 20 | 1.9 | 0.1 | 6.8 | 1.9 | 1.9 |  |  | 1026 | 106 | 0 | 0.3 | 0 | 0.02 | 0.02 | 0 | 0 | 0 | 0.02 | 0 | 0 | 0 | 0 | 0
1984-12-13 | 36.1 | 8.3 | 8 | 3 | 1 | 0.2 | 0.015 | 1.05 | 0 | 3 | 32 | 274 | 1454 | 10 | 1.7 | 0 | 15.3 | 1.3 | 1.2 |  |  | 990 | 111 | 0 | 0.3 | 0 | 0.02 | 0.02 | 0 | 0 | 0 | 0.02 | 0 | 0 | 0 | 0 | 0
1984-12-14 | 56.7 | 8.6 | 8 | 3 | 1 | 0.6 | 0.01 | 1 | 1 | 2 | 37 | 228 | 1238 | 10 | 1.7 | 0.1 | 6 | 1.2 | 1.2 |  |  | 896 | 99 | 0 | 0 | 0 | 0.02 | 0 | 0 | 0 | 0.03 | 0.04 | 0 | 0 | 0 | 0 | 0
1984-12-15 | 51.9 | 8.7 | 7.9 | 2 | 1 | 0 | 0.008 | 0.76 | 1 | 1 | 31 | 170 | 972 |  | 1.1 | 0 | 6.1 | 0.7 | 0.6 |  |  | 712 | 83 | 0 | 0 | 0 | 0.02 | 0 | 0 | 0 | 0.02 | 0.02 | 0 | 0 | 0 | 0 | 0
1984-12-16 | 37.9 | 8.6 | 8 | 3 | 2 | 0.1 | 0.007 | 0.76 | 1 | 0 | 35 | 174 | 1084 |  | 1.2 | 0.1 | 6.5 | 0.9 | 0.9 |  |  | 780 | 113 | 0 | 0 | 0 | 0.03 | 0 | 0 | 0 | 0.02 | 0.03 | 0 | 0 | 0 | 0 | 0
1984-12-17 | 36.2 | 8.6 | 7.8 | 3 | 1 | 0.4 | 0.008 | 0.82 | 1 | 2 | 25 | 174 | 1153 | 10 | 1 | 0.1 | 6.9 | 1.3 | 1.3 |  |  | 841 | 144 | 0 | 0 | 0 | 0 | 0 | 0 | 0 | 0 | 0.02 | 0 | 0 | 0 | 0 | 0
1984-12-18 | 34.3 | 8.8 | 7.9 | 2 | 2 | 0.7 | 0.007 | 0.89 | 1 | 2 | 26 | 194 | 1295 | 20 | 1.5 | 0.1 | 6.9 | 1.6 | 1.6 | 126 |  | 867 | 125 | 0 | 0 | 0 | 0 | 0 | 0 | 0 | 0.02 | 0.03 | 0 | 0 | 0 | 0 | 0
1984-12-19 | 33.6 | 8.8 | 8 | 3 | 1 | 0.9 | 0.008 | 0.97 | 2 | 2 | 32 | 204 | 1348 | 10 | 1.5 | 0.1 | 5.7 | 1.7 | 1.7 |  |  | 913 | 119 | 0 | 0 | 0 | 0 | 0 | 0 | 0 | 0.02 | 0.03 | 0 | 0 | 0 | 0 | 0
1984-12-20 | 33 | 8.8 | 8 | 4 | 1 | 0.9 | 0.01 | 1 | 3 | 3 | 36 | 236 | 1456 | 10 | 1.8 | 0.1 | 5.4 | 1.5 | 1.5 |  |  | 932 | 178 | 0 | 0 | 0 | 0 | 0 | 0 | 0 | 0 | 0.02 | 0 | 0 | 0 | 0 | 0
1984-12-21 | 40.3 | 8.8 | 8 | 4 | 2 | 1.1 | 0.011 | 0.99 | 1 | 3 | 32 | 254 | 1434 | 10 | 1.5 | 0.2 | 5.8 | 1.4 | 1.4 |  |  | 1006 | 105 | 0 | 0 | 0 | 0 | 0 | 0 | 0 | 0 | 0 | 0 | 0 | 0 | 0 | 0
1984-12-22 | 56.4 | 8.9 | 7.9 | 3 | 3 | 0.5 | 0.009 | 0.9 | 1 | 3 | 28 | 228 | 1260 |  | 1.6 | 0.1 | 6.5 | 1.2 | 1.2 |  |  | 887 | 95 | 0 | 0 | 0 | 0 | 0 | 0 | 0 | 0 | 0.02 | 0 | 0 | 0 | 0 | 0
1984-12-23 | 36.5 | 8.9 | 7.9 | 4 | 2 | 0.8 | 0.01 | 0.78 | 0 | 3 | 28 | 208 | 1296 |  | 1.6 | 0.1 | 6.8 | 1.1 | 1.1 |  |  | 822 | 100 | 0 | 0 | 0 | 0 | 0 | 0 | 0 | 0 | 0.02 | 0 | 0 | 0 | 0 | 0
1984-12-24 | 37.6 | 9.3 | 8 | 3 | 2 | 0.7 | 0.006 | 0.76 | 0 | 2 | 28 | 190 | 1231 |  | 1 | 0.1 | 7.1 | 1.6 | 1.6 |  |  | 862 | 121 | 0 | 0 | 0 | 0 | 0 | 0 | 0 | 0 | 0.03 | 0 | 0 | 0 | 0 | 0
1984-12-25 | 32.3 | 9.2 | 8.1 | 4 | 1 | 0.7 | 0.007 | 0.79 | 1 | 3 | 28 | 200 | 1258 |  | 1.6 | 0.2 | 7.3 | 1.8 | 1.8 |  |  | 899 | 131 | 0 | 0 | 0 | 0 | 0 | 0 | 0 | 0.02 | 0.03 | 0 | 0 | 0 | 0 | 0
1984-12-26 | 29.1 | 9.1 | 8.1 | 7 | 2 | 1.1 | 0.01 | 0.81 | 1 | 1 | 24 | 202 | 1333 | 10 | 2 | 0.2 | 7.6 | 1.9 | 1.9 | 137 |  | 914 | 154 | 0 | 0 | 0 | 0 | 0 | 0 | 0 | 0 | 0.03 | 0 | 0 | 0 | 0 | 0
1984-12-27 | 35 | 9.3 | 7.8 | 8 | 2 | 1.9 | 0.011 | 0.84 | 1 | 1 | 30 | 214 | 1428 | 10 | 2.5 | 0.3 | 7.5 | 2 | 2 |  |  | 972 | 158 | 0 | 0 | 0 | 0 | 0 | 0 | 0 | 0.02 | 0.04 | 0 | 0 | 0 | 0 | 0
1984-12-28 | 50.6 | 8.5 | 7.8 | 7 | 3 | 2.4 | 0.012 | 0.89 | 1 | 2 | 42 | 312 | 1670 | 10 | 3.3 | 0.3 | 6 | 2 | 1.9 |  |  | 1121 | 129 | 0 | 0 | 0 | 0 | 0 | 0 | 0 | 0 | 0.03 | 0 | 0 | 0 | 0 | 0
1984-12-29 | 56.6 | 8.3 | 7.9 | 4 | 3 | 0.5 | 0.009 | 0.8 | 2 | 1 | 31 | 360 | 1680 |  | 1.4 | 0.1 | 5.5 | 1.3 | 1.2 |  |  | 1119 | 119 | 0 | 0 | 0 | 0 | 0 | 0 | 0 | 0 | 0.04 | 0 | 0 | 0 | 0 | 0
1984-12-30 | 50.2 | 8.8 | 7.9 | 3 | 3 | 0.1 | 0.007 | 0.66 | 2 | 2 | 29 | 246 | 1342 |  | 0.6 | 0.1 | 6.2 | 1.3 | 1.2 |  |  | 902 | 119 | 0 | 0 | 0 | 0 | 0 | 0 | 0 | 0 | 0.03 | 0 | 0 | 0 | 0 | 0
1984-12-31 | 43.6 | 9.2 | 7.8 | 3 | 1 | 0.3 | 0.006 | 0.62 | 3 | 0 | 29 | 222 | 1261 | 40 | 1.2 | 0.1 | 7.1 | 1.3 | 1.2 |  |  | 843 | 125 | 0 | 0 | 0 | 0 | 0 | 0 | 0 | 0 | 0.03 | 0 | 0 | 0 | 0 | 0
14
OBSER | 31 | 31 | 31 | 31 | 31 | 31 | 31 | 31 | 31 | 31 | 31 | 31 | 31 | 19 | 31 | 31 | 31 | 31 | 31 | 4 | 0 | 31 | 31 | 31 | 31 | 31 | 31 | 31 | 31 | 31 | 31 | 31 | 31 | 31 | 31 | 31 | 31
MINIMUM | 18.5 | 8.3 | 7.8 | 2 | 1 | 0 | 0.006 | 0.62 | 0 | 0 | 24 | 170 | 972 | 10 | 0.6 | 0 | 4.5 | 0.7 | 0.6 | 126 |  | 712 | 83 | 0 | 0 | 0 | 0 | 0 | 0 | 0 | 0 | 0 | 0 | 0 | 0 | 0 | 0
MEAN | 34.9 | 9 | 8 | 3 | 2 | 0.7 | 0.01 | 0.9 | 1 | 2 | 32 | 229 | 1363 | 29 | 1.5 | 0.1 | 6.5 | 1.4 | 1.4 | 143 |  | 928 | 114 | 0 | 0 | 0 | 0 | 0.01 | 0 | 0 | 0.01 | 0.03 | 0 | 0 | 0 | 0 | 0
MAXIMUM | 56.7 | 9.4 | 8.1 | 8 | 7 | 2.4 | 0.02 | 1.12 | 5 | 4 | 44 | 360 | 1680 | 320 | 3.3 | 0.3 | 15.3 | 2 | 2 | 154 |  | 1121 | 178 | 0 | 0.3 | 0 | 0.03 | 0.04 | 0.3 | 0 | 0.04 | 0.1 | 0 | 0 | 0 | 0 | 0.2
ANNUAL:
OBS | 365 | 365 | 365 | 365 | 364 | 365 | 364 | 365 | 365 | 365 | 365 | 365 | 365 | 246 | 365 | 365 | 365 | 365 | 365 | 46 | 0 | 364 | 363 | 365 | 365 | 365 | 365 | 365 | 365 | 365 | 365 | 365 | 365 | 365 | 365 | 365 | 365
MINIMUM | 17.5 | 7.2 | 7.5 | 2 | 1 | 0 | 0.001 | 0.42 | 0 | 0 | 11 | 94 | 764 | 10 | 0 | 0 | 1.2 | 0.1 | 0.1 | 95 |  | 524 | 66 | 0 | 0 | 0 | 0 | 0 | 0 | 0 | 0 | 0 | 0 | 0 | 0 | 0 | 0
MEAN | 32.1079 | 8.7132 | 7.9425 | 2.2822 | 2.2692 | 0.25616 | 0.0088269 | 0.88827 | 0.70137 | 1.8904 | 29.6 | 230.9863 | 1413.474 | 20.7685 | 1.0586 | 0.073151 | 5.6474 | 1.2148 | 1.1644 | 149.5 |  | 975.4808 | 144.7631 | 0 | 0.026575 | 0.00054795 | 0.0016164 | 0.0089863 | 0.0071233 | 0 | 0.011644 | 0.012 | 0.0010959 | 0 | 0 | 0 | 0.048767
MAXIMUM | 130.7 | 10.8 | 8.3 | 8 | 9 | 2.4 | 0.058 | 1.25 | 9 | 11 | 65 | 412 | 2110 | 5600 | 3.7 | 0.3 | 15.3 | 2.7 | 2.7 | 200 |  | 1327 | 397 | 0 | 0.5 | 0.08 | 0.04 | 0.15 | 0.4 | 0 | 0.05 | 0.1 | 0.1 | 0 | 0 | 0 | 0.4

## O'Hare Outfall 1985
DATE | FLOW MGD | DO MG/L | PH | BOD MG/L | SS MG/L | NH3-N MG/L | CN MG/L | F MG/L | FOG MG/L | PHENOL UG/L | COD MG/L | CL MG/L | COND UMHOS | FEC COL CTS/100ML | TKN MG/L | NO2-N MG/L | NO3-N MG/L | P-TOT MG/L | P-SOL MG/L | SO4 MG/L | VSS MG/L | TS MG/L | TVS MG/L | AS MG/L | BA MG/L | CD MG/L | CR MG/L | CU MG/L | FE-TOT MG/L | FE-SOL MG/L | PB MG/L | MN MG/L | HG UG/L | NI MG/L | SE MG/L | AG MG/L | ZN MG/L
1985-01-01 | 56.3 | 9.6 | 7.9 | 3 | 1 | 0.3 | 0.003 | 0.61 | 1 | 0 | 25 | 194 | 1192 |  | 1.4 | 0.1 | 7.7 | 1.3 | 1.3 |  |  | 800 | 123 | 0 | 0 | 0 | 0 | 0 | 0 | 0 | 0 | 0.05 | 0 | 0 | 0 | 0 | 0
1985-01-02 | 49.6 | 10.1 | 7.9 | 2 | 2 | 0.1 | 0.008 | 0.59 | 1 | 1 | 24 | 202 | 1211 | 10 | 1 | 0 | 8.1 | 1.2 | 1.2 |  |  | 828 | 123 | 0 | 0 | 0 | 0 | 0 | 0 | 0 | 0 | 0.05 | 0 | 0 | 0 | 0 | 0
1985-01-03 | 47 | 9.8 | 7.9 | 3 | 2 | 0.7 | 0.009 | 0.81 | 0 | 2 | 24 | 220 | 1370 | 10 | 1.3 | 0.1 | 7.9 | 1.3 | 1.2 | 142 |  | 909 | 127 | 0 | 0 | 0 | 0 | 0 | 0 | 0 | 0.03 | 0.06 | 0 | 0 | 0 | 0 | 0
1985-01-04 | 37.6 | 9.1 | 7.9 | 3 | 3 | 0.8 | 0.008 | 0.88 | 0 | 2 | 30 | 242 | 1406 | 10 | 2 | 0.2 | 6.5 | 1.5 | 1.4 |  |  | 954 | 124 | 0 | 0.3 | 0 | 0 | 0.02 | 0 | 0 | 0 | 0.04 | 0 | 0 | 0 | 0 | 0
1985-01-05 | 41.2 | 9.3 | 7.9 | 5 | 3 | 1.8 | 0.009 | 0.86 | 1 | 1 | 37 | 252 | 1480 |  | 3.3 | 0.2 | 4.9 | 1.3 | 1.2 |  |  | 997 | 99 | 0 | 0.4 | 0 | 0 | 0 | 0 | 0 | 0 | 0.05 | 0 | 0 | 0 | 0 | 0
1985-01-06 | 36.9 | 9.2 | 8 | 6 | 3 | 4 | 0.008 | 0.89 | 1 | 2 | 41 | 298 | 1627 |  | 5.2 | 0.3 | 3.9 | 1.5 | 1.4 |  |  | 1058 | 114 | 0 | 0.3 | 0 | 0 | 0.03 | 0 | 0 | 0 | 0.04 | 0 | 0 | 0 | 0 | 0
1985-01-07 | 40.6 | 9.3 | 7.9 | 6 | 2 | 2.3 | 0.009 | 0.84 | 0 | 4 | 47 | 304 | 1620 | 10 | 3.4 | 0.3 | 6.2 | 1.4 | 1.4 |  |  | 1065 | 135 | 0 | 0.3 | 0 | 0 | 0.02 | 0 | 0 | 0 | 0.04 | 0 | 0 | 0 | 0 | 0
1985-01-08 | 36.6 | 9.4 | 7.8 | 7 | 2 | 2.2 | 0.009 | 0.89 | 3 | 3 | 41 | 308 | 1552 | 10 | 3.7 | 0.3 | 6.1 | 1.7 | 1.6 |  |  | 1029 | 139 | 0 | 0.3 | 0 | 0 | 0 | 0 | 0 | 0.04 | 0.07 | 0 | 0 | 0 | 0 | 0
1985-01-09 | 35.7 | 9.4 | 7.8 | 11 | 1 | 2 | 0.008 | 0.97 | 1 | 3 | 36 | 278 | 1639 | 10 | 3.5 | 0.3 | 5.1 | 1.6 | 1.5 |  |  | 1026 | 99 | 0 | 0.2 | 0 | 0 | 0.02 | 0 | 0 | 0.04 | 0.07 | 0 | 0 | 0 | 0 | 0
1985-01-10 | 34.6 | 9.3 | 7.8 | 7 | 1 | 2 | 0.005 | 1 | 0 | 6 | 40 | 266 | 1521 | 10 | 4.1 | 0.3 | 4.5 | 1.5 | 1.4 |  |  | 1032 | 110 | 0 | 0.3 | 0 | 0 | 0 | 0 | 0 | 0.03 | 0.06 | 0 | 0 | 0 | 0 | 0
1985-01-11 | 34.3 | 9.2 | 8 | 7 | 2 | 2.4 | 0.009 | 0.97 | 0 | 4 | 52 | 328 | 1571 | 10 | 3.7 | 0.4 | 4.5 | 1.4 | 1.3 | 156 |  | 1049 | 92 | 0 | 0 | 0 | 0 | 0 | 0 | 0 | 0 | 0.07 | 0 | 0 | 0 | 0 | 0
1985-01-12 | 33 | 9.4 | 8.1 | 5 | 3 | 2.6 | 0.013 | 1 | 0 | 3 | 44 | 364 | 1735 |  | 3.6 | 0.3 | 5.1 | 1.3 | 1.3 |  |  | 1143 | 96 | 0 | 0 | 0 | 0 | 0 | 0 | 0 | 0 | 0.07 | 0 | 0 | 0 | 0 | 0
1985-01-13 | 28.8 | 9.2 | 8 | 6 | 1 | 2.2 | 0.013 | 1.01 | 3 | 3 | 48 | 340 | 1749 |  | 4 | 0.3 | 5.9 | 1.5 | 1.4 |  |  | 1158 | 103 | 0 | 0 | 0 | 0 | 0 | 0 | 0 | 0 | 0.07 | 0 | 0 | 0 | 0 | 0
1985-01-14 | 34.6 | 9.5 | 8.1 | 6 | 2 | 2.3 | 0.011 | 0.94 | 0 | 4 | 32 | 302 | 1598 | 10 | 3.5 | 0.3 | 7.8 | 1.9 | 1.8 |  |  | 1065 | 113 | 0 | 0.2 | 0 | 0 | 0 | 0 | 0 | 0 | 0.06 | 0 | 0 | 0 | 0 | 0
1985-01-15 | 29.7 | 9.3 | 8 | 6 | 1 | 2.1 | 0.012 | 0.91 | 3 | 3 | 27 | 270 | 1475 | 10 | 3.4 | 0.3 | 8.1 | 2.1 | 1.9 |  |  | 1028 | 116 | 0 | 0.2 | 0 | 0 | 0 | 0.2 | 0 | 0 | 0.05 | 0 | 0 | 0 | 0 | 0
1985-01-16 | 30 | 9.6 | 7.9 | 6 | 2 | 1.2 | 0.017 | 0.97 | 2 | 1 | 32 | 238 | 1346 | 20 | 2.3 | 0.2 | 7.3 | 1.9 | 1.7 |  |  | 956 | 127 | 0 | 0.2 | 0 | 0 | 0.02 | 0 | 0 | 0 | 0.06 | 0 | 0 | 0 | 0 | 0
1985-01-17 | 30.8 | 10 | 7.9 | 6 | 3 | 1.2 | 0.01 | 1.06 | 1 | 3 | 32 | 248 | 1379 | 10 | 2.6 | 0.2 | 8.5 | 2 | 1.9 |  |  | 1021 | 130 | 0 | 0.3 | 0 | 0 | 0.02 | 0 | 0 | 0 | 0.07 | 0 | 0 | 0 | 0 | 0
1985-01-18 | 29.4 | 9.5 | 7.8 | 4 | 3 | 1.4 | 0.012 | 1.09 | 2 | 3 | 35 | 288 | 1502 | 10 | 2.7 | 0.3 | 8.4 | 2.1 | 1.9 |  |  | 1051 | 123 | 0 | 0.4 | 0 | 0 | 0.02 | 0 | 0 | 0 | 0.08 | 0 | 0 | 0 | 0 | 0
1985-01-19 | 26 | 9.6 | 7.8 | 5 | 2 | 1.8 | 0.013 | 1.12 | 3 | 3 | 49 | 348 | 1639 |  | 3.2 | 0.3 | 8.3 | 2.2 | 2.1 | 163 |  | 1134 | 132 | 0 | 0.3 | 0 | 0 | 0.02 | 0 | 0 | 0 | 0.08 | 0 | 0 | 0 | 0 | 0
1985-01-20 | 28.9 | 10.2 | 7.8 | 6 | 3 | 1.9 | 0.014 | 1.13 | 4 | 3 | 66 | 366 | 1775 |  | 3.3 | 0.3 | 8.6 | 2.1 | 2 |  |  | 1213 | 125 | 0 | 0.3 | 0 | 0 | 0.02 | 0 | 0 | 0.02 | 0.07 | 0 | 0 | 0 | 0 | 0
1985-01-21 | 34.1 | 10 | 7.9 | 5 | 3 | 1.8 | 0.014 | 1.02 | 1 | 4 | 49 | 350 | 1624 | 10 | 3.1 | 0.1 | 9.7 | 2 | 1.9 |  |  | 1136 | 137 | 0 | 0.3 | 0 | 0 | 0.02 | 0.3 | 0 | 0.02 | 0.07 | 0 | 0 | 0 | 0 | 0
1985-01-22 | 25.4 | 10 | 7.9 | 5 | 2 | 1.7 | 0.013 | 1 | 2 | 3 | 35 | 270 | 1533 | 20 | 2.8 | 0.3 | 10.3 | 2.1 | 1.9 |  |  | 1041 | 138 | 0 | 0.3 | 0 | 0 | 0.02 | 0 | 0 | 0.02 | 0.06 | 0 | 0 | 0 | 0 | 0
1985-01-23 | 34.1 | 9.8 | 8 | 7 | 1 | 1.4 | 0.011 | 1.02 | 0 | 2 | 45 | 258 | 1466 | 10 | 3.1 | 0.3 | 10.1 | 2.5 | 2.3 |  |  | 1027 | 126 | 0 | 0.3 | 0 | 0 | 0.02 | 0 | 0 | 0 | 0.05 | 0 | 0 | 0 | 0 | 0
1985-01-24 | 23.1 | 9.7 | 7.8 | 4 | 2 | 1.8 | 0.031 | 1.03 | 0 | 4 | 39 | 266 | 1491 | 40 | 3.1 | 0.3 | 8.8 | 2.3 | 2.1 |  |  | 1002 | 110 | 0 | 0 | 0 | 0 | 0.03 | 0 | 0 | 0.02 | 0.06 | 0 | 0 | 0 | 0 | 0
1985-01-25 | 17.8 | 9.8 | 7.9 | 4 | 2 | 1.1 | 0.015 | 1.05 | 0 | 2 | 41 | 276 | 1500 | 360 | 2.9 | 0.3 | 8 | 2.2 | 2 |  |  | 999 | 118 | 0 | 0.3 | 0 | 0 | 0.02 | 0 | 0 | 0 | 0.05 | 0 | 0 | 0 | 0 | 0
1985-01-26 | 28.4 | 9.7 | 8 | 4 | 2 | 0.7 | 0.014 | 1.09 | 0 | 2 | 53 | 272 | 1516 |  | 2 | 0.2 | 7.7 | 1.9 | 1.7 |  |  | 1029 | 121 | 0 | 0.2 | 0 | 0 | 0 | 0 | 0 | 0 | 0.03 | 0 | 0 | 0 | 0 | 0
1985-01-27 | 22.2 | 9.7 | 7.9 | 3 | 2 | 0.3 | 0.012 | 1.15 | 0 | 1 | 47 | 316 | 1620 |  | 1.6 | 0.1 | 9.3 | 1.3 | 1.2 | 180 |  | 1086 | 142 | 0 | 0.2 | 0 | 0 | 0.03 | 0 | 0 | 0 | 0.06 | 0 | 0 | 0 | 0 | 0
1985-01-28 | 24.2 | 10.1 | 8 | 4 | 1 | 0.2 | 0.01 | 1.2 | 2 | 4 | 39 | 322 | 1580 | 70 | 1.7 | 0.1 | 11.3 | 1.4 | 1.3 |  |  | 1113 | 123 | 0 | 0 | 0 | 0 | 0.02 | 0.2 | 0 | 0 | 0.05 | 0 | 0 | 0 | 0 | 0
1985-01-29 | 21.4 | 10.2 | 7.6 | 3 | 2 | 0.3 | 0.008 | 1.41 | 1 | 2 | 39 | 282 | 1628 | 50 | 1.5 | 0.1 | 12.6 | 6.7 | 6.5 |  |  | 1092 | 127 | 0 | 0 | 0 | 0 | 0 | 0 | 0 | 0 | 0.05 | 0 | 0 | 0 | 0 | 0
1985-01-30 | 21.9 | 10 | 8 | 5 | 2 | 0.2 | 0.008 | 1.34 | 1 | 2 | 45 | 274 | 1618 | 40 | 1.4 | 0.1 | 13 | 2.3 | 2.2 |  |  | 1071 | 130 | 0 | 0 | 0 | 0 | 0.02 | 0 | 0 | 0 | 0.06 | 0 | 0 | 0 | 0 | 0
1985-01-31 | 23.3 | 9.9 | 8 | 3 | 1 | 0.1 | 0.01 | 1.28 | 1 | 1 | 53 | 272 | 1645 | 10 | 1.7 | 0.1 | 12.4 | 2.5 | 2.4 |  |  | 1081 | 124 | 0 | 0 | 0 | 0 | 0.02 | 0.2 | 0 | 0 | 0.06 | 0 | 0 | 0 | 0 | 0
17
OBSER | 31 | 31 | 31 | 31 | 31 | 31 | 31 | 31 | 31 | 31 | 31 | 31 | 31 | 22 | 31 | 31 | 31 | 31 | 31 | 4 | 0 | 31 | 31 | 31 | 31 | 31 | 31 | 31 | 31 | 31 | 31 | 31 | 31 | 31 | 31 | 31 | 31
MINIMUM | 17.8 | 9.1 | 7.6 | 2 | 1 | 0.1 | 0.003 | 0.59 | 0 | 0 | 24 | 194 | 1192 | 10 | 1 | 0 | 3.9 | 1.2 | 1.2 | 142 |  | 800 | 92 | 0 | 0 | 0 | 0 | 0 | 0 | 0 | 0 | 0.03 | 0 | 0 | 0 | 0 | 0
MEAN | 32.2 | 9.6 | 7.9 | 5 | 2 | 1.4 | 0.011 | 1 | 1 | 3 | 40 | 284 | 1536 | 34 | 2.8 | 0.2 | 8 | 1.9 | 1.8 | 160 |  | 1038 | 121 | 0 | 0.2 | 0 | 0 | 0.01 | 0 | 0 | 0.01 | 0.06 | 0 | 0 | 0 | 0 | 0
MAXIMUM | 56.3 | 10.2 | 8.1 | 11 | 3 | 4 | 0.031 | 1.41 | 4 | 6 | 66 | 366 | 1775 | 360 | 5.2 | 0.4 | 13 | 6.7 | 6.5 | 180 |  | 1213 | 142 | 0 | 0.4 | 0 | 0 | 0.03 | 0.3 | 0 | 0.04 | 0.08 | 0 | 0 | 0 | 0 | 0
1985-02-01 | 23 | 10 | 7.9 | 3 | 3 | 0.6 | 0.01 | 0.99 | 2 | 2 | 44 | 276 | 1696 | 10 | 2.2 | 0.1 | 11.2 | 2.4 | 2.4 |  |  | 1101 | 118 | 0 | 0 | 0 | 0 | 0.02 | 0 | 0 | 0 | 0.06 | 0 | 0 | 0 | 0 | 0
1985-02-02 | 24.4 | 9.9 | 7.9 | 3 | 2 | 0.8 | 0.01 | 0.99 | 1 | 4 | 51 | 290 | 1728 |  | 2 | 0.1 | 11.6 | 2.5 | 2.3 |  |  | 1122 | 114 | 0 | 0 | 0 | 0 | 0.02 | 0 | 0 | 0.02 | 0.06 | 0 | 0 | 0 | 0 | 0
1985-02-03 | 21.3 | 10.2 | 7.9 | 2 | 3 | 1 | 0.01 | 1.01 | 0 | 1 | 45 | 294 | 1717 |  | 2.2 | 0.1 | 11.8 | 2.4 | 2.3 |  |  | 1102 | 127 | 0 | 0 | 0 | 0.02 | 0.02 | 0 | 0 | 0 | 0.06 | 0 | 0 | 0 | 0 | 0
1985-02-04 | 22.4 | 10.4 | 8 | 3 | 4 | 0.3 | 0.006 | 1.12 | 1 | 2 | 49 | 268 | 1628 | 10 | 1.9 | 0.1 | 12 | 2.6 | 2.5 | 159 |  | 1071 | 138 | 0 | 0 | 0 | 0.02 | 0 | 0 | 0 | 0 | 0.06 | 0 | 0 | 0 | 0 | 0
1985-02-05 | 22.6 | 10.2 | 7.9 | 2 | 3 | 0.4 | 0.007 | 1.31 | 0 | 3 |  |  |  |  | 3.2 | 0.1 | 12 | 2.7 | 2.6 |  |  | 1039 | 140 | 0 | 0 | 0 | 0.02 | 0.02 | 0 | 0 | 0 | 0.06 | 0 | 0 | 0 | 0 | 0
1985-02-06 | 23.6 | 10.2 | 7.9 | 3 | 3 | 0.4 | 0.009 | 1.01 | 2 | 2 | NS | NS | 0.5 | 8.9 | 1.9 | 0.1 | 9.9 | 2.7 | 2.5 |  |  | 1047 | 131 | 0 | 0 | 0 | 0.02 | 0.02 | 0 | 0 | 0 | 0.06 | 0 | 0 | 0 | 0 | 0
1985-02-07 | 23.6 | 10.2 | 7.9 | 3 | 4 | 0.5 | 0.01 | 1.07 | 1 | 3 | 57 | 160 | 1600 | 10 | 2.3 | 0.1 | 8.5 | 2.8 | 2.7 |  |  | 1103 | 132 | 0 | 0 | 0 | 0.02 | 0.07 | 0 | 0 | 0 | 0.05 | 0 | 0 | 0 | 0 | 0
1985-02-08 | 21.9 | 10.3 | 7.9 | 3 | 3 | 0.6 | 0.009 | 1.07 | 0 | 3 | 38 | 328 | 1649 | 10 | 1.3 | 0.1 | 6.8 | 2.4 | 2.4 |  |  | 1130 | 96 | 0 | 0 | 0 | 0.02 | 0.03 | 0 | 0 | 0 | 0.06 | 0 | 0 | 0 | 0 | 0
1985-02-09 | 20.3 | 10.5 | 7.9 | 2 | 4 | 0.5 | 0.008 | 1.09 | 0 | 3 | 45 | 312 | 1621 |  | 0.9 | 0.1 | 6.3 | 2.2 | 2.1 |  |  | 1126 | 85 | 0 | 0 | 0 | 0.02 | 0.03 | 0 | 0 | 0 | 0.06 | 0 | 0 | 0 | 0 | 0
1985-02-10 | 22 | 10.3 | 7.9 | 3 | 3 | 0.5 | 0.01 | 1.1 | 0 | 3 | 53 | 292 | 1613 |  | 1.5 | 0.1 | 6.4 | 2.3 | 2.3 |  |  | 1109 | 92 | 0 | 0 | 0 | 0.02 | 0.03 | 0 | 0 | 0 | 0.06 | 0 | 0 | 0 | 0 | 0
1985-02-11 | 22.4 | 10.3 | 8 | 3 | 3 | 0.5 | 0.008 | 1.21 | 1 | 2 | 35 | 272 | 1536 | 10 | 2.3 | 0.1 | 7.4 | 2.5 | 2.3 |  |  | 1096 | 120 | 0 | 0 | 0 | 0 | 0.02 | 0 | 0 | 0 | 0.06 | 0 | 0 | 0 | 0 | 0
1985-02-12 | 22 | 10.3 | 7.8 | 4 | 3 | 0.9 | 0.009 | 1.7 | 0 | 1 | 37 | 278 | 1563 |  | 2.4 | 0.2 | 9 | 2.6 | 2.5 | 158 |  | 1086 | 150 | 0 | 0 | 0 | 0 | 0.03 | 0 | 0 | 0 | 0.06 | 0 | 0 | 0 | 0 | 0
1985-02-13 | 23.8 | 10.2 | 7.9 | 4 | 3 | 0.8 | 0.006 | 1.61 | 1 | 4 | 48 | 292 | 1576 | 10 | 2.9 | 0.2 | 8 | 2.7 | 2.5 |  |  | 1096 | 108 | 0 | 0 | 0 | 0 | 0.04 | 0 | 0 | 0 | 0.06 | 0 | 0 | 0 | 0 | 0
1985-02-14 | 21.9 | 10.2 | 7.9 | 5 | 4 | 0.9 | 0.009 | 1.3 | 1 | 1 | 88 | 320 | 1578 | 60 | 2.6 | 0.2 | 6.9 | 2.6 | 2.3 |  |  | 1095 | 99 | 0 | 0 | 0 | 0 | 0.02 | 0 | 0 | 0 | 0.06 | 0 | 0 | 0 | 0 | 0
1985-02-15 | 21.5 | 10.3 | 7.9 | 5 | 4 | 0.9 | 0.09 | 1.19 | 0 | 2 | 50 | 330 | 1575 | 10 | 2.1 | 0.3 | 6.4 | 2.5 | 2.3 |  |  | 1113 | 106 | 0 | 0 | 0 | 0.02 | 0.03 | 0 | 0 | 0 | 0.06 | 0 | 0 | 0 | 0 | 0
1985-02-16 | 22.1 | 10.3 | 7.8 | 3 | 5 | 1.1 | 0.011 | 1.2 | 5 | 1 | 52 | 334 | 1595 |  | 2.7 | 0.2 | 6 | 2.5 | 2.3 |  |  | 1153 | 103 | 0 | 0.2 | 0 | 0.02 | 0.02 | 0 | 0 | 0 | 0.06 | 0 | 0 | 0 | 0 | 0
1985-02-17 | 21.4 | 10.2 | 7.9 | 3 | 4 | 1.3 | 0.013 | 1.16 | 0 | 1 | 46 | 332 | 1656 |  | 2.7 | 0.2 | 6 | 2.3 | 2.3 |  |  | 1134 | 103 | 0 | 0 | 0 | 0 | 0.02 | 0 | 0 | 0.02 | 0.06 | 0 | 0 | 0 | 0 | 0
1985-02-18 | 24.1 | 10.2 | 7.9 | 3 | 1 | 0.6 | 0.011 | 1.19 | 0 | 4 | 49 | 302 | 1638 |  | 2.2 | 0.1 | 8.2 | 2.3 | 2.2 |  |  | 1116 | 106 | 0 | 0 | 0 | 0 | 0.03 | 0 | 0 | 0 | 0.06 | 0 | 0 | 0 | 0 | 0
1985-02-19 | 24.3 | 10 | 7.9 | 3 | 3 | 0.4 | 0.007 | 1.18 | 0 | 5 | 53 | 328 | 1730 | 10 | 1.9 | 0.1 | 9.4 | 2.3 | 2.1 |  |  | 1135 | 110 | 0 | 0 | 0 | 0 | 0.02 | 0 | 0 | 0.03 | 0.05 | 0 | 0 | 0 | 0 | 0
1985-02-20 | 25.6 | 10 | 7.8 | 3 | 4 | 0.5 | 0.007 | 1.18 | 0 | 2 | 49 | 338 | 1822 | 40 | 2.1 | 0.1 | 7.6 | 2.2 | 2.1 | 159 |  | 1177 | 125 | 0 | 0 | 0 | 0 | 0.03 | 0 | 0 | 0.02 | 0.06 | 0 | 0 | 0 | 0 | 0
1985-02-21 | 49.6 | 9.6 | 7.8 | 5 | 5 | 1 | 0.009 | 1.22 | 2 | 4 | 49 | 366 | 1933 | 40 | 2 | 0.2 | 5 | 2.1 | 2.1 |  |  | 1196 | 110 | 0 | 0 | 0 | 0 | 0.02 | 0 | 0 | 0.02 | 0.06 | 0 | 0 | 0 | 0 | 0
1985-02-22 | 113.9 | 9.5 | 7.6 | 7 | 10 | 1.4 | 0.007 | 0.58 | 1 | 3 | 54 | 432 | 1870 | 90 | 2.8 | 0.3 | 3.8 | 1.1 | 1 |  |  | 1216 | 155 | 0 | 0 | 0 | 0 | 0.02 | 0.2 | 0 | 0.03 | 0.06 | 0 | 0 | 0 | 0 | 0
1985-02-23 | 120.4 | 9.9 | 7.7 | 7 | 15 | 0.5 | 0.006 | 0.44 | 2 | 3 | 46 | 300 | 1360 |  | 1.9 | 0.2 | 5.2 | 0.7 | 0.6 |  |  | 930 | 152 | 0 | 0 | 0 | 0 | 0.02 | 0.2 | 0 | 0.03 | 0.03 | 0 | 0 | 0 | 0 | 0
1985-02-24 | 132 | 10.4 | 7.8 | 7 | 14 | 0.3 | 0.005 | 0.55 | 1 | 2 | 46 | 220 | 1123 |  | 1.4 | 0.2 | 6.5 | 0.6 | 0.4 |  |  | 785 | 176 | 0 | 0 | 0 | 0 | 0.03 | 0.2 | 0 | 0.03 | 0.05 | 0 | 0 | 0 | 0 | 0
1985-02-25 | 121.2 | 10.4 | 7.8 | 8 | 13 | 0.6 | 0.006 | 0.44 | 3 | 2 | 32 | 260 | 1323 | 10 | 2 | 0.2 | 5.8 | 0.8 | 0.7 |  |  | 831 | 133 | 0 | 0 | 0 | 0 | 0.02 | 0 | 0 | 0.02 | 0.03 | 0 | 0 | 0 | 0 | 0
1985-02-26 | 86.8 | 10.3 | 7.8 | 6 | 7 | 0.8 | 0.006 | 0.44 | 2 | 2 | 28 | 248 | 1256 | 10 | 2 | 0.3 | 5.8 | 0.6 | 0.5 |  |  | 869 | 137 | 0 | 0 | 0 | 0 | 0 | 0 | 0 | 0 | 0.03 | 0 | 0 | 0 | 0 | 0
1985-02-27 | 66.8 | 10.2 | 7.9 | 3 | 4 | 0.6 | 0.004 | 0.49 | 1 | 2 | 33 | 246 | 1411 | 370 | 1.6 | 0.3 | 5.9 | 0.4 | 0.4 |  |  | 943 | 187 | 0 | 0 | 0 | 0 | 0 | 0 | 0 | 0 | 0.04 | 0 | 0 | 0 | 0 | 0
1985-02-28 | 66.5 | 10.2 | 7.9 | 4 | 5 | 0.9 | 0.007 | 0.53 | 1 | 2 | 31 | 238 | 1390 | 530 | 1.9 | 0.3 | 5.4 | 0.5 | 0.5 | 133 |  | 964 | 207 | 0 | 0 | 0 | 0 | 0.03 | 0 | 0 | 0 | 0.06 | 0 | 0 | 0 | 0 | 0
23
OBSER | 28 | 28 | 28 | 28 | 28 | 28 | 28 | 28 | 28 | 28 | 26 | 26 | 27 | 17 | 28 | 28 | 28 | 28 | 28 | 4 | 0 | 28 | 28 | 28 | 28 | 28 | 28 | 28 | 28 | 28 | 28 | 28 | 28 | 28 | 28 | 28 | 28
MINIMUM | 20.3 | 9.5 | 7.6 | 2 | 1 | 0.3 | 0.004 | 0.44 | 0 | 1 | 28 | 160 | 0.5 | 8.9 | 0.9 | 0.1 | 3.8 | 0.4 | 0.4 | 133 |  | 785 | 85 | 0 | 0 | 0 | 0 | 0 | 0 | 0 | 0 | 0.03 | 0 | 0 | 0 | 0 | 0
MEAN | 43.3 | 10.2 | 7.9 | 4 | 5 | 0.7 | 0.011 | 1.01 | 1 | 2 | 46 | 294 | 1525.5 | 72.9 | 2.1 | 0.2 | 7.7 | 2 | 1.9 | 152 |  | 1067 | 127 | 0 | 0 | 0 | 0.01 | 0.02 | 0 | 0 | 0.01 | 0.05 | 0 | 0 | 0 | 0 | 0
MAXIMUM | 132 | 10.5 | 8 | 8 | 15 | 1.4 | 0.09 | 1.7 | 5 | 5 | 88 | 432 | 1933 | 530 | 3.2 | 0.3 | 12 | 2.8 | 2.7 | 159 |  | 1216 | 207 | 0 | 0.2 | 0 | 0.02 | 0.07 | 0.2 | 0 | 0.03 | 0.06 | 0 | 0 | 0 | 0 | 0
1985-03-01 | 69.1 | 10.3 | 7.8 | 5 | 5 | 2.4 | 0.006 | 0.61 | 0 | 2 | 23 | 246 | 1472 | 90 | 3.2 | 0.4 | 4.1 | 0.6 | 0.5 |  |  | 950 | 150 | 0 | 0 | 0 | 0 | 0.02 | 0 | 0 | 0 | 0.06 | 0 | 0 | 0 | 0 | 0
1985-03-02 | 60.5 | 9.8 | 7.8 | 4 | 4 | 2.9 | 0.007 | 0.61 | 0 | 3 | 23 | 254 | 1474 |  | 3.5 | 0.4 | 3 | 0.6 | 0.5 |  |  | 804 | 144 | 0 | 0 | 0 | 0 | 0.02 | 0 | 0 | 0 | 0.07 | 0 | 0 | 0 | 0 | 0.2
1985-03-03 | 43.1 | 10.4 | 7.9 | 4 | 5 | 2.2 | 0.005 | 0.58 | 0 | 3 | 35 | 256 | 1476 |  | 2.8 | 0.5 | 2.3 | 0.4 | 0.3 |  |  | 797 | 168 | 0 | 0 | 0 | 0 | 0 | 0 | 0 | 0 | 0.08 | 0 | 0 | 0 | 0 | 0.2
1985-03-04 | 120.8 | 10.3 | 7.7 | 13 | 19 | 1.6 | 0.007 | 0.49 | 3 | 2 | 47 | 236 | 1171 | 160 | 3.3 | 0.5 | 3 | 0.7 | 0.5 |  | 14 | 661 | 122 | 0 | 0.2 | 0 | 0 | 0.07 | 0 | 0 | 0 | 0.06 | 0 | 0 | 0 | 0 | 0
1985-03-05 | 130.6 | 10.4 | 7.8 | 7 | 11 | 0.6 | 0.009 | 0.41 | 1 | 2 | 26 | 146 | 854 | 260 | 2.4 | 0.4 | 4.3 | 0.4 | 0.3 |  | 8 | 567 | 112 | 0 | 0 | 0 | 0 | 0.04 | 0 | 0 | 0 | 0.04 | 0 | 0 | 0 | 0 | 0
1985-03-06 | 89.6 | 10.3 | 7.7 | 5 | 7 | 1.7 | 0.01 | 0.46 | 2 | 2 | 35 | 186 | 1066 | 10 | 2.9 | 0.7 | 3.2 | 0.6 | 0.6 |  |  | 750 | 132 | 0 | 0 | 0 | 0 | 0.04 | 0 | 0 | 0 | 0.06 | 0 | 0 | 0 | 0 | 0
1985-03-07 | 74.3 | 10.1 | 7.8 | 6 | 5 | 2.4 | 0.007 | 0.53 | 1 | 7 | 32 | 202 | 1234 | 1900 | 3.3 | 0.4 | 2 | 0.4 | 0.4 |  |  | 842 | 117 | 0 | 0 | 0 | 0 | 0.04 | 0 | 0 | 0 | 0.06 | 0 | 0 | 0 | 0 | 0
1985-03-08 | 61.2 | 9.6 | 7.8 | 4 | 5 | 2.5 | 0.007 | 0.55 | 2 | 2 | 32 | 224 | 1337 | 10 | 3.3 | 0.4 | 1.2 | 1 | 0.9 | 126 |  | 874 | 113 | 0 | 0 | 0 | 0 | 0 | 0 | 0 | 0 | 0.07 | 0 | 0 | 0 | 0 | 0
1985-03-09 | 43.9 | 9.5 | 7.8 | 4 | 5 | 3 | 0.007 | 0.59 | 0 | 3 | 30 | 230 | 1367 |  | 3.8 | 0.5 | 1 | 0.9 | 0.8 |  |  | 900 | 122 | 0 | 0 | 0 | 0 | 0.02 | 0 | 0 | 0 | 0.07 | 0 | 0 | 0 | 0 | 0
1985-03-10 | 43.1 | 9.5 | 7.9 | 5 | 4 | 1.6 | 0.007 | 0.61 | 0 | 3 | 32 | 234 | 1400 |  | 2.5 | 0.5 | 1.5 | 0.5 | 0.4 |  |  | 907 | 125 | 0 | 0 | 0 | 0 | 0.02 | 0 | 0 | 0.02 | 0.06 | 0 | 0 | 0 | 0 | 0
1985-03-11 | 43.4 | 9.6 | 7.9 | 5 | 3 | 2 | 0.006 | 0.59 | 0 | 2 | 34 | 218 | 1406 | 1200 | 2.9 | 0.6 | 2.1 | 0.2 | 0.2 |  |  | 910 | 136 | 0 | 0 | 0 | 0 | 0.02 | 0.2 | 0 | 0 | 0.06 | 0 | 0 | 0 | 0 | 0
1985-03-12 | 39.2 | 9.6 | 8 | 5 | 3 | 2.6 | 0.011 | 0.61 | 0 | 4 | 37 | 234 | 1397 | 10 | 3.6 | 0.6 | 1.8 | 0.4 | 0.4 |  |  | 923 | 112 | 0 | 0 | 0 | 0 | 0 | 0 | 0 | 0 | 0.04 | 0 | 0 | 0 | 0 | 0
1985-03-13 | 35.6 | 9.6 | 7.9 | 6 | 4 | 2.7 | 0.007 | 0.72 | 3 | 2 | 40 | 238 | 1460 | 10 | 3.4 | 0.5 | 1.8 | 0.7 | 0.7 |  |  | 950 | 131 | 0 | 0 | 0 | 0 | 0 | 0 | 0 | 0.02 | 0.06 | 0 | 0 | 0 | 0 | 0
1985-03-14 | 48.3 | 9.9 | 8.1 | 5 | 3 | 2.4 | 0.005 | 0.75 | 0 | 3 | 33 | 240 | 1393 | 10 | 3.3 | 0.5 | 1.9 | 0.5 | 0.5 |  |  | 961 | 133 | 0 | 0 | 0 | 0 | 0 | 0 | 0 | 0 | 0.06 | 0 | 0 | 0 | 0 | 0
1985-03-15 | 35.7 | 9.6 | 7.8 | 5 | 4 | 2.3 | 0.007 | 0.81 | 1 | 3 | 31 | 224 | 1393 | 20 | 3 | 0.5 | 1.8 | 0.5 | 0.4 |  |  | 944 | 116 | 0 | 0 | 0 | 0 | 0.02 | 0 | 0 | 0.02 | 0.06 | 0 | 0 | 0 | 0 | 0
1985-03-16 | 35.3 | 9.7 | 7.8 | 4 | 4 | 2.7 | 0.007 | 0.83 | 0 | 3 | 31 | 232 | 1412 |  | 3.6 | 0.4 | 2.5 | 0.6 | 0.5 | 165 |  | 968 | 111 | 0 | 0 | 0 | 0 | 0.02 | 0 | 0 | 0.03 | 0.06 | 0 | 0 | 0 | 0 | 0.2
1985-03-17 | 32.4 | 9.7 | 7.8 | 4 | 4 | 2.7 | 0.006 | 0.77 | 3 | 2 | 33 | 220 | 1408 |  | 3.9 | 0.5 | 3.3 | 0.7 | 0.7 |  |  | 960 | 106 | 0 | 0 | 0 | 0 | 0 | 0 | 0 | 0.02 | 0.06 | 0 | 0 | 0 | 0 | 0.2
1985-03-18 | 34.2 | 9.7 | 8.1 | 5 | 2 | 3.1 | 0.004 | 0.89 | 2 | 2 | 45 | 236 | 1385 | 10 | 6.2 | 0.5 | 3 | 1.3 | 1.3 |  |  | 933 | 122 | 0 | 0 | 0 | 0 | 0.03 | 0 | 0 | 0.02 | 0.06 | 0 | 0 | 0 | 0 | 0
1985-03-19 | 29.4 | 9.6 | 8.1 | 5 | 4 | 3.1 | 0.005 | 0.88 | 0 | 2 | 32 | 242 | 1358 | 10 | 4.1 | 0.5 | 2.8 | 1 | 1 |  |  | 941 | 119 | 0 | 0 | 0 | 0 | 0.04 | 0 | 0 | 0 | 0.06 | 0 | 0 | 0 | 0 | 0
1985-03-20 | 31.3 | 9.5 | 8 | 5 | 3 | 2.9 | 0.006 | 0.94 | 1 | 3 | 32 | 234 | 1414 | 10 | 3.7 | 0.5 | 3.2 | 1.1 | 1.1 |  |  | 941 | 117 | 0 | 0 | 0 | 0 | 0.02 | 0 | 0 | 0 | 0.06 | 0 | 0 | 0 | 0 | 0
1985-03-21 | 30.6 | 9.6 | 8 | 4 | 2 | 2.5 | 0.007 | 1 | 2 | 6 | 32 | 254 | 1417 | 40 | 3 | 0.5 | 3.1 | 1 | 1 |  |  | 985 | 118 | 0 | 0 | 0 | 0 | 0.02 | 0 | 0 | 0.03 | 0.06 | 0 | 0 | 0 | 0 | 0
1985-03-22 | 28.7 | 9.7 | 7.9 | 4 | 2 | 3 | 0.009 | 0.97 | 2 | 5 | 43 | 244 | 1450 | 10 | 4 | 0.5 | 2.7 | 0.9 | 0.9 |  |  | 976 | 112 | 0 | 0 | 0 | 0 | 0.02 | 0 | 0 | 0.02 | 0.06 | 0 | 0 | 0 | 0 | 0
1985-03-23 | 31.5 | 9.5 | 7.9 | 4 | 2 | 2.9 | 0.008 | 0.93 | 4 | 6 | 43 | 248 | 1445 |  | 4.1 | 0.6 | 2.9 | 0.8 | 0.8 |  |  | 980 | 101 | 0 | 0 | 0 | 0 | 0.02 | 0 | 0 | 0.03 | 0.06 | 0 | 0 | 0 | 0 | 0
1985-03-24 | 33.8 | 9.4 | 7.9 | 4 | 2 | 3.5 | 0.014 | 0.88 | 0 | 6 | 47 | 250 | 1444 |  | 4.7 | 0.5 | 3 | 0.8 | 0.8 | 181 |  | 970 | 111 | 0 | 0 | 0 | 0 | 0.03 | 0 | 0 | 0.02 | 0.06 | 0 | 0 | 0 | 0 | 0.2
1985-03-25 | 28.7 | 9.8 | 7.9 | 5 | 4 | 3.1 | 0.008 | 0.84 | 1 | 3 | 30 | 242 | 1349 | 10 | 4 | 0.5 | 4.1 | 1 | 0.9 |  |  | 968 | 148 | 0 | 0 | 0 | 0 | 0.05 | 0 | 0 | 0.02 | 0.06 | 0 | 0 | 0 | 0 | 0.2
1985-03-26 | 30.4 | 9.4 | 7.8 | 4 | 4 | 2.4 | 0.006 | 0.84 | 0 | 2 | 26 | 232 | 1365 | 10 | 3.2 | 0.6 | 4.9 | 1.2 | 1.2 |  |  | 929 | 128 | 0 | 0 | 0 | 0 | 0.03 | 0 | 0 | 0 | 0.06 | 0 | 0 | 0 | 0 | 0
1985-03-27 | 36 | 9.4 | 8 | 3 | 3 | 2.1 | 0.01 | 0.86 | 0 | 2 | 55 | 242 | 1418 | 10 | 3.2 | 0.6 | 3.6 | 1.9 | 1.2 |  |  | 955 | 117 | 0 | 0 | 0 | 0 | 0.03 | 0 | 0 | 0 | 0.04 | 0 | 0 | 0 | 0 | 0
1985-03-28 | 102.4 | 9.6 | 7.9 | 5 | 7 | 1.2 | 0.008 | 0.67 | 1 | 3 | 55 | 194 | 1066 | 10 | 2.3 | 0.5 | 3 | 0.9 | 0.8 |  |  | 755 | 137 | 0 | 0 | 0 | 0 | 0 | 0.2 | 0 | 0 | 0.06 | 0 | 0 | 0 | 0 | 0
1985-03-29 | 52.4 | 9.6 | 7.9 | 3 | 5 | 0.7 | 0.008 | 0.59 | 1 | 1 | 33 | 162 | 986 | 10 | 0.9 | 0.5 | 4 | 0.4 | 0.4 |  |  | 667 | 90 | 0 | 0 | 0 | 0 | 0.04 | 0 | 0 | 0 | 0.04 | 0 | 0 | 0 | 0 | 0
1985-03-30 | 43 | 9.6 | 8 | 2 | 4 | 0.2 | 0.006 | 0.65 | 0 | 1 | 44 | 196 | 1140 |  | 0.5 | 0.2 | 5.5 | 0.4 | 0.4 |  |  | 779 | 91 | 0 | 0 | 0 | 0 | 0.05 | 0 | 0 | 0 | 0.04 | 0 | 0 | 0 | 0 | 0
1985-03-31 | 65.1 | 9.4 | 8 | 3 | 5 | 0.2 | 0.005 | 0.68 | 3 | 1 | 46 | 198 | 1162 |  | 1 | 0.3 | 5.3 | 0.6 | 0.6 |  |  | 807 | 113 | 0 | 0 | 0 | 0 | 0.04 | 0 | 0 | 0.02 | 0.03 | 0 | 0 | 0 | 0 | 0
26
OBSER | 31 | 31 | 31 | 31 | 31 | 31 | 31 | 31 | 31 | 31 | 31 | 31 | 31 | 21 | 31 | 31 | 31 | 31 | 31 | 3 | 2 | 31 | 31 | 31 | 31 | 31 | 31 | 31 | 31 | 31 | 31 | 31 | 31 | 31 | 31 | 31 | 31
MINIMUM | 28.7 | 9.4 | 7.7 | 2 | 2 | 0.2 | 0.004 | 0.41 | 0 | 1 | 23 | 146 | 854 | 10 | 0.5 | 0.2 | 1 | 0.2 | 0.2 | 126 | 8 | 567 | 90 | 0 | 0 | 0 | 0 | 0 | 0 | 0 | 0 | 0.03 | 0 | 0 | 0 | 0 | 0
MEAN | 51.1 | 9.7 | 7.9 | 5 | 5 | 2.2 | 0.007 | 0.71 | 1 | 3 | 36 | 226 | 1326 | 181 | 3.2 | 0.5 | 3 | 0.7 | 0.7 | 157 | 11 | 879 | 122 | 0 | 0 | 0 | 0 | 0.02 | 0 | 0 | 0.01 | 0.06 | 0 | 0 | 0 | 0 | 0
MAXIMUM | 130.6 | 10.4 | 8.1 | 13 | 19 | 3.5 | 0.014 | 1 | 4 | 7 | 55 | 256 | 1476 | 1900 | 6.2 | 0.7 | 5.5 | 1.9 | 1.3 | 181 | 14 | 985 | 168 | 0 | 0.2 | 0 | 0 | 0.07 | 0.2 | 0 | 0.03 | 0.08 | 0 | 0 | 0 | 0 | 0.2
1985-04-01 | 47.4 | 9.6 | 8 | 2 | 2 | 0.3 | 0.005 | 0.59 | 0 | 0 | 25 | 152 | 1055 | 510 | 0.4 | 0.4 | 4.9 | 0.8 | 0.8 | 105 |  | 702 | 99 | 0 | 0 | 0 | 0 | 0.03 | 0 | 0 | 0 | 0 | 0 | 0 | 0 | 0 | 0
1985-04-02 | 46.2 | 9.7 | 7.9 | 3 | 3 | 0.2 | 0.006 | 0.58 | 0 | 2 | 39 | 182 | 1171 | 20 | 0.5 | 0.2 | 5.3 | 0.7 | 0.7 |  |  | 792 | 106 | 0 | 0 | 0 | 0 | 0.04 | 0.2 | 0 | 0 | 0 | 0 | 0 | 0 | 0 | 0
1985-04-03 | 46.5 | 9.7 | 7.9 | 3 | 3 | 0.2 | 0.005 | 0.58 | 0 | 2 | 38 | 196 | 1263 | 120 | 1 | 0.3 | 4.7 | 0.8 | 0.7 |  |  | 843 | 104 | 0 | 0 | 0 | 0 | 0 | 0 | 0 | 0 | 0.04 | 0 | 0 | 0 | 0 | 0
1985-04-04 | 36.7 | 9.8 | 8 | 3 | 4 | 0.2 | 0.006 | 0.78 | 1 | 2 | 52 | 204 | 1261 | 170 | 0.3 | 0.5 | 3.4 | 1.1 | 1 |  |  | 877 | 111 | 0 | 0 | 0 | 0 | 0.02 | 0 | 0 | 0.02 | 0.05 | 0 | 0 | 0 | 0 | 0.2
1985-04-05 | 41.1 | 9.9 | 7.9 | 3 | 3 | 0.5 | 0.01 | 0.83 | 1 | 2 | 37 | 214 | 1285 | 70 | 1.5 | 0.5 | 2.5 | 1.2 | 1.1 |  |  | 879 | 105 | 0 | 0 | 0 | 0 | 0.03 | 0 | 0 | 0 | 0.05 | 0 | 0 | 0 | 0 | 0.3
1985-04-06 | 55.5 | 10.2 | 7.8 | 3 | 2 | 0.5 | 0.008 | 0.74 | 1 | 2 | 39 | 192 | 1148 |  | 1.1 | 0.5 | 2.7 | 1 | 0.9 |  |  | 780 | 104 | 0 | 0 | 0 | 0 | 0.03 | 0 | 0 | 0 | 0.04 | 0 | 0 | 0 | 0 | 0.2
1985-04-07 | 47.8 | 10.1 | 7.8 | 2 | 2 | 0.3 | 0.006 | 0.63 | 0 | 1 | 33 | 174 | 1083 | 900 | 0.7 | 0.4 | 3.8 | 0.8 | 0.8 |  |  | 729 | 104 | 0 | 0 | 0 | 0 | 0.03 | 0 | 0 | 0 | 0.03 | 0 | 0 | 0 | 0 | 0.2
1985-04-08 | 37.8 | 9.8 | 8 | 3 | 3 | 0.2 | 0.007 | 0.6 | 0 | 2 | 27 | 180 | 1131 | 440 | 1 | 0.4 | 4 | 1.1 | 1.1 |  |  | 806 | 117 | 0 | 0 | 0 | 0.02 | 0.04 | 0 | 0 | 0.02 | 0.04 | 0 | 0 | 0 | 0 | 0
1985-04-09 | 37.7 | 10.2 | 7.9 | 2 | 2 | 0.3 | 0.009 | 0.67 | 1 | 1 | 30 | 196 | 1227 | 10 | 1.1 | 0.3 | 3.6 | 1.4 | 1.4 | 134 |  | 859 | 139 | 0 | 0 | 0 | 0 | 0 | 0 | 0 | 0.03 | 0.02 | 0 | 0 | 0 | 0 | 0
1985-04-10 | 33.8 | 10.4 | 8 | 6 | 4 | 0.6 | 0.01 | 0.78 | 1 | 2 | 34 | 206 | 1215 | 10 | 1.6 | 0.7 | 2.7 | 1.2 | 1.2 |  |  | 915 | 151 | 0 | 0 | 0 | 0 | 0 | 0 | 0 | 0.04 | 0.03 | 0 | 0 | 0 | 0 | 0
1985-04-11 | 32.2 | 9.6 | 7.8 | 3 | 3 | 0.5 | 0.01 | 0.87 | 1 | 2 | 36 | 214 | 1330 | 470 | 0.8 | 0.7 | 2.4 | 1.5 | 1.5 |  |  | 918 | 137 | 0 | 0 | 0 | 0 | 0.02 | 0 | 0 | 0 | 0.04 | 0 | 0 | 0 | 0 | 0
1985-04-12 | 32.5 | 9.6 | 7.8 | 3 | 4 | 0.6 | 0.01 | 0.93 | 1 | 2 | 25 | 220 | 1360 |  | 1.5 | 0.6 | 2.8 | 1 | 0.9 |  |  | 915 | 116 | 0 | 0 | 0 | 0 | 0 | 0 | 0 | 0.03 | 0.03 | 0 | 0 | 0 | 0 | 0
1985-04-13 | 31.3 | 9.5 | 7.8 | 3 | 3 | 0.7 | 0.011 | 0.98 | 0 | 3 | 23 | 222 | 1357 |  | 1.5 | 0.7 | 2.1 | 1.1 | 1 |  |  | 906 | 90 | 0 | 0 | 0 | 0 | 0.02 | 0 | 0 | 0.03 | 0.05 | 0 | 0 | 0 | 0 | 0
1985-04-14 | 32.8 | 9.6 | 7.8 | 5 | 3 | 0.6 | 0.01 | 0.99 | 1 | 2 | 25 | 224 | 1368 | 10 | 1.1 | 0.8 | 2.3 | 0.9 | 0.9 |  |  | 925 | 127 | 0 | 0 | 0 | 0 | 0.05 | 0 | 0 | 0.02 | 0.04 | 0 | 0 | 0 | 0 | 0
1985-04-15 | 32.5 | 9.4 | 8 | 4 | 2 | 0.5 | 0.009 | 0.89 | 0 | 3 | 30 | 214 | 1303 | 10 | 1.4 | 0.8 | 2.6 | 1 | 1 |  |  | 891 | 151 | 0 | 0 | 0 | 0 | 0.03 | 0 | 0 | 0.02 | 0.04 | 0 | 0 | 0 | 0 | 0
1985-04-16 | 33.2 | 9.4 | 7.9 | 4 | 2 | 0.5 | 0.013 | 0.87 | 0 | 2 | 38 | 216 | 1249 | 130 | 1.6 | 0.8 | 2.5 | 1.3 | 1.3 |  |  | 930 | 169 | 0 | 0 | 0 | 0 | 0 | 0 | 0 | 0.02 | 0.06 | 0 | 0 | 0 | 0 | 0
1985-04-17 | 30.7 | 9.4 | 7.9 | 3 | 3 | 0.5 | 0.009 | 0.95 | 0 | 4 | 33 | 226 | 1411 | 10 | 1.1 | 0.7 | 2.2 | 1.4 | 1.3 | 149 |  | 966 | 130 | 0 | 0 | 0 | 0 | 0 | 0 | 0 | 0 | 0.05 | 0 | 0 | 0 | 0 | 0
1985-04-18 | 28.6 | 9.2 | 7.9 | 2 | 2 | 0.4 | 0.012 | 1.03 | 1 | 5 | 25 | 232 | 1471 | 10 | 1.1 | 0.1 | 1.8 | 1.2 | 1.2 |  |  | 919 | 70 | 0 | 0 | 0 | 0 | 0 | 0 | 0 | 0 | 0.06 | 0 | 0 | 0 | 0 | 0
1985-04-19 | 32.9 | 9.1 | 7.7 | 3 | 2 | 0.4 | 0.012 | 1.02 | 0 | 4 | 28 | 228 | 1373 |  | 0.7 | 0.6 | 2.2 | 1 | 1 |  |  | 945 | 139 | 0 | 0 | 0 | 0 | 0 | 0 | 0 | 0 | 0.05 | 0 | 0 | 0 | 0 | 0
1985-04-20 | 26.6 | 8.8 | 7.7 | 2 | 2 | 0.4 | 0.011 | 1.01 | 1 | 2 | 24 | 232 | 1369 |  | 1.3 | 0.4 | 2.3 | 0.9 | 0.9 |  |  | 955 | 177 | 0 | 0 | 0 | 0 | 0 | 0 | 0 | 0 | 0.06 | 0 | 0 | 0 | 0 | 0
1985-04-21 | 26.1 | 8.8 | 7.8 | 2 | 2 | 0.3 | 0.009 | 0.97 | 1 | 1 | 24 | 232 | 1416 | 10 | 0.8 | 0.4 | 2.3 | 0.9 | 0.7 |  |  | 954 | 156 | 0 | 0 | 0 | 0 | 0 | 0 | 0 | 0 | 0.06 | 0 | 0 | 0 | 0 | 0
1985-04-22 | 26.2 | 8.7 | 7.9 | 3 | 3 | 0.3 | 0.008 | 0.92 | 0 | 2 | 23 | 222 | 1460 | 20 | 1.2 | 0.5 | 2.5 | 1 | 1 |  |  | 950 | 152 | 0 | 0 | 0 | 0 | 0.04 | 0 | 0 | 0 | 0.05 | 0 | 0 | 0 | 0 | 0
1985-04-23 | 29.9 | 8.8 | 7.9 | 2 | 3 | 0.2 | 0.011 | 0.94 | 1 | 3 | 34 | 222 | 1333 | 10 | 1.3 | 0.4 | 3 | 1.3 | 1.3 |  |  | 903 | 102 | 0 | 0 | 0 | 0 | 0 | 0 | 0 | 0 | 0.04 | 0 | 0 | 0 | 0 | 0
1985-04-24 | 62.5 | 8.6 | 7.9 | 5 | 2 | 0.6 | 0.01 | 0.73 | 3 | 4 | 35 | 184 | 1139 | 10 | 1.6 | 0.5 | 2.1 | 1.1 | 1.1 |  |  | 751 | 91 | 0 | 0 | 0 | 0 | 0 | 0 | 0 | 0 | 0.06 | 0 | 0 | 0 | 0 | 0
1985-04-25 | 29.9 | 9.1 | 7.8 | 2 | 1 | 0.3 | 0.011 | 0.8 | 0 | 1 | 21 | 164 | 1000 | 330 | 1.2 | 0.1 | 2.1 | 0.5 | 0.5 | 111 |  | 673 | 121 | 0 | 0 | 0 | 0 | 0 | 0 | 0 | 0 | 0.06 | 0 | 0 | 0 | 0 | 0
1985-04-26 | 29.1 | 9.2 | 8 | 2 | 2 | 0.3 | 0.008 | 0.9 | 0 | 2 | 24 | 192 | 1132 |  | 1.2 | 0.1 | 2.2 | 0.6 | 0.6 |  |  | 807 | 106 | 0 | 0 | 0 | 0 | 0 | 0 | 0 | 0.02 | 0.05 | 0 | 0 | 0 | 0 | 0
1985-04-27 | 29.1 | 9.8 | 8 | 2 | 2 | 0.3 | 0.009 | 0.91 | 0 | 2 | 30 | 208 | 1205 |  | 1.2 | 0.1 | 2.2 | 0.5 | 0.5 |  |  | 862 | 122 | 0 | 0 | 0 | 0 | 0 | 0 | 0 | 0 | 0.06 | 0 | 0 | 0 | 0 | 0
1985-04-28 | 28.1 | 9.7 | 7.9 | 2 | 2 | 0.5 | 0.01 | 0.91 | 4 | 2 | 33 | 198 | 1258 | 10 | 1.4 | 0.2 | 2.4 | 0.7 | 0.6 |  |  | 886 | 111 | 0 | 0 | 0 | 0 | 0 | 0 | 0 | 0 | 0.05 | 0 | 0 | 0 | 0 | 0
1985-04-29 | 36.1 | 9.4 | 7.9 | 2 | 2 | 0.4 | 0.009 | 0.91 | 3 | 2 | 27 | 220 | 1331 | 50 | 1.3 | 0.3 | 2.9 | 0.6 | 0.6 |  |  | 913 | 113 | 0 | 0 | 0 | 0 | 0.02 | 0 | 0 | 0 | 0.05 | 0 | 0 | 0 | 0 | 0
1985-04-30 | 40 | 9.3 | 8 | 2 | 1 | 0.6 | 0.013 | 0.96 | 0 | 3 | 22 | 220 | 1270 | 80 | 1.3 | 0.4 | 3.3 | 0.9 | 0.9 |  |  | 897 | 109 | 0 | 0 | 0 | 0 | 0 | 0 | 0 | 0 | 0.04 | 0 | 0 | 0 | 0 | 0
45
OBSER | 30 | 30 | 30 | 30 | 30 | 30 | 30 | 30 | 30 | 30 | 30 | 30 | 30 | 23 | 30 | 30 | 30 | 30 | 30 | 4 | 0 | 30 | 30 | 30 | 30 | 30 | 30 | 30 | 30 | 30 | 30 | 30 | 30 | 30 | 30 | 30 | 30
MINIMUM | 26.1 | 8.6 | 7.7 | 2 | 1 | 0.2 | 0.005 | 0.58 | 0 | 0 | 21 | 152 | 1000 | 10 | 0.3 | 0.1 | 1.8 | 0.5 | 0.5 | 105 |  | 673 | 70 | 0 | 0 | 0 | 0 | 0 | 0 | 0 | 0 | 0 | 0 | 0 | 0 | 0 | 0
MEAN | 36 | 9.5 | 7.9 | 3 | 2 | 0.4 | 0.009 | 0.84 | 1 | 2 | 30 | 206 | 1266 | 148 | 1.1 | 0.4 | 2.9 | 1 | 1 | 125 |  | 868 | 121 | 0 | 0 | 0 | 0 | 0.01 | 0 | 0 | 0.01 | 0.04 | 0 | 0 | 0 | 0 | 0
MAXIMUM | 62.5 | 10.4 | 8 | 6 | 4 | 0.7 | 0.013 | 1.03 | 4 | 5 | 52 | 232 | 1471 | 900 | 1.6 | 0.8 | 5.3 | 1.5 | 1.5 | 149 |  | 966 | 177 | 0 | 0 | 0 | 0.02 | 0.05 | 0.2 | 0 | 0.04 | 0.06 | 0 | 0 | 0 | 0 | 0.3
1985-05-01 | 33.9 | 9.3 | 7.9 | 2 | 2 | 0.2 | 0.011 | 1.03 | 1 | 2 | 25 | 230 | 1303 | 700 | 1.2 | 0.3 | 3.2 | 0.9 | 0.9 |  |  | 917 | 95 | 0 | 0 | 0 | 0 | 0 | 0 | 0 | 0 | 0.05 | 0 | 0 | 0 | 0 | 0
1985-05-02 | 26.8 | 9.1 | 7.9 | 2 | 2 | 0.2 | 0.009 | 1.06 | 2 | 3 | 34 | 232 | 1386 | 40 | 1.7 | 0.2 | 3.1 | 0.7 | 0.5 |  |  | 946 | 143 | 0 | 0 | 0 | 0 | 0 | 0 | 0 | 0 | 0.06 | 0 | 0 | 0 | 0 | 0
1985-05-03 | 28.5 | 9.2 | 8 | 2 | 1 | 0.3 | 0.01 | 1.12 | 0 | 4 | 24 | 234 | 1421 |  | 0.7 | 0.2 | 3 | 0.4 | 0.3 | 160 |  | 944 | 102 | 0 | 0 | 0 | 0 | 0.02 | 0 | 0 | 0 | 0.06 | 0 | 0 | 0 | 0 | 0
1985-05-04 | 24.6 | 9.2 | 8 | 2 | 1 | 0.2 | 0.01 | 1.12 | 1 | 4 | 26 | 238 | 1425 |  | 1 | 0.1 | 3.2 | 0.4 | 0.4 |  |  | 943 | 106 | 0 | 0 | 0 | 0 | 0.02 | 0 | 0 | 0 | 0.06 | 0 | 0 | 0 | 0 | 0
1985-05-05 | 36 | 9.1 | 7.8 | 2 | 1 | 0.2 | 0.009 | 1.09 | 0 | 5 | 24 | 230 | 1426 | 10 | 1.7 | 0.1 | 3.3 | 0.4 | 0.3 |  |  | 936 | 106 | 0 | 0 | 0 | 0 | 0 | 0.2 | 0 | 0 | 0.06 | 0 | 0 | 0 | 0 | 0
1985-05-06 | 29.3 | 9.2 | 7.8 | 2 | 1 | 0.4 | 0.008 | 0.94 | 0 | 3 | 23 | 218 | 1350 | 10 | 1.2 | 0.1 | 3.7 | 0.9 | 0.5 |  |  | 863 | 94 | 0 | 0 | 0 | 0 | 0.02 | 0 | 0 | 0 | 0.05 | 0.5 | 0 | 0 | 0 | 0
1985-05-07 | 29.4 | 9.2 | 7.8 | 2 | 2 | 0.2 | 0.006 | 0.84 | 1 | 5 | 25 | 196 | 1202 | 10 | 2.5 | 0.1 | 3.3 | 0.8 | 0.6 |  |  | 788 | 123 | 0 | 0 | 0 | 0 | 0 | 0 | 0 | 0 | 0.06 | 0 | 0 | 0 | 0 | 0
1985-05-08 | 27.3 | 9.2 | 8 | 2 | 1 | 0.2 | 0.01 | 0.9 | 1 | 2 | 31 | 208 | 1355 | 10 | 0.9 | 0 | 3.4 | 0.9 | 0.9 |  |  | 845 | 128 | 0 | 0 | 0 | 0 | 0 | 0 | 0 | 0 | 0.06 | 0 | 0 | 0 | 0 | 0
1985-05-09 | 26.5 | 9.3 | 7.7 | 2 | 3 | 0.2 | 0.01 | 1 | 2 | 4 | 33 | 230 | 1540 | 10 | 1.9 | 0 | 3.2 | 0.5 | 0.5 |  |  | 979 | 126 | 0 | 0.2 | 0 | 0 | 0.04 | 0 | 0 | 0.03 | 0.06 | 0 | 0 | 0 | 0 | 0
1985-05-10 | 25.4 | 9 | 7.7 | 2 | 2 | 0.2 | 0.01 | 0.99 | 2 | 2 | 21 | 232 | 1430 |  | 1.2 | 0 | 3.1 | 0.4 | 0.4 |  |  | 1015 | 198 | 0 | 0.3 | 0 | 0 | 0 | 0 | 0 | 0 | 0.06 | 0 | 0 | 0 | 0 | 0
1985-05-11 | 26.4 | 8.9 | 7.9 | 2 | 2 | 0.3 | 0.01 | 1.04 | 2 | 2 | 25 | 238 | 1435 |  | 1 | 0 | 3.3 | 0.3 | 0.3 | 152 |  | 1027 | 174 | 0 | 0.2 | 0 | 0 | 0 | 0 | 0 | 0 | 0.06 | 0 | 0 | 0 | 0 | 0
1985-05-12 | 28.2 | 9 | 8 | 2 | 2 | 0.3 | 0.01 | 1.09 | 1 | 2 | 23 | 232 | 1440 | 10 | 2.3 | 0 | 3.6 | 0.3 | 0.3 |  |  | 1078 | 255 | 0 | 0.2 | 0 | 0 | 0 | 0 | 0 | 0 | 0.06 | 0 | 0 | 0 | 0 | 0
1985-05-13 | 26.5 | 9.3 | 8 | 2 | 4 | 0.3 | 0.008 | 1.09 | 2 | 2 | 28 | 208 | 1400 | 10 | 1.4 | 0 | 3.9 | 0.3 | 0.3 |  |  | 858 | 94 | 0 | 0 | 0 | 0 | 0 | 0 | 0 | 0 | 0.05 | 0 | 0 | 0 | 0 | 0
1985-05-14 | 26.1 | 8.9 | 7.7 | 2 | 3 | 0.2 | 0.01 | 1.07 | 2 | 2 | 27 | 208 | 1328 | 10 | 1.8 | 0 | 4.3 | 3.9 | 4 |  |  | 872 | 110 | 0 | 0 | 0 | 0 | 0.03 | 0 | 0 | 0 | 0.05 | 0 | 0 | 0 | 0 | 0
1985-05-15 | 40.3 | 9.2 | 8.1 | 2 | 1 | 0.3 | 0.012 | 1.09 | 9 | 4 | 33 | 218 | 1370 | 10 | 1.8 | 0.1 | 3.6 | 1 | 0.7 |  |  | 899 | 102 | 0 | 0 | 0 | 0 | 0.03 | 0 | 0 | 0 | 0.07 | 0 | 0 | 0 | 0 | 0
1985-05-16 | 29.2 | 9.2 | 7.9 | 2 | 1 | 0.4 | 0.012 | 0.86 | 2 | 1 | 33 | 200 | 1311 | 10 | 1.5 | 0.2 | 2.4 | 0.8 | 0.7 |  |  | 809 | 149 | 0 | 0 | 0 | 0 | 0 | 0 | 0 | 0 | 0.07 | 0 | 0 | 0 | 0 | 0
1985-05-17 | 42 | 9.1 | 8 | 2 | 1 | 0.4 | 0.013 | 1.02 | 2 | 2 | 43 | 202 | 1214 |  | 1.6 | 0.1 | 2.9 | 0.4 | 0.4 |  |  | 805 | 94 | 0 | 0 | 0 | 0 | 0.02 | 0 | 0 | 0 | 0.07 | 0 | 0 | 0 | 0 | 0
1985-05-18 | 28.8 | 9.1 | 7.9 | 2 | 1 | 0.3 | 0.01 | 0.98 | 1 | 3 | 30 | 176 | 1058 |  | 2 | 0.1 | 2.5 | 0.3 | 0.3 |  |  | 693 | 60 | 0 | 0 | 0 | 0 | 0.02 | 0 | 0 | 0 | 0.07 | 0 | 0 | 0 | 0 | 0
1985-05-19 | 26.4 | 9.1 | 8 | 2 | 1 | 0.1 | 0.01 | 0.98 | 2 | 3 | 26 | 192 | 1153 | 10 | 1.5 | 0 | 3 | 0.3 | 0.3 | 115 |  | 754 | 80 | 0 | 0 | 0 | 0 | 0 | 0 | 0 | 0 | 0.06 | 0 | 0 | 0 | 0 | 0
1985-05-20 | 28.5 | 9.3 | 8.1 | 2 | 2 | 0.2 | 0.01 | 0.92 | 2 | 1 | 24 | 202 | 1236 | 10 | 1.7 | 0 | 4.1 | 0.7 | 0.7 |  |  | 836 | 88 | 0 | 0 | 0 | 0 | 0.02 | 0 | 0 | 0.02 | 0.06 | 0 | 0 | 0 | 0 | 0
1985-05-21 | 31.6 | 9 | 8 | 2 | 2 | 0.2 | 0.013 | 0.88 | 0 | 2 | 35 | 196 | 1237 | 10 | 1.3 | 0 | 4.5 | 1 | 1 |  |  | 833 | 144 | 0 | 0 | 0 | 0 | 0.02 | 0 | 0 | 0 | 0.06 | 0 | 0 | 0 | 0 | 0
1985-05-22 | 27.3 | 9.1 | 7.8 | 3 | 3 | 0.2 | 0.017 | 0.89 | 0 | 1 | 46 | 206 | 1258 | 10 | 1.2 | 0 | 4.3 | 0.7 | 0.6 |  |  | 863 | 93 | 0 | 0 | 0 | 0 | 0 | 0 | 0 | 0 | 0.06 | 0 | 0 | 0 | 0 | 0
1985-05-23 | 24.4 | 8.9 | 7.8 | 2 | 5 | 0.1 | 0.012 | 1.02 | 1 | 2 | 47 | 218 | 1429 | 1400 | 3.8 | 0 | 4.2 | 0.6 | 0.6 |  |  | 820 | 124 | 0 | 0 | 0 | 0 | 0.02 | 0 | 0 | 0 | 0.06 | 0 | 0 | 0 | 0 | 0
1985-05-24 | 26.4 | 8.9 | 8 | 3 | 3 | 0 | 0.013 | 1.03 | 0 | 4 | 29 | 218 | 1371 |  | 0.9 | 0.1 | 4.5 | 0.6 | 0.6 |  |  | 910 | 92 | 0 | 0 | 0 | 0 | 0.02 | 0 | 0 | 0 | 0.06 | 0 | 0 | 0 | 0 | 0
1985-05-25 | 23.8 | 8.9 | 8 | 2 | 3 | 0.1 | 0.011 | 1.04 | 1 | 12 | 32 | 214 | 1355 |  | 1.3 | 0.1 | 4.4 | 0.7 | 0.7 |  |  | 903 | 113 | 0 | 0 | 0 | 0 | 0.02 | 0 | 0 | 0 | 0.06 | 0 | 0 | 0 | 0 | 0
1985-05-26 | 25.3 | 8.7 | 8 | 3 | 3 | 0.1 | 0.011 | 1.06 | 2 | 11 | 32 | 208 | 1430 |  | 1.2 | 0.1 | 4.6 | 0.6 | 0.6 |  |  | 925 | 102 | 0 | 0 | 0 | 0 | 0.02 | 0 | 0 | 0 | 0.05 | 0 | 0 | 0 | 0 | 0
1985-05-27 | 44.2 | 9.2 | 8 | 3 | 3 | 0.2 | 0.009 | 1.01 | 0 | 3 | 29 | 198 | 1234 | 10 | 1.2 | 0.1 | 4.6 | 1.9 | 1.8 | 133 |  | 867 | 133 | 0 | 0 | 0 | 0 | 0.02 | 0 | 0 | 0 | 0.05 | 0 | 0 | 0 | 0 | 0
1985-05-28 | 29.2 | 9.2 | 7.8 | 2 | 2 | 0.2 | 0.007 | 0.91 | 0 | 2 | 22 | 154 | 1043 | 10 | 1.2 | 0.1 | 3.8 | 1.3 | 1.2 |  |  | 764 | 167 | 0 | 0 | 0 | 0 | 0 | 0 | 0 | 0 | 0.06 | 0 | 0 | 0 | 0 | 0
1985-05-29 | 27.3 | 9.2 | 7.9 | 3 | 2 | 0.2 | 0.009 | 0.87 | 0 | 1 | 32 | 158 | 1181 | 30 | 1.3 | 0.1 | 4.6 | 1.5 | 1.5 |  |  | 752 | 103 | 0 | 0 | 0 | 0 | 0 | 0 | 0 | 0 | 0.06 | 0 | 0 | 0 | 0 | 0
1985-05-30 | 26.1 | 8.9 | 8 | 2 | 3 | 0.2 | 0.012 | 1.08 | 0 | 4 | 22 | 194 | 1292 | 20 | 1 | 0 | 4.9 | 1.3 | 1.3 |  |  | 831 | 135 | 0 | 0 | 0 | 0 | 0.02 | 0 | 0 | 0 | 0.06 | 0 | 0 | 0 | 0 | 0
1985-05-31 | 25 | 9 | 8.1 | 2 | 1 | 0.1 | 0.013 | 1.11 | 0 | 0 | 20 | 220 | 1277 |  | 1.7 | 0 | 4.3 | 0.6 | 0.6 |  |  | 859 | 114 | 0 | 0 | 0 | 0 | 0.04 | 0 | 0 | 0 | 0.05 | 0 | 0 | 0 | 0 | 0
18
OBSER | 31 | 31 | 31 | 31 | 31 | 31 | 31 | 31 | 31 | 31 | 31 | 31 | 31 | 21 | 31 | 31 | 31 | 31 | 31 | 4 | 0 | 31 | 31 | 31 | 31 | 31 | 31 | 31 | 31 | 31 | 31 | 31 | 31 | 31 | 31 | 31 | 31
MINIMUM | 23.8 | 8.7 | 7.7 | 2 | 1 | 0 | 0.006 | 0.84 | 0 | 0 | 20 | 154 | 1043 | 10 | 0.7 | 0 | 2.4 | 0.3 | 0.3 | 115 |  | 693 | 60 | 0 | 0 | 0 | 0 | 0 | 0 | 0 | 0 | 0.05 | 0 | 0 | 0 | 0 | 0
MEAN | 29.1 | 9.1 | 7.9 | 2 | 2 | 0.2 | 0.01 | 1 | 1 | 3 | 29 | 210 | 1319 | 112 | 1.5 | 0.1 | 3.7 | 0.8 | 0.8 | 140 |  | 875 | 121 | 0 | 0 | 0 | 0 | 0.01 | 0 | 0 | 0 | 0.06 | 0 | 0 | 0 | 0 | 0
MAXIMUM | 44.2 | 9.3 | 8.1 | 3 | 5 | 0.4 | 0.017 | 1.12 | 9 | 12 | 47 | 238 | 1540 | 1400 | 3.8 | 0.3 | 4.9 | 3.9 | 4 | 160 |  | 1078 | 255 | 0 | 0.3 | 0 | 0 | 0.04 | 0.2 | 0 | 0.03 | 0.07 | 0.5 | 0 | 0 | 0 | 0
1985-06-01 | 24.9 | 9.1 | 8.1 | 2 | 1 | 0.1 | 0.011 | 1.04 | 0 | 2 | 25 | 226 | 1291 |  | 1.7 | 0 | 4.2 | 0.3 | 0.3 |  |  | 890 | 105 | 0 | 0 | 0 | 0 | 0 | 0 | 0 | 0 | 0.06 | 0 | 0 | 0 | 0 | 0
1985-06-02 | 22.8 | 9 | 8.2 | 2 | 1 | 0.1 | 0.011 | 1.02 | 0 | 3 | 30 | 228 | 1333 | NS | 1.8 | 0 | 4.6 | 0.3 | 0.3 |  |  | 899 | 97 | 0 | 0 | 0 | 0 | 0.04 | 0 | 0 | 0 | 0.06 | 0 | 0 | 0 | 0 | 0
1985-06-03 | 23.2 | 9.2 | 8.1 | 2 | 1 | 0.1 | 0.009 | 1.09 | 2 | 4 | 24 | 200 | 1299 | 10 | 1.3 | 0 | 5.6 | 0.6 | 0.6 |  |  | 909 | 98 | 0 | 0 | 0 | 0 | 0.03 | 0 | 0 | 0 | 0.03 | 0 | 0 | 0 | 0 | 0.2
1985-06-04 | 25.2 | 9.2 | 8.1 | 2 | 2 | 0.1 | 0.009 | 0.93 | 0 | 3 | 29 | 218 | 1308 | 10 | 1.5 | 0 | 6.2 | 1.5 | 1.4 | 147 |  | 885 | 105 | 0 | 0 | 0 | 0 | 0.02 | 0 | 0 | 0 | 0.02 | 0 | 0 | 0 | 0 | 0
1985-06-05 | 23 | 9.4 | 8 | 2 | 2 | 0.1 | 0.011 | 1.17 | 1 | 2 | 27 | 218 | 1403 | 10 | 2.1 | 0 | 5.1 | 1.4 | 1.4 |  |  | 918 | 113 | 0 | 0 | 0 | 0 | 0 | 0 | 0 | 0 | 0.03 | 0 | 0 | 0 | 0 | 0
1985-06-06 | 23.1 | 9.2 | 8.1 | 2 | 2 | 0.1 | 0.018 | 1.11 | 1 | 2 | 28 | 220 | 1483 | 10 | 1.9 | 0 | 4.6 | 1.2 | 1.2 |  |  | 919 | 83 | 0 | 0 | 0 | 0.02 | 0 | 0 | 0 | 0 | 0.03 | 0 | 0 | 0 | 0 | 0
1985-06-07 | 28.3 | 9.2 | 7.9 | 2 | 2 | 0.2 | 0.012 | 1.12 | 0 | 3 | 34 | 220 | 1477 |  | 2 | 0 | 4.4 | 0.9 | 0.9 |  |  | 921 | 100 | 0 | 0 | 0 | 0 | 0 | 0 | 0 | 0 | 0.04 | 0 | 0 | 0 | 0 | 0
1985-06-08 | 27.9 | 9.2 | 8 | 2 | 2 | 0.2 | 0.011 | 1.14 | 0 | 2 | 31 | 236 | 1496 |  | 2 | 0 | 5.1 | 0.8 | 0.8 |  |  | 958 | 109 | 0 | 0 | 0 | 0.02 | 0.02 | 0 | 0 | 0 | 0.04 | 0 | 0 | 0 | 0 | 0
1985-06-09 | 26.3 | 8.8 | 8 | 2 | 3 | 0.2 | 0.011 | 1.13 | 0 | 4 | 20 | 224 | 1508 | 10 | 1.1 | 0 | 5.4 | 0.9 | 0.9 |  |  | 959 | 109 | 0 | 0 | 0 | 0 | 0 | 0 | 0 | 0 | 0.04 | 0 | 0 | 0 | 0 | 0
1985-06-10 | 26 | 8.7 | 8 | 2 | 2 | 0.1 | 0.014 | 1.06 | 0 | 2 | 16 | 216 | 1373 | 10 | 1.4 | 0 | 5.8 | 1.4 | 1.4 |  |  | 920 | 85 | 0 | 0 | 0 | 0 | 0.02 | 0 | 0 | 0 | 0.04 | 0 | 0 | 0 | 0 | 0
1985-06-11 | 54.6 | 9 | 7.9 | 3 | 3 | 0.2 | 0.012 | 1.03 | 0 | 1 | 32 | 206 | 1361 | 10 | 1.1 | 0.1 | 5.9 | 2 | 1.9 |  |  | 928 | 103 | 0 | 0 | 0 | 0 | 0 | 0 | 0 | 0 | 0.03 | 0 | 0 | 0 | 0 | 0
1985-06-12 | 26 | 8.9 | 7.9 | 3 | 4 | 0.4 | 0.013 | 0.84 | 0 | 0 | 25 | 162 | 1076 | 10 | 1.1 | 0.1 | 4 | 1.4 | 1.4 | 125 |  | 711 | 97 | 0 | 0 | 0 | 0 | 0 | 0 | 0 | 0 | 0.04 | 0 | 0 | 0 | 0 | 0
1985-06-13 | 29.6 | 9 | 7.8 | 2 | 2 | 0.2 | 0.014 | 0.83 | 0 | 1 | 22 | 160 | 1123 | 10 | 1.6 | 0.1 | 3.7 | 0.9 | 0.9 |  |  | 800 | 188 | 0 | 0 | 0 | 0.02 | 0.02 | 0 | 0 | 0 | 0.05 | 0 | 0 | 0 | 0 | 0
1985-06-14 | 28.5 | 9 | 7.9 | 2 | 3 | 0.1 | 0.009 | 0.9 | 1 | 1 | 21 | 192 | 1239 |  | 0.7 | 0 | 4.1 | 0.7 | 0.7 |  |  | 821 | 84 | 0 | 0 | 0 | 0.02 | 0.02 | 0 | 0 | 0 | 0.05 | 0 | 0 | 0 | 0 | 0
1985-06-15 | 72.5 | 9.2 | 7.9 | 2 | 3 | 0.2 | 0.009 | 0.87 | 2 | 1 | 21 | 178 | 1145 |  | 1.3 | 0.1 | 3.8 | 0.5 | 0.4 |  |  | 767 | 88 | 0 | 0 | 0 | 0.02 | 0.02 | 0 | 0 | 0 | 0.07 | 0 | 0 | 0 | 0 | 0
1985-06-16 | 33.7 | 9.5 | 7.9 | 2 | 2 | 0.3 | 0.006 | 0.58 | 1 | 4 | 15 | 116 | 803 | 10 | 1.4 | 0.1 | 2.8 | 0.4 | 0.4 |  |  | 513 | 79 | 0 | 0 | 0 | 0.02 | 0.02 | 0 | 0 | 0 | 0.06 | 0 | 0 | 0 | 0 | 0
1985-06-17 | 27.3 | 9.2 | 7.9 | 2 | 2 | 0.2 | 0.008 | 0.55 | 0 | 2 | 19 | 126 | 882 | 10 | 1 | 0 | 3.4 | 0.6 | 0.6 |  |  | 581 | 78 | 0 | 0 | 0 | 0 | 0 | 0 | 0 | 0 | 0.06 | 0 | 0 | 0 | 0 | 0
1985-06-18 | 29.9 | 9.2 | 7.8 | 2 | 2 | 0.2 | 0.009 | 0.71 | 2 | 1 | 22 | 157 | 1093 | 250 | 1.2 | 0.1 | 3.6 | 1.1 | 1.1 |  |  | 722 | 78 | 0 | 0 | 0 | 0 | 0 | 0 | 0 | 0 | 0.05 | 0 | 0 | 0 | 0 | 0
1985-06-19 | 26.9 | 9.3 | 7.9 | 2 | 1 | 0.2 | 0.008 | 0.9 | 0 | 2 | 19 | 184 | 1209 | 10 | 1.9 | 0 | 3.5 | 2.2 | 2.2 |  |  | 849 | 95 | 0 | 0 | 0 | 0 | 0 | 0 | 0 | 0 | 0.05 | 0 | 0 | 0 | 0 | 0
1985-06-20 | 28 | 9.1 | 7.9 | 2 | 2 | 0.1 | 0.008 | 1.06 | 0 | 1 | 29 | 204 | 1311 | 10 | 0.9 | 0 | 3.6 | 0.4 | 0.4 | 145 |  | 898 | 131 | 0 | 0 | 0 | 0 | 0 | 0 | 0 | 0 | 0.06 | 0 | 0 | 0 | 0 | 0
1985-06-21 | 33 | 9.3 | 7.9 | 2 | 3 | 0.2 | 0.009 | 1.06 | 1 | 1 | 37 | 222 | 1316 |  | 0.8 | 0 | 4 | 0.4 | 0.4 |  |  | 898 | 115 | 0 | 0 | 0 | 0 | 0 | 0 | 0 | 0 | 0.05 | 0 | 0 | 0 | 0 | 0
1985-06-22 | 32.6 | 9.1 | 7.9 | 2 | 2 | 0.3 | 0.009 | 1.12 | 1 | 9 | 34 | 210 | 1227 |  | 0.8 | 0 | 3.8 | 0.3 | 0.3 |  |  | 863 | 106 | 0 | 0 | 0 | 0 | 0 | 0 | 0 | 0 | 0.06 | 0 | 0 | 0 | 0 | 0
1985-06-23 | 27.8 | 8.7 | 8 | 2 | 3 | 0.3 | 0.009 | 1.01 | 4 | 0 | 34 | 204 | 1212 | 10 | 1 | 0 | 4 | 0.3 | 0.3 |  |  | 836 | 109 | 0 | 0 | 0 | 0 | 0 | 0 | 0 | 0 | 0.06 | 0 | 0 | 0 | 0 | 0
1985-06-24 | 27.3 | 9 | 8 | 2 | 3 | 0.2 | 0.008 | 0.97 | 0 | 3 | 32 | 200 | 1253 | 10 | 1 | 0 | 5 | 0.4 | 0.4 |  |  | 908 | 232 | 0 | 0 | 0 | 0 | 0.02 | 0 | 0 | 0 | 0.05 | 0 | 0 | 0 | 0 | 0
1985-06-25 | 32.3 | 8.9 | 8 | 2 | 3 | 0.3 | 0.007 | 1.02 | 0 | 2 | 27 | 228 | 1333 | 10 | 1.9 | 0 | 5.5 | 1.1 | 1 |  |  | 890 | 120 | 0 | 0 | 0 | 0 | 0 | 0 | 0 | 0 | 0.06 | 0 | 0 | 0 | 0 | 0
1985-06-26 | 33.4 | 8.7 | 8.1 | 2 | 2 | 0.2 | 0.009 | 1.11 | 2 | 0 | 23 | 220 | 1382 | 20 | 1 | 0 | 5.7 | 1.2 | 1.2 |  |  | 937 | 144 | 0 | 0 | 0 | 0 | 0 | 0 | 0 | 0 | 0.06 | 0 | 0 | 0 | 0 | 0
1985-06-27 | 32.9 | 8.8 | 7.9 | 2 | 1 | 0.2 | 0.011 | 1.11 | 0 | 3 | 26 | 224 | 1342 | 10 | 1 | 0.1 | 5.5 | 1 | 0.8 |  |  | 972 | 145 | 0 | 0 | 0 | 0 | 0 | 0 | 0 | 0 | 0.05 | 0 | 0 | 0 | 0 | 0
1985-06-28 | 29.7 | 8.7 | 7.8 | 2 | 2 | 0.3 | 0.014 | 1.19 | 1 | 1 | 27 | 228 | 1315 |  | 2.6 | 0.1 | 5.3 | 0.5 | 0.4 | 175 |  | 1002 | 147 | 0 | 0 | 0 | 0 | 0 | 0 | 0 | 0 | 0.04 | 0 | 0 | 0 | 0 | 0
1985-06-29 | 28.7 | 8.6 | 7.8 | 2 | 2 | 0.3 | 0.014 | 1.22 | 1 | 2 | 27 | 234 | 1325 |  | 1.2 | 0.1 | 5.3 | 0.5 | 0.4 |  |  | 1036 | 174 | 0 | 0 | 0 | 0 | 0.02 | 0 | 0 | 0 | 0.02 | 0 | 0 | 0 | 0 | 0
1985-06-30 | 23.5 | 8.6 | 7.8 | 3 | 2 | 0.3 | 0.014 | 1.18 | 0 | 9 | 35 | 234 | 1336 | 10 | 1.4 | 0.1 | 5.5 | 0.5 | 0.4 |  |  | 1047 | 177 | 0 | 0 | 0 | 0 | 0.02 | 0 | 0 | 0 | 0.04 | 0 | 0 | 0 | 0 | 0
12
OBSER | 30 | 30 | 30 | 30 | 30 | 30 | 30 | 30 | 30 | 30 | 30 | 30 | 30 | 20 | 30 | 30 | 30 | 30 | 30 | 4 | 0 | 30 | 30 | 30 | 30 | 30 | 30 | 30 | 30 | 30 | 30 | 30 | 30 | 30 | 30 | 30 | 30
MINIMUM | 22.8 | 8.6 | 7.8 | 2 | 1 | 0.1 | 0.006 | 0.55 | 0 | 0 | 15 | 116 | 803 | 10 | 0.7 | 0 | 2.8 | 0.3 | 0.3 | 125 |  | 513 | 78 | 0 | 0 | 0 | 0 | 0 | 0 | 0 | 0 | 0.02 | 0 | 0 | 0 | 0 | 0
MEAN | 30.3 | 9 | 8 | 2 | 2 | 0.2 | 0.011 | 1 | 1 | 2 | 26 | 203 | 1275 | 22 | 1.4 | 0 | 4.6 | 0.9 | 0.8 | 148 |  | 872 | 116 | 0 | 0 | 0 | 0 | 0.01 | 0 | 0 | 0 | 0.05 | 0 | 0 | 0 | 0 | 0
MAXIMUM | 72.5 | 9.5 | 8.2 | 3 | 4 | 0.4 | 0.018 | 1.22 | 4 | 9 | 37 | 236 | 1508 | 250 | 2.6 | 0.1 | 6.2 | 2.2 | 2.2 | 175 |  | 1047 | 232 | 0 | 0 | 0 | 0.02 | 0.04 | 0 | 0 | 0 | 0.07 | 0 | 0 | 0 | 0 | 0.2
1985-07-01 | 32.3 | 8.8 | 8.1 | 2 | 1 | 0.3 | 0.011 | 1.11 | 2 | 0 | 29 | 220 | 1276 | 10 | 1.3 | 0.1 | 6.3 | 1 | 1 |  |  | 978 | 159 | 0 | 0 | 0 | 0 | 0.02 | 0 | 0 | 0 | 0.03 | 0 | 0 | 0 | 0 | 0
1985-07-02 | 28.5 | 9.2 | 8 | 2 | 3 | 0.3 | 0.011 | 1.02 | 0 | 1 | 35 | 224 | 1296 | 10 | 1 | 0.1 | 7.6 | 1.6 | 1.5 |  |  | 979 | 161 | 0 | 0 | 0 | 0 | 0 | 0 | 0 | 0 | 0.05 | 0 | 0 | 0 | 0 | 0
1985-07-03 | 28.6 | 8.9 | 7.9 | 2 | 1 | 0.5 | 0.013 | 1.05 | 1 | 1 | 21 | 230 | 1294 | 10 | 0.8 | 0.1 | 6.5 | 1.4 | 1.3 |  |  | 1035 | 207 | 0 | 0 | 0 | 0 | 0.03 | 0 | 0 | 0 | 0.05 | 0 | 0 | 0 | 0 | 0.2
1985-07-04 | 23.1 | 8.6 | 8 | 2 | 2 | 0.5 | 0.013 | 1.01 | 0 | 2 | 26 | 234 | 1333 |  | 1 | 0.1 | 5.6 | 1.1 | 1 |  |  | 1060 | 230 | 0 | 0 | 0 | 0 | 0.03 | 0 | 0 | 0 | 0.04 | 0 | 0 | 0 | 0 | 0.2
1985-07-05 | 31.3 | 8.9 | 7.9 | 2 | 2 | 0.2 | 0.012 | 1 | 0 | 1 | 49 | 222 | 1367 |  | 1.1 | 0.1 | 5.1 | 0.9 | 0.8 |  |  | 994 | 246 | 0 | 0 | 0 | 0 | 0.02 | 0 | 0 | 0 | 0.05 | 0 | 0 | 0 | 0 | 0
1985-07-06 | 21.9 | 8.6 | 7.9 | 2 | 2 | 0.2 | 0.011 | 0.93 | 0 | 0 | 45 | 206 | 1253 |  | 1.5 | 0.1 | 4.9 | 1 | 1 | 153 |  | 950 | 204 | 0 | 0 | 0 | 0 | 0 | 0 | 0 | 0 | 0.05 | 0 | 0 | 0 | 0 | 0
1985-07-07 | 19.9 | 8.6 | 7.9 | 2 | 2 | 0.2 | 0.011 | 0.94 | 1 | 1 | 34 | 208 | 1291 | 10 | 1.6 | 0.1 | 4.9 | 1.1 | 1 |  |  | 1025 | 209 | 0 | 0 | 0 | 0 | 0.03 | 0 | 0 | 0 | 0.05 | 0 | 0 | 0 | 0 | 0
1985-07-08 | 23.4 | 8.8 | 8 | 2 | 1 | 0.1 | 0.011 | 0.98 | 0 | 0 | 26 | 214 | 1340 | 20 | 3.1 | 0.1 | 5.7 | 2.2 | 2.1 |  |  | 857 | 120 | 0 | 0 | 0 | 0 | 0.02 | 0 | 0 | 0 | 0.04 | 0 | 0 | 0 | 0 | 0
1985-07-09 | 26.7 | 8.7 | 8 | 2 | 2 | 0.2 | 0.012 | 1.03 | 1 | 3 | 75 | 218 | 1443 | 10 | 1.2 | 0.1 | 6.1 | 2 | 1.9 |  |  | 884 | 133 | 0 | 0 | 0 | 0 | 0 | 0 | 0 | 0 | 0.03 | 0 | 0 | 0 | 0 | 0
1985-07-10 | 27 | 8.9 | 7.9 | 2 | 2 | 0.1 | 0.013 | 1.06 | 2 | 3 | 27 | 220 | 1536 | 10 | 1 | 0 | 5.3 | 1.4 | 1.3 |  |  | 913 | 97 | 0 | 0 | 0 | 0 | 0 | 0 | 0 | 0 | 0.04 | 0 | 0 | 0 | 0 | 0
1985-07-11 | 23.4 | 8.7 | 7.8 | 2 | 2 | 0 | 0.011 | 1.07 | 0 | 2 | NA | 224 | 1592 | 110 | 1.2 | 0 | 4.8 | 1.2 | 1.1 |  |  | 929 | 107 | 0 | 0 | 0 | 0 | 0 | 0 | 0 | 0.02 | 0.05 | 0 | 0 | 0 | 0 | 0
1985-07-12 | 23.2 | 8.6 | 7.7 | 2 | 2 | 0.2 | 0.011 | 1.11 | 1 | 2 | 13 | 232 | 1432 |  | 1 | 0 | 4.6 | 0.9 | 0.7 |  |  | 912 | 83 | 0 | 0 | 0 | 0 | 0 | 0 | 0 | 0 | 0.05 | 0 | 0 | 0 | 0 | 0
1985-07-13 | 23.3 | 8.6 | 7.8 | 2 | 3 | 0.2 | 0.01 | 1.13 | 2 | 2 | NA | 236 | 1447 |  | 0.8 | 0 | 4.7 | 1 | 0.9 |  |  | 929 | 107 | 0 | 0 | 0 | 0 | 0 | 0 | 0 | 0.03 | 0.05 | 0 | 0 | 0 | 0 | 0
1985-07-14 | 60.1 | 8.5 | 7.7 | 4 | 4 | 0.2 | 0.009 | 1.07 | 1 | 3 | 38 | 204 | 1278 | 280 | 1.1 | 0 | 4.1 | 1.3 | 1.3 | 139 |  | 828 | 103 | 0 | 0 | 0 | 0 | 0 | 0 | 0 | 0.02 | 0.05 | 0 | 0 | 0 | 0 | 0
1985-07-15 | 29.1 | 8.6 | 7.6 | 3 | 1 | 0.2 | 0.008 | 0.74 | 1 | 3 | NA | 134 | 863 | 30 | 1.4 | 0 | 3.2 | 1 | 1 |  |  | 602 | 86 | 0 | 0 | 0 | 0 | 0 | 0 | 0 | 0 | 0.04 | 0 | 0 | 0 | 0 | 0
1985-07-16 | 26.1 | 8.6 | 7.7 | 2 | 2 | 0.2 | 0.006 | 0.74 | 0 | 2 | 30 | 144 | 916 | 120 | 1 | 0 | 3.4 | 1.1 | 1 |  |  | 614 | 91 | 0 | 0 | 0 | 0 | 0.02 | 0 | 0 | 0 | 0.05 | 0 | 0 | 0 | 0 | 0
1985-07-17 | 23.6 | 8.5 | 7.8 | 2 | 1 | 0.2 | 0.01 | 0.87 | 0 | 1 | 53 | 174 | 1130 | 10 | 1 | 0 | 3.7 | 1 | 0.9 |  |  | 707 | 64 | 0 | 0 | 0 | 0 | 0 | 0 | 0 | 0 | 0.05 | 0 | 0 | 0 | 0 | 0
1985-07-18 | 23.3 | 8.5 | 7.9 | 2 | 2 | 0.2 | 0.011 | 1.03 | 0 | 3 | 21 | 202 | 1278 | 50 | 1.3 | 0 | 3.6 | 0.7 | 0.6 |  |  | 850 | 153 | 0 | 0 | 0 | 0 | 0 | 0 | 0 | 0 | 0.05 | 0 | 0 | 0 | 0 | 0
1985-07-19 | 23 | 8.4 | 7.8 | 2 | 3 | 0.2 | 0.013 | 1.13 | 1 | 2 | 28 | 220 | 1382 |  | 1.2 | 0 | 2.9 | 0.5 | 0.4 |  |  | 868 | 87 | 0 | 0 | 0 | 0 | 0 | 0 | 0 | 0.02 | 0.04 | 0 | 0 | 0 | 0 | 0
1985-07-20 | 23.1 | 8.4 | 7.8 | 2 | 3 | 0.2 | 0.011 | 1.2 | 0 | 1 | 33 | 222 | 1416 |  | 0.8 | 0 | 2.9 | 0.3 | 0.3 |  |  | 886 | 96 | 0 | 0 | 0 | 0 | 0 | 0 | 0 | 0 | 0.04 | 0 | 0 | 0 | 0 | 0
1985-07-21 | 22.9 | 8.4 | 7.8 | 2 | 3 | 0.2 | 0.009 | 1.2 | 1 | 1 | 35 | 228 | 1450 | 10 | 0.8 | 0 | 3.2 | 0.3 | 0.3 |  |  | 883 | 123 | 0 | 0 | 0 | 0 | 0 | 0 | 0 | 0 | 0.04 | 0 | 0 | 0 | 0 | 0
1985-07-22 | 24 | 8.2 | 7.9 | 2 | 3 | 0.2 | 0.01 | 1.18 | 1 | 1 | 31 | 232 | 1444 | 10 | 0.8 | 0 | 4.2 | 0.3 | 0.3 | 142 |  | 911 | 94 | 0 | 0 | 0 | 0 | 0 | 0 | 0 | 0 | 0.03 | 0 | 0 | 0 | 0 | 0
1985-07-23 | 16.8 | 8.2 | 7.9 | 2 | 2 | 0.2 | 0.009 | 1.13 | 0 | 2 | 31 | 222 | 1398 | 10 | 1.3 | 0.1 | 5.4 | 0.9 | 0.9 |  |  | 1090 | 277 | 0 | 0 | 0 | 0 | 0 | 0 | 0 | 0 | 0.03 | 0 | 0 | 0 | 0 | 0
1985-07-24 | 29.4 | 8.3 | 7.8 | 2 | 2 | 0.3 | 0.009 | 1.14 | 1 | 3 | 29 | 228 | 1446 | 10 | 1.4 | 0.1 | 4.6 | 1.2 | 1 |  |  | 922 | 100 | 0 | 0 | 0 | 0 | 0 | 0 | 0 | 0 | 0.03 | 0 | 0 | 0 | 0 | 0
1985-07-25 | 29.2 | 8.4 | 7.8 | 3 | 2 | 0.3 | 0.01 | 1.18 | 0 | 3 | 40 | 244 | 1408 | 9 | 1.2 | 0.1 | 4.8 | 1 | 1 |  |  | 957 | 151 | 0 | 0 | 0 | 0 | 0 | 0 | 0 | 0 | 0.02 | 0 | 0 | 0 | 0 | 0
1985-07-26 | 28.2 | 8.3 | 7.7 | 4 | 3 | 0.3 | 0.011 | 1.22 | 2 | 1 | 33 | 232 | 1364 |  | 0.7 | 0.1 | 3.6 | 0.4 | 0.4 |  |  | 962 | 163 | 0 | 0 | 0 | 0 | 0 | 0 | 0 | 0 | 0.02 | 0 | 0 | 0 | 0 | 0
1985-07-27 | 24.3 | 8.4 | 7.7 | 2 | 4 | 0.3 | 0.012 | 1.15 | 2 | 2 | 33 | 214 | 1274 |  | 0.8 | 0.1 | 3.2 | 0.4 | 0.3 |  |  | 872 | 141 | 0 | 0 | 0 | 0 | 0 | 0 | 0 | 0 | 0.02 | 0 | 0 | 0 | 0 | 0
1985-07-28 | 21.9 | 8.4 | 7.8 | 2 | 3 | 0.3 | 0.01 | 1.16 | 2 | 2 | 33 | 222 | 1328 | 10 | 0.8 | 0.1 | 3.7 | 0.3 | 0.3 |  |  | 934 | 201 | 0 | 0 | 0 | 0 | 0 | 0 | 0 | 0 | 0.02 | 0 | 0 | 0 | 0 | 0
1985-07-29 | 24 | 8.5 | 7.8 | 2 | 3 | 0.2 | 0.009 | 1.17 | 2 | 2 | 31 | 220 | 1282 | 10 | 1.4 | 0.1 | 4.9 | 0.5 | 0.5 |  |  | 938 | 66 | 0 | 0 | 0 | 0 | 0 | 0 | 0 | 0 | 0.02 | 0 | 0 | 0 | 0 | 0
1985-07-30 | 28 | 8.5 | 7.7 | 3 | 3 | 0.3 | 0.011 | 1.17 | 1 | 3 | 23 | 212 | 1262 | 20 | 1.1 | 0.1 | 5.3 | 1.3 | 1.2 | 154 |  | 876 | 98 | 0 | 0 | 0 | 0 | 0 | 0 | 0 | 0 | 0.03 | 0 | 0 | 0 | 0 | 0
1985-07-31 | 57.6 | 8.5 | 7.7 | 5 | 4 | 0.2 | 0.01 | 1.15 | 0 | 2 | 33 | 204 | 1290 | 10 | 1.7 | 0.1 | 4.1 | 1.1 | 0.9 |  |  | 834 | 93 | 0 | 0 | 0 | 0 | 0 | 0 | 0 | 0 | 0.04 | 0 | 0 | 0 | 0 | 0
17
OBSER | 31 | 31 | 31 | 31 | 31 | 31 | 31 | 31 | 31 | 31 | 28 | 31 | 31 | 22 | 31 | 31 | 31 | 31 | 31 | 4 | 0 | 31 | 31 | 31 | 31 | 31 | 31 | 31 | 31 | 31 | 31 | 31 | 31 | 31 | 31 | 31 | 31
MINIMUM | 16.8 | 8.2 | 7.6 | 2 | 1 | 0 | 0.006 | 0.74 | 0 | 0 | 13 | 134 | 863 | 9 | 0.7 | 0 | 2.9 | 0.3 | 0.3 | 139 |  | 602 | 64 | 0 | 0 | 0 | 0 | 0 | 0 | 0 | 0 | 0.02 | 0 | 0 | 0 | 0 | 0
MEAN | 27.3 | 8.6 | 7.8 | 2 | 2 | 0.2 | 0.011 | 1.07 | 1 | 2 | 33 | 214 | 1326 | 35 | 1.2 | 0.1 | 4.6 | 1 | 0.9 | 147 |  | 903 | 137 | 0 | 0 | 0 | 0 | 0.01 | 0 | 0 | 0 | 0.04 | 0 | 0 | 0 | 0 | 0
MAXIMUM | 60.1 | 9.2 | 8.1 | 5 | 4 | 0.5 | 0.013 | 1.22 | 2 | 3 | 75 | 244 | 1592 | 280 | 3.1 | 0.1 | 7.6 | 2.2 | 2.1 | 154 |  | 1090 | 277 | 0 | 0 | 0 | 0 | 0.03 | 0 | 0 | 0.03 | 0.05 | 0 | 0 | 0 | 0 | 0.2
1985-08-01 | 47.9 | 8.8 | 7.6 | 4 | 4 | 0.2 | 0.006 | 0.77 | 1 | 3 | 24 | 122 | 834 | 150 | 0.5 | 0.1 | 2.2 | 0.3 | 0.3 |  |  | 610 | 182 | 0 | 0 | 0 | 0 | 0 | 0 | 0 | 0.02 | 0.02 | 0 | 0 | 0 | 0 | 0
1985-08-02 | 24.5 | 9.1 | 7.6 | 3 | 4 | 0.3 | 0.01 | 0.75 | 0 | 2 | 27 | 132 | 942 |  | 1.3 | 0.1 | 2.5 | 0.5 | 0.4 |  |  | 584 | 67 | 0 | 0 | 0 | 0 | 0 | 0 | 0 | 0 | 0.03 | 0 | 0 | 0 | 0 | 0
1985-08-03 | 18.4 | 9 | 7.7 | 3 | 3 | 0.4 | 0.009 | 0.89 | 0 | 2 | 29 | 178 | 1112 |  | 1.3 | 0.1 | 2.8 | 0.4 | 0.3 |  |  | 819 | 197 | 0 | 0 | 0 | 0 | 0 | 0 | 0 | 0 | 0.02 | 0 | 0 | 0 | 0 | 0
1985-08-04 | 29.1 | 9 | 7.8 | 4 | 5 | 0.5 | 0.011 | 1 | 1 | 2 | 42 | 198 | 1250 | 200 | 1.6 | 0.1 | 3.4 | 0.6 | 0.6 |  |  | 973 | 268 | 0 | 0 | 0 | 0 | 0.02 | 0 | 0 | 0 | 0.03 | 0 | 0 | 0 | 0 | 0
1985-08-05 | 33.5 | 9 | 7.8 | 3 | 3 | 0.3 | 0.011 | 0.81 | 0 | 1 | 30 | 172 | 1258 | 140 | 1.1 | 0.1 | 5.3 | 0.9 | 0.8 |  |  | 818 | 137 | 0 | 0 | 0 | 0 | 0 | 0 | 0 | 0 | 0.03 | 0 | 0 | 0 | 0 | 0
1985-08-06 | 74.8 | 9.2 | 7.7 | 6 | 5 | 0.4 | 0.009 | 0.71 | 2 | 1 | 32 | 136 | 907 | 2300 | 1.5 | 0.2 | 2.9 | 1.1 | 1 |  |  | 589 | 107 | 0 | 0 | 0 | 0 | 0 | 0 | 0 | 0 | 0.03 | 0 | 0 | 0 | 0 | 0
1985-08-07 | 30.9 | 8.7 | 7.8 | 3 | 2 | 0.2 | 0.008 | 0.71 | 0 | 2 | 22 | 122 | 828 | 4200 | 1.1 | 0.1 | 1.4 | 0.5 | 0.5 | 80 |  | 611 | 168 | 0 | 0 | 0 | 0 | 0 | 0 | 0 | 0 | 0.02 | 0 | 0 | 0 | 0 | 0
1985-08-08 | 27.4 | 8.8 | 7.8 | 2 | 2 | 0.2 | 0.006 | 0.82 | 1 | 2 | 34 | 146 | 1035 | 10 | 1 | 0.1 | 3.1 | 0.3 | 0.3 |  |  | 649 | 68 | 0 | 0 | 0 | 0 | 0.03 | 0 | 0 | 0 | 0.02 | 0 | 0 | 0 | 0 | 0
1985-08-09 | 25.9 | 8.9 | 7.8 | 2 | 2 | 0.2 | 0.007 | 0.93 | 1 | 0 | 20 | 180 | 1180 |  | 1 | 0.1 | 3.5 | 0.3 | 0.3 |  |  | 1279 | 544 | 0 | 0 | 0 | 0 | 0 | 0 | 0 | 0 | 0.02 | 0 | 0 | 0 | 0 | 0
1985-08-10 | 25.4 | 8.6 | 7.9 | 2 | 2 | 0.2 | 0.008 | 0.97 | 1 | 0 | 18 | 200 | 1263 |  | 1.1 | 0.1 | 4.1 | 0.3 | 0.3 |  |  | 1303 | 504 | 0 | 0 | 0 | 0 | 0 | 0 | 0 | 0 | 0 | 0 | 0 | 0 | 0 | 0
1985-08-11 | 21.9 | 8.9 | 7.7 | 2 | 3 | 0.2 | 0.008 | 0.99 | 0 | 2 | 27 | 204 | 1293 | 10 | 0.4 | 0.1 | 4.2 | 0.3 | 0.3 |  |  | 1316 | 520 | 0 | 0 | 0 | 0 | 0 | 0 | 0 | 0 | 0 | 0 | 0 | 0 | 0 | 0
1985-08-12 | 24.7 | 8.8 | 8.1 | 2 | 2 | 0 | 0.008 | 0.99 | 0 | 1 | 22 | 204 | 1306 | 40 | 0.9 | 0.1 | 5.3 | 0.7 | 0.7 |  |  | 938 | 181 | 0 | 0 | 0 | 0 | 0 | 0 | 0 | 0 | 0 | 0 | 0 | 0 | 0 | 0
1985-08-13 | 92.3 | 9.1 | 7.9 | 4 | 5 | 0.4 | 0.008 | 0.77 | 1 | 2 | 27 | 146 | 928 | 40 | 1.3 | 0.1 | 3.2 | 1.2 | 1.2 |  |  | 661 | 124 | 0 | 0 | 0 | 0 | 0 | 0 | 0 | 0 | 0.02 | 0 | 0 | 0 | 0 | 0
1985-08-14 | 73.1 | 9.1 | 7.9 | 2 | 3 | 0.2 | 0.007 | 0.54 | 0 | 1 | 21 | 100 | 736 | 20 | 0.6 | 0.1 | 2.9 | 0.4 | 0.3 |  |  | 588 | 179 | 0 | 0 | 0 | 0 | 0 | 0 | 0 | 0 | 0.02 | 0 | 0 | 0 | 0 | 0
1985-08-15 | 38.8 | 8.9 | 7.8 | 2 | 2 | 0.2 | 0.009 | 0.66 | 2 | 2 | 24 | 130 | 935 | 140 | 0.8 | 0.1 | 3.1 | 0.5 | 0.4 | 105 |  | 767 | 234 | 0 | 0 | 0 | 0 | 0 | 0 | 0 | 0 | 0.03 | 0 | 0 | 0 | 0 | 0
1985-08-16 | 30.7 | 8.9 | 7.8 | 3 | 2 | 0 | 0.008 | 0.66 | 1 | 2 | 24 | 148 | 972 |  | 0.8 | 0.1 | 3 | 0.4 | 0.3 |  |  | 721 | 136 | 0 | 0 | 0 | 0 | 0 | 0 | 0 | 0 | 0.02 | 0 | 0 | 0 | 0 | 0
1985-08-17 | 29.4 | 8.8 | 7.8 | 2 | 1 | 0 | 0.008 | 0.84 | 1 | 2 | 26 | 166 | 1057 |  | 1.1 | 0 | 3.4 | 0.5 | 0.4 |  |  | 796 | 135 | 0 | 0 | 0 | 0 | 0 | 0 | 0 | 0 | 0 | 0 | 0 | 0 | 0 | 0
1985-08-18 | 23.4 | 8.9 | 7.9 | 2 | 1 | 0 | 0.009 | 0.92 | 0 | 1 | 24 | 180 | 1132 | 30 | 1 | 0 | 4 | 1.1 | 0.5 |  |  | 837 | 126 | 0 | 0 | 0 | 0 | 0.02 | 0 | 0 | 0 | 0 | 0 | 0 | 0 | 0 | 0
1985-08-19 | 25.1 | 8.8 | 8 | 2 | 2 | 0.2 | 0.009 | 0.9 | 1 | 1 | 21 | 194 | 1234 | 30 | 1.4 | 0 | 5.2 | 1.2 | 1.1 |  |  | 918 | 175 | 0 | 0 | 0 | 0 | 0 | 0 | 0 | 0 | 0.02 | 0 | 0 | 0 | 0 | 0
1985-08-20 | 23.7 | 8.9 | 7.8 | 2 | 4 | 0.1 | 0.01 | 0.92 | 1 | 1 | 23 | 204 | 1327 | 270 | 1 | 0 | 5.6 | 2 | 1.5 |  |  | 910 | 160 | 0 | 0.2 | 0 | 0 | 0 | 0 | 0 | 0 | 0.02 | 0 | 0 | 0 | 0 | 0
1985-08-21 | 23 | 8.8 | 7.8 | 3 | 3 | 0.2 | 0.01 | 0.98 | 2 | 2 | 28 | 202 | 1368 | 130 | 1.3 | 0.1 | 4.7 | 1.4 | 1.4 |  |  | 968 | 173 | 0 | 0.2 | 0 | 0 | 0 | 0 | 0 | 0 | 0.03 | 0 | 0 | 0 | 0 | 0
1985-08-22 | 22.7 | 8.8 | 7.8 | 2 | 1 | 0.1 | 0.01 | 1.05 | 1 | 2 | 36 | 208 | 1319 | 10 | 0.6 | 0.1 | 4.2 | 1.2 | 1.2 |  |  | 1197 | 381 | 0 | 0 | 0 | 0 | 0 | 0 | 0 | 0 | 0.02 | 0 | 0 | 0 | 0 | 0
1985-08-23 | 22.7 | 8.8 | 7.9 | 2 | 2 | 0.2 | 0.01 | 1.14 | 0 | 2 | 26 | 232 | 1375 |  | 1.6 | 0.1 | 4.3 | 1 | 1 | 145 |  | 985 | 157 | 0 | 0 | 0 | 0 | 0 | 0 | 0 | 0 | 0.02 | 0 | 0 | 0 | 0 | 0.2
1985-08-24 | 23.7 | 8.7 | 7.9 | 2 | 3 | 0.2 | 0.01 | 1.18 | 0 | 2 | 24 | 226 | 1361 |  | 2 | 0.1 | 4.5 | 0.8 | 0.8 |  |  | 1028 | 202 | 0 | 0 | 0 | 0 | 0 | 0 | 0 | 0 | 0.02 | 0 | 0 | 0 | 0 | 0.2
1985-08-25 | 23 | 8.7 | 7.9 | 2 | 3 | 0.2 | 0.01 | 1.14 | 0 | 2 | 22 | 224 | 1347 | 9 | 2.1 | 0.1 | 4.7 | 1.1 | 1 |  |  | 1006 | 204 | 0 | 0 | 0 | 0 | 0 | 0 | 0 | 0 | 0.02 | 0 | 0 | 0 | 0 | 0.2
1985-08-26 | 22.5 | 8.9 | 7.9 | 2 | 2 | 0.1 | 0.011 | 1.06 | 0 | 2 | 25 | 188 | 1311 | 10 | 0.4 | 0.1 | 4.9 | 1.3 | 1.3 |  |  | 924 | 154 | 0 | 0 | 0 | 0 | 0 | 0 | 0 | 0 | 0.03 | 0 | 0 | 0 | 0 | 0
1985-08-27 | 22 | 8.7 | 8 | 2 | 3 | 0.1 | 0.023 | 1 | 0 | 3 | 15 | 206 | 1279 | 10 | 0.9 | 0.1 | 5.2 | 1.8 | 1.8 |  |  | 972 | 208 | 0 | 0 | 0 | 0 | 0 | 0 | 0 | 0 | 0.02 | 0 | 0 | 0 | 0 | 0
1985-08-28 | 23.3 | 8.8 | 7.9 | 2 | 2 | 0.1 | 0.013 | 1.03 | 0 | 3 | 16 | 212 | 1318 | 10 | 1.2 | 0 | 4.8 | 1.7 | 1.7 |  |  | 1362 | 558 | 0 | 0 | 0 | 0 | 0 | 0 | 0 | 0 | 0.03 | 0 | 0 | 0 | 0 | 0
1985-08-29 | 24.9 | 8.8 | 8.2 | 2 | 1 | 0.1 | 0.012 | 1.09 | 1 | 2 | 26 | 210 | 1354 | 40 | 0.8 | 0.1 | 4.6 | 1.6 | 1.6 |  |  | 969 | 161 | 0 | 0 | 0 | 0 | 0 | 0 | 0 | 0 | 0.02 | 0 | 0 | 0 | 0 | 0
1985-08-30 | 24.2 | 8.8 | 8.1 | 2 | 3 | 0.2 | 0.012 | 1.1 | 1 | 2 | 34 | 220 | 1468 |  | 1.6 | 0.1 | 4.6 | 1.3 | 1.3 |  |  | 967 | 150 | 0 | 0 | 0 | 0.03 | 0.03 | 0 | 0 | 0 | 0.02 | 0 | 0 | 0 | 0 | 0
1985-08-31 | 20.5 | 8.9 | 8.1 | 2 | 2 | 0.2 | 0.012 | 1.12 | 0 | 4 | 36 | 214 | 1458 |  | 2.2 | 0.1 | 4.3 | 0.9 | 0.9 | 137 |  | 999 | 166 | 0 | 0 | 0 | 0.02 | 0.02 | 0 | 0 | 0 | 0.02 | 0 | 0 | 0 | 0 | 0
54
OBSER | 31 | 31 | 31 | 31 | 31 | 31 | 31 | 31 | 31 | 31 | 31 | 31 | 31 | 21 | 31 | 31 | 31 | 31 | 31 | 4 | 0 | 31 | 31 | 31 | 31 | 31 | 31 | 31 | 31 | 31 | 31 | 31 | 31 | 31 | 31 | 31 | 31
MINIMUM | 18.4 | 8.6 | 7.6 | 2 | 1 | 0 | 0.006 | 0.54 | 0 | 0 | 15 | 100 | 736 | 9 | 0.4 | 0 | 1.4 | 0.3 | 0.3 | 80 |  | 584 | 67 | 0 | 0 | 0 | 0 | 0 | 0 | 0 | 0 | 0 | 0 | 0 | 0 | 0 | 0
MEAN | 31.4 | 8.9 | 7.9 | 3 | 3 | 0.2 | 0.01 | 0.92 | 1 | 2 | 26 | 181 | 1177 | 371 | 1.1 | 0.1 | 3.9 | 0.9 | 0.8 | 117 |  | 905 | 217 | 0 | 0 | 0 | 0 | 0 | 0 | 0 | 0 | 0.02 | 0 | 0 | 0 | 0 | 0
MAXIMUM | 92.3 | 9.2 | 8.2 | 6 | 5 | 0.5 | 0.023 | 1.18 | 2 | 4 | 42 | 232 | 1468 | 4200 | 2.2 | 0.2 | 5.6 | 2 | 1.8 | 145 |  | 1362 | 558 | 0 | 0.2 | 0 | 0.03 | 0.03 | 0 | 0 | 0.02 | 0.03 | 0 | 0 | 0 | 0 | 0.2
1985-09-01 | 20.7 | 8.8 | 8.1 | 2 | 2 | 0.2 | 0.012 | 1.14 | 0 | 4 | 32 | 218 | 1471 |  | 1.9 | 0 | 4.5 | 0.5 | 0.5 |  |  | 997 | 158 | 0 | 0 | 0 | 0 | 0.02 | 0 | 0 | 0 | 0.02 | 0 | 0 | 0 | 0 | 0
1985-09-02 | 18.5 | 8.7 | 8.2 | 2 | 3 | 0.2 | 0.01 | 1.08 | 3 | 3 | 24 | 218 | 1522 | 10 | 1.5 | 0 | 5.4 | 0.8 | 0.8 |  |  | 972 | 146 | 0 | 0 | 0 | 0 | 0 | 0 | 0 | 0 | 0 | 0 | 0 | 0 | 0 | 0
1985-09-03 | 25.1 | 8.6 | 8 | 2 | 3 | 0.1 | 0.01 | 1 | 0 | 2 | 17 | 214 | 1419 | 10 | 1.3 | 0 | 7 | 1.7 | 1.7 |  |  | 976 | 196 | 0 | 0 | 0 | 0 | 0 | 0 | 0 | 0 | 0 | 0 | 0 | 0 | 0 | 0
1985-09-04 | 22.5 | 8.6 | 8 | 2 | 1 | 0.1 | 0.01 | 1.02 | 5 | 2 | 25 | 214 | 1361 | 10 | 0.7 | 0 | 6.7 | 2.1 | 2.1 |  |  | 1015 | 234 | 0 | 0 | 0 | 0 | 0 | 0 | 0 | 0 | 0 | 0 | 0 | 0 | 0 | 0
1985-09-05 | 22.7 | 8.6 | 8 | 2 | 1 | 0.1 | 0.011 | 1.05 | 2 | 2 | 25 | 218 | 1358 | 40 | 0.6 | 0 | 5.2 | 1.9 | 1.9 |  |  | 1102 | 343 | 0 | 0 | 0 | 0 | 0 | 0 | 0 | 0 | 0 | 0 | 0 | 0 | 0 | 0.2
1985-09-06 | 24.3 | 8.5 | 7.9 | 2 | 2 | 0 | 0.012 | 1.17 | 0 | 2 | 19 | 222 | 1349 |  | 0.9 | 0 | 4.7 | 1.4 | 1.4 |  |  | 946 | 142 | 0 | 0 | 0 | 0 | 0 | 0 | 0 | 0 | 0 | 0 | 0 | 0 | 0 | 0
1985-09-07 | 22.3 | 8.3 | 8 | 2 | 3 | 0 | 0.012 | 1.22 | 0 | 2 | 21 | 224 | 1344 |  | 1.4 | 0 | 4.3 | 1.1 | 1.1 |  |  | 954 | 166 | 0 | 0 | 0 | 0 | 0 | 0 | 0 | 0 | 0 | 0 | 0 | 0 | 0 | 0.2
1985-09-08 | 26.4 | 8.4 | 8 | 2 | 3 | 0 | 0.011 | 1.18 | 3 | 2 | 26 | 222 | 1362 | 30 | 1.8 | 0 | 4 | 1 | 0.9 | 140 |  | 938 | 133 | 0 | 0 | 0 | 0 | 0 | 0 | 0 | 0 | 0 | 0 | 0 | 0 | 0 | 0.2
1985-09-09 | 35.7 | 8.6 | 7.9 | 2 | 5 | 0 | 0.012 | 0.99 | 4 | 3 | 30 | 194 | 1140 | 50 | 0.8 | 0 | 4.5 | 1.3 | 1.2 |  |  | 807 | 92 | 0 | 0 | 0 | 0 | 0.02 | 0 | 0 | 0 | 0.02 | 0 | 0 | 0 | 0 | 0
1985-09-10 | 28.7 | 8.7 | 7.8 | 2 | 2 | 0.2 | 0.011 | 0.96 | 0 | 2 | 29 | 176 | 1062 | 70 | 1 | 0 | 4.2 | 1 | 1 |  |  | 753 | 100 | 0 | 0 | 0 | 0 | 0.05 | 0 | 0 | 0 | 0 | 0 | 0 | 0 | 0 | 0
1985-09-11 | 21.6 | 8.8 | 7.9 | 2 | 1 | 0.1 | 0.012 | 1.06 | 2 | 2 | 31 | 174 | 1014 | 10 | 0.5 | 0 | 3.9 | 1.2 | 1.2 |  |  | 701 | 63 | 0 | 0 | 0 | 0 | 0 | 0 | 0 | 0 | 0 | 0 | 0 | 0 | 0 | 0
1985-09-12 | 22.8 | 8.7 | 7.9 | 2 | 1 | 0.2 | 0.014 | 1.03 | 3 | 0 | 33 | 188 | 1075 | 50 | 0.7 | 0 | 4.2 | 0.8 | 0.8 |  |  | 783 | 76 | 0 | 0 | 0 | 0 | 0 | 0 | 0 | 0 | 0.02 | 0 | 0 | 0 | 0 | 0
1985-09-13 | 22.2 | 8.9 | 8.1 | 2 | 2 | 0.2 | 0.011 | 1.1 | 2 | 4 | 20 | 206 | 1146 |  | 1.6 | 0 | 4.9 | 0.7 | 0.7 |  |  | 889 | 114 | 0 | 0 | 0 | 0 | 0 | 0 | 0 | 0 | 0 | 0 | 0 | 0 | 0 | 0
1985-09-14 | 20.1 | 8.9 | 8 | 2 | 3 | 0.2 | 0.011 | 1.26 | 2 | 2 | 20 | 218 | 1165 |  | 1.5 | 0 | 5.1 | 0.9 | 0.9 |  |  | 933 | 125 | 0 | 0 | 0 | 0 | 0 | 0 | 0 | 0 | 0 | 0 | 0 | 0 | 0 | 0
1985-09-15 | 19.2 | 8.8 | 8 | 2 | 3 | 0.2 | 0.015 | 1.37 | 2 | 3 | 26 | 222 | 1213 | 10 | 1.8 | 0 | 5.2 | 0.8 | 0.8 |  |  | 914 | 90 | 0 | 0 | 0 | 0 | 0 | 0 | 0 | 0 | 0 | 0 | 0 | 0 | 0 | 0
1985-09-16 | 22.5 | 8.8 | 8 | 2 | 3 | 0.7 | 0.033 | 1.39 | 0 | 0 | 32 | 218 | 1272 | 10 | 1.8 | 0 | 5 | 1.3 | 1.2 | 183 |  | 932 | 143 | 0 | 0 | 0 | 0 | 0.03 | 0 | 0 | 0 | 0.02 | 0 | 0 | 0 | 0 | 0
1985-09-17 | 27.8 | 8.3 | 8.1 | 2 | 2 | 2.2 | 0.087 | 1.26 | 5 | 0 | 32 | 216 | 1368 | 10 | 3 | 0.3 | 4.5 | 2.5 | 1.6 |  |  | 957 | 172 | 0 | 0 | 0 | 0 | 0.06 | 0 | 0 | 0 | 0.03 | 0 | 0 | 0 | 0 | 0
1985-09-18 | 26 | 8.3 | 8 | 2 | 1 | 0.7 | 0.021 | 1.25 | 0 | 1 | 41 | 224 | 1335 | 50 | 2 | 0.1 | 4.9 | 1.8 | 1.5 |  |  | 916 | 104 | 0 | 0 | 0 | 0 | 0 | 0 | 0 | 0 | 0.03 | 0 | 0 | 0 | 0 | 0
1985-09-19 | 27.6 | 8.3 | 8 | 2 | 3 | 0.4 | 0.015 | 1.3 | 1 | 2 | 24 | 232 | 1364 | 10 | 0.9 | 0.1 | 4.6 | 0.8 | 0.7 |  |  | 1066 | 244 | 0 | 0 | 0 | 0 | 0 | 0 | 0 | 0 | 0.04 | 0 | 0 | 0 | 0 | 0
1985-09-20 | 27.5 | 8.3 | 8 | 2 | 2 | 0.2 | 0.011 | 1.28 | 5 | 1 | 25 | 228 | 1279 |  | 4 | 0 | 4.6 | 1.1 | 1 |  |  | 930 | 130 | 0 | 0 | 0 | 0 | 0 | 0 | 0 | 0 | 0 | 0 | 0 | 0 | 0 | 0
1985-09-21 | 33.4 | 8.1 | 8 | 2 | 1 | 0.2 | 0.018 | 1.25 | 6 | 2 | 25 | 226 | 1264 |  | 2 | 0 | 4.9 | 0.6 | 0.4 |  |  | 918 | 103 | 0 | 0 | 0 | 0 | 0 | 0 | 0 | 0 | 0.05 | 0 | 0 | 0 | 0 | 0
1985-09-22 | 25.8 | 8.2 | 8 | 2 | 2 | 0.2 | 0.012 | 1.07 | 1 | 2 | 32 | 200 | 1171 | NS | 1.8 | 0 | 4.2 | 0.4 | 0.4 |  |  | 808 | 122 | 0 | 0 | 0 | 0 | 0 | 0 | 0 | 0 | 0.06 | 0 | 0 | 0 | 0 | 0
1985-09-23 | 39.4 | 8.4 | 8.1 | 2 | 1 | 0.2 | 0.013 | 0.97 | 2 | 2 | 30 | 190 | 1085 | 10 | 0.6 | 0.1 | 5.2 | 0.4 | 0.4 |  |  | 795 | 99 | 0 | 0 | 0 | 0 | 0.02 | 0 | 0 | 0 | 0 | 0 | 0 | 0 | 0 | 0
1985-09-24 | 32 | 8.6 | 7.9 | 2 | 2 | 0.1 | 0.012 | 0.85 | 0 | 2 | 36 | 174 | 984 | 20 | 1.3 | 0 | 4.7 | 1.2 | 1.1 | 74 |  | 724 | 104 | 0 | 0 | 0 | 0 | 0 | 0 | 0 | 0 | 0.02 | 0 | 0 | 0 | 0 | 0
1985-09-25 | 28.4 | 8.6 | 7.9 | 2 | 1 | 0.1 | 0.013 | 0.88 | 6 | 1 | 20 | 178 | 964 | 50 | 1.3 | 0 | 4.2 | 0.9 | 0.8 |  |  | 698 | 75 | 0 | 0 | 0 | 0 | 0 | 0.2 | 0 | 0 | 0.02 | 0 | 0 | 0 | 0 | 0
1985-09-26 | 27 | 8.7 | 7.9 | 2 | 3 | 0.2 | 0.011 | 0.99 | 2 | 3 | 14 | 188 | 1102 | 190 | 1.4 | 0 | 4.7 | 0.6 | 0.5 |  |  | 810 | 112 | 0 | 0 | 0 | 0 | 0 | 0 | 0 | 0 | 0 | 0 | 0 | 0 | 0 | 0
1985-09-27 | 24.8 | 8.8 | 8 | 2 | 1 | 0.1 | 0.015 | 1.08 | 0 | 1 | 36 | 201 | 1160 |  | 2.6 | 0 | 5 | 0.5 | 0.4 |  |  | 842 | 77 | 0 | 0 | 0 | 0 | 0 | 0 | 0 | 0 | 0.02 | 0 | 0 | 0 | 0 | 0
1985-09-28 | 26.3 | 8.7 | 8 | 2 | 1 | 0.1 | 0.014 | 1.13 | 0 | 1 | 36 | 218 | 1186 |  | 1.7 | 0.1 | 4.8 | 0.6 | 0.6 |  |  | 872 | 88 | 0 | 0 | 0 | 0 | 0.02 | 0 | 0 | 0 | 0.02 | 0 | 0 | 0 | 0 | 0
1985-09-29 | 24 | 8.7 | 8.1 | 2 | 2 | 0.1 | 0.015 | 1.17 | 0 | 2 | NA | 226 | 1233 | 9 | 2 | 0.1 | 5.3 | 0.9 | 0.8 |  |  | 889 | 95 | 0 | 0 | 0 | 0 | 0.02 | 0 | 0 | 0 | 0.02 | 0 | 0 | 0 | 0 | 0
1985-09-30 | 26.7 | 8.5 | 7.9 | 2 | 2 | 0.1 | 0.015 | 1.12 | 0 | 1 | 21 | 218 | 1228 | 10 | 1.6 | 0.1 | 5.7 | 1.4 | 1.4 |  |  | 879 | 81 | 0 | 0 | 0 | 0 | 0.02 | 0 | 0 | 0 | 0.02 | 0 | 0 | 0 | 0 | 0.3
21
OBSER | 30 | 30 | 30 | 30 | 30 | 30 | 30 | 30 | 30 | 30 | 29 | 30 | 30 | 20 | 30 | 30 | 30 | 30 | 30 | 3 | 0 | 30 | 30 | 30 | 30 | 30 | 30 | 30 | 30 | 30 | 30 | 30 | 30 | 30 | 30 | 30 | 30
MINIMUM | 18.5 | 8.1 | 7.8 | 2 | 1 | 0 | 0.01 | 0.85 | 0 | 0 | 14 | 174 | 964 | 9 | 0.5 | 0 | 3.9 | 0.4 | 0.4 | 74 |  | 698 | 63 | 0 | 0 | 0 | 0 | 0 | 0 | 0 | 0 | 0 | 0 | 0 | 0 | 0 | 0
MEAN | 25.7 | 8.6 | 8 | 2 | 2 | 0.2 | 0.016 | 1.12 | 2 | 2 | 27 | 209 | 1233 | 33 | 1.5 | 0 | 4.9 | 1.1 | 1 | 132 |  | 891 | 131 | 0 | 0 | 0 | 0 | 0.01 | 0 | 0 | 0 | 0.01 | 0 | 0 | 0 | 0 | 0
MAXIMUM | 39.4 | 8.9 | 8.2 | 2 | 5 | 2.2 | 0.087 | 1.39 | 6 | 4 | 41 | 232 | 1522 | 190 | 4 | 0.3 | 7 | 2.5 | 2.1 | 183 |  | 1102 | 343 | 0 | 0 | 0 | 0 | 0.06 | 0.2 | 0 | 0 | 0.06 | 0 | 0 | 0 | 0 | 0.3
1985-10-01 | 25.8 | 8.6 | 7.9 | 2 | 2 | 0 | 0.015 | 1.08 | 1 | 2 | 5 | 204 | 1282 | 520 | 1 | 0 | 6.3 | 2 | 1.9 |  |  | 866 | 82 | 0 | 0 | 0 | 0 | 0 | 0 | 0 | 0 | 0 | 0 | 0 | 0 | 0 | 0
1985-10-02 | 25.8 | 8.6 | 7.9 | 2 | 1 | 0.1 | 0.017 | 1.1 | 4 | 3 | 29 | 216 | 1268 | 20 | 0.7 | 0.1 | 5.5 | 2 | 2 | 165 |  | 894 | 105 | 0 | 0 | 0 | 0 | 0 | 0 | 0 | 0 | 0.03 | 0 | 0 | 0 | 0 | 0
1985-10-03 | 25.4 | 8.8 | 8 | 2 | 1 | 0.1 | 0.021 | 1.1 | 1 | 0 | 21 | 224 | 1316 | 20 | 0.6 | 0.1 | 5 | 1.6 | 1.5 |  |  | 900 | 82 | 0 | 0 | 0 | 0 | 0 | 0 | 0 | 0 | 0 | 0 | 0 | 0 | 0 | 0
1985-10-04 | 40.3 | 8.5 | 7.9 | 2 | 3 | 0.1 | 0.019 | 1.11 | 1 | 0 | 22 | 222 | 1281 |  | 2.4 | 0.1 | 4.8 | 1 | 1 |  |  | 900 | 103 | 0 | 0 | 0 | 0 | 0 | 0 | 0 | 0 | 0.02 | 0 | 0 | 0 | 0 | 0
1985-10-05 | 40.1 | 8.6 | 7.7 | 2 | 3 | 0.2 | 0.015 | 0.96 | 0 | 1 | 34 | 178 | 1024 |  | 1.2 | 0.1 | 3.7 | 0.6 | 0.5 |  |  | 711 | 70 | 0 | 0 | 0 | 0 | 0 | 0 | 0 | 0 | 0 | 0 | 0 | 0 | 0 | 0
1985-10-06 | 26 | 8.6 | 7.8 | 2 | 3 | 0.2 | 0.013 | 0.84 | 0 | 1 | 20 | 166 | 959 | 10 | 1.3 | 0.1 | 3.7 | 0.4 | 0.3 |  |  | 562 | 75 | 0 | 0 | 0 | 0 | 0 | 0 | 0 | 0 | 0 | 0 | 0 | 0 | 0 | 0
1985-10-07 | 28.9 | 8.6 | 7.9 | 2 | 2 | 0.1 | 0.012 | 0.87 | 2 | 0 | 22 | 184 | 1122 | 10 | 1 | 0 | 4.9 | 1 | 1 |  |  | 770 | 96 | 0 | 0 | 0 | 0 | 0 | 0 | 0 | 0 | 0 | 0 | 0 | 0 | 0 | 0
1985-10-08 | 40.2 | 8.6 | 7.9 | 2 | 2 | 0 | 0.016 | 0.92 | 2 | 2 | 21 | 204 | 1188 | 10 | 1.3 | 0.1 | 5.5 | 1.6 | 1.6 |  |  | 801 | 95 | 0 | 0 | 0 | 0 | 0 | 0 | 0 | 0 | 0.02 | 0 | 0 | 0 | 0 | 0
1985-10-09 | 39.9 | 8.4 | 7.9 | 2 | 1 | 0 | 0.018 | 0.89 | 2 | 1 | 23 | 182 | 1043 | 50 | 0.7 | 0 | 4.1 | 1.4 | 1.4 |  |  | 754 | 101 | 0 | 0 | 0 | 0 | 0 | 0 | 0 | 0 | 0.02 | 0 | 0 | 0 | 0 | 0
1985-10-10 | 39.7 | 8.3 | 7.7 | 2 | 1 | 0.2 | 0.009 | 0.77 | 0 | 0 | 26 | 152 | 1124 | 210 | 1.1 | 0 | 3.3 | 0.3 | 0.3 | 99 |  | 676 | 82 | 0 | 0 | 0 | 0 | 0 | 0 | 0 | 0 | 0.02 | 0 | 0 | 0 | 0 | 0
1985-10-11 | 33.6 | 8.3 | 7.8 | 3 | 2 | 0 | 0.018 | 0.75 | 1 | 2 | 20 | 166 | 1056 |  | 1.1 | 0.1 | 3.4 | 0.5 | 0.5 |  |  | 704 | 87 | 0 | 0 | 0 | 0 | 0 | 0 | 0 | 0 | 0 | 0 | 0 | 0 | 0 | 0
1985-10-12 | 46.4 | 8.3 | 7.8 | 2 | 2 | 0 | 0.018 | 0.81 | 1 | 2 | 10 | 176 | 1135 |  | 1.3 | 0 | 4.1 | 0.5 | 0.4 |  |  | 747 | 83 | 0 | 0 | 0 | 0 | 0 | 0 | 0 | 0 | 0 | 0 | 0 | 0 | 0 | 0
1985-10-13 | 31.8 | 8.6 | 7.8 | 2 | 2 | 0 | 0.016 | 0.76 | 2 | 2 | 41 | 168 | 1083 | 10 | 1.1 | 0 | 4.1 | 0.3 | 0.3 |  |  | 700 | 80 | 0 | 0 | 0 | 0 | 0 | 0 | 0 | 0 | 0 | 0 | 0 | 0 | 0 | 0
1985-10-14 | 31.7 | 8.4 | 7.9 | 2 | 1 | 0.1 | 0.012 | 0.73 | 0 | 2 | 24 | 166 | 1090 | 50 | 1 | 0 | 5 | 0.2 | 0.2 |  |  | 716 | 107 | 0 | 0 | 0 | 0 | 0 | 0 | 0 | 0 | 0 | 0 | 0 | 0 | 0 | 0
1985-10-15 | 30.6 | 8.4 | 8 | 2 | 1 | 0 | 0.013 | 0.79 | 0 | 0 | 14 | 180 | 1136 | 20 | 0.7 | 0 | 5.2 | 1.1 | 1.1 |  |  | 780 | 105 | 0 | 0 | 0 | 0 | 0 | 0 | 0 | 0 | 0.02 | 0 | 0 | 0 | 0 | 0
1985-10-16 | 29 | 8.4 | 8.1 | 2 | 1 | 0.1 | 0.016 | 0.91 | 2 | 1 | 28 | 190 | 1184 | 60 | 0.8 | 0.1 | 4 | 1 | 1 |  |  | 910 | 155 | 0 | 0 | 0 | 0 | 0 | 0 | 0 | 0 | 0.02 | 0 | 0 | 0 | 0 | 0
1985-10-17 | 26.8 | 8.3 | 7.9 | 2 | 1 | 0.2 | 0.018 | 0.92 | 0 | 3 | 23 | 208 | 1282 | 320 | 1.4 | 0.1 | 2.3 | 0.5 | 0.5 |  |  | 865 | 90 | 0 | 0 | 0 | 0 | 0 | 0 | 0 | 0 | 0.03 | 0 | 0 | 0 | 0 | 0
1985-10-18 | 29.9 | 8.3 | 7.8 | 2 | 1 | 0.2 | 0.017 | 0.87 | 1 | 2 | 22 | 220 | 1295 |  | 0.4 | 0.1 | 3.8 | 0.5 | 0.5 | 145 |  | 899 | 101 | 0 | 0 | 0 | 0 | 0 | 0 | 0 | 0 | 0 | 0 | 0 | 0 | 0 | 0
1985-10-19 | 91.3 | 8.7 | 7.8 | 3 | 1 | 0.1 | 0.01 | 0.79 | 1 | 0 | 24 | 126 | 816 |  | 0.3 | 0.1 | 2.4 | 0.5 | 0.4 |  |  | 571 | 82 | 0 | 0 | 0 | 0.02 | 0 | 0 | 0 | 0 | 0.03 | 0 | 0 | 0 | 0 | 0
1985-10-20 | 40.4 | 8.6 | 7.8 | 2 | 1 | 0.1 | 0.009 | 0.64 | 2 | 0 | 26 | 118 | 781 | 70 | 0.4 | 0 | 3 | 0.1 | 0 |  |  | 550 | 140 | 0 | 0 | 0 | 0 | 0 | 0 | 0 | 0 | 0 | 0 | 0 | 0 | 0 | 0
1985-10-21 | 31.2 | 8.6 | 7.8 | 2 | 2 | 0 | 0.008 | 0.52 | 1 | 0 | 20 | 130 | 1005 | 60 | 0.9 | 0.1 | 3.8 | 0.5 | 0.5 |  |  | 683 | 123 | 0 | 0 | 0 | 0 | 0 | 0 | 0 | 0 | 0 | 0 | 0 | 0 | 0 | 0
1985-10-22 | 29.8 | 8.5 | 7.9 | 2 | 2 | 0.1 | 0.011 | 0.6 | 2 | 0 | 22 | 148 | 1090 | 40 | 2 | 0.1 | 4.7 | 0.8 | 0.8 |  |  | 765 | 139 | 0 | 0 | 0 | 0 | 0.02 | 0 | 0 | 0 | 0.02 | 0 | 0 | 0 | 0 | 0
1985-10-23 | 29.4 | 8.7 | 7.9 | 2 | 2 | 0.1 | 0.01 | 0.69 | 0 | 1 | 16 | 182 | 1184 | 10 | 0.4 | 0.1 | 4.2 | 1.1 | 1.1 |  |  | 813 | 174 | 0 | 0 | 0 | 0 | 0 | 0 | 0 | 0 | 0 | 0 | 0 | 0 | 0 | 0
1985-10-24 | 65.4 | 8.2 | 7.9 | 2 | 7 | 0.2 | 0.011 | 0.84 | 0 | 2 | 28 | 182 | 1152 | 90 | 1.6 | 0.1 | 4 | 1.2 | 1.1 |  |  | 698 | 221 | 0 | 0 | 0 | 0 | 0.04 | 0.2 | 0 | 0 | 0 | 0 | 0 | 0 | 0 | 0
1985-10-25 | 46.4 | 8.2 | 7.9 | 2 | 3 | 0.2 | 0.009 | 0.63 | 2 | 1 | 22 | 120 | 856 |  | 0.6 | 0.2 | 2.7 | 0.4 | 0.4 |  |  | 581 | 86 | 0 | 0 | 0 | 0 | 0 | 0.2 | 0 | 0 | 0.02 | 0 | 0 | 0 | 0 | 0
1985-10-26 | 36.7 | 8.5 | 8 | 2 | 2 | 0.7 | 0.009 | 0.64 | 3 | 0 | 22 | 136 | 942 |  | 0.8 | 0.1 | 2.8 | 0.3 | 0.3 | 105 |  | 657 | 148 | 0 | 0 | 0 | 0 | 0 | 0.2 | 0 | 0 | 0 | 0 | 0 | 0 | 0 | 0
1985-10-27 | 29.1 | 8.5 | 8 | 2 | 2 | 0.7 | 0.012 | 0.71 | 2 | 1 | 24 | 170 | 1129 | 20 | 1.5 | 0.1 | 0.9 | 0.4 | 0.3 |  |  | 782 | 170 | 0 | 0 | 0 | 0 | 0 | 0 | 0 | 0 | 0 | 0 | 0 | 0 | 0 | 0
1985-10-28 | 29.7 | 8.5 | 7.9 | 2 | 1 | 0.2 | 0.01 | 0.73 | 1 | 1 | 23 | 172 | 1158 | 20 | 0.7 | 0.1 | 4.7 | 0.5 | 0.5 |  |  | 822 | 123 | 0 | 0 | 0 | 0 | 0 | 0 | 0 | 0 | 0.02 | 0 | 0 | 0 | 0 | 0
1985-10-29 | 29.4 | 8.6 | 7.8 | 2 | 2 | 0.1 | 0.009 | 0.82 | 2 | 1 | 32 | 178 | 1255 | 30 | 0.8 | 0.1 | 5.3 | 1.1 | 1.1 |  |  | 838 | 174 | 0 | 0 | 0 | 0 | 0 | 0 | 0 | 0 | 0.02 | 0 | 0 | 0 | 0 | 0
1985-10-30 | 30 | 8.4 | 7.9 | 2 | 1 | 0.1 | 0.011 | 0.88 | 0 | 1 | 23 | 178 | 1239 | 10 | 0.7 | 0.1 | 5.6 | 1.3 | 1.3 |  |  | 897 | 132 | 0 | 0 | 0 | 0 | 0 | 0 | 0 | 0 | 0 | 0 | 0 | 0 | 0 | 0
1985-10-31 | 28.5 | 8.6 | 7.9 | 2 | 1 | 0.1 | 0.011 | 0.9 | 0 | 1 | 21 | 224 | 1294 | 20 | 0.7 | 0.1 | 5.1 | 0.8 | 0.8 |  |  | 907 | 159 | 0 | 0 | 0 | 0 | 0 | 0 | 0 | 0 | 0.02 | 0 | 0 | 0 | 0 | 0
34
OBSER | 31 | 31 | 31 | 31 | 31 | 31 | 31 | 31 | 31 | 31 | 31 | 31 | 31 | 23 | 31 | 31 | 31 | 31 | 31 | 4 | 0 | 31 | 31 | 31 | 31 | 31 | 31 | 31 | 31 | 31 | 31 | 31 | 31 | 31 | 31 | 31 | 31
MINIMUM | 25.4 | 8.2 | 7.7 | 2 | 1 | 0 | 0.008 | 0.52 | 0 | 0 | 5 | 118 | 781 | 10 | 0.3 | 0 | 0.9 | 0.1 | 0 | 99 |  | 550 | 70 | 0 | 0 | 0 | 0 | 0 | 0 | 0 | 0 | 0 | 0 | 0 | 0 | 0 | 0
MEAN | 35.8 | 8.5 | 7.9 | 2 | 2 | 0.1 | 0.013 | 0.82 | 1 | 1 | 23 | 176 | 1122 | 73 | 1 | 0.1 | 4.1 | 0.8 | 0.8 | 128 |  | 765 | 115 | 0 | 0 | 0 | 0 | 0 | 0 | 0 | 0 | 0.01 | 0 | 0 | 0 | 0 | 0
MAXIMUM | 91.3 | 8.8 | 8.1 | 3 | 7 | 0.7 | 0.021 | 1.11 | 4 | 3 | 41 | 224 | 1316 | 520 | 2.4 | 0.2 | 6.3 | 2 | 2 | 165 |  | 910 | 221 | 0 | 0 | 0 | 0.02 | 0.04 | 0.2 | 0 | 0 | 0.03 | 0 | 0 | 0 | 0 | 0
1985-11-01 | 61 | 8.5 | 7.9 | 2 | 2 | 0.1 | 0.01 | 1.02 | 0 | 0 | 32 | 198 | 1315 |  | 0.4 | 0.1 | 5.3 | 0.6 | 0.6 |  |  | 881 | 100 | 0 | 0 | 0 | 0 | 0 | 0 | 0 | 0 | 0 | 0 | 0 | 0 | 0 | 0
1985-11-02 | 139.4 | 8.5 | 7.8 | 2 | 4 | 0 | 0.008 | 0.65 | 0 | 0 | 27 | 116 | 821 |  | 0.5 | 0 | 3.2 | 0.4 | 0.4 |  |  | 560 | 72 | 0 | 0 | 0 | 0 | 0 | 0 | 0 | 0 | 0 | 0 | 0 | 0 | 0 | 0
1985-11-03 | 64.8 | 8.2 | 7.9 | 2 | 3 | 0 | 0.007 | 0.44 | 1 | 1 | 21 | 86 | 771 | 10 | 0.4 | 0 | 4.8 | 0.3 | 0.2 | 73 |  | 548 | 100 | 0 | 0 | 0 | 0 | 0.03 | 0 | 0 | 0 | 0.03 | 0 | 0 | 0 | 0 | 0
1985-11-04 | 39.8 | 8.3 | 7.9 | 2 | 2 | 0.1 | 0.006 | 0.49 | 1 | 0 | 17 | 124 | 962 | 70 | 0.5 | 0 | 4.3 | 0.3 | 0.3 |  |  | 691 | 140 | 0 | 0 | 0 | 0 | 0 | 0 | 0 | 0 | 0 | 0 | 0 | 0 | 0 | 0
1985-11-05 | 35.4 | 8.4 | 8 | 2 | 1 | 0.1 | 0.007 | 0.59 | 1 | 0 | 21 | 148 | 1116 | 10 | 0.2 | 0.1 | 4.1 | 0.5 | 0.5 |  |  | 750 | 117 | 0 | 0 | 0 | 0 | 0 | 0 | 0 | 0 | 0 | 0 | 0 | 0 | 0 | 0
1985-11-06 | 35.8 | 8.6 | 8 | 2 | 4 | 0.2 | 0.008 | 0.69 | 0 | 2 | 19 | 160 | 1206 | 170 | 0.3 | 0.1 | 3.9 | 0.8 | 0.8 |  |  | 800 | 141 | 0 | 0 | 0 | 0 | 0 | 0 | 0 | 0 | 0 | 0 | 0 | 0 | 0 | 0
1985-11-07 | 35.9 | 8.5 | 7.9 | 2 | 1 | 0.1 | 0.008 | 0.77 | 1 | 1 | 24 | 188 | 1225 | 130 | 0.6 | 0.1 | 4 | 0.8 | 0.8 |  |  | 920 | 101 | 0 | 0 | 0 | 0 | 0 | 0 | 0 | 0 | 0.02 | 0 | 0 | 0 | 0 | 0
1985-11-08 | 32.1 | 8.5 | 7.8 | 2 | 1 | 0.2 | 0.008 | 0.84 | 0 | 2 | 25 | 174 | 1179 |  | 0.7 | 0.1 | 4 | 0.7 | 0.7 |  |  | 799 | 107 | 0 | 0 | 0 | 0 | 0 | 0 | 0 | 0 | 0.02 | 0 | 0 | 0 | 0 | 0
1985-11-09 | 60 | 8.6 | 7.8 | 2 | 1 | 0.2 | 0.008 | 0.87 | 0 | 2 | 23 | 174 | 1171 |  | 0.7 | 0.1 | 4 | 0.7 | 0.7 |  |  | 822 | 112 | 0 | 0 | 0 | 0 | 0 | 0 | 0 | 0 | 0.02 | 0 | 0 | 0 | 0 | 0
1985-11-10 | 96.9 | 8.8 | 7.8 | 3 | 3 | 0.2 | 0.007 | 0.62 | 1 | 2 | 23 | 114 | 865 |  | 0.7 | 0.1 | 3.7 | 0.6 | 0.6 |  |  | 600 | 93 | 0 | 0 | 0 | 0 | 0 | 0 | 0 | 0 | 0.02 | 0 | 0 | 0 | 0 | 0
1985-11-11 | 46.9 | 9 | 7.7 | 2 | 2 | 0 | 0.006 | 0.47 | 2 | 0 | 13 | 102 | 870 | 50 | 1.5 | 0 | 4.8 | 0.4 | 0.4 | 80 |  | 580 | 107 | 0 | 0 | 0 | 0 | 0 | 0 | 0 | 0 | 0 | 0 | 0 | 0 | 0 | 0
1985-11-12 | 55.9 | 8.6 | 7.9 | 2 | 1 | 0.1 | 0.007 | 0.55 | 0 | 1 | 16 | 126 | 1060 | 90 | 0.6 | 0.1 | 4.1 | 0.5 | 0.5 |  |  | 698 | 103 | 0 | 0 | 0 | 0 | 0 | 0 | 0 | 0 | 0 | 0 | 0 | 0 | 0 | 0
1985-11-13 | 64.7 | 8.5 | 7.9 | 3 | 2 | 0.2 | 0.007 | 0.65 | 0 | 1 | 11 | 148 | 1086 | NS | 0.8 | 0.1 | 3.3 | 0.8 | 0.8 |  |  | 723 | 117 | 0 | 0 | 0 | 0 | 0 | 0 | 0 | 0 | 0 | 0 | 0 | 0 | 0 | 0
1985-11-14 | 52.9 | 8.7 | 7.9 | 2 | 1 | 0 | 0.007 | 0.59 | 0 | 0 | 15 | 124 | 1050 | 18 | 0.7 | 0.1 | 2.8 | 0.6 | 0.6 |  |  | 693 | 126 | 0 | 0 | 0 | 0 | 0 | 0 | 0 | 0 | 0 | 0 | 0 | 0 | 0 | 0
1985-11-15 | 48.1 | 8.6 | 7.9 | 2 | 1 | 0.2 | 0.007 | 0.61 | 1 | 1 | 14 | 136 | 1104 |  | 0.7 | 0.1 | 4.1 | 0.5 | 0.4 |  |  | 785 | 153 | 0 | 0 | 0 | 0 | 0 | 0 | 0 | 0 | 0 | 0 | 0 | 0 | 0 | 0
1985-11-16 | 90.4 | 8.6 | 7.9 | 2 | 2 | 0.2 | 0.008 | 0.66 | 1 | 1 | 16 | 168 | 1090 |  | 0.7 | 0.1 | 3 | 0.3 | 0.3 |  |  | 787 | 160 | 0 | 0 | 0 | 0 | 0 | 0 | 0 | 0 | 0 | 0 | 0 | 0 | 0 | 0
1985-11-17 | 52.5 | 8.6 | 7.6 | 2 | 1 | 0.2 | 0.007 | 0.49 | 1 | 0 | 19 | 110 | 985 | 10 | 0.9 | 0 | 3.7 | 0.3 | 0.3 |  |  | 720 | 179 | 0 | 0 | 0 | 0 | 0 | 0 | 0 | 0 | 0 | 0 | 0 | 0 | 0 | 0
1985-11-18 | 75.2 | 8.5 | 8 | 3 | 2 | 0.2 | 0.006 | 0.5 | 0 | 0 | 16 | 122 | 1068 | 10 | 0.5 | 0 | 4.6 | 0.5 | 0.5 |  |  | 679 | 101 | 0 | 0 | 0 | 0 | 0 | 0 | 0 | 0 | 0 | 0 | 0 | 0 | 0 | 0
1985-11-19 | 138.8 | 8.4 | 7.7 | 2 | 3 | 0.1 | 0.007 | 0.47 | 1 | 0 | 14 | 96 | 821 | 350 | 0.8 | 0 | 3.9 | 0.6 | 0.6 | 80 |  | 545 | 88 | 0 | 0 | 0 | 0 | 0 | 0 | 0 | 0 | 0.02 | 0 | 0 | 0 | 0 | 0
1985-11-20 | 149.1 | 8.5 | 7.7 | 2 | 3 | 0.2 | 0.009 | 0.42 | 1 | 0 | 12 | 76 | 771 | 400 | 0.7 | 0.1 | 4 | 0.4 | 0.3 |  |  | 522 | 97 | 0 | 0 | 0 | 0 | 0 | 0 | 0 | 0 | 0.02 | 0 | 0 | 0 | 0 | 0
1985-11-21 | 89.3 | 8.5 | 7.7 | 2 | 4 | 0.1 | 0.009 | 0.43 | 0 | 0 | 18 | 96 | 933 | 50 | 0.7 | 0 | 4.9 | 0.3 | 0.3 |  |  | 591 | 96 | 0 | 0 | 0 | 0 | 0 | 0 | 0 | 0 | 0 | 0 | 0 | 0 | 0 | 0
1985-11-22 | 61.6 | 8.5 | 8 | 2 | 2 | 0.1 | 0.007 | 0.49 | 0 | 0 | 16 | 126 | 980 |  | 0.5 | 0 | 4.4 | 0.2 | 0.2 |  |  | 683 | 98 | 0 | 0 | 0 | 0 | 0 | 0 | 0 | 0 | 0 | 0 | 0 | 0 | 0 | 0
1985-11-23 | 51.7 | 8.6 | 8.1 | 2 | 2 | 0.2 | 0.007 | 0.56 | 1 | 2 | 16 | 126 | 1030 |  | 0.7 | 0.1 | 3.2 | 0.3 | 0.3 |  |  | 730 | 118 | 0 | 0 | 0 | 0 | 0 | 0 | 0 | 0 | 0 | 0 | 0 | 0 | 0 | 0
1985-11-24 | 42.9 | 8.6 | 8.1 | 2 | 2 | 0.1 | 0.009 | 0.64 | 0 | 1 | 18 | 142 | 1116 | 20 | 0.7 | 0 | 3.2 | 0.3 | 0.3 |  |  | 789 | 103 | 0 | 0 | 0 | 0 | 0 | 0 | 0 | 0 | 0 | 0 | 0 | 0 | 0 | 0
1985-11-25 | 41.8 | 8.5 | 7.9 | 2 | 3 | 0.1 | 0.012 | 0.6 | 1 | 1 | 18 | 154 | 1175 | 10 | 0.6 | 0 | 4.1 | 0.3 | 0.3 |  |  | 800 | 119 | 0 | 0 | 0 | 0 | 0 | 0 | 0 | 0 | 0.03 | 0 | 0 | 0 | 0 | 0
1985-11-26 | 42.4 | 8.4 | 7.9 | 2 | 2 | 0.1 | 0.011 | 0.65 | 0 | 1 | 18 | 144 | 1190 | 10 | 0.7 | 0 | 4.4 | 0.7 | 0.7 |  |  | 802 | 108 | 0 | 0 | 0 | 0 | 0 | 0 | 0 | 0 | 0 | 0 | 0 | 0 | 0 | 0
1985-11-27 | 32.4 | 8.4 | 7.8 | 2 | 3 | 0.2 | 0.009 | 0.74 | 1 | 0 | 21 | 166 | 1149 | 10 | 0.4 | 0 | 3.4 | 0.6 | 0.6 | 164 |  | 829 | 123 | 0 | 0 | 0 | 0 | 0 | 0 | 0 | 0 | 0.02 | 0 | 0 | 0 | 0 | 0
1985-11-28 | 38.6 | 8.5 | 7.8 | 2 | 1 | 0.2 | 0.009 | 0.82 | 1 | 0 | 19 | 166 | 1157 |  | 0.2 | 0 | 3.6 | 0.3 | 0.3 |  |  | 836 | 122 | 0 | 0 | 0 | 0 | 0 | 0 | 0 | 0 | 0 | 0 | 0 | 0 | 0 | 0
1985-11-29 | 36.1 | 8.4 | 7.9 | 2 | 1 | 0.2 | 0.009 | 0.78 | 3 | 3 | 26 | 164 | 1103 |  | 0.7 | 0 | 3.9 | 0.3 | 0.3 |  |  | 814 | 90 | 0 | 0 | 0 | 0 | 0 | 0 | 0 | 0 | 0 | 0 | 0 | 0 | 0 | 0
1985-11-30 | 42.4 | 8.4 | 7.9 | 2 | 1 | 0.2 | 0.009 | 0.69 | 1 | 1 | 20 | 158 | 1056 |  | 0.7 | 0.1 | 5.5 | 0.6 | 0.6 |  |  | 805 | 103 | 0 | 0 | 0 | 0 | 0 | 0 | 0 | 0 | 0 | 0 | 0 | 0 | 0 | 0
35
OBSER | 30 | 30 | 30 | 30 | 30 | 30 | 30 | 30 | 30 | 30 | 30 | 30 | 30 | 17 | 30 | 30 | 30 | 30 | 30 | 4 | 0 | 30 | 30 | 30 | 30 | 30 | 30 | 30 | 30 | 30 | 30 | 30 | 30 | 30 | 30 | 30 | 30
MINIMUM | 32.1 | 8.2 | 7.6 | 2 | 1 | 0 | 0.006 | 0.42 | 0 | 0 | 11 | 76 | 771 | 10 | 0.2 | 0 | 2.8 | 0.2 | 0.2 | 73 |  | 522 | 72 | 0 | 0 | 0 | 0 | 0 | 0 | 0 | 0 | 0 | 0 | 0 | 0 | 0 | 0
MEAN | 61.8 | 8.5 | 7.9 | 2 | 2 | 0.1 | 0.008 | 0.63 | 1 | 1 | 19 | 138 | 1048 | 83 | 0.6 | 0.1 | 4 | 0.5 | 0.5 | 99 |  | 726 | 113 | 0 | 0 | 0 | 0 | 0 | 0 | 0 | 0 | 0.01 | 0 | 0 | 0 | 0 | 0
MAXIMUM | 149.1 | 9 | 8.1 | 3 | 4 | 0.2 | 0.012 | 1.02 | 3 | 3 | 32 | 198 | 1315 | 400 | 1.5 | 0.1 | 5.5 | 0.8 | 0.8 | 164 |  | 920 | 179 | 0 | 0 | 0 | 0 | 0.03 | 0 | 0 | 0 | 0.03 | 0 | 0 | 0 | 0 | 0
1985-12-01 | 117.6 | 8.5 | 7.8 | 2 | 1 | 0.2 | 0.01 | 0.63 | 2 | 3 | 18 | 150 | 1009 | 70 | 0.7 | 0.1 | 4.1 | 1 | 0.9 |  |  | 754 | 105 | 0 | 0 | 0 | 0 | 0 | 0 | 0 | 0 | 0.02 | 0 | 0 | 0 | 0 | 0
1985-12-02 | 90 | 8.6 | 8 | 2 | 2 | 0.1 | 0.008 | 0.38 | 4 | 1 | 34 | 72 | 670 | 50 | 0.6 | 0 | 4.8 | 0.7 | 0.7 |  |  | 450 | 76 | 0 | 0 | 0 | 0 | 0 | 0 | 0 | 0 | 0 | 0 | 0 | 0 | 0 | 0
1985-12-03 | 64.5 | 8.7 | 7.9 | 2 | 2 | 0.1 | 0.008 | 0.46 | 1 | 2 | 18 | 122 | 969 | 10 | 0.5 | 0 | 4.4 | 0.4 | 0.4 |  |  | 661 | 120 | 0 | 0 | 0 | 0 | 0 | 0 | 0 | 0 | 0 | 0 | 0 | 0 | 0 | 0
1985-12-04 | 44.8 | 8.6 | 7.8 | 2 | 2 | 0.1 | 0.008 | 0.58 | 0 | 3 | 20 | 140 | 1103 | 20 | 0.5 | 0 | 3.7 | 0.4 | 0.3 |  |  | 740 | 90 | 0 | 0 | 0 | 0 | 0 | 0 | 0 | 0 | 0 | 0 | 0 | 0 | 0 | 0.2
1985-12-05 | 45 | 8.5 | 7.9 | 2 | 1 | 0.2 | 0.005 | 0.62 | 0 | 3 | 10 | 152 | 1121 | 20 | 0.7 | 0 | 3.2 | 0.4 | 0.4 | 138 |  | 778 | 125 | 0 | 0 | 0 | 0 | 0 | 0 | 0 | 0 | 0 | 0 | 0 | 0 | 0 | 0.2
1985-12-06 | 41.8 | 8.4 | 7.8 | 2 | 1 | 0.2 | 0.007 | 0.69 | 1 | 5 | 18 | 186 | 1171 |  | 0.9 | 0.1 | 3.3 | 0.3 | 0.3 |  |  | 850 | 96 | 0 | 0 | 0 | 0 | 0 | 0 | 0 | 0 | 0.02 | 0 | 0 | 0 | 0 | 0.2
1985-12-07 | 36.5 | 8.5 | 7.8 | 2 | 1 | 0.3 | 0.009 | 0.74 | 1 | 4 | 16 | 208 | 1215 |  | 1.1 | 0.1 | 3.5 | 0.5 | 0.4 |  |  | 904 | 108 | 0 | 0 | 0 | 0 | 0 | 0 | 0 | 0 | 0 | 0 | 0 | 0 | 0 | 0.2
1985-12-08 | 37 | 8.5 | 7.8 | 2 | 1 | 0.3 | 0.009 | 0.77 | 8 | 4 | 18 | 206 | 1225 | 10 | 1.2 | 0.1 | 3.7 | 0.5 | 0.5 |  |  | 903 | 122 | 0 | 0 | 0 | 0 | 0 | 0 | 0 | 0 | 0.02 | 0 | 0 | 0 | 0 | 0
1985-12-09 | 40.8 | 8.5 | 7.9 | 2 | 2 | 0.2 | 0.008 | 0.73 | 1 | 0 | 12 | 180 | 1250 | 20 | 1.1 | 0.1 | 4.6 | 0.9 | 0.9 |  |  | 854 | 90 | 0 | 0 | 0 | 0 | 0 | 0 | 0 | 0 | 0.02 | 0 | 0 | 0 | 0 | 0
1985-12-10 | 39.3 | 8.5 | 7.9 | 2 | 1 | 0.5 | 0.008 | 0.73 | 1 | 1 | 16 | 174 | 1177 | 10 | 0.9 | 0.1 | 5.2 | 1.4 | 1.4 |  |  | 855 | 91 | 0 | 0 | 0 | 0 | 0.02 | 0 | 0 | 0.02 | 0.02 | 0 | 0 | 0 | 0 | 0
1985-12-11 | 43.5 | 8.6 | 7.7 | 2 | 2 | 0.3 | 0.013 | 0.8 | 1 | 2 | 14 | 182 | 1307 | 10 | 1.1 | 0.1 | 4.5 | 1.4 | 1.3 |  |  | 908 | 114 | 0 | 0 | 0 | 0 | 0 | 0 | 0 | 0.03 | 0.02 | 0 | 0 | 0 | 0 | 0
1985-12-12 | 43 | 8.8 | 7.9 | 2 | 2 | 0.3 | 0.01 | 0.83 | 1 | 1 | 16 | 244 | 1454 | 10 | 0.8 | 0.1 | 4.2 | 0.7 | 0.7 |  |  | 990 | 110 | 0 | 0 | 0 | 0 | 0 | 0 | 0 | 0 | 0 | 0 | 0 | 0 | 0 | 0
1985-12-13 | 40.8 | 8.9 | 7.8 | 2 | 1 | 0.3 | 0.01 | 0.82 | 0 | 2 | 24 | 252 | 1388 |  | 1.4 | 0.1 | 4.3 | 0.7 | 0.7 | 101 |  | 970 | 103 | 0 | 0 | 0 | 0 | 0.02 | 0 | 0 | 0 | 0 | 0 | 0 | 0 | 0 | 0
1985-12-14 | 47.3 | 8.6 | 7.8 | 2 | 1 | 0.4 | 0.011 | 0.85 | 0 | 2 | 26 | 220 | 1287 |  | 1.3 | 0.1 | 4 | 0.9 | 0.8 |  |  | 913 | 135 | 0 | 0 | 0 | 0 | 0 | 0 | 0 | 0 | 0.02 | 0 | 0 | 0 | 0 | 0
1985-12-15 | 38.3 | 8.5 | 7.8 | 2 | 1 | 0.7 | 0.01 | 0.87 | 2 | 3 | 26 | 186 | 1239 | NS | 1.8 | 0.2 | 4.1 | 0.5 | 0.5 |  |  | 883 | 100 | 0 | 0 | 0 | 0 | 0 | 0 | 0 | 0 | 0 | 0 | 0 | 0 | 0 | 0
1985-12-16 | 38.7 | 8.5 | 7.8 | 2 | 3 | 0.7 | 0.015 | 0.81 | 1 | 2 | 22 | 190 | 1174 | 10 | 1 | 0.3 | 4.5 | 0.8 | 0.8 |  |  | 868 | 103 | 0 | 0 | 0 | 0 | 0 | 0.2 | 0 | 0.02 | 0.02 | 0 | 0 | 0 | 0 | 0
1985-12-17 | 35.8 | 8.7 | 7.8 | 3 | 1 | 0.7 | 0.013 | 0.83 | 0 | 4 | 19 | 180 | 1269 | 50 | 1.6 | 0.3 | 4.3 | 1.2 | 1.2 |  |  | 866 | 121 | 0 | 0.2 | 0 | 0 | 0 | 0 | 0 | 0 | 0 | 0 | 0 | 0 | 0 | 0
1985-12-18 | 39 | 9 | 7.7 | 2 | 1 | 0.4 | 0.009 | 0.92 | 1 | 2 | 21 | 188 | 1230 | 110 | 1.1 | 0.2 | 4.5 | 1.2 | 1.1 |  |  | 876 | 95 | 0 | 0 | 0 | 0 | 0 | 0 | 0 | 0.02 | 0.02 | 0 | 0 | 0 | 0 | 0
1985-12-19 | 41.4 | 9.1 | 7.7 | 2 | 2 | 0.3 | 0.01 | 0.97 | 2 | 3 | 18 | 206 | 1317 | 460 | 0.9 | 0.2 | 4.9 | 0.8 | 0.7 |  |  | 897 | 95 | 0 | 0 | 0 | 0.02 | 0 | 0 | 0 | 0 | 0 | 0 | 0 | 0 | 0 | 0
1985-12-20 | 36.4 | 8.7 | 7.9 | 3 | 2 | 0.6 | 0.011 | 0.99 | 2 | 4 | 16 | 214 | 1383 |  | 1.5 | 0.2 | 4.9 | 0.6 | 0.6 |  |  | 911 | 114 | 0 | 0 | 0 | 0.02 | 0 | 0 | 0 | 0 | 0.03 | 0 | 0 | 0 | 0 | 0
1985-12-21 | 34.4 | 8.8 | 7.9 | 2 | 2 | 0.8 | 0.014 | 1 | 1 | 6 | 37 | 212 | 1359 |  | 1.5 | 0.2 | 4.5 | 0.5 | 0.4 | 143 |  | 906 | 116 | 0 | 0 | 0 | 0 | 0 | 0 | 0 | 0 | 0.02 | 0 | 0 | 0 | 0 | 0
1985-12-22 | 32.2 | 8.5 | 8 | 2 | 2 | 0.1 | 0.014 | 1 | 0 | 4 | 33 | 198 | 1349 | 10 | 1 | 0.1 | 4.9 | 0.2 | 0.2 |  |  | 903 | 124 | 0 | 0 | 0 | 0 | 0 | 0 | 0 | 0 | 0.02 | 0 | 0 | 0 | 0 | 0
1985-12-23 | 32.1 | 8.5 | 7.9 | 2 | 2 | 0 | 0.011 | 0.93 | 0 | 2 | 27 | 204 | 1360 | 10 | 1.1 | 0.1 | 4.8 | 0.3 | 0.3 |  |  | 862 | 124 | 0 | 0 | 0 | 0 | 0 | 0 | 0 | 0 | 0.02 | 0 | 0 | 0 | 0 | 0
1985-12-24 | 32.4 | 9 | 7.9 | 2 | 2 | 0.2 | 0.006 | 0.9 | 2 | 2 | 27 | 196 | 1288 | 50 | 1.1 | 0.2 | 5.1 | 0.3 | 0.3 |  |  | 874 | 82 | 0 | 0 | 0 | 0 | 0 | 0 | 0 | 0 | 0.02 | 0 | 0 | 0 | 0 | 0
1985-12-25 | 32.2 | 9 | 7.9 | 2 | 2 | 0.1 | 0.007 | 0.96 | 2 | 3 | 29 | 192 | 1483 | 140 | 1.4 | 0.1 | 5 | 0.5 | 0.4 |  |  | 1007 | 117 | 0 | 0 | 0 | 0 | 0 | 0 | 0 | 0 | 0.02 | 0 | 0 | 0 | 0 | 0
1985-12-26 | 32.8 | 9 | 7.6 | 2 | 1 | 0.3 | 0.013 | 0.94 | 1 | 1 | 27 | 248 | 1440 | 10 | 1.4 | 0.2 | 5.2 | 1 | 1 |  |  | 952 | 82 | 0 | 0 | 0 | 0 | 0 | 0 | 0 | 0 | 0 | 0 | 0 | 0 | 0 | 0
1985-12-27 | 34.5 | 8.9 | 7.7 | 2 | 3 | 0.4 | 0.009 | 0.88 | 0 | 0 | 25 | 212 | 1338 |  | 1.4 | 0.2 | 7.2 | 1.4 | 1.3 |  |  | 897 | 106 | 0 | 0 | 0 | 0 | 0 | 0 | 0 | 0 | 0.02 | 0 | 0 | 0 | 0 | 0
1985-12-28 | 32.2 | 9.2 | 7.7 | 2 | 3 | 0.4 | 0.011 | 0.96 | 1 | 1 | 27 | 226 | 1336 |  | 1.1 | 0.2 | 6.3 | 1.7 | 1.6 |  |  | 914 | 107 | 0 | 0 | 0 | 0 | 0 | 0 | 0 | 0 | 0.02 | 0 | 0 | 0 | 0 | 0
1985-12-29 | 33.1 | 9 | 7.8 | 2 | 3 | 0.3 | 0.013 | 0.98 | 0 | 1 | 27 | 208 | 1358 | 10 | 0.9 | 0.1 | 5.7 | 1.1 | 1 | 134 |  | 921 | 90 | 0 | 0 | 0 | 0 | 0 | 0 | 0 | 0 | 0.02 | 0 | 0 | 0 | 0 | 0
1985-12-30 | 29.4 | 9.3 | 7.7 | 2 | 1 | 0.3 | 0.012 | 0.94 | 0 | 0 | 37 | 206 | 1382 | 10 | 1.2 | 0.1 | 5.5 | 0.6 | 0.6 |  |  | 895 | 104 | 0 | 0 | 0 | 0 | 0 | 0 | 0 | 0 | 0.02 | 0 | 0 | 0 | 0 | 0
1985-12-31 | 36.7 | 9.5 | 7.6 | 2 | 2 | 0.3 | 0.011 | 0.92 | 0 | 2 | 31 | 208 | 1393 | 10 | 1 | 0.1 | 5.9 | 1 | 0.9 |  |  | 916 | 137 | 0 | 0 | 0 | 0 | 0 | 0 | 0 | 0 | 0.02 | 0 | 0 | 0 | 0 | 0
22
OBSER | 31 | 31 | 31 | 31 | 31 | 31 | 31 | 31 | 31 | 31 | 31 | 31 | 31 | 22 | 31 | 31 | 31 | 31 | 31 | 4 | 0 | 31 | 31 | 31 | 31 | 31 | 31 | 31 | 31 | 31 | 31 | 31 | 31 | 31 | 31 | 31 | 31
MINIMUM | 29.4 | 8.4 | 7.6 | 2 | 1 | 0 | 0.005 | 0.38 | 0 | 0 | 10 | 72 | 670 | 10 | 0.5 | 0 | 3.2 | 0.2 | 0.2 | 101 |  | 450 | 76 | 0 | 0 | 0 | 0 | 0 | 0 | 0 | 0 | 0 | 0 | 0 | 0 | 0 | 0
MEAN | 42.7 | 8.8 | 7.8 | 2 | 2 | 0.3 | 0.01 | 0.82 | 1 | 2 | 23 | 192 | 1259 | 50 | 1.1 | 0.1 | 4.7 | 0.8 | 0.7 | 129 |  | 867 | 107 | 0 | 0 | 0 | 0 | 0 | 0 | 0 | 0 | 0.01 | 0 | 0 | 0 | 0 | 0
MAXIMUM | 117.6 | 9.5 | 8 | 3 | 3 | 0.8 | 0.015 | 1 | 8 | 6 | 37 | 252 | 1483 | 460 | 1.8 | 0.3 | 7.2 | 1.7 | 1.6 | 143 |  | 1007 | 137 | 0 | 0.2 | 0 | 0.02 | 0.02 | 0.2 | 0 | 0.03 | 0.03 | 0 | 0 | 0 | 0 | 0.2
ANNUAL:
OBS | 365 | 365 | 365 | 365 | 365 | 365 | 365 | 365 | 365 | 365 | 359 | 363 | 364 | 249 | 365 | 365 | 365 | 365 | 365 | 46 | 2 | 365 | 365 | 365 | 365 | 365 | 365 | 365 | 365 | 365 | 365 | 365 | 365 | 365 | 365 | 365 | 365
MINIMUM | 16.8 | 8.1 | 7.6 | 2 | 1 | 0 | 0.003 | 0.38 | 0 | 0 | 5 | 72 | 0.5 | 8.9 | 0.2 | 0 | 0.9 | 0.1 | 0 | 73 |  | 450 | 60 | 0 | 0 | 0 | 0 | 0 | 0 | 0 | 0 | 0 | 0 | 0 | 0 | 0 | 0
MEAN | 37.1589 | 9.0693 | 7.889 | 2.8247 | 2.5644 | 0.54137 | 0.010614 | 0.91241 | 1.0082 | 2.1178 | 29.7716 | 210.281 | 1282.5893 | 24.7385 | 1.5556 | 0.15507 | 4.6485 | 1.0247 | 0.96603 | 135.913 |  | 887.1479 | 129.0932 | 0 | 0.020548 | 0 | 0.0012329 | 0.009726 | 0.0090411 | 0 | 0.0033151 | 0.035041 | 0.0013699 | 0 | 0 | 0 | 0.013699
MAXIMUM | 149.1 | 10.5 | 8.2 | 13 | 19 | 4 | 0.09 | 1.7 | 9 | 12 | 88 | 432 | 1933 | 4200 | 6.2 | 0.8 | 13 | 6.7 | 6.5 | 183 |  | 1362 | 558 | 0 | 0.4 | 0 | 0.03 | 0.07 | 0.3 | 0 | 0.04 | 0.08 | 0.5 | 0 | 0 | 0 | 0.3

## O'Hare Outfall 1986
DATE | FLOW MGD | DO MG/L | PH | BOD MG/L | SS MG/L | NH3-N MG/L | CN MG/L | F MG/L | FOG MG/L | PHENOL UG/L | COD MG/L | CL MG/L | COND UMHOS | FEC COL CTS/100ML | TKN MG/L | NO2-N MG/L | NO3-N MG/L | P-TOT MG/L | P-SOL MG/L | SO4 MG/L | VSS MG/L | TS MG/L | TVS MG/L | AS MG/L | BA MG/L | CD MG/L | CR MG/L | CU MG/L | FE-T MG/L | FE-S MG/L | PB MG/L | MN MG/L | HG UG/L | NI MG/L | SE MG/L | AG MG/L | ZN MG/L
1986-01-01 | 32.1 | 9.1 | 7.5 | 2 | 2 | 0.7 | 0.016 | 0.97 | 1 | 2 | 31 | 234 | 1479 | NS | 1.6 | 0.2 | 5.5 | 1.7 | 1.6 |  |  | 953 | 145 | 0 | 0 | 0 | 0 | 0 | 0 | 0 | 0 | 0.03 | 0 | 0 | 0 | 0 | 0
1986-01-02 | 30.7 | 9.8 | 7.7 | 3 | 1 | 0.8 | 0.013 | 0.98 | 2 | 1 | 33 | 250 | 1528 | 10 | 1.7 | 0.3 | 7.5 | 1.6 | 1.5 |  |  | 982 | 115 | 0 | 0 | 0 | 0 | 0 | 0 | 0 | 0 | 0.03 | 0 | 0 | 0 | 0 | 0
1986-01-03 | 30.6 | 8.8 | 7.8 | 4 | 1 | 0.7 | 0.011 | 0.88 | 4 | 2 | 31 | 218 | 1353 |  | 1.6 | 0.3 | 9.2 | 2 | 1.9 |  |  | 914 | 109 | 0 | 0 | 0 | 0 | 0 | 0 | 0 | 0 | 0.04 | 0 | 0 | 0 | 0 | 0
1986-01-04 | 29.6 | 8 | 7.7 | 2 | 2 | 0.4 | 0.011 | 0.92 | 4 | 4 | 33 | 228 | 1301 |  | 1.4 | 0.3 | 8 | 2.3 | 2.2 |  |  | 920 | 110 | 0 | 0 | 0 | 0 | 0 | 0 | 0 | 0 | 0.04 | 0 | 0 | 0 | 0 | 0
1986-01-05 | 20.7 | 9 | 7.7 | 2 | 2 | 0.3 | 0.012 | 0.95 | 3 | 4 | 35 | 278 | 1498 | 10 | 1.4 | 0.2 | 6.7 | 1.9 | 1.8 |  |  | 1030 | 95 | 0 | 0 | 0 | 0 | 0 | 0 | 0 | 0 | 0.04 | 0 | 0 | 0 | 0 | 0
1986-01-06 | 29 | 9.5 | 7.6 | 2 | 1 | 0 | 0.011 | 0.95 | 0 | 2 | 34 | 290 | 1616 | 10 | 1.5 | 0.1 | 5.5 | 1.4 | 1.3 | 158 |  | 1083 | 107 | 0 | 0 | 0 | 0 | 0 | 0 | 0 | 0 | 0.04 | 0 | 0 | 0 | 0 | 0
1986-01-07 | 22.9 | 9.9 | 7.6 | 1 | 4 | 0.7 | 0.019 | 0.9 | 0 | 1 | 33 | 296 | 1598 | 10 | 1.7 | 0.2 | 6.6 | 1.2 | 1 |  |  | 1041 | 99 | 0 | 0.2 | 0 | 0 | 0 | 0 | 0 | 0 | 0.02 | 0 | 0 | 0 | 0 | 0
1986-01-08 | 24.1 | 9.4 | 7.6 | 2 | 2 | 0.3 | 0.011 | 0.97 | 0 | 4 | 32 | 266 | 1360 | 10 | 1.3 | 0.1 | 5.9 | 1.5 | 1.5 |  |  | 1007 | 114 | 0 | 0 | 0 | 0 | 0.03 | 0 | 0 | 0 | 0.03 | 0 | 0 | 0 | 0 | 0
1986-01-09 | 25.8 | 9.7 | 7.7 | 2 | 6 | 0.4 | 0.013 | 1.02 | 0 | 2 | 51 | 226 | 1323 | 10 | 1.8 | 0.1 | 5 | 1.8 | 1.7 |  |  | 955 | 95 | 0 | 0 | 0 | 0 | 0.02 | 0 | 0 | 0 | 0.03 | 0 | 0 | 0 | 0 | 0
1986-01-10 | 22.2 | 9.1 | 7.7 | 2 | 3 | 0.2 | 0.011 | 1.04 | 0 | 1 | 36 | 222 | 1319 |  | 1.3 | 0 | 5.2 | 1.2 | 1.2 |  |  | 917 | 88 | 0 | 0 | 0 | 0 | 0.02 | 0 | 0 | 0 | 0.02 | 0 | 0 | 0 | 0 | 0
1986-01-11 | 25.7 | 9.7 | 7.8 | 2 | 2 | 0.2 | 0.011 | 1.06 | 0 | 1 | 36 | 206 | 1258 |  | 1.6 | 0 | 5.1 | 1.3 | 1.3 |  |  | 917 | 95 | 0 | 0 | 0 | 0 | 0.02 | 0 | 0 | 0 | 0.02 | 0 | 0 | 0 | 0 | 0
1986-01-12 | 20.3 | 9.2 | 7.8 | 2 | 2 | 0.2 | 0.012 | 1.06 | 1 | 2 | 33 | 230 | 1329 | 10 | 0.9 | 0 | 4.9 | 0.9 | 0.7 |  |  | 937 | 95 | 0 | 0 | 0 | 0 | 0.02 | 0 | 0 | 0 | 0.02 | 0 | 0 | 0 | 0 | 0
1986-01-13 | 28.3 | 10.2 | 7.7 | 2 | 2 | 0.3 | 0.009 | 1.06 | 0 | 2 | 29 | 274 | 1353 | 10 | 0.9 | 0.1 | 4.6 | 0.9 | 0.9 |  |  | 1005 | 134 | 0 | 0 | 0 | 0 | 0 | 0 | 0 | 0 | 0.04 | 0 | 0 | 0 | 0 | 0
1986-01-14 | 22.5 | 9.9 | 7.7 | 2 | 2 | 0.4 | 0.009 | 0.95 | 1 | 2 | 32 | 280 | 1474 | 10 | 1 | 0.1 | 5.3 | 1.2 | 1.1 | 131 |  | 1008 | 87 | 0 | 0 | 0 | 0 | 0 | 0 | 0 | 0 | 0.02 | 0 | 0 | 0 | 0 | 0
1986-01-15 | 23.6 | 10.4 | 7.6 | 2 | 3 | 0.4 | 0.009 | 0.97 | 1 | 3 | 46 | 262 | 1555 | 9 | 0.9 | 0.1 | 5 | 1.4 | 1.3 |  |  | 995 | 130 | 0 | 0 | 0 | 0 | 0 | 0 | 0 | 0 | 0.02 | 0 | 0 | 0 | 0 | 0.5
1986-01-16 | 23.6 | 9.6 | 7.7 | 2 | 2 | 0.4 | 0.012 | 1.06 | 0 | 2 | 33 | 240 | 1543 | 50 | 1.2 | 0.1 | 4.8 | 1.2 | 1.1 |  |  | 964 | 99 | 0 | 0 | 0 | 0 | 0 | 0 | 0 | 0 | 0.02 | 0 | 0 | 0 | 0 | 0
1986-01-17 | 33.2 | 9.5 | 7.8 | 2 | 2 | 0.3 | 0.01 | 1.06 | 1 | 0 | 28 | 304 | 1523 |  | 1 | 0.1 | 4.7 | 1.2 | 1.2 |  |  | 923 | 111 | 0 | 0 | 0 | 0 | 0 | 0 | 0 | 0 | 0.02 | 0 | 0 | 0 | 0 | 0
1986-01-18 | 35.7 | 9.1 | 7.8 | 2 | 3 | 0.3 | 0.011 | 1.01 | 2 | 0 | 36 | 240 | 1346 |  | 0.9 | 0.1 | 4.5 | 1.2 | 1.2 |  |  | 1017 | 107 | 0 | 0 | 0 | 0 | 0 | 0 | 0 | 0 | 0.02 | 0 | 0 | 0 | 0 | 0.2
1986-01-19 | 32.3 | 9.2 | 7.7 | 2 | 2 | 0.3 | 0.011 | 0.88 | 2 | 0 | 28 | 380 | 1661 |  | 1 | 0.1 | 3.7 | 1 | 1 |  |  | 1092 | 105 | 0 | 0 | 0 | 0 | 0 | 0 | 0 | 0 | 0.03 | 0 | 0 | 0 | 0 | 0
1986-01-20 | 27.9 | 10 | 7.7 | 2 | 2 | 0.2 | 0.009 | 0.8 | 0 | 3 | 26 | 322 | 1612 | 20 | 1 | 0.1 | 4 | 0.9 | 0.8 |  |  | 1032 | 136 | 0 | 0 | 0 | 0 | 0 | 0 | 0 | 0 | 0.02 | 0 | 0 | 0 | 0 | 0
1986-01-21 | 27.9 | 10.3 | 7.9 | 2 | 1 | 0.2 | 0.007 | 0.83 | 4 | 0 | 18 | 276 | 1505 | 10 | 0.8 | 0.1 | 4.8 | 1.2 | 1.1 |  |  | 939 | 91 | 0 | 0 | 0 | 0 | 0 | 0 | 0 | 0 | 0.02 | 0 | 0 | 0 | 0 | 0
1986-01-22 | 30.2 | 10 | 7.7 | 2 | 2 | 0 | 0.009 | 0.91 | 1 | 0 | 31 | 236 | 1418 | 20 | 0.9 | 0.1 | 4.7 | 1.6 | 1.5 | 116 |  | 922 | 97 | 0 | 0 | 0 | 0 | 0 | 0 | 0 | 0 | 0.02 | 0 | 0 | 0 | 0 | 0
1986-01-23 | 29.9 | 10 | 7.6 | 2 | 1 | 0.2 | 0.007 | 0.98 | 0 | 3 | 27 | 238 | 1455 | 10 | 0.9 | 0 | 4.6 | 1.6 | 1.5 |  |  | 944 | 194 | 0 | 0 | 0 | 0 | 0.02 | 0 | 0 | 0 | 0.02 | 0 | 0 | 0 | 0 | 0
1986-01-24 | 28.8 | 10.2 | 7.9 | 2 | 2 | 0.1 | 0.006 | 1.05 | 2 | 2 | 29 | 234 | 1342 |  | 1 | 0.1 | 4.8 | 1.5 | 1.5 |  |  | 923 | 88 | 0 | 0 | 0 | 0 | 0.02 | 0 | 0 | 0 | 0.02 | 0 | 0 | 0 | 0 | 0
1986-01-25 | 29.9 | 9.8 | 8 | 2 | 2 | 0.2 | 0.008 | 1.09 | 2 | 2 | 31 | 230 | 1331 |  | 1 | 0.1 | 4.9 | 1.5 | 1.4 |  |  | 917 | 77 | 0 | 0 | 0 | 0 | 0.02 | 0 | 0 | 0 | 0.03 | 0 | 0 | 0 | 0 | 0
1986-01-26 | 27.9 | 10 | 8 | 4 | 2 | 0.2 | 0.009 | 1.08 | 1 | 2 | 29 | 228 | 1335 | 10 | 1 | 0.1 | 4.8 | 1.4 | 1.4 |  |  | 915 | 65 | 0 | 0 | 0 | 0 | 0.02 | 0 | 0 | 0 | 0.02 | 0 | 0 | 0 | 0 | 0
1986-01-27 | 28.5 | 10.8 | 7.7 | 2 | 2 | 0.3 | 0.008 | 1.11 | 0 | 2 | 30 | 220 | 1353 | 10 | 1 | 0.1 | 4.9 | 1.6 | 1.5 |  |  | 909 | 97 | 0 | 0 | 0 | 0 | 0 | 0 | 0 | 0 | 0.02 | 0 | 0 | 0 | 0 | 0
1986-01-28 | 28.8 | 11.5 | 7.7 | 4 | 6 | 0.3 | 0.01 | 1.03 | 0 | 1 | 49 | 212 | 1266 | 10 | 1.2 | 0.2 | 5.6 | 2 | 1.9 |  |  | 869 | 107 | 0 | 0 | 0 | 0 | 0 | 0 | 0 | 0.02 | 0.09 | 0 | 0 | 0 | 0 | 0.2
1986-01-29 | 28 | 11.2 | 7.9 | 2 | 2 | 0.3 | 0.02 | 1.06 | 1 | 1 | 36 | 212 | 1220 | 10 | 1 | 0.1 | 5.3 | 1.8 | 1.8 |  |  | 880 | 134 | 0 | 0 | 0 | 0 | 0 | 0 | 0 | 0 | 0.02 | 0 | 0 | 0 | 0 | 0
1986-01-30 | 21.6 | 11.1 | 7.6 | 2 | 1 | 0.4 | 0.009 | 1.04 | 1 | 2 | 23 | 208 | 1273 | 10 | 1.2 | 0.1 | 5.2 | 1.7 | 1.7 | 133 |  | 890 | 131 | 0 | 0 | 0 | 0 | 0 | 0 | 0 | 0 | 0.02 | 0 | 0 | 0 | 0 | 0
1986-01-31 | 27.3 | 11.3 | 7.7 | 2 | 2 | 0.4 | 0.008 | 1.07 | 1 | 1 | 31 | 210 | 1305 |  | 1.2 | 0.1 | 4.5 | 1.6 | 1.5 |  |  | 894 | 102 | 0 | 0 | 0 | 0 | 0.02 | 0 | 0 | 0 | 0.03 | 0 | 0 | 0 | 0 | 0
12
OBSER | 31 | 31 | 31 | 31 | 31 | 31 | 31 | 31 | 31 | 31 | 31 | 31 | 31 | 20 | 31 | 31 | 31 | 31 | 31 | 4 | 0 | 31 | 31 | 31 | 31 | 31 | 31 | 31 | 31 | 31 | 31 | 31 | 31 | 31 | 31 | 31 | 31
MINIMUM | 20.3 | 8 | 7.5 | 1 | 1 | 0 | 0.006 | 0.8 | 0 | 0 | 18 | 206 | 1220 | 9 | 0.8 | 0 | 3.7 | 0.9 | 0.7 | 116 |  | 869 | 65 | 0 | 0 | 0 | 0 | 0 | 0 | 0 | 0 | 0.02 | 0 | 0 | 0 | 0 | 0
MEAN | 27.4 | 9.8 | 7.7 | 2 | 2 | 0.3 | 0.011 | 0.99 | 1 | 2 | 33 | 250 | 1414 | 13 | 1.2 | 0.1 | 5.3 | 1.5 | 1.4 | 135 |  | 958 | 108 | 0 | 0 | 0 | 0 | 0.01 | 0 | 0 | 0 | 0.03 | 0 | 0 | 0 | 0 | 0
MAXIMUM | 35.7 | 11.5 | 8 | 4 | 6 | 0.8 | 0.02 | 1.11 | 4 | 4 | 51 | 380 | 1661 | 50 | 1.8 | 0.3 | 9.2 | 2.3 | 2.2 | 158 |  | 1092 | 194 | 0 | 0.2 | 0 | 0 | 0.03 | 0 | 0 | 0.02 | 0.09 | 0 | 0 | 0 | 0 | 0.5
1986-02-01 | 26.9 | 10.9 | 7.8 | 2 | 2 | 0.1 | 0.008 | 1.05 | 2 | 1 | 33 | 216 | 1285 |  | 1.2 | 0.1 | 4.7 | 1.2 | 1.1 |  |  | 906 | 103 | 0 | 0 | 0 | 0 | 0 | 0 | 0 | 0 | 0.03 | 0 | 0 | 0 | 0 | 0
1986-02-02 | 25.9 | 10.6 | 7.8 | 2 | 2 | 0.1 | 0.008 | 1.06 | 1 | 2 | 77 | 260 | 1406 | 10 | 1.1 | 0.1 | 4.3 | 1 | 0.9 |  |  | 962 | 97 | 0 | 0 | 0 | 0 | 0.02 | 0 | 0 | 0 | 0.02 | 0 | 0 | 0 | 0 | 0
1986-02-03 | 21.4 | 10.8 | 7.7 | 2 | 2 | 0.1 | 0.009 | 0.98 | 1 | 1 | 27 | 366 | 1794 | 50 | 0.9 | 0 | 4.6 | 0.9 | 0.9 |  |  | 1030 | 142 | 0 | 0 | 0 | 0 | 0 | 0 | 0 | 0 | 0.02 | 0 | 0 | 0 | 0 | 0
1986-02-04 | 101.2 | 9.3 | 7.5 | 3 | 6 | 0.2 | 0.008 | 0.87 | 0 | 2 | 18 | 276 | 1428 | 1300 | 1 | 0.1 | 4.6 | 1.4 | 1.4 |  |  | 891 | 98 | 0 | 0 | 0 | 0 | 0.02 | 0 | 0 | 0 | 0.02 | 0 | 0 | 0 | 0 | 0
1986-02-05 | 77.8 | 10.7 | 7.4 | 8 | 8 | 0.9 | 0.008 | 0.52 | 1 | 6 | 36 | 142 | 784 | 5400 | 2.3 | 0.2 | 3.2 | 1.2 | 1.1 |  |  | 500 | 75 | 0 | 0 | 0 | 0.02 | 0.03 | 0 | 0 | 0 | 0.03 | 0 | 0 | 0 | 0 | 0
1986-02-06 | 34.3 | 10.6 | 7.4 | 3 | 3 | 0.8 | 0.008 | 0.57 | 0 | 4 | 29 | 142 | 872 | 580 | 1.7 | 0.2 | 3.5 | 0.9 | 0.8 |  |  | 556 | 94 | 0 | 0 | 0 | 0 | 0 | 0 | 0 | 0.03 | 0.04 | 0 | 0 | 0 | 0 | 0
1986-02-07 | 26 | 10.2 | 7.7 | 6 | 3 | 0.1 | 0.008 | 0.73 | 1 | 3 | 18 | 172 | 985 |  | 1 | 0.1 | 3 | 0.8 | 0.8 | 90 |  | 725 | 131 | 0 | 0 | 0 | 0 | 0 | 0 | 0 | 0 | 0.04 | 0 | 0 | 0 | 0 | 0
1986-02-08 | 32.4 | 10 | 7.7 | 6 | 2 | 0.1 | 0.008 | 0.81 | 2 | 3 | 36 | 196 | 1097 |  | 0.7 | 0.1 | 2.2 | 0.6 | 0.5 |  |  | 877 | 200 | 0 | 0 | 0 | 0 | 0 | 0 | 0 | 0 | 0.04 | 0 | 0 | 0 | 0 | 0
1986-02-09 | 26.2 | 10.3 | 7.7 | 6 | 2 | 0.1 | 0.008 | 0.87 | 1 | 2 | 24 | 260 | 1330 | 10 | 0.8 | 0 | 2.7 | 0.4 | 0.4 |  |  | 938 | 133 | 0 | 0 | 0 | 0 | 0 | 0 | 0 | 0 | 0.03 | 0 | 0 | 0 | 0 | 0
1986-02-10 | 26.2 | 10.3 | 7.6 | 2 | 2 | 0.2 | 0.007 | 0.9 | 0 | 3 | 21 | 276 | 1480 | 10 | 0.9 | 0.1 | 3.7 | 0.4 | 0.4 |  |  | 936 | 86 | 0 | 0 | 0 | 0 | 0 | 0 | 0 | 0 | 0.03 | 0 | 0 | 0 | 0 | 0.2
1986-02-11 | 25.6 | 10.2 | 7.7 | 2 | 2 | 0.3 | 0.007 | 0.88 | 2 | 1 | 32 | 252 | 1413 | 40 | 1.1 | 0.1 | 4.4 | 0.5 | 0.5 |  |  | 936 | 135 | 0 | 0 | 0 | 0 | 0 | 0 | 0 | 0 | 0.02 | 0 | 0 | 0 | 0 | 0.2
1986-02-12 | 24.9 | 10.3 | 7.7 | 2 | 2 | 0.4 | 0.008 | 0.94 | 1 | 1 | 22 | 234 | 1358 | 10 | 1.1 | 0.1 | 4.3 | 0.8 | 0.7 |  |  | 909 | 113 | 0 | 0 | 0 | 0 | 0.02 | 0 | 0 | 0 | 0.03 | 0 | 0 | 0 | 0 | 0.2
1986-02-13 | 24.9 | 10.4 | 7.7 | 2 | 2 | 0.4 | 0.007 | 1.01 | 1 | 2 | 22 | 220 | 1358 | 10 | 1.6 | 0.2 | 4.1 | 0.9 | 0.8 |  |  | 906 | 103 | 0 | 0 | 0 | 0 | 0.02 | 0 | 0 | 0 | 0.03 | 0 | 0 | 0 | 0 | 0.2
1986-02-14 | 21.9 | 10.4 | 7.7 | 2 | 3 | 0.3 | 0.007 | 1.05 | 1 | 1 | 20 | 206 | 1323 |  | 1.2 | 0.1 | 4.2 | 0.8 | 0.7 |  |  | 886 | 115 | 0 | 0 | 0 | 0 | 0 | 0 | 0 | 0 | 0.03 | 0 | 0 | 0 | 0 | 0.2
1986-02-15 | 24 | 10.4 | 7.7 | 2 | 3 | 0.2 | 0.008 | 1.06 | 2 | 1 | 25 | 214 | 1306 |  | 1.1 | 0.1 | 4.3 | 0.7 | 0.6 | 113 |  | 874 | 105 | 0 | 0 | 0 | 0 | 0 | 0 | 0 | 0 | 0.03 | 0 | 0 | 0 | 0 | 0.2
1986-02-16 | 19.7 | 10.3 | 7.7 | 2 | 3 | 0.3 | 0.008 | 1.08 | 1 | 1 | 25 | 230 | 1375 |  | 1.5 | 0.1 | 4.4 | 1 | 0.9 |  |  | 933 | 99 | 0 | 0 | 0 | 0 | 0 | 0 | 0 | 0 | 0.03 | 0 | 0 | 0 | 0 | 0.3
1986-02-17 | 24.8 | 10.2 | 7.8 | 4 | 3 | 0.3 | 0.008 | 1.06 | 1 | 4 | 42 | 234 | 1406 | 30 | 1.3 | 0.1 | 5 | 1 | 0.9 |  |  | 917 | 116 | 0 | 0 | 0 | 0 | 0 | 0 | 0 | 0 | 0.04 | 0 | 0 | 0 | 0 | 0.4
1986-02-18 | 33.8 | 9.8 | 7.8 | 2 | 3 | 0.2 | 0.009 | 1 | 2 | 1 | 22 | 246 | 1463 | 150 | 1.1 | 0.1 | 6 | 1.1 | 1 |  |  | 933 | 114 | 0 | 0 | 0 | 0 | 0.03 | 0 | 0 | 0 | 0.02 | 0 | 0 | 0 | 0 | 0.3
1986-02-19 | 60.8 | 9.6 | 7.5 | 4 | 4 | 0.5 | 0.011 | 0.93 | 1 | 1 | 28 | 458 | 2020 | 10 | 1.5 | 0.1 | 4.8 | 1.3 | 1.3 |  |  | 1227 | 85 | 0 | 0 | 0 | 0.02 | 0.03 | 0 | 0 | 0 | 0.04 | 0 | 0 | 0 | 0 | 0.3
1986-02-20 | 46.5 | 9 | 7.4 | 6 | 8 | 0.4 | 0.01 | 0.71 | 2 | 4 | 23 | 394 | 1782 | 10 | 1.7 | 0.2 | 3.1 | 1.1 | 1 |  |  | 1025 | 91 | 0 | 0 | 0 | 0 | 0.02 | 0 | 0 | 0 | 0.04 | 0 | 0 | 0 | 0 | 0.2
1986-02-21 | 33.7 | 10.4 | 7.6 | 4 | 4 | 0.4 | 0.018 | 0.69 | 2 | 2 | 17 | 264 | 1266 |  | 1.8 | 0.1 | 4.9 | 0.7 | 0.7 |  |  | 808 | 89 | 0 | 0 | 0 | 0 | 0.02 | 0 | 0 | 0 | 0.04 | 0 | 0 | 0 | 0 | 0.3
1986-02-22 | 35.6 | 10.1 | 7.7 | 2 | 3 | 0.3 | 0.016 | 0.76 | 1 | 1 | 13 | 300 | 1393 |  | 1.6 | 0 | 5.4 | 0.5 | 0.4 |  |  | 910 | 88 | 0 | 0 | 0 | 0 | 0.02 | 0 | 0 | 0 | 0.04 | 0 | 0 | 0 | 0 | 0.6
1986-02-23 | 28.8 | 10.5 | 7.7 | 3 | 5 | 4.5 | 0.009 | 0.82 | 1 | 1 | 29 | 500 | 2070 | 10 | 6.5 | 0.1 | 2.4 | 2.2 | 2.1 | 90 |  | 1306 | 100 | 0 | 0 | 0 | 0 | 0.05 | 0 | 0 | 0 | 0.03 | 0 | 0 | 0 | 0 | 0
1986-02-24 | 27.5 | 10.2 | 7.5 | 2 | 5 | 0.5 | 0.037 | 0.82 | 2 | 2 | 23 | 404 | 1928 | 10 | 1 | 0.1 | 3.3 | 1.3 | 1.2 |  |  | 1184 | 128 | 0 | 0 | 0 | 0.02 | 0.05 | 0 | 0 | 0 | 0.06 | 0 | 0 | 0 | 0 | 0
1986-02-25 | 29 | 9.7 | 7.5 | 2 | 3 | 1.1 | 0.019 | 0.82 | 0 | 2 | 30 | 326 | 1593 | 10 | 2 | 0.1 | 4.2 | 0.5 | 0.5 |  |  | 1024 | 110 | 0 | 0 | 0 | 0 | 0.02 | 0 | 0 | 0 | 0.04 | 0 | 0 | 0 | 0 | 0.5
1986-02-26 | 30.3 | 9.3 | 7.5 | 2 | 4 | 0.6 | 0.016 | 0.92 | 1 | 1 | 25 | 326 | 1641 | 10 | 1.4 | 0.1 | 3.8 | 0.4 | 0.4 |  |  | 1062 | 112 | 0 | 0 | 0 | 0 | 0 | 0 | 0 | 0 | 0.08 | 0 | 0 | 0 | 0 | 0.4
1986-02-27 | 29 | 10 | 7.5 | 2 | 3 | 0.8 | 0.01 | 0.96 | 1 | 2 | 29 | 344 | 1410 | 10 | 1.7 | 0.2 | 3.2 | 0.4 | 0.4 |  |  | 1068 | 105 | 0 | 0 | 0 | 0 | 0 | 0 | 0 | 0 | 0.04 | 0 | 0 | 0 | 0 | 0
1986-02-28 | 24.5 | 9.8 | 7.4 | 3 | 4 | 1.2 | 0.016 | 0.95 | 3 | 4 | 20 | 372 | 1770 |  | 2.3 | 0.1 | 3.3 | 0.6 | 0.6 |  |  | 1181 | 130 | 0 | 0 | 0 | 0 | 0 | 0 | 0 | 0 | 0.06 | 0 | 0 | 0 | 0 | 0
32
OBSER | 28 | 28 | 28 | 28 | 28 | 28 | 28 | 28 | 28 | 28 | 28 | 28 | 28 | 19 | 28 | 28 | 28 | 28 | 28 | 3 | 0 | 28 | 28 | 28 | 28 | 28 | 28 | 28 | 28 | 28 | 28 | 28 | 28 | 28 | 28 | 28 | 28
MINIMUM | 19.7 | 9 | 7.4 | 2 | 2 | 0.1 | 0.007 | 0.52 | 0 | 1 | 13 | 142 | 784 | 10 | 0.7 | 0 | 2.2 | 0.4 | 0.4 | 90 |  | 500 | 75 | 0 | 0 | 0 | 0 | 0 | 0 | 0 | 0 | 0.02 | 0 | 0 | 0 | 0 | 0
MEAN | 33.7 | 10.2 | 7.6 | 3 | 3 | 0.6 | 0.011 | 0.89 | 1 | 2 | 27 | 280 | 1441 | 404 | 1.5 | 0.1 | 4 | 0.9 | 0.8 | 98 |  | 943 | 111 | 0 | 0 | 0 | 0 | 0.01 | 0 | 0 | 0 | 0.04 | 0 | 0 | 0 | 0 | 0.2
MAXIMUM | 101.2 | 10.9 | 7.8 | 8 | 8 | 4.5 | 0.037 | 1.08 | 3 | 6 | 77 | 500 | 2070 | 5400 | 6.5 | 0.2 | 6 | 2.2 | 2.1 | 113 |  | 1306 | 200 | 0 | 0 | 0 | 0.02 | 0.05 | 0 | 0 | 0.03 | 0.08 | 0 | 0 | 0 | 0 | 0.6
1986-03-01 | 27.6 | 9.8 | 7.5 | 2 | 2 | 0.9 | 0.012 | 0.96 | 2 | 3 | 18 | 370 | 1712 |  | 2.2 | 0.2 | 3.3 | 0.5 | 0.4 |  |  | 1130 | 121 | 0 | 0 | 0 | 0 | 0 | 0 | 0 | 0 | 0.06 | 0 | 0 | 0 | 0 | 0
1986-03-02 | 31.3 | 9.5 | 7.5 | 3 | 2 | 0.6 | 0.01 | 0.95 | 1 | 3 | 18 | 366 | 1600 | 110 | 1.7 | 0.1 | 3.5 | 0.3 | 0.3 |  |  | 1055 | 109 | 0 | 0 | 0 | 0 | 0 | 0 | 0 | 0 | 0.04 | 0 | 0 | 0 | 0 | 0
1986-03-03 | 22 | 9.5 | 7.5 | 5 | 3 | 0.7 | 0.009 | 0.87 | 2 | 1 | 21 | 320 | 1342 | 340 | 1.6 | 0.2 | 3.6 | 0.4 | 0.3 | 117 |  | 1097 | 220 | 0 | 0 | 0 | 0 | 0 | 0 | 0 | 0 | 0.03 | 0 | 0 | 0 | 0 | 0.2
1986-03-04 | 36.5 | 9.3 | 7.6 | 6 | 4 | 0.9 | 0.008 | 0.8 | 1 | 2 | 33 | 262 | 1260 | 5900 | 1.4 | 0.2 | 4.2 | 0.5 | 0.4 |  |  | 959 | 113 | 0 | 0 | 0 | 0 | 0 | 0 | 0 | 0 | 0.03 | 0 | 0 | 0 | 0 | 0.2
1986-03-05 | 47.4 | 9.2 | 7.5 | 6 | 4 | 1.5 | 0.01 | 0.8 | 2 | 4 | 26 | 306 | 1226 | 10 | 2.5 | 0.2 | 3.6 | 0.6 | 0.6 |  |  | 953 | 123 | 0 | 0 | 0 | 0 | 0 | 0 | 0 | 0 | 0.03 | 0 | 0 | 0 | 0 | 0.2
1986-03-06 | 46.4 | 9.2 | 7.6 | 5 | 3 | 1.3 | 0.009 | 0.75 | 1 | 2 | 19 | 280 | 1149 | 10 | 2.3 | 0.2 | 3.2 | 0.6 | 0.6 |  |  | 914 | 129 | 0 | 0 | 0 | 0 | 0 | 0 | 0 | 0 | 0.04 | 0 | 0 | 0 | 0 | 0
1986-03-07 | 34.8 | 10.2 | 7.4 | 4 | 3 | 0.5 | 0.009 | 0.7 | 0 | 3 | 25 | 260 | 1363 |  | 1.6 | 0.1 | 3.3 | 0.2 | 0.2 |  |  | 862 | 117 | 0 | 0 | 0 | 0 | 0.03 | 0 | 0 | 0 | 0.04 | 0 | 0 | 0 | 0 | 0.2
1986-03-08 | 26.9 | 9.6 | 7.6 | 2 | 2 | 0.5 | 0.01 | 0.74 | 0 | 3 | 21 | 256 | 1347 |  | 1.4 | 0.1 | 3.2 | 0.3 | 0.3 |  |  | 867 | 79 | 0 | 0 | 0 | 0 | 0.03 | 0 | 0 | 0 | 0.04 | 0 | 0 | 0 | 0 | 0.2
1986-03-09 | 41.7 | 9.6 | 7.6 | 2 | 2 | 0.3 | 0.01 | 0.83 | 0 | 1 | 21 | 244 | 1367 | 10 | 1.2 | 0 | 3.6 | 0.2 | 0.2 |  |  | 900 | 102 | 0 | 0 | 0 | 0 | 0.03 | 0 | 0 | 0 | 0.04 | 0 | 0 | 0 | 0 | 0.2
1986-03-10 | 60.5 | 9.6 | 7.6 | 2 | 2 | 0.4 | 0.011 | 0.75 | 1 | 1 | 24 | 214 | 1197 | 10 | 1.1 | 0.1 | 4.1 | 0.5 | 0.5 |  |  | 841 | 129 | 0 | 0 | 0 | 0 | 0 | 0 | 0 | 0 | 0 | 0 | 0 | 0 | 0 | 0
1986-03-11 | 70 | 9.7 | 7.5 | 7 | 8 | 0.5 | 0.01 | 0.57 | 2 | 1 | 26 | 194 | 1025 | 230 | 2.1 | 0.2 | 3.2 | 0.7 | 0.6 | 85 |  | 696 | 108 | 0 | 0.2 | 0 | 0 | 0 | 0 | 0 | 0 | 0.03 | 0 | 0 | 0 | 0 | 0
1986-03-12 | 43.8 | 9.5 | 7.5 | 3 | 3 | 0.8 | 0.01 | 0.56 | 3 | 1 | 31 | 202 | 1217 | 3800 | 1.6 | 0.2 | 3.3 | 0.7 | 0.6 |  |  | 762 | 124 | 0 | 0.2 | 0 | 0 | 0 | 0 | 0 | 0 | 0.03 | 0 | 0 | 0 | 0 | 0
1986-03-13 | 41.5 | 10.2 | 7.5 | 2 | 2 | 0.3 | 0.009 | 0.73 | 0 | 2 | 26 | 210 | 1046 | 10 | 1.6 | 0.1 | 2.2 | 0.6 | 0.6 |  |  | 837 | 160 | 0 | 0 | 0 | 0 | 0 | 0 | 0 | 0 | 0.02 | 0 | 0 | 0 | 0 | 0
1986-03-14 | 40.9 | 9.7 | 7.6 | 2 | 2 | 0.2 | 0.008 | 0.8 | 0 | 2 | 26 | 250 | 1205 |  | 0.2 | 0.1 | 3.8 | 0.5 | 0.4 |  |  | 906 | 143 | 0 | 0 | 0 | 0 | 0 | 0 | 0 | 0 | 0.02 | 0 | 0 | 0 | 0 | 0
1986-03-15 | 41.1 | 9.5 | 7.6 | 2 | 2 | 0.3 | 0.009 | 0.8 | 0 | 2 | 32 | 228 | 1218 |  | 0.5 | 0.1 | 3.3 | 0.4 | 0.4 |  |  | 909 | 144 | 0 | 0 | 0 | 0 | 0.02 | 0 | 0 | 0 | 0.02 | 0 | 0 | 0 | 0 | 0
1986-03-16 | 32.6 | 9.5 | 7.6 | 2 | 2 | 0.2 | 0.01 | 0.82 | 1 | 2 | 32 | 236 | 1234 | 10 | 0.4 | 0.1 | 3.5 | 0.4 | 0.3 |  |  | 959 | 186 | 0 | 0 | 0 | 0 | 0 | 0 | 0 | 0 | 0.03 | 0 | 0 | 0 | 0 | 0
1986-03-17 | 31.6 | 9.5 | 7.8 | 2 | 2 | 0.2 | 0.008 | 1.05 | 2 | 4 | 24 | 222 | 1190 | 10 | 0.7 | 0 | 4.6 | 0.4 | 0.4 |  |  | 871 | 140 | 0 | 0 | 0 | 0 | 0.02 | 0 | 0 | 0 | 0.02 | 0 | 0 | 0 | 0 | 0
1986-03-18 | 39.9 | 9.4 | 7.6 | 2 | 2 | 0.4 | 0.01 | 1.03 | 0 | 1 | 24 | 206 | 1237 | 10 | 1 | 0 | 3.6 | 0.6 | 0.5 |  |  | 827 | 116 | 0 | 0 | 0 | 0 | 0 | 0 | 0 | 0 | 0.02 | 0 | 0 | 0 | 0 | 0
1986-03-19 | 37 | 9.4 | 7.8 | 3 | 2 | 0.5 | 0.008 | 1.02 | 3 | 2 | 32 | 204 | 1273 | 10 | 1.1 | 0.1 | 4.3 | 0.7 | 0.7 | 111 |  | 709 | 119 | 0 | 0 | 0 | 0 | 0.02 | 0 | 0 | 0 | 0.03 | 0 | 0 | 0 | 0 | 0
1986-03-20 | 39.4 | 9.7 | 7.5 | 2 | 2 | 0.3 | 0.006 | 0.85 | 1 | 1 | 24 | 220 | 1223 | 10 | 1.3 | 0.1 | 3.8 | 0.7 | 0.6 |  |  | 794 | 94 | 0 | 0 | 0 | 0 | 0 | 0 | 0 | 0 | 0.02 | 0 | 0 | 0 | 0 | 0.2
1986-03-21 | 30.5 | 9.9 | 7.7 | 2 | 1 | 0.3 | 0.007 | 0.81 | 3 | 2 | 26 | 222 | 1325 |  | 0.9 | 0 | 4.3 | 0.5 | 0.4 |  |  | 891 | 121 | 0 | 0 | 0 | 0 | 0 | 0 | 0 | 0 | 0.02 | 0 | 0 | 0 | 0 | 0.2
1986-03-22 | 34.8 | 10.1 | 7.7 | 4 | 4 | 0.2 | 0.006 | 0.81 | 2 | 2 | 29 | 218 | 1285 |  | 1.3 | 0.1 | 4.1 | 0.5 | 0.4 |  |  | 899 | 114 | 0 | 0 | 0 | 0 | 0 | 0 | 0 | 0 | 0.03 | 0 | 0 | 0 | 0 | 0.2
1986-03-23 | 29.8 | 9.5 | 7.8 | 2 | 1 | 0.4 | 0.006 | 0.8 | 2 | 2 | 29 | 210 | 1281 | 10 | 1.6 | 0.1 | 3.9 | 0.6 | 0.4 |  |  | 878 | 126 | 0 | 0 | 0 | 0 | 0 | 0 | 0 | 0 | 0.02 | 0 | 0 | 0 | 0 | 0.3
1986-03-24 | 33 | 9.8 | 7.6 | 2 | 3 | 0.1 | 0.007 | 0.76 | 4 | 1 | 27 | 202 | 1399 | 10 | 1 | 0 | 4.9 | 0.6 | 0.6 |  |  | 920 | 179 | 0 | 0 | 0 | 0 | 0 | 0 | 0 | 0 | 0.02 | 0 | 0 | 0 | 0 | 0
1986-03-25 | 26.3 | 9.5 | 7.7 | 2 | 3 | 0.3 | 0.018 | 0.75 | 2 | 1 | 20 | 206 | 1250 | 10 | 1.2 | 0.1 | 5.5 | 1 | 1 |  |  | 835 | 117 | 0 | 0 | 0 | 0 | 0 | 0 | 0 | 0 | 0.03 | 0 | 0 | 0 | 0 | 0
1986-03-26 | 30.3 | 9.2 | 8 | 2 | 3 | 0.2 | 0.009 | 0.8 | 0 | 1 | 26 | 210 | 1091 | 10 | 1.4 | 0.1 | 5.1 | 1.3 | 1.3 |  |  | 879 | 108 | 0 | 0 | 0 | 0 | 0.02 | 0 | 0 | 0 | 0.03 | 0 | 0 | 0 | 0 | 0
1986-03-27 | 33.2 | 9 | 7.9 | 2 | 1 | 0.3 | 0.01 | 0.87 | 0 | 1 | 26 | 232 | 1268 | 10 | 1.5 | 0.1 | 4 | 1.2 | 1 | 130 |  | 912 | 108 | 0 | 0 | 0 | 0 | 0 | 0 | 0 | 0 | 0.02 | 0 | 0 | 0 | 0 | 0
1986-03-28 | 27.4 | 9.3 | 7.8 | 2 | 3 | 0.1 | 0.006 | 0.9 | 4 | 1 | 26 | 260 | 1304 |  | 1.6 | 0.1 | 4 | 0.9 | 0.9 |  |  | 942 | 166 | 0 | 0 | 0 | 0 | 0 | 0 | 0 | 0 | 0.03 | 0 | 0 | 0 | 0 | 0
1986-03-29 | 30 | 9.8 | 7.9 | 2 | 3 | 0.1 | 0.008 | 0.92 | 0 | 2 | 24 | 258 | 1310 |  | 1.6 | 0.1 | 3.9 | 0.7 | 0.7 |  |  | 929 | 183 | 0 | 0 | 0 | 0 | 0 | 0 | 0 | 0 | 0.03 | 0 | 0 | 0 | 0 | 0
1986-03-30 | 26.5 | 10.1 | 7.9 | 2 | 2 | 0.1 | 0.01 | 0.89 | 1 | 1 | 20 | 252 | 1308 | 10 | 1.1 | 0 | 4.1 | 0.4 | 0.4 |  |  | 917 | 134 | 0 | 0 | 0 | 0 | 0 | 0 | 0 | 0 | 0.02 | 0 | 0 | 0 | 0 | 0
1986-03-31 | 23.5 | 9.8 | 7.8 | 2 | 1 | 0.3 | 0.006 | 0.86 | 1 | 1 | 20 | 210 | 1243 | 10 | 0.7 | 0.1 | 4.1 | 0.7 | 0.6 |  |  | 850 | 98 | 0 | 0 | 0 | 0 | 0 | 0 | 0 | 0 | 0.02 | 0 | 0 | 0 | 0 | 0
26
OBSER | 31 | 31 | 31 | 31 | 31 | 31 | 31 | 31 | 31 | 31 | 31 | 31 | 31 | 22 | 31 | 31 | 31 | 31 | 31 | 4 | 0 | 31 | 31 | 31 | 31 | 31 | 31 | 31 | 31 | 31 | 31 | 31 | 31 | 31 | 31 | 31 | 31
MINIMUM | 22 | 9 | 7.4 | 2 | 1 | 0.1 | 0.006 | 0.56 | 0 | 1 | 18 | 194 | 1025 | 10 | 0.2 | 0 | 2.2 | 0.2 | 0.2 | 85 |  | 696 | 79 | 0 | 0 | 0 | 0 | 0 | 0 | 0 | 0 | 0 | 0 | 0 | 0 | 0 | 0
MEAN | 36.1 | 9.6 | 7.7 | 3 | 3 | 0.4 | 0.009 | 0.82 | 1 | 2 | 25 | 243 | 1274 | 480 | 1.3 | 0.1 | 3.8 | 0.6 | 0.5 | 111 |  | 894 | 130 | 0 | 0 | 0 | 0 | 0.01 | 0 | 0 | 0 | 0.03 | 0 | 0 | 0 | 0 | 0.1
MAXIMUM | 70 | 10.2 | 8 | 7 | 8 | 1.5 | 0.018 | 1.05 | 4 | 4 | 33 | 370 | 1712 | 5900 | 2.5 | 0.2 | 5.5 | 1.3 | 1.3 | 130 |  | 1130 | 220 | 0 | 0.2 | 0 | 0 | 0.03 | 0 | 0 | 0 | 0.06 | 0 | 0 | 0 | 0 | 0.3
1986-04-01 | 27.8 | 8.7 | 7.8 | 2 | 3 | 0.2 | 0.008 | 0.83 | 4 | 1 | 24 | 192 | 1195 | 10 | 0.7 | 0.1 | 4.8 | 1.2 | 1.2 |  |  | 848 | 118 | 0 | 0 | 0 | 0 | 0 | 0 | 0 | 0 | 0.02 | 0 | 0 | 0 | 0 | 0
1986-04-02 | 27.3 | 8.7 | 7.8 | 2 | 2 | 0.2 | 0.01 | 0.89 | 3 | 1 | 24 | 210 | 1252 | 10 | 0.9 | 0.1 | 4.5 | 1.6 | 1.6 |  |  | 881 | 106 | 0 | 0 | 0 | 0 | 0 | 0 | 0 | 0 | 0.02 | 0 | 0 | 0 | 0 | 0
1986-04-03 | 26 | 9.3 | 7.8 | 2 | 1 | 0.3 | 0.008 | 0.96 | 0 | 1 | 27 | 222 | 1307 | 10 | 1.6 | 0.1 | 4.3 | 1.7 | 1.6 |  |  | 897 | 116 | 0 | 0 | 0 | 0 | 0 | 0 | 0 | 0 | 0.03 | 0 | 0 | 0 | 0 | 0
1986-04-04 | 25.2 | 10 | 7.9 | 2 | 1 | 0.3 | 0.009 | 1 | 1 | 2 | 24 | 212 | 1391 |  | 1 | 0.1 | 4.4 | 1.2 | 1.1 | 141 |  | 875 | 118 | 0 | 0 | 0 | 0 | 0 | 0 | 0 | 0 | 0.02 | 0 | 0 | 0 | 0 | 0
1986-04-05 | 23.4 | 9.7 | 8 | 2 | 1 | 0.4 | 0.01 | 1.03 | 1 | 3 | 26 | 216 | 1359 |  | 1.2 | 0.1 | 3.9 | 0.7 | 0.7 |  |  | 879 | 115 | 0 | 0 | 0 | 0 | 0 | 0 | 0 | 0 | 0.02 | 0 | 0 | 0 | 0 | 0
1986-04-06 | 23 | 9.6 | 7.8 | 2 | 3 | 0.2 | 0.008 | 1.06 | 0 | 2 | 26 | 206 | 1326 | 10 | 1 | 0.1 | 4.3 | 0.7 | 0.7 |  |  | 854 | 113 | 0 | 0 | 0 | 0 | 0 | 0 | 0 | 0 | 0.02 | 0 | 0 | 0 | 0 | 0
1986-04-07 | 24.4 | 9.2 | 7.8 | 2 | 1 | 0.3 | 0.011 | 1.05 | 1 | 1 | 28 | 212 | 1282 | 10 | 0.8 | 0 | 4.1 | 0.8 | 0.8 |  |  | 865 | 122 | 0 | 0 | 0 | 0 | 0 | 0 | 0 | 0 | 0.02 | 0 | 0 | 0 | 0 | 0
1986-04-08 | 23.7 | 9.1 | 7.8 | 2 | 3 | 0.3 | 0.01 | 1.06 | 0 | 2 | 20 | 208 | 1185 | 20 | 2.8 | 0.1 | 4.9 | 2.9 | 2.9 |  |  | 835 | 110 | 0 | 0 | 0 | 0 | 0 | 0 | 0 | 0 | 0.02 | 0 | 0 | 0 | 0 | 0
1986-04-09 | 23.6 | 9.2 | 7.8 | 2 | 1 | 0.9 | 0.013 | 1.09 | 1 | 2 | 28 | 202 | 1280 | 10 | 1.9 | 0.2 | 4 | 1.7 | 1.7 |  |  | 857 | 92 | 0 | 0 | 0 | 0 | 0 | 0 | 0 | 0 | 0.03 | 0 | 0 | 0 | 0 | 0
1986-04-10 | 23.6 | 9.5 | 7.8 | 2 | 1 | 1.5 | 0.015 | 1.09 | 0 | 3 | 24 | 206 | 1281 | 10 | 2.2 | 0.2 | 3.1 | 1.7 | 1.7 |  |  | 859 | 89 | 0 | 0 | 0 | 0 | 0 | 0 | 0 | 0 | 0.04 | 0 | 0 | 0 | 0 | 0
1986-04-11 | 22.3 | 9.9 | 7.9 | 2 | 1 | 0.9 | 0.015 | 1.19 | 1 | 2 | 25 | 210 | 1270 |  | 2.2 | 0.2 | 3.4 | 1.3 | 1.2 |  |  | 853 | 101 | 0 | 0 | 0 | 0 | 0 | 0 | 0 | 0 | 0.04 | 0 | 0 | 0 | 0 | 0
1986-04-12 | 22.8 | 9.3 | 7.9 | 2 | 1 | 1 | 0.018 | 1.18 | 0 | 2 | 23 | 210 | 1266 |  | 2 | 0.2 | 5 | 0.9 | 0.8 | 150 |  | 874 | 101 | 0 | 0 | 0 | 0 | 0 | 0 | 0 | 0 | 0.03 | 0 | 0 | 0 | 0 | 0
1986-04-13 | 21.8 | 9.9 | 7.9 | 3 | 2 | 0.6 | 0.014 | 1.32 | 2 | 4 | 27 | 210 | 1273 | 10 | 1.6 | 0.1 | 5.1 | 0.5 | 0.5 |  |  | 880 | 112 | 0 | 0 | 0 | 0 | 0 | 0 | 0 | 0 | 0.03 | 0 | 0 | 0 | 0 | 0
1986-04-14 | 30.4 | 9.8 | 7.8 | 2 | 3 | 0.3 | 0.01 | 1.24 | 1 | 3 | 29 | 202 | 1234 | 10 | 1.2 | 0.1 | 5.1 | 0.4 | 0.4 |  |  | 854 | 111 | 0 | 0 | 0 | 0 | 0 | 0 | 0 | 0 | 0.04 | 0 | 0 | 0 | 0 | 0
1986-04-15 | 31.3 | 9.6 | 7.9 | 2 | 2 | 0.3 | 0.008 | 1.02 | 1 | 2 | 22 | 192 | 1180 | 10 | 1.5 | 0.1 | 4.4 | 1.1 | 1 |  |  | 815 | 88 | 0 | 0 | 0 | 0 | 0 | 0 | 0 | 0 | 0.02 | 0 | 0 | 0 | 0 | 0
1986-04-16 | 31.8 | 9.2 | 7.8 | 2 | 2 | 0.4 | 0.01 | 0.93 | 2 | 2 | 24 | 188 | 1120 | 10 | 1.5 | 0.2 | 3.3 | 1.3 | 1 |  |  | 768 | 93 | 0 | 0 | 0 | 0 | 0 | 0 | 0 | 0 | 0.03 | 0 | 0 | 0 | 0 | 0
1986-04-17 | 26.9 | 9.8 | 7.8 | 2 | 2 | 0.3 | 0.009 | 0.9 | 1 | 6 | 29 | 186 | 1154 | 10 | 1.3 | 0.1 | 3.1 | 0.8 | 0.8 |  |  | 783 | 80 | 0 | 0 | 0 | 0.02 | 0 | 0 | 0 | 0 | 0.03 | 0 | 0 | 0 | 0 | 0
1986-04-18 | 27.6 | 9.7 | 7.8 | 2 | 2 | 0.3 | 0.009 | 0.92 | 3 | 3 | 23 | 200 | 1164 |  | 1.1 | 0.1 | 3.4 | 1 | 0.9 |  |  | 827 | 117 | 0 | 0 | 0 | 0 | 0 | 0 | 0 | 0 | 0.04 | 0 | 0 | 0 | 0 | 0
1986-04-19 | 21.7 | 9.6 | 7.8 | 2 | 1 | 0.3 | 0.01 | 0.93 | 2 | 4 | 20 | 206 | 1186 |  | 1.2 | 0.1 | 3.7 | 0.6 | 0.6 |  |  | 836 | 119 | 0 | 0 | 0 | 0.02 | 0 | 0 | 0 | 0 | 0.04 | 0 | 0 | 0 | 0 | 0
1986-04-20 | 27.7 | 9.9 | 7.8 | 2 | 2 | 0.2 | 0.014 | 0.96 | 1 | 2 | 23 | 212 | 1209 | 10 | 1.1 | 0 | 3.8 | 0.4 | 0.4 | 137 |  | 851 | 83 | 0 | 0 | 0 | 0.02 | 0 | 0 | 0 | 0 | 0.03 | 0 | 0 | 0 | 0 | 0
1986-04-21 | 24.4 | 9.3 | 7.9 | 2 | 2 | 0.3 | 0.013 | 0.96 | 2 | 4 | 34 | 206 | 1250 | 10 | 1.2 | 0 | 4.1 | 0.8 | 0.7 |  |  | 846 | 101 | 0 | 0 | 0 | 0 | 0 | 0 | 0 | 0 | 0.03 | 0 | 0 | 0 | 0 | 0
1986-04-22 | 24.7 | 8.9 | 7.9 | 2 | 1 | 0.2 | 0.01 | 0.94 | 5 | 2 | 22 | 200 | 1217 | 10 | 1.1 | 0 | 4.8 | 1.3 | 1.2 |  |  | 860 | 94 | 0 | 0 | 0 | 0 | 0 | 0 | 0 | 0 | 0.03 | 0 | 0 | 0 | 0 | 0
1986-04-23 | 26 | 9.7 | 8 | 2 | 1 | 0.3 | 0.012 | 0.97 | 0 | 2 | 23 | 202 | 1260 | 10 | 1.2 | 0.1 | 4.2 | 1.7 | 1.6 |  |  | 862 | 122 | 0 | 0 | 0 | 0 | 0 | 0 | 0 | 0 | 0.03 | 0 | 0 | 0 | 0 | 0
1986-04-24 | 25.2 | 9.5 | 7.8 | 2 | 1 | 0.2 | 0.013 | 1.06 | 1 | 4 | 18 | 200 | 1305 | 10 | 0.9 | 0.1 | 4.1 | 1.7 | 1.6 |  |  | 871 | 165 | 0 | 0 | 0 | 0 | 0 | 0 | 0 | 0 | 0.02 | 0 | 0 | 0 | 0 | 0
1986-04-25 | 27.4 | 9.6 | 8 | 2 | 2 | 0.3 | 0.008 | 1.05 | 1 | 1 | 19 | 204 | 1280 |  | 0.5 | 0.1 | 4.3 | 1.3 | 1.3 |  |  | 843 | 97 | 0 | 0 | 0 | 0 | 0 | 0 | 0 | 0 | 0.02 | 0 | 0 | 0 | 0 | 0
1986-04-26 | 25.1 | 9.3 | 8 | 2 | 2 | 0.1 | 0.008 | 1.05 | 0 | 0 | 21 | 200 | 1250 |  | 0.8 | 0 | 4.4 | 1.3 | 1.2 |  |  | 844 | 113 | 0 | 0 | 0 | 0 | 0 | 0 | 0 | 0 | 0.02 | 0 | 0 | 0 | 0 | 0
1986-04-27 | 26.4 | 8.9 | 7.9 | 2 | 3 | 0.2 | 0.011 | 1.06 | 0 | 2 | 19 | 202 | 1275 | 10 | 1 | 0 | 4.3 | 1.2 | 1 |  |  | 715 | 97 | 0 | 0 | 0 | 0 | 0 | 0 | 0 | 0 | 0.02 | 0 | 0 | 0 | 0 | 0
1986-04-28 | 25.6 | 8.5 | 7.9 | 2 | 1 | 0.2 | 0.01 | 1 | 0 | 3 | 24 | 200 | 1314 | 10 | 1 | 0.1 | 3.8 | 1.3 | 1 | 142 |  | 884 | 129 | 0 | 0 | 0 | 0 | 0 | 0 | 0 | 0 | 0.02 | 0 | 0 | 0 | 0 | 0
1986-04-29 | 24.2 | 8.7 | 7.8 | 2 | 1 | 0.2 | 0.011 | 0.95 | 0 | 1 | 22 | 190 | 1240 | 10 | 1.1 | 0.1 | 3.8 | 1.7 | 1.5 |  |  | 836 | 98 | 0 | 0 | 0 | 0 | 0 | 0 | 0 | 0 | 0.02 | 0 | 0 | 0 | 0 | 0
1986-04-30 | 55.2 | 8.5 | 7.5 | 3 | 3 | 0.2 | 0.012 | 1 | 0 | 1 | 31 | 188 | 1252 | 10 | 1.2 | 0.1 | 3.7 | 1.5 | 1.4 |  |  | 820 | 88 | 0 | 0 | 0 | 0 | 0 | 0 | 0 | 0 | 0.03 | 0 | 0 | 0 | 0 | 0
10
OBSER | 30 | 30 | 30 | 30 | 30 | 30 | 30 | 30 | 30 | 30 | 30 | 30 | 30 | 22 | 30 | 30 | 30 | 30 | 30 | 4 | 0 | 30 | 30 | 30 | 30 | 30 | 30 | 30 | 30 | 30 | 30 | 30 | 30 | 30 | 30 | 30 | 30
MINIMUM | 21.7 | 8.5 | 7.5 | 2 | 1 | 0.1 | 0.008 | 0.83 | 0 | 0 | 18 | 186 | 1120 | 10 | 0.5 | 0 | 3.1 | 0.4 | 0.4 | 137 |  | 715 | 80 | 0 | 0 | 0 | 0 | 0 | 0 | 0 | 0 | 0.02 | 0 | 0 | 0 | 0 | 0
MEAN | 26.6 | 9.4 | 7.8 | 2 | 2 | 0.4 | 0.011 | 1.02 | 1 | 2 | 24 | 203 | 1252 | 10 | 1.3 | 0.1 | 4.1 | 1.2 | 1.1 | 143 |  | 846 | 107 | 0 | 0 | 0 | 0 | 0 | 0 | 0 | 0 | 0.03 | 0 | 0 | 0 | 0 | 0
MAXIMUM | 55.2 | 10 | 8 | 3 | 3 | 1.5 | 0.018 | 1.32 | 5 | 6 | 34 | 222 | 1391 | 20 | 2.8 | 0.2 | 5.1 | 2.9 | 2.9 | 150 |  | 897 | 165 | 0 | 0 | 0 | 0.02 | 0 | 0 | 0 | 0 | 0.04 | 0 | 0 | 0 | 0 | 0
1986-05-01 | 27.8 | 8.3 | 7.6 | 2 | 1 | 0.3 | 0.011 | 0.82 | 2 | 2 | 38 | 162 | 1014 | 10 | 1.2 | 0.2 | 1.8 | 1.2 | 1.1 |  |  | 650 | 64 | 0 | 0 | 0 | 0 | 0.02 | 0 | 0 | 0 | 0.03 | 0 | 0 | 0 | 0 | 0
1986-05-02 | 25.8 | 8.1 | 7.9 | 2 | 2 | 0.2 | 0.006 | 0.79 | 1 | 2 | 23 | 150 | 1019 |  | 0.6 | 0.1 | 2.1 | 0.6 | 0.6 |  |  | 763 | 194 | 0 | 0 | 0 | 0 | 0.02 | 0 | 0 | 0 | 0.03 | 0 | 0 | 0 | 0 | 0
1986-05-03 | 31.1 | 8.3 | 7.9 | 2 | 1 | 0.3 | 0.018 | 0.83 | 1 | 2 | 19 | 176 | 1134 |  | 0.8 | 0.1 | 2.8 | 0.4 | 0.4 |  |  | 855 | 187 | 0 | 0 | 0 | 0 | 0 | 0 | 0 | 0 | 0.03 | 0 | 0 | 0 | 0 | 0
1986-05-04 | 26.1 | 8.3 | 8 | 2 | 2 | 0.6 | 0.01 | 0.86 | 0 | 2 | 19 | 186 | 1234 | 40 | 1.1 | 0.1 | 3.5 | 0.3 | 0.3 |  |  | 712 | 208 | 0 | 0 | 0 | 0 | 0 | 0 | 0 | 0 | 0.03 | 0 | 0 | 0 | 0 | 0
1986-05-05 | 24.4 | 8.2 | 7.9 | 2 | 2 | 0.2 | 0.008 | 0.86 | 0 | 0 | 16 | 196 | 1329 | 10 | 1.3 | 0.1 | 4 | 0.4 | 0.3 |  |  | 813 | 101 | 0 | 0 | 0 | 0 | 0 | 0 | 0 | 0 | 0.02 | 0 | 0 | 0 | 0 | 0
1986-05-06 | 25.1 | 8.1 | 7.9 | 2 | 1 | 0.2 | 0.01 | 0.86 | 1 | 4 | 25 | 192 | 1266 | 10 | 1.1 | 0.1 | 4.8 | 0.8 | 0.7 | 124 |  | 818 | 107 | 0 | 0 | 0 | 0 | 0 | 0 | 0 | 0 | 0.02 | 0 | 0 | 0 | 0 | 0
1986-05-07 | 24.9 | 8 | 7.9 | 2 | 1 | 0.3 | 0.01 | 0.88 | 1 | 1 | 27 | 196 | 1274 | 10 | 1.1 | 0.1 | 4.6 | 1.2 | 1.1 |  |  | 844 | 120 | 0 | 0 | 0 | 0 | 0 | 0 | 0 | 0 | 0.02 | 0 | 0 | 0 | 0 | 0
1986-05-08 | 23.1 | 7.8 | 7.9 | 2 | 3 | 0.1 | 0.01 | 0.92 | 1 | 0 | 15 | 202 | 1260 | 10 | 1 | 0.1 | 4.2 | 1.1 | 0.9 |  |  | 905 | 160 | 0 | 0 | 0 | 0 | 0.02 | 0 | 0 | 0 | 0.02 | 0 | 0 | 0 | 0 | 0
1986-05-09 | 23.5 | 7.9 | 7.8 | 2 | 2 | 0.1 | 0.011 | 0.94 | 0 | 3 | 29 | 202 | 1255 |  | 1 | 0.1 | 4.2 | 0.8 | 0.7 |  |  | 860 | 100 | 0 | 0 | 0 | 0 | 0 | 0 | 0 | 0 | 0.02 | 0 | 0 | 0 | 0 | 0
1986-05-10 | 23.3 | 8.2 | 7.9 | 2 | 1 | 0.1 | 0.011 | 0.95 | 1 | 4 | 31 | 206 | 1241 |  | 1.2 | 0.1 | 4.3 | 0.8 | 0.7 |  |  | 859 | 102 | 0 | 0 | 0 | 0 | 0 | 0 | 0 | 0 | 0.02 | 0 | 0 | 0 | 0 | 0
1986-05-11 | 22.8 | 8.3 | 7.8 | 2 | 2 | 0 | 0.011 | 0.97 | 2 | 1 | 39 | 204 | 1247 | 10 | 1.1 | 0.1 | 4.2 | 0.6 | 0.6 |  |  | 854 | 94 | 0 | 0 | 0 | 0 | 0.02 | 0 | 0 | 0 | 0.02 | 0 | 0 | 0 | 0 | 0
1986-05-12 | 25.1 | 7.7 | 7.8 | 2 | 2 | 0.2 | 0.008 | 0.98 | 0 | 1 | 30 | 194 | 1264 | 10 | 1.1 | 0.1 | 4 | 0.7 | 0.6 |  |  | 840 | 103 | 0 | 0 | 0 | 0 | 0 | 0 | 0 | 0 | 0.02 | 0 | 0 | 0 | 0 | 0
1986-05-13 | 27.6 | 8.2 | 7.8 | 2 | 5 | 0.1 | 0.008 | 0.96 | 0 | 2 | 29 | 198 | 1241 | 30 | 1.6 | 0.1 | 5.2 | 1.5 | 1.5 |  |  | 860 | 134 | 0 | 0 | 0 | 0 | 0.02 | 0 | 0 | 0 | 0.02 | 0 | 0 | 0 | 0 | 0
1986-05-14 | 26.8 | 7.9 | 7.9 | 3 | 3 | 0.3 | 0.008 | 0.94 | 5 | 3 | 26 | 190 | 1240 | 30 | 1.1 | 0.1 | 4.7 | 1.8 | 1.6 | 153 |  | 843 | 132 | 0 | 0 | 0 | 0 | 0 | 0 | 0 | 0 | 0.02 | 0 | 0 | 0 | 0 | 0
1986-05-15 | 29.9 | 8.3 | 7.8 | 3 | 2 | 0.2 | 0.008 | 1.01 | 0 | 1 | 21 | 192 | 1273 | 10 | 1.1 | 0.1 | 3.6 | 1.3 | 1.2 |  |  | 810 | 100 | 0 | 0 | 0 | 0 | 0 | 0 | 0 | 0 | 0.03 | 0 | 0 | 0 | 0 | 0
1986-05-16 | 37.2 | 8.5 | 7.9 | 2 | 3 | 0.2 | 0.009 | 0.99 | 2 | 4 | 27 | 188 | 1135 |  | 1.4 | 0.1 | 3.4 | 0.6 | 0.5 |  |  | 792 | 135 | 0 | 0 | 0 | 0 | 0 | 0 | 0 | 0 | 0.03 | 0 | 0 | 0 | 0 | 0
1986-05-17 | 76.9 | 8.2 | 7.8 | 3 | 3 | 0.2 | 0.01 | 0.89 | 0 | 3 | 33 | 168 | 993 |  | 1.5 | 0.1 | 2.9 | 0.6 | 0.6 |  |  | 710 | 93 | 0 | 0 | 0 | 0 | 0 | 0 | 0 | 0 | 0.03 | 0 | 0 | 0 | 0 | 0
1986-05-18 | 105.1 | 8.7 | 7.8 | 3 | 4 | 0.3 | 0.009 | 0.67 | 3 | 3 | 37 | 110 | 693 | 10 | 1.4 | 0 | 2.4 | 0.5 | 0.4 |  |  | 485 | 99 | 0 | 0 | 0 | 0 | 0 | 0 | 0 | 0 | 0.03 | 0 | 0 | 0 | 0 | 0
1986-05-19 | 57.4 | 8.7 | 7.7 | 2 | 1 | 0.4 | 0.008 | 0.63 | 0 | 0 | 16 | 108 | 836 | 10 | 0.9 | 0.1 | 4.3 | 0.5 | 0.5 |  |  | 543 | 83 | 0 | 0 | 0 | 0 | 0.03 | 0 | 0 | 0 | 0.03 | 0 | 0 | 0 | 0 | 0
1986-05-20 | 64.9 | 8.9 | 7.5 | 7 | 4 | 2.1 | 0.007 | 0.66 | 1 | 4 | 29 | 150 | 997 | 450 | 2.6 | 0.1 | 2.2 | 0.5 | 0.4 |  |  | 713 | 85 | 0 | 0 | 0 | 0 | 0.03 | 0 | 0 | 0 | 0.03 | 0 | 0 | 0 | 0 | 0
1986-05-21 | 49.7 | 9.1 | 7.7 | 2 | 1 | 1.7 | 0.009 | 0.7 | 0 | 2 | 32 | 150 | 1092 | 10 | 2.4 | 0.2 | 2.2 | 0.8 | 0.7 |  |  | 736 | 145 | 0 | 0 | 0 | 0 | 0 | 0 | 0 | 0 | 0.03 | 0 | 0 | 0 | 0 | 0
1986-05-22 | 29.9 | 8.8 | 7.9 | 7 | 5 | 1 | 0.009 | 0.75 | 4 | 0 | 50 | 174 | 1207 | 150 | 1.8 | 0.2 | 2.5 | 0.7 | 0.6 | 124 |  | 818 | 202 | 0 | 0 | 0 | 0 | 0 | 0 | 0 | 0 | 0.05 | 0 | 0 | 0 | 0 | 0
1986-05-23 | 40.1 | 8.6 | 7.7 | 4 | 2 | 0.6 | 0.009 | 0.81 | 1 | 3 | 28 | 174 | 1089 |  | 1.3 | 0.2 | 2.7 | 0.6 | 0.5 |  |  | 932 | 240 | 0 | 0 | 0 | 0 | 0 | 0 | 0 | 0 | 0.04 | 0 | 0 | 0 | 0 | 0
1986-05-24 | 29.7 | 8.5 | 7.8 | 3 | 2 | 0.9 | 0.008 | 0.85 | 1 | 2 | 26 | 184 | 1093 |  | 1.7 | 0.2 | 3.1 | 0.6 | 0.5 |  |  | 951 | 261 | 0 | 0 | 0 | 0 | 0 | 0 | 0 | 0 | 0.04 | 0 | 0 | 0 | 0 | 0
1986-05-25 | 25 | 8.4 | 7.9 | 3 | 2 | 0.4 | 0.009 | 0.87 | 0 | 1 | 39 | 184 | 1122 |  | 1.5 | 0.2 | 3.1 | 0.6 | 0.5 |  |  | NA | NA | 0 | 0 | 0 | 0 | 0 | 0 | 0 | 0 | 0.03 | 0 | 0 | 0 | 0 | 0
1986-05-26 | 27.9 | 8.3 | 7.8 | 4 | 4 | 0.1 | 0.008 | 0.86 | 0 | 2 | 18 | 186 | 1204 | 10 | 1.4 | 0.2 | 3.7 | 0.6 | 0.5 |  |  | 910 | 201 | 0 | 0 | 0 | 0 | 0 | 0 | 0 | 0 | 0.02 | 0 | 0 | 0 | 0 | 0
1986-05-27 | 45.8 | 8.6 | 7.7 | 4 | 4 | 0.4 | 0.008 | 0.83 | 0 | 1 | 29 | 188 | 1322 | 10 | 1.2 | 0.1 | 5.7 | 1.2 | 1.1 |  |  | 974 | 259 | 0 | 0 | 0 | 0 | 0.02 | 0 | 0 | 0 | 0.02 | 0 | 0 | 0 | 0 | 0
1986-05-28 | 35.1 | 8.5 | 7.5 | 3 | 3 | 0.4 | 0.009 | 0.76 | 0 | 1 | 29 | 160 | 1052 | 10 | 0.8 | 0.1 | 5 | 1.5 | 1.4 |  |  | 852 | 253 | 0 | 0 | 0 | 0 | 0 | 0 | 0 | 0 | 0.02 | 0 | 0 | 0 | 0 | 0
1986-05-29 | 33.6 | 8.2 | 7.6 | 4 | 3 | 0.4 | 0.008 | 0.78 | 0 | 2 | 16 | 162 | 1048 | 10 | 1.3 | 0.1 | 4 | 1.3 | 1.2 |  |  | 686 | 98 | 0 | 0 | 0 | 0 | 0 | 0 | 0 | 0 | 0.02 | 0 | 0 | 0 | 0 | 0
1986-05-30 | 30.7 | 8.4 | 7.7 | 3 | 4 | 0.5 | 0.008 | 0.83 | 1 | 2 | 25 | 188 | 1011 |  | 1 | 0.1 | 3.7 | 0.7 | 0.6 | 78 |  | 756 | 91 | 0 | 0 | 0 | 0 | 0 | 0 | 0 | 0 | 0.02 | 0 | 0 | 0 | 0 | 0
1986-05-31 | 28.4 | 8.6 | 7.7 | 2 | 3 | 0.1 | 0.009 | 0.83 | 2 | 1 | 23 | 194 | 1019 |  | 1.2 | 0.1 | 3.6 | 0.5 | 0.4 |  |  | 778 | 83 | 0 | 0 | 0 | 0 | 0 | 0 | 0 | 0 | 0.02 | 0 | 0 | 0 | 0 | 0
17
OBSER | 31 | 31 | 31 | 31 | 31 | 31 | 31 | 31 | 31 | 31 | 31 | 31 | 31 | 20 | 31 | 31 | 31 | 31 | 31 | 4 | 0 | 30 | 30 | 31 | 31 | 31 | 31 | 31 | 31 | 31 | 31 | 31 | 31 | 31 | 31 | 31 | 31
MINIMUM | 22.8 | 7.7 | 7.5 | 2 | 1 | 0 | 0.006 | 0.63 | 0 | 0 | 15 | 108 | 693 | 10 | 0.6 | 0 | 1.8 | 0.3 | 0.3 | 78 |  | 485 | 64 | 0 | 0 | 0 | 0 | 0 | 0 | 0 | 0 | 0.02 | 0 | 0 | 0 | 0 | 0
MEAN | 35.6 | 8.3 | 7.8 | 3 | 3 | 0.4 | 0.009 | 0.85 | 1 | 2 | 27 | 178 | 1136 | 43 | 1.3 | 0.1 | 3.6 | 0.8 | 0.7 | 120 |  | 797 | 141 | 0 | 0 | 0 | 0 | 0.01 | 0 | 0 | 0 | 0.03 | 0 | 0 | 0 | 0 | 0
MAXIMUM | 105.1 | 9.1 | 8 | 7 | 5 | 2.1 | 0.018 | 1.01 | 5 | 4 | 50 | 206 | 1329 | 450 | 2.6 | 0.2 | 5.7 | 1.8 | 1.6 | 153 |  | 974 | 261 | 0 | 0 | 0 | 0 | 0.03 | 0 | 0 | 0 | 0.05 | 0 | 0 | 0 | 0 | 0
1986-06-01 | 23.9 | 8.5 | 7.8 | 2 | 4 | 0.2 | 0.01 | 0.82 | 1 | 3 | 17 | 198 | 1034 | 10 | 1.2 | 0.1 | 3.4 | 0.4 | 0.4 |  |  | 787 | 93 | 0 | 0 | 0 | 0 | 0 | 0 | 0 | 0 | 0.02 | 0 | 0 | 0 | 0 | 0
1986-06-02 | 28.3 | 8.6 | 7.6 | 2 | 2 | 0.3 | 0.013 | 0.81 | 1 | 0 | 18 | 188 | 1100 | 10 | 0.9 | 0.1 | 4.2 | 0.6 | 0.5 |  |  | 854 | 163 | 0 | 0 | 0 | 0 | 0.02 | 0 | 0 | 0 | 0.02 | 0 | 0 | 0 | 0 | 0
1986-06-03 | 26.6 | 8.7 | 7.6 | 3 | 2 | 0.2 | 0.009 | 0.79 | 1 | 1 | 41 | 186 | 1166 | 10 | 0.8 | 0.1 | 6 | 1.3 | 1.2 |  |  | 864 | 194 | 0 | 0 | 0 | 0 | 0.03 | 0 | 0 | 0 | 0.02 | 0 | 0 | 0 | 0 | 0
1986-06-04 | 27.9 | 8.6 | 7.6 | 2 | 2 | 0.2 | 0.01 | 0.85 | 0 | 0 | 26 | 192 | 1142 | 10 | 0.8 | 0.1 | 5.7 | 1.4 | 1.4 |  |  | 953 | 264 | 0 | 0 | 0 | 0 | 0.03 | 0 | 0 | 0 | 0 | 0 | 0 | 0 | 0 | 0
1986-06-05 | 51.1 | 8.8 | 7.8 | 3 | 4 | 0.2 | 0.009 | 0.92 | 0 | 1 | 29 | 196 | 1116 | 10 | 1 | 0.1 | 4.9 | 1.4 | 1.3 |  |  | 1041 | 377 | 0 | 0 | 0 | 0 | 0.03 | 0 | 0 | 0 | 0.02 | 0 | 0 | 0 | 0 | 0
1986-06-06 | 44.8 | 9.1 | 7.5 | 3 | 3 | 0.3 | 0.009 | 0.75 | 1 | 1 | 22 | 140 | 817 |  | 1 | 0.1 | 3.9 | 1 | 1 |  |  | 655 | 135 | 0 | 0 | 0 | 0 | 0.02 | 0 | 0 | 0 | 0.03 | 0 | 0 | 0 | 0 | 0
1986-06-07 | 41.2 | 8.9 | 7.6 | 5 | 1 | 0.6 | 0.009 | 0.7 | 3 | 1 | 22 | 154 | 852 |  | 1.5 | 0.2 | 4 | 1.1 | 1 | 80 |  | 710 | 152 | 0 | 0 | 0 | 0 | 0 | 0 | 0 | 0 | 0.02 | 0 | 0 | 0 | 0 | 0
1986-06-08 | 27.5 | 8.7 | 7.6 | 2 | 2 | 0.3 | 0.009 | 0.76 | 2 | 3 | 22 | 168 | 917 | 10 | 1.2 | 0.2 | 4.7 | 0.6 | 0.6 |  |  | 792 | 156 | 0 | 0 | 0 | 0 | 0 | 0 | 0 | 0.02 | 0.02 | 0 | 0 | 0 | 0 | 0
1986-06-09 | 27.7 | 9 | 7.9 | 2 | 3 | 0.2 | 0.009 | 0.77 | 0 | 0 | 8 | 172 | 1024 | 20 | 0.5 | 0.1 | 4.6 | 0.8 | 0.7 |  |  | 884 | 252 | 0 | 0 | 0 | 0 | 0.02 | 0 | 0 | 0 | 0.02 | 0 | 0 | 0 | 0 | 0
1986-06-10 | 42.6 | 8.6 | 7.7 | 2 | 2 | 0.2 | 0.012 | 0.77 | 0 | 1 | 22 | 170 | 1073 | 10 | 0.8 | 0.1 | 5.5 | 1.4 | 1.3 |  |  | 894 | 250 | 0 | 0 | 0 | 0 | 0 | 0 | 0 | 0 | 0.02 | 0 | 0 | 0 | 0 | 0
1986-06-11 | 49.6 | 8.7 | 7.7 | 3 | 3 | 0.3 | 0.013 | 0.92 | 0 | 1 | 27 | 170 | 1022 | 1700 | 1.3 | 0.1 | 5.3 | 1.1 | 1.1 |  |  | 954 | 247 | 0 | 0 | 0 | 0 | 0 | 0 | 0 | 0 | 0.02 | 0 | 0 | 0 | 0 | 0
1986-06-12 | 42.1 | 8.6 | 7.5 | 2 | 2 | 0.1 | 0.01 | 0.91 | 1 | 1 | 22 | 154 | 881 | 30 | 0.7 | 0.1 | 3.8 | 0.3 | 0.3 |  |  | 756 | 255 | 0 | 0 | 0 | 0 | 0 | 0 | 0 | 0 | 0.02 | 0 | 0 | 0 | 0 | 0
1986-06-13 | 33.7 | 8.6 | 7.6 | 2 | 1 | 0.1 | 0.009 | 0.82 | 0 | 3 | 22 | 148 | 920 |  | 1 | 0.1 | 3.6 | 0.3 | 0.3 |  |  | 636 | 114 | 0 | 0 | 0 | 0 | 0 | 0 | 0 | 0 | 0 | 0 | 0 | 0 | 0 | 0
1986-06-14 | 40.7 | 8.8 | 7.7 | 2 | 2 | 0.1 | 0.01 | 0.83 | 0 | 2 | 22 | 168 | 1025 |  | 0.9 | 0.1 | 4.6 | 0.3 | 0.3 |  |  | 710 | 114 | 0 | 0 | 0 | 0 | 0 | 0 | 0 | 0 | 0 | 0 | 0 | 0 | 0 | 0
1986-06-15 | 70.9 | 8.7 | 7.7 | 3 | 2 | 0.3 | 0.009 | 0.72 | 1 | 1 | 26 | 136 | 866 | 10 | 1 | 0.1 | 4.9 | 0.6 | 0.6 | 80 |  | 598 | 97 | 0 | 0 | 0 | 0 | 0 | 0 | 0 | 0 | 0 | 0 | 0 | 0 | 0 | 0
1986-06-16 | 38.4 | 8.7 | 7.5 | 2 | 1 | 0.2 | 0.009 | 0.53 | 3 | 1 | 20 | 110 | 763 | 10 | 0.5 | 0 | 4.7 | 0.6 | 0.5 |  |  | 520 | 86 | 0 | 0 | 0 | 0 | 0 | 0 | 0 | 0 | 0.02 | 0 | 0 | 0 | 0 | 0
1986-06-17 | 27.1 | 8.6 | 7.7 | 2 | 2 | 0.1 | 0.01 | 0.6 | 2 | 0 | 16 | 138 | 933 | 210 | 0.9 | 0 | 5.2 | 0.7 | 0.6 |  |  | 776 | 221 | 0 | 0 | 0 | 0 | 0 | 0 | 0 | 0 | 0.02 | 0 | 0 | 0 | 0 | 0
1986-06-18 | 43.6 | 8.7 | 7.6 | 2 | 3 | 0.2 | 0.008 | 0.71 | 0 | 2 | 22 | 150 | 1080 | 10 | 0.7 | 0 | 4.6 | 1.1 | 1.1 |  |  | 734 | 153 | 0 | 0 | 0 | 0 | 0 | 0 | 0 | 0 | 0.02 | 0 | 0 | 0 | 0 | 0
1986-06-19 | 36.2 | 8.5 | 7.5 | 2 | 3 | 0.3 | 0.012 | 0.85 | 0 | 3 | 30 | 160 | 1078 | 10 | 0.9 | 0.1 | 5 | 0.7 | 0.6 |  |  | 783 | 164 | 0 | 0 | 0 | 0 | 0 | 0 | 0 | 0 | 0.02 | 0 | 0 | 0 | 0 | 0
1986-06-20 | 36 | 9 | 7.8 | 2 | 1 | 0.2 | 0.014 | 0.9 | 0 | 0 | 22 | 164 | 1126 |  | 1 | 0 | 5.1 | 0.6 | 0.6 |  |  | 756 | 143 | 0 | 0 | 0 | 0 | 0.02 | 0 | 0 | 0 | 0.02 | 0 | 0 | 0 | 0 | 0
1986-06-21 | 35.9 | 8.7 | 7.8 | 2 | 1 | 0.2 | 0.013 | 0.92 | 1 | 0 | 16 | 164 | 1137 |  | 1 | 0 | 4.9 | 0.6 | 0.6 |  |  | 787 | 164 | 0 | 0 | 0 | 0 | 0.02 | 0 | 0 | 0 | 0.02 | 0 | 0 | 0 | 0 | 0
1986-06-22 | 35.8 | 8.6 | 7.8 | 2 | 2 | 0.2 | 0.013 | 0.93 | 1 | 0 | 26 | 172 | 1146 | 20 | 1.1 | 0 | 5.1 | 0.7 | 0.7 |  |  | 782 | 135 | 0 | 0 | 0 | 0 | 0.02 | 0 | 0 | 0 | 0.02 | 0 | 0 | 0 | 0 | 0
1986-06-23 | 35.4 | 8.7 | 7.9 | 2 | 2 | 0.2 | 0.009 | 0.88 | 1 | 1 | 14 | 162 | 1012 | 10 | 0.9 | 0 | 5.9 | 1.2 | 1.1 | 109 |  | 748 | 134 | 0 | 0 | 0 | 0 | 0 | 0 | 0 | 0 | 0.02 | 0 | 0 | 0 | 0 | 0
1986-06-24 | 31 | 8.8 | 7.9 | 2 | 1 | 0.1 | 0.01 | 0.83 | 0 | 1 | 20 | 166 | 956 | 10 | 1 | 0 | 6.8 | 1.9 | 1.8 |  |  | 738 | 135 | 0 | 0 | 0 | 0 | 0 | 0 | 0 | 0 | 0 | 0 | 0 | 0 | 0 | 0
1986-06-25 | 29.4 | 9 | 8 | 2 | 2 | 0.2 | 0.01 | 0.91 | 0 | 2 | 28 | 174 | 1004 | 10 | 0.7 | 0.1 | 5.6 | 1.8 | 1.7 |  |  | 896 | 288 | 0 | 0 | 0 | 0 | 0 | 0 | 0 | 0 | 0 | 0 | 0 | 0 | 0 | 0
1986-06-26 | 29.8 | 9 | 8 | 2 | 2 | 0.1 | 0.011 | 0.99 | 1 | 2 | 26 | 176 | 1126 | 10 | 0.9 | 0.1 | 5.1 | 1.3 | 1.3 |  |  | 810 | 190 | 0 | 0 | 0 | 0 | 0 | 0 | 0 | 0 | 0.02 | 0 | 0 | 0 | 0 | 0
1986-06-27 | 49.4 | 8.7 | 7.9 | 2 | 1 | 0.2 | 0.009 | 0.98 | 1 | 0 | 27 | 188 | 1033 |  | 1 | 0.1 | 5.6 | 1.1 | 1.1 |  |  | 864 | 235 | 0 | 0 | 0 | 0 | 0 | 0 | 0 | 0 | 0.02 | 0 | 0 | 0 | 0 | 0
1986-06-28 | 54.5 | 8.9 | 7.8 | 2 | 2 | 0.2 | 0.01 | 0.81 | 1 | 0 | 25 | 148 | 795 |  | 0.9 | 0.1 | 4 | 0.7 | 0.7 |  |  | 682 | 202 | 0 | 0 | 0 | 0 | 0 | 0 | 0 | 0 | 0.02 | 0 | 0 | 0 | 0 | 0
1986-06-29 | 34.1 | 9 | 7.9 | 2 | 1 | 0.1 | 0.009 | 0.67 | 0 | 0 | 33 | 120 | 750 | 80 | 0.9 | 0.1 | 3.8 | 0.5 | 0.5 |  |  | 613 | 181 | 0 | 0 | 0 | 0 | 0 | 0 | 0 | 0 | 0.02 | 0 | 0 | 0 | 0 | 0
1986-06-30 | 41.1 | 9.1 | 7.8 | 2 | 1 | 0.1 | 0.008 | 0.73 | 1 | 1 | 33 | 142 | 951 | 10 | 0.6 | 0.1 | 5.5 | 0.8 | 0.8 |  |  | 783 | 249 | 0 | 0 | 0 | 0 | 0 | 0 | 0 | 0 | 0.02 | 0 | 0 | 0 | 0 | 0
18
OBSER | 30 | 30 | 30 | 30 | 30 | 30 | 30 | 30 | 30 | 30 | 30 | 30 | 30 | 22 | 30 | 30 | 30 | 30 | 30 | 3 | 0 | 30 | 30 | 30 | 30 | 30 | 30 | 30 | 30 | 30 | 30 | 30 | 30 | 30 | 30 | 30 | 30
MINIMUM | 23.9 | 8.5 | 7.5 | 2 | 1 | 0.1 | 0.008 | 0.53 | 0 | 0 | 8 | 110 | 750 | 10 | 0.5 | 0 | 3.4 | 0.3 | 0.3 | 80 |  | 520 | 86 | 0 | 0 | 0 | 0 | 0 | 0 | 0 | 0 | 0 | 0 | 0 | 0 | 0 | 0
MEAN | 37.9 | 8.8 | 7.7 | 2 | 2 | 0.2 | 0.01 | 0.81 | 1 | 1 | 23 | 162 | 995 | 101 | 0.9 | 0.1 | 4.9 | 0.9 | 0.9 | 90 |  | 779 | 185 | 0 | 0 | 0 | 0 | 0.01 | 0 | 0 | 0 | 0.02 | 0 | 0 | 0 | 0 | 0
MAXIMUM | 70.9 | 9.1 | 8 | 5 | 4 | 0.6 | 0.014 | 0.99 | 3 | 3 | 41 | 198 | 1166 | 1700 | 1.5 | 0.2 | 6.8 | 1.9 | 1.8 | 109 |  | 1041 | 377 | 0 | 0 | 0 | 0 | 0.03 | 0 | 0 | 0.02 | 0.03 | 0 | 0 | 0 | 0 | 0
1986-07-01 | 40.8 | 9.1 | 7.6 | 2 | 2 | 0.2 | 0.01 | 0.74 | 2 | 3 | 20 | 144 | 856 | 2400 | 0.7 | 0.1 | 4.6 | 1.3 | 1.2 | 72 |  | 632 | 112 | 0 | 0 | 0 | 0 | 0 | 0 | 0 | 0 | 0 | 0 | 0 | 0 | 0 | 0
1986-07-02 | 29.5 | 9 | 7.6 | 2 | 2 | 0 | 0.009 | 0.75 | 1 | 2 | 12 | 134 | 898 | 290 | 0.5 | 0.1 | 4 | 1 | 1 |  |  | 686 | 185 | 0 | 0 | 0 | 0 | 0 | 0 | 0 | 0 | 0.02 | 0 | 0 | 0 | 0 | 0
1986-07-03 | 29.9 | 9.2 | 7.7 | 2 | 1 | 0.3 | 0.01 | 0.82 | 1 | 1 | 19 | 158 | 983 |  | 0.5 | 0 | 4.1 | 0.8 | 0.7 |  |  | 875 | 306 | 0 | 0 | 0 | 0 | 0 | 0 | 0 | 0 | 0 | 0 | 0 | 0 | 0 | 0
1986-07-04 | 31.3 | 9 | 7.7 | 2 | 1 | 0.1 | 0.007 | 0.89 | 0 | 1 | 19 | 166 | 1014 |  | 0.7 | 0 | 4.8 | 0.6 | 0.5 |  |  | 876 | 237 | 0 | 0 | 0 | 0 | 0.02 | 0 | 0 | 0 | 0 | 0 | 0 | 0 | 0 | 0
1986-07-05 | 28.1 | 8.7 | 7.9 | 2 | 1 | 0.1 | 0.007 | 0.92 | 1 | 1 | 23 | 170 | 1024 |  | 1.1 | 0 | 7.3 | 0.6 | 0.6 |  |  | 880 | 227 | 0 | 0 | 0 | 0 | 0 | 0 | 0 | 0 | 0 | 0 | 0 | 0 | 0 | 0
1986-07-06 | 31 | 8.7 | 7.9 | 2 | 1 | 0.1 | 0.007 | 0.92 | 2 | 1 | 19 | 166 | 1026 | 200 | 0.9 | 0 | 7.1 | 1.1 | 1 |  |  | 846 | 224 | 0 | 0 | 0 | 0 | 0 | 0 | 0 | 0 | 0 | 0 | 0 | 0 | 0 | 0
1986-07-07 | 31.6 | 8.7 | 7.5 | 2 | 2 | 0.1 | 0.008 | 0.89 | 0 | 2 | 24 | 166 | 1080 | 30 | 0.7 | 0 | 8.4 | 1.8 | 1.7 |  |  | 878 | 276 | 0 | 0 | 0 | 0 | 0.02 | 0 | 0 | 0 | 0 | 0 | 0 | 0 | 0 | 0
1986-07-08 | 131.7 | 8.7 | 7.6 | 4 | 3 | 0.2 | 0.009 | 0.69 | 2 | 3 | 25 | 126 | 818 | 10 | 1.7 | 0 | 4.8 | 1.5 | 1.4 |  |  | 666 | 206 | 0 | 0 | 0 | 0 | 0 | 0 | 0 | 0 | 0 | 0 | 0 | 0 | 0 | 0
1986-07-09 | 85.6 | 8.3 | 7.6 | 2 | 3 | 0.2 | 0.009 | 0.48 | 1 | 1 | 23 | 74 | 652 | 60000 | 0.9 | 0.1 | 2.7 | 0.3 | 0.3 | 59 |  | 668 | 299 | 0 | 0 | 0 | 0 | 0 | 0 | 0 | 0 | 0.02 | 0 | 0 | 0 | 0 | 0
1986-07-10 | 49.1 | 8.6 | 7.7 | 2 | 1 | 0.1 | 0.009 | 0.54 | 0 | 0 | 21 | 100 | 804 | 230 | 0.5 | 0 | 2.8 | 0.2 | 0.2 |  |  | 598 | 149 | 0 | 0 | 0 | 0 | 0 | 0 | 0 | 0 | 0 | 0 | 0 | 0 | 0 | 0
1986-07-11 | 48 | 8.9 | 7.8 | 2 | 2 | 0 | 0.008 | 0.65 | 0 | 4 | 27 | 126 | 880 |  | 0.7 | 0 | 2.8 | 0.2 | 0.2 |  |  | 868 | 311 | 0 | 0 | 0 | 0 | 0 | 0 | 0 | 0 | 0 | 0 | 0 | 0 | 0 | 0
1986-07-12 | 81 | 8.5 | 7.9 | 2 | 2 | 0 | 0.008 | 0.66 | 2 | 3 | 23 | 134 | 831 |  | 0.8 | 0 | 2.5 | 0.2 | 0.1 |  |  | 807 | 277 | 0 | 0 | 0 | 0 | 0.02 | 0 | 0 | 0 | 0 | 0 | 0 | 0 | 0 | 0
1986-07-13 | 48.7 | 8.6 | 8 | 2 | 3 | 0 | 0.008 | 0.55 | 1 | 2 | 19 | 102 | 722 | 40 | 0.7 | 0 | 2.2 | 0.1 | 0.1 |  |  | 691 | 243 | 0 | 0 | 0 | 0 | 0 | 0 | 0 | 0 | 0.02 | 0 | 0 | 0 | 0 | 0
1986-07-14 | 39.3 | 9 | 7.9 | 2 | 2 | 0 | 0.009 | 0.57 | 0 | 0 | 12 | 118 | 934 | 20 | 0.5 | 0 | 3.4 | 0.1 | 0.1 |  |  | 869 | 368 | 0 | 0 | 0 | 0 | 0 | 0 | 0 | 0 | 0 | 0 | 0 | 0 | 0 | 0
1986-07-15 | 40.5 | 8.7 | 7.7 | 2 | 2 | 0.2 | 0.01 | 0.64 | 2 | 1 | 15 | 130 | 1077 | 50 | 0.6 | 0 | 4.6 | 0.3 | 0.3 |  |  | 923 | 370 | 0 | 0 | 0 | 0 | 0.03 | 0 | 0 | 0 | 0 | 0 | 0 | 0 | 0 | 0
1986-07-16 | 34.7 | 8.8 | 7.7 | 2 | 2 | 0.1 | 0.009 | 0.73 | 0 | 2 | 23 | 148 | 1072 | 120 | 0.7 | 0 | 4.6 | 0.3 | 0.2 |  |  | 916 | 333 | 0 | 0 | 0 | 0 | 0.02 | 0 | 0 | 0 | 0.02 | 0 | 0 | 0 | 0 | 0
1986-07-17 | 26 | 8.4 | 7.6 | 8 | 12 | 0.1 | 0.01 | 0.77 | 4 | 1 | 25 | 146 | 1047 | 30 | 1.1 | 0.1 | 3.8 | 0.3 | 0.3 | 108 |  | 758 | 173 | 0 | 0 | 0 | 0 | 0.03 | 0.4 | 0 | 0 | 0.09 | 0 | 0 | 0 | 0 | 0
1986-07-18 | 22.2 | 8.8 | 7.8 | 2 | 3 | 0.1 | 0.009 | 0.79 | NS | NS | 19 | 150 | 958 |  | 1.1 | 0.1 | 5.4 | 0.4 | 0.4 |  |  | 749 | 168 | 0 | 0 | 0 | 0 | 0 | 0 | 0 | 0 | 0.02 | 0 | 0 | 0 | 0 | 0
1986-07-19 | 40.6 | 8.4 | 7.6 | 2 | 1 | 0.4 | 0.01 | 0.8 | 2 | 2 | 18 | 158 | 939 |  | 1.2 | 0.1 | 4.4 | 0.6 | 0.6 |  |  | 774 | 192 | 0 | 0 | 0 | 0 | 0 | 0 | 0 | 0 | 0.02 | 0 | 0 | 0 | 0 | 0
1986-07-20 | 28.1 | 8.2 | 7.7 | 2 | 1 | 0.1 | 0.012 | 0.84 | 1 | 2 | 21 | 166 | 1008 | 10 | 1.5 | 0.1 | 6 | 0.4 | 0.4 |  |  | 806 | 190 | 0 | 0 | 0 | 0 | 0 | 0 | 0 | 0 | 0.02 | 0 | 0 | 0 | 0 | 0
1986-07-21 | 27.1 | 8.8 | 7.7 | 4 | 1 | 0.2 | 0.01 | 0.85 | 1 | 0 | 20 | 166 | 1171 | 10 | 1.3 | 0.3 | 4.3 | 0.3 | 0.3 |  |  | 821 | 180 | 0 | 0 | 0 | 0 | 0.02 | 0 | 0 | 0 | 0 | 0 | 0 | 0 | 0 | 0
1986-07-22 | 28.1 | 8.5 | 7.7 | 3 | 2 | 0.2 | 0.011 | 0.88 | 1 | 1 | 23 | 160 | 1140 | 10 | 1.2 | 0.2 | 7.8 | 0.7 | 0.6 |  |  | 914 | 280 | 0 | 0 | 0 | 0 | 0.02 | 0 | 0 | 0 | 0 | 0 | 0 | 0 | 0 | 0
1986-07-23 | 27 | 8.3 | 7.6 | 2 | 3 | 0.1 | 0.012 | 0.9 | 0 | 2 | 19 | 170 | 1106 | 10 | 1.3 | 0.1 | 5.6 | 1 | 0.9 |  |  | 834 | 213 | 0 | 0 | 0 | 0 | 0.03 | 0 | 0 | 0 | 0 | 0 | 0 | 0 | 0 | 0
1986-07-24 | 26.4 | 8.3 | 7.5 | 2 | 3 | 0 | 0.013 | 0.95 | 0 | 1 | 16 | 170 | 1166 | 60 | 0.8 | 0.1 | 4.7 | 0.7 | 0.6 |  |  | 858 | 220 | 0 | 0 | 0 | 0 | 0 | 0 | 0 | 0 | 0.02 | 0 | 0 | 0 | 0 | 0
1986-07-25 | 30.6 | 8.3 | 7.5 | 2 | 2 | 0.2 | 0.01 | 1.05 | 2 | 1 | 20 | 176 | 1012 |  | 0.9 | 0.1 | 5.1 | 0.6 | 0.6 | 85 |  | 928 | 305 | 0 | 0 | 0 | 0 | 0 | 0 | 0 | 0 | 0.02 | 0 | 0 | 0 | 0 | 0
1986-07-26 | 27.7 | 8.4 | 7.6 | 2 | 2 | 0.2 | 0.011 | 1.02 | 1 | 1 | 22 | 166 | 951 |  | 0.9 | 0.1 | 4.5 | 0.6 | 0.6 |  |  | 841 | 236 | 0 | 0 | 0 | 0 | 0 | 0 | 0 | 0 | 0.02 | 0 | 0 | 0 | 0 | 0
1986-07-27 | 26.5 | 8.3 | 7.7 | 2 | 2 | 0 | NS | 1.01 | 1 | 1 | 22 | 164 | 946 | 2000 | 0.9 | 0.1 | 4.9 | 0.3 | 0.3 |  |  | 827 | 244 | 0 | 0 | 0 | 0 | 0 | 0 | 0 | 0 | 0.02 | 0 | 0 | 0 | 0 | 0
1986-07-28 | 40.8 | 8.4 | 7.8 | 3 | 4 | 0 | 0.01 | 1.03 | 0 | 1 | 21 | 160 | 1056 | 10 | 0.9 | 0.1 | 6.1 | 0.8 | 0.8 |  |  | 828 | 249 | 0 | 0 | 0 | 0 | 0 | 0 | 0 | 0 | 0.02 | 0 | 0 | 0 | 0 | 0
1986-07-29 | 27.8 | 8.1 | 7.8 | 3 | 3 | 0.3 | 0.01 | 0.84 | 0 | 1 | 21 | 138 | 844 | 220 | 1.2 | 0.2 | 4.5 | 1.1 | 1 |  |  | 715 | 240 | 0 | 0 | 0 | 0.02 | 0 | 0 | 0 | 0 | 0 | 0 | 0 | 0 | 0 | 0
1986-07-30 | 28.5 | 8.3 | 7.9 | 2 | 2 | 0.1 | 0.011 | 0.8 | 1 | 1 | 14 | 112 | 854 | 10 | 0.8 | 0.1 | 2.8 | 0.8 | 0.8 |  |  | 704 | 195 | 0 | 0 | 0 | 0.02 | 0.02 | 0 | 0 | 0 | 0 | 0 | 0 | 0 | 0 | 0
1986-07-31 | 25.7 | 8.5 | 7.9 | 2 | 3 | 0.2 | 0.012 | 0.84 | 0 | 1 | 25 | 156 | 879 | 10 | 0.6 | 0.1 | 4.6 | 0.6 | 0.5 |  |  | 715 | 142 | 0 | 0.2 | 0 | 0 | 0 | 0 | 0 | 0 | 0 | 0 | 0 | 0 | 0 | 0
68
OBSER | 31 | 31 | 31 | 31 | 31 | 31 | 30 | 31 | 30 | 30 | 31 | 31 | 31 | 22 | 31 | 31 | 31 | 31 | 31 | 4 | 0 | 31 | 31 | 31 | 31 | 31 | 31 | 31 | 31 | 31 | 31 | 31 | 31 | 31 | 31 | 31 | 31
MINIMUM | 22.2 | 8.1 | 7.5 | 2 | 1 | 0 | 0.007 | 0.48 | 0 | 0 | 12 | 74 | 652 | 10 | 0.5 | 0 | 2.2 | 0.1 | 0.1 | 59 |  | 598 | 112 | 0 | 0 | 0 | 0 | 0 | 0 | 0 | 0 | 0 | 0 | 0 | 0 | 0 | 0
MEAN | 39.2 | 8.6 | 7.7 | 2 | 2 | 0.1 | 0.01 | 0.8 | 1 | 1 | 20 | 146 | 960 | 2990 | 0.9 | 0.1 | 4.7 | 0.6 | 0.6 | 81 |  | 798 | 237 | 0 | 0 | 0 | 0 | 0.01 | 0 | 0 | 0 | 0.01 | 0 | 0 | 0 | 0 | 0
MAXIMUM | 131.7 | 9.2 | 8 | 8 | 12 | 0.4 | 0.013 | 1.05 | 4 | 4 | 27 | 176 | 1171 | 60000 | 1.7 | 0.3 | 8.4 | 1.8 | 1.7 | 108 |  | 928 | 370 | 0 | 0.2 | 0 | 0.02 | 0.03 | 0.4 | 0 | 0 | 0.09 | 0 | 0 | 0 | 0 | 0
1986-08-01 | 25 | 8.9 | 7.5 | 2 | 1 | 0.6 | 0.013 | 0.86 | 3 | 1 | 24 | 196 | 1079 |  | 1 | 0.1 | 6.3 | 0.6 | 0.5 |  |  | 827 | 209 | 0 | 0 | 0 | 0 | 0 | 0 | 0 | 0 | 0 | 0 | 0 | 0 | 0 | 0
1986-08-02 | 26.1 | 8.5 | 7.7 | 2 | 1 | 0.3 | 0.012 | 0.84 | 3 | 1 | 24 | 198 | 1065 |  | 0.8 | 0.1 | 6 | 0.8 | 0.7 | 104 |  | 816 | 204 | 0 | 0 | 0 | 0 | 0 | 0 | 0 | 0 | 0 | 0 | 0 | 0 | 0 | 0
1986-08-03 | 27.5 | 8.4 | 7.7 | 2 | 2 | 0.1 | 0.011 | 0.83 | 2 | 2 | 26 | 200 | 1068 | 10 | 1 | 0.1 | 6.3 | 1 | 0.8 |  |  | 858 | 236 | 0 | 0 | 0 | 0 | 0 | 0 | 0 | 0 | 0 | 0 | 0 | 0 | 0 | 0
1986-08-04 | 26.7 | 8.7 | 7.6 | 2 | 2 | 0.1 | 0.011 | 0.8 | 0 | 1 | 25 | 172 | 1105 | 10 | 1.1 | 0.1 | 6.4 | 1.6 | 1.5 |  |  | 859 | 247 | 0 | 0 | 0 | 0 | 0.02 | 0 | 0 | 0 | 0.02 | 0 | 0 | 0 | 0 | 0
1986-08-05 | 27.3 | 8.5 | 7.5 | 2 | 3 | 0.2 | 0.011 | 0.78 | 0 | 1 | 25 | 172 | 1032 | 10 | 1.1 | 0.1 | 7.6 | 2.1 | 1.9 |  |  | 885 | 290 | 0 | 0 | 0 | 0 | 0 | 0 | 0 | 0 | 0.02 | 0 | 0 | 0 | 0 | 0
1986-08-06 | 45.4 | 8.4 | 7.7 | 2 | 4 | 0.1 | 0.012 | 0.84 | 1 | 2 | 27 | 170 | 1019 | 10 | 1.1 | 0.1 | 5.6 | 1.7 | 1.6 |  |  | 862 | 280 | 0 | 0 | 0 | 0 | 0 | 0 | 0 | 0 | 0.03 | 0 | 0 | 0 | 0 | 0
1986-08-07 | 27.2 | 8.4 | 7.5 | 2 | 3 | 0 | 0.011 | 0.81 | 0 | 0 | 29 | 156 | 1028 |  | 0.2 | 0.1 | 3.1 | 0.7 | 0.7 |  |  | 649 | 128 | 0 | 0 | 0 | 0 | 0 | 0 | 0 | 0 | 0.02 | 0 | 0 | 0 | 0 | 0
1986-08-08 | 23.6 | 8.8 | 7.7 | 2 | 1 | 0.1 | 0.011 | 0.82 | 1 | 0 | 26 | 158 | 1023 |  | 1.2 | 0.1 | 2.9 | 0.4 | 0.3 |  |  | 576 | 71 | 0 | 0 | 0 | 0 | 0 | 0 | 0 | 0 | 0.03 | 0 | 0 | 0 | 0 | 0
1986-08-09 | 27.9 | 8.7 | 7.7 | 2 | 2 | 0.1 | 0.009 | 0.87 | 0 | 2 | 24 | 134 | 816 |  | 1.3 | 0.1 | 3.2 | 0.3 | 0.3 |  |  | 632 | 87 | 0 | 0 | 0 | 0 | 0 | 0 | 0 | 0 | 0.02 | 0 | 0 | 0 | 0 | 0
1986-08-10 | 26.3 | 8.6 | 7.7 | 2 | 1 | 0.1 | 0.011 | 0.92 | 0 | 1 | 22 | 154 | 888 | 10 | 1.3 | 0.1 | 4.3 | 0.3 | 0.3 | 110 |  | 690 | 101 | 0 | 0 | 0 | 0 | 0 | 0 | 0 | 0 | 0.02 | 0 | 0 | 0 | 0 | 0
1986-08-11 | 26.5 | 8.5 | 7.5 | 2 | 1 | 0.1 | 0.011 | 0.93 | 0 | 1 | 22 | 168 | 954 | 10 | 1.1 | 0.1 | 5.9 | 0.7 | 0.7 |  |  | 678 | 95 | 0 | 0 | 0 | 0 | 0 | 0 | 0 | 0 | 0.02 | 0 | 0 | 0 | 0 | 0
1986-08-12 | 24.9 | 8.6 | 7.8 | 2 | 2 | 0 | 0.011 | 0.96 | 1 | 2 | 25 | 168 | 974 | 10 | 1.1 | 0.1 | 7.8 | 0.8 | 0.8 |  |  | 793 | 211 | 0 | 0 | 0 | 0 | 0 | 0 | 0 | 0 | 0 | 0 | 0 | 0 | 0 | 0
1986-08-13 | 26.8 | 8.6 | 7.7 | 2 | 2 | 0.1 | 0.01 | 1.05 | 0 | 1 | 30 | 162 | 969 | 20 | 1.2 | 0.1 | 6.6 | 1.3 | 1.2 |  |  | 852 | 256 | 0 | 0 | 0 | 0 | 0 | 0 | 0 | 0 | 0.02 | 0 | 0 | 0 | 0 | 0
1986-08-14 | 28.1 | 8.4 | 7.7 | 2 | 2 | 0.1 | 0.011 | 1.1 | 1 | 1 | 22 | 174 | 1010 | 40 | 1.6 | 0 | 5.2 | 1.6 | 1.1 |  |  | 896 | 284 | 0 | 0 | 0 | 0 | 0 | 0 | 0 | 0 | 0 | 0 | 0 | 0 | 0 | 0
1986-08-15 | 26.2 | 8.3 | 7.6 | 2 | 1 | 0.1 | 0.01 | 1.14 | 1 | 2 | 24 | 172 | 1051 |  | 1.5 | 0.1 | 5 | 0.8 | 0.7 |  |  | 854 | 248 | 0 | 0 | 0 | 0 | 0 | 0 | 0 | 0 | 0 | 0 | 0 | 0 | 0 | 0
1986-08-16 | 25 | 8.3 | 7.6 | 2 | 1 | 0.1 | 0.01 | 1.14 | 4 | 2 | 24 | 170 | 1019 |  | 1 | 0.1 | 4.8 | 0.6 | 0.6 |  |  | 840 | 246 | 0 | 0 | 0 | 0 | 0.04 | 0 | 0 | 0 | 0 | 0 | 0 | 0 | 0 | 0
1986-08-17 | 24.1 | 8.5 | 7.8 | 2 | 1 | 0.1 | 0.011 | 1.13 | 2 | 2 | 28 | 170 | 1000 | 10 | 1.7 | 0.1 | 4.5 | 0.6 | 0.5 |  |  | 835 | 226 | 0 | 0 | 0 | 0 | 0 | 0 | 0 | 0 | 0 | 0 | 0 | 0 | 0 | 0
1986-08-18 | 24.6 | 8.4 | 7.9 | 2 | 1 | 0.1 | 0.012 | 1.09 | 1 | 2 | 18 | 168 | 1020 | 10 | 0.6 | 0.1 | 5.3 | 1.7 | 1.5 | 98 |  | 900 | 311 | 0 | 0 | 0 | 0 | 0.02 | 0 | 0 | 0 | 0 | 0 | 0 | 0 | 0 | 0
1986-08-19 | 29.4 | 8.3 | 8 | 2 | 1 | 0.1 | 0.012 | 1.06 | 0 | 1 | 19 | 174 | 1011 | 20 | 0.7 | 0 | 6.9 | 1.6 | 1.5 |  |  | 890 | 297 | 0 | 0 | 0 | 0 | 0 | 0 | 0 | 0 | 0 | 0 | 0 | 0 | 0 | 0
1986-08-20 | 28.4 | 8.6 | 7.7 | 2 | 2 | 0 | 0.011 | 1.06 | 1 | 1 | 21 | 158 | 1276 | 40 | 1 | 0 | 6.7 | 1.9 | 1.8 |  |  | 835 | 234 | 0 | 0 | 0 | 0 | 0 | 0 | 0 | 0 | 0 | 0 | 0 | 0 | 0 | 0
1986-08-21 | 28.6 | 8.5 | 7.6 | 2 | 5 | 0.1 | 0.011 | 1.08 | 1 | 0 | 25 | 170 | 1044 | 10 | 1 | 0.1 | 5.9 | 2.2 | 1.8 |  |  | 716 | 123 | 0 | 0 | 0 | 0 | 0 | 0 | 0 | 0 | 0 | 0 | 0 | 0 | 0 | 0
1986-08-22 | 28.4 | 8.3 | 7.8 | 2 | 2 | 0.1 | 0.01 | 1.1 | 5 | 1 | 22 | 156 | 1033 |  | 0.9 | 0.1 | 5.5 | 1.5 | 1.4 |  |  | 884 | 226 | 0 | 0 | 0 | 0 | 0 | 0 | 0 | 0 | 0 | 0 | 0 | 0 | 0 | 0
1986-08-23 | 31.6 | 8.2 | 7.8 | 2 | 3 | 0 | 0.01 | 1.07 | 2 | 1 | 23 | 168 | 942 |  | 1 | 0.1 | 5.5 | 1.1 | 1 |  |  | 909 | 304 | 0 | 0 | 0 | 0 | 0 | 0 | 0 | 0 | 0 | 0 | 0 | 0 | 0 | 0
1986-08-24 | 29.1 | 8.3 | 7.9 | 2 | 3 | 0.1 | 0.01 | 1.06 | 5 | 1 | 29 | 158 | 949 | 40 | 1.1 | 0.1 | 5.5 | 0.8 | 0.7 |  |  | 910 | 290 | 0 | 0 | 0 | 0 | 0 | 0 | 0 | 0 | 0 | 0 | 0 | 0 | 0 | 0
1986-08-25 | 27.7 | 8.2 | 8 | 2 | 3 | 0 | 0.01 | 1.05 | 3 | 1 | 19 | 154 | 971 | 160 | 1.3 | 0.1 | 5.9 | 1 | 0.9 |  |  | 695 | 112 | 0 | 0 | 0 | 0 | 0 | 0 | 0 | 0 | 0 | 0 | 0 | 0 | 0 | 0
1986-08-26 | 43.5 | 8.1 | 8 | 2 | 4 | 0.1 | 0.01 | 1.04 | 0 | 1 | 23 | 164 | 1029 | 100 | 1 | 0.1 | 6.2 | 1.4 | 1.3 | 108 |  | 655 | 108 | 0 | 0 | 0 | 0 | 0 | 0 | 0 | 0 | 0 | 0 | 0 | 0 | 0 | 0
1986-08-27 | 36 | 8.3 | 7.5 | 2 | 9 | 0.1 | 0.01 | 1 | 0 | 1 | 20 | 144 | 903 | 150 | 0.9 | 0.1 | 4.1 | 1.3 | 1.2 |  |  | 601 | 77 | 0 | 0 | 0 | 0 | 0 | 0 | 0 | 0 | 0 | 0 | 0 | 0 | 0 | 0
1986-08-28 | 28.6 | 8.6 | 7.6 | 2 | 5 | 0 | 0.009 | 0.84 | 0 | 2 | 28 | 132 | 836 | 40 | 1 | 0.1 | 3 | 0.9 | 0.8 |  |  | 513 | 65 | 0 | 0 | 0 | 0 | 0 | 0 | 0 | 0 | 0 | 0 | 0 | 0 | 0 | 0
1986-08-29 | 28.6 | 8.5 | 7.7 | 2 | 3 | 0.1 | 0.01 | 0.89 | 2 | 2 | 23 | 132 | 926 |  | 1.4 | 0.1 | 4.4 | 0.7 | 0.6 |  |  | 645 | 128 | 0 | 0 | 0 | 0 | 0.02 | 0 | 0 | 0 | 0 | 0 | 0 | 0 | 0 | 0
1986-08-30 | 29.3 | 8.4 | 7.6 | 2 | 2 | 0.1 | 0.011 | 0.93 | 1 | 1 | 21 | 148 | 1041 |  | 1.4 | 0.1 | 4.7 | 0.6 | 0.5 |  |  | 733 | 155 | 0 | 0 | 0 | 0 | 0 | 0 | 0 | 0 | 0.02 | 0 | 0 | 0 | 0 | 0
1986-08-31 | 27.7 | 8.3 | 7.8 | 2 | 2 | 0.1 | 0.01 | 0.98 | 2 | 1 | 25 | 152 | 1072 |  | 1.3 | 0.1 | 4.7 | 0.9 | 0.8 |  |  | 750 | 143 | 0 | 0 | 0 | 0 | 0 | 0 | 0 | 0 | 0.02 | 0 | 0 | 0 | 0 | 0
22
OBSER | 31 | 31 | 31 | 31 | 31 | 31 | 31 | 31 | 31 | 31 | 31 | 31 | 31 | 19 | 31 | 31 | 31 | 31 | 31 | 4 | 0 | 31 | 31 | 31 | 31 | 31 | 31 | 31 | 31 | 31 | 31 | 31 | 31 | 31 | 31 | 31 | 31
MINIMUM | 23.6 | 8.1 | 7.5 | 2 | 1 | 0 | 0.009 | 0.78 | 0 | 0 | 18 | 132 | 816 | 10 | 0.2 | 0 | 2.9 | 0.3 | 0.3 | 98 |  | 513 | 65 | 0 | 0 | 0 | 0 | 0 | 0 | 0 | 0 | 0 | 0 | 0 | 0 | 0 | 0
MEAN | 28.6 | 8.5 | 7.7 | 2 | 2 | 0.1 | 0.011 | 0.97 | 1 | 1 | 24 | 164 | 1005 | 37 | 1.1 | 0.1 | 5.3 | 1.1 | 1 | 105 |  | 775 | 193 | 0 | 0 | 0 | 0 | 0 | 0 | 0 | 0 | 0.01 | 0 | 0 | 0 | 0 | 0
MAXIMUM | 45.4 | 8.9 | 8 | 2 | 9 | 0.6 | 0.013 | 1.14 | 5 | 2 | 30 | 200 | 1276 | 160 | 1.7 | 0.1 | 7.8 | 2.2 | 1.9 | 110 |  | 910 | 311 | 0 | 0 | 0 | 0 | 0.04 | 0 | 0 | 0 | 0.03 | 0 | 0 | 0 | 0 | 0
1986-09-01 | 26.9 | 8.3 | 8 | 2 | 2 | 0.2 | 0.011 | 0.99 | 0 | 2 | 21 | 144 | 1089 | 10 | 0.8 | 0.1 | 5.6 | 1.2 | 1.1 |  |  | 793 | 200 | 0 | 0 | 0 | 0 | 0 | 0 | 0 | 0 | 0 | 0 | 0 | 0 | 0 | 0
1986-09-02 | 26.3 | 8.5 | 8 | 2 | 2 | 0.1 | 0.012 | 0.97 | 0 | 2 | 23 | 160 | 1068 | 20 | 1 | 0.1 | 8.9 | 2.7 | 1.9 |  |  | 839 | 263 | 0 | 0 | 0 | 0 | 0 | 0 | 0 | 0 | 0 | 0 | 0 | 0 | 0 | 0
1986-09-03 | 30.8 | 8.3 | 7.9 | 2 | 2 | 0 | 0.01 | 0.99 | 0 | 0 | 20 | 150 | 1009 | 60 | 0.8 | 0.1 | 9.4 | 2.5 | 1.8 | 116 |  | 701 | 143 | 0 | 0 | 0 | 0 | 0 | 0 | 0 | 0 | 0.02 | 0 | 0 | 0 | 0 | 0
1986-09-04 | 26.6 | 8.2 | 7.9 | 2 | 1 | 0 | 0.011 | 1 | 1 | 0 | 23 | 150 | 993 | 10 | 1.5 | 0.1 | 7.1 | 3.4 | 2.5 |  |  | 658 | 118 | 0 | 0 | 0 | 0 | 0 | 0 | 0 | 0 | 0.02 | 0 | 0 | 0 | 0 | 0
1986-09-05 | 25.7 | 8.3 | 7.7 | 2 | 2 | 0.1 | 0.012 | 0.95 | 2 | 1 | 24 | 148 | 934 |  | 1.4 | 0.1 | 5.6 | 1.9 | 1.8 |  |  | 661 | 81 | 0 | 0 | 0 | 0 | 0 | 0 | 0 | 0 | 0.02 | 0 | 0 | 0 | 0 | 0
1986-09-06 | 24.9 | 8.4 | 7.8 | 2 | 2 | 0.1 | 0.011 | 0.97 | 1 | 1 | 24 | 156 | 931 |  | 1.1 | 0.1 | 5.1 | 1.4 | 1.4 |  |  | 662 | 86 | 0 | 0 | 0 | 0 | 0 | 0 | 0 | 0 | 0.02 | 0 | 0 | 0 | 0 | 0
1986-09-07 | 24.6 | 8.4 | 7.7 | 2 | 2 | 0.1 | 0.011 | 0.92 | 1 | 2 | 24 | 164 | 964 | 290 | 1.1 | 0.1 | 5.4 | 1.3 | 1.2 |  |  | 671 | 86 | 0 | 0 | 0 | 0 | 0 | 0 | 0 | 0 | 0.02 | 0 | 0 | 0 | 0 | 0
1986-09-08 | 25.7 | 8.4 | 7.9 | 2 | 1 | 0.1 | 0.01 | 0.93 | 1 | 1 | 24 | 152 | 995 | 20 | 1.5 | 0.1 | 6.7 | 1.5 | 1.3 |  |  | 745 | 161 | 0 | 0 | 0 | 0 | 0 | 0 | 0 | 0 | 0.03 | 0 | 0 | 0 | 0 | 0
1986-09-09 | 27.7 | 8.4 | 7.6 | 3 | 2 | 0.2 | 0.009 | 0.92 | 1 | 2 | 25 | 154 | 1090 | 190 | 1.3 | 0.1 | 8.5 | 2 | 1.8 |  |  | 900 | 326 | 0 | 0 | 0 | 0 | 0 | 0 | 0 | 0 | 0 | 0 | 0 | 0 | 0 | 0
1986-09-10 | 29.5 | 8.5 | 7.8 | 2 | 4 | 0.2 | 0.011 | 0.91 | 0 | 1 | 28 | 160 | 1069 | 350 | 1.7 | 0.1 | 7.1 | 2.2 | 1.8 |  |  | 680 | 108 | 0 | 0 | 0 | 0 | 0 | 0 | 0 | 0 | 0 | 0 | 0 | 0 | 0 | 0
1986-09-11 | 93.4 | 8.3 | 7.6 | 3 | 2 | 0.2 | 0.011 | 0.91 | 0 | 1 | 22 | 156 | 985 | 50 | 1.2 | 0.1 | 5.3 | 1.7 | 1.6 | 102 |  | 755 | 180 | 0 | 0 | 0 | 0 | 0 | 0 | 0 | 0 | 0 | 0 | 0 | 0 | 0 | 0
1986-09-12 | 36.1 | 9 | 7.6 | 5 | 1 | 0.6 | 0.015 | 0.56 | 1 | 0 | 16 | 74 | 544 |  | 2.4 | 0.2 | 2.1 | 0.8 | 0.7 |  |  | 361 | 77 | 0 | 0 | 0 | 0 | 0 | 0 | 0 | 0 | 0.03 | 0 | 0 | 0 | 0 | 0
1986-09-13 | 32.7 | 8.9 | 7.7 | 3 | 1 | 0.4 | 0.014 | 0.59 | 0 | 1 | 16 | 86 | 662 |  | 2 | 0.1 | 2.6 | 0.4 | 0.3 |  |  | 449 | 95 | 0 | 0 | 0 | 0 | 0 | 0 | 0 | 0 | 0.02 | 0 | 0 | 0 | 0 | 0
1986-09-14 | 28.4 | 8.8 | 7.8 | 2 | 2 | 0.1 | 0.011 | 0.75 | 0 | 1 | 14 | 124 | 887 | 580 | 2.2 | 0.1 | 3.9 | 0.3 | 0.2 |  |  | 595 | 103 | 0 | 0 | 0 | 0 | 0 | 0 | 0 | 0 | 0.02 | 0 | 0 | 0 | 0 | 0
1986-09-15 | 25 | 8.7 | 7.9 | 2 | 2 | 0.1 | 0.011 | 0.81 | 2 | 0 | 18 | 130 | 975 | 10 | 2.6 | 0.1 | 5 | 0.6 | 0.3 |  |  | 599 | 88 | 0 | 0 | 0 | 0 | 0 | 0 | 0 | 0 | 0.02 | 0 | 0 | 0 | 0 | 0
1986-09-16 | 27 | 9.1 | 7.8 | 2 | 1 | 0.1 | 0.008 | 0.82 | 1 | 1 | 16 | 138 | 1044 | 10 | 1 | 0.1 | 6.1 | 0.8 | 0.6 |  |  | 772 | 214 | 0 | 0 | 0 | 0 | 0 | 0 | 0 | 0 | 0.02 | 0 | 0 | 0 | 0 | 0
1986-09-17 | 27.4 | 9.2 | 7.7 | 2 | 1 | 0.1 | 0.008 | 0.83 | 2 | 1 | 22 | 154 | 1117 |  | 0.8 | 0.1 | 6.2 | 1.1 | 1 |  |  | 799 | 197 | 0 | 0 | 0 | 0 | 0 | 0 | 0 | 0 | 0.02 | 0 | 0 | 0 | 0 | 0
1986-09-18 | 27.5 | 9.1 | 7.7 | 2 | 3 | 0.2 | 0.009 | 0.89 | 1 | 1 | 20 | 160 | 1087 |  | 1.1 | 0.1 | 6 | 1.2 | 1.1 |  |  | 891 | 277 | 0 | 0 | 0 | 0 | 0 | 0 | 0 | 0 | 0.02 | 0 | 0 | 0 | 0 | 0
1986-09-19 | 25.8 | 9.2 | 7.8 | 2 | 2 | 0.1 | 0.008 | 1 | 0 | 0 | 20 | 170 | 1105 |  | 0.8 | 0.1 | 5.8 | 1 | 0.9 | 103 |  | 809 | 203 | 0 | 0 | 0 | 0 | 0 | 0 | 0 | 0 | 0.02 | 0 | 0 | 0 | 0 | 0
1986-09-20 | 26.1 | 9.1 | 7.7 | 2 | 2 | 0.1 | 0.007 | 0.88 | 0 | 0 | 20 | 174 | 1120 |  | 0.8 | 0.1 | 5.1 | 1.2 | 1.1 |  |  | 789 | 160 | 0 | 0 | 0 | 0 | 0 | 0 | 0 | 0 | 0 | 0 | 0 | 0 | 0 | 0
1986-09-21 | 54.6 | 9.1 | 7.9 | 2 | 3 | 0 | 0.009 | 0.88 | 0 | 1 | 20 | 168 | 1119 | 50 | 1.3 | 0.1 | 5.3 | 1.2 | 1.1 |  |  | 810 | 195 | 0 | 0 | 0 | 0 | 0.02 | 0 | 0 | 0 | 0.02 | 0 | 0 | 0 | 0 | 0
1986-09-22 | 41.4 | 9 | 7.7 | 2 | 2 | 0.1 | 0.008 | 0.78 | 0 | 2 | 20 | 132 | 904 | 1200 | 1.4 | 0.1 | 5.7 | 1.3 | 1.3 |  |  | 658 | 174 | 0 | 0 | 0 | 0 | 0 | 0 | 0 | 0 | 0.02 | 0.2 | 0 | 0 | 0 | 0
1986-09-23 | 87.4 | 8.4 | 7.6 | 4 | 1 | 0.3 | 0.008 | 0.71 | 2 | 3 | 19 | 98 | 692 | 30 | 1.2 | 0.2 | 3.5 | 1.2 | 1 |  |  | 627 | 244 | 0 | 0 | 0 | 0 | 0 | 0 | 0 | 0 | 0 | 0.2 | 0 | 0 | 0 | 0
1986-09-24 | 51.3 | 8.9 | 7.7 | 2 | 3 | 0 | 0.007 | 0.58 | 0 | 2 | 17 | 86 | 692 | 5600 | 0.5 | 0 | 3.6 | 0.3 | 0.3 |  |  | 642 | 286 | 0 | 0 | 0 | 0 | 0 | 0 | 0 | 0 | 0 | 0 | 0 | 0 | 0 | 0
1986-09-25 | 90.8 | 8.7 | 7.6 | 2 | 2 | 0 | 0.007 | 0.62 | 2 | 0 | 22 | 84 | 691 | 60 | 0.8 | 0.1 | 2.7 | 0.3 | 0.3 |  |  | 564 | 182 | 0 | 0 | 0 | 0 | 0.02 | 0 | 0 | 0 | 0.02 | 0.2 | 0 | 0 | 0 | 0
1986-09-26 | 115 | 8.8 | 8 | 2 | 3 | 0.2 | 0.007 | 0.52 | 0 | 0 | 4 | 78 | 666 |  | 0.7 | 0.1 | 3.1 | 0.3 | 0.2 |  |  | 663 | 303 | 0 | 0 | 0 | 0 | 0.02 | 0 | 0 | 0 | 0.02 | 0 | 0 | 0 | 0 | 0
1986-09-27 | 71.1 | 9.1 | 8 | 2 | 3 | 0.2 | 0.008 | 0.47 | 0 | 0 | 4 | 76 | 642 |  | 0.8 | 0.1 | 2.7 | 0.2 | 0.2 | 58 |  | 643 | 280 | 0 | 0 | 0 | 0 | 0.02 | 0 | 0 | 0 | 0.02 | 0 | 0 | 0 | 0 | 0
1986-09-28 | 56.9 | 8.8 | 8 | 2 | 3 | 0.2 | 0.008 | 0.51 | 1 | 0 | 8 | 116 | 839 | 20 | 0.7 | 0.1 | 4 | 0.2 | 0.2 |  |  | 809 | 325 | 0 | 0 | 0 | 0 | 0 | 0 | 0 | 0 | 0 | 0 | 0 | 0 | 0 | 0
1986-09-29 | 148.2 | 8.6 | 7.9 | 2 | 3 | 0 | 0.006 | 0.5 | 1 | 0 | 23 | 94 | 768 | 10 | 0.6 | 0 | 4 | 0.5 | 0.4 |  |  | 583 | 150 | 0 | 0 | 0 | 0 | 0 | 0 | 0 | 0 | 0 | 0.2 | 0 | 0 | 0 | 0
1986-09-30 | 153.1 | 8.8 | 7.6 | 3 | 3 | 0.1 | 0.007 | 0.45 | 0 | 3 | 12 | 58 | 627 | 130 | 0.6 | 0.1 | 3.2 | 0.4 | 0.4 |  |  | 502 | 158 | 0 | 0 | 0 | 0 | 0 | 0 | 0 | 0 | 0.04 | 0.2 | 0 | 0 | 0 | 0
65
OBSER | 30 | 30 | 30 | 30 | 30 | 30 | 30 | 30 | 30 | 30 | 30 | 30 | 30 | 20 | 30 | 30 | 30 | 30 | 30 | 4 | 0 | 30 | 30 | 30 | 30 | 30 | 30 | 30 | 30 | 30 | 30 | 30 | 30 | 30 | 30 | 30 | 30
MINIMUM | 24.6 | 8.2 | 7.6 | 2 | 1 | 0 | 0.006 | 0.45 | 0 | 0 | 4 | 58 | 544 | 10 | 0.5 | 0 | 2.1 | 0.2 | 0.2 | 58 |  | 361 | 77 | 0 | 0 | 0 | 0 | 0 | 0 | 0 | 0 | 0 | 0 | 0 | 0 | 0 | 0
MEAN | 49.6 | 8.7 | 7.8 | 2 | 2 | 0.1 | 0.01 | 0.79 | 1 | 1 | 19 | 130 | 910 | 435 | 1.2 | 0.1 | 5.2 | 1.2 | 1 | 95 |  | 688 | 182 | 0 | 0 | 0 | 0 | 0 | 0 | 0 | 0 | 0.01 | 0 | 0 | 0 | 0 | 0
MAXIMUM | 153.1 | 9.2 | 8 | 5 | 4 | 0.6 | 0.015 | 1 | 2 | 3 | 28 | 174 | 1120 | 5600 | 2.6 | 0.2 | 9.4 | 3.4 | 2.5 | 116 |  | 900 | 326 | 0 | 0 | 0 | 0 | 0.02 | 0 | 0 | 0 | 0.04 | 0.2 | 0 | 0 | 0 | 0
1986-10-01 | 151.8 | 8.8 | 7.8 | 2 | 3 | 0.1 | 0.007 | 0.48 | 2 | 1 | 11 | 78 | 725 | 100 | 0.7 | 0 | 4.1 | 0.3 | 0.3 |  |  | 693 | 263 | 0 | 0 | 0 | 0 | 0 | 0 | 0 | 0 | 0.02 | 0 | 0 | 0 | 0 | 0
1986-10-02 | 151.5 | 8.4 | 7.8 | 2 | 5 | 0.1 | 0.007 | 0.5 | 0 | 1 | 15 | 84 | 803 | 500 | 0.6 | 0 | 3.8 | 0.3 | 0.3 |  |  | 524 | 75 | 0 | 0 | 0 | 0 | 0 | 0 | 0 | 0 | 0.02 | 0 | 0 | 0 | 0 | 0
1986-10-03 | 123.3 | 8.5 | 7.8 | 2 | 3 | 0.2 | 0.006 | 0.5 | 1 | 1 | 16 | 94 | 805 |  | 0.6 | 0.1 | 4.1 | 0.4 | 0.3 |  |  | 574 | 92 | 0 | 0 | 0 | 0 | 0.02 | 0.2 | 0 | 0 | 0.02 | 0 | 0 | 0 | 0 | 0
1986-10-04 | 119.7 | 8.8 | 7.9 | 2 | 2 | 0.1 | 0.005 | 0.49 | 1 | 2 | 10 | 86 | 739 |  | 0.6 | 0 | 4.2 | 0.4 | 0.3 |  |  | 537 | 107 | 0 | 0 | 0 | 0 | 0.02 | 0 | 0 | 0 | 0.02 | 0 | 0 | 0 | 0 | 0
1986-10-05 | 84.7 | 8.9 | 7.9 | 2 | 2 | 0.1 | 0.006 | 0.49 | 1 | 4 | 20 | 86 | 768 | 20 | 0.6 | 0 | 4.3 | 0.5 | 0.4 | 78 |  | 570 | 112 | 0 | 0 | 0 | 0 | 0 | 0 | 0 | 0 | 0.02 | 0 | 0 | 0 | 0 | 0
1986-10-06 | 56.8 | 9.2 | 8 | 2 | 2 | 0.1 | 0.006 | 0.49 | 0 | 1 | 14 | 104 | 923 | 40 | 0.5 | 0 | 4.9 | 0.3 | 0.3 |  |  | 665 | 157 | 0 | 0 | 0 | 0 | 0 | 0 | 0 | 0 | 0.02 | 0 | 0 | 0 | 0 | 0
1986-10-07 | 42.7 | 9.2 | 7.8 | 2 | 3 | 0.1 | 0.007 | 0.57 | 0 | 1 | 12 | 118 | 956 | 10 | 0.5 | 0 | 5.3 | 0.4 | 0.3 |  |  | 713 | 167 | 0 | 0 | 0 | 0 | 0 | 0 | 0 | 0 | 0 | 0 | 0 | 0 | 0 | 0
1986-10-08 | 40.3 | 9.8 | 7.9 | 2 | 2 | 0.1 | 0.006 | 0.76 | 0 | 1 | 14 | 132 | 985 | 200 | 0.7 | 0.1 | 3.3 | 0.4 | 0.3 |  |  | 713 | 126 | 0 | 0 | 0 | 0 | 0 | 0 | 0 | 0 | 0.02 | 0 | 0 | 0 | 0 | 0
1986-10-09 | 40.8 | 9.1 | 7.8 | 2 | 1 | 0.1 | 0.006 | 0.79 | 0 | 0 | 37 | 140 | 1007 | 10 | 0.6 | 0.1 | 3.2 | 0.3 | 0.3 |  |  | 710 | 136 | 0 | 0 | 0 | 0 | 0 | 0 | 0 | 0 | 0.02 | 0 | 0 | 0 | 0 | 0
1986-10-10 | 33.9 | 9 | 7.8 | 2 | 2 | 0.1 | 0.006 | 0.82 | 0 | 3 | 11 | 148 | 985 |  | 0.5 | 0.1 | 3.2 | 0.3 | 0.2 |  |  | 705 | 106 | 0 | 0 | 0 | 0 | 0 | 0 | 0 | 0 | 0.03 | 0 | 0 | 0 | 0 | 0
1986-10-11 | 32.9 | 9.1 | 7.8 | 2 | 2 | 0.2 | 0.006 | 0.82 | 0 | 4 | 11 | 156 | 983 |  | 0.7 | 0.1 | 3.8 | 0.3 | 0.2 |  |  | 714 | 112 | 0 | 0 | 0 | 0 | 0 | 0 | 0 | 0 | 0.04 | 0 | 0 | 0 | 0 | 0
1986-10-12 | 32.2 | 9.2 | 7.9 | 2 | 2 | 0.1 | 0.005 | 0.84 | 0 | 3 | 17 | 158 | 1018 | 10 | 0.6 | 0.1 | 3.7 | 0.3 | 0.2 |  |  | 738 | 96 | 0 | 0 | 0 | 0 | 0 | 0 | 0 | 0 | 0.02 | 0 | 0 | 0 | 0 | 0
1986-10-13 | 29 | 9.2 | 8 | 2 | 3 | 0.2 | 0.006 | 0.83 | 1 | 1 | 13 | 152 | 1063 | 10 | 0.7 | 0.1 | 4.8 | 0.5 | 0.4 | 120 |  | 733 | 105 | 0 | 0 | 0 | 0 | 0 | 0 | 0 | 0 | 0 | 0 | 0 | 0 | 0 | 0
1986-10-14 | 30.3 | 9.8 | 7.9 | 2 | 1 | 0.1 | 0.008 | 0.82 | 0 | 1 | 18 | 152 | 1027 | 10 | 0.8 | 0.1 | 6.4 | 0.9 | 0.8 |  |  | 715 | 121 | 0 | 0 | 0 | 0 | 0 | 0 | 0 | 0 | 0 | 0 | 0 | 0 | 0 | 0
1986-10-15 | 29 | 9.6 | 8 | 2 | 2 | 0.1 | 0.009 | 0.83 | 0 | 2 | 9 | 146 | 1022 | 10 | 0.8 | 0.1 | 5.9 | 1 | 1 |  |  | 713 | 116 | 0 | 0 | 0 | 0 | 0 | 0 | 0 | 0 | 0 | 0 | 0 | 0 | 0 | 0
1986-10-16 | 28 | 9.7 | 7.9 | 2 | 1 | 0.1 | 0.014 | 0.85 | 0 | 1 | 8 | 158 | 1057 | 30 | 0.4 | 0 | 5.2 | 0.8 | 0.7 |  |  | 718 | 98 | 0 | 0 | 0 | 0 | 0 | 0 | 0 | 0 | 0.03 | 0 | 0 | 0 | 0 | 0
1986-10-17 | 28.1 | 9.5 | 7.8 | 2 | 1 | 0.1 | 0.014 | 0.87 | 2 | 0 | 10 | 162 | 1052 |  | 0.7 | 0 | 5.2 | 0.6 | 0.6 |  |  | 752 | 124 | 0 | 0 | 0 | 0 | 0 | 0 | 0 | 0 | 0 | 0 | 0 | 0 | 0 | 0
1986-10-18 | 27.2 | 9.7 | 7.9 | 2 | 1 | 0.1 | 0.014 | 0.88 | 2 | 1 | 12 | 166 | 1043 |  | 0.7 | 0 | 5.1 | 0.6 | 0.5 |  |  | 757 | 119 | 0 | 0 | 0 | 0 | 0 | 0 | 0 | 0 | 0 | 0 | 0 | 0 | 0 | 0
1986-10-19 | 25.4 | 9.5 | 7.9 | 2 | 1 | 0.1 | 0.014 | 0.9 | 3 | 1 | 12 | 164 | 1068 | 30 | 0.8 | 0 | 5.2 | 0.6 | 0.5 |  |  | 750 | 106 | 0 | 0 | 0 | 0 | 0 | 0 | 0 | 0 | 0 | 0 | 0 | 0 | 0 | 0
1986-10-20 | 25.9 | 9.8 | 8 | 2 | 1 | 0.1 | 0.014 | 0.9 | 0 | 0 | 20 | 164 | 1006 | 10 | 0.7 | 0 | 6 | 0.7 | 0.6 |  |  | 705 | 82 | 0 | 0 | 0 | 0 | 0.02 | 0 | 0 | 0 | 0.04 | 0 | 0 | 0 | 0 | 0
1986-10-21 | 28.4 | 9.7 | 7.7 | 2 | 1 | 0.1 | 0.014 | 0.87 | 1 | 1 | 18 | 152 | 959 | 20 | 0.7 | 0 | 7.5 | 1.1 | 0.9 | 116 |  | 750 | 132 | 0 | 0 | 0 | 0 | 0 | 0 | 0 | 0 | 0.02 | 0 | 0 | 0 | 0 | 0
1986-10-22 | 31.2 | 9.5 | 8 | 2 | 2 | 0 | 0.012 | 0.89 | 0 | 0 | 19 | 160 | 995 | 20 | 0.8 | 0 | 7.8 | 1.3 | 1.2 |  |  | 750 | 140 | 0 | 0 | 0 | 0 | 0.02 | 0 | 0 | 0 | 0 | 0 | 0 | 0 | 0 | 0
1986-10-23 | 36.6 | 8.9 | 7.8 | 2 | 1 | 0 | 0.009 | 0.92 | 0 | 1 | 12 | 160 | 988 | NA | 0.8 | 0 | 6.5 | 1.2 | 1 |  |  | 738 | 135 | 0 | 0 | 0 | 0 | 0 | 0 | 0 | 0 | 0 | 0 | 0 | 0 | 0 | 0
1986-10-24 | 39.8 | 8.8 | 7.8 | 2 | 1 | 0 | 0.008 | 0.95 | 1 | 1 | 24 | 172 | 959 |  | 0.7 | 0 | 5.9 | 0.8 | 0.8 |  |  | 732 | 102 | 0 | 0 | 0 | 0 | 0.02 | 0 | 0 | 0 | 0.02 | 0 | 0 | 0 | 0 | 0
1986-10-25 | 56.4 | 9 | 7.8 | 2 | 2 | 0.1 | 0.008 | 0.96 | 0 | 1 | 24 | 158 | 920 |  | 0.9 | 0.1 | 5.8 | 0.7 | 0.6 |  |  | 721 | 97 | 0 | 0 | 0 | 0 | 0.02 | 0 | 0 | 0 | 0.02 | 0 | 0 | 0 | 0 | 0
1986-10-26 | 61.2 | 8.7 | 7.8 | 2 | 1 | 0.1 | 0.007 | 0.88 | 0 | 1 | 24 | 148 | 832 | 50 | 0.6 | 0.1 | 4.5 | 0.5 | 0.4 |  |  | 636 | 81 | 0 | 0 | 0 | 0 | 0.02 | 0 | 0 | 0 | 0 | 0 | 0 | 0 | 0 | 0
1986-10-27 | 36.8 | 8.6 | 7.8 | 2 | 1 | 0.1 | 0.007 | 0.77 | 1 | 1 | 18 | 112 | 764 | 800 | 0.5 | 0 | 3.6 | 0.5 | 0.5 |  |  | 544 | 75 | 0 | 0 | 0 | 0 | 0.02 | 0.2 | 0 | 0 | 0.03 | 0 | 0 | 0 | 0 | 0
1986-10-28 | 33.1 | 8.8 | 7.8 | 2 | 1 | 0 | 0.008 | 0.73 | 0 | 1 | 18 | 120 | 828 | 20 | 0.6 | 0 | 3.8 | 0.5 | 0.5 |  |  | 572 | 88 | 0 | 0 | 0 | 0 | 0 | 0 | 0 | 0 | 0 | 0 | 0 | 0 | 0 | 0
1986-10-29 | 29.4 | 9 | 8 | 2 | 2 | 0 | 0.009 | 0.75 | 2 | 1 | 16 | 180 | 945 | 10 | 0.7 | 0 | 4.2 | 0.5 | 0.5 | 107 |  | 636 | 80 | 0 | 0 | 0 | 0 | 0 | 0 | 0 | 0 | 0 | 0 | 0 | 0 | 0 | 0
1986-10-30 | 28.1 | 8.8 | 7.6 | 2 | 3 | 0 | 0.008 | 0.79 | 1 | 2 | 24 | 148 | 962 | 10 | 0.8 | 0 | 4.8 | 0.5 | 0.5 |  |  | 674 | 80 | 0 | 0 | 0 | 0 | 0 | 0 | 0 | 0 | 0.02 | 0 | 0 | 0 | 0 | 0
1986-10-31 | 29.2 | 9.4 | 7.6 | 2 | 1 | 0 | 0.009 | 1 | 0 | 1 | 19 | 160 | 951 |  | 1.5 | 0 | 5.4 | 0.6 | 0.5 |  |  | 712 | 146 | 0 | 0 | 0 | 0 | 0.02 | 0 | 0 | 0 | 0 | 0 | 0 | 0 | 0 | 0
28
OBSER | 31 | 31 | 31 | 31 | 31 | 31 | 31 | 31 | 31 | 31 | 31 | 31 | 31 | 21 | 31 | 31 | 31 | 31 | 31 | 4 | 0 | 31 | 31 | 31 | 31 | 31 | 31 | 31 | 31 | 31 | 31 | 31 | 31 | 31 | 31 | 31 | 31
MINIMUM | 25.4 | 8.4 | 7.6 | 2 | 1 | 0 | 0.005 | 0.48 | 0 | 0 | 8 | 78 | 725 | 10 | 0.4 | 0 | 3.2 | 0.3 | 0.2 | 78 |  | 524 | 75 | 0 | 0 | 0 | 0 | 0 | 0 | 0 | 0 | 0 | 0 | 0 | 0 | 0 | 0
MEAN | 49.8 | 9.2 | 7.8 | 2 | 2 | 0.1 | 0.009 | 0.77 | 1 | 1 | 16 | 139 | 940 | 91 | 0.7 | 0 | 4.9 | 0.6 | 0.5 | 105 |  | 683 | 115 | 0 | 0 | 0 | 0 | 0.01 | 0 | 0 | 0 | 0.01 | 0 | 0 | 0 | 0 | 0
MAXIMUM | 151.8 | 9.8 | 8 | 2 | 5 | 0.2 | 0.014 | 1 | 3 | 4 | 37 | 180 | 1068 | 800 | 1.5 | 0.1 | 7.8 | 1.3 | 1.2 | 120 |  | 757 | 263 | 0 | 0 | 0 | 0 | 0.02 | 0.2 | 0 | 0 | 0.04 | 0 | 0 | 0 | 0 | 0
1986-11-01 | 32.2 | 9.4 | 7.7 | 2 | 1 | 0 | 0.01 | 1.01 | 0 | 1 | 23 | 162 | 944 |  | 1 | 0 | 5.9 | 0.6 | 0.5 |  |  | 727 | 136 | 0 | 0 | 0 | 0 | 0.02 | 0 | 0 | 0 | 0 | 0 | 0 | 0 | 0 | 0
1986-11-02 | 35.1 | 9.1 | 7.7 | 2 | 1 | 0 | 0.01 | 1.06 | 0 | 1 | 27 | 164 | 982 | 10 | 1 | 0 | 5.5 | 0.5 | 0.4 |  |  | 725 | 117 | 0 | 0 | 0 | 0 | 0.02 | 0 | 0 | 0 | 0 | 0 | 0 | 0 | 0 | 0
1986-11-03 | 29.7 | 9.4 | 7.7 | 2 | 1 | 0.1 | 0.01 | 0.94 | 1 | 0 | 23 | 156 | 1024 | 10 | 0.9 | 0 | 5.7 | 0.6 | 0.6 |  |  | 693 | 87 | 0 | 0 | 0 | 0 | 0.05 | 0 | 0 | 0 | 0.03 | 0 | 0 | 0 | 0 | 0.3
1986-11-04 | 29.3 | 9.2 | 7.7 | 2 | 2 | 0.2 | 0.011 | 0.93 | 1 | 0 | 23 | 148 | 983 | 10 | 0.8 | 0.1 | 6.8 | 1.2 | 1.1 |  |  | 678 | 95 | 0 | 0 | 0 | 0 | 0.04 | 0 | 0 | 0 | 0.02 | 0 | 0 | 0 | 0 | 0.2
1986-11-05 | 27.8 | 9.2 | 7.8 | 2 | 1 | 0.3 | 0.011 | 0.91 | 0 | 2 | 20 | 152 | 1015 | 90 | 0.8 | 0.1 | 5.8 | 1.4 | 1.3 |  |  | 703 | 113 | 0 | 0 | 0 | 0 | 0.04 | 0 | 0 | 0 | 0.03 | 0 | 0 | 0 | 0 | 0
1986-11-06 | 27.6 | 9.1 | 7.8 | 2 | 2 | 0.1 | 0.011 | 0.91 | 1 | 2 | 22 | 160 | 1056 | 130 | 0.9 | 0.1 | 5.1 | 1 | 0.9 | 118 |  | 721 | 113 | 0 | 0 | 0 | 0 | 0 | 0 | 0 | 0 | 0.03 | 0 | 0 | 0 | 0 | 0
1986-11-07 | 29.9 | 9.2 | 7.7 | 2 | 2 | 0.1 | 0.01 | 0.95 | 2 | 1 | 20 | 164 | 1010 |  | 0.9 | 0.1 | 4.9 | 0.6 | 0.6 |  |  | 716 | 85 | 0 | 0 | 0 | 0 | 0 | 0 | 0 | 0 | 0.02 | 0 | 0 | 0 | 0 | 0
1986-11-08 | 36.5 | 9.3 | 7.7 | 2 | 2 | 0.1 | 0.01 | 0.99 | 2 | 2 | 20 | 170 | 994 |  | 1.3 | 0.1 | 5.2 | 0.6 | 0.6 |  |  | 721 | 91 | 0 | 0 | 0 | 0 | 0.02 | 0 | 0 | 0 | 0.03 | 0 | 0 | 0 | 0 | 0.2
1986-11-09 | 28 | 10 | 7.7 | 2 | 1 | 0.1 | 0.012 | 0.99 | 2 | 2 | 22 | 168 | 1014 | 10 | 1.2 | 0.1 | 5.2 | 0.4 | 0.4 |  |  | 723 | 94 | 0 | 0 | 0 | 0 | 0 | 0 | 0 | 0 | 0.03 | 0 | 0 | 0 | 0 | 0.2
1986-11-10 | 26.8 | 10.3 | 7.8 | 2 | 1 | 0.2 | 0.012 | 0.96 | 1 | 2 | 28 | 160 | 955 | 40 | 1.2 | 0.1 | 5.6 | 0.3 | 0.3 |  |  | 705 | 89 | 0 | 0 | 0 | 0 | 0.03 | 0 | 0 | 0 | 0.02 | 0 | 0 | 0 | 0 | 0
1986-11-11 | 29.7 | 10.1 | 7.9 | 2 | 1 | 0.2 | 0.01 | 0.97 | 0 | 3 | 22 | 148 | 937 | 70 | 0.9 | 0 | 6.7 | 0.6 | 0.6 |  |  | 684 | 87 | 0 | 0 | 0 | 0 | 0.02 | 0 | 0 | 0 | 0.02 | 0 | 0 | 0 | 0 | 0
1986-11-12 | 30.2 | 8.9 | 8 | 2 | 2 | 0 | 0.011 | 1.01 | 0 | 1 | 22 | 154 | 909 | 70 | 0.9 | 0 | 6.7 | 1 | 1 |  |  | 701 | 95 | 0 | 0 | 0 | 0 | 0.02 | 0 | 0 | 0 | 0.02 | 0 | 0 | 0 | 0 | 0
1986-11-13 | 29.4 | 8.9 | 7.9 | 2 | 2 | 0 | 0.013 | 1.01 | 1 | 0 | 23 | 162 | 943 | 10 | 0.7 | 0.1 | 5.8 | 0.9 | 0.9 |  |  | 695 | 92 | 0 | 0 | 0 | 0 | 0 | 0 | 0 | 0 | 0.03 | 0 | 0 | 0 | 0 | 0
1986-11-14 | 28.8 | 9.8 | 7.9 | 2 | 3 | 0 | 0.009 | 1.02 | 0 | 1 | 27 | 162 | 1086 |  | 1 | 0.1 | 5.5 | 0.9 | 0.8 | 130 |  | 718 | 86 | 0 | 0 | 0 | 0 | 0 | 0 | 0 | 0 | 0.03 | 0 | 0 | 0 | 0 | 0
1986-11-15 | 28.1 | 10.5 | 7.8 | 2 | 2 | 0.1 | 0.009 | 1.03 | 0 | 1 | 27 | 168 | 1084 |  | 1 | 0 | 5.2 | 0.9 | 0.7 |  |  | 723 | 80 | 0 | 0 | 0 | 0 | 0 | 0 | 0 | 0 | 0.03 | 0 | 0 | 0 | 0 | 0
1986-11-16 | 27.4 | 10.5 | 8 | 2 | 2 | 0.1 | 0.009 | 1.03 | 0 | 1 | 27 | 172 | 1094 | 10 | 0.9 | 0 | 5.1 | 0.7 | 0.7 |  |  | 727 | 86 | 0 | 0 | 0 | 0 | 0 | 0 | 0 | 0 | 0.03 | 0 | 0 | 0 | 0 | 0
1986-11-17 | 26.9 | 10.6 | 8 | 2 | 1 | 0.1 | 0.012 | 1.04 | 0 | 3 | 27 | 162 | 915 | 10 | 0.9 | 0 | 5.6 | 1 | 0.9 |  |  | 706 | 91 | 0 | 0 | 0 | 0 | 0 | 0 | 0 | 0 | 0 | 0 | 0 | 0 | 0 | 0
1986-11-18 | 35.6 | 10.2 | 7.8 | 2 | 1 | 0 | 0.01 | 1.02 | 0 | 3 | 22 | 148 | 935 | 80 | 0.8 | 0.1 | 7 | 1.4 | 1.3 |  |  | 705 | 104 | 0 | 0 | 0 | 0 | 0.02 | 0 | 0 | 0 | 0.02 | 0 | 0 | 0 | 0 | 0
1986-11-19 | 34.3 | 9.4 | 7.9 | 2 | 1 | 0 | 0.01 | 1.01 | 2 | 2 | 14 | 152 | 893 | 40 | 0.7 | 0 | 6.1 | 1.6 | 1.5 |  |  | 692 | 93 | 0 | 0 | 0 | 0 | 0.02 | 0 | 0 | 0 | 0.02 | 0 | 0 | 0 | 0 | 0
1986-11-20 | 33.3 | 10 | 7.9 | 2 | 1 | 0 | 0.009 | 0.91 | 1 | 4 | 16 | 154 | 864 | 10 | 1.1 | 0.1 | 4.7 | 1.4 | 1.3 |  |  | 641 | 84 | 0 | 0 | 0 | 0 | 0.02 | 0 | 0 | 0 | 0.04 | 0 | 0 | 0 | 0 | 0
1986-11-21 | 36 | 9.8 | 7.8 | 2 | 1 | 0 | 0.009 | 0.9 | 1 | 1 | 25 | 152 | 894 |  | 0.7 | 0 | 4.7 | 1 | 0.9 |  |  | 681 | 122 | 0 | 0 | 0 | 0 | 0.02 | 0 | 0 | 0 | 0.03 | 0 | 0 | 0 | 0 | 0
1986-11-22 | 36.8 | 9.6 | 7.8 | 2 | 1 | 0 | 0.009 | 0.94 | 1 | 1 | 23 | 158 | 934 |  | 0.7 | 0.1 | 4.4 | 0.9 | 0.8 | 106 |  | 715 | 112 | 0 | 0 | 0 | 0 | 0.02 | 0 | 0 | 0 | 0.04 | 0 | 0 | 0 | 0 | 0
1986-11-23 | 37.3 | 9.8 | 7.9 | 2 | 1 | 0 | 0.009 | 0.91 | 10 | 0 | 23 | 158 | 925 | 10 | 0.8 | 0 | 4.5 | 0.8 | 0.7 |  |  | 702 | 116 | 0 | 0 | 0 | 0 | 0.02 | 0 | 0 | 0 | 0.03 | 0 | 0 | 0 | 0 | 0
1986-11-24 | 32.3 | 9.5 | 7.8 | 2 | 1 | 0 | 0.009 | 0.9 | 1 | 0 | 25 | 158 | 950 | 10 | 0.5 | 0 | 5 | 0.7 | 0.7 |  |  | 666 | 98 | 0 | 0 | 0 | 0 | 0 | 0 | 0 | 0 | 0.02 | 0 | 0 | 0 | 0 | 0
1986-11-25 | 30.1 | 9.4 | 7.8 | 2 | 1 | 0 | 0.016 | 0.84 | 0 | 1 | 28 | 128 | 796 | 20 | 0.8 | 0 | 6.2 | 1.1 | 1 |  |  | 650 | 81 | 0 | 0 | 0 | 0 | 0.02 | 0 | 0 | 0 | 0.02 | 0 | 0 | 0 | 0 | 0
1986-11-26 | 31.9 | 9.6 | 7.8 | 2 | 1 | 0 | 0.009 | 0.84 | 1 | 2 | 22 | 150 | 902 | 10 | 0.5 | 0 | 5 | 1 | 0.9 |  |  | 690 | 108 | 0 | 0 | 0 | 0 | 0 | 0 | 0 | 0 | 0.02 | 0 | 0 | 0 | 0 | 0
1986-11-27 | 30.8 | 9.7 | 7.8 | 2 | 1 | 0 | 0.008 | 1.01 | 1 | 3 | 24 | 158 | 925 |  | 0.7 | 0 | 5.9 | 1.2 | 1.1 |  |  | 714 | 107 | 0 | 0 | 0 | 0 | 0.02 | 0 | 0 | 0 | 0.02 | 0 | 0 | 0 | 0 | 0
1986-11-28 | 27.9 | 10 | 7.9 | 2 | 1 | 0 | 0.009 | 0.92 | 0 | 0 | 26 | 164 | 1027 |  | 0.8 | 0 | 5.1 | 0.6 | 0.6 |  |  | 716 | 99 | 0 | 0 | 0 | 0 | 0.05 | 0 | 0 | 0 | 0.02 | 0 | 0 | 0 | 0 | 0
1986-11-29 | 28.4 | 10.1 | 8 | 2 | 1 | 0 | 0.009 | 0.86 | 1 | 0 | 20 | 164 | 1002 |  | 0.8 | 0 | 6 | 0.6 | 0.6 |  |  | 717 | 118 | 0 | 0 | 0 | 0 | 0.04 | 0 | 0 | 0 | 0 | 0 | 0 | 0 | 0 | 0.2
1986-11-30 | 29.3 | 10.2 | 8 | 2 | 1 | 0 | 0.01 | 0.85 | 1 | 0 | 26 | 160 | 996 | 10 | 1.1 | 0 | 7.4 | 0.9 | 0.8 | 97 |  | 722 | 118 | 0 | 0 | 0 | 0 | 0.05 | 0 | 0 | 0 | 0 | 0 | 0 | 0 | 0 | 0
20
OBSER | 30 | 30 | 30 | 30 | 30 | 30 | 30 | 30 | 30 | 30 | 30 | 30 | 30 | 20 | 30 | 30 | 30 | 30 | 30 | 4 | 0 | 30 | 30 | 30 | 30 | 30 | 30 | 30 | 30 | 30 | 30 | 30 | 30 | 30 | 30 | 30 | 30
MINIMUM | 26.8 | 8.9 | 7.7 | 2 | 1 | 0 | 0.008 | 0.84 | 0 | 0 | 14 | 128 | 796 | 10 | 0.5 | 0 | 4.4 | 0.3 | 0.3 | 97 |  | 641 | 80 | 0 | 0 | 0 | 0 | 0 | 0 | 0 | 0 | 0 | 0 | 0 | 0 | 0 | 0
MEAN | 30.9 | 9.7 | 7.8 | 2 | 1 | 0.1 | 0.01 | 0.96 | 1 | 1 | 23 | 158 | 966 | 33 | 0.9 | 0 | 5.6 | 0.9 | 0.8 | 113 |  | 703 | 100 | 0 | 0 | 0 | 0 | 0.02 | 0 | 0 | 0 | 0.02 | 0 | 0 | 0 | 0 | 0
MAXIMUM | 37.3 | 10.6 | 8 | 2 | 3 | 0.3 | 0.016 | 1.06 | 10 | 4 | 28 | 172 | 1094 | 130 | 1.3 | 0.1 | 7.4 | 1.6 | 1.5 | 130 |  | 727 | 136 | 0 | 0 | 0 | 0 | 0.05 | 0 | 0 | 0 | 0.04 | 0 | 0 | 0 | 0 | 0.3
1986-12-01 | 30.6 | 10.1 | 7.9 | 2 | 1 | 0 | 0.015 | 0.84 | 1 | 1 | 18 | 144 | 898 | 10 | 0.8 | 0 | 9.2 | 1.5 | 1.3 |  |  | 705 | 129 | 0 | 0 | 0 | 0 | 0 | 0 | 0 | 0 | 0 | 0 | 0 | 0 | 0 | 0
1986-12-02 | 35 | 9.9 | 7.9 | 2 | 1 | 0 | 0.019 | 0.9 | 0 | 0 | 24 | 140 | 996 | 30 | 0.9 | 0 | 9.8 | 1.7 | 1.6 |  |  | 690 | 116 | 0 | 0 | 0 | 0 | 0 | 0 | 0 | 0 | 0 | 0 | 0 | 0 | 0 | 0
1986-12-03 | 30.5 | 9.7 | 7.9 | 2 | 2 | 0.1 | 0.018 | 0.89 | 0 | 1 | 22 | 152 | 947 | 10 | 0.7 | 0 | 8.3 | 1.7 | 1.6 |  |  | 669 | 568 | 0 | 0 | 0 | 0 | 0 | 0 | 0 | 0 | 0 | 0 | 0 | 0 | 0 | 0
1986-12-04 | 29.4 | 10.1 | 7.8 | 2 | 1 | 0.1 | 0.016 | 0.84 | 0 | 1 | 18 | 154 | 986 | 150 | 0.9 | 0 | 6.4 | 1.1 | 1.1 |  |  | 688 | 103 | 0 | 0 | 0 | 0 | 0.02 | 0 | 0 | 0 | 0.02 | 0 | 0 | 0 | 0 | 0
1986-12-05 | 28.1 | 10.4 | 8 | 2 | 2 | 0 | 0.008 | 0.87 | 1 | 0 | 20 | 150 | 924 |  | 0.8 | 0 | 5.6 | 1 | 0.9 |  |  | 698 | 96 | 0 | 0 | 0 | 0 | 0.02 | 0 | 0 | 0 | 0.02 | 0 | 0 | 0 | 0 | 0
1986-12-06 | 29 | 10.4 | 8.1 | 2 | 1 | 0 | 0.007 | 0.89 | 0 | 0 | 22 | 156 | 932 |  | 0.7 | 0 | 5.1 | 0.8 | 0.7 |  |  | 715 | 103 | 0 | 0 | 0 | 0 | 0.02 | 0 | 0 | 0 | 0.02 | 0 | 0 | 0 | 0 | 0
1986-12-07 | 43.3 | 10 | 8 | 2 | 1 | 0 | 0.007 | 0.89 | 1 | 0 | 24 | 162 | 952 | 10 | 0.9 | 0 | 5 | 0.7 | 0.6 |  |  | 717 | 91 | 0 | 0 | 0 | 0 | 0.02 | 0 | 0 | 0 | 0.02 | 0 | 0 | 0 | 0 | 0.2
1986-12-08 | 43.9 | 9.8 | 7.9 | 2 | 1 | 0.2 | 0.006 | 0.86 | 1 | 0 | 22 | 148 | 990 | 150 | 0.3 | 0 | 5.7 | 0.8 | 0.8 | 106 |  | 662 | 72 | 0 | 0 | 0 | 0 | 0 | 0 | 0 | 0 | 0.02 | 0 | 0 | 0 | 0 | 0.2
1986-12-09 | 60.4 | 9.9 | 7.7 | 2 | 2 | 0 | 0.006 | 0.71 | 2 | 1 | 22 | 122 | 830 | 10 | 0.7 | 0.1 | 4.9 | 0.9 | 0.8 |  |  | 578 | 96 | 0 | 0 | 0 | 0 | 0.04 | 0 | 0 | 0 | 0.03 | 0 | 0 | 0 | 0 | 0.2
1986-12-10 | 37.9 | 10 | 7.7 | 2 | 2 | 0.2 | 0.008 | 0.66 | 1 | 2 | 27 | 122 | 860 | 10 | 0.7 | 0.1 | 3.5 | 0.4 | 0.4 |  |  | 611 | 97 | 0 | 0 | 0 | 0 | 0 | 0 | 0 | 0 | 0.02 | 0 | 0 | 0 | 0 | 0
1986-12-11 | 38.1 | 9.7 | 7.7 | 2 | 2 | 0.1 | 0.008 | 0.71 | 0 | 2 | 25 | 138 | 874 | 10 | 0.7 | 0.1 | 3.3 | 0.4 | 0.4 |  |  | 655 | 84 | 0 | 0 | 0 | 0 | 0.02 | 0 | 0 | 0 | 0.03 | 0 | 0 | 0 | 0 | 0
1986-12-12 | 34.4 | 10.4 | 7.9 | 2 | 2 | 0.2 | 0.007 | 0.78 | 0 | 1 | 21 | 146 | 984 |  | 0.6 | 0.1 | 3.5 | 0.4 | 0.4 |  |  | 706 | 132 | 0 | 0 | 0 | 0 | 0 | 0 | 0 | 0 | 0.03 | 0 | 0 | 0 | 0 | 0
1986-12-13 | 30.4 | 10.7 | 8 | 2 | 1 | 0.2 | 0.009 | 0.8 | 0 | 2 | 25 | 158 | 991 |  | 0.6 | 0.1 | 3.6 | 0.5 | 0.4 |  |  | 726 | 129 | 0 | 0 | 0 | 0 | 0.02 | 0 | 0 | 0 | 0.03 | 0 | 0 | 0 | 0 | 0
1986-12-14 | 29.6 | 10.1 | 8 | 2 | 2 | 0.5 | 0.027 | 0.83 | 0 | 2 | 25 | 162 | 1017 | 10 | 1 | 0.2 | 3.6 | 0.7 | 0.7 |  |  | 733 | 122 | 0 | 0 | 0 | 0 | 0.06 | 0 | 0 | 0 | 0.04 | 0 | 0 | 0 | 0 | 0.2
1986-12-15 | 28.9 | 9.6 | 8 | 2 | 1 | 0.2 | 0.013 | 0.82 | 0 | 2 | 20 | 156 | 1078 | 10 | 0.9 | 0.1 | 5 | 0.7 | 0.6 |  |  | 733 | 101 | 0 | 0 | 0 | 0 | 0.04 | 0 | 0 | 0 | 0.03 | 0 | 0 | 0 | 0 | 0.2
1986-12-16 | 30.7 | 9.8 | 7.8 | 2 | 2 | 0.1 | 0.009 | 0.82 | 1 | 1 | 22 | 154 | 1047 | 10 | 1 | 0 | 5.6 | 0.8 | 0.7 | 106 |  | 724 | 112 | 0 | 0 | 0 | 0 | 0.03 | 0 | 0 | 0 | 0.02 | 0 | 0 | 0 | 0 | 0.2
1986-12-17 | 32.8 | 9.9 | 7.9 | 2 | 1 | 0.1 | 0.012 | 0.92 | 1 | 2 | 20 | 162 | 1057 | 20 | 0.9 | 0.1 | 5.1 | 0.9 | 0.8 |  |  | 715 | 104 | 0 | 0 | 0 | 0 | 0.02 | 0 | 0 | 0 | 0.02 | 0 | 0 | 0 | 0 | 0
1986-12-18 | 32.3 | 10.2 | 7.8 | 2 | 1 | 0.1 | 0.012 | 0.98 | 0 | 0 | 30 | 164 | 1022 | 50 | 1 | 0.2 | 4.8 | 1 | 0.9 |  |  | 718 | 90 | 0 | 0 | 0 | 0 | 0.02 | 0 | 0 | 0 | 0.02 | 0.02 | 0 | 0 | 0 | 0.2
1986-12-19 | 29.9 | 9.9 | 7.9 | 2 | 1 | 0.1 | 0.009 | 0.99 | 0 | 2 | 25 | 166 | 1040 |  | 0.9 | 0.1 | 4.7 | 0.8 | 0.7 |  |  | 718 | 88 | 0 | 0 | 0 | 0 | 0.04 | 0 | 0 | 0 | 0.05 | 0 | 0 | 0 | 0 | 0.2
1986-12-20 | 34 | 9.8 | 7.9 | 2 | 1 | 0.1 | 0.009 | 1.04 | 0 | 1 | 27 | 164 | 1036 |  | 0.8 | 0 | 4.8 | 0.6 | 0.6 |  |  | 739 | 94 | 0 | 0 | 0 | 0 | 0.07 | 0 | 0 | 0 | 0.05 | 0 | 0 | 0 | 0 | 0.3
1986-12-21 | 33.4 | 9.9 | 7.9 | 2 | 1 | 0.1 | 0.009 | 1.05 | 0 | 0 | 29 | 166 | 1051 | 10 | 1 | 0.1 | 4.8 | 0.5 | 0.4 |  |  | 723 | 102 | 0 | 0 | 0 | 0 | 0.02 | 0 | 0 | 0 | 0.03 | 0 | 0 | 0 | 0 | 0.2
1986-12-22 | 30.8 | 9.9 | 8 | 2 | 1 | 0.1 | 0.011 | 1 | 1 | 3 | 40 | 164 | 1040 | 360 | 0.7 | 0.1 | 5 | 0.4 | 0.4 |  |  | 701 | 83 | 0 | 0 | 0 | 0 | 0 | 0 | 0 | 0 | 0.04 | 0 | 0 | 0 | 0 | 0.2
1986-12-23 | 30.9 | 9.7 | 7.8 | 2 | 1 | 0.2 | 0.01 | 1 | 2 | 2 | 28 | 152 | 986 | 540 | 0.9 | 0.1 | 5.4 | 0.7 | 0.6 |  |  | 694 | 141 | 0 | 0 | 0 | 0 | 0 | 0 | 0 | 0 | 0.03 | 0 | 0 | 0 | 0 | 0
1986-12-24 | 28.6 | 10.1 | 8 | 2 | 2 | 0.1 | 0.011 | 0.99 | 0 | 0 | 28 | 162 | 1068 | 20 | 1.1 | 0.1 | 5.1 | 1.3 | 1 | 112 |  | 702 | 80 | 0 | 0 | 0 | 0 | 0 | 0 | 0 | 0 | 0.02 | 0 | 0 | 0 | 0 | 0
1986-12-25 | 23.7 | 10.5 | 7.9 | 2 | 1 | 0.1 | 0.012 | 0.98 | 0 | 1 | 30 | 158 | 1054 | NS | 0.8 | 0.1 | 4.8 | 0.7 | 0.6 |  |  | 706 | 81 | 0 | 0 | 0 | 0 | 0 | 0 | 0 | 0 | 0.04 | 0 | 0 | 0 | 0 | 0
1986-12-26 | 22.5 | 10.3 | 7.8 | 2 | 1 | 0.2 | 0.007 | 0.99 | 1 | 0 | 30 | 170 | 1012 |  | 0.4 | 0 | 4.8 | 0.4 | 0.4 |  |  | 723 | 111 | 0 | 0 | 0 | 0 | 0 | 0 | 0 | 0 | 0.03 | 0 | 0 | 0 | 0 | 0
1986-12-27 | 23.6 | 10.2 | 7.7 | 2 | 1 | 0.1 | 0.007 | 0.96 | 0 | 0 | 32 | 158 | 981 |  | 0.5 | 0 | 5.4 | 0.4 | 0.3 |  |  | 704 | 104 | 0 | 0 | 0 | 0 | 0 | 0 | 0 | 0 | 0.03 | 0 | 0 | 0 | 0 | 0
1986-12-28 | 23.7 | 10.4 | 7.8 | 2 | 2 | 0.1 | 0.009 | 0.98 | 0 | 0 | 26 | 162 | 991 | 10 | 0.4 | 0 | 5.9 | 0.8 | 0.7 |  |  | 696 | 111 | 0 | 0 | 0 | 0 | 0 | 0 | 0 | 0 | 0.02 | 0 | 0 | 0 | 0 | 0
1986-12-29 | 27.7 | 10.4 | 8 | 2 | 1 | 0.1 | 0.008 | 0.97 | 0 | 2 | 32 | 160 | 1017 | 10 | 0.7 | 0 | 6 | 1.2 | 1.1 |  |  | 895 | 242 | 0 | 0 | 0 | 0 | 0.02 | 0 | 0 | 0 | 0.02 | 0 | 0 | 0 | 0 | 0
1986-12-30 | 25.8 | 10.4 | 7.7 | 2 | 1 | 0.1 | 0.008 | 0.97 | 2 | 1 | 30 | 162 | 995 | 10 | 0.7 | 0 | 6.6 | 1.6 | 1.5 |  |  | 705 | 102 | 0 | 0 | 0 | 0 | 0.02 | 0 | 0 | 0 | 0 | 0 | 0 | 0 | 0 | 0
1986-12-31 | 25.3 | 10.4 | 7.9 | 2 | 2 | 0.1 | 0.008 | 1 | 0 | 0 | NA | 158 | 852 | 40 | 0.8 | 0 | 6.2 | 1.7 | 1.6 |  |  | 708 | 108 | 0 | 0 | 0 | 0 | 0 | 0 | 0 | 0 | 0.03 | 0 | 0 | 0 | 0 | 0
23
OBSER | 31 | 31 | 31 | 31 | 31 | 31 | 31 | 31 | 31 | 31 | 30 | 31 | 31 | 22 | 31 | 31 | 31 | 31 | 31 | 3 | 0 | 31 | 31 | 31 | 31 | 31 | 31 | 31 | 31 | 31 | 31 | 31 | 31 | 31 | 31 | 31 | 31
MINIMUM | 22.5 | 9.6 | 7.7 | 2 | 1 | 0 | 0.006 | 0.66 | 0 | 0 | 18 | 122 | 830 | 10 | 0.3 | 0 | 3.3 | 0.4 | 0.3 | 106 |  | 578 | 72 | 0 | 0 | 0 | 0 | 0 | 0 | 0 | 0 | 0 | 0 | 0 | 0 | 0 | 0
MEAN | 31.8 | 10.1 | 7.9 | 2 | 1 | 0.1 | 0.01 | 0.9 | 0 | 1 | 25 | 155 | 984 | 68 | 0.8 | 0.1 | 5.4 | 0.9 | 0.8 | 108 |  | 705 | 122 | 0 | 0 | 0 | 0 | 0.02 | 0 | 0 | 0 | 0.02 | 0 | 0 | 0 | 0 | 0.1
MAXIMUM | 60.4 | 10.7 | 8.1 | 2 | 2 | 0.5 | 0.027 | 1.05 | 2 | 3 | 40 | 170 | 1078 | 540 | 1.1 | 0.2 | 9.8 | 1.7 | 1.6 | 112 |  | 895 | 568
ANNUAL:
OBS | 365 | 365 | 365 | 365 | 365 | 365 | 364 | 365 | 364 | 364 | 364 | 365 | 365 | 249 | 365 | 365 | 365 | 365 | 365 | 45 | 0 | 364 | 364 | 365 | 365 | 365 | 365 | 365 | 365 | 365 | 365 | 365 | 365 | 365 | 365 | 365 | 365
MINIMUM | 19.7 | 7.7 | 7.4 | 1 | 1 | 0 | 0.005 | 0.45 | 0 | 0 | 4 | 58 | 544 | 9 | 0.2 | 0 | 1.8 | 0.1 | 0.1 | 58 |  | 361 | 64 | 0 | 0 | 0 | 0 | 0 | 0 | 0 | 0 | 0 | 0 | 0 | 0 | 0 | 0
MEAN | 35.5975 | 9.2236 | 7.7622 | 2.3342 | 2.1479 | 0.24411 | 0.0099808 | 0.88079 | 0.96978 | 1.5055 | 24.0055 | 183.3534 | 1104.4164 | 24.0576 | 1.0866 | 0.084658 | 4.7471 | 0.92164 | 0.84466 | 109.1333 |  | 796.6346 | 144.6181 | 0 | 0.0021918 | 0 | 0.00043836 | 0.007589 | 0.0021918 | 0 | 0.00019178 | 0.021041 | 0.0027945 | 0 | 0 | 0 | 0.029863
MAXIMUM | 153.1 | 11.5 | 8.1 | 8 | 12 | 4.5 | 0.037 | 1.32 | 10 | 6 | 77 | 500 | 2070 | 60000 | 6.5 | 0.3 | 9.8 | 3.4 | 2.9 | 158 |  | 1306 | 568 | 0 | 0.2 | 0 | 0.02 | 0.07 | 0.4 | 0 | 0.03 | 0.09 | 0.2 | 0 | 0 | 0 | 0.6

## O'Hare Outfall 1987
DATE | FLOW MGD | DO MG/L | PH | BOD MG/L | SS MG/L | NH3-N MG/L | CN MG/L | F MG/L | FOG MG/L | PHENOL UG/L | COD MG/L | CL MG/L | COND UMHOS | FEC COL CTS/100ML | TKN MG/L | NO2-N MG/L | NO3-N MG/L | P-TOT MG/L | P-SOL MG/L | SO4 MG/L | VSS MG/L | TS MG/L | TVS MG/L | AS MG/L | BA MG/L | CD MG/L | CR MG/L | CU MG/L | FE-T MG/L | FE-S MG/L | PB MG/L | MN MG/L | HG UG/L | NI MG/L | SE MG/L | AG MG/L | ZN MG/L
1987-01-01 | 24.4 | 10.5 | 8 | 2 | 2 | 0.1 | 0.009 | 1.09 | 0 | 1 | NA | 168 | 866 |  | 0.7 | 0 | 5.5 | 1.7 | 1.5 | 115 |  | 723 | 178 | 0 | 0 | 0 | 0 | 0 | 0 | 0 | 0 | 0.03 | 0 | 0 | 0 | 0 | 0
1987-01-02 | 25.2 | 10.2 | 7.9 | 2 | 2 | 0.1 | 0.009 | 0.89 | 1 | 0 | 24 | 170 | 1028 |  | 0.8 | 0 | 5.4 | 1.4 | 1.3 |  |  | 714 | 80 | 0 | 0 | 0 | 0 | 0 | 0 | 0 | 0 | 0.03 | 0 | 0 | 0 | 0 | 0
1987-01-03 | 27.1 | 10.2 | 7.9 | 2 | 2 | 0 | 0.008 | 1.09 | 1 | 0 | 22 | 172 | 1036 |  | 0.8 | 0 | 5.7 | 1.3 | 1.3 |  |  | 731 | 97 | 0 | 0 | 0 | 0 | 0 | 0 | 0 | 0 | 0.03 | 0 | 0 | 0 | 0 | 0
1987-01-04 | 26 | 10.3 | 7.9 | 2 | 2 | 0 | 0.01 | 0.84 | 0 | 0 | 32 | 284 | 1362 | 10 | 0.8 | 0 | 5.6 | 1.5 | 1.4 |  |  | 912 | 92 | 0 | 0 | 0 | 0 | 0 | 0 | 0 | 0 | 0.03 | 0 | 0 | 0 | 0 | 0
1987-01-05 | 29.2 | 10.3 | 7.9 | 2 | 2 | 0 | 0.008 | 0.83 | 2 | 2 | 55 | 280 | 1354 | 10 | 0.8 | 0 | 5.4 | 1.6 | 1.5 |  |  | 888 | 80 | 0 | 0 | 0 | 0 | 0.02 | 0 | 0 | 0 | 0.04 | 0 | 0 | 0 | 0 | 0
1987-01-06 | 26.7 | 10.2 | 7.9 | 2 | 1 | 0 | 0.009 | 0.95 | 1 | 1 | 39 | 218 | 1193 | 180 | 0.7 | 0.1 | 5.7 | 1.6 | 1.5 |  |  | 781 | 81 | 0 | 0 | 0 | 0 | 0 | 0 | 0 | 0 | 0.03 | 0 | 0 | 0 | 0 | 0
1987-01-07 | 26.7 | 10.1 | 7.9 | 2 | 1 | 0.1 | 0.009 | 1 | 1 | 0 | 28 | 198 | 1168 | 10 | 0.7 | 0.1 | 5.5 | 1.7 | 1.7 |  |  | 745 | 82 | 0 | 0 | 0 | 0 | 0.02 | 0 | 0 | 0 | 0.03 | 0 | 0 | 0 | 0 | 0
1987-01-08 | 27 | 9.8 | 7.9 | 2 | 1 | 0 | 0.009 | 1.03 | 1 | 2 | 30 | 190 | 1112 | 10 | 0.7 | 0.1 | 5.3 | 1.6 | 1.5 |  |  | 747 | 103 | 0 | 0 | 0 | 0 | 0 | 0 | 0 | 0 | 0.03 | 0 | 0 | 0 | 0 | 0
1987-01-09 | 26.7 | 9.9 | 7.8 | 2 | 1 | 0.1 | 0.009 | 1 | 0 | 4 | 34 | 182 | 1096 |  | 0.8 | 0.1 | 5.4 | 1.3 | 1.3 | 85 |  | 743 | 100 | 0 | 0 | 0 | 0 | 0.02 | 0 | 0 | 0 | 0.04 | 0 | 0 | 0 | 0 | 0.2
1987-01-10 | 25 | 9.8 | 7.8 | 2 | 1 | 0 | 0.009 | 1.1 | 1 | 3 | 32 | 180 | 1078 |  | 0.8 | 0 | 5.5 | 1.1 | 1.1 |  |  | 736 | 92 | 0 | 0 | 0 | 0 | 0 | 0 | 0 | 0 | 0.04 | 0 | 0 | 0 | 0 | 0.2
1987-01-11 | 26.1 | 10 | 7.8 | 2 | 2 | 0 | 0.009 | 1.1 | 0 | 4 | 34 | 184 | 1105 | 10 | 0.8 | 0 | 5.3 | 0.9 | 0.9 |  |  | 746 | 95 | 0 | 0 | 0 | 0 | 0.02 | 0 | 0 | 0 | 0.04 | 0 | 0 | 0 | 0 | 0.2
1987-01-12 | 27.5 | 9.9 | 7.9 | 2 | 1 | 0.1 | 0.009 | 1 | 1 | 3 | 21 | 210 | 1128 | 280 | 0.7 | 0 | 5.1 | 0.9 | 0.7 |  |  | 764 | 94 | 0 | 0 | 0 | 0 | 0.02 | 0 | 0 | 0 | 0.03 | 0 | 0 | 0 | 0 | 0.2
1987-01-13 | 31.9 | 10 | 8 | 2 | 2 | 0 | 0.01 | 1.1 | 0 | 2 | 28 | 216 | 1083 | 10 | 1.1 | 0 | 5.4 | 1 | 0.9 |  |  | 788 | 98 | 0 | 0 | 0 | 0 | 0 | 0 | 0 | 0 | 0.03 | 0 | 0 | 0 | 0 | 0.2
1987-01-14 | 27.5 | 10 | 8 | 2 | 1 | 0.1 | 0.01 | 1 | 1 | 1 | 26 | 222 | 1134 | 10 | 0.9 | 0 | 5.3 | 1.4 | 1.3 |  |  | 799 | 113 | 0 | 0 | 0 | 0 | 0.02 | 0 | 0 | 0 | 0.02 | 0 | 0 | 0 | 0 | 0.2
1987-01-15 | 32.3 | 10.1 | 7.7 | 2 | 2 | 0 | 0.009 | 1 | 1 | 2 | 28 | 222 | 1220 | 30 | 0.9 | 0 | 5.1 | 1.3 | 1 |  |  | 800 | 77 | 0 | 0 | 0 | 0 | 0.02 | 0 | 0 | 0 | 0.03 | 0 | 0 | 0 | 0 | 0.2
1987-01-16 | 33.2 | 9.8 | 7.7 | 2 | 1 | 0.2 | 0.006 | 1 | 0 | 2 | 30 | 224 | 1159 |  | 0.8 | 0.1 | 4.6 | 0.9 | 0.9 |  |  | 809 | 91 | 0 | 0 | 0 | 0 | 0.02 | 0 | 0 | 0 | 0.03 | 0 | 0 | 0 | 0 | 0.2
1987-01-17 | 31.1 | 10.1 | 7.7 | 2 | 1 | 0.1 | 0.008 | 1.04 | 1 | 3 | 26 | 222 | 1124 |  | 0.8 | 0.1 | 4.5 | 0.9 | 0.9 | 96 |  | 800 | 86 | 0 | 0 | 0 | 0 | 0.02 | 0 | 0 | 0 | 0.03 | 0 | 0 | 0 | 0 | 0.2
1987-01-18 | 28.8 | 9.9 | 7.8 | 2 | 1 | 0 | 0.01 | 1.18 | 0 | 2 | 24 | 206 | 1095 | NS | 0.8 | 0 | 4.5 | 1 | 0.9 |  |  | 788 | 100 | 0 | 0 | 0 | 0 | 0.03 | 0 | 0 | 0 | 0.03 | 0 | 0 | 0 | 0 | 0.2
1987-01-19 | 30.3 | 10.2 | 7.8 | 2 | 1 | 0.1 | 0.009 | 1.11 | 1 | 1 | 27 | 196 | 1145 | 10 | 0.7 | 0 | 4.7 | 0.9 | 0.8 |  |  | 761 | 108 | 0 | 0 | 0 | 0 | 0.03 | 0 | 0 | 0 | 0.03 | 0 | 0 | 0 | 0 | 0.3
1987-01-20 | 29 | 10.1 | 7.9 | 2 | 1 | 0 | 0.007 | 1.04 | 1 | 1 | 32 | 212 | 1177 | 10 | 0.7 | 0 | 5.1 | 1.3 | 1.2 |  |  | 806 | 88 | 0 | 0 | 0 | 0 | 0.02 | 0 | 0 | 0 | 0.02 | 0 | 0 | 0 | 0 | 0
1987-01-21 | 28.5 | 10.4 | 7.8 | 2 | 1 | 0 | 0.009 | 1.02 | 1 | 2 | 32 | 214 | 1215 | 10 | 0.8 | 0.1 | 4.9 | 1.5 | 1.4 |  |  | 806 | 87 | 0 | 0 | 0 | 0 | 0.03 | 0 | 0 | 0 | 0.03 | 0 | 0 | 0 | 0 | 0
1987-01-22 | 27.7 | 10.2 | 7.8 | 2 | 1 | 0.2 | 0.009 | 1.03 | 0 | 3 | 28 | 208 | 1160 | 10 | 0.8 | 0.1 | 5 | 1.2 | 1 |  |  | 773 | 73 | 0 | 0 | 0 | 0 | 0.02 | 0 | 0 | 0 | 0.03 | 0 | 0 | 0 | 0 | 0.2
1987-01-23 | 27.5 | 10.2 | 7.8 | 2 | 2 | 0 | 0.007 | 1.09 | 1 | 0 | 27 | 192 | 1160 |  | 0.8 | 0.1 | 4.9 | 1 | 0.9 |  |  | 768 | 83 | 0 | 0 | 0 | 0 | 0.04 | 0 | 0 | 0 | 0.03 | 0 | 0 | 0 | 0 | 0.2
1987-01-24 | 27.4 | 10.2 | 7.8 | 2 | 1 | 0 | 0.008 | 1.14 | 1 | 1 | 25 | 192 | 1112 |  | 0.8 | 0 | 5 | 0.9 | 0.9 |  |  | 754 | 97 | 0 | 0 | 0 | 0 | 0.04 | 0 | 0 | 0 | 0.03 | 0 | 0 | 0 | 0 | 0.2
1987-01-25 | 25.7 | 10.1 | 7.8 | 2 | 1 | 0 | 0.008 | 1.21 | 1 | 1 | 31 | 188 | 1105 | 10 | 0.8 | 0.1 | 4.9 | 0.9 | 0.9 | 76 |  | 748 | 94 | 0 | 0 | 0 | 0 | 0.03 | 0 | 0 | 0 | 0.03 | 0 | 0 | 0 | 0 | 0.2
1987-01-26 | 25.7 | 10.4 | 8 | 2 | 1 | 0 | 0.008 | 1.18 | 3 | 1 | 27 | 176 | 1043 | 140 | 0.7 | 0 | 4.9 | 0.8 | 0.8 |  |  | 723 | 89 | 0 | 0 | 0 | 0 | 0.02 | 0 | 0 | 0 | 0.02 | 0 | 0 | 0 | 0 | 0.3
1987-01-27 | 26.9 | 10.5 | 7.8 | 2 | 1 | 0.1 | 0.007 | 1.13 | 0 | 1 | 30 | 172 | 1054 | 30 | 1 | 0 | 5.1 | 0.9 | 0.9 |  |  | 725 | 89 | 0 | 0 | 0 | 0 | 0.03 | 0 | 0 | 0 | 0.02 | 0 | 0 | 0 | 0 | 0
1987-01-28 | 29.9 | 10.3 | 7.8 | 2 | 2 | 0.2 | 0.007 | 1.12 | 0 | 2 | 26 | 174 | 999 | 10 | 1.2 | 0.1 | 5.5 | 1.3 | 1.3 |  |  | 710 | 97 | 0 | 0 | 0 | 0 | 0.03 | 0 | 0 | 0 | 0.02 | 0 | 0 | 0 | 0 | 0
1987-01-29 | 21.3 | 9.8 | 7.7 | 2 | 2 | 0.2 | 0.007 | 1.11 | 0 | 1 | 26 | 182 | 1025 | 10 | 0.9 | 0.1 | 5.5 | 1.2 | 1.2 |  |  | 727 | 98 | 0 | 0 | 0 | 0 | 0.02 | 0 | 0 | 0 | 0.03 | 0 | 0 | 0 | 0 | 0.2
1987-01-30 | 27.5 | 9.6 | 7.7 | 2 | 2 | 0.2 | 0.008 | 1.12 | 0 | 1 | 30 | 188 | 1051 |  | 0.9 | 0.1 | 5.4 | 0.9 | 0.9 |  |  | 740 | 97 | 0 | 0 | 0 | 0 | 0.02 | 0 | 0 | 0 | 0.03 | 0 | 0 | 0 | 0 | 0.2
1987-01-31 | 26.1 | 9.4 | 7.7 | 2 | 2 | 0.1 | 0.008 | 1.2 | 0 | 1 | 28 | 212 | 1107 |  | 1.4 | 0.1 | 4.3 | 0.9 | 0.8 |  |  | 793 | 99 | 0 | 0 | 0 | 0 | 0.02 | 0 | 0 | 0 | 0.03 | 0 | 0 | 0 | 0 | 0.2
18
OBSER | 31 | 31 | 31 | 31 | 31 | 31 | 31 | 31 | 31 | 31 | 30 | 31 | 31 | 19 | 31 | 31 | 31 | 31 | 31 | 4 | 0 | 31 | 31 | 31 | 31 | 31 | 31 | 31 | 31 | 31 | 31 | 31 | 31 | 31 | 31 | 31 | 31
MINIMUM | 21.3 | 9.4 | 7.7 | 2 | 1 | 0 | 0.006 | 0.83 | 0 | 0 | 21 | 168 | 866 | 10 | 0.7 | 0 | 4.3 | 0.8 | 0.7 | 76 |  | 710 | 73 | 0 | 0 | 0 | 0 | 0 | 0 | 0 | 0 | 0.02 | 0 | 0 | 0 | 0 | 0
MEAN | 27.6 | 10.1 | 7.8 | 2 | 1 | 0.1 | 0.008 | 1.06 | 1 | 2 | 29 | 202 | 1119 | 42 | 0.8 | 0 | 5.2 | 1.2 | 1.1 | 93 |  | 769 | 95 | 0 | 0 | 0 | 0 | 0.02 | 0 | 0 | 0 | 0.03 | 0 | 0 | 0 | 0 | 0.1
MAXIMUM | 33.2 | 10.5 | 8 | 2 | 2 | 0.2 | 0.01 | 1.21 | 3 | 4 | 55 | 284 | 1362 | 280 | 1.4 | 0.1 | 5.7 | 1.7 | 1.7 | 115 |  | 912 | 178 | 0 | 0 | 0 | 0 | 0.04 | 0 | 0 | 0 | 0.04 | 0 | 0 | 0 | 0 | 0.3
1987-02-01 | 27.3 | 9.7 | 7.7 | 2 | 2 | 0.1 | 0.008 | 1.13 | 1 | 1 | 34 | 284 | 1346 | 10 | 0.8 | 0.1 | 4.7 | 0.7 | 0.7 |  |  | 929 | 99 | 0 | 0 | 0 | 0 | 0.02 | 0 | 0 | 0 | 0.03 | 0 | 0 | 0 | 0 | 0.2
1987-02-02 | 29.7 | 9.4 | 7.7 | 2 | 2 | 0.3 | 0.008 | 1.04 | 2 | 2 | 36 | 314 | 1502 | 90 | 1.1 | 0.1 | 4.9 | 0.4 | 0.3 | 116 |  | 977 | 104 | 0 | 0 | 0 | 0 | 0.03 | 0 | 0 | 0 | 0.02 | 0 | 0 | 0 | 0 | 0.3
1987-02-03 | 32.8 | 9.4 | 7.7 | 2 | 2 | 0.1 | 0.007 | 1 | 0 | 0 | 47 | 306 | 1333 | 10 | 0.7 | 0.1 | 5.2 | 0.7 | 0.7 |  |  | 925 | 103 | 0 | 0 | 0 | 0 | 0.02 | 0 | 0 | 0 | 0.03 | 0 | 0 | 0 | 0 | 0.3
1987-02-04 | 31.3 | 9.7 | 7.6 | 2 | 2 | 0.2 | 0.008 | 1.04 | 0 | 2 | 25 | 290 | 1388 | 10 | 0.7 | 0.1 | 4.8 | 0.9 | 0.9 |  |  | 900 | 101 | 0 | 0 | 0 | 0 | 0.02 | 0.2 | 0 | 0 | 0.04 | 0 | 0 | 0 | 0 | 0.2
1987-02-05 | 29.8 | 9.6 | 7.6 | 2 | 1 | 0.2 | 0.007 | 0.98 | 1 | 1 | 32 | 276 | 1248 | 10 | 0.5 | 0.1 | 4.8 | 0.9 | 0.8 |  |  | 871 | 93 | 0 | 0 | 0 | 0 | 0.03 | 0 | 0 | 0 | 0.03 | 0.2 | 0 | 0 | 0 | 0.3
1987-02-06 | 28.8 | 9.6 | 7.6 | 2 | 2 | 0.2 | 0.008 | 0.96 | 1 | 0 | 30 | 252 | 1263 |  | 1.2 | 0.1 | 3.7 | 0.8 | 0.7 |  |  | 858 | 95 | 0 | 0 | 0 | 0 | 0.04 | 0 | 0 | 0 | 0.04 | 0 | 0 | 0 | 0 | 0.3
1987-02-07 | 29.6 | 9.4 | 7.6 | 2 | 2 | 0.2 | 0.008 | 0.97 | 0 | 1 | 28 | 232 | 1196 |  | 1.1 | 0.1 | 5.5 | 0.8 | 0.7 |  |  | 820 | 91 | 0 | 0 | 0 | 0 | 0.04 | 0 | 0 | 0 | 0.04 | 0 | 0 | 0 | 0 | 0.3
1987-02-08 | 32 | 9.7 | 7.7 | 2 | 2 | 0.2 | 0.009 | 0.93 | 0 | 0 | 28 | 218 | 1168 | 10 | 1 | 0.1 | 5.2 | 0.6 | 0.5 |  |  | 796 | 96 | 0 | 0 | 0 | 0 | 0.04 | 0 | 0 | 0 | 0.05 | 0 | 0 | 0 | 0 | 0.3
1987-02-09 | 30.2 | 9.7 | 7.8 | 2 | 2 | 0.1 | 0.011 | 0.9 | 2 | 1 | 29 | 214 | 1104 | 10 | 0.9 | 0.1 | 4.9 | 0.4 | 0.3 |  |  | 784 | 96 | 0 | 0 | 0 | 0 | 0 | 0 | 0 | 0 | 0.04 | 0 | 0 | 0 | 0 | 0.3
1987-02-10 | 29.7 | 9.3 | 7.8 | 2 | 1 | 0.1 | 0.009 | 0.86 | 0 | 0 | 28 | 198 | 1071 | 10 | 1 | 0.1 | 5.7 | 0.7 | 0.7 | 88 |  | 779 | 111 | 0 | 0 | 0 | 0 | 0.03 | 0 | 0 | 0 | 0.03 | 0 | 0 | 0 | 0 | 0.2
1987-02-11 | 28.1 | 10 | 7.8 | 2 | 1 | 0.2 | 0.008 | 1 | 0 | 0 | 30 | 184 | 1106 | 10 | 1 | 0.1 | 6 | 1 | 0.9 |  |  | 750 | 116 | 0 | 0 | 0 | 0 | 0.03 | 0 | 0 | 0 | 0.04 | 0 | 0 | 0 | 0 | 0.2
1987-02-12 | 28.5 | 9.5 | 7.8 | 2 | 1 | 0.2 | 0.009 | 1.01 | 0 | 0 | 26 | 200 | 1117 | NS | 1 | 0.1 | 5.8 | 1 | 0.9 |  |  | 773 | 100 | 0 | 0 | 0 | 0 | 0.02 | 0 | 0 | 0 | 0.04 | 0 | 0 | 0 | 0 | 0.2
1987-02-13 | 28.1 | 9.4 | 7.7 | 2 | 1 | 0.2 | 0.009 | 0.97 | 3 | 1 | 34 | 200 | 1096 |  | 1.2 | 0.1 | 5.3 | 0.8 | 0.7 |  |  | 773 | 105 | 0 | 0 | 0 | 0 | 0.02 | 0 | 0 | 0 | 0.05 | 0 | 0 | 0 | 0 | 0.4
1987-02-14 | 31.8 | 9.7 | 7.7 | 2 | 1 | 0.2 | 0.011 | 0.93 | 2 | 1 | 32 | 196 | 1087 |  | 1.1 | 0.1 | 5.3 | 0.8 | 0.7 |  |  | 756 | 91 | 0 | 0 | 0 | 0 | 0 | 0 | 0 | 0 | 0.04 | 0 | 0 | 0 | 0 | 0.3
1987-02-15 | 25.8 | 9.9 | 7.8 | 2 | 2 | 0.2 | 0.011 | 0.97 | 2 | 3 | 30 | 202 | 1103 | NS | 1.2 | 0.1 | 5.1 | 0.6 | 0.6 |  |  | 772 | 102 | 0 | 0 | 0 | 0 | 0 | 0 | 0 | 0 | 0.05 | 0 | 0 | 0 | 0 | 0.4
1987-02-16 | 27.4 | 10.1 | 7.7 | 2 | 3 | 0.2 | 0.006 | 1.02 | 0 | 1 | 29 | 208 | 1124 | 10 | 0.8 | 0.2 | 4.4 | 0.4 | 0.3 |  |  | 784 | 96 | 0 | 0 | 0 | 0 | 0.04 | 0 | 0 | 0 | 0.06 | 0 | 0 | 0 | 0 | 0.4
1987-02-17 | 28.2 | 10.3 | 7.7 | 2 | 2 | 0.1 | 0.006 | 0.92 | 1 | 1 | 33 | 190 | 1104 | 30 | 0.9 | 0.1 | 5.5 | 0.6 | 0.5 |  |  | 751 | 108 | 0 | 0 | 0 | 0 | 0.05 | 0 | 0 | 0 | 0.05 | 0 | 0 | 0 | 0 | 0.4
1987-02-18 | 26.6 | 9.8 | 7.7 | 2 | 1 | 0.3 | 0.007 | 0.85 | 0 | 2 | 30 | 176 | 1089 | 10 | 0.8 | 0.2 | 5.8 | 0.9 | 0.8 | 115 |  | 737 | 104 | 0 | 0 | 0 | 0 | 0.03 | 0 | 0 | 0 | 0.04 | 0 | 0 | 0 | 0 | 0.3
1987-02-19 | 27.1 | 9.7 | 7.8 | 2 | 2 | 0.2 | 0.007 | 0.83 | 0 | 0 | 30 | 182 | 1095 | 10 | 1 | 0.2 | 5.4 | 0.8 | 0.7 |  |  | 744 | 93 | 0 | 0 | 0 | 0 | 0 | 0 | 0 | 0 | 0.05 | 0 | 0 | 0 | 0 | 0.3
1987-02-20 | 25.7 | 9.6 | 7.7 | 2 | 2 | 0.2 | 0.007 | 0.83 | 0 | 2 | 30 | 180 | 1078 |  | 0.8 | 0.2 | 4.9 | 0.6 | 0.5 |  |  | 740 | 87 | 0 | 0 | 0 | 0 | 0 | 0 | 0 | 0 | 0.05 | 0 | 0 | 0 | 0 | 0.3
1987-02-21 | 25.3 | 9.5 | 7.7 | 2 | 2 | 0.2 | 0.007 | 0.81 | 1 | 2 | 34 | 178 | 1061 |  | 0.9 | 0.2 | 4.7 | 0.4 | 0.4 |  |  | 730 | 85 | 0 | 0 | 0 | 0 | 0 | 0 | 0 | 0 | 0.05 | 0 | 0 | 0 | 0 | 0.3
1987-02-22 | 24.8 | 9.5 | 7.8 | 2 | 1 | 0.2 | 0.007 | 0.78 | 1 | 2 | 30 | 176 | 1062 | 10 | 0.9 | 0.2 | 4.5 | 0.3 | 0.3 |  |  | 735 | 85 | 0 | 0 | 0 | 0 | 0 | 0 | 0 | 0 | 0.05 | 0 | 0 | 0 | 0 | 0.3
1987-02-23 | 25.6 | 9.7 | 7.8 | 2 | 2 | 0.2 | 0.007 | 0.76 | 2 | 2 | 19 | 168 | 1065 | 10 | 0.6 | 0.2 | 4.8 | 0.2 | 0.2 |  |  | 723 | 96 | 0 | 0 | 0 | 0 | 0.02 | 0 | 0 | 0 | 0.04 | 0 | 0 | 0 | 0 | 0.3
1987-02-24 | 26 | 9.7 | 7.6 | 2 | 1 | 0.1 | 0.007 | 0.76 | 2 | 2 | 24 | 162 | 1036 | 10 | 0.9 | 0.2 | 5.1 | 0.3 | 0.3 |  |  | 690 | 94 | 0 | 0 | 0 | 0 | 0 | 0 | 0 | 0 | 0.03 | 0 | 0 | 0 | 0 | 0.2
1987-02-25 | 24.4 | 9.7 | 7.7 | 2 | 2 | 0.2 | 0.008 | 0.81 | 0 | 2 | 23 | 162 | 1021 | 10 | 1.3 | 0.2 | 5.6 | 0.7 | 0.6 |  |  | 712 | 90 | 0 | 0 | 0 | 0 | 0.02 | 0 | 0 | 0 | 0.04 | 0 | 0 | 0 | 0 | 0.3
1987-02-26 | 25.9 | 9.6 | 7.6 | 2 | 1 | 0.2 | 0.01 | 0.9 | 1 | 2 | 22 | 166 | 1063 | 10 | 0.7 | 0.2 | 5.7 | 0.8 | 0.7 | 84 |  | 710 | 97 | 0 | 0 | 0 | 0 | 0 | 0 | 0 | 0 | 0.05 | 0 | 0 | 0 | 0 | 0
1987-02-27 | 24.7 | 9.6 | 7.7 | 2 | 2 | 0.2 | 0.007 | 0.96 | 0 | 2 | 28 | 166 | 1044 |  | 0.9 | 0.2 | 5.6 | 0.4 | 0.4 |  |  | 713 | 91 | 0 | 0 | 0 | 0 | 0 | 0 | 0 | 0 | 0.06 | 0 | 0 | 0 | 0 | 0.2
1987-02-28 | 40.7 | 9.7 | 7.6 | 2 | 2 | 0.2 | 0.007 | 0.95 | 0 | 3 | 28 | 172 | 1034 |  | 0.9 | 0.2 | 5.5 | 0.3 | 0.3 |  |  | 706 | 72 | 0 | 0 | 0 | 0 | 0 | 0 | 0 | 0 | 0.06 | 0 | 0 | 0 | 0 | 0.2
12
OBSER | 28 | 28 | 28 | 28 | 28 | 28 | 28 | 28 | 28 | 28 | 28 | 28 | 28 | 18 | 28 | 28 | 28 | 28 | 28 | 4 | 0 | 28 | 28 | 28 | 28 | 28 | 28 | 28 | 28 | 28 | 28 | 28 | 28 | 28 | 28 | 28 | 28
MINIMUM | 24.4 | 9.3 | 7.6 | 2 | 1 | 0.1 | 0.006 | 0.76 | 0 | 0 | 19 | 162 | 1021 | 10 | 0.5 | 0.1 | 3.7 | 0.2 | 0.2 | 84 |  | 690 | 72 | 0 | 0 | 0 | 0 | 0 | 0 | 0 | 0 | 0.02 | 0 | 0 | 0 | 0 | 0
MEAN | 28.4 | 9.7 | 7.7 | 2 | 2 | 0.2 | 0.008 | 0.92 | 1 | 1 | 30 | 209 | 1143 | 16 | 0.9 | 0.1 | 5.2 | 0.6 | 0.6 | 101 |  | 784 | 96 | 0 | 0 | 0 | 0 | 0.02 | 0 | 0 | 0 | 0.04 | 0 | 0 | 0 | 0 | 0.3
MAXIMUM | 40.7 | 10.3 | 7.8 | 2 | 3 | 0.3 | 0.011 | 1.13 | 3 | 3 | 47 | 314 | 1502 | 90 | 1.3 | 0.2 | 6 | 1 | 0.9 | 116 |  | 977 | 116 | 0 | 0 | 0 | 0 | 0.05 | 0.2 | 0 | 0 | 0.06 | 0.2 | 0 | 0 | 0 | 0.4
1987-03-01 | 63.2 | 8.8 | 7.6 | 3 | 3 | 0.4 | 0.013 | 0.91 | 0 | 2 | 26 | 164 | 979 | 10 | 1.1 | 0.2 | 4.4 | 0.4 | 0.4 |  |  | 652 | 79 | 0 | 0 | 0 | 0 | 0 | 0 | 0 | 0 | 0.05 | 0 | 0 | 0 | 0 | 0.2
1987-03-02 | 48.8 | 9.1 | 7.4 | 2 | 2 | 0.2 | 0.004 | 0.61 | 3 | 0 | 8 | 140 | 851 | 70 | 0.9 | 0.1 | 3.4 | 0.3 | 0.3 |  |  | 555 | 72 | 0 | 0 | 0 | 0 | 0 | 0 | 0 | 0 | 0.05 | 0 | 0 | 0 | 0 | 0.2
1987-03-03 | 49.6 | 9.9 | 7.9 | 2 | 2 | 0.1 | 0.005 | 0.57 | 2 | 0 | 6 | 146 | 942 | 10 | 0.6 | 0.1 | 4.1 | 0.3 | 0.2 |  |  | 642 | 102 | 0 | 0 | 0 | 0 | 0 | 0 | 0 | 0 | 0.05 | 0 | 0 | 0 | 0 | 0
1987-03-04 | 30.9 | 9.6 | 7.6 | 2 | 2 | 0.4 | 0.007 | 0.64 | 0 | 0 | 4 | 152 | 1034 | 10 | 0.7 | 0.3 | 3.4 | 0.4 | 0.3 |  |  | 692 | 104 | 0 | 0 | 0 | 0 | 0 | 0 | 0 | 0 | 0.06 | 0 | 0 | 0 | 0 | 0
1987-03-05 | 30.2 | 9.7 | 7.9 | 2 | 1 | 0.5 | 0.008 | 0.66 | 0 | 1 | 18 | 158 | 1057 | 10 | 1.3 | 0.3 | 3.4 | 0.5 | 0.4 |  |  | 727 | 107 | 0 | 0 | 0 | 0 | 0 | 0 | 0 | 0 | 0.05 | 0 | 0 | 0 | 0 | 0.2
1987-03-06 | 33.4 | 9.6 | 8.2 | 2 | 2 | 0.1 | 0.005 | 0.78 | 3 | 1 | 14 | 130 | 897 |  | 1.3 | 0.2 | 2.8 | 0.2 | 0.2 | 76 |  | 611 | 95 | 0 | 0 | 0 | 0 | 0 | 0.2 | 0 | 0 | 0.04 | 0 | 0 | 0 | 0 | 0.3
1987-03-07 | 38.3 | 9.6 | 8.2 | 2 | 2 | 0.4 | 0.007 | 0.8 | 2 | 0 | 26 | 170 | 1069 |  | 1.7 | 0.2 | 3.4 | 0.3 | 0.3 |  |  | 746 | 115 | 0 | 0 | 0 | 0 | 0 | 0 | 0 | 0 | 0.04 | 0 | 0 | 0 | 0 | 0.2
1987-03-08 | 30.8 | 9.3 | 8.2 | 3 | 2 | 0.8 | 0.005 | 0.84 | 2 | 0 | 22 | 150 | 975 | 10 | 2.4 | 0.3 | 2.9 | 0.4 | 0.3 |  |  | 670 | 88 | 0 | 0 | 0 | 0 | 0 | 0 | 0 | 0 | 0.04 | 0 | 0 | 0 | 0 | 0.2
1987-03-09 | 31 | 9.3 | 7.8 | 2 | 2 | 0.2 | 0.007 | 0.82 | 0 | 0 | 2 | 164 | 1081 | 10 | 1.7 | 0.3 | 3.7 | 0.8 | 0.3 |  |  | 723 | 107 | 0 | 0 | 0 | 0 | 0.02 | 0 | 0 | 0 | 0.04 | 0 | 0 | 0 | 0 | 0.2
1987-03-10 | 29.4 | 9.4 | 7.9 | 2 | 2 | 0.3 | 0.007 | 0.79 | 1 | 1 | 2 | 154 | 1058 | 10 | 1.4 | 0.2 | 4.3 | 0.5 | 0.4 |  |  | 701 | 106 | 0 | 0 | 0 | 0 | 0 | 0 | 0 | 0 | 0.03 | 0 | 0 | 0 | 0 | 0
1987-03-11 | 30.5 | 9.4 | 7.6 | NA | 2 | 0.4 | 0.006 | 0.82 | 1 | 3 | 4 | 158 | 1070 | 10 | 2 | 0.3 | 4.8 | 0.7 | 0.7 |  |  | 724 | 119 | 0 | 0 | 0 | 0 | 0.03 | 0 | 0 | 0 | 0.04 | 0 | 0 | 0 | 0 | 0.2
1987-03-12 | 30.3 | 9.5 | 7.8 | 2 | 2 | 0.3 | 0.008 | 0.89 | 3 | 3 | 10 | 166 | 1086 | 10 | 1 | 0.3 | 3 | 0.8 | 0.7 |  |  | 734 | 105 | 0 | 0 | 0 | 0 | 0.05 | 0 | 0 | 0 | 0.04 | 0 | 0 | 0 | 0 | 0
1987-03-13 | 27.6 | 9.4 | 7.6 | 2 | 2 | 0.3 | 0.008 | 0.97 | 4 | 2 | 16 | 174 | 1065 |  | 2.2 | 0.3 | 4.8 | 0.8 | 1 |  |  | 737 | 98 | 0 | 0 | 0 | 0 | 0.03 | 0 | 0 | 0 | 0.04 | 0 | 0 | 0 | 0 | 0
1987-03-14 | 34.6 | 9.5 | 7.8 | 2 | 2 | 0.3 | 0.008 | 0.96 | 3 | 3 | 16 | 170 | 1073 |  | 2.5 | 0.3 | 4.5 | 0.5 | 0.5 | 98 |  | 733 | 86 | 0 | 0 | 0 | 0 | 0.03 | 0 | 0 | 0 | 0.04 | 0 | 0 | 0 | 0 | 0
1987-03-15 | 39.3 | 9.2 | 7.9 | 2 | 2 | 0.3 | 0.009 | 0.93 | 1 | 6 | 16 | 172 | 1070 | 10 | 2.7 | 0.3 | 4.1 | 0.4 | 0.3 |  |  | 723 | 96 | 0 | 0 | 0 | 0 | 0.03 | 0 | 0 | 0 | 0.04 | 0 | 0 | 0 | 0 | 0
1987-03-16 | 37.9 | 9.3 | 7.8 | 3 | 1 | 0.3 | 0.007 | 0.84 | 0 | 1 | 16 | 252 | 1277 | 40 | 2.6 | 0.3 | 3.6 | 0.3 | 0.3 |  |  | 831 | 100 | 0 | 0 | 0 | 0 | 0 | 0 | 0 | 0 | 0.04 | 0 | 0 | 0 | 0 | 0.2
1987-03-17 | 37.7 | 9.3 | 7.6 | 2 | 1 | 0.2 | 0.005 | 0.82 | 0 | 2 | NA | 300 | 1412 | 20 | 3.2 | 0.3 | 3.9 | 0.5 | 0.5 |  |  | 913 | 113 | 0 | 0 | 0 | 0 | 0.02 | 0.2 | 0 | 0 | 0.04 | 0 | 0 | 0 | 0 | 0.2
1987-03-18 | 41 | 9.2 | 7.5 | 2 | 1 | 0 | 0.006 | 0.87 | 1 | 2 | 16 | 222 | 1218 | 10 | 2.1 | 0.4 | 3.7 | 0.6 | 0.6 |  |  | 799 | 132 | 0 | 0 | 0 | 0 | 0 | 0 | 0 | 0 | 0.03 | 0 | 0 | 0 | 0 | 0.2
1987-03-19 | 54.5 | 8.7 | 7.6 | 2 | 2 | 0.2 | 0.007 | 0.88 | 0 | 2 | 22 | 194 | 1138 | 10 | 4.6 | 0.4 | 3.4 | 0.6 | 0.5 |  |  | 757 | 120 | 0 | 0 | 0 | 0 | 0.03 | 0 | 0 | 0 | 0.03 | 0 | 0 | 0 | 0 | 0.2
1987-03-20 | 47.8 | 8.2 | 7.7 | 2 | 2 | 0.3 | 0.005 | 0.83 | 1 | 1 | NA | 180 | 1071 |  | 4 | 0.4 | 2.7 | 0.3 | 0.2 |  |  | 704 | 93 | 0 | 0 | 0 | 0 | 0.03 | 0 | 0 | 0 | 0.03 | 0 | 0 | 0 | 0 | 0.2
1987-03-21 | 39.6 | 8 | 7.7 | 2 | 2 | 0.4 | 0.005 | 0.86 | 0 | 0 | NA | 172 | 1077 |  | 3 | 0.4 | 2.8 | 0.3 | 0.3 |  |  | 732 | 101 | 0 | 0 | 0 | 0 | 0.02 | 0 | 0 | 0 | 0.02 | 0 | 0 | 0 | 0 | 0.2
1987-03-22 | 34.2 | 8 | 7.8 | 2 | 2 | 0.2 | 0.006 | 0.85 | 0 | 0 | NA | 170 | 1102 | 10 | 3.7 | 0.3 | 3 | 0.3 | 0.3 | 80 |  | 756 | 120 | 0 | 0 | 0 | 0 | 0.02 | 0 | 0 | 0 | 0.03 | 0 | 0 | 0 | 0 | 0.3
1987-03-23 | 35.3 | 8.6 | 7.7 | 2 | 1 | 0 | 0.005 | 0.79 | 1 | 1 | 22 | 168 | 1114 | 10 | 2.5 | 0.2 | 3.6 | 0.3 | 0.3 |  |  | 750 | 128 | 0 | 0 | 0 | 0 | 0.02 | 0 | 0 | 0 | 0.02 | 0 | 0 | 0 | 0 | 0.2
1987-03-24 | 34.1 | 8.1 | 7.6 | 2 | 1 | 0 | 0.006 | 0.81 | 0 | 0 | 22 | 164 | 1024 | 10 | 2 | 0.3 | 4.2 | 0.6 | 0.6 |  |  | 738 | 116 | 0 | 0 | 0 | 0 | 0 | 0 | 0 | 0 | 0.02 | 0 | 0 | 0 | 0 | 0.2
1987-03-25 | 33.9 | 8.2 | 7.9 | 2 | 2 | 0 | 0.01 | 0.86 | 0 | 2 | 25 | 174 | 1098 | 10 | 1.8 | 0.4 | 4.4 | 0.9 | 0.9 |  |  | 752 | 121 | 0 | 0 | 0 | 0 | 0.04 | 0 | 0 | 0 | 0.03 | 0 | 0 | 0 | 0 | 0.2
1987-03-26 | 30.8 | 8.2 | 7.6 | 2 | 2 | 0 | 0.006 | 0.87 | 1 | 1 | NA | 176 | 1109 | 360 | 3.3 | 0.4 | 4.5 | 0.7 | 0.6 |  |  | 745 | 127 | 0 | 0 | 0 | 0 | 0.03 | 0 | 0 | 0 | 0.04 | 0 | 0 | 0 | 0 | 0.2
1987-03-27 | 33 | 7.8 | 8 | 2 | 4 | 0.1 | 0.006 | 0.94 | 0 | 2 | 9 | 174 | 1093 |  | 1.9 | 0.5 | 4.3 | 0.4 | 0.4 |  |  | 744 | 160 | 0 | 0 | 0 | 0 | 0.05 | 0 | 0 | 0 | 0.03 | 0 | 0 | 0 | 0 | 0.2
1987-03-28 | 30.5 | 8.3 | 7.9 | 2 | 2 | 0 | 0.007 | 0.93 | 2 | 2 | 11 | 178 | 1086 |  | 1.6 | 0.3 | 4.6 | 0.4 | 0.3 |  |  | 741 | 129 | 0 | 0 | 0 | 0 | 0.05 | 0 | 0 | 0 | 0.03 | 0 | 0 | 0 | 0 | 0.2
1987-03-29 | 36.1 | 8.3 | 8 | 2 | 2 | 0 | 0.006 | 0.95 | 1 | 1 | 11 | 174 | 1095 | 10 | 2.2 | 0.3 | 4.2 | 0.4 | 0.3 |  |  | 747 | 153 | 0 | 0 | 0 | 0 | 0.04 | 0 | 0 | 0 | 0.04 | 0 | 0 | 0 | 0 | 0.2
1987-03-30 | 31.4 | 8.5 | 8 | 2 | 2 | 0 | 0.007 | 0.9 | 0 | 4 | 6 | 174 | 1063 | 10 | 1.6 | 0.4 | 4.3 | 0.3 | 0.3 | 105 |  | 725 | 89 | 0 | 0 | 0 | 0 | 0.02 | 0 | 0 | 0 | 0 | 0 | 0 | 0 | 0 | 0.2
1987-03-31 | 31 | 8.2 | 7.7 | 2 | 1 | 0.2 | 0.006 | 0.85 | 0 | 3 | 12 | 156 | 1021 | 10 | 1.8 | 0.6 | 4.1 | 0.8 | 0.8 |  |  | 685 | 88 | 0 | 0 | 0 | 0 | 0 | 0 | 0 | 0 | 0.02 | 0 | 0 | 0 | 0 | 0.2
14
OBSER | 31 | 31 | 31 | 30 | 31 | 31 | 31 | 31 | 31 | 31 | 26 | 31 | 31 | 23 | 31 | 31 | 31 | 31 | 31 | 4 | 0 | 31 | 31 | 31 | 31 | 31 | 31 | 31 | 31 | 31 | 31 | 31 | 31 | 31 | 31 | 31 | 31
MINIMUM | 27.6 | 7.8 | 7.4 | 2 | 1 | 0 | 0.004 | 0.57 | 0 | 0 | 2 | 130 | 851 | 10 | 0.6 | 0.1 | 2.7 | 0.2 | 0.2 | 76 |  | 555 | 72 | 0 | 0 | 0 | 0 | 0 | 0 | 0 | 0 | 0 | 0 | 0 | 0 | 0 | 0
MEAN | 36.7 | 8.9 | 7.8 | 2 | 2 | 0.2 | 0.007 | 0.83 | 1 | 1 | 14 | 174 | 1074 | 30 | 2.1 | 0.3 | 3.8 | 0.5 | 0.4 | 90 |  | 725 | 109 | 0 | 0 | 0 | 0 | 0.02 | 0 | 0 | 0 | 0.04 | 0 | 0 | 0 | 0 | 0.2
MAXIMUM | 63.2 | 9.9 | 8.2 | 3 | 4 | 0.8 | 0.013 | 0.97 | 4 | 6 | 26 | 300 | 1412 | 360 | 4.6 | 0.6 | 4.8 | 0.9 | 1 | 105 |  | 913 | 160 | 0 | 0 | 0 | 0 | 0.05 | 0.2 | 0 | 0 | 0.06 | 0 | 0 | 0 | 0 | 0.3
1987-04-01 | 30.4 | 8.5 | 7.8 | 2 | 1 | 1.3 | 0.006 | 0.9 | 0 | 4 | 20 | 162 | 1058 | 10 | 2.1 | 0.4 | 3.9 | 1 | 0.9 |  |  | 717 | 89 | 0 | 0 | 0 | 0 | 0.03 | 0 | 0 | 0 | 0.04 | 0 | 0 | 0 | 0 | 0.2
1987-04-02 | 30.4 | 8.2 | 7.7 | 2 | 1 | 0.7 | 0.006 | 0.97 | 2 | 1 | 26 | 170 | 1090 | 10 | 2.5 | 0.3 | 4.1 | 0.7 | 0.7 |  |  | 724 | 134 | 0 | 0 | 0 | 0 | 0 | 0 | 0 | 0 | 0.05 | 0 | 0 | 0 | 0 | 0.2
1987-04-03 | 29.1 | 8.3 | 7.8 | 3 | 2 | 1.3 | 0.006 | 1.07 | 2 | 2 | 30 | 176 | 1107 |  | 2.8 | 0.5 | 3.7 | 0.5 | 0.5 |  |  | 735 | 113 | 0 | 0 | 0 | 0 | 0.02 | 0 | 0 | 0 | 0.04 | 0 | 0 | 0 | 0 | 0.2
1987-04-04 | 28.9 | 8.4 | 7.7 | 2 | 3 | 0.9 | 0.006 | 1.03 | 2 | 2 | 40 | 174 | 1089 |  | 2.2 | 0.4 | 3.7 | 0.4 | 0.3 |  |  | 746 | 112 | 0 | 0 | 0 | 0 | 0 | 0 | 0 | 0 | 0.03 | 0 | 0 | 0 | 0 | 0.2
1987-04-05 | 25.9 | 8.5 | 7.7 | 2 | 2 | 0.6 | 0.006 | 1.02 | 1 | 1 | 30 | 174 | 1087 | 10 | 2.1 | 0.3 | 3.7 | 0.3 | 0.3 |  |  | 743 | 115 | 0 | 0 | 0 | 0 | 0.02 | 0 | 0 | 0 | 0.03 | 0 | 0 | 0 | 0 | 0.3
1987-04-06 | 27.4 | 8.4 | 7.7 | 2 | 2 | 0.1 | 0.006 | 0.99 | 1 | 5 | 23 | 168 | 1091 | 10 | 1.8 | 0.2 | 4 | 0.4 | 0.3 |  |  | 727 | 110 | 0 | 0 | 0 | 0 | 0.05 | 0 | 0 | 0 | 0.02 | 0 | 0 | 0 | 0 | 0.3
1987-04-07 | 27.8 | 8.7 | 7.7 | 2 | 2 | 0.4 | 0.006 | 0.95 | 0 | 3 | 26 | 162 | 1021 | 10 | 2.1 | 0.2 | 4.7 | 0.6 | 0.5 | 90 |  | 715 | 88 | 0 | 0 | 0 | 0 | 0 | 0 | 0 | 0 | 0.02 | 0 | 0 | 0 | 0 | 0.2
1987-04-08 | 28 | 8.2 | 7.8 | 2 | 1 | 0.5 | 0.008 | 1.04 | 2 | 1 | 38 | 168 | 1032 | 10 | 1.3 | 0.2 | 5.1 | 0.9 | 0.8 |  |  | 715 | 83 | 0 | 0 | 0 | 0 | 0 | 0 | 0 | 0 | 0.03 | 0 | 0 | 0 | 0 | 0.2
1987-04-09 | 27.3 | 8.1 | 7.7 | 2 | 3 | 0.3 | 0.007 | 1.23 | 0 | 2 | 16 | 166 | 1110 | 10 | 2.2 | 0.2 | 5.1 | 0.8 | 0.8 |  |  | 730 | 111 | 0 | 0 | 0 | 0 | 0.09 | 0 | 0 | 0 | 0.03 | 0 | 0 | 0 | 0 | 0.2
1987-04-10 | 26.5 | 7.6 | 7.8 | 2 | 3 | 0.4 | 0.006 | 1.23 | 1 | 5 | 30 | 174 | 1068 |  | 1.6 | 0.2 | 5.2 | 0.6 | 0.5 |  |  | 765 | 114 | 0 | 0 | 0 | 0 | 0.03 | 0 | 0 | 0 | 0.03 | 0 | 0 | 0 | 0 | 0.3
1987-04-11 | 50.6 | 8 | 7.7 | 3 | 3 | 0.3 | 0.008 | 1.19 | 1 | 4 | 38 | 180 | 1042 |  | 1.7 | 0.2 | 5 | 0.6 | 0.5 |  |  | 754 | 113 | 0 | 0 | 0 | 0 | 0.03 | 0 | 0 | 0 | 0.03 | 0 | 0 | 0 | 0 | 0.3
1987-04-12 | 40.2 | 7.6 | 7.7 | 3 | 3 | 0.7 | 0.01 | 1 | 1 | 4 | 26 | 152 | 910 | 10 | 2.7 | 0.3 | 3.1 | 0.4 | 0.4 |  |  | 640 | 107 | 0 | 0 | 0 | 0 | 0.04 | 0 | 0 | 0 | 0.04 | 0 | 0 | 0 | 0 | 0.2
1987-04-13 | 32.6 | 7.5 | 7.6 | 2 | 2 | 0.4 | 0.008 | 0.9 | 2 | 1 | 24 | 136 | 889 | 10 | 1.2 | 0.2 | 3 | 0.4 | 0.4 |  |  | 610 | 129 | 0 | 0 | 0 | 0 | 0.04 | 0 | 0 | 0 | 0.04 | 0 | 0 | 0 | 0 | 0.2
1987-04-14 | 80.4 | 8.6 | 7.6 | 2 | 4 | 0.3 | 0.008 | 0.86 | 3 | 2 | 14 | 158 | 960 | 10 | 1 | 0.1 | 4.1 | 0.5 | 0.5 |  |  | 687 | 145 | 0 | 0 | 0 | 0 | 0.02 | 0 | 0 | 0 | 0.03 | 0 | 0 | 0 | 0 | 0.2
1987-04-15 | 131.9 | 8.7 | 7.4 | 6 | 6 | 0.6 | 0.007 | 0.62 | 2 | 3 | 18 | 102 | 761 | 10 | 0.8 | 0.4 | 2.7 | 0.7 | 0.5 | 78 |  | 539 | 111 | 0 | 0 | 0 | 0 | 0.03 | 0 | 0 | 0 | 0.04 | 0 | 0 | 0 | 0 | 0.2
1987-04-16 | 61.8 | 8.4 | 7.7 | 4 | 3 | 0.4 | 0.007 | 0.52 | 1 | 0 | 24 | 118 | 919 | 10 | 1.8 | 0.4 | 3.6 | 0.6 | 0.5 |  |  | 656 | 152 | 0 | 0 | 0 | 0 | 0.03 | 0 | 0 | 0 | 0.04 | 0 | 0 | 0 | 0 | 0
1987-04-17 | 41.7 | 8.3 | 7.6 | 2 | 3 | 0.2 | 0.007 | 0.61 | 0 | 2 | 20 | 134 | 1063 |  | 1.5 | 0.2 | 2.4 | 0.5 | 0.4 |  |  | 656 | 112 | 0 | 0 | 0 | 0 | 0 | 0 | 0 | 0 | 0.05 | 0 | 0 | 0 | 0 | 0
1987-04-18 | 42.9 | 8.3 | 7.7 | 2 | 4 | 0.1 | 0.007 | 0.74 | 0 | 2 | NA | 146 | 1106 |  | 1.2 | 0.1 | 1.6 | 0.4 | 0.4 |  |  | 704 | 96 | 0 | 0 | 0 | 0 | 0 | 0 | 0 | 0 | 0.05 | 0 | 0 | 0 | 0 | 0
1987-04-19 | 37.6 | 8.1 | 7.7 | 3 | 3 | 0.2 | 0.01 | 0.74 | 0 | 2 | NA | 142 | 1129 | 10 | 1.6 | 0.2 | 1.7 | 0.5 | 0.4 |  |  | 724 | 132 | 0 | 0 | 0 | 0 | 0 | 0 | 0 | 0 | 0.04 | 0 | 0 | 0 | 0 | 0
1987-04-20 | 35.2 | 8.4 | 7.7 | 2 | 2 | 0.4 | 0.019 | 0.73 | 1 | 0 | 22 | 142 | 1088 | 18 | 1.4 | 0.2 | 2.1 | 0.4 | 0.4 |  |  | 694 | 102 | 0 | 0 | 0 | 0 | 0.04 | 0 | 0 | 0 | 0.05 | 0 | 0 | 0 | 0 | 0
1987-04-21 | 37.8 | 7.8 | 7.7 | 2 | 2 | 0.4 | 0.008 | 0.76 | 2 | 0 | 18 | 144 | 1027 | 10 | 1.4 | 0.3 | 3.1 | 0.3 | 0.3 |  |  | 725 | 126 | 0 | 0 | 0 | 0 | 0.02 | 0 | 0 | 0 | 0.04 | 0 | 0 | 0 | 0 | 0
1987-04-22 | 54.5 | 8 | 7.7 | 2 | 2 | 0.5 | 0.007 | 0.88 | 1 | 0 | 24 | 154 | 1070 | 10 | 1.7 | 0.4 | 2.7 | 0.4 | 0.4 |  |  | 723 | 96 | 0 | 0 | 0 | 0 | 0.04 | 0.2 | 0 | 0 | 0.04 | 0 | 0 | 0 | 0 | 0.2
1987-04-23 | 48.8 | 8 | 7.6 | 3 | 2 | 0.7 | 0.007 | 0.8 | 1 | 2 | 22 | 130 | 930 | 10 | 1.8 | 0.4 | 2.1 | 0.3 | 0.3 | 83 |  | 644 | 127 | 0 | 0 | 0 | 0 | 0.02 | 0 | 0 | 0 | 0.05 | 0 | 0 | 0 | 0 | 0.2
1987-04-24 | 40.3 | 7.7 | 7.7 | 3 | 3 | 0.4 | 0.006 | 0.7 | 2 | 4 | 32 | 124 | 910 |  | 1.2 | 0.3 | 2 | 0.3 | 0.2 |  |  | 598 | 84 | 0 | 0 | 0 | 0 | 0 | 0 | 0 | 0 | 0.05 | 0 | 0 | 0 | 0 | 0.2
1987-04-25 | 39.9 | 8 | 7.7 | 2 | 2 | 0.2 | 0.006 | 0.76 | 2 | 2 | 22 | 146 | 1000 |  | 1.4 | 0.3 | 2.3 | 0.3 | 0.3 |  |  | 672 | 106 | 0 | 0 | 0 | 0 | 0 | 0 | 0 | 0 | 0.05 | 0 | 0 | 0 | 0 | 0.2
1987-04-26 | 33 | 7.7 | 7.7 | 2 | 2 | 0.3 | 0.006 | 0.83 | 1 | 4 | 24 | 156 | 1066 | 10 | 1.8 | 0.3 | 2.7 | 0.3 | 0.3 |  |  | 710 | 94 | 0 | 0 | 0 | 0 | 0 | 0 | 0 | 0 | 0.04 | 0 | 0 | 0 | 0 | 0.2
1987-04-27 | 33.8 | 7.6 | 7.6 | 2 | 2 | 0.3 | 0.006 | 0.81 | 2 | 1 | 16 | 154 | 1072 | 10 | 0.8 | 0.2 | 3 | 0.3 | 0.3 |  |  | 740 | 117 | 0 | 0 | 0 | 0 | 0 | 0 | 0 | 0 | 0.03 | 0 | 0 | 0 | 0 | 0.2
1987-04-28 | 31.6 | 7.6 | 7.6 | 3 | 2 | 0.3 | 0.006 | 0.81 | 1 | 2 | 30 | 152 | 1092 | 10 | 0.6 | 0.2 | 3.5 | 0.6 | 0.5 |  |  | 726 | 112 | 0 | 0 | 0 | 0 | 0 | 0 | 0 | 0 | 0.02 | 0 | 0 | 0 | 0 | 0.2
1987-04-29 | 32.9 | 7.7 | 7.8 | 3 | 1 | 0.3 | 0.011 | 0.93 | 1 | 2 | 20 | 156 | 1089 | 10 | 0.6 | 0.3 | 3.9 | 0.6 | 0.6 |  |  | 720 | 91 | 0 | 0 | 0 | 0 | 0.02 | 0 | 0 | 0 | 0.03 | 0 | 0 | 0 | 0 | 0.2
1987-04-30 | 30.3 | 7.6 | 7.8 | 2 | 1 | 0.3 | 0.007 | 0.93 | 1 | 0 | 22 | 164 | 1130 | 10 | 0.8 | 0.2 | 4 | 0.4 | 0.4 |  |  | 723 | 101 | 0 | 0 | 0 | 0 | 0 | 0 | 0 | 0 | 0 | 0 | 0 | 0 | 0 | 0.2
10
OBSER | 30 | 30 | 30 | 30 | 30 | 30 | 30 | 30 | 30 | 30 | 28 | 30 | 30 | 22 | 30 | 30 | 30 | 30 | 30 | 3 | 0 | 30 | 30 | 30 | 30 | 30 | 30 | 30 | 30 | 30 | 30 | 30 | 30 | 30 | 30 | 30 | 30
MINIMUM | 25.9 | 7.5 | 7.4 | 2 | 1 | 0.1 | 0.006 | 0.52 | 0 | 0 | 14 | 102 | 761 | 10 | 0.6 | 0.1 | 1.6 | 0.3 | 0.2 | 78 |  | 539 | 83 | 0 | 0 | 0 | 0 | 0 | 0 | 0 | 0 | 0 | 0 | 0 | 0 | 0 | 0
MEAN | 40.7 | 8.1 | 7.7 | 2 | 2 | 0.5 | 0.007 | 0.89 | 1 | 2 | 25 | 153 | 1034 | 10 | 1.6 | 0.3 | 3.4 | 0.5 | 0.5 | 84 |  | 699 | 111 | 0 | 0 | 0 | 0 | 0.02 | 0 | 0 | 0 | 0.04 | 0 | 0 | 0 | 0 | 0.2
MAXIMUM | 131.9 | 8.7 | 7.8 | 6 | 6 | 1.3 | 0.019 | 1.23 | 3 | 5 | 40 | 180 | 1130 | 18 | 2.8 | 0.5 | 5.2 | 1 | 0.9 | 90 |  | 765 | 152 | 0 | 0 | 0 | 0 | 0.09 | 0.2 | 0 | 0 | 0.05 | 0 | 0 | 0 | 0 | 0.3
1987-05-01 | 29.5 | 7.3 | 7.7 | 2 | 2 | 0.4 | 0.007 | 0.93 | 3 | 2 | 24 | 162 | 1088 |  | 0.7 | 0.2 | 4.1 | 0.4 | 0.4 | 124 |  | 726 | 100 | 0 | 0 | 0 | 0 | 0 | 0 | 0 | 0 | 0.02 | 0 | 0 | 0 | 0 | 0.2
1987-05-02 | 66.2 | 7.1 | 7.6 | 3 | 3 | 0.5 | 0.007 | 0.88 | 2 | 2 | 28 | 154 | 1030 |  | 0.9 | 0.3 | 4 | 0.4 | 0.3 |  |  | 686 | 98 | 0 | 0 | 0 | 0 | 0 | 0 | 0 | 0 | 0.03 | 0 | 0 | 0 | 0 | 0.2
1987-05-03 | 40.7 | 7.1 | 7.7 | 3 | 2 | 0.5 | 0.006 | 0.65 | 2 | 2 | 22 | 122 | 789 | 10 | 0.9 | 0.3 | 2.8 | 0.4 | 0.4 |  |  | 515 | 80 | 0 | 0 | 0 | 0 | 0 | 0 | 0 | 0 | 0.03 | 0 | 0 | 0 | 0 | 0.2
1987-05-04 | 32.5 | 8 | 7.6 | 2 | 1 | 0.3 | 0.005 | 0.59 | 2 | 2 | 20 | 112 | 838 | 10 | 0.6 | 0.2 | 3.2 | 0.4 | 0.3 |  |  | 524 | 76 | 0 | 0 | 0 | 0 | 0 | 0 | 0 | 0 | 0.03 | 0 | 0 | 0 | 0 | 0.2
1987-05-05 | 33.5 | 7.8 | 7.5 | 2 | 1 | 0.3 | 0.005 | 0.62 | 1 | 1 | 20 | 124 | 926 | 10 | 0.6 | 0.2 | 3.9 | 0.7 | 0.6 |  |  | 617 | 97 | 0 | 0 | 0 | 0 | 0.02 | 0 | 0 | 0 | 0.03 | 0 | 0 | 0 | 0 | 0.2
1987-05-06 | 33.7 | 7.7 | 7.9 | 2 | 2 | 0.5 | 0.007 | 0.72 | 1 | 0 | 14 | 140 | 1024 | 10 | 0.9 | 0.2 | 3.9 | 0.7 | 0.6 |  |  | 675 | 104 | 0 | 0 | 0 | 0 | 0.02 | 0 | 0 | 0 | 0.02 | 0 | 0 | 0 | 0 | 0.2
1987-05-07 | 30.3 | 7.9 | 7.8 | 2 | 2 | 0.4 | 0.007 | 0.85 | 1 | 0 | 22 | 154 | 1092 | 10 | 0.9 | 0.2 | 4 | 0.5 | 0.4 |  |  | 713 | 95 | 0 | 0 | 0 | 0 | 0.02 | 0 | 0 | 0 | 0.02 | 0 | 0 | 0 | 0 | 0.2
1987-05-08 | 28.9 | 8.4 | 7.6 | 4 | 1 | 0.3 | 0.006 | 0.91 | 1 | 0 | 12 | 160 | 1103 |  | 0.8 | 0.2 | 4.2 | 0.4 | 0.3 |  |  | 731 | 111 | 0 | 0 | 0 | 0 | 0.04 | 0 | 0 | 0 | 0.02 | 0 | 0 | 0 | 0 | 0.2
1987-05-09 | 28 | 8.3 | 7.7 | 2 | 1 | 0.2 | 0.006 | 0.96 | 1 | 0 | 16 | 166 | 1103 |  | 0.8 | 0.2 | 2.6 | 0.4 | 0.4 | 100 |  | 733 | 105 | 0 | 0 | 0 | 0 | 0.04 | 0 | 0 | 0 | 0.02 | 0 | 0 | 0 | 0 | 0.2
1987-05-10 | 29.5 | 8 | 7.8 | 3 | 1 | 0.3 | 0.007 | 1 | 2 | 0 | 22 | 166 | 1116 | 10 | 0.8 | 0.2 | 4 | 0.4 | 0.4 |  |  | 736 | 110 | 0 | 0 | 0 | 0 | 0.02 | 0 | 0 | 0 | 0.02 | 0 | 0 | 0 | 0 | 0.2
1987-05-11 | 30.4 | 8 | 7.7 | 2 | 1 | 0.2 | 0.006 | 0.95 | 2 | 0 | 25 | 166 | 1068 | 10 | 0.8 | 0.2 | 4.3 | 0.6 | 0.5 |  |  | 740 | 106 | 0 | 0 | 0 | 0 | 0 | 0 | 0 | 0 | 0 | 0 | 0 | 0 | 0 | 0.2
1987-05-12 | 32.4 | 8.2 | 7.5 | 2 | 1 | 0.3 | 0.006 | 0.88 | 0 | 1 | 22 | 156 | 1054 | 10 | 0.8 | 0.2 | 4.7 | 0.7 | 0.6 |  |  | 837 | 230 | 0 | 0 | 0 | 0 | 0.02 | 0 | 0 | 0 | 0.03 | 0 | 0 | 0 | 0 | 0.2
1987-05-13 | 27.7 | 7.8 | 7.8 | 2 | 1 | 0.3 | 0.007 | 0.93 | 0 | 0 | 20 | 152 | 1057 | 10 | 0.4 | 0.2 | 4.4 | 0.7 | 0.7 |  |  | 709 | 103 | 0 | 0 | 0 | 0 | 0.02 | 0 | 0 | 0 | 0.03 | 0 | 0 | 0 | 0 | 0
1987-05-14 | 28.4 | 7.9 | 7.8 | 2 | 1 | 0.2 | 0.008 | 0.92 | 0 | 3 | 26 | 154 | 971 | 10 | 0.4 | 0.2 | 4.3 | 0.4 | 0.4 |  |  | 854 | 254 | 0 | 0 | 0 | 0 | 0.02 | 0 | 0 | 0 | 0.04 | 0 | 0 | 0 | 0 | 0.2
1987-05-15 | 27.4 | 7.9 | 7.9 | 2 | 2 | 0.2 | 0.009 | 0.98 | 2 | 1 | 20 | 164 | 1041 |  | 0.6 | 0.2 | 4.5 | 0.2 | 0.2 |  |  | 1005 | 421 | 0 | 0 | 0 | 0 | 0 | 0 | 0 | 0 | 0.03 | 0 | 0 | 0 | 0 | 0.2
1987-05-16 | 25.8 | 7.7 | 8 | 2 | 2 | 0.2 | 0.008 | 1.06 | 2 | 1 | 22 | 162 | 1034 |  | 0.6 | 0.2 | 4.5 | 0.3 | 0.2 |  |  | 1054 | 432 | 0 | 0 | 0 | 0 | 0 | 0 | 0 | 0 | 0.03 | 0 | 0 | 0 | 0 | 0.2
1987-05-17 | 27.1 | 7.8 | 8 | 2 | 2 | 0.2 | 0.008 | 1.13 | 1 | 1 | 20 | 164 | 1055 | 10 | 0.6 | 0.2 | 4.5 | 0.3 | 0.3 | 90 |  | 1060 | 437 | 0 | 0 | 0 | 0 | 0.02 | 0 | 0 | 0 | 0.04 | 0 | 0 | 0 | 0 | 0.2
1987-05-18 | 35 | 8 | 7.9 | 2 | 2 | 0.5 | 0.008 | 1.06 | 0 | 2 | 24 | 162 | 1015 | 10 | 0.5 | 0.2 | 4.7 | 0.3 | 0.3 |  |  | 1029 | 396 | 0 | 0 | 0 | 0 | 0.02 | 0 | 0 | 0 | 0.02 | 0 | 0 | 0 | 0 | 0.2
1987-05-19 | 78.6 | 8.3 | 7.7 | 3 | 4 | 1 | 0.007 | 0.83 | 1 | 0 | 28 | 134 | 836 | 10 | 2.1 | 0.3 | 3.6 | 1.2 | 1.2 |  |  | 839 | 305 | 0 | 0 | 0 | 0 | 0 | 0 | 0 | 0 | 0.04 | 0 | 0 | 0 | 0 | 0.2
1987-05-20 | 37.8 | 7.9 | 7.6 | 4 | 2 | 0.5 | 0.007 | 0.64 | 0 | 2 | 18 | 96 | 650 | 10 | 0.9 | 0.2 | 2.1 | 0.8 | 0.8 |  |  | 480 | 103 | 0 | 0 | 0 | 0 | 0 | 0 | 0 | 0 | 0.04 | 0 | 0 | 0 | 0 | 0
1987-05-21 | 39.4 | 7.6 | 7.8 | 2 | 1 | 0.3 | 0.007 | 0.92 | 2 | 0 | 30 | 112 | 791 | 9 | 0.8 | 0.3 | 2.4 | 0.3 | 0.3 |  |  | 627 | 151 | 0 | 0 | 0 | 0 | 0 | 0 | 0 | 0 | 0.02 | 0 | 0 | 0 | 0 | 0
1987-05-22 | 36.5 | 8 | 7.9 | 2 | 2 | 0.2 | 0.007 | 0.76 | 2 | 1 | 14 | 134 | 811 |  | 0.7 | 0.3 | 2.8 | 0.3 | 0.3 |  |  | 1169 | 577 | 0 | 0 | 0 | 0 | 0.03 | 0 | 0 | 0 | 0.03 | 0 | 0 | 0 | 0 | 0.2
1987-05-23 | 29.3 | 8.3 | 8 | 2 | 1 | 0.2 | 0.007 | 0.78 | 2 | 0 | 19 | 132 | 820 |  | 1.1 | 0.4 | 2.7 | 0.2 | 0.2 |  |  | 1259 | 697 | 0 | 0 | 0 | 0 | 0.02 | 0 | 0 | 0 | 0.02 | 0 | 0 | 0 | 0 | 0.2
1987-05-24 | 26 | 7.9 | 8 | 2 | 2 | 0.2 | 0.007 | 0.8 | 2 | 1 | 6 | 138 | 854 | NS | 1.1 | 0.3 | 2.8 | 0.2 | 0.2 |  |  | 998 | 394 | 0 | 0 | 0 | 0 | 0.02 | 0 | 0 | 0 | 0.02 | 0 | 0 | 0 | 0 | 0.2
1987-05-25 | 34.3 | 8.2 | 7.8 | 2 | 1 | 0.4 | 0.006 | 0.8 | 1 | 0 | 33 | 144 | 941 | 10 | 1.2 | 0.3 | 3.8 | 0.9 | 0.4 | 89 |  | 834 | 160 | 0 | 0 | 0 | 0 | 0.03 | 0 | 0 | 0 | 0.02 | 0.3 | 0 | 0 | 0 | 0.2
1987-05-26 | 32.6 | 8.3 | 7.7 | 2 | 2 | 0.4 | 0.007 | 0.76 | 2 | 1 | 29 | 144 | 952 | 20 | 0.9 | 0.2 | 5.4 | 1.1 | 1.1 |  |  | 879 | 311 | 0 | 0 | 0 | 0 | 0.02 | 0 | 0 | 0 | 0.02 | 0 | 0 | 0 | 0 | 0.2
1987-05-27 | 31.3 | 8.2 | 7.8 | 3 | 2 | 0.6 | 0.007 | 0.74 | 2 | 3 | 23 | 132 | 923 | 10 | 0.9 | 0.2 | 5.1 | 1.5 | 1.5 |  |  | 691 | 155 | 0 | 0 | 0 | 0 | 0.02 | 0 | 0 | 0 | 0.02 | 0 | 0 | 0 | 0 | 0
1987-05-28 | 29.5 | 8.2 | 7.7 | 2 | 2 | 0.3 | 0.007 | 0.79 | 0 | 3 | 20 | 142 | 952 | 10 | 1 | 0.2 | 4.4 | 1.3 | 1.3 |  |  | 732 | 183 | 0 | 0 | 0 | 0 | 0.03 | 0 | 0 | 0 | 0.02 | 0 | 0 | 0 | 0 | 0.2
1987-05-29 | 28.1 | 8.5 | 7.6 | 3 | 1 | 0.3 | 0.007 | 0.82 | 0 | 1 | 14 | 154 | 1005 |  | 0.9 | 0.2 | 4.2 | 0.8 | 0.7 |  |  | 752 | 147 | 0 | 0 | 0 | 0 | 0.02 | 0 | 0 | 0 | 0.03 | 0 | 0 | 0 | 0 | 0.2
1987-05-30 | 27.7 | 8.2 | 7.6 | 2 | 1 | 0.3 | 0.007 | 0.86 | 0 | 2 | 18 | 160 | 1013 |  | 1.9 | 0.1 | 4.7 | 0.6 | 0.6 |  |  | 824 | 229 | 0 | 0 | 0 | 0 | 0.03 | 0 | 0 | 0 | 0.02 | 0 | 0 | 0 | 0 | 0
1987-05-31 | 24.5 | 8 | 7.7 | 2 | 1 | 0.2 | 0.007 | 0.91 | 1 | 1 | 16 | 158 | 1032 | 10 | 1 | 0.1 | 4.2 | 0.4 | 0.4 |  |  | 944 | 317 | 0 | 0 | 0 | 0 | 0.02 | 0 | 0 | 0 | 0.02 | 0 | 0 | 0 | 0 | 0.2
10
OBSER | 31 | 31 | 31 | 31 | 31 | 31 | 31 | 31 | 31 | 31 | 31 | 31 | 31 | 20 | 31 | 31 | 31 | 31 | 31 | 4 | 0 | 31 | 31 | 31 | 31 | 31 | 31 | 31 | 31 | 31 | 31 | 31 | 31 | 31 | 31 | 31 | 31
MINIMUM | 24.5 | 7.1 | 7.5 | 2 | 1 | 0.2 | 0.005 | 0.59 | 0 | 0 | 6 | 96 | 650 | 9 | 0.4 | 0.1 | 2.1 | 0.2 | 0.2 | 89 |  | 480 | 76 | 0 | 0 | 0 | 0 | 0 | 0 | 0 | 0 | 0 | 0 | 0 | 0 | 0 | 0
MEAN | 33.6 | 8 | 7.8 | 2 | 2 | 0.3 | 0.007 | 0.85 | 1 | 1 | 21 | 146 | 967 | 10 | 0.9 | 0.2 | 3.9 | 0.6 | 0.5 | 101 |  | 806 | 229 | 0 | 0 | 0 | 0 | 0.02 | 0 | 0 | 0 | 0.03 | 0 | 0 | 0 | 0 | 0.2
MAXIMUM | 78.6 | 8.5 | 8 | 4 | 4 | 1 | 0.009 | 1.13 | 3 | 3 | 33 | 166 | 1116 | 20 | 2.1 | 0.4 | 5.4 | 1.5 | 1.5 | 124 |  | 1259 | 697 | 0 | 0 | 0 | 0 | 0.04 | 0 | 0 | 0 | 0.04 | 0.3 | 0 | 0 | 0 | 0.2
1987-06-01 | 27.7 | 8.2 | 7.7 | 2 | 2 | 0.3 | 0.008 | 0.91 | 0 | 3 | 31 | 160 | 1038 | 10 | 0.4 | 0.1 | 4.6 | 0.4 | 0.4 |  |  | 695 | 104 | 0 | 0 | 0 | 0 | 0.02 | 0 | 0 | 0 | 0 | 0 | 0 | 0 | 0 | 0
1987-06-02 | 54 | 7.7 | 7.4 | 2 | 2 | 0.4 | 0.007 | 0.9 | 1 | 0 | 16 | 152 | 930 | 10 | 0.5 | 0.2 | 5 | 0.9 | 0.9 | 92 |  | 696 | 114 | 0 | 0 | 0 | 0 | 0.02 | 0 | 0 | 0 | 0.02 | 0 | 0 | 0 | 0 | 0.2
1987-06-03 | 24.9 | 7.7 | 7.7 | 4 | 2 | 1.8 | 0.009 | 0.9 | 1 | 3 | 20 | 154 | 926 | 10 | 2.2 | 0.4 | 3.2 | 2.4 | 2.4 |  |  | 675 | 110 | 0 | 0 | 0 | 0 | 0 | 0 | 0 | 0 | 0.03 | 0 | 0 | 0 | 0 | 0
1987-06-04 | 27 | 7.9 | 7.6 | 7 | 1 | 3.8 | 0.008 | 0.88 | 2 | 1 | 18 | 142 | 913 | 10 | 4.3 | 0.5 | 1.9 | 1.6 | 1.6 |  |  | 660 | 123 | 0 | 0 | 0 | 0 | 0 | 0 | 0 | 0 | 0.04 | 0 | 0 | 0 | 0 | 0
1987-06-05 | 24.7 | 8.1 | 7.7 | 7 | 2 | 2.1 | 0.007 | 0.9 | 4 | 0 | 18 | 146 | 941 |  | 2.7 | 0.6 | 3 | 0.6 | 0.6 |  |  | 645 | 86 | 0 | 0 | 0 | 0 | 0 | 0 | 0 | 0 | 0.03 | 0 | 0 | 0 | 0 | 0
1987-06-06 | 25.4 | 7.9 | 7.7 | 3 | 2 | 0.9 | 0.008 | 0.92 | 1 | 0 | 18 | 152 | 957 |  | 1.3 | 0.3 | 4.4 | 0.3 | 0.3 |  |  | 690 | 99 | 0 | 0 | 0 | 0 | 0 | 0 | 0 | 0 | 0.02 | 0 | 0 | 0 | 0 | 0
1987-06-07 | 26.6 | 7.8 | 7.7 | 2 | 1 | 0.4 | 0.007 | 0.92 | 3 | 0 | 20 | 160 | 981 | 10 | 0.8 | 0.1 | 5 | 0.3 | 0.3 |  |  | 706 | 119 | 0 | 0 | 0 | 0 | 0.02 | 0 | 0 | 0 | 0 | 0 | 0 | 0 | 0 | 0
1987-06-08 | 27.7 | 7.8 | 7.7 | 2 | 1 | 0.4 | 0.008 | 0.9 | 3 | 2 | 24 | 152 | 956 | 20 | 1.3 | 0.1 | 5 | 0.4 | 0.4 |  |  | 691 | 111 | 0 | 0 | 0 | 0 | 0.02 | 0 | 0 | 0 | 0.02 | 0 | 0.3 | 0 | 0 | 0.2
1987-06-09 | 25.8 | 7.7 | 7.8 | 2 | 2 | 0.2 | 0.008 | 0.87 | 2 | 2 | 25 | 146 | 944 | 10 | 1.5 | 0.1 | 6.2 | 0.6 | 0.6 |  |  | 686 | 121 | 0 | 0 | 0 | 0 | 0.02 | 0 | 0 | 0 | 0 | 0 | 0.2 | 0 | 0 | 0
1987-06-10 | 26 | 7.8 | 7.8 | 3 | 3 | 0.4 | 0.008 | 0.91 | 1 | 1 | 20 | 150 | 990 | 10 | 0.7 | 0.1 | 5.7 | 1.2 | 1.2 | 92 |  | 847 | 240 | 0 | 0 | 0 | 0 | 0.06 | 0 | 0 | 0 | 0 | 0 | 0.2 | 0 | 0 | 0
1987-06-11 | 24.8 | 8.1 | 7.8 | 2 | 2 | 0.2 | 0.007 | 0.95 | 2 | 3 | 27 | 154 | 1012 | 10 | 1.3 | 0.2 | 5.3 | 1.1 | 1.1 |  |  | 704 | 147 | 0 | 0 | 0 | 0 | 0.02 | 0 | 0 | 0 | 0.02 | 0 | 0.2 | 0 | 0 | 0
1987-06-12 | 32.9 | 7.9 | 7.9 | 3 | 3 | 0.4 | 0.007 | 0.97 | 2 | 1 | 30 | 156 | 1095 |  | 1.2 | 0.2 | 5 | 0.9 | 0.9 |  |  | 767 | 181 | 0 | 0 | 0 | 0 | 0.03 | 0 | 0 | 0 | 0.02 | 0 | 0.2 | 0 | 0 | 0
1987-06-13 | 27.6 | 7.4 | 7.9 | 4 | 3 | 1.8 | 0.007 | 0.97 | 2 | 2 | 26 | 160 | 1078 |  | 2.3 | 0.4 | 3.4 | 1 | 0.9 |  |  | 685 | 125 | 0 | 0 | 0 | 0 | 0.02 | 0 | 0 | 0 | 0.03 | 0 | 0.2 | 0 | 0 | 0
1987-06-14 | 23.3 | 7.9 | 8 | 4 | 3 | 2.6 | 0.007 | 0.96 | 2 | 3 | 26 | 150 | 990 | 10 | 3.4 | 0.5 | 2.7 | 0.8 | 0.6 |  |  | 661 | 106 | 0 | 0 | 0 | 0 | 0.02 | 0 | 0 | 0 | 0.04 | 0 | 0.2 | 0 | 0 | 0
1987-06-15 | 27.1 | 7.7 | 7.6 | 3 | 4 | 1.4 | 0.008 | 0.93 | 2 | 2 | 31 | 146 | 1023 | 10 | 2.5 | 0.5 | 3.8 | 0.5 | 0.4 |  |  | 752 | 169 | 0 | 0 | 0 | 0 | 0 | 0 | 0 | 0 | 0.03 | 0 | 0 | 0 | 0 | 0
1987-06-16 | 28.4 | 7.9 | 7.6 | 4 | 1 | 1.2 | 0.008 | 0.89 | 2 | 2 | 33 | 144 | 1012 | 10 | 1.9 | 0.4 | 4.9 | 0.6 | 0.4 |  |  | 676 | 89 | 0 | 0 | 0 | 0 | 0.02 | 0 | 0 | 0 | 0.02 | 0 | 0 | 0 | 0 | 0
1987-06-17 | 25.4 | 8.1 | 7.7 | 5 | 2 | 1.3 | 0.008 | 0.91 | 1 | 2 | 29 | 148 | 1015 | 70 | 1.5 | 0.5 | 4.6 | 0.7 | 0.7 |  |  | 799 | 198 | 0 | 0 | 0 | 0 | 0 | 0 | 0 | 0 | 0.03 | 0 | 0 | 0 | 0 | 0
1987-06-18 | 24.8 | 7.9 | 7.8 | 9 | 2 | 2.1 | 0.009 | 0.98 | 0 | 1 | 22 | 154 | 1015 | 10 | 3.2 | 0.6 | 3.5 | 1 | 1 | 98 |  | 839 | 225 | 0 | 0 | 0 | 0 | 0 | 0 | 0 | 0 | 0.04 | 0 | 0 | 0 | 0 | 0
1987-06-19 | 26.6 | 7.5 | 7.7 | 7 | 2 | 2.6 | 0.007 | 1 | 4 | 1 | 20 | 156 | 996 |  | 3.8 | 0.6 | 2.6 | 0.7 | 0.7 |  |  | 686 | 78 | 0 | 0 | 0 | 0 | 0 | 0 | 0 | 0 | 0.05 | 0 | 0 | 0 | 0 | 0
1987-06-20 | 26.3 | 7.6 | 7.7 | 8 | 3 | 3.1 | 0.007 | 1.01 | 0 | 1 | 20 | 162 | 992 |  | 3.8 | 0.6 | 2.3 | 0.5 | 0.5 |  |  | 679 | 82 | 0 | 0 | 0 | 0 | 0 | 0 | 0 | 0 | 0.05 | 0 | 0 | 0 | 0 | 0
1987-06-21 | 26.5 | 7.4 | 7.7 | 7 | 2 | 2.3 | 0.007 | 1 | 0 | 1 | 24 | 160 | 989 | 10 | 2.8 | 0.6 | 3.2 | 0.4 | 0.4 |  |  | 683 | 89 | 0 | 0 | 0 | 0 | 0 | 0 | 0 | 0 | 0.04 | 0 | 0 | 0 | 0 | 0
1987-06-22 | 22.8 | 7.7 | 7.6 | 6 | 3 | 1.1 | 0.006 | 0.96 | 2 | 4 | 28 | 144 | 938 | 70 | 1.6 | 0.5 | 3.9 | 0.3 | 0.3 |  |  | 681 | 115 | 0 | 0 | 0 | 0 | 0 | 0 | 0 | 0 | 0.04 | 0 | 0 | 0 | 0 | 0
1987-06-23 | 27.2 | 7.6 | 7.8 | 4 | 3 | 0.9 | 0.008 | 0.95 | 2 | 1 | 26 | 144 | 942 | 10 | 1.3 | 0.4 | 4.6 | 0.3 | 0.3 |  |  | 692 | 132 | 0 | 0 | 0 | 0 | 0.02 | 0 | 0 | 0 | 0.03 | 0 | 0 | 0 | 0 | 0
1987-06-24 | 24.9 | 7.7 | 7.9 | 5 | 1 | 0.9 | 0.008 | 0.99 | 1 | 1 | 23 | 164 | 936 | 10 | 1.2 | 0.5 | 4.8 | 0.5 | 0.5 |  |  | 641 | 93 | 0 | 0 | 0 | 0 | 0.02 | 0 | 0 | 0 | 0.02 | 0 | 0 | 0 | 0 | 0
1987-06-25 | 27.6 | 7.4 | 7.8 | 5 | 3 | 0.7 | 0.009 | 1.06 | 1 | 0 | 27 | 150 | 942 | 10 | 2.4 | 0.5 | 4.6 | 0.5 | 0.3 |  |  | 768 | 221 | 0 | 0 | 0 | 0 | 0 | 0 | 0 | 0 | 0.02 | 0 | 0 | 0 | 0 | 0
1987-06-26 | 25 | 7.6 | 7.8 | 2 | 1 | 0.4 | 0.008 | 1.24 | 3 | 1 | 41 | 160 | 989 |  | 2 | 0.3 | 4.7 | 0.5 | 0.4 | 141 |  | 860 | 339 | 0 | 0 | 0 | 0 | 0 | 0 | 0 | 0 | 0.02 | 0 | 0 | 0 | 0 | 0.2
1987-06-27 | 24.9 | 7.6 | 7.9 | 2 | 1 | 0.3 | 0.008 | 1.3 | 1 | 0 | 32 | 164 | 972 |  | 2.2 | 0.3 | 4.5 | 0.6 | 0.4 |  |  | 837 | 251 | 0 | 0 | 0 | 0 | 0.02 | 0.2 | 0 | 0 | 0.02 | 0 | 0 | 0 | 0 | 0
1987-06-28 | 23.4 | 7.8 | 7.9 | 2 | 1 | 0.4 | 0.008 | 1.41 | 3 | 0 | 37 | 156 | 980 | 10 | 2.5 | 0.3 | 4.1 | 0.4 | 0.3 |  |  | 1053 | 464 | 0 | 0 | 0 | 0 | 0 | 0 | 0 | 0 | 0.02 | 0 | 0 | 0 | 0 | 0
1987-06-29 | 23.8 | 7.6 | 7.8 | 3 | 2 | 0.3 | 0.009 | 1.36 | 2 | 2 | 132 | 154 | 914 | 10 | 1.9 | 0.3 | 4.6 | 0.6 | 0.4 |  |  | 685 | 119 | 0 | 0 | 0 | 0 | 0.02 | 0 | 0 | 0 | 0.02 | 0 | 0 | 0 | 0 | 0
1987-06-30 | 24.8 | 7.5 | 7.7 | 3 | 2 | 0.3 | 0.009 | 1.23 | 2 | 11 | 28 | 144 | 935 | 10 | 2.9 | 0.3 | 5.3 | 1.2 | 1.1 |  |  | 824 | 244 | 0 | 0 | 0 | 0 | 0 | 0 | 0 | 0 | 0.03 | 0 | 0 | 0 | 0 | 0
12
OBSER | 30 | 30 | 30 | 30 | 30 | 30 | 30 | 30 | 30 | 30 | 30 | 30 | 30 | 22 | 30 | 30 | 30 | 30 | 30 | 4 | 0 | 30 | 30 | 30 | 30 | 30 | 30 | 30 | 30 | 30 | 30 | 30 | 30 | 30 | 30 | 30 | 30
MINIMUM | 22.8 | 7.4 | 7.4 | 2 | 1 | 0.2 | 0.006 | 0.87 | 0 | 0 | 16 | 142 | 913 | 10 | 0.4 | 0.1 | 1.9 | 0.3 | 0.3 | 92 |  | 641 | 78 | 0 | 0 | 0 | 0 | 0 | 0 | 0 | 0 | 0 | 0 | 0 | 0 | 0 | 0
MEAN | 26.9 | 7.8 | 7.7 | 4 | 2 | 1.2 | 0.008 | 1 | 2 | 2 | 29 | 153 | 978 | 16 | 2 | 0.4 | 4.2 | 0.7 | 0.7 | 106 |  | 732 | 156 | 0 | 0 | 0 | 0 | 0.01 | 0 | 0 | 0 | 0.03 | 0 | 0.1 | 0 | 0 | 0
MAXIMUM | 54 | 8.2 | 8 | 9 | 4 | 3.8 | 0.009 | 1.41 | 4 | 11 | 132 | 164 | 1095 | 70 | 4.3 | 0.6 | 6.2 | 2.4 | 2.4 | 141 |  | 1053 | 464 | 0 | 0 | 0 | 0 | 0.06 | 0.2 | 0 | 0 | 0.05 | 0 | 0.3 | 0 | 0 | 0.2
1987-07-01 | 26.4 | 7.7 | 7.6 | 4 | 2 | 0.6 | 0.009 | 1.2 | 3 | 5 | 22 | 150 | 933 | 10 | 2.2 | 0.4 | 4.7 | 1.5 | 1.4 |  |  | 714 | 141 | 0 | 0 | 0 | 0 | 0 | 0 | 0 | 0 | 0.03 | 0 | 0 | 0 | 0 | 0
1987-07-02 | 23.6 | 7 | 7.4 | 5 | 4 | 1.1 | 0.008 | 1.2 | 0 | 3 | 42 | 150 | 934 | 10 | 2.7 | 0.6 | 3.7 | 1.2 | 1.2 |  |  | 668 | 92 | 0 | 0 | 0 | 0 | 0 | 0 | 0 | 0 | 0.02 | 0 | 0 | 0 | 0 | 0
1987-07-03 | 24.8 | 7.2 | 7.6 | 7 | 3 | 1.4 | 0.007 | 1.13 | 3 | 4 | 30 | 160 | 966 |  | 3.4 | 0.8 | 3.4 | 0.8 | 0.6 |  |  | 827 | 243 | 0 | 0 | 0 | 0 | 0.02 | 0 | 0 | 0 | 0.02 | 0 | 0 | 0 | 0 | 0
1987-07-04 | 21.7 | 7.5 | 7.5 | 5 | 2 | 0.8 | 0.009 | 1.08 | 2 | 3 | 24 | 162 | 989 |  | 2.4 | 0.6 | 3.9 | 0.4 | 0.4 | 100 |  | 845 | 265 | 0 | 0 | 0 | 0 | 0 | 0 | 0 | 0 | 0.02 | 0 | 0 | 0 | 0 | 0
1987-07-05 | 27.5 | 7.5 | 7.5 | 2 | 4 | 0.3 | 0.007 | 0.94 | 3 | 3 | 22 | 150 | 943 | 10 | 1.8 | 0.2 | 6.3 | 1.1 | 1 |  |  | 802 | 231 | 0 | 0 | 0 | 0 | 0.03 | 0 | 0 | 0 | 0 | 0 | 0 | 0 | 0 | 0
1987-07-06 | 26.6 | 7.3 | 7.9 | 3 | 2 | 0.1 | 0.013 | 0.96 | 3 | 1 | 17 | 142 | 896 | 10 | 1.6 | 0.3 | 5.8 | 0.9 | 0.9 |  |  | 793 | 219 | 0 | 0 | 0 | 0 | 0 | 0 | 0 | 0 | 0.02 | 0 | 0 | 0 | 0 | 0
1987-07-07 | 39.9 | 7.5 | 7.6 | 4 | 3 | 0.4 | 0.007 | 0.86 | 2 | 6 | 22 | 138 | 882 | 10 | 2.5 | 0.4 | 5.7 | 2 | 1.9 |  |  | 810 | 280 | 0 | 0 | 0 | 0 | 0.02 | 0 | 0 | 0 | 0.02 | 0 | 0 | 0 | 0 | 0
1987-07-08 | 27.5 | 7.4 | 7.6 | 7 | 3 | 0.9 | 0.006 | 0.78 | 4 | 2 | 27 | 102 | 802 | 10 | 2.5 | 0.9 | 3.2 | 1.8 | 1.8 |  |  | 718 | 285 | 0 | 0 | 0 | 0 | 0.02 | 0 | 0 | 0 | 0.03 | 0 | 0 | 0 | 0 | 0
1987-07-09 | 25.2 | 7.6 | 7.5 | 6 | 3 | 0.9 | 0.007 | 0.79 | 1 | 10 | 22 | 116 | 837 | 10 | 2.3 | 0.8 | 3.5 | 1.5 | 1.5 |  |  | 576 | 112 | 0 | 0 | 0 | 0 | 0 | 0 | 0 | 0 | 0.02 | 0 | 0 | 0 | 0 | 0
1987-07-10 | 28.3 | 7.6 | 7.8 | 2 | 2 | 0.4 | 0.007 | 0.86 | 2 | 0 | 26 | 138 | 883 |  | 2 | 0.3 | 4.8 | 0.8 | 0.6 |  |  | 630 | 137 | 0 | 0 | 0 | 0 | 0.02 | 0 | 0 | 0 | 0.02 | 0 | 0 | 0 | 0 | 0
1987-07-11 | 28.8 | 7.4 | 7.9 | 2 | 2 | 0.2 | 0.007 | 0.91 | 3 | 1 | 26 | 152 | 930 |  | 1.6 | 0.2 | 4.7 | 0.5 | 0.5 |  |  | 656 | 80 | 0 | 0 | 0 | 0 | 0.02 | 0 | 0 | 0 | 0.02 | 0 | 0 | 0 | 0 | 0
1987-07-12 | 25.6 | 7.6 | 7.9 | 2 | 2 | 0.1 | 0.007 | 0.85 | 2 | 0 | 26 | 146 | 911 | 40 | 1.7 | 0.1 | 4.8 | 0.4 | 0.3 | 71 |  | 639 | 93 | 0 | 0 | 0 | 0 | 0.02 | 0 | 0 | 0 | 0.02 | 0 | 0 | 0 | 0 | 0
1987-07-13 | 23.9 | 7.8 | 7.8 | 2 | 2 | 0.1 | 0.007 | 0.83 | 2 | 2 | 26 | 134 | 924 | 10 | 1.8 | 0.1 | 5.2 | 1.1 | 0.4 |  |  | 715 | 172 | 0 | 0 | 0 | 0 | 0 | 0 | 0 | 0 | 0.02 | 0 | 0 | 0 | 0 | 0.2
1987-07-14 | 25.4 | 8.1 | 7.8 | 2 | 2 | 0.1 | 0.008 | 0.84 | 1 | 2 | 28 | 136 | 861 | 10 | 0.2 | 0.1 | 6 | 1 | 1 |  |  | 673 | 135 | 0 | 0 | 0 | 0 | 0.02 | 0 | 0 | 0 | 0.02 | 0 | 0 | 0 | 0 | 0
1987-07-15 | 46.9 | 7.8 | 7.8 | 2 | 3 | 0.2 | 0.007 | 0.92 | 0 | 0 | 6 | 138 | 888 | 10 | 0.8 | 0.1 | 6.3 | 1.2 | 1.2 |  |  | 640 | 87 | 0 | 0 | 0 | 0 | 0 | 0 | 0 | 0 | 0.02 | 0 | 0 | 0 | 0 | 0
1987-07-16 | 26.3 | 7.8 | 7.7 | 2 | 2 | 0.1 | 0.007 | 0.88 | 0 | 2 | 21 | 136 | 852 | 10 | 0.1 | 0.1 | 5.1 | 0.9 | 0.8 |  |  | 871 | 181 | 0 | 0 | 0 | 0 | 0.04 | 0 | 0 | 0 | 0.03 | 0 | 0 | 0 | 0 | 0
1987-07-17 | 26.5 | 8 | 8 | 2 | 1 | 0.1 | 0.007 | 0.8 | 2 | 2 | 17 | 128 | 842 |  | 0.4 | 0.1 | 4.1 | 0.6 | 0.5 |  |  | 660 | 180 | 0 | 0 | 0 | 0 | 0.04 | 0 | 0 | 0 | 0.02 | 0 | 0 | 0 | 0 | 0
1987-07-18 | 27.6 | 8.2 | 8 | 2 | 1 | 0.1 | 0.016 | 0.83 | 2 | 3 | 17 | 140 | 918 |  | 0.7 | 0 | 4.4 | 0.5 | 0.5 |  |  | 688 | 157 | 0 | 0 | 0 | 0 | 0.04 | 0 | 0 | 0 | 0.02 | 0 | 0 | 0 | 0 | 0
1987-07-19 | 25.8 | 7.8 | NS | NS | NS | NS | NS | NS | NS | NS | NS | NS | NS | NS | NS | NS | NS | NS | NS | NS | NS | NS | NS | NS | NS | NS | NS | NS | NS | NS | NS | NS | NS | NS | NS | NS | NS
1987-07-20 | 31.1 | 7.8 | NS | NS | NS | NS | NS | NS | NS | NS | NS | NS | NS | NS | NS | NS | NS | NS | NS | NS | NS | NS | NS | NS | NS | NS | NS | NS | NS | NS | NS | NS | NS | NS | NS | NS | NS
1987-07-21 | 33.9 | 7.8 | 7.6 | 2 | 2 | 0.3 | 0.007 | 0.93 | 2 | 1 | 34 | 134 | 941 | 110 | 1 | 0.1 | 6 | 1.3 | 1.1 |  |  | 659 | 138 | 0 | 0 | 0 | 0.02 | 0.02 | 0 | 0 | 0 | 0.02 | 0 | 0 | 0 | 0 | 0
1987-07-22 | 26 | 7.8 | 7.9 | 5 | 1 | 0.3 | 0.007 | 0.86 | 2 | 3 | 24 | 122 | 846 | 9 | 1.4 | 0.2 | 4.3 | 1.2 | 1.1 |  |  | 619 | 140 | 0 | 0 | 0 | 0 | 0.02 | 0 | 0 | 0 | 0.02 | 0 | 0 | 0 | 0 | 0
1987-07-23 | 26.1 | 7.5 | 7.8 | 2 | 3 | 0.2 | 0.011 | 0.84 | 2 | 0 | 18 | 132 | 868 | 10 | 1.6 | 0.1 | 4.1 | 0.8 | 0.7 |  |  | 630 | 132 | 0 | 0 | 0 | 0 | 0 | 0 | 0 | 0 | 0 | 0 | 0 | 0 | 0 | 0
1987-07-24 | 25.5 | 7.5 | 7.9 | 2 | 1 | 0.1 | 0.008 | 0.9 | 1 | 3 | 39 | 150 | 870 |  | 2 | 0.1 | 4.4 | 0.6 | 0.5 |  |  | 667 | 117 | 0 | 0 | 0 | 0 | 0 | 0 | 0 | 0 | 0 | 0 | 0 | 0 | 0 | 0
1987-07-25 | 27.9 | 7.5 | 7.9 | 2 | 1 | 0.1 | 0.008 | 1 | 0 | 3 | 39 | 152 | 894 |  | 1.3 | 0.1 | 4.6 | 0.4 | 0.4 |  |  | 702 | 128 | 0 | 0 | 0 | 0 | 0 | 0 | 0 | 0 | 0 | 0 | 0 | 0 | 0 | 0
1987-07-26 | 25 | 7.3 | 8 | 3 | 2 | 0.1 | 0.008 | 1.03 | 0 | 4 | 37 | 158 | 918 | 20 | 1.8 | 0.1 | 4.9 | 0.4 | 0.4 |  |  | 713 | 127 | 0 | 0 | 0 | 0 | 0 | 0 | 0 | 0 | 0 | 0 | 0 | 0 | 0 | 0
1987-07-27 | 37.8 | 8.1 | 8.2 | 2 | 2 | 0.3 | 0.009 | 1.01 | 0 | 1 | 35 | 152 | 970 | 10 | 0.5 | 0.1 | 5.1 | 0.6 | 0.6 |  |  | 839 | 271 | 0 | 0 | 0 | 0 | 0 | 0 | 0 | 0 | 0 | 0 | 0 | 0 | 0 | 0
1987-07-28 | 27.6 | 8.3 | 7.9 | 2 | 2 | 0.1 | 0.008 | 0.87 | 1 | 3 | 24 | 126 | 884 | 10 | 0.5 | 0.1 | 4.9 | 1 | 0.9 | 79 |  | 764 | 262 | 0 | 0 | 0 | 0 | 0.02 | 0 | 0 | 0 | 0.02 | 0 | 0 | 0 | 0 | 0
1987-07-29 | 24 | 7.9 | 7.5 | 2 | 2 | 0.2 | 0.007 | 0.8 | 2 | 1 | 67 | 128 | 853 | 10 | 1.6 | 0.1 | 4.8 | 1 | 0.8 |  |  | 615 | 103 | 0 | 0 | 0 | 0 | 0.02 | 0 | 0 | 0 | 0.02 | 0 | 0 | 0 | 0 | 0
1987-07-30 | 28.3 | 7.7 | 7.5 | 2 | 4 | 0.2 | 0.009 | 0.82 | 1 | 2 | 24 | 136 | 933 | 10 | 1.7 | 0.1 | 4.5 | 0.7 | 0.7 |  |  | 827 | 329 | 0 | 0 | 0 | 0 | 0 | 0 | 0 | 0 | 0 | 0 | 0 | 0 | 0 | 0.2
1987-07-31 | 28.7 | 7.7 | 7.3 | 2 | 4 | 0 | 0.008 | 0.95 | 2 | 2 | 22 | 156 | 1033 |  | 1.4 | 0.1 | 4.3 | 0.4 | 0.4 |  |  | 721 | 140 | 0 | 0 | 0 | 0 | 0.03 | 0 | 0 | 0 | 0 | 0 | 0 | 0 | 0 | 0.2
12
OBSER | 31 | 31 | 29 | 29 | 29 | 29 | 29 | 29 | 29 | 29 | 29 | 29 | 29 | 20 | 29 | 29 | 29 | 29 | 29 | 3 | 0 | 29 | 29 | 29 | 29 | 29 | 29 | 29 | 29 | 29 | 29 | 29 | 29 | 29 | 29 | 29 | 29
MINIMUM | 21.7 | 7 | 7.3 | 2 | 1 | 0 | 0.006 | 0.78 | 0 | 0 | 6 | 102 | 802 | 9 | 0.1 | 0 | 3.2 | 0.4 | 0.3 | 71 |  | 576 | 80 | 0 | 0 | 0 | 0 | 0 | 0 | 0 | 0 | 0 | 0 | 0 | 0 | 0 | 0
MEAN | 28.1 | 7.7 | 7.7 | 3 | 2 | 0.3 | 0.008 | 0.92 | 2 | 2 | 27 | 140 | 903 | 17 | 1.6 | 0.3 | 4.7 | 0.9 | 0.8 | 83 |  | 713 | 172 | 0 | 0 | 0 | 0 | 0.01 | 0 | 0 | 0 | 0.02 | 0 | 0 | 0 | 0 | 0
MAXIMUM | 46.9 | 8.3 | 8.2 | 7 | 4 | 1.4 | 0.016 | 1.2 | 4 | 10 | 67 | 162 | 1033 | 110 | 3.4 | 0.9 | 6.3 | 2 | 1.9 | 100 |  | 871 | 329 | 0 | 0 | 0 | 0.02 | 0.04 | 0 | 0 | 0 | 0.03 | 0 | 0 | 0 | 0 | 0.2
1987-08-01 | 25 | 7.6 | 7.5 | 2 | 2 | 0 | 0.007 | 0.98 | 1 | 0 | 20 | 152 | 1020 |  | 1.7 | 0.1 | 4.2 | 0.3 | 0.2 |  |  | 709 | 149 | 0 | 0 | 0 | 0 | 0.03 | 0 | 0 | 0 | 0 | 0 | 0 | 0 | 0 | 0.2
1987-08-02 | 24.3 | 7.7 | 7.6 | 2 | 3 | 0 | 0.007 | 0.98 | 0 | 0 | 26 | 156 | 1032 | 10 | 1.5 | 0.1 | 4 | 0.2 | 0.2 |  |  | 710 | 132 | 0 | 0 | 0 | 0 | 0.04 | 0 | 0 | 0 | 0 | 0 | 0 | 0 | 0 | 0
1987-08-03 | 25 | 7.9 | 7.6 | 2 | 4 | 0.1 | 0.007 | 0.97 | 1 | 1 | 16 | 152 | 992 | 10 | 1.3 | 0.1 | 5.2 | 0.4 | 0.4 |  |  | 665 | 84 | 0 | 0 | 0 | 0 | 0.02 | 0 | 0 | 0 | 0 | 0.2 | 0 | 0 | 0 | 0
1987-08-04 | 26 | 8 | 7.4 | 2 | 5 | 0.3 | 0.007 | 0.95 | 2 | 1 | 32 | 144 | 1024 | 10 | 1.5 | 0.1 | 6.1 | 0.9 | 0.9 |  |  | 674 | 133 | 0 | 0 | 0 | 0 | 0.03 | 0 | 0 | 0 | 0 | 0 | 0 | 0 | 0 | 0
1987-08-05 | 18.3 | 7.5 | 7.4 | 3 | 4 | 0.2 | 0.007 | 0.96 | 3 | 0 | 28 | 146 | 956 | 10 | 1.5 | 0.1 | 5.8 | 1.3 | 1.2 | 83 |  | 681 | 129 | 0 | 0 | 0 | 0 | 0 | 0 | 0 | 0 | 0 | 0 | 0 | 0 | 0 | 0
1987-08-06 | 28.2 | 7.7 | 7.4 | 2 | 3 | 0.1 | 0.006 | 0.98 | 1 | 2 | 33 | 152 | 1012 | 1500 | 2.5 | 0.1 | 5.8 | 1 | 1 |  |  | 705 | 137 | 0 | 0 | 0 | 0 | 0.05 | 0 | 0 | 0 | 0 | 0 | 0 | 0 | 0 | 0.2
1987-08-07 | 23.8 | 7.8 | 7.4 | 5 | 2 | 0.7 | 0.01 | 0.97 | 1 | 4 | 31 | 154 | 1019 |  | 2.5 | 0.3 | 6 | 0.8 | 0.7 |  |  | 696 | 99 | 0 | 0 | 0 | 0 | 0.02 | 0 | 0 | 0 | 0 | 0 | 0 | 0 | 0 | 0
1987-08-08 | 30 | 7.6 | 7.6 | 4 | 1 | 0.3 | 0.008 | 0.98 | 0 | 3 | 31 | 160 | 1025 |  | 1.7 | 0.2 | 5.8 | 0.5 | 0.5 |  |  | 685 | 82 | 0 | 0 | 0 | 0 | 0.02 | 0 | 0 | 0 | 0 | 0 | 0 | 0 | 0 | 0
1987-08-09 | 25.2 | 7.7 | 7.6 | 2 | 2 | 0.1 | 0.007 | 1 | 0 | 1 | 39 | 162 | 1027 | 40 | 1.4 | 0.1 | 5.4 | 0.3 | 0.3 |  |  | 702 | 97 | 0 | 0 | 0 | 0 | 0.02 | 0 | 0 | 0 | 0 | 0 | 0 | 0 | 0 | 0
1987-08-10 | 24 | 7.7 | 7.6 | 2 | 2 | 0 | 0.006 | 0.94 | 1 | 0 | 19 | 142 | 918 | 10 | 1.7 | 0.1 | 5.6 | 0.4 | 0.4 |  |  | 658 | 119 | 0 | 0 | 0 | 0 | 0 | 0 | 0 | 0 | 0.02 | 0 | 0 | 0 | 0 | 0
1987-08-11 | 24.9 | 7.4 | 7.8 | 2 | 2 | 0.1 | 0.009 | 0.9 | 0 | 2 | 16 | 124 | 875 | 70 | 1.7 | 0.1 | 6.5 | 1.1 | 1.1 |  |  | 721 | 191 | 0 | 0 | 0 | 0 | 0.03 | 0 | 0 | 0 | 0 | 0 | 0 | 0 | 0 | 0
1987-08-12 | 24.1 | 7.5 | 7.5 | 2 | 1 | 0.2 | 0.007 | 0.96 | 0 | 1 | 21 | 144 | 856 | 10 | 1.8 | 0.1 | 5.9 | 1.4 | 1.3 |  |  | 708 | 151 | 0 | 0 | 0 | 0 | 0 | 0 | 0 | 0 | 0 | 0 | 0 | 0 | 0 | 0
1987-08-13 | 30.3 | 7.8 | 7.4 | 2 | 1 | 0.1 | 0.007 | 0.99 | 0 | 2 | 12 | 146 | 954 | 60 | 1.6 | 0.1 | 5.9 | 0.9 | 0.8 | 104 |  | 773 | 196 | 0 | 0 | 0 | 0 | 0.03 | 0 | 0 | 0 | 0.02 | 0 | 0 | 0 | 0 | 0
1987-08-14 | 145.4 | 8.7 | 7.5 | 4 | 4 | 0.5 | 0.006 | 0.67 | 0 | 0 | 16 | 92 | 643 |  | 2.2 | 0.2 | 3.7 | 0.5 | 0.3 |  |  | 470 | 99 | 0 | 0 | 0 | 0 | 0.02 | 0 | 0 | 0 | 0.03 | 0 | 0 | 0 | 0 | 0
1987-08-15 | 148.6 | 8.3 | 7.5 | 2 | 5 | 0.1 | 0.005 | 0.38 | 1 | 0 | 6 | 52 | 487 |  | 1.4 | 0 | 4.1 | 0.2 | 0.1 |  |  | 391 | 129 | 0 | 0 | 0 | 0 | 0.02 | 0 | 0 | 0 | 0.03 | 0 | 0 | 0 | 0 | 0
1987-08-16 | 140.8 | 8.2 | 7.4 | 2 | 3 | 0.1 | 0.005 | 0.37 | 1 | 0 | 12 | 76 | 675 | 20 | 1.6 | 0 | 4.7 | 0.2 | 0.1 |  |  | 560 | 170 | 0 | 0 | 0 | 0 | 0.02 | 0 | 0 | 0 | 0.03 | 0 | 0 | 0 | 0 | 0
1987-08-17 | 114.1 | 8.2 | 7.3 | 2 | 3 | 0.2 | 0.009 | 0.39 | 1 | 2 | 12 | 84 | 737 | 80 | 1.4 | 0.1 | 4.5 | 0.3 | 0.3 |  |  | 597 | 165 | 0 | 0 | 0 | 0 | 0.02 | 0 | 0 | 0 | 0.03 | 0 | 0 | 0 | 0 | 0
1987-08-18 | 89.8 | 8.3 | 7.5 | 2 | 2 | 0.3 | 0.005 | 0.46 | 1 | 1 | 20 | 102 | 773 | 3200 | 1.4 | 0.1 | 3.9 | 0.4 | 0.4 |  |  | 659 | 163 | 0 | 0 | 0 | 0 | 0 | 0 | 0 | 0 | 0.04 | 0 | 0 | 0 | 0 | 0
1987-08-19 | 73.9 | 8.3 | 7.3 | 3 | 5 | 0.5 | 0.007 | 0.55 | 1 | 1 | 16 | 112 | 795 | 23000 | 1.3 | 0.2 | 2.9 | 0.4 | 0.3 |  |  | 742 | 230 | 0 | 0 | 0 | 0 | 0 | 0 | 0 | 0 | 0.07 | 0 | 0 | 0 | 0 | 0
1987-08-20 | 59.3 | 8 | 7.5 | 4 | 5 | 0.1 | 0.01 | 0.6 | 1 | 2 | 14 | 124 | 913 | 3400 | 1.4 | 0.2 | 3.1 | 0.4 | 0.3 |  |  | 693 | 106 | 0 | 0 | 0 | 0 | 0 | 0 | 0 | 0 | 0.05 | 0 | 0 | 0 | 0 | 0
1987-08-21 | 74.7 | 8 | 7.6 | 2 | 2 | 0.3 | 0.009 | 0.69 | 1 | 2 | 16 | 136 | 971 |  | 1.1 | 0.1 | 2.9 | 0.2 | 0.1 | 118 |  | 767 | 178 | 0 | 0 | 0 | 0 | 0 | 0 | 0 | 0 | 0.06 | 0 | 0 | 0 | 0 | 0.2
1987-08-22 | 52 | 7.7 | 7.2 | 2 | 1 | 0.4 | 0.013 | 0.72 | 0 | 2 | 18 | 128 | 904 |  | 1.1 | 0.1 | 2.7 | 0.3 | 0.2 |  |  | 710 | 180 | 0 | 0 | 0 | 0 | 0 | 0 | 0 | 0 | 0.05 | 0 | 0 | 0 | 0 | 0.2
1987-08-23 | 45.5 | 7.5 | 7.3 | 2 | 1 | 0.3 | 0.007 | 0.72 | 1 | 1 | 14 | 128 | 933 | 91 | 1.3 | 0.1 | 3.1 | 0.2 | 0.1 |  |  | 733 | 168 | 0 | 0 | 0 | 0 | 0 | 0 | 0 | 0 | 0.04 | 0 | 0 | 0 | 0 | 0.2
1987-08-24 | 45.6 | 7.6 | 7.3 | 2 | 1 | 0.3 | 0.006 | 0.7 | 1 | 1 | 16 | 130 | 947 | 10 | 1.1 | 0.1 | 5.1 | 0.3 | 0.2 |  |  | 778 | 205 | 0 | 0 | 0 | 0 | 0 | 0 | 0 | 0 | 0.03 | 0 | 0 | 0 | 0 | 0.2
1987-08-25 | 57.6 | 8.4 | 7.3 | 2 | 1 | 0.5 | 0.005 | 0.73 | 1 | 1 | 18 | 134 | 949 | 10 | 1 | 0.1 | 5.9 | 0.5 | 0.4 |  |  | 858 | 258 | 0 | 0 | 0 | 0 | 0.04 | 0 | 0 | 0 | 0.03 | 0 | 0 | 0 | 0 | 0
1987-08-26 | 121.8 | 7.8 | 7.4 | 2 | 2 | 0.4 | 0.009 | 0.75 | 1 | 2 | 12 | 136 | 888 | 20 | 1.3 | 0.2 | 5.3 | 0.5 | 0.4 |  |  | 515 | 197 | 0 | 0 | 0 | 0 | 0 | 0 | 0 | 0 | 0.03 | 0 | 0 | 0 | 0 | 0
1987-08-27 | 138.1 | 8.2 | 7.3 | 2 | 2 | 0.1 | 0.006 | 0.5 | 0 | 3 | 10 | 70 | 598 | 10 | 1.9 | 0.1 | 3.9 | 0.3 | 0.2 |  |  | 463 | 101 | 0 | 0 | 0 | 0 | 0 | 0 | 0 | 0 | 0.02 | 0 | 0 | 0 | 0 | 0
1987-08-28 | 147.2 | 7.7 | 7.4 | 2 | 2 | 0.1 | 0.006 | 0.44 | 0 | 2 | 17 | 66 | 667 |  | 1.5 | 0 | 4.4 | 0.2 | 0.2 |  |  | 490 | 101 | 0 | 0 | 0 | 0 | 0 | 0 | 0 | 0 | 0.02 | 0 | 0 | 0 | 0 | 0
1987-08-29 | 85.1 | 7.5 | 7.5 | 2 | 1 | 0.4 | 0.008 | 0.56 | 1 | 1 | 21 | 104 | 894 |  | 1.9 | 0.2 | 3.5 | 0.2 | 0.2 | 82 |  | 686 | 150 | 0 | 0 | 0 | 0 | 0 | 0 | 0 | 0 | 0.04 | 0 | 0 | 0 | 0 | 0
1987-08-30 | 58 | 7.8 | 7.5 | 2 | 3 | 0.2 | 0.006 | 0.72 | 1 | 1 | 27 | 110 | 926 | 10 | 1.4 | 0.1 | 4.1 | 0.4 | 0.4 |  |  | 688 | 119 | 0 | 0 | 0 | 0 | 0.03 | 0 | 0 | 0 | 0.03 | 0 | 0 | 0 | 0 | 0
1987-08-31 | 48.9 | 7.7 | 7.5 | 2 | 1 | 0.4 | 0.008 | 0.75 | 1 | 1 | 19 | 110 | 930 | 10 | 1.6 | 0.2 | 5.3 | 0.6 | 0.5 |  |  | 744 | 153 | 0 | 0 | 0 | 0 | 0 | 0 | 0 | 0 | 0.03 | 0 | 0 | 0 | 0 | 0
49
OBSER | 31 | 31 | 31 | 31 | 31 | 31 | 31 | 31 | 31 | 31 | 31 | 31 | 31 | 22 | 31 | 31 | 31 | 31 | 31 | 4 | 0 | 31 | 31 | 31 | 31 | 31 | 31 | 31 | 31 | 31 | 31 | 31 | 31 | 31 | 31 | 31 | 31
MINIMUM | 18.3 | 7.4 | 7.2 | 2 | 1 | 0 | 0.005 | 0.37 | 0 | 0 | 6 | 52 | 487 | 10 | 1 | 0 | 2.7 | 0.2 | 0.1 | 82 |  | 391 | 82 | 0 | 0 | 0 | 0 | 0 | 0 | 0 | 0 | 0 | 0 | 0 | 0 | 0 | 0
MEAN | 63.7 | 7.9 | 7.5 | 2 | 2 | 0.2 | 0.007 | 0.75 | 1 | 1 | 20 | 123 | 882 | 1436 | 1.6 | 0.1 | 4.7 | 0.5 | 0.4 | 97 |  | 666 | 147 | 0 | 0 | 0 | 0 | 0.01 | 0 | 0 | 0 | 0.02 | 0 | 0 | 0 | 0 | 0
MAXIMUM | 148.6 | 8.7 | 7.8 | 5 | 5 | 0.7 | 0.013 | 1 | 3 | 4 | 39 | 162 | 1032 | 23000 | 2.5 | 0.3 | 6.5 | 1.4 | 1.3 | 118 |  | 858 | 258 | 0 | 0 | 0 | 0 | 0.05 | 0 | 0 | 0 | 0.07 | 0.2 | 0 | 0 | 0 | 0.2
1987-09-01 | 44.6 | 7.6 | 7.5 | 2 | 1 | 0.6 | 0.01 | 0.8 | 1 | 1 | 18 | 122 | 971 | 10 | 2.3 | 0.3 | 4.7 | 0.8 | 0.8 |  |  | 777 | 179 | 0 | 0 | 0 | 0 | 0 | 0 | 0 | 0 | 0.03 | 0 | 0 | 0 | 0 | 0
1987-09-02 | 43.9 | 8.1 | 7.4 | 4 | 1 | 0.4 | 0.008 | 0.8 | 1 | 1 | 22 | 132 | 1043 | 10 | 1.8 | 0.3 | 4 | 0.6 | 0.6 |  |  | 790 | 160 | 0 | 0 | 0 | 0 | 0 | 0 | 0 | 0 | 0.03 | 0 | 0 | 0 | 0 | 0
1987-09-03 | 42 | 8 | 7.4 | 4 | 1 | 0.6 | 0.007 | 0.91 | 1 | 2 | 8 | 136 | 1105 | 10 | 2.2 | 0.3 | 4.7 | 0.5 | 0.5 |  |  | 884 | 236 | 0 | 0 | 0 | 0 | 0.03 | 0 | 0 | 0 | 0.03 | 0 | 0 | 0 | 0 | 0
1987-09-04 | 44.8 | 7.9 | 7.5 | 2 | 1 | 0.4 | 0.008 | 0.91 | 0 | 0 | 39 | 140 | 978 |  | 1.3 | 0.2 | 5.5 | 0.4 | 0.3 |  |  | 893 | 269 | 0 | 0 | 0 | 0 | 0.02 | 0 | 0 | 0 | 0.02 | 0 | 0 | 0 | 0 | 0
1987-09-05 | 42.1 | 8 | 7.5 | 2 | 1 | 0.5 | 0.009 | 0.91 | 1 | 0 | 37 | 130 | 976 |  | 2.6 | 0.3 | 5.2 | 0.5 | 0.3 |  |  | 901 | 268 | 0 | 0 | 0 | 0 | 0 | 0 | 0 | 0 | 0.02 | 0 | 0 | 0 | 0 | 0
1987-09-06 | 41.5 | 8.3 | 7.4 | 2 | 3 | 0.4 | 0.008 | 0.92 | 0 | 0 | 37 | 122 | 895 | NS | 2.9 | 0.2 | 4.6 | 0.6 | 0.3 | 125 |  | 793 | 235 | 0 | 0 | 0 | 0 | 0 | 0 | 0 | 0 | 0.02 | 0 | 0 | 0 | 0 | 0
1987-09-07 | 37.9 | 8.2 | 7.8 | 2 | 1 | 0.3 | 0.006 | 0.85 | 0 | 2 | 16 | 126 | 883 | 10 | 1.2 | 0.1 | 5 | 0.5 | 0.3 |  |  | 756 | 196 | 0 | 0 | 0 | 0 | 0.03 | 0 | 0 | 0 | 0.02 | 0 | 0 | 0 | 0 | 0
1987-09-08 | 41.8 | 8.3 | 7.7 | 2 | 2 | 0.1 | 0.008 | 0.8 | 0 | 1 | 14 | 116 | 915 | 10 | 2 | 0.1 | 5.8 | 1 | 0.8 |  |  | 703 | 156 | 0 | 0 | 0 | 0 | 0.04 | 0 | 0 | 0 | 0 | 0 | 0 | 0 | 0 | 0
1987-09-09 | 38.9 | 8.3 | 7.7 | 2 | 2 | 0.3 | 0.008 | 0.86 | 0 | 2 | 24 | 126 | 895 | 10 | 0.9 | 0.2 | 5.7 | 1.1 | 1.1 |  |  | 732 | 195 | 0 | 0 | 0 | 0 | 0.02 | 0 | 0 | 0 | 0 | 0 | 0 | 0 | 0 | 0
1987-09-10 | 34 | 8.1 | 7.7 | 2 | 2 | 0.1 | 0.007 | 0.91 | 0 | 2 | 18 | 138 | 986 | 30 | 1.3 | 0.2 | 4.8 | 0.9 | 0.9 |  |  | 742 | 160 | 0 | 0 | 0 | 0 | 0 | 0 | 0 | 0 | 0.03 | 0 | 0 | 0 | 0 | 0
1987-09-11 | 29.3 | 8.1 | 7.8 | 2 | 1 | 0.3 | 0.009 | 0.82 | 0 | 1 | 28 | 154 | 979 |  | 1.7 | 0.2 | 5.3 | 0.8 | 0.7 |  |  | 823 | 188 | 0 | 0 | 0 | 0 | 0 | 0 | 0 | 0 | 0.02 | 0 | 0 | 0 | 0 | 0
1987-09-12 | 25.4 | 8.1 | 7.4 | 2 | 1 | 0.1 | 0.01 | 0.81 | 2 | 2 | 26 | 160 | 979 |  | 1.5 | 0.1 | 5.4 | 0.5 | 0.4 |  |  | 842 | 217 | 0 | 0 | 0 | 0 | 0 | 0 | 0 | 0 | 0.02 | 0 | 0 | 0 | 0 | 0
1987-09-13 | 26.4 | 8.3 | 7.5 | 2 | 1 | 0.2 | 0.011 | 0.88 | 1 | 1 | 24 | 164 | 1021 | 10 | 1.6 | 0.1 | 5.1 | 0.4 | 0.4 |  |  | 857 | 221 | 0 | 0 | 0 | 0 | 0 | 0 | 0 | 0 | 0 | 0 | 0 | 0 | 0 | 0
1987-09-14 | 23.9 | 8 | 7.5 | 2 | 1 | 0.1 | 0.009 | 1 | 2 | 1 | 22 | 170 | 1091 | 10 | 2 | 0.1 | 5.1 | 0.3 | 0.3 | 149 |  | 961 | 339 | 0 | 0 | 0 | 0 | 0.04 | 0 | 0 | 0 | 0 | 0 | 0 | 0 | 0 | 0
1987-09-15 | 25.5 | 8.1 | 7.2 | 2 | 2 | 0.1 | 0.006 | 0.99 | 1 | 2 | 28 | 158 | 918 | 10 | 1.5 | 0.1 | 6 | 0.6 | 0.6 |  |  | 923 | 271 | 0 | 0 | 0 | 0 | 0.02 | 0 | 0 | 0 | 0 | 0 | 0 | 0 | 0 | 0
1987-09-16 | 37.7 | 8.2 | 7.5 | 2 | 1 | 0.5 | 0.01 | 0.95 | 1 | 1 | 15 | 142 | 1042 | 400 | 1.5 | 0.1 | 6.3 | 1.1 | 0.9 |  |  | 827 | 207 | 0 | 0 | 0 | 0 | 0 | 0 | 0 | 0 | 0 | 0 | 0 | 0 | 0 | 0
1987-09-17 | 49.9 | 8.1 | 7.3 | 2 | 1 | 0.2 | 0.009 | 0.89 | 1 | 1 | 22 | 154 | 1058 | 10 | 1.5 | 0.2 | 5.8 | 0.6 | 0.6 |  |  | 762 | 126 | 0 | 0 | 0 | 0 | 0.05 | 0 | 0 | 0 | 0.03 | 0 | 0 | 0 | 0 | 0
1987-09-18 | 35.1 | 7.6 | 7.2 | 2 | 1 | 0.3 | 0.009 | 0.92 | 2 | 2 | 10 | 130 | 782 |  | 1.7 | 0.3 | 4.8 | 0.5 | 0.5 |  |  | 637 | 132 | 0 | 0 | 0 | 0 | 0.04 | 0 | 0 | 0 | 0.02 | 0 | 0 | 0 | 0 | 0
1987-09-19 | 29.1 | 8 | 7.4 | 3 | 1 | 0.4 | 0.009 | 0.92 | 1 | 2 | 21 | 126 | 771 |  | 1.3 | 0.1 | 4.7 | 0.4 | 0.3 |  |  | 644 | 131 | 0 | 0 | 0 | 0 | 0.03 | 0 | 0 | 0 | 0.02 | 0 | 0 | 0 | 0 | 0
1987-09-20 | 29.6 | 8.1 | 7.4 | 2 | 1 | 0.3 | 0.009 | 0.99 | 1 | 1 | 8 | 146 | 833 | 10 | 1.5 | 0.2 | 4.7 | 0.4 | 0.3 |  |  | 695 | 138 | 0 | 0 | 0 | 0 | 0.04 | 0 | 0 | 0 | 0.02 | 0 | 0 | 0 | 0 | 0
1987-09-21 | 32.7 | 8.3 | 7.4 | 2 | 1 | 0.4 | 0.007 | 0.98 | 1 | 0 | 18 | 144 | 951 | 10 | 0.7 | 0.1 | 5.3 | 0.5 | 0.5 |  |  | 683 | 99 | 0 | 0 | 0 | 0 | 0.02 | 0 | 0 | 0 | 0.03 | 0 | 0 | 0 | 0 | 0
1987-09-22 | 28.1 | 8 | 7.4 | 2 | 1 | 0.2 | 0.008 | 0.93 | 0 | 1 | 17 | 136 | 835 | 10 | 0.9 | 0.1 | 6.3 | 0.9 | 0.9 | 133 |  | 684 | 119 | 0 | 0 | 0 | 0 | 0 | 0 | 0 | 0 | 0 | 0 | 0 | 0 | 0 | 0
1987-09-23 | 27.9 | 8.1 | 7.4 | 2 | 2 | 0.4 | 0.009 | 0.98 | 0 | 10 | 24 | 142 | 950 | 10 | 1.2 | 0.2 | 6.8 | 1 | 0.9 |  |  | 682 | 104 | 0 | 0 | 0 | 0 | 0 | 0 | 0 | 0 | 0 | 0 | 0 | 0 | 0 | 0
1987-09-24 | 27.6 | 8 | 7.3 | 2 | 2 | 0.3 | 0.008 | 1.01 | 0 | 2 | 17 | 152 | 1026 | 10 | 1.8 | 0.3 | 6.8 | 0.7 | 0.7 |  |  | 720 | 130 | 0 | 0 | 0 | 0 | 0 | 0 | 0 | 0 | 0.03 | 0 | 0 | 0 | 0 | 0
1987-09-25 | 27.1 | 8.3 | 7.4 | 3 | 1 | 0.3 | 0.007 | 1.04 | 1 | 3 | 18 | 150 | 1034 |  | 1.9 | 0.3 | 7.1 | 0.5 | 0.5 |  |  | 772 | 158 | 0 | 0 | 0 | 0 | 0 | 0 | 0 | 0 | 0.02 | 0 | 0 | 0 | 0 | 0
1987-09-26 | 28.6 | 8.1 | 7.4 | 2 | 2 | 0.6 | 0.006 | 1.12 | 1 | 1 | 22 | 154 | 1029 |  | 1.6 | 0.3 | 7.4 | 0.3 | 0.3 |  |  | 770 | 139 | 0 | 0 | 0 | 0 | 0 | 0 | 0 | 0 | 0.02 | 0 | 0 | 0 | 0 | 0
1987-09-27 | 26.6 | 7.8 | 7.7 | 2 | 2 | 0.4 | 0.007 | 1.15 | 0 | 1 | 26 | 150 | 1034 | 10 | 1.8 | 0.2 | 6.4 | 0.3 | 0.2 |  |  | 767 | 127 | 0 | 0 | 0 | 0 | 0 | 0 | 0 | 0 | 0.02 | 0 | 0 | 0 | 0 | 0
1987-09-28 | 28.3 | 8.1 | 7.6 | 2 | 2 | 0.1 | 0.006 | 1.12 | 1 | 0 | 16 | 154 | 1049 | 10 | 1.4 | 0.1 | 5.9 | 0.4 | 0.4 |  |  | 710 | 89 | 0 | 0 | 0 | 0 | 0 | 0 | 0 | 0 | 0.02 | 0 | 0 | 0 | 0 | 0.2
1987-09-29 | 26.3 | 8.1 | 7.9 | 2 | 1 | 0.2 | 0.006 | 1.08 | 0 | 3 | 25 | 148 | 996 | 10 | 1.6 | 0.1 | 5.9 | 1.1 | 1.1 |  |  | 709 | 108 | 0 | 0 | 0 | 0 | 0 | 0 | 0 | 0 | 0.02 | 0 | 0 | 0 | 0 | 0
1987-09-30 | 27 | 8.2 | 7.7 | 2 | 1 | 0.2 | 0.007 | 1.11 | 1 | 2 | 102 | 148 | 976 | 10 | 2.6 | 0.1 | 6 | 1.5 | 1.4 | 102 |  | 687 | 84 | 0 | 0 | 0 | 0 | 0 | 0 | 0 | 0 | 0 | 0 | 0 | 0 | 0 | 0
13
OBSER | 30 | 30 | 30 | 30 | 30 | 30 | 30 | 30 | 30 | 30 | 30 | 30 | 30 | 21 | 30 | 30 | 30 | 30 | 30 | 4 | 0 | 30 | 30 | 30 | 30 | 30 | 30 | 30 | 30 | 30 | 30 | 30 | 30 | 30 | 30 | 30 | 30
MINIMUM | 23.9 | 7.6 | 7.2 | 2 | 1 | 0.1 | 0.006 | 0.8 | 0 | 0 | 8 | 116 | 771 | 10 | 0.7 | 0.1 | 4 | 0.3 | 0.2 | 102 |  | 637 | 84 | 0 | 0 | 0 | 0 | 0 | 0 | 0 | 0 | 0 | 0 | 0 | 0 | 0 | 0
MEAN | 33.5 | 8.1 | 7.5 | 2 | 1 | 0.3 | 0.008 | 0.95 | 1 | 2 | 24 | 142 | 967 | 30 | 1.7 | 0.2 | 5.6 | 0.7 | 0.6 | 127 |  | 771 | 173 | 0 | 0 | 0 | 0 | 0.01 | 0 | 0 | 0 | 0.02 | 0 | 0 | 0 | 0 | 0
MAXIMUM | 49.9 | 8.3 | 7.9 | 4 | 3 | 0.6 | 0.011 | 1.15 | 2 | 10 | 102 | 170 | 1105 | 400 | 2.9 | 0.3 | 7.4 | 1.5 | 1.4 | 149 |  | 961 | 339 | 0 | 0 | 0 | 0 | 0.05 | 0 | 0 | 0 | 0.03 | 0 | 0 | 0 | 0 | 0.2
1987-10-01 | 24.7 | 8.2 | 7.7 | 2 | 1 | 0.2 | 0.007 | 1.14 | 1 | 0 | 25 | 154 | 1036 | 10 | 1.5 | 0.1 | 5.4 | 1.6 | 1.6 |  |  | 694 | 85 | 0 | 0 | 0 | 0 | 0 | 0 | 0 | 0 | 0.02 | 0 | 0 | 0 | 0 | 0
1987-10-02 | 24.5 | 8.2 | 7.5 | 2 | 2 | 0.3 | 0.009 | 1.13 | 1 | 5 | 15 | 154 | 1025 |  | 1.6 | 0.1 | 5 | 1.5 | 1.4 |  |  | 694 | 83 | 0 | 0 | 0 | 0 | 0 | 0 | 0 | 0 | 0.02 | 0 | 0 | 0 | 0 | 0
1987-10-03 | 25.7 | 8.1 | 7.6 | 2 | 1 | 0.2 | 0.008 | 1.12 | 1 | 3 | 15 | 170 | 1036 |  | 1.2 | 0.1 | 5.2 | 1.3 | 1.3 |  |  | 705 | 83 | 0 | 0 | 0 | 0 | 0 | 0 | 0 | 0 | 0.02 | 0 | 0 | 0 | 0 | 0
1987-10-04 | 21.6 | 8.3 | 7.5 | 2 | 1 | 0.1 | 0.009 | 1.13 | 0 | 3 | 13 | 158 | 1043 | 10 | 1 | 0.1 | 5.4 | 1.2 | 1.2 |  |  | 704 | 96 | 0 | 0 | 0 | 0 | 0 | 0 | 0 | 0 | 0.02 | 0 | 0 | 0 | 0 | 0
1987-10-05 | 24.08 | 8.1 | 7.5 | 2 | 1 | 0.2 | 0.007 | 1.07 | 0 | 3 | 24 | 152 | 1005 | 10 | 1.9 | 0.1 | 5.7 | 1.4 | 1.7 |  |  | 710 | 80 | 0 | 0 | 0 | 0 | 0.02 | 0 | 0 | 0 | 0.02 | 0 | 0 | 0 | 0 | 0
1987-10-06 | 23.65 | 8.2 | 7.5 | 2 | 2 | 0.1 | 0.006 | 1.12 | 0 | 0 | 22 | 170 | 996 | 10 | 1.5 | 0.1 | 6.8 | 1.8 | 1.7 |  |  | 700 | 90 | 0 | 0 | 0 | 0 | 0 | 0 | 0 | 0 | 0 | 0 | 0 | 0 | 0 | 0
1987-10-07 | 27.7 | 8.4 | 7.4 | 2 | 2 | 0.2 | 0.007 | 1.2 | 1 | 2 | 22 | 162 | 861 | 10 | 0.9 | 0.1 | 6.3 | 2.1 | 2 |  |  | 704 | 100 | 0 | 0 | 0 | 0 | 0 | 0 | 0 | 0 | 0 | 0 | 0 | 0 | 0 | 0
1987-10-08 | 30.3 | 8.4 | 7.4 | 2 | 1 | 0.5 | 0.006 | 1.19 | 1 | 3 | 26 | 162 | 922 | 10 | 1.8 | 0.1 | 5.3 | 2.1 | 1.9 | 92 |  | 718 | 135 | 0 | 0 | 0 | 0 | 0 | 0 | 0 | 0 | 0 | 0 | 0 | 0 | 0 | 0
1987-10-09 | 29.7 | 8.6 | 7.5 | 2 | 1 | 0.2 | 0.007 | 1.14 | 1 | 1 | 29 | 168 | 1000 |  | 1.5 | 0.1 | 5 | 1.5 | 1.4 |  |  | 719 | 88 | 0 | 0 | 0 | 0 | 0 | 0 | 0 | 0 | 0.02 | 0 | 0 | 0 | 0 | 0
1987-10-10 | 29.5 | 8.2 | 7.5 | 2 | 1 | 0.1 | 0.009 | 1.13 | 0 | 1 | 35 | 160 | 976 |  | 1.3 | 0.1 | 5.2 | 1.2 | 1.1 |  |  | 711 | 87 | 0 | 0 | 0 | 0 | 0 | 0 | 0 | 0 | 0.02 | 0 | 0 | 0 | 0 | 0
1987-10-11 | 21.3 | 8 | 7.6 | 2 | 1 | 0.2 | 0.01 | 1.12 | 1 | 1 | 25 | 168 | 985 | 10 | 1.6 | 0.1 | 5 | 1.1 | 1 |  |  | 706 | 86 | 0 | 0 | 0 | 0 | 0 | 0 | 0 | 0 | 0.02 | 0 | 0 | 0 | 0 | 0
1987-10-12 | 20.4 | 8.4 | 7.6 | 2 | 2 | 0.4 | 0.007 | 1.09 | 1 | 2 | 23 | 154 | 983 | 10 | 1.7 | 0.1 | 5.4 | 1.1 | 1.1 |  |  | 699 | 73 | 0 | 0 | 0 | 0 | 0.03 | 0 | 0 | 0 | 0 | 0 | 0 | 0 | 0 | 0
1987-10-13 | 23.9 | 8.2 | 7.5 | 2 | 2 | 0.2 | 0.01 | 1.06 | 2 | 1 | 28 | 142 | 1021 | 10 | 1.3 | 0.1 | 6.8 | 1.9 | 1.9 |  |  | 692 | 77 | 0 | 0 | 0 | 0 | 0 | 0 | 0 | 0 | 0 | 0 | 0 | 0 | 0 | 0
1987-10-14 | 27.5 | 8.1 | 7.5 | 2 | 2 | 0.3 | 0.011 | 1.1 | 1 | 1 | 23 | 152 | 1030 | 10 | 1.3 | 0.1 | 6.5 | 2 | 1.9 |  |  | 702 | 98 | 0 | 0 | 0 | 0 | 0 | 0 | 0 | 0 | 0 | 0 | 0 | 0 | 0 | 0
1987-10-15 | 26.8 | 8.7 | 7.5 | 2 | 2 | 0.3 | 0.008 | 1.21 | 0 | 2 | 21 | 154 | 1051 | 10 | 1.8 | 0.2 | 5.6 | 1.7 | 1.4 |  |  | 707 | 85 | 0 | 0 | 0 | 0 | 0 | 0 | 0 | 0 | 0.02 | 0 | 0 | 0 | 0 | 0
1987-10-16 | 29.4 | 8.4 | 7.5 | 2 | 1 | 0.6 | 0.007 | 1.31 | 0 | 1 | 25 | 162 | 1045 |  | 1.8 | 0.2 | 5.2 | 1.7 | 1.6 | 98 |  | 712 | 79 | 0 | 0 | 0 | 0 | 0 | 0 | 0 | 0 | 0 | 0 | 0 | 0 | 0 | 0
1987-10-17 | 40.3 | 8.5 | 7.6 | 2 | 2 | 1.1 | 0.01 | 1.32 | 2 | 2 | 27 | 160 | 1034 |  | 2.2 | 0.3 | 4.5 | 1.6 | 1.5 |  |  | 709 | 85 | 0 | 0 | 0 | 0 | 0 | 0 | 0 | 0 | 0.02 | 0 | 0 | 0 | 0 | 0
1987-10-18 | 24.5 | 8.4 | 7.5 | 4 | 1 | 1.3 | 0.009 | 1.22 | 3 | 2 | 29 | 146 | 965 | 20 | 2.7 | 0.4 | 3.9 | 1.4 | 1.3 |  |  | 661 | 87 | 0 | 0 | 0 | 0 | 0 | 0 | 0 | 0 | 0.02 | 0 | 0 | 0 | 0 | 0
1987-10-19 | 24.81 | 8.3 | 7.7 | 3 | 1 | 0.6 | 0.007 | 1.11 | 4 | 2 | 16 | 126 | 913 | 10 | 1.8 | 0.3 | 4.2 | 0.6 | 0.6 |  |  | 619 | 84 | 0 | 0 | 0 | 0 | 0 | 0 | 0 | 0 | 0 | 0 | 0 | 0 | 0 | 0
1987-10-20 | 29.8 | 8.7 | 7.8 | 2 | 1 | 0.4 | 0.008 | 1.16 | 0 | 3 | 23 | 126 | 858 | 10 | 1.5 | 0.2 | 5.4 | 0.6 | 0.6 |  |  | 625 | 75 | 0 | 0 | 0 | 0 | 0 | 0 | 0 | 0 | 0 | 0 | 0 | 0 | 0 | 0
1987-10-21 | 26.3 | 8.7 | 7.7 | 2 | 2 | 0.4 | 0.008 | 1.23 | 2 | 1 | 25 | 170 | 915 | 10 | 1.5 | 0.2 | 5.3 | 1.1 | 1 |  |  | 642 | 98 | 0 | 0 | 0 | 0 | 0 | 0 | 0 | 0 | 0 | 0 | 0 | 0 | 0 | 0
1987-10-22 | 26.3 | 8.2 | 7.8 | 2 | 1 | 0.3 | 0.009 | 1.23 | 0 | 1 | 28 | 136 | 921 | 10 | 2.6 | 0.2 | 5.3 | 1.1 | 1.1 |  |  | 645 | 89 | 0 | 0 | 0 | 0 | 0 | 0 | 0 | 0 | 0.02 | 0 | 0 | 0 | 0 | 0
1987-10-23 | 24.7 | 8.5 | 7.5 | 2 | 1 | 0.4 | 0.007 | 1.27 | 0 | 2 | 21 | 145 | 925 |  | 2.3 | 0.2 | 5.7 | 1.3 | 1.2 |  |  | 655 | 89 | 0 | 0 | 0 | 0 | 0 | 0 | 0 | 0 | 0.02 | 0 | 0 | 0 | 0 | 0
1987-10-24 | 26.8 | 8.7 | 7.3 | 2 | 1 | 0.4 | 0.007 | 1.25 | 0 | 1 | 21 | 149 | 940 |  | 1.5 | 0.1 | 5.7 | 1.2 | 1.2 | 96 |  | 670 | 89 | 0 | 0 | 0 | 0 | 0 | 0 | 0 | 0 | 0.02 | 0 | 0 | 0 | 0 | 0.2
1987-10-25 | 26.02 | 8.6 | 7.2 | 2 | 1 | 0.4 | 0.007 | 1.2 | 0 | 1 | 21 | 150 | 954 | 10 | 1.5 | 0.1 | 5.5 | 1.2 | 1.1 |  |  | 686 | 88 | 0 | 0 | 0 | 0 | 0 | 0 | 0 | 0 | 0 | 0 | 0 | 0 | 0 | 0.2
1987-10-26 | 24.8 | 8.6 | 7.4 | 2 | 1 | 0.1 | 0.008 | 1.12 | 1 | 1 | 35 | 146 | 975 | 10 | 1.8 | 0 | 5.4 | 1.3 | 1.2 |  |  | 666 | 92 | 0 | 0 | 0 | 0 | 0 | 0 | 0 | 0 | 0.03 | 0 | 0 | 0 | 0 | 0
1987-10-27 | 27.9 | 8.6 | 7.5 | 2 | 1 | 0.1 | 0.008 | 1.12 | 2 | 1 | 27 | 148 | 944 | 10 | 1.3 | 0.1 | 6.2 | 1.6 | 1.5 |  |  | 646 | 83 | 0 | 0 | 0 | 0 | 0 | 0 | 0 | 0 | 0 | 0 | 0 | 0 | 0 | 0
1987-10-28 | 24.4 | 9.2 | 7.5 | 2 | 1 | 0.2 | 0.008 | 1.12 | 1 | 1 | 16 | 140 | 980 | 10 | 1.7 | 0.1 | 5.6 | 1.7 | 1.7 |  |  | 674 | 90 | 0 | 0 | 0 | 0 | 0 | 0 | 0 | 0 | 0 | 0 | 0 | 0 | 0 | 0
1987-10-29 | 28.2 | 8.1 | 7.5 | 2 | 1 | 0.3 | 0.008 | 1.17 | 1 | 2 | 18 | 144 | 980 | 10 | 1.5 | 0.1 | 5.5 | 1.4 | 1.4 |  |  | 660 | 94 | 0 | 0 | 0 | 0 | 0 | 0 | 0 | 0 | 0 | 0 | 0 | 0 | 0 | 0
1987-10-30 | 28.2 | 8.7 | 7.6 | 2 | 2 | 0.3 | 0.008 | 1.17 | 0 | 3 | 24 | 142 | 967 |  | 1.3 | 0.1 | 5.4 | 1.2 | 1.2 |  |  | 697 | 103 | 0 | 0 | 0 | 0 | 0 | 0 | 0 | 0 | 0 | 0 | 0 | 0 | 0 | 0
1987-10-31 | 27.3 | 8.6 | 7.5 | 2 | 2 | 0.2 | 0.008 | 1.19 | 3 | 3 | 24 | 152 | 978 |  | 1.3 | 0.1 | 5.2 | 0.9 | 0.9 |  |  | 695 | 92 | 0 | 0 | 0 | 0 | 0 | 0 | 0 | 0 | 0 | 0 | 0 | 0 | 0 | 0
10
OBSER | 31 | 31 | 31 | 31 | 31 | 31 | 31 | 31 | 31 | 31 | 31 | 31 | 31 | 21 | 31 | 31 | 31 | 31 | 31 | 3 | 0 | 31 | 31 | 31 | 31 | 31 | 31 | 31 | 31 | 31 | 31 | 31 | 31 | 31 | 31 | 31 | 31
MINIMUM | 20.4 | 8 | 7.2 | 2 | 1 | 0.1 | 0.006 | 1.06 | 0 | 0 | 13 | 126 | 858 | 10 | 0.9 | 0 | 3.9 | 0.6 | 0.6 | 92 |  | 619 | 73 | 0 | 0 | 0 | 0 | 0 | 0 | 0 | 0 | 0 | 0 | 0 | 0 | 0 | 0
MEAN | 26.49 | 8.4 | 7.5 | 2 | 1 | 0.3 | 0.008 | 1.17 | 1 | 2 | 23 | 152 | 976 | 10 | 1.6 | 0.1 | 5.4 | 1.4 | 1.3 | 95 |  | 685 | 89 | 0 | 0 | 0 | 0 | 0 | 0 | 0 | 0 | 0.01 | 0 | 0 | 0 | 0 | 0
MAXIMUM | 40.3 | 9.2 | 7.8 | 4 | 2 | 1.3 | 0.011 | 1.32 | 4 | 5 | 35 | 170 | 1051 | 20 | 2.7 | 0.4 | 6.8 | 2.1 | 2 | 98 |  | 719 | 135 | 0 | 0 | 0 | 0 | 0.03 | 0 | 0 | 0 | 0.03 | 0 | 0 | 0 | 0 | 0.2
1987-11-01 | 36.9 | 9.1 | 7.6 | 2 | 2 | 0.1 | 0.008 | 1.25 | 2 | 2 | 26 | 150 | 991 | 10 | 1.4 | 0 | 5.2 | 0.8 | 0.8 | 127 |  | 693 | 98 | 0 | 0 | 0 | 0 | 0.02 | 0 | 0 | 0 | 0 | 0 | 0 | 0 | 0 | 0
1987-11-02 | 42.8 | 8.5 | 7.4 | 2 | 2 | 0.3 | 0.005 | 1.06 | 3 | 0 | 21 | 104 | 779 | 50 | 1.6 | 0.1 | 4.2 | 0.8 | 0.8 |  |  | 540 | 107 | 0 | 0 | 0 | 0 | 0 | 0 | 0 | 0 | 0.02 | 0 | 0 | 0 | 0 | 0
1987-11-03 | 31.8 | 8.6 | 7.6 | 2 | 1 | 0.1 | 0.005 | 0.88 | 0 | 0 | 18 | 84 | 665 | 10 | 1.7 | 0.1 | 3.8 | 1 | 0.9 |  |  | 452 | 81 | 0 | 0 | 0 | 0 | 0.05 | 0 | 0 | 0 | 0.02 | 0 | 0 | 0 | 0 | 0.2
1987-11-04 | 30.4 | 9 | 7.6 | 2 | 1 | 0.1 | 0.004 | 0.96 | 1 | 1 | 19 | 90 | 707 | 10 | 1.2 | 0 | 3.3 | 0.7 | 0.7 |  |  | 451 | 74 | 0 | 0 | 0 | 0 | 0.03 | 0 | 0 | 0 | 0.02 | 0 | 0 | 0 | 0 | 0
1987-11-05 | 28.4 | 8.9 | 7.8 | 2 | 1 | 0.1 | 0.006 | 1.09 | 1 | 2 | 17 | 124 | 914 | 10 | 2 | 0 | 4.7 | 0.6 | 0.5 |  |  | 618 | 84 | 0 | 0 | 0 | 0 | 0 | 0 | 0 | 0 | 0 | 0 | 0 | 0 | 0 | 0
1987-11-06 | 30.21 | 8.6 | 7.7 | 2 | 2 | 0 | 0.008 | 1.12 | 1 | 1 | 22 | 142 | 952 |  | 1.6 | 0.1 | 5 | 0.6 | 0.6 |  |  | 661 | 72 | 0 | 0 | 0 | 0.02 | 0 | 0 | 0 | 0 | 0 | 0 | 0 | 0 | 0 | 0.3
1987-11-07 | 28.83 | 8.5 | 7.6 | 2 | 1 | 0.1 | 0.008 | 1.15 | 0 | 1 | 26 | 150 | 962 |  | 1.6 | 0.1 | 4.9 | 0.7 | 0.5 |  |  | 687 | 88 | 0 | 0 | 0 | 0.02 | 0.02 | 0 | 0 | 0 | 0 | 0 | 0 | 0 | 0 | 0.3
1987-11-08 | 28.73 | 8.4 | 7.6 | 2 | 1 | 0.1 | 0.01 | 1.18 | 0 | 2 | 24 | 152 | 988 | 10 | 1.7 | 0.1 | 5.1 | 0.6 | 0.6 |  |  | 699 | 93 | 0 | 0 | 0 | 0 | 0.02 | 0 | 0 | 0 | 0 | 0 | 0 | 0 | 0 | 0.2
1987-11-09 | 27.88 | 8.7 | 7.7 | 2 | 2 | 0.1 | 0.009 | 1.2 | 1 | 3 | 27 | 154 | 1006 | 10 | 2 | 0 | 5.8 | 0.9 | 0.8 | 106 |  | 691 | 72 | 0 | 0 | 0 | 0 | 0.03 | 0 | 0 | 0 | 0 | 0 | 0 | 0 | 0 | 0.2
1987-11-10 | 24.6 | 9 | 7.7 | 2 | 2 | 0.1 | 0.006 | 1.21 | 2 | 1 | 16 | 130 | 891 | 10 | 1.3 | 0.1 | 6 | 1.3 | 1.1 |  |  | 628 | 89 | 0 | 0 | 0 | 0 | 0 | 0 | 0 | 0 | 0 | 0 | 0 | 0 | 0 | 0
1987-11-11 | 31.5 | 9.1 | 7.8 | 2 | 2 | 0.2 | 0.006 | 1.26 | 3 | 1 | 12 | 118 | 828 | NS | 1 | 0.1 | 5.2 | 1.4 | 1.2 |  |  | 578 | 83 | 0 | 0 | 0 | 0 | 0.02 | 0 | 0 | 0 | 0 | 0 | 0 | 0 | 0 | 0
1987-11-12 | 30.1 | 9.1 | 7.8 | 2 | 2 | 0.1 | 0.006 | 1.32 | 2 | 1 | 20 | 126 | 840 | 10 | 2.7 | 0.1 | 4.6 | 1.4 | 1.2 |  |  | 589 | 82 | 0 | 0 | 0 | 0 | 0.02 | 0 | 0 | 0 | 0 | 0 | 0 | 0 | 0 | 0.2
1987-11-13 | 25.9 | 8.9 | 7.7 | 2 | 2 | 0.1 | 0.006 | 1.29 | 0 | 1 | 22 | 126 | 851 |  | 1.7 | 0.1 | 4.3 | 1.2 | 1.1 |  |  | 589 | 84 | 0 | 0 | 0 | 0 | 0 | 0 | 0 | 0 | 0 | 0 | 0 | 0 | 0 | 0.2
1987-11-14 | 24.6 | 8.9 | 7.8 | 2 | 1 | 0.1 | 0.006 | 1.31 | 1 | 1 | 24 | 130 | 843 |  | 1.5 | 0.1 | 4.1 | 0.9 | 0.9 |  |  | 593 | 82 | 0 | 0 | 0 | 0 | 0.02 | 0 | 0 | 0 | 0 | 0 | 0 | 0 | 0 | 0.2
1987-11-15 | 31 | 8.9 | 7.8 | 2 | 1 | 0.1 | 0.007 | 1.38 | 0 | 1 | 28 | 160 | 999 | 30 | 1.6 | 0.1 | 5 | 0.8 | 0.8 |  |  | 699 | 94 | 0 | 0 | 0 | 0 | 0.02 | 0 | 0 | 0 | 0 | 0 | 0 | 0 | 0 | 0.2
1987-11-16 | 31.2 | 8.7 | 7.7 | 2 | 1 | 0.1 | 0.007 | 1.32 | 1 | 1 | 21 | 150 | 1013 | 10 | 1.4 | 0 | 5.5 | 0.8 | 0.7 |  |  | 672 | 86 | 0 | 0 | 0 | 0 | 0 | 0 | 0 | 0 | 0 | 0 | 0 | 0 | 0 | 0.2
1987-11-17 | 33.4 | 8.9 | 7.5 | 2 | 3 | 0.2 | 0.008 | 1.26 | 0 | 3 | 24 | 152 | 948 | 9 | 1.4 | 0 | 6.3 | 1.7 | 1.7 | 92 |  | 661 | 82 | 0 | 0 | 0 | 0 | 0.02 | 0 | 0 | 0 | 0 | 0.4 | 0 | 0 | 0 | 0
1987-11-18 | 26.3 | 8.9 | 7.4 | 2 | 2 | 0.2 | 0.01 | 1.17 | 1 | 1 | 22 | 144 | 948 | 460 | 1.7 | 0.1 | 5.7 | 1.6 | 1.6 |  |  | 633 | 81 | 0 | 0 | 0 | 0 | 0.02 | 0 | 0 | 0 | 0 | 0 | 0 | 0 | 0 | 0.2
1987-11-19 | 31.2 | 8.9 | 7.4 | 2 | 1 | 0.2 | 0.006 | 1.15 | 2 | 1 | 13 | 142 | 934 | 90 | 1.8 | 0.1 | 4.7 | 1.1 | 1 |  |  | 633 | 81 | 0 | 0 | 0 | 0 | 0.02 | 0 | 0 | 0 | 0 | 0 | 0 | 0 | 0 | 0
1987-11-20 | 30 | 9.1 | 7.5 | 2 | 1 | 0.3 | 0.006 | 1.23 | 1 | 0 | 25 | 148 | 895 |  | 1.9 | 0.2 | 4.5 | 1 | 0.9 |  |  | 653 | 73 | 0 | 0 | 0 | 0.02 | 0.02 | 0 | 0 | 0 | 0 | 0 | 0 | 0 | 0 | 0.2
1987-11-21 | 26.9 | 9.3 | 7.6 | 2 | 1 | 0.4 | 0.005 | 1.26 | 0 | 2 | 21 | 158 | 884 |  | 1.8 | 0.2 | 4.8 | 0.7 | 0.7 |  |  | 654 | 74 | 0 | 0 | 0 | 0 | 0.02 | 0 | 0 | 0 | 0 | 0 | 0 | 0 | 0 | 0.2
1987-11-22 | 23.4 | 9.1 | 7.6 | 2 | 1 | 0.3 | 0.005 | 1.32 | 0 | 2 | 23 | 154 | 905 | 240 | 1.7 | 0.2 | 4.8 | 0.6 | 0.5 |  |  | 672 | 94 | 0 | 0 | 0 | 0 | 0.03 | 0 | 0 | 0 | 0 | 0 | 0 | 0 | 0 | 0.2
1987-11-23 | 24.2 | 8.8 | 7.7 | 2 | 1 | 0.4 | 0.018 | 1.37 | 1 | 2 | 21 | 156 | 972 | 10 | 1.4 | 0.2 | 5 | 0.4 | 0.3 |  |  | 666 | 96 | 0 | 0 | 0 | 0 | 0.03 | 0 | 0 | 0 | 0 | 0 | 0 | 0 | 0 | 0.2
1987-11-24 | 28.3 | 8.8 | 7.4 | 2 | 1 | 0.3 | 0.007 | 1.33 | 0 | 2 | 35 | 146 | 930 | 10 | 1.7 | 0.1 | 5.9 | 0.7 | 0.6 |  |  | 657 | 92 | 0 | 0 | 0 | 0 | 0.04 | 0 | 0 | 0 | 0 | 0 | 0 | 0 | 0 | 0.2
1987-11-25 | 36 | 8.2 | 7.5 | 2 | 1 | 1 | 0.066 | 1.31 | 0 | 2 | 25 | 148 | 980 | 3400 | 3 | 0.3 | 4.8 | 2.4 | 2 | 117 |  | 670 | 82 | 0 | 0 | 0 | 0 | 0.12 | 0 | 0 | 0 | 0.03 | 0 | 0 | 0 | 0 | 0.3
1987-11-26 | 31.72 | 8.3 | 7.5 | 4 | 3 | 0.8 | 0.019 | 1.3 | 0 | 2 | 35 | 142 | 930 | NS | 3.2 | 0.3 | 4.6 | 2.3 | 2.2 |  |  | 638 | 91 | 0 | 0 | 0 | 0 | 0.1 | 0 | 0 | 0 | 0.03 | 0 | 0 | 0 | 0 | 0.3
1987-11-27 | 24.41 | 8.1 | 7.6 | 3 | 2 | 0.3 | 0.006 | 1.28 | 1 | 2 | 44 | 136 | 813 |  | 1.7 | 0.1 | 4.1 | 0.8 | 0.7 |  |  | 605 | 85 | 0 | 0 | 0 | 0 | 0.05 | 0 | 0 | 0 | 0.02 | 0 | 0 | 0 | 0 | 0.2
1987-11-28 | 84.83 | 8.4 | 7.7 | 3 | 5 | 0.2 | 0.006 | 1.18 | 0 | 1 | 42 | 134 | 806 |  | 1.8 | 0.1 | 4.7 | 0.5 | 0.4 |  |  | 599 | 75 | 0 | 0 | 0 | 0 | 0.04 | 0 | 0 | 0 | 0 | 0 | 0 | 0 | 0 | 0.2
1987-11-29 | 49.9 | 8.8 | 7.7 | 5 | 5 | 1 | 0.004 | 0.8 | 1 | 1 | 33 | 86 | 587 | 10 | 2.5 | 0.4 | 3.6 | 0.7 | 0.6 |  |  | 420 | 79 | 0 | 0 | 0 | 0 | 0.03 | 0 | 0 | 0 | 0.02 | 0 | 0 | 0 | 0 | 0
1987-11-30 | 38 | 8.3 | 7.7 | 2 | 3 | 0.1 | 0.007 | 0.75 | 1 | 1 | 16 | 82 | 642 | 20 | 1.9 | 0.1 | 3.9 | 0.6 | 0.5 |  |  | 437 | 71 | 0 | 0 | 0 | 0 | 0 | 0 | 0 | 0 | 0.02 | 0 | 0 | 0 | 0 | 0
25
OBSER | 30 | 30 | 30 | 30 | 30 | 30 | 30 | 30 | 30 | 30 | 30 | 30 | 30 | 20 | 30 | 30 | 30 | 30 | 30 | 4 | 0 | 30 | 30 | 30 | 30 | 30 | 30 | 30 | 30 | 30 | 30 | 30 | 30 | 30 | 30 | 30 | 30
MINIMUM | 23.4 | 8.1 | 7.4 | 2 | 1 | 0 | 0.004 | 0.75 | 0 | 0 | 12 | 82 | 587 | 9 | 1 | 0 | 3.3 | 0.4 | 0.3 | 92 |  | 420 | 71 | 0 | 0 | 0 | 0 | 0 | 0 | 0 | 0 | 0 | 0 | 0 | 0 | 0 | 0
MEAN | 32.45 | 8.8 | 7.6 | 2 | 2 | 0.3 | 0.009 | 1.19 | 1 | 1 | 24 | 134 | 880 | 221 | 1.8 | 0.1 | 4.8 | 1 | 0.9 | 111 |  | 615 | 84 | 0 | 0 | 0 | 0 | 0.03 | 0 | 0 | 0 | 0.01 | 0 | 0 | 0 | 0 | 0.1
MAXIMUM | 84.83 | 9.3 | 7.8 | 5 | 5 | 1 | 0.066 | 1.38 | 3 | 3 | 44 | 160 | 1013 | 3400 | 3.2 | 0.4 | 6.3 | 2.4 | 2.2 | 127 |  | 699 | 107 | 0 | 0 | 0 | 0.02 | 0.12 | 0 | 0 | 0 | 0.03 | 0.4 | 0 | 0 | 0 | 0.3
1987-12-01 | 41.6 | 8.4 | 7.7 | 2 | 2 | 0.8 | 0.043 | 0.83 | 1 | 1 | 21 | 104 | 784 | 20 | 2.6 | 0.2 | 3.2 | 0.8 | 0.7 |  |  | 553 | 76 | 0 | 0 | 0 | 0 | 0.11 | 0 | 0 | 0 | 0.02 | 0 | 0 | 0 | 0 | 0
1987-12-02 | 33.2 | 8 | 7.4 | 2 | 3 | 1.9 | 0.051 | 0.88 | 0 | 0 | 19 | 122 | 822 | 10 | 3.3 | 0.4 | 2.3 | 1.9 | 1.6 |  |  | 598 | 94 | 0 | 0 | 0 | 0 | 0.21 | 0 | 0 | 0 | 0.06 | 0 | 0 | 0 | 0 | 0
1987-12-03 | 39 | 8 | 7.3 | 2 | 3 | 0.6 | 0.011 | 0.92 | 2 | 2 | 28 | 136 | 861 | 10 | 2.2 | 0.2 | 3.6 | 1 | 0.8 | 127 |  | 641 | 106 | 0 | 0 | 0 | 0 | 0.09 | 0 | 0 | 0 | 0.04 | 0 | 0 | 0 | 0 | 0.3
1987-12-04 | 38.7 | 8.2 | 7.4 | 2 | 2 | 0.4 | 0.005 | 0.98 | 0 | 3 | 23 | 144 | 902 |  | 1.9 | 0.2 | 4.1 | 0.5 | 0.4 |  |  | 650 | 89 | 0 | 0 | 0 | 0 | 0.04 | 0 | 0 | 0 | 0.03 | 0 | 0 | 0 | 0 | 0.2
1987-12-05 | 33.6 | 8.2 | 7.4 | 2 | 4 | 0.3 | 0.005 | 0.99 | 2 | 2 | 12 | 144 | 912 |  | 1.6 | 0.1 | 4 | 0.3 | 0.3 |  |  | 664 | 105 | 0 | 0 | 0 | 0 | 0.02 | 0 | 0 | 0 | 0.02 | 0 | 0 | 0 | 0 | 0.2
1987-12-06 | 31 | 7.9 | 7.7 | 2 | 2 | 0.2 | 0.004 | 0.99 | 4 | 1 | 14 | 150 | 919 | 10 | 1.4 | 0.1 | 4 | 0.3 | 0.2 |  |  | 674 | 107 | 0 | 0 | 0 | 0 | 0.02 | 0 | 0 | 0 | 0.02 | 0 | 0 | 0 | 0 | 0.2
1987-12-07 | 76.5 | 8.1 | 7.4 | 2 | 2 | 0.3 | 0.007 | 0.98 | 3 | 2 | 30 | 152 | 977 | 20 | 1.6 | 0.1 | 4.6 | 0.2 | 0.1 |  |  | 680 | 105 | 0 | 0 | 0 | 0 | 0.02 | 0.2 | 0 | 0 | 0.02 | 0 | 0 | 0 | 0 | 0.2
1987-12-08 | 107.03 | 7.1 | 7.1 | 4 | 5 | 0.2 | 0.007 | 0.74 | 1 | 1 | 22 | 110 | 766 | 30 | 2 | 0.1 | 4.1 | 0.5 | 0.3 |  |  | 514 | 83 | 0 | 0 | 0 | 0 | 0.02 | 0 | 0 | 0 | 0.03 | 0 | 0 | 0 | 0 | 0
1987-12-09 | 58.3 | 8.9 | 7.5 | 3 | 3 | 0.5 | 0.004 | 0.72 | 0 | 1 | 20 | 100 | 893 | 20 | 2 | 0.2 | 3.1 | 0.4 | 0.2 |  |  | 589 | 115 | 0 | 0 | 0 | 0 | 0 | 0 | 0 | 0 | 0.03 | 0 | 0 | 0 | 0 | 0
1987-12-10 | 39.7 | 8.8 | 7.4 | 2 | 1 | 0.1 | 0.006 | 0.64 | 0 | 1 | 21 | 110 | 779 | 10 | 1.5 | 0.1 | 2.7 | 0.4 | 0.4 |  |  | 577 | 108 | 0 | 0 | 0 | 0 | 0.02 | 0 | 0 | 0 | 0 | 0 | 0 | 0 | 0 | 0
1987-12-11 | 45.2 | 8.5 | 7.6 | 2 | 3 | 0.1 | 0.006 | 0.7 | 1 | 3 | 16 | 110 | 877 |  | 1 | 0 | 2.8 | 0.4 | 0.3 | 90 |  | 620 | 109 | 0 | 0 | 0 | 0 | 0 | 0 | 0 | 0 | 0 | 0 | 0 | 0 | 0 | 0
1987-12-12 | 37.6 | 8.3 | 7.5 | 2 | 3 | 0.1 | 0.006 | 0.81 | 1 | 2 | 14 | 124 | 918 |  | 1.2 | 0.1 | 3 | 0.3 | 0.2 |  |  | 661 | 113 | 0 | 0 | 0 | 0 | 0 | 0 | 0 | 0 | 0 | 0 | 0 | 0 | 0 | 0
1987-12-13 | 32.1 | 8.4 | 7.5 | 2 | 2 | 0.1 | 0.006 | 0.94 | 2 | 3 | 14 | 128 | 955 | 10 | 1.3 | 0.1 | 3.3 | 0.3 | 0.2 |  |  | 679 | 106 | 0 | 0 | 0 | 0.02 | 0 | 0 | 0 | 0 | 0 | 0 | 0 | 0 | 0 | 0
1987-12-14 | 30.9 | 8.4 | 7.5 | 2 | 1 | 0.1 | 0.001 | 1 | 2 | 1 | 22 | 135 | 981 | 140 | 1.3 | 0.1 | 4.2 | 0.3 | 0.2 |  |  | 692 | 117 | 0 | 0 | 0 | 0 | 0 | 0 | 0 | 0 | 0 | 0 | 0 | 0 | 0 | 0
1987-12-15 | 36.96 | 8.5 | 7.6 | 2 | 2 | 0.1 | 0.006 | 0.96 | 0 | 2 | 27 | 136 | 889 | 10 | 1.5 | 0.1 | 5 | 0.4 | 0.4 |  |  | 651 | 112 | 0 | 0 | 0 | 0 | 0.02 | 0 | 0 | 0 | 0 | 0 | 0 | 0 | 0 | 0
1987-12-16 | 32.82 | 7.9 | 7.8 | 2 | 1 | 0.2 | 0.007 | 1.02 | 0 | 0 | 21 | 148 | 1016 | 10 | 1.4 | 0.1 | 5.1 | 0.4 | 0.3 |  |  | 692 | 110 | 0 | 0 | 0 | 0 | 0.02 | 0 | 0 | 0 | 0.02 | 0 | 0 | 0 | 0 | 0
1987-12-17 | 33.02 | 8.3 | 7.9 | 2 | 3 | 0.1 | 0.007 | 0.96 | 1 | 1 | 20 | 166 | 1095 | 10 | 1.2 | 0.1 | 4.4 | 0.3 | 0.3 |  |  | 745 | 97 | 0 | 0 | 0 | 0 | 0.02 | 0 | 0 | 0 | 0.02 | 0 | 0 | 0 | 0 | 0
1987-12-18 | 32.59 | 8.3 | 7.8 | 2 | 2 | 0.2 | 0.007 | 1.05 | 0 | 0 | 23 | 236 | 1279 |  | 1.4 | 0.1 | 4.3 | 0.2 | 0.1 |  |  | 865 | 112 | 0 | 0 | 0 | 0 | 0.02 | 0 | 0 | 0 | 0.02 | 0 | 0 | 0 | 0 | 0
1987-12-19 | 43.2 | 8.4 | 7.7 | 2 | 2 | 0.1 | 0.007 | 1.18 | 1 | 0 | 25 | 230 | 1264 |  | 1.3 | 0.1 | 4.5 | 0.1 | 0.1 | 116 |  | 869 | 97 | 0 | 0.02 | 0 | 0 | 0.03 | 0 | 0 | 0 | 0.02 | 0 | 0 | 0 | 0 | 0
1987-12-20 | 137.2 | 7.7 | 7.8 | 4 | 4 | 0.2 | 0.006 | 1.04 | 1 | 0 | 25 | 208 | 1150 | 1200 | 1.5 | 0.1 | 4.1 | 0.2 | 0.1 |  |  | 780 | 108 | 0 | 0 | 0 | 0 | 0.03 | 0 | 0 | 0 | 0.02 | 0 | 0 | 0 | 0 | 0
1987-12-21 | 94.9 | 8 | 7.3 | 4 | 4 | 0.4 | 0.009 | 0.55 | 1 | 1 | 23 | 148 | 930 | 40 | 1.4 | 0.4 | 3.6 | 0.6 | 0.5 |  |  | 606 | 109 | 0 | 0 | 0 | 0 | 0.02 | 0 | 0 | 0 | 0.02 | 0 | 0 | 0 | 0 | 0
1987-12-22 | 58.4 | 9.1 | 7.7 | 2 | 3 | 0.1 | 0.006 | 0.63 | 1 | 2 | 25 | 142 | 997 | 50 | 1.1 | 0.2 | 3.4 | 0.6 | 0.5 |  |  | 694 | 124 | 0 | 0 | 0 | 0 | 0 | 0 | 0 | 0 | 0.02 | 0 | 0 | 0 | 0 | 0
1987-12-23 | 44.7 | 8.6 | 7.6 | 2 | 1 | 0.2 | 0.005 | 0.73 | 1 | 1 | 20 | 142 | 966 | 10 | 0.8 | 0.1 | 2.7 | 0.5 | 0.4 |  |  | 694 | 101 | 0 | 0 | 0 | 0 | 0 | 0 | 0 | 0 | 0 | 0 | 0 | 0 | 0 | 0
1987-12-24 | 54.1 | 7.3 | 7.5 | 2 | 1 | 0.1 | 0.005 | 0.81 | 1 | 1 | 26 | 138 | 1019 | 50 | 1.4 | 0.1 | 2.4 | 0.3 | 0.2 |  |  | 697 | 123 | 0 | 0 | 0 | 0 | 0.02 | 0 | 0 | 0 | 0 | 0 | 0 | 0 | 0 | 0
1987-12-25 | 85 | 7.2 | 7.7 | 3 | 3 | 0.1 | 0.004 | 0.66 | 1 | 1 | 26 | 134 | 978 |  | 1.4 | 0.1 | 2.5 | 0.3 | 0.2 |  |  | 670 | 107 | 0 | 0 | 0 | 0 | 0.02 | 0 | 0 | 0 | 0 | 0 | 0 | 0 | 0 | 0
1987-12-26 | 54 | 8.7 | 7.5 | 2 | 2 | 0.1 | 0.005 | 0.48 | 1 | 1 | 22 | 124 | 939 |  | 1.2 | 0.1 | 4.1 | 0.3 | 0.2 |  |  | 643 | 98 | 0 | 0 | 0 | 0 | 0.02 | 0 | 0 | 0 | 0.02 | 0 | 0 | 0 | 0 | 0
1987-12-27 | 42.6 | 8.8 | 7.5 | 2 | 2 | 0.1 | 0.005 | 0.47 | 1 | 1 | 17 | 126 | 966 | 20 | 1.5 | 0.1 | 5.1 | 0.4 | 0.3 | 100 |  | 688 | 138 | 0 | 0 | 0 | 0 | 0 | 0 | 0 | 0 | 0.02 | 0 | 0 | 0 | 0 | 0
1987-12-28 | 42.1 | 8.4 | 7.6 | 2 | 2 | 0.2 | 0.007 | 0.51 | 0 | 0 | 14 | 132 | 979 | 110 | 1 | 0.1 | 5.4 | 0.6 | 0.5 |  |  | 703 | 125 | 0 | 0 | 0 | 0 | 0.02 | 0 | 0 | 0 | 0.02 | 0 | 0 | 0 | 0 | 0
1987-12-29 | 37.1 | 8.5 | 7.6 | 2 | 4 | 0.2 | 0.007 | 0.58 | 0 | 0 | 16 | 136 | 1008 | 200 | 1.3 | 0.1 | 5.7 | 0.7 | 0.6 |  |  | 724 | 129 | 0 | 0 | 0 | 0 | 0 | 0 | 0 | 0 | 0.02 | 0 | 0 | 0 | 0 | 0
1987-12-30 | 41.8 | 7.6 | 7.4 | 2 | 2 | 0.2 | 0.007 | 0.69 | 1 | 1 | 27 | 208 | 1096 | 10 | 1.2 | 0.1 | 4.2 | 0.4 | 0.4 |  |  | 828 | 110 | 0 | 0 | 0 | 0 | 0 | 0 | 0 | 0 | 0.02 | 0 | 0 | 0 | 0 | 0
1987-12-31 | 42.7 | 7.8 | 7.4 | 2 | 3 | 0.1 | 0.008 | 0.79 | 0 | 2 | 31 | 260 | 1423 | 10 | 1.5 | 0.1 | 4.2 | 0.4 | 0.4 |  |  | 946 | 130 | 0 | 0 | 0 | 0 | 0 | 0 | 0 | 0 | 0.02 | 0 | 0 | 0 | 0 | 0
25
OBSER | 31 | 31 | 31 | 31 | 31 | 31 | 31 | 31 | 31 | 31 | 31 | 31 | 31 | 23 | 31 | 31 | 31 | 31 | 31 | 4 | 0 | 31 | 31 | 31 | 31 | 31 | 31 | 31 | 31 | 31 | 31 | 31 | 31 | 31 | 31 | 31 | 31
MINIMUM | 30.9 | 7.1 | 7.1 | 2 | 1 | 0.1 | 0.001 | 0.47 | 0 | 0 | 12 | 100 | 766 | 10 | 0.8 | 0 | 2.3 | 0.1 | 0.1 | 90 |  | 514 | 76 | 0 | 0 | 0 | 0 | 0 | 0 | 0 | 0 | 0 | 0 | 0 | 0 | 0 | 0
MEAN | 50.25 | 8.2 | 7.5 | 2 | 2 | 0.3 | 0.009 | 0.81 | 1 | 1 | 21 | 148 | 979 | 87 | 1.5 | 0.1 | 3.9 | 0.5 | 0.4 | 108 |  | 687 | 108 | 0 | 0 | 0 | 0 | 0.03 | 0 | 0 | 0 | 0.02 | 0 | 0 | 0 | 0 | 0
MAXIMUM | 137.2 | 9.1 | 7.9 | 4 | 5 | 1.9 | 0.051 | 1.18 | 4 | 3 | 31 | 260 | 1423 | 1200 | 3.3 | 0.4 | 5.7 | 1.9 | 1.6 | 127 |  | 946 | 138 | 0 | 0.02 | 0 | 0.02 | 0.21 | 0.2 | 0 | 0 | 0.06 | 0 | 0 | 0 | 0 | 0.3
ANNUAL:
OBS | 365 | 365 | 363 | 362 | 363 | 363 | 363 | 363 | 363 | 363 | 355 | 363 | 363 | 251 | 363 | 363 | 363 | 363 | 363 | 45 | 0 | 363 | 363 | 363 | 363 | 363 | 363 | 363 | 363 | 363 | 363 | 363 | 363 | 363 | 363 | 363 | 363
MINIMUM | 18.3 | 7 | 7.1 | 2 | 1 | 0 | 0.001 | 0.37 | 0 | 0 | 2 | 52 | 487 | 9 | 0.1 | 0 | 1.6 | 0.1 | 0.1 | 71 |  | 391 | 71 | 0 | 0 | 0 | 0 | 0 | 0 | 0 | 0 | 0 | 0 | 0 | 0 | 0 | 0
MEAN | 35.7805 | 8.4455 | 7.6584 | 2.4227 | 1.9008 | 0.34876 | 0.0078871 | 0.94452 | 1.0468 | 1.5702 | 23.9803 | 156.1295 | 991.4132 | 15.6456 | 1.5088 | 0.19118 | 4.5565 | 0.75317 | 0.68871 | 100.4 |  | 720.5565 | 130.8209 | 0 | 5.5096e-05 | 0 | 0.00027548 | 0.016226 | 0.0033058 | 0 | 0 | 0.023388 | 0.0030303 | 0.0041322 | 0 | 0 | 0.098072
MAXIMUM | 148.6 | 10.5 | 8.2 | 9 | 6 | 3.8 | 0.066 | 1.41 | 4 | 11 | 132 | 314 | 1502 | 23000 | 4.6 | 0.9 | 7.4 | 2.4 | 2.4 | 149 |  | 1259 | 697 | 0 | 0.02 | 0 | 0.02 | 0.21 | 0.2 | 0 | 0 | 0.07 | 0.4 | 0.3 | 0 | 0 | 0.4

## O'Hare Outfall 1988
Date | FLOW MGD | DO MG/L | PH | BOD MG/L | SS MG/L | NH3-N MG/L | CN MG/L | F MG/L | FOG MG/L | PHENOL UG/L | CBOD MG/L | TEMP DEG F | Un-ion NH3-N MG/L | COD MG/L | CL MG/L | COND UMHOS | FEC COL CTS/100ML | TKN MG/L | NO2-N MG/L | NO3-N MG/L | P-TOT MG/L | P-SOL MG/L | SO4 MG/L | VSS MG/L | TS MG/L | TVS MG/L | S-2 MG/L | SO3 MG/L | AS MG/L | BA MG/L | CD MG/L | CR MG/L | CU MG/L | FE-T MG/L | FE-S MG/L | PB MG/L | MN MG/L | HG UG/L | NI MG/L | SE MG/L | AG MG/L | ZN MG/L | SB MG/L | BE MG/L | TL MG/L | CR+6 MG/L
1988-01-01 | 39.2 | 8 | 7.7 | 2 | 3 | 0.3 | 0.009 | 0.76 | 1 | 1 |  |  |  | 27 | 232 | 1285 |  | 1.6 | 0.1 | 4.4 | 0.4 | 0.3 |  |  | 886 | 135 |  |  | 0 | 0 | 0 | 0 | 0 | 0 | 0 | 0 | 0 | 0 | 0 | 0 | 0 | 0
1988-01-02 | 35.1 | 8.7 | 7.5 | 2 | 2 | 0.2 | 0.007 | 0.74 | 1 | 1 |  |  |  | 27 | 194 | 1172 |  | 1.5 | 0.1 | 4.6 | 0.4 | 0.3 |  |  | 828 | 151 |  |  | 0 | 0 | 0 | 0 | 0 | 0 | 0 | 0 | 0.03 | 0 | 0 | 0 | 0 | 0.2
1988-01-03 | 35.5 | 9 | 7.4 | 2 | 1 | 0.2 | 0.008 | 0.69 | 1 | 1 |  |  |  | 7 | 178 | 1145 | 10 | 1.5 | 0.1 | 6 | 0.6 | 0.5 |  |  | 753 | 127 |  |  | 0 | 0 | 0 | 0 | 0 | 0.2 | 0 | 0 | 0.02 | 0 | 0 | 0 | 0 | 0
1988-01-04 | 31.55 | 9.1 | 7.4 | 2 | 1 | 0.1 | 0.008 | 0.71 | 0 | 2 |  |  |  | 17 | 154 | 1078 | 10 | 1.3 | 0.1 | 6.3 | 1 | 0.9 | 115 |  | 711 | 97 |  |  | 0 | 0 | 0 | 0 | 0.03 | 0 | 0 | 0 | 0.02 | 0 | 0 | 0 | 0 | 0
1988-01-05 | 34.3 | 9.2 | 7.5 | 2 | 1 | 0.3 | 0.007 | 0.71 | 1 | 4 |  |  |  | 31 | 156 | 1071 | 10 | 1.4 | 0 | 5.9 | 1.4 | 1.2 |  |  | 720 | 106 |  |  | 0 | 0 | 0 | 0 | 0 | 0 | 0 | 0 | 0 | 0 | 0 | 0 | 0 | 0
1988-01-06 | 33.44 | 9.2 | 7.7 | 2 | 2 | 0.2 | 0.006 | 0.78 | 0 | 2 |  |  |  | 22 | 156 | 1068 | 10 | 1.5 | 0.2 | 4.8 | 1.1 | 1 |  |  | 733 | 117 |  |  | 0 | 0 | 0 | 0 | 0 | 0 | 0 | 0 | 0.02 | 0 | 0 | 0 | 0 | 0
1988-01-07 | 32.33 | 8.6 | 7.7 | 2 | 2 | 0.3 | 0.006 | 0.94 | 2 | 2 |  |  |  | 18 | 162 | 1073 | 10 | 1.7 | 0.2 | 4.2 | 0.8 | 0.8 |  |  | 727 | 245 |  |  | 0 | 0 | 0 | 0 | 0.02 | 0 | 0 | 0 | 0.03 | 0 | 0 | 0 | 0 | 0
1988-01-08 | 30.34 | 8.9 | 7.7 | 2 | 3 | 0.2 | 0.006 | 0.92 | 0 | 2 |  |  |  | 19 | 148 | 1042 |  | 1.7 | 0.2 | 3.8 | 0.5 | 0.5 |  |  | 721 | 79 |  |  | 0 | 0 | 0 | 0 | 0.02 | 0 | 0 | 0 | 0.04 | 0 | 0 | 0 | 0 | 0
1988-01-09 | 31.3 | 8.7 | 7.7 | 2 | 3 | 0.1 | 0.005 | 0.92 | 1 | 2 |  |  |  | 23 | 154 | 1026 |  | 1.2 | 0.1 | 3.7 | 0.4 | 0.3 |  |  | 717 | 73 |  |  | 0 | 0 | 0 | 0 | 0.02 | 0 | 0 | 0 | 0.03 | 0 | 0 | 0 | 0 | 0.2
1988-01-10 | 29.4 | 8.9 | 7.4 | 2 | 3 | 0.1 | 0.005 | 0.96 | 2 | 1 |  |  |  | 21 | 144 | 968 | 20 | 1.7 | 0.1 | 3.4 | 0.2 | 0.2 |  |  | 683 | 92 |  |  | 0 | 0 | 0 | 0 | 0.03 | 0 | 0 | 0 | 0.04 | 0 | 0 | 0 | 0 | 0.3
1988-01-11 | 29.5 | 9.1 | 7.7 | 2 | 2 | 0.1 | 0.005 | 0.92 | 1 | 1 |  |  |  | 21 | 140 | 989 | 10 | 1.3 | 0.1 | 4.1 | 0.4 | 0.4 |  |  | 650 | 114 |  |  | 0 | 0 | 0 | 0 | 0.02 | 0 | 0 | 0 | 0.02 | 0 | 0 | 0 | 0 | 0
1988-01-12 | 30.4 | 9.4 | 7.7 | 2 | 1 | 0.3 | 0.004 | 0.88 | 0 | 3 |  |  |  | 14 | 134 | 1035 | 80 | 1.3 | 0.1 | 4.9 | 0.6 | 0.5 | 117 |  | 674 | 98 |  |  | 0 | 0 | 0 | 0 | 0.04 | 0 | 0 | 0 | 0.02 | 0 | 0 | 0 | 0 | 0
1988-01-13 | 29.6 | 9.7 | 7.5 | 2 | 1 | 0 | 0.006 | 0.94 | 0 | 3 |  |  |  | 20 | 144 | 996 | 10 | 1.2 | 0.1 | 4.8 | 0.9 | 0.8 |  |  | 692 | 103 |  |  | 0 | 0 | 0 | 0 | 0.02 | 0 | 0 | 0 | 0.02 | 0 | 0 | 0 | 0 | 0
1988-01-14 | 29.4 | 10 | 7.4 | 2 | 2 | 0.1 | 0.006 | 1 | 0 | 2 |  |  |  | 23 | 150 | 1055 | 10 | 1.6 | 0.1 | 4.6 | 0.8 | 0.7 |  |  | 732 | 119 |  |  | 0 | 0 | 0 | 0 | 0.03 | 0 | 0 | 0 | 0.02 | 0 | 0 | 0 | 0 | 0.2
1988-01-15 | 27.7 | 9.8 | 7.8 | 2 | 1 | 0.1 | 0.006 | 1.06 | 0 | 1 |  |  |  | 20 | 160 | 1046 |  | 1.3 | 0.1 | 4.5 | 0.5 | 0.4 |  |  | 720 | 88 |  |  | 0 | 0 | 0 | 0 | 0.02 | 0 | 0 | 0 | 0.02 | 0 | 0 | 0 | 0 | 0.2
1988-01-16 | 32.1 | 9.9 | 7.7 | 2 | 1 | 0.1 | 0.006 | 1.06 | 0 | 1 |  |  |  | 20 | 160 | 1023 |  | 1.1 | 0.1 | 4.4 | 0.4 | 0.4 |  |  | 720 | 104 |  |  | 0 | 0 | 0 | 0 | 0.02 | 0 | 0 | 0 | 0.02 | 0 | 0 | 0 | 0 | 0.2
1988-01-17 | 79.1 | 9.3 | 7.8 | 2 | 2 | 0.1 | 0.006 | 0.98 | 1 | 1 |  |  |  | 22 | 178 | 1088 | NS | 1.1 | 0.1 | 4.3 | 0.4 | 0.3 |  |  | 756 | 78 |  |  | 0 | 0 | 0 | 0 | 0.03 | 0 | 0 | 0 | 0.02 | 0 | 0 | 0 | 0 | 0.2
1988-01-18 | 78.82 | 9.3 | 7.8 | 4 | 3 | 0.1 | 0.006 | 0.62 | 1 | 1 |  |  |  | 22 | 210 | 1116 | 10 | 1.8 | 0.2 | 3.7 | 0.7 | 0.5 |  |  | 717 | 74 |  |  | 0 | 0 | 0 | 0 | 0.02 | 0 | 0 | 0 | 0.02 | 0 | 0 | 0 | 0 | 0
1988-01-19 | 80.5 | 8.9 | 7.2 | 4 | 4 | 0.7 | 0.007 | 0.57 | 0 | 2 |  |  |  | 22 | 256 | 1263 | 10 | 1.8 | 0.3 | 3.8 | 1 | 0.9 |  |  | 807 | 113 |  |  | 0 | 0 | 0 | 0 | 0 | 0 | 0 | 0 | 0.03 | 0 | 0 | 0 | 0 | 0
1988-01-20 | 128.2 | 8.3 | 7.4 | 7 | 6 | 0.9 | 0.007 | 0.56 | 0 | 3 |  |  |  | 28 | 156 | 780 | 70 | 2.3 | 0.3 | 2.6 | 1 | 0.8 | 68 |  | 589 | 77 |  |  | 0 | 0 | 0 | 0 | 0 | 0 | 0 | 0 | 0.03 | 0 | 0 | 0 | 0 | 0
1988-01-21 | 69.9 | 9.8 | 7.4 | 3 | 3 | 0.8 | 0.005 | 0.45 | 0 | 1 |  |  |  | 13 | 104 | 740 | 20 | 2 | 0.2 | 3.1 | 0.7 | 0.6 |  |  | 478 | 89 |  |  | 0 | 0 | 0 | 0 | 0.02 | 0 | 0 | 0 | 0.03 | 0 | 0 | 0 | 0 | 0
1988-01-22 | 48.12 | 10.2 | 7.6 | 2 | 1 | 0.3 | 0.006 | 0.51 | 0 | 1 |  |  |  | 14 | 124 | 818 |  | 1.6 | 0.2 | 3.4 | 0.6 | 0.5 |  |  | 586 | 113 |  |  | 0 | 0 | 0 | 0 | 0.03 | 0 | 0 | 0 | 0.02 | 0 | 0 | 0 | 0 | 0
1988-01-23 | 46.3 | 10.5 | 7.7 | 2 | 1 | 0.1 | 0.005 | 0.58 | 1 | 0 |  |  |  | 21 | 136 | 849 |  | 1.1 | 0 | 2.9 | 0.5 | 0.5 |  |  | 638 | 103 |  |  | 0 | 0 | 0 | 0 | 0.03 | 0 | 0 | 0 | 0.02 | 0 | 0 | 0 | 0 | 0
1988-01-24 | 39.41 | 9.7 | 7.7 | 2 | 1 | 0.1 | 0.005 | 0.7 | 1 | 1 |  |  |  | 25 | 148 | 927 | 10 | 1 | 0.1 | 2.7 | 0.5 | 0.4 |  |  | 693 | 130 |  |  | 0 | 0 | 0 | 0 | 0.03 | 0 | 0 | 0 | 0.02 | 0 | 0 | 0 | 0 | 0
1988-01-25 | 34.39 | 10.4 | 7.6 | 2 | 1 | 0.1 | 0.005 | 0.65 | 1 | 2 |  |  |  | 23 | 182 | 1001 | 10 | 1.2 | 0.1 | 3.6 | 0.4 | 0.4 |  |  | 742 | 124 |  |  | 0 | 0 | 0 | 0 | 0.02 | 0 | 0 | 0 | 0 | 0 | 0 | 0 | 0 | 0
1988-01-26 | 36.9 | 10.6 | 7.6 | 2 | 1 | 0.2 | 0.004 | 0.65 | 1 | 3 |  |  |  | 15 | 250 | 1182 | 10 | 1.4 | 0.1 | 4 | 0.7 | 0.7 |  |  | 843 | 108 |  |  | 0 | 0 | 0 | 0 | 0 | 0 | 0 | 0 | 0 | 0 | 0 | 0 | 0 | 0
1988-01-27 | 34 | 10.5 | 7.8 | 3 | 3 | 0.7 | 0.006 | 0.69 | 1 | 4 |  |  |  | 15 | 242 | 1229 | NS | 1.9 | 0.2 | 3.9 | 0.8 | 0.7 |  |  | 860 | 136 |  |  | 0 | 0 | 0 | 0 | 0.02 | 0 | 0 | 0 | 0.03 | 0 | 0 | 0 | 0 | 0
1988-01-28 | 32.7 | 9.9 | 7.9 | 2 | 1 | 0.2 | 0.005 | 0.75 | 0 | 1 |  |  |  | 32 | 242 | 1306 | 10 | 1.4 | 0.1 | 4 | 0.4 | 0.3 | 111 |  | 851 | 122 |  |  | 0 | 0 | 0 | 0 | 0 | 0 | 0 | 0 | 0.02 | 0 | 0 | 0 | 0 | 0
1988-01-29 | 37.95 | 10 | 7.7 | 2 | 1 | 0.2 | 0.005 | 0.78 | 2 | 3 |  |  |  | 27 | 216 | 1229 |  | 1.4 | 0.1 | 3.9 | 0.5 | 0.5 |  |  | 799 | 107 |  |  | 0 | 0 | 0 | 0 | 0 | 0 | 0 | 0 | 0.02 | 0 | 0 | 0 | 0 | 0
1988-01-30 | 69.25 | 9.8 | 7.8 | 2 | 6 | 0.4 | 0.005 | 0.8 | 2 | 4 |  |  |  | 27 | 264 | 1354 |  | 1.5 | 0.2 | 3.8 | 0.4 | 0.4 |  |  | 990 | 215 |  |  | 0 | 0 | 0 | 0 | 0 | 0 | 0 | 0 | 0.04 | 0 | 0 | 0 | 0 | 0
1988-01-31 | 84.11 | 9.2 | 7.7 | 3 | 2 | 0.3 | 0.004 | 0.63 | 1 | 3 |  |  |  | 29 | 322 | 1464 | 30 | 1.5 | 0.1 | 3.3 | 0.4 | 0.4 |  |  | 924 | 85 |  |  | 0 | 0 | 0 | 0 | 0 | 0 | 0 | 0 | 0.04 | 0 | 0 | 0 | 0 | 0
14
OBSER | 31 | 31 | 31 | 31 | 31 | 31 | 31 | 31 | 31 | 31 |  |  |  | 31 | 31 | 31 | 19 | 31 | 31 | 31 | 31 | 31 | 4 | 0 | 31 | 31 |  |  | 31 | 31 | 31 | 31 | 31 | 31 | 31 | 31 | 31 | 31 | 31 | 31 | 31 | 31
MINIMUM | 27.7 | 8 | 7.2 | 2 | 1 | 0 | 0.004 | 0.45 | 0 | 0 |  |  |  | 7 | 104 | 740 | 10 | 1 | 0 | 2.6 | 0.2 | 0.2 | 68 |  | 478 | 73 |  |  | 0 | 0 | 0 | 0 | 0 | 0 | 0 | 0 | 0 | 0 | 0 | 0 | 0 | 0
MEAN | 45.51 | 9.4 | 7.6 | 2 | 2 | 0.3 | 0.006 | 0.77 | 1 | 2 |  |  |  | 21 | 181 | 1078 | 19 | 1.5 | 0.1 | 4.1 | 0.6 | 0.6 | 103 |  | 740 | 114 |  |  | 0 | 0 | 0 | 0 | 0.02 | 0 | 0 | 0 | 0.02 | 0 | 0 | 0 | 0 | 0
MAXIMUM | 128.2 | 10.6 | 7.9 | 7 | 6 | 0.9 | 0.009 | 1.06 | 2 | 4 |  |  |  | 32 | 322 | 1464 | 80 | 2.3 | 0.3 | 6.3 | 1.4 | 1.2 | 117 |  | 990 | 245 |  |  | 0 | 0 | 0 | 0 | 0.04 | 0.2 | 0 | 0 | 0.04 | 0 | 0 | 0 | 0 | 0.3
1988-02-01 | 56.6 | 9.3 | 7.2 | 2 | 1 | 0.1 | 0.004 | 0.44 | 0 | 1 |  |  |  | 21 | 250 | 1166 | 10 | 1 | 0.1 | 3.5 | 0.4 | 0.4 |  |  | 758 | 101 |  |  | 0 | 0 | 0 | 0 | 0.02 | 0 | 0 | 0 | 0.03 | 0 | 0 | 0 | 0 | 0
1988-02-02 | 44.2 | 9.7 | 7.6 | 2 | 1 | 0.2 | 0.005 | 0.5 | 0 | 1 |  |  |  | 17 | 212 | 1174 | 10 | 1.1 | 0.1 | 3.5 | 0.5 | 0.4 |  |  | 740 | 98 |  |  | 0 | 0 | 0 | 0 | 0 | 0 | 0 | 0 | 0.03 | 0 | 0 | 0 | 0 | 0
1988-02-03 | 38.7 | 10.1 | 7.7 | 2 | 3 | 0.2 | 0.005 | 0.62 | 0 | 3 |  |  |  | 19 | 212 | 1148 | 10 | 1.7 | 0.1 | 2.6 | 1.1 | 1.1 |  |  | 811 | 129 |  |  | 0 | 0 | 0 | 0 | 0.02 | 0 | 0 | 0 | 0.03 | 0 | 0 | 0 | 0 | 0
1988-02-04 | 39.9 | 9.4 | 7.4 | 2 | 2 | 0.1 | 0.005 | 0.66 | 0 | 0 |  |  |  | 26 | 240 | 1102 | 10 | 1.1 | 0 | 2.3 | 0.5 | 0.5 |  |  | 821 | 107 |  |  | 0 | 0 | 0 | 0 | 0.02 | 0 | 0 | 0 | 0.03 | 0 | 0 | 0 | 0 | 0
1988-02-05 | 36.6 | 9.6 | 7.7 | 2 | 2 | 0.2 | 0.004 | 0.75 | 0 | 1 |  |  |  | 9 | 222 | 1267 |  | 0.8 | 0.1 | 2.8 | 0.4 | 0.4 | 139 |  | 822 | 109 |  |  | 0 | 0 | 0 | 0 | 0.02 | 0 | 0 | 0 | 0.03 | 0 | 0 | 0 | 0 | 0
1988-02-06 | 37.4 | 9.4 | 7.7 | 2 | 1 | 0.3 | 0.004 | 0.82 | 1 | 2 |  |  |  | 11 | 226 | 1243 |  | 1.1 | 0.1 | 3 | 0.5 | 0.4 |  |  | 830 | 119 |  |  | 0 | 0 | 0 | 0 | 0.02 | 0 | 0 | 0 | 0.03 | 0 | 0 | 0 | 0 | 0.2
1988-02-07 | 32.7 | 9.1 | 7.5 | 2 | 1 | 0.3 | 0.004 | 0.86 | 1 | 1 |  |  |  | 9 | 206 | 1192 | 10 | 1.1 | 0.1 | 3 | 0.4 | 0.3 |  |  | 795 | 104 |  |  | 0 | 0 | 0 | 0 | 0 | 0 | 0 | 0 | 0.03 | 0 | 0 | 0 | 0 | 0.2
1988-02-08 | 32.8 | 9.4 | 7.8 | 2 | 1 | 0.2 | 0.004 | 0.83 | 1 | 0 |  |  |  | 17 | 182 | 1178 | 10 | 1.1 | 0.1 | 3.3 | 0.4 | 0.4 |  |  | 768 | 110 |  |  | 0 | 0 | 0 | 0 | 0 | 0 | 0 | 0 | 0.03 | 0 | 0 | 0 | 0 | 0.2
1988-02-09 | 31.9 | 9.5 | 7.7 | 2 | 1 | 0.3 | 0.004 | 0.77 | 0 | 0 |  |  |  | 27 | 160 | 1155 | 10 | 1.3 | 0.1 | 3.8 | 0.5 | 0.5 |  |  | 737 | 103 |  |  | 0 | 0 | 0 | 0 | 0 | 0 | 0 | 0 | 0.02 | 0 | 0 | 0 | 0 | 0.2
1988-02-10 | 30.6 | 9.2 | 7.5 | 2 | 1 | 0.5 | 0.003 | 0.84 | 2 | 2 |  |  |  | 26 | 174 | 1165 | 10 | 1.7 | 0.2 | 3.9 | 0.5 | 0.4 |  |  | 755 | 102 |  |  | 0 | 0 | 0 | 0 | 0.02 | 0 | 0 | 0 | 0.03 | 0 | 0 | 0 | 0 | 0.2
1988-02-11 | 29.5 | 9.2 | 7.7 | 2 | 1 | 0.6 | 0.003 | 0.87 | 2 | 2 |  |  |  | 21 | 206 | 1083 | 10 | 1.8 | 0.2 | 3.7 | 0.2 | 0.1 |  |  | 802 | 99 |  |  | 0 | 0 | 0 | 0 | 0 | 0 | 0 | 0 | 0.03 | 0 | 0 | 0 | 0 | 0.2
1988-02-12 | 30.3 | 8.9 | 7.6 | 2 | 11 | 0.5 | 0.004 | 0.92 | 3 | 3 |  |  |  | 17 | 248 | 1088 |  | 1.9 | 0.2 | 4 | 0.5 | 0.4 |  | 9 | 885 | 100 |  |  | 0 | 0 | 0 | 0 | 0 | 0 | 0 | 0 | 0.03 | 0 | 0 | 0 | 0 | 0.2
1988-02-13 | 29.7 | 8.9 | 7.3 | 2 | 1 | 0.6 | 0.003 | 1 | 2 | 0 |  |  |  | 19 | 262 | 1111 |  | 1.8 | 0.2 | 4 | 0.2 | 0.2 | 154 |  | 919 | 75 |  |  | 0 | 0 | 0 | 0 | 0 | 0 | 0 | 0 | 0.03 | 0 | 0 | 0 | 0 | 0.2
1988-02-14 | 32.9 | 9 | 7.4 | 2 | 11 | 0.7 | 0.004 | 1 | 3 | 1 |  |  |  | 19 | 308 | 1163 | NS | 1.8 | 0.2 | 3.8 | 0.2 | 0.2 |  | 9 | 931 | 93 |  |  | 0 | 0 | 0 | 0 | 0 | 0 | 0 | 0 | 0.03 | 0 | 0 | 0 | 0 | 0.2
1988-02-15 | 40.2 | 9 | 7.6 | 3 | 2 | 0.8 | 0.004 | 0.99 | 3 | 0 |  |  |  | 25 | 262 | 1418 | 10 | 2.1 | 0.2 | 4 | 0.4 | 0.4 |  |  | 866 | 85 |  |  | 0 | 0 | 0 | 0 | 0 | 0 | 0 | 0 | 0.02 | 0 | 0 | 0 | 0 | 0.2
1988-02-16 | 37.6 | 8.7 | 7.6 | 3 | 2 | 1.9 | 0.006 | 0.83 | 3 | 0 |  |  |  | 30 | 422 | 1608 | 20 | 3 | 0.3 | 4 | 0.7 | 0.7 |  |  | 1119 | 99 |  |  | 0 | 0 | 0 | 0 | 0.02 | 0 | 0 | 0 | 0.04 | 0 | 0 | 0 | 0 | 0
1988-02-17 | 33 | 9.3 | 7.6 | 3 | 2 | 1.5 | 0.006 | 0.83 | 2 | 1 |  |  |  | 25 | 464 | 1951 | 10 | 2.7 | 0.3 | 3.5 | 1 | 0.5 |  |  | 1164 | 115 |  |  | 0 | 0 | 0 | 0 | 0 | 0 | 0 | 0 | 0.04 | 0 | 0 | 0 | 0 | 0
1988-02-18 | 33.4 | 8.6 | 7.5 | 3 | 1 | 1 | 0.004 | 0.86 | 0 | 1 |  |  |  | 25 | 350 | 1637 | 10 | 2.2 | 0.3 | 3.5 | 0.4 | 0.5 |  |  | 1050 | 94 |  |  | 0 | 0 | 0 | 0 | 0 | 0 | 0 | 0 | 0.04 | 0 | 0 | 0 | 0 | 0.2
1988-02-19 | 36.1 | 8.6 | 7.2 | 2 | 2 | 0.6 | 0.004 | 0.93 | 1 | 0 |  |  |  | 19 | 290 | 1452 |  | 1.9 | 0.2 | 3.8 | 0.5 | 0.5 |  |  | 931 | 93 |  |  | 0 | 0 | 0 | 0 | 0.02 | 0 | 0 | 0 | 0.03 | 0 | 0 | 0 | 0 | 0.2
1988-02-20 | 36.8 | 8.9 | 7.2 | 2 | 2 | 0.5 | 0.004 | 0.92 | 1 | 1 |  |  |  | 29 | 272 | 1386 |  | 1.6 | 0.2 | 3.7 | 0.4 | 0.3 |  |  | 897 | 104 |  |  | 0 | 0 | 0 | 0 | 0.02 | 0 | 0 | 0 | 0.03 | 0 | 0 | 0 | 0 | 0.3
1988-02-21 | 31 | 9.1 | 7.6 | 2 | 2 | 0.4 | 0.005 | 0.9 | 1 | 1 |  |  |  | 27 | 246 | 1331 | 10 | 1.9 | 0.2 | 3.6 | 0.3 | 0.3 | 118 |  | 871 | 88 |  |  | 0 | 0 | 0 | 0 | 0.02 | 0 | 0 | 0 | 0.04 | 0 | 0 | 0 | 0 | 0.3
1988-02-22 | 38.4 | 8.8 | 7.6 | 2 | 2 | 0.3 | 0.005 | 0.9 | 1 | 0 |  |  |  | 18 | 264 | 1396 | 10 | 1.3 | 0.1 | 4.4 | 0.3 | 0.3 |  |  | 905 | 108 |  |  | 0 | 0 | 0 | 0 | 0 | 0 | 0 | 0 | 0.02 | 0 | 0 | 0 | 0 | 0.2
1988-02-23 | 38.6 | 9.1 | 7.6 | 2 | 2 | 0.5 | 0.006 | 0.85 | 0 | 0 |  |  |  | 19 | 272 | 1332 | 10 | 1.5 | 0.1 | 4 | 0.4 | 0.4 |  |  | 872 | 110 |  |  | 0 | 0 | 0 | 0 | 0 | 0 | 0 | 0 | 0 | 0 | 0 | 0 | 0 | 0
1988-02-24 | 37.5 | 8.9 | 7.6 | 2 | 3 | 0.3 | 0.008 | 0.77 | 1 | 2 |  |  |  | 15 | 274 | 1182 | 10 | 1.7 | 0.1 | 3.7 | 0.5 | 0.5 |  |  | 868 | 110 |  |  | 0 | 0 | 0 | 0 | 0.02 | 0 | 0 | 0 | 0.03 | 0 | 0 | 0 | 0 | 0
1988-02-25 | 38.2 | 9 | 7.3 | 2 | 2 | 0.5 | 0.005 | 0.76 | 2 | 0 |  |  |  | 23 | 260 | 1166 | 10 | 1.5 | 0.2 | 3.1 | 0.3 | 0.3 |  |  | 850 | 97 |  |  | 0 | 0 | 0 | 0 | 0.02 | 0 | 0 | 0 | 0.02 | 0 | 0 | 0 | 0 | 0.2
1988-02-26 | 33.5 | 8.4 | 7.3 | 2 | 2 | 0.5 | 0.006 | 0.79 | 1 | 1 |  |  |  | 11 | 236 | 1149 |  | 1.6 | 0.2 | 4.2 | 0.2 | 0.2 |  |  | 822 | 103 |  |  | 0 | 0 | 0 | 0 | 0.02 | 0 | 0 | 0 | 0.02 | 0 | 0 | 0 | 0 | 0.2
1988-02-27 | 38.1 | 8.9 | 7.7 | 2 | 3 | 0.3 | 0.005 | 0.84 | 1 | 3 |  |  |  | 13 | 202 | 1085 |  | 1.5 | 0.1 | 4.3 | 0.1 | 0.1 |  |  | 796 | 102 |  |  | 0 | 0 | 0 | 0 | 0 | 0 | 0 | 0 | 0 | 0 | 0 | 0 | 0 | 0.2
1988-02-28 | 32.1 | 8.7 | 7.3 | 2 | 1 | 0.2 | 0.005 | 0.84 | 2 | 5 |  |  |  | 13 | 214 | 1087 | 10 | 1.5 | 0.1 | 4.2 | 0.1 | 0.1 |  |  | 783 | 83 |  |  | 0 | 0 | 0 | 0 | 0.02 | 0 | 0 | 0 | 0 | 0 | 0 | 0 | 0 | 0.2
1988-02-29 | 33 | 9.2 | 7.6 | 2 | 2 | 0.2 | 0.005 | 0.78 | 2 | 3 |  |  |  | 22 | 206 | 1056 | 10 | 1.1 | 0.1 | 4.5 | 0.1 | 0.1 | 110 |  | 777 | 114 |  |  | 0 | 0 | 0 | 0 | 0.02 | 0 | 0 | 0 | 0.02 | 0 | 0 | 0 | 0 | 0.3
10
OBS | 29 | 29 | 29 | 29 | 29 | 29 | 29 | 29 | 29 | 29 |  |  |  | 29 | 29 | 29 | 20 | 29 | 29 | 29 | 29 | 29 | 4 | 2 | 29 | 29 |  |  | 29 | 29 | 29 | 29 | 29 | 29 | 29 | 29 | 29 | 29 | 29 | 29 | 29 | 29
MINIMUM | 29.5 | 8.4 | 7.2 | 2 | 1 | 0.1 | 0.003 | 0.44 | 0 | 0 |  |  |  | 9 | 160 | 1056 | 10 | 0.8 | 0 | 2.3 | 0.1 | 0.1 | 110 | 9 | 737 | 75 |  |  | 0 | 0 | 0 | 0 | 0 | 0 | 0 | 0 | 0 | 0 | 0 | 0 | 0 | 0
MEAN | 35.9 | 9.1 | 7.5 | 2 | 2 | 0.5 | 0.005 | 0.82 | 1 | 1 |  |  |  | 20 | 253 | 1258 | 11 | 1.6 | 0.2 | 3.6 | 0.4 | 0.4 | 130 | 9 | 860 | 102 |  |  | 0 | 0 | 0 | 0 | 0.01 | 0 | 0 | 0 | 0.03 | 0 | 0 | 0 | 0 | 0.1
MAXIMUM | 56.6 | 10.1 | 7.8 | 3 | 11 | 1.9 | 0.008 | 1 | 3 | 5 |  |  |  | 30 | 464 | 1951 | 20 | 3 | 0.3 | 4.5 | 1.1 | 1.1 | 154 | 9 | 1164 | 129 |  |  | 0 | 0 | 0 | 0 | 0.02 | 0 | 0 | 0 | 0.04 | 0 | 0 | 0 | 0 | 0.3
1988-03-01 | 36.4 | 9 | 7.7 | 2 | 2 | 0.1 | 0.005 | 0.79 | 2 | 0 | 0.9 | 54 | 0.001 | 19 | 190 | 1036 | 10 | 1.3 | 0.1 | 4.9 | 0.4 | 0.4 |  |  | 773 | 115 |  |  | 0 | 0 | 0 | 0.02 | 0.02 | 0 | 0 | 0 | 0 | 0 | 0 | 0 | 0 | 0.2 | 0 | 0 | 0 | 0
1988-03-02 | 34.7 | 9 | 7.7 | 2 | 1 | 0.3 | 0.005 | 0.82 | 1 | 1 | 0.8 | 54 | 0.003 | 25 | 220 | 1148 | 10 | 1.4 | 0.1 | 4.5 | 0.7 | 0.7 |  |  | 797 | 103 |  |  | 0 | 0 | 0 | 0.02 | 0.02 | 0 | 0 | 0 | 0.02 | 0 | 0 | 0 | 0 | 0.2
1988-03-03 | 33.4 | 9.2 | 7.3 | 2 | 2 | 0.4 | 0.005 | 0.81 | 2 | 2 | 0.6 | 54 | 0.002 | 19 | 232 | 1314 | 10 | 1.8 | 0.1 | 4.5 | 0.6 | 0.5 |  |  | 854 | 105 |  |  | 0 | 0 | 0 | 0 | 0.02 | 0 | 0 | 0 | 0 | 0 | 0 | 0 | 0 | 0.2
1988-03-04 | 31.7 | 9 | 7.3 | 2 | 3 | 0.7 | 0.006 | 0.84 | 2 | 2 | 1.1 | 54 | 0.003 | 26 | 242 | 1332 |  | 1.7 | 0.2 | 4.1 | 0.6 | 0.6 |  |  | 877 | 139 |  |  | 0 | 0 | 0 | 0 | 0.02 | 0 | 0 | 0 | 0 | 0 | 0 | 0 | 0 | 0.2
1988-03-05 | 32.4 | 8.5 | 7.3 | 4 | 3 | 0.9 | 0.005 | 0.84 | 2 | 1 | NA | NA | NA | 24 | 234 | 1306 |  | 2 | 0.2 | 4.1 | 0.6 | 0.6 |  |  | 865 | 118 |  |  | 0 | 0 | 0 | 0 | 0.02 | 0 | 0 | 0 | 0 | 0 | 0 | 0 | 0 | 0.3
1988-03-06 | 29.8 | 8.8 | 7.3 | 3 | 2 | 0.9 | 0.006 | 0.86 | 1 | 1 | NA | NA | NA | 56 | 228 | 1276 | 10 | 2 | 0.2 | 4.1 | 0.5 | 0.5 |  |  | 861 | 145 |  |  | 0 | 0 | 0 | 0 | 0.02 | 0 | 0 | 0 | 0 | 0 | 0 | 0 | 0 | 0.3
1988-03-07 | 32.3 | 9 | 7.4 | 2 | 2 | 0.8 | 0.007 | 0.84 | 2 | 2 | 0.6 | 54 | 0.005 | 25 | 210 | 1268 | 10 | 2 | 0.2 | 4.1 | 0.6 | 0.6 |  |  | 805 | 101 |  |  | 0 | 0 | 0 | 0 | 0.02 | 0 | 0 | 0 | 0.02 | 0 | 0 | 0 | 0 | 0.2 | 0 | 0 | 0 | 0
1988-03-08 | 32.4 | 8.4 | 7.3 | 3 | 1 | 0.6 | 0.006 | 0.83 | 2 | 0 | 1.1 | 54 | 0.003 | 28 | 184 | 1233 | 10 | 2 | 0.2 | 5.1 | 0.7 | 0.6 | 114 |  | 779 | 117 |  |  | 0 | 0 | 0 | 0 | 0 | 0 | 0 | 0 | 0.02 | 0 | 0 | 0 | 0 | 0
1988-03-09 | 37.2 | 9.1 | 7.4 | 2 | 2 | 0.4 | 0.006 | 0.91 | 2 | 3 | 0.9 | 54 | 0.002 | 24 | 190 | 1156 | 10 | 0.7 | 0.1 | 4.2 | 0.9 | 0.9 |  |  | 745 | 112 |  |  | 0 | 0 | 0 | 0 | 0 | 0 | 0 | 0 | 0.02 | 0 | 0 | 0 | 0 | 0
1988-03-10 | 32.5 | 8.7 | 7.2 | 2 | 1 | 0.3 | 0.007 | 0.94 | 2 | 1 | 1 | 54 | 0.001 | 35 | 234 | 1314 | 10 | 2.2 | 0.2 | 4.2 | 0.8 | 0.8 |  |  | 867 | 141 |  |  | 0 | 0 | 0 | 0 | 0.02 | 0 | 0 | 0 | 0.02 | 0 | 0 | 0 | 0 | 0
1988-03-11 | 32.2 | 9.1 | 7.2 | 2 | 2 | 0.3 | 0.007 | 0.94 | 2 | 2 | 1 | 54 | 0.001 | 24 | 242 | 1211 |  | 1.2 | 0.1 | 4.1 | 0.5 | 0.4 |  |  | 820 | 140 |  |  | 0 | 0 | 0 | 0 | 0.02 | 0 | 0 | 0 | 0.02 | 0 | 0 | 0 | 0 | 0
1988-03-12 | 33.6 | 8.8 | 7.3 | 2 | 2 | 0.3 | 0.006 | 0.92 | 2 | 1 | NA | NA | NA | 24 | 222 | 1180 |  | 1 | 0.1 | 3.9 | 0.3 | 0.3 |  |  | 806 | 103 |  |  | 0 | 0 | 0 | 0 | 0 | 0 | 0 | 0 | 0.02 | 0 | 0 | 0 | 0 | 0
1988-03-13 | 30.3 | 9.1 | 7.2 | 2 | 2 | 0.3 | 0.006 | 0.93 | 4 | 1 | NA | NA | NA | 27 | 220 | 1172 | 10 | 0.9 | 0.1 | 3.9 | 0.3 | 0.2 |  |  | 804 | 99 |  |  | 0 | 0 | 0 | 0 | 0 | 0 | 0 | 0 | 0.03 | 0 | 0 | 0 | 0 | 0.2
1988-03-14 | 28.3 | 8.5 | 7.3 | 2 | 2 | 0.2 | 0.007 | 0.91 | 2 | 1 | 1 | 55 | 0.001 | 17 | 198 | 1250 | 10 | 1.1 | 0.1 | 4.3 | 0.2 | 0.2 |  |  | 788 | 120 |  |  | 0 | 0 | 0 | 0 | 0 | 0 | 0 | 0 | 0.02 | 0 | 0 | 0 | 0 | 0.2 | 0 | 0 | 0 | 0
1988-03-15 | 34 | 8.5 | 7.1 | 2 | 1 | 0.5 | 0.004 | 0.87 | 1 | 0 | 1.3 | 51 | 0.001 | 27 | 188 | 1216 | 10 | 1.4 | 0.2 | 4.8 | 0.4 | 0.4 |  |  | 765 | 128 |  |  | 0 | 0 | 0 | 0 | 0.02 | 0 | 0 | 0 | 0 | 0 | 0 | 0 | 0 | 0
1988-03-16 | 30.8 | 8.7 | 7.3 | 2 | 2 | 0.6 | 0.006 | 0.92 | 0 | 1 | 1.1 | 52 | 0.003 | 28 | 190 | 1235 | 10 | 1.1 | 0.4 | 4.9 | 0.6 | 0.6 | 107 |  | 783 | 123 |  |  | 0 | 0 | 0 | 0 | 0.02 | 0 | 0 | 0 | 0.02 | 0 | 0 | 0 | 0 | 0
1988-03-17 | 29.4 | 8.8 | 7.3 | 2 | 2 | 0.7 | 0.005 | 1 | 1 | 1 | 0.7 | 52 | 0.003 | 20 | 198 | 1218 | 10 | 0.9 | 0.2 | 4.6 | 0.8 | 0.7 |  |  | 771 | 112 |  |  | 0 | 0 | 0 | 0 | 0.02 | 0 | 0 | 0 | 0.02 | 0 | 0 | 0 | 0 | 0.2
1988-03-18 | 28.8 | 8.4 | 7.3 | 2 | 2 | 0.4 | 0.006 | 1.05 | 0 | 1 | 0.9 | 53 | 0.002 | 27 | 190 | 999 |  | 1.1 | 0.2 | 4.2 | 0.6 | 0.6 |  |  | 772 | 89 |  |  | 0 | 0 | 0 | 0 | 0.02 | 0 | 0 | 0 | 0.02 | 0 | 0 | 0 | 0 | 0.2
1988-03-19 | 29.9 | 8.7 | 7.3 | 2 | 2 | 0.4 | 0.006 | 1.03 | 1 | 0 | NA | NA | NA | 22 | 200 | 971 |  | 1.1 | 0.2 | 4 | 0.6 | 0.5 |  |  | 772 | 108 |  |  | 0 | 0 | 0 | 0 | 0.02 | 0 | 0 | 0 | 0.02 | 0 | 0 | 0 | 0 | 0.2
1988-03-20 | 28.2 | 8.7 | 7.3 | 2 | 2 | 0.5 | 0.005 | 1.03 | 2 | 1 | NA | NA | NA | 27 | 196 | 986 | 10 | 1.2 | 0.2 | 3.7 | 0.4 | 0.4 |  |  | 780 | 118 |  |  | 0 | 0 | 0 | 0 | 0 | 0 | 0 | 0 | 0.02 | 0 | 0 | 0 | 0 | 0.2
1988-03-21 | 28.8 | 9.2 | 7.3 | 2 | 2 | 0.9 | 0.006 | 1.09 | 1 | 0 | 0.9 | 50 | 0.004 | 22 | 186 | 1180 | 10 | 1.8 | 0.2 | 4 | 0.4 | 0.4 |  |  | 773 | 122 |  |  | 0 | 0 | 0 | 0 | 0.02 | 0 | 0 | 0 | 0.02 | 0 | 0 | 0 | 0 | 0.2 | 0 | 0 | 0 | 0
1988-03-22 | 29 | 8.7 | 7.3 | 2 | 1 | 1.3 | 0.007 | 1.08 | 1 | 1 | 0.7 | 52 | 0.006 | 17 | 176 | 1144 | 10 | 1.7 | 0.2 | 5.2 | 0.8 | 0.8 |  |  | 751 | 127 |  |  | 0 | 0 | 0 | 0 | 0.02 | 0 | 0 | 0 | 0.02 | 0 | 0 | 0 | 0 | 0
1988-03-23 | 28.7 | 8.7 | 7.4 | 2 | 3 | 1.7 | 0.006 | 1.09 | 1 | 2 | 1.2 | 54 | 0.01 | 28 | 178 | 1154 | 10 | 2.8 | 0.2 | 4.7 | 1.3 | 1.2 |  |  | 746 | 120 |  |  | 0 | 0 | 0 | 0 | 0.02 | 0 | 0 | 0 | 0.02 | 0 | 0 | 0 | 0 | 0
1988-03-24 | 28.9 | 8.6 | 7.3 | 3 | 1 | 1.7 | 0.007 | 1.12 | 2 | 1 | 1.2 | 55 | 0.008 | 19 | 182 | 1140 | 10 | 2.6 | 0.2 | 2.2 | 1.3 | 1.3 | 100 |  | 737 | 116 |  |  | 0 | 0 | 0 | 0 | 0.02 | 0 | 0 | 0 | 0.02 | 0 | 0 | 0 | 0 | 0.2
1988-03-25 | 32.3 | 8.6 | 7.4 | 2 | 1 | 2.1 | 0.006 | 1.09 | 1 | 3 | 0.7 | 56 | 0.013 | 26 | 186 | 1009 |  | 3 | 0.2 | 4 | 0.9 | 0.9 |  |  | 754 | 101 |  |  | 0 | 0 | 0 | 0 | 0.02 | 0 | 0 | 0 | 0.03 | 0 | 0 | 0 | 0 | 0.2
1988-03-26 | 29.6 | 8.5 | 7.3 | 3 | 1 | 3 | 0.006 | 1.08 | 1 | 1 | NA | NA | NA | 21 | 202 | 1052 |  | 4 | 0.2 | 2.8 | 0.6 | 0.5 |  |  | 776 | 94 |  |  | 0 | 0 | 0 | 0 | 0.02 | 0 | 0 | 0 | 0.02 | 0 | 0 | 0 | 0 | 0.2
1988-03-27 | 27 | 8.4 | 7.4 | 2 | 1 | 3.1 | 0.006 | 1.03 | 0 | 3 | NA | NA | NA | 28 | 214 | 1088 | 10 | 4 | 0.2 | 2.6 | 0.3 | 0.3 |  |  | 798 | 121 |  |  | 0 | 0 | 0 | 0 | 0 | 0 | 0 | 0 | 0.02 | 0 | 0 | 0 | 0 | 0.2
1988-03-28 | 50.3 | 8.6 | 7.3 | 2 | 2 | 3.5 | 0.007 | 0.83 | 1 | 2 | 1 | 55 | 0.017 | 15 | 200 | 1215 | 10 | 4.4 | 0.2 | 3.6 | 0.3 | 0.3 |  |  | 766 | 91 |  |  | 0 | 0 | 0 | 0 | 0 | 0 | 0 | 0 | 0.02 | 0 | 0 | 0 | 0 | 0.2 | 0 | 0 | 0 | 0
1988-03-29 | 66.2 | 8.6 | 7.3 | 4 | 2 | 3.6 | 0.007 | 0.77 | 0 | 3 | 1.1 | 53 | 0.016 | 24 | 184 | 1033 | 10 | 4.3 | 0.2 | 2.7 | 0.9 | 0.8 |  |  | 674 | 98 |  |  | 0 | 0 | 0 | 0 | 0.02 | 0 | 0 | 0 | 0.03 | 0 | 0 | 0 | 0 | 0.2
1988-03-30 | 72.7 | 8 | 7.3 | 9 | 6 | 0.2 | 0.006 | 0.6 | 2 | 2 | 2.1 | 52 | 0.001 | 26 | 176 | 1003 | 10 | 3.1 | 0.2 | 1.7 | 0.6 | 0.5 |  |  | 628 | 100 |  |  | 0 | 0 | 0 | 0 | 0.02 | 0 | 0 | 0 | 0.04 | 0 | 0 | 0 | 0 | 0.2
1988-03-31 | 48.5 | 8.3 | 7.3 | 3 | 2 | 1.2 | 0.005 | 0.53 | 0 | 1 | 1.8 | 54 | 0.006 | 28 | 160 | 958 | 10 | 2.1 | 0.1 | 2.2 | 0.3 | 0.3 |  |  | 650 | 97 |  |  | 0 | 0 | 0 | 0 | 0 | 0 | 0 | 0 | 0.02 | 0 | 0 | 0 | 0 | 0
10
OBS | 31 | 31 | 31 | 31 | 31 | 31 | 31 | 31 | 31 | 31 | 23 | 23 | 23 | 31 | 31 | 31 | 23 | 31 | 31 | 31 | 31 | 31 | 3 | 0 | 31 | 31 |  |  | 31 | 31 | 31 | 31 | 31 | 31 | 31 | 31 | 31 | 31 | 31 | 31 | 31 | 31 | 5 | 5 | 5 | 5
MINIMUM | 27 | 8 | 7.1 | 2 | 1 | 0.1 | 0.004 | 0.53 | 0 | 0 | 0.6 | 50 | 0.001 | 15 | 160 | 958 | 10 | 0.7 | 0.1 | 1.7 | 0.2 | 0.2 | 100 |  | 628 | 89 |  |  | 0 | 0 | 0 | 0 | 0 | 0 | 0 | 0 | 0 | 0 | 0 | 0 | 0 | 0 | 0 | 0 | 0 | 0
MEAN | 34.8 | 8.7 | 7.3 | 3 | 2 | 1 | 0.006 | 0.92 | 1 | 1 | 1 | 53 | 0.005 | 25 | 202 | 1155 | 10 | 2 | 0.2 | 3.9 | 0.6 | 0.6 | 107 |  | 779 | 114 |  |  | 0 | 0 | 0 | 0 | 0.01 | 0 | 0 | 0 | 0.02 | 0 | 0 | 0 | 0 | 0.1 | 0 | 0 | 0 | 0
MAXIMUM | 72.7 | 9.2 | 7.7 | 9 | 6 | 3.6 | 0.007 | 1.12 | 4 | 3 | 2.1 | 56 | 0.017 | 56 | 242 | 1332 | 10 | 4.4 | 0.4 | 5.2 | 1.3 | 1.3 | 114 |  | 877 | 145 |  |  | 0 | 0 | 0 | 0.02 | 0.02 | 0 | 0 | 0 | 0.04 | 0 | 0 | 0 | 0 | 0.3 | 0 | 0 | 0 | 0
1988-04-01 | 46.7 | 8.6 | 7.4 | 2 | 2 | 0.8 | 0.005 | 0.58 | 1 | 2 | 0.9 | 53 | 0.004 | 17 | 166 | 1064 |  | 1.5 | 0.1 | 2.1 | 0.3 | 0.2 | 86 |  | 762 | 151 |  |  | 0 | 0 | 0 | 0 | 0 | 0 | 0 | 0 | 0.02 | 0 | 0 | 0 | 0 | 0
1988-04-02 | 61.2 | 9 | 7.4 | 2 | 3 | 1.1 | 0.005 | 0.62 | 3 | 2 | NA | 55 | 0.007 | 17 | 172 | 1110 |  | 1.7 | 0.2 | 2 | 0.3 | 0.2 |  |  | 789 | 139 |  |  | 0 | 0 | 0 | 0 | 0.02 | 0 | 0 | 0 | 0.02 | 0 | 0 | 0 | 0 | 0
1988-04-03 | 57.2 | 8 | 7.2 | 4 | 3 | 1.7 | 0.006 | 0.65 | 2 | 2 | NA | 54 | 0.006 | 19 | 160 | 1024 | 10 | 2.7 | 0.2 | 2.1 | 0.3 | 0.3 |  |  | 713 | 121 |  |  | 0 | 0 | 0 | 0 | 0 | 0 | 0 | 0 | 0.02 | 0 | 0 | 0 | 0 | 0
1988-04-04 | 48.7 | 8.6 | 7.3 | 4 | 3 | 1 | 0.005 | 0.55 | 1 | 1 | 0.9 | 55 | 0.005 | 16 | 152 | 1052 | 10 | 1.7 | 0.2 | 2.9 | 0.3 | 0.3 |  |  | 659 | 112 |  |  | 0 | 0 | 0 | 0 | 0.02 | 0 | 0 | 0 | 0 | 0 | 0 | 0 | 0 | 0 | 0 | 0 | 0 | 0
1988-04-05 | 34.7 | 8.5 | 7.2 | 3 | 2 | 0.7 | 0.007 | 0.55 | 1 | 2 | 1 | 56 | 0.003 | 24 | 142 | 1079 | 10 | 1.9 | 0.2 | 3.2 | 0.3 | 0.3 |  |  | 675 | 103 |  |  | 0 | 0 | 0 | 0 | 0 | 0 | 0 | 0 | 0 | 0 | 0 | 0 | 0 | 0
1988-04-06 | 147.7 | 7.8 | 7.1 | 5 | 6 | 0.9 | 0.006 | 0.56 | 1 | 3 | 3.8 | 56 | 0.003 | 29 | 150 | 963 | 10 | 2.1 | 0.2 | 2.3 | 0.6 | 0.6 |  |  | 615 | 108 |  |  | 0 | 0 | 0 | 0 | 0.02 | 0 | 0 | 0 | 0 | 0 | 0 | 0 | 0 | 0
1988-04-07 | 103.1 | 7.9 | 7.3 | 6 | 4 | 0.9 | 0.007 | 0.45 | 0 | 1 | 2 | 54 | 0.004 | 19 | 120 | 886 | 10 | 2.2 | 0.3 | 2.6 | 0.8 | 0.7 |  |  | 560 | 96 |  |  | 0 | 0 | 0 | 0 | 0.02 | 0 | 0 | 0 | 0.03 | 0 | 0 | 0 | 0 | 0
1988-04-08 | 55.6 | 9.3 | 7.5 | 4 | 3 | 0.7 | 0.005 | 0.46 | 1 | 3 | 2.7 | 49 | 0.004 | 25 | 135 | 998 |  | 2.2 | 0.2 | 2.9 | 0.9 | 0.9 |  |  | 650 | 120 |  |  | 0 | 0 | 0 | 0 | 0.02 | 0 | 0 | 0 | 0.02 | 0 | 0 | 0 | 0 | 0
1988-04-09 | 46.2 | 9.8 | 7.6 | 2 | 3 | 0.5 | 0.006 | 0.51 | 1 | 2 | NA | 58 | 0.005 | 27 | 148 | 1048 |  | 1.6 | 0.2 | 2.1 | 0.9 | 0.9 | 89 |  | 698 | 115 |  |  | 0 | 0 | 0 | 0 | 0 | 0 | 0 | 0 | 0.02 | 0 | 0 | 0 | 0 | 0
1988-04-10 | 40 | 9.9 | 7.6 | 2 | 3 | 0.4 | 0.007 | 0.57 | 0 | 3 | NA | 56 | 0.004 | 18 | 152 | 1092 | 10 | 1.4 | 0.2 | 2.3 | 0.8 | 0.8 |  |  | 719 | 115 |  |  | 0 | 0 | 0 | 0 | 0 | 0 | 0 | 0 | 0.02 | 0 | 0 | 0 | 0 | 0
1988-04-11 | 37.5 | 9.6 | 7.5 | 2 | 2 | 0.8 | 0.005 | 0.62 | 1 | 3 | 0.5 | 54 | 0.006 | 19 | 152 | 1137 | 10 | 1.1 | 0.2 | 3.2 | 0.8 | 0.8 |  |  | 722 | 127 |  |  | 0 | 0 | 0 | 0 | 0.02 | 0 | 0 | 0 | 0.02 | 0 | 0 | 0 | 0 | 0.2 | 0 | 0 | 0 | 0
1988-04-12 | 34.1 | 9.5 | 7.3 | 2 | 1 | 0.8 | 0.006 | 0.64 | 2 | 0 | 1.5 | 52 | 0.003 | 25 | 154 | 1152 | 10 | 1.2 | 0.2 | 3.6 | 0.8 | 0.8 |  |  | 740 | 134 |  |  | 0 | 0 | 0 | 0 | 0.02 | 0 | 0 | 0 | 0.02 | 0 | 0 | 0 | 0 | 0
1988-04-13 | 36.8 | 9.1 | 7.2 | 2 | 3 | 0.5 | 0.005 | 0.7 | 1 | 1 | 1.4 | 56 | 0.002 | 17 | 164 | 1131 | 10 | 1.4 | 0.2 | 2.9 | 1 | 0.8 |  |  | 745 | 130 |  |  | 0 | 0 | 0 | 0 | 0.02 | 0 | 0 | 0 | 0.02 | 0 | 0 | 0 | 0 | 0.2
1988-04-14 | 36.5 | 9 | 7.3 | 2 | 3 | 0.4 | 0.005 | 0.8 | 2 | 1 | 1 | 58 | 0.002 | 28 | 167 | 1163 | 20 | 0.5 | 0.1 | 4 | 0.5 | 0.5 |  |  | 747 | 110 |  |  | 0 | 0 | 0 | 0 | 0 | 0 | 0 | 0 | 0.02 | 0 | 0 | 0 | 0 | 0.2
1988-04-15 | 32.1 | 9.3 | 7.4 | 2 | 1 | 0.4 | 0.004 | 0.85 | 0 | 2 | 0.7 | 57 | 0.003 | 22 | 166 | 1125 |  | 1 | 0.2 | 3.1 | 0.8 | 0.8 |  |  | 744 | 107 |  |  | 0 | 0 | 0 | 0 | 0 | 0 | 0 | 0 | 0.02 | 0 | 0 | 0 | 0 | 0.2
1988-04-16 | 34.8 | 9.2 | 7.5 | 2 | 1 | 0.4 | 0.005 | 0.86 | 3 | 1 | NA | 58 | 0.003 | 20 | 168 | 1102 |  | 0.8 | 0.1 | 3.7 | 0.9 | 0.8 |  |  | 739 | 110 |  |  | 0 | 0 | 0 | 0 | 0 | 0 | 0 | 0 | 0.02 | 0 | 0 | 0 | 0 | 0.2
1988-04-17 | 29.7 | 9 | 7.4 | 2 | 1 | 0.6 | 0.007 | 0.9 | 1 | 2 | NA | 58 | 0.004 | 22 | 168 | 1118 | 10 | 0.8 | 0.2 | 3.4 | 0.7 | 0.6 | 125 |  | 761 | 132 |  |  | 0 | 0 | 0 | 0 | 0 | 0 | 0 | 0 | 0.02 | 0 | 0 | 0 | 0 | 0.2
1988-04-18 | 31.9 | 8.8 | 7.4 | 2 | 1 | 0.3 | 0.007 | 0.9 | 2 | 0 | 1.2 | 56 | 0.002 | NA | 156 | 1135 | 10 | 1.5 | 0.2 | 4.8 | 1 | 0.9 |  |  | 737 | 108 |  |  | 0 | 0 | 0 | 0 | 0.02 | 0 | 0 | 0 | 0.02 | 0 | 0 | 0 | 0 | 0.2 | 0 | 0 | 0 | 0
1988-04-19 | 31.3 | 9 | 7.4 | 2 | 1 | 0.2 | 0.007 | 0.95 | 0 | 3 | 0.7 | 58 | 0.001 | 18 | 160 | 1108 | 10 | 1.7 | 0.2 | 5.5 | 1.2 | 0.5 |  |  | 721 | 104 |  |  | 0 | 0 | 0 | 0.03 | 0.03 | 0 | 0 | 0 | 0.02 | 0 | 0 | 0 | 0 | 0.2
1988-04-20 | 28.6 | 8.9 | 7.3 | 2 | 1 | 0.1 | 0.008 | 0.97 | 2 | 3 | 1.1 | 58 | 0.001 | 29 | 156 | 1114 | 20 | 1.1 | 0.1 | 5.1 | 1.3 | 1.1 |  |  | 744 | 130 |  |  | 0 | 0 | 0 | 0 | 0.02 | 0 | 0 | 0 | 0 | 0 | 0 | 0 | 0 | 0.2
1988-04-21 | 32.2 | 9 | 7.4 | 2 | 1 | 0.2 | 0.006 | 1 | 1 | 0 | 0.8 | 58 | 0.001 | 37 | 160 | 1109 | 300 | 1.9 | 0.1 | 4.1 | 1.2 | 1.1 |  |  | 746 | 111 |  |  | 0 | 0 | 0 | 0 | 0.02 | 0 | 0 | 0 | 0.02 | 0 | 0 | 0 | 0 | 0.2
1988-04-22 | 32 | 9 | 7.2 | 2 | 1 | 0.3 | 0.006 | 0.93 | 2 | 2 | 1 | 56 | 0.001 | 28 | 160 | 1077 |  | 2 | 0.1 | 0.1 | 1 | 1 |  |  | 734 | 106 |  |  | 0 | 0 | 0 | 0 | 0.02 | 0 | 0 | 0 | 0.02 | 0 | 0 | 0 | 0 | 0.2
1988-04-23 | 73.7 | 8.4 | 7.2 | 5 | 3 | 0.7 | 0.007 | 0.83 | 2 | 2 | NA | 58 | 0.003 | 28 | 146 | 967 |  | 2.4 | 0.2 | 0 | 1.2 | 1.2 |  |  | 666 | 92 |  |  | 0 | 0 | 0 | 0 | 0.02 | 0 | 0 | 0 | 0 | 0 | 0 | 0 | 0 | 0
1988-04-24 | 34.4 | 8.8 | 7.2 | 3 | 3 | 1 | 0.007 | 0.56 | 0 | 2 | NA | 54 | 0.004 | 26 | 118 | 797 | 20 | 2.4 | 0.3 | 0 | 1.2 | 1.1 |  |  | 550 | 98 |  |  | 0 | 0 | 0 | 0 | 0 | 0 | 0 | 0 | 0 | 0 | 0 | 0 | 0 | 0
1988-04-25 | 32.3 | 9 | 7.3 | 2 | 3 | 0.8 | 0.006 | 0.57 | 1 | 1 | 0.9 | 56 | 0.004 | 20 | 134 | 925 | 10 | 1.6 | 0.1 | 9.7 | 0.5 | 0.4 | 115 |  | 606 | 82 |  |  | 0 | 0 | 0 | 0 | 0.02 | 0 | 0 | 0 | 0 | 0 | 0 | 0 | 0 | 0 | 0 | 0 | 0 | 0
1988-04-26 | 34.7 | 9.1 | 7.4 | 2 | 1 | 0.2 | 0.005 | 0.64 | 1 | 1 | 0.9 | 58 | 0.001 | 20 | 144 | 1067 | 10 | 0.6 | 0.1 | 4.1 | 0.6 | 0.5 |  |  | 674 | 82 |  |  | 0 | 0 | 0 | 0.02 | 0 | 0 | 0 | 0 | 0 | 0 | 0 | 0 | 0 | 0
1988-04-27 | 37.2 | 8.9 | 7.4 | 2 | 2 | 0.2 | 0.006 | 0.74 | 1 | 1 | 0.8 | 56 | 0.001 | 35 | 158 | 1122 | 10 | 0.9 | 0.1 | 3.8 | 0.8 | 0.8 |  |  | 708 | 85 |  |  | 0 | 0 | 0 | 0 | 0 | 0 | 0 | 0 | 0 | 0 | 0 | 0 | 0 | 0
1988-04-28 | 35.8 | 8.8 | 7.1 | 2 | 2 | 0.1 | 0.006 | 0.78 | 1 | 2 | 1.5 | 58 | 0 | 35 | 154 | 1108 | 10 | 1.5 | 0.1 | 3.8 | 0.4 | 0.3 |  |  | 702 | 89 |  |  | 0 | 0 | 0 | 0 | 0.05 | 0 | 0 | 0 | 0 | 0 | 0 | 0 | 0 | 0
1988-04-29 | 31.3 | 8.9 | 7.2 | 2 | 2 | 0.1 | 0.005 | 0.82 | 1 | 1 | 0.6 | 58 | 0 | 27 | 154 | 1035 |  | 1.3 | 0.1 | 3.7 | 0.3 | 0.3 |  |  | 693 | 95 |  |  | 0 | 0 | 0 | 0 | 0 | 0 | 0 | 0 | 0 | 0 | 0 | 0 | 0 | 0
1988-04-30 | 29.4 | 8.9 | 7.5 | 2 | 2 | 0.1 | 0.004 | 0.84 | 1 | 2 | NA | 56 | 0.001 | 29 | 154 | 1040 |  | 0.8 | 0.1 | 2.7 | 0.4 | 0.3 |  |  | 715 | 110 |  |  | 0 | 0 | 0 | 0 | 0 | 0 | 0 | 0 | 0 | 0 | 0 | 0 | 0 | 0
13
OBS | 30 | 30 | 30 | 30 | 30 | 30 | 30 | 30 | 30 | 30 | 21 | 30 | 30 | 29 | 30 | 30 | 20 | 30 | 30 | 30 | 30 | 30 | 4 | 0 | 30 | 30 | 0 | 0 | 30 | 30 | 30 | 30 | 30 | 30 | 30 | 30 | 30 | 30 | 30 | 30 | 30 | 30 | 4 | 4 | 4 | 4
MINIMUM | 28.6 | 7.8 | 7.1 | 2 | 1 | 0.1 | 0.004 | 0.45 | 0 | 0 | 0.5 | 49 | 0 | 16 | 118 | 797 | 10 | 0.5 | 0.1 | 0 | 0.3 | 0.2 | 86 |  | 550 | 82 |  |  | 0 | 0 | 0 | 0 | 0 | 0 | 0 | 0 | 0 | 0 | 0 | 0 | 0 | 0 | 0 | 0 | 0 | 0
MEAN | 44.9 | 8.9 | 7.3 | 3 | 2 | 0.6 | 0.006 | 0.71 | 1 | 2 | 1.2 | 56 | 0.003 | 24 | 153 | 1062 | 26 | 1.5 | 0.2 | 3.2 | 0.7 | 0.7 | 104 |  | 701 | 111 |  |  | 0 | 0 | 0 | 0 | 0.01 | 0 | 0 | 0 | 0.01 | 0 | 0 | 0 | 0 | 0.1 | 0 | 0 | 0 | 0
MAXIMUM | 147.7 | 9.9 | 7.6 | 6 | 6 | 1.7 | 0.008 | 1 | 3 | 3 | 3.8 | 58 | 0.007 | 37 | 172 | 1163 | 300 | 2.7 | 0.3 | 9.7 | 1.3 | 1.2 | 125 |  | 789 | 151 |  |  | 0 | 0 | 0 | 0.03 | 0.05 | 0 | 0 | 0 | 0.03 | 0 | 0 | 0 | 0 | 0.2 | 0 | 0 | 0 | 0
1988-05-01 | 29.1 | 9 | 7.5 | 2 | 2 | 0.1 | 0.005 | 0.93 | 1 | 1 | NA | 57 | 0.001 | 31 | 166 | 1066 | 10 | 0.9 | 0.1 | 2.8 | 0.2 | 0.1 |  |  | 733 | 95 |  |  | 0 | 0 | 0 | 0 | 0 | 0 | 0 | 0 | 0 | 0 | 0 | 0 | 0 | 0.2
1988-05-02 | 29.1 | 9 | 7.5 | 2 | 3 | 0 | 0.008 | 0.99 | 1 | 0 | 1.2 | 59 | 0 | 22 | 174 | 1178 | 10 | 0.8 | 0.1 | 4.3 | 0.2 | 0.2 |  |  | 731 | 99 |  |  | 0 | 0 | 0 | 0 | 0.02 | 0 | 0 | 0 | 0.02 | 0 | 0 | 0 | 0 | 0.2 | 0 | 0 | 0 | 0
1988-05-03 | 28.7 | 9.2 | 7.4 | 2 | 1 | 0.2 | 0.007 | 0.92 | 2 | 1 | 0.8 | 59 | 0.001 | 21 | 156 | 1150 | 10 | 1.1 | 0 | 5.2 | 0.4 | 0.4 | 113 |  | 715 | 108 |  |  | 0 | 0 | 0 | 0 | 0 | 0 | 0 | 0 | 0 | 0 | 0 | 0 | 0 | 0.2
1988-05-04 | 28.7 | 9.1 | 7.4 | 2 | 2 | 0.1 | 0.006 | 1 | 2 | 0 | 1.2 | 59 | 0.001 | 24 | 156 | 1159 | 50 | 0.8 | 0.1 | 5.3 | 0.3 | 0.3 |  |  | 732 | 87 |  |  | 0 | 0 | 0 | 0 | 0.02 | 0 | 0 | 0 | 0.02 | 0 | 0 | 0 | 0 | 0.2
1988-05-05 | 27.7 | 8.6 | 7.4 | 2 | 2 | 0.2 | 0.007 | 0.99 | 1 | 1 | 1.3 | 60 | 0.002 | 25 | 166 | 1203 | 10 | 1.4 | 0.1 | 4.8 | 0.6 | 0.4 |  |  | 774 | 141 |  |  | 0 | 0 | 0 | 0 | 0 | 0 | 0 | 0 | 0.02 | 0 | 0 | 0 | 0 | 0.2
1988-05-06 | 26.9 | 8.8 | 7.2 | 2 | 2 | 0.2 | 0.006 | 1.13 | 1 | 2 | 1.4 | 60 | 0.001 | 33 | 174 | 1083 |  | 0.7 | 0.1 | 5 | 0.1 | 0.1 |  |  | 757 | 107 |  |  | 0 | 0 | 0 | 0 | 0.02 | 0 | 0 | 0 | 0.02 | 0 | 0 | 0 | 0 | 0.2
1988-05-07 | 28.1 | 8.8 | 7.2 | 2 | 2 | 0.2 | 0.006 | 1.08 | 0 | 4 | NA | 62 | 0.001 | 45 | 176 | 1078 |  | 0.5 | 0.1 | 4.6 | 0.1 | 0.1 |  |  | 761 | 114 |  |  | 0 | 0 | 0 | 0 | 0.02 | 0 | 0 | 0 | 0.02 | 0 | 0 | 0 | 0 | 0.2
1988-05-08 | 27 | 8.8 | 7.3 | 2 | 2 | 0.2 | 0.007 | 1.15 | 2 | 3 | NA | 60 | 0.001 | 41 | 178 | 1085 | 10 | 1.1 | 0.1 | 4.2 | 0.1 | 0.1 |  |  | 754 | 100 |  |  | 0 | 0 | 0 | 0 | 0 | 0 | 0 | 0 | 0.02 | 0 | 0 | 0 | 0 | 0.2
1988-05-09 | 33 | 8.7 | 7.3 | 2 | 3 | 0.2 | 0.009 | 1.06 | 0 | 2 | 1.3 | 62 | 0.001 | 18 | 186 | 1223 | 10 | 0.7 | 0.1 | 4.8 | 0.2 | 0.2 |  |  | 742 | 104 |  |  | 0 | 0 | 0 | 0 | 0 | 0 | 0 | 0 | 0.02 | 0 | 0 | 0 | 0 | 0.2 | 0 | 0 | 0 | 0
1988-05-10 | 30.7 | 8.6 | 7.3 | 2 | 2 | 0.2 | 0.009 | 1.01 | 1 | 2 | 1.6 | 60 | 0.001 | 63 | 164 | 1113 | 10 | 1.3 | 0.1 | 5.5 | 0.9 | 0.8 |  |  | 768 | 161 |  |  | 0 | 0 | 0 | 0 | 0 | 0 | 0 | 0 | 0.02 | 0 | 0 | 0 | 0 | 0.2
1988-05-11 | 24.8 | 8.8 | 7.2 | 2 | 2 | 0.3 | 0.01 | 1 | 1 | 4 | 1.6 | 58 | 0.001 | 32 | 142 | 1082 | 10 | 1.4 | 0.2 | 5 | 1 | 0.9 | 107 |  | 685 | 108 |  |  | 0 | 0 | 0 | 0 | 0 | 0 | 0 | 0 | 0.02 | 0 | 0 | 0 | 0 | 0.2
1988-05-12 | 24.3 | 8.6 | 7.3 | 2 | 2 | 0.3 | 0.01 | 0.99 | 6 | 3 | 1.4 | 62 | 0.002 | 21 | 156 | 1107 | 10 | 0.7 | 0.2 | 4.3 | 0.7 | 0.6 |  |  | 693 | 106 |  |  | 0 | 0 | 0 | 0 | 0 | 0 | 0 | 0 | 0.02 | 0 | 0 | 0 | 0 | 0.2
1988-05-13 | 23.9 | 8.6 | 7.3 | 2 | 1 | 0.6 | 0.009 | 1.04 | 1 | 0 | 0.9 | 62 | 0.004 | 33 | 174 | 1116 |  | 0.9 | 0.1 | 4.4 | 0.3 | 0.3 |  |  | 710 | 90 |  |  | 0 | 0 | 0 | 0 | 0 | 0 | 0 | 0 | 0.02 | 0 | 0 | 0 | 0 | 0.2
1988-05-14 | 23.74 | 8.9 | 7.1 | 2 | 2 | 0.5 | 0.008 | 1.05 | 1 | 0 | NA | 62 | 0.002 | 29 | 172 | 1112 |  | 0.8 | 0.1 | 4.6 | 0.1 | 0.1 |  |  | 727 | 110 |  |  | 0 | 0 | 0 | 0 | 0 | 0 | 0 | 0 | 0.02 | 0 | 0 | 0 | 0 | 0.2
1988-05-15 | 39.1 | 8.5 | 7.2 | 3 | 2 | 0.5 | 0.009 | 1.03 | 1 | 1 | NA | 64 | 0.003 | 31 | 176 | 1130 | 10 | 1.1 | 0.1 | 4.7 | 0.1 | 0.1 |  |  | 725 | 99 |  |  | 0 | 0 | 0 | 0 | 0 | 0 | 0 | 0 | 0.02 | 0 | 0 | 0 | 0 | 0.2
1988-05-16 | 23.53 | 8.8 | 7.2 | 2 | 1 | 0.4 | 0.01 | 1.03 | 1 | 0 | 1.1 | 64 | 0.002 | 34 | 164 | 1120 | 100 | 1 | 0.1 | 4.6 | 0.5 | 0.6 |  |  | 720 | 97 |  |  | 0 | 0 | 0 | 0 | 0 | 0 | 0 | 0 | 0.02 | 0 | 0 | 0 | 0 | 0.2 | 0 | 0 | 0 | 0
1988-05-17 | 23.32 | 8.8 | 7.3 | 2 | 2 | 0.4 | 0.009 | 1 | 1 | 2 | 0.7 | 60 | 0.002 | 26 | 150 | 1047 | 10 | 0.5 | 0.1 | 5.3 | 1 | 1 |  |  | 688 | 102 |  |  | 0 | 0 | 0 | 0 | 0 | 0 | 0 | 0 | 0.02 | 0 | 0 | 0 | 0 | 0
1988-05-18 | 25.17 | 8.7 | 7.3 | 2 | 2 | 0.3 | 0.013 | 1.03 | 1 | 2 | 1.4 | 62 | 0.002 | 33 | 156 | 1078 | 10 | 0.8 | 0.1 | 5 | 0.6 | 0.6 |  |  | 700 | 95 |  |  | 0 | 0 | 0 | 0 | 0 | 0 | 0 | 0 | 0.03 | 0 | 0 | 0 | 0 | 0
1988-05-19 | 24.2 | 8.7 | 7.2 | 2 | 2 | 0.8 | 0.013 | 1.07 | 1 | 3 | 1 | 63 | 0.004 | 30 | 158 | 1092 | 10 | 1.3 | 0.2 | 4.5 | 0.4 | 0.3 | 93 |  | 746 | 142 |  |  | 0 | 0 | 0 | 0 | 0 | 0 | 0 | 0 | 0.02 | 0 | 0 | 0 | 0 | 0.2
1988-05-20 | 23.4 | 8.7 | 7.2 | 2 | 2 | 0.2 | 0.011 | 1.13 | 1 | 4 | 0.9 | 64 | 0.001 | 30 | 162 | 983 |  | 0.8 | 0.2 | 6.5 | 0.5 | 0.1 |  |  | 704 | 94 |  |  | 0 | 0 | 0 | 0 | 0 | 0 | 0 | 0 | 0.02 | 0 | 0 | 0 | 0 | 0
1988-05-21 | 19.8 | 8.9 | 7.2 | 2 | 2 | 0.3 | 0.011 | 1.1 | 1 | 3 | NA | 64 | 0.002 | 28 | 162 | 966 |  | 1.2 | 0.2 | 6.7 | 0.5 | 0.1 |  |  | 698 | 87 |  |  | 0 | 0 | 0 | 0 | 0 | 0 | 0 | 0 | 0.02 | 0 | 0 | 0 | 0 | 0
1988-05-22 | 22.2 | 9.8 | 7.4 | 2 | 2 | 0.3 | 0.01 | 1.09 | 1 | 2 | NA | 66 | 0.003 | 32 | 164 | 984 | 10 | 1.2 | 0.1 | 6.6 | 0.5 | 0.1 |  |  | 710 | 94 |  |  | 0 | 0 | 0 | 0 | 0 | 0 | 0 | 0 | 0.02 | 0 | 0 | 0 | 0 | 0
1988-05-23 | 28.9 | 8.5 | 7.3 | 2 | 2 | 0.2 | 0.01 | 1.14 | 0 | 3 | 1 | 64 | 0.001 | 35 | 164 | 1035 | 10 | 1 | 0.1 | 4.8 | 0.1 | 0.1 |  |  | 701 | 105 |  |  | 0 | 0 | 0 | 0 | 0 | 0 | 0 | 0 | 0.02 | 0 | 0 | 0 | 0 | 0 | 0 | 0 | 0 | 0
1988-05-24 | 34.5 | 8.7 | 7.2 | 2 | 3 | 0.4 | 0.012 | 1.02 | 0 | 0 | 1.2 | 62 | 0.002 | 28 | 152 | 1025 | 10 | 1.3 | 0.2 | 5.7 | 0.6 | 0.6 |  |  | 696 | 112 |  |  | 0 | 0 | 0 | 0 | 0 | 0 | 0 | 0 | 0 | 0 | 0 | 0 | 0 | 0
1988-05-25 | 30.7 | 8.7 | 7.2 | 2 | 5 | 0.4 | 0.009 | 0.89 | 1 | 3 | 0.8 | 58 | 0.002 | 35 | 136 | 980 | 10 | 1 | 0.2 | 4.8 | 0.6 | 0.6 |  |  | 631 | 99 |  |  | 0 | 0 | 0 | 0 | 0.02 | 0 | 0 | 0 | 0.02 | 0 | 0 | 0 | 0 | 0
1988-05-26 | 27.8 | 8.7 | 7.2 | 3 | 2 | 0.5 | 0.011 | 0.91 | 1 | 2 | 1.7 | 61 | 0.002 | 32 | 148 | 1044 | 10 | 0.8 | 0.3 | 4.6 | 0.4 | 0.3 |  |  | 658 | 90 |  |  | 0 | 0 | 0 | 0.02 | 0 | 0 | 0 | 0 | 0.02 | 0 | 0 | 0 | 0 | 0
1988-05-27 | 28.98 | 8.6 | 7.2 | 2 | 2 | 0.2 | 0.01 | 1.01 | 1 | 0 | 1.3 | 64 | 0.001 | 32 | 160 | 1091 |  | 1 | 0.2 | 4.7 | 0.1 | 0.1 | 111 |  | 701 | 97 |  |  | 0 | 0 | 0 | 0 | 0 | 0 | 0 | 0 | 0 | 0 | 0 | 0 | 0 | 0
1988-05-28 | 29.1 | 8.8 | 7.4 | 2 | 2 | 0.2 | 0.01 | 1.04 | 2 | 0 | NA | 65 | 0.002 | 33 | 166 | 1103 |  | 0.7 | 0.1 | 5.1 | 0.1 | 0.1 |  |  | 712 | 98 |  |  | 0 | 0 | 0 | 0 | 0 | 0 | 0 | 0 | 0.02 | 0 | 0 | 0 | 0 | 0
1988-05-29 | 27.6 | 8.4 | 7.4 | 2 | 2 | 0.2 | 0.009 | 1.17 | 1 | 1 | NA | 66 | 0.002 | 53 | 156 | 1122 | NS | 0.9 | 0.1 | 4.6 | 0.1 | 0.1 |  |  | 714 | 137 |  |  | 0 | 0 | 0 | 0 | 0 | 0 | 0 | 0 | 0 | 0 | 0 | 0 | 0 | 0
1988-05-30 | 27.3 | 9 | 7.4 | 2 | 2 | 0.2 | 0.008 | 1.13 | 2 | 1 | 1.3 | 68 | 0.002 | 24 | 154 | 1119 | 10 | 1.2 | 0.1 | 5.9 | 0.1 | 0.1 |  |  | 735 | 152 |  |  | 0 | 0 | 0 | 0 | 0 | 0 | 0 | 0 | 0 | 0 | 0 | 0 | 0 | 0
1988-05-31 | 29.3 | 8.8 | 7.3 | 2 | 2 | 0.2 | 0.009 | 1.01 | 1 | 1 | 0.5 | 66 | 0.002 | 26 | 150 | 1060 | 10 | 0.9 | 0.1 | 6.3 | 0.6 | 0.5 |  |  | 711 | 159 |  |  | 0 | 0 | 0 | 0 | 0 | 0 | 0 | 0 | 0 | 0 | 0 | 0 | 0 | 0
12
OBS | 31 | 31 | 31 | 31 | 31 | 31 | 31 | 31 | 31 | 31 | 22 | 31 | 31 | 31 | 31 | 31 | 22 | 31 | 31 | 31 | 31 | 31 | 4 | 0 | 31 | 31 | 0 | 0 | 31 | 31 | 31 | 31 | 31 | 31 | 31 | 31 | 31 | 31 | 31 | 31 | 31 | 31 | 4 | 4 | 4 | 4
MINIMUM | 19.8 | 8.4 | 7.1 | 2 | 1 | 0 | 0.005 | 0.89 | 0 | 0 | 0.5 | 57 | 0 | 18 | 136 | 966 | 10 | 0.5 | 0 | 2.8 | 0.1 | 0.1 | 93 |  | 631 | 87 |  |  | 0 | 0 | 0 | 0 | 0 | 0 | 0 | 0 | 0 | 0 | 0 | 0 | 0 | 0 | 0 | 0 | 0 | 0
MEAN | 27.44 | 8.8 | 7.3 | 2 | 2 | 0.3 | 0.009 | 1.04 | 1 | 2 | 1.2 | 62 | 0.002 | 32 | 162 | 1088 | 16 | 1 | 0.1 | 5 | 0.4 | 0.3 | 106 |  | 717 | 109 |  |  | 0 | 0 | 0 | 0 | 0 | 0 | 0 | 0 | 0.02 | 0 | 0 | 0 | 0 | 0.1 | 0 | 0 | 0 | 0
MAXIMUM | 39.1 | 9.8 | 7.5 | 3 | 5 | 0.8 | 0.013 | 1.17 | 6 | 4 | 1.7 | 68 | 0.004 | 63 | 186 | 1223 | 100 | 1.4 | 0.3 | 6.7 | 1 | 1 | 113 |  | 774 | 161 |  |  | 0 | 0 | 0 | 0.02 | 0.02 | 0 | 0 | 0 | 0.03 | 0 | 0 | 0 | 0 | 0.2 | 0 | 0 | 0 | 0
1988-06-01 | 31.3 | 8.8 | 7.2 | 2 | 2 | 0.1 | 0.007 | 0.94 | 1 | 2 | 1.3 | 74 | 0.001 | 23 | 152 | 1010 | 10 | 0.9 | 0.1 | 5.3 | 1.6 | 1.4 |  |  | 662 | 94 |  |  | 0 | 0 | 0 | 0 | 0 | 0 | 0 | 0 | 0 | 0 | 0 | 0 | 0 | 0
1988-06-02 | 28.13 | 9.1 | 7.2 | 2 | 4 | 0.3 | 0.008 | 0.99 | 1 | 1 | 0.9 | 68 | 0.002 | 27 | 156 | 998 | 10 | 0.8 | 0.1 | 6 | 0.9 | 0.8 |  |  | 675 | 93 |  |  | 0 | 0 | 0 | 0 | 0 | 0 | 0 | 0 | 0.02 | 0 | 0 | 0 | 0 | 0
1988-06-03 | 27.35 | 9 | 7.3 | 2 | 2 | 0.2 | 0.008 | 1.06 | 1 | 1 | 1.1 | 67 | 0.002 | 29 | 154 | 1052 |  | 0.5 | 0.1 | 5.5 | 0.3 | 0.3 |  |  | 720 | 120 |  |  | 0 | 0 | 0 | 0 | 0 | 0 | 0 | 0 | 0.02 | 0 | 0 | 0 | 0 | 0 | 0 | 0 | 0 | 0
1988-06-04 | 28.4 | 8.8 | 7.2 | 2 | 2 | 0.3 | 0.008 | 1.04 | 1 | 1 | NA | 65 | 0.002 | 25 | 160 | 1059 |  | 0.4 | 0.1 | 5.1 | 0.3 | 0.3 | 112 |  | 724 | 119 |  |  | 0 | 0 | 0 | 0 | 0 | 0 | 0 | 0 | 0 | 0 | 0 | 0 | 0 | 0
1988-06-05 | 26.8 | 8.8 | 7.3 | 2 | 2 | 0.3 | 0.009 | 1.07 | 1 | 1 | NA | 68 | 0.002 | 31 | 168 | 1072 | 10 | 0.9 | 0.1 | 5.4 | 0.3 | 0.3 |  |  | 736 | 165 |  |  | 0 | 0 | 0 | 0 | 0 | 0 | 0 | 0 | 0 | 0 | 0 | 0 | 0 | 0
1988-06-06 | 28.6 | 8.8 | 7.3 | 2 | 2 | 0.3 | 0.009 | 1.06 | 1 | 0 | 1.2 | 69 | 0.003 | 25 | 162 | 1063 | 10 | 0.8 | 0.1 | 5.8 | 0.3 | 0.3 |  |  | 769 | 168 |  |  | 0 | 0 | 0 | 0 | 0 | 0 | 0 | 0 | 0 | 0 | 0 | 0 | 0 | 0 | 0 | 0 | 0 | 0
1988-06-07 | 30.7 | 8.9 | 7.3 | 2 | 1 | 0.2 | 0.009 | 0.98 | 0 | 1 | 0.8 | 68 | 0.002 | 26 | 160 | 1030 | 10 | 1 | 0.1 | 5.8 | 0.9 | 0.8 |  |  | 699 | 110 |  |  | 0 | 0 | 0 | 0 | 0 | 0 | 0 | 0 | 0.2 | 0 | 0 | 0 | 0 | 0
1988-06-08 | 30.71 | 8.6 | 7.2 | 2 | 3 | 0.2 | 0.008 | 0.99 | 0 | 2 | 0.8 | 69 | 0.001 | 30 | 154 | 1021 | 10 | 1.3 | 0.1 | 5.6 | 1.2 | 1.2 |  |  | 685 | 128 |  |  | 0 | 0 | 0 | 0 | 0 | 0 | 0 | 0 | 0 | 0 | 0 | 0 | 0 | 0
1988-06-09 | 28.9 | 8.9 | 7.2 | 2 | 1 | 0.2 | 0.008 | 1.08 | 2 | 1 | 1.2 | 68 | 0.001 | 26 | 166 | 1002 | 10 | 0.5 | 0.1 | 5.6 | 0.6 | 0.5 |  |  | 732 | 143 |  |  | 0 | 0 | 0 | 0 | 0.02 | 0 | 0 | 0 | 0.02 | 0 | 0 | 0 | 0 | 0
1988-06-10 | 27.1 | 8.9 | 7.2 | 2 | 1 | 0.3 | 0.007 | 1.12 | 1 | 2 | 0.9 | 66 | 0.002 | 23 | 160 | 1032 |  | 0.6 | 0.1 | 6.9 | 0 | 0 |  |  | 790 | 193 |  |  | 0 | 0 | 0 | 0 | 0 | 0 | 0 | 0 | 0 | 0 | 0 | 0 | 0 | 0
1988-06-11 | 26.5 | 8.9 | 7.3 | 2 | 1 | 0.4 | 0.007 | 1.07 | 1 | 1 | NA | 67 | 0.003 | 21 | 162 | 1012 |  | 0.4 | 0.1 | 6.9 | 0 | 0 |  |  | 785 | 202 |  |  | 0 | 0 | 0 | 0 | 0 | 0 | 0 | 0 | 0 | 0 | 0 | 0 | 0 | 0
1988-06-12 | 27.2 | 8.9 | 7.3 | 2 | 1 | 0.3 | 0.008 | 1.11 | 2 | 2 | NA | 68 | 0.002 | 16 | 166 | 1021 | 10 | 0.6 | 0.1 | 7.4 | 0 | 0 | 112 |  | 809 | 188 |  |  | 0 | 0 | 0 | 0 | 0 | 0 | 0 | 0 | 0 | 0 | 0 | 0 | 0 | 0
1988-06-13 | 29.5 | 8.8 | 7.3 | 2 | 1 | 0.2 | 0.007 | 1.1 | 1 | 0 | 0.8 | 68 | 0.002 | 19 | 166 | 1063 | 10 | 0.7 | 0.1 | 5.7 | 0.1 | 0.1 |  |  | 848 | 247 |  |  | 0 | 0 | 0 | 0 | 0 | 0 | 0 | 0 | 0 | 0 | 0 | 0 | 0 | 0 | 0 | 0 | 0 | 0
1988-06-14 | 28.96 | 8.7 | 7.2 | 2 | 1 | 0.3 | 0.007 | 1.1 | 1 | 1 | 0.7 | 70 | 0.002 | 28 | 156 | 1000 | 10 | 0.5 | 0.1 | 4 | 0.5 | 0.4 |  |  | 745 | 175 |  |  | 0 | 0 | 0 | 0 | 0 | 0 | 0 | 0 | 0.02 | 0 | 0 | 0 | 0 | 0
1988-06-15 | 30.6 | 9 | 7.2 | 2 | 2 | 0.4 | 0.007 | 1.14 | 1 | 2 | 0.4 | 70 | 0.003 | 24 | 154 | 997 | 10 | 0.9 | 0.1 | 5.6 | 0.5 | 0.4 |  |  | 707 | 112 |  |  | 0 | 0 | 0 | 0 | 0 | 0 | 0 | 0 | 0.02 | 0 | 0 | 0 | 0 | 0
1988-06-16 | 27.5 | 8.8 | 7.2 | 2 | 2 | 0.7 | 0.009 | 1.14 | 1 | 1 | 1.1 | 68 | 0.005 | 12 | 152 | 1032 | 20 | 1 | 0.2 | 4.8 | 0 | 0 |  |  | 945 | 345 |  |  | 0 | 0 | 0 | 0 | 0 | 0 | 0 | 0 | 0.02 | 0 | 0 | 0 | 0 | 0
1988-06-17 | 26.54 | 9 | 7.1 | 2 | 3 | 0.4 | 0.008 | 1.14 | 1 | 1 | 1.7 | 67 | 0.002 | 26 | 155 | 1034 |  | 1.3 | 0.1 | 5 | 0 | 0 |  |  | 1122 | 524 |  |  | 0 | 0 | 0 | 0 | 0 | 0 | 0 | 0 | 0.02 | 0 | 0 | 0 | 0 | 0.2
1988-06-18 | 26.1 | 9 | 7.2 | 2 | 3 | 0.3 | 0.007 | 1.12 | 0 | 1 | NA | 70 | 0.002 | 28 | 158 | 1029 |  | 0.9 | 0.1 | 5.1 | 0 | 0 |  |  | 1123 | 489 |  |  | 0 | 0 | 0 | 0 | 0 | 0 | 0 | 0 | 0.02 | 0 | 0 | 0 | 0 | 0.2
1988-06-19 | 22.5 | 8.9 | 7.2 | 2 | 2 | 0.3 | 0.006 | 1.16 | 0 | 2 | NA | 72 | 0.002 | 24 | 164 | 1049 | 10 | 1.1 | 0.1 | 4.9 | 0 | 0 |  |  | 1193 | 553 |  |  | 0 | 0 | 0 | 0 | 0 | 0 | 0 | 0 | 0.02 | 0 | 0 | 0 | 0 | 0.2
1988-06-20 | 27.17 | 8.6 | 7.4 | 2 | 3 | 0.2 | 0.008 | 1.2 | 0 | 2 | 1.2 | 70 | 0.002 | 19 | 166 | 1130 | 30 | 0.6 | 0.1 | 4.9 | 0.1 | 0 | 94 |  | 972 | 395 |  |  | 0 | 0 | 0 | 0 | 0 | 0 | 0 | 0 | 0.02 | 0 | 0 | 0 | 0 | 0 | 0 | 0 | 0 | 0
1988-06-21 | 31.9 | 8.8 | 7.1 | 2 | 3 | 0.2 | 0.008 | 1.16 | 1 | 2 | 1.2 | 72 | 0.001 | 25 | 158 | 1055 | NS | 1.1 | 0.1 | 5.4 | 0.3 | 0.3 |  |  | 728 | 177 |  |  | 0 | 0 | 0 | 0 | 0.02 | 0 | 0 | 0 | 0.03 | 0 | 0 | 0 | 0 | 0.2
1988-06-22 | 32 | 8.6 | 7.3 | 2 | 2 | 0.3 | 0.009 | 1.14 | 0 | 2 | 1 | 73 | 0.003 | 37 | 150 | 966 | 10 | 0.9 | 0.1 | 4.5 | 0.3 | 0.3 |  |  | 681 | 142 |  |  | 0 | 0 | 0 | 0 | 0 | 0 | 0 | 0 | 0.03 | 0 | 0 | 0 | 0 | 0
1988-06-23 | 32.17 | 8.8 | 7.3 | 2 | 2 | 0.3 | 0.008 | 1.11 | 0 | 1 | 0.8 | 63 | 0.002 | 33 | 138 | 916 | 10 | 1.3 | 0.1 | 3.6 | 0 | 0 |  |  | 628 | 145 |  |  | 0 | 0 | 0 | 0 | 0 | 0 | 0 | 0 | 0.03 | 0 | 0 | 0 | 0 | 0
1988-06-24 | 28.53 | 8.8 | 7.3 | 2 | 2 | 0.3 | 0.007 | 0.92 | 1 | 2 | 0.9 | 73 | 0.003 | 34 | 128 | 821 |  | 1 | 0.1 | 3.2 | 0 | 0 |  |  | 570 | 100 |  |  | 0 | 0 | 0 | 0 | 0 | 0 | 0 | 0 | 0.03 | 0 | 0 | 0 | 0 | 0
1988-06-25 | 27.2 | 8.5 | 7.4 | 2 | 1 | 0.3 | 0.007 | 0.96 | 1 | 2 | NA | 71 | 0.004 | 34 | 130 | 825 |  | 0.8 | 0.1 | 3.3 | 0 | 0 |  |  | 869 | 288 |  |  | 0 | 0 | 0 | 0 | 0 | 0 | 0 | 0 | 0.03 | 0 | 0 | 0 | 0 | 0
1988-06-26 | 26.1 | 8.7 | 7.4 | 2 | 2 | 0.3 | 0.007 | 1.06 | 1 | 2 | NA | 70 | 0.003 | 40 | 146 | 902 | 10 | 0.9 | 0.1 | 4 | 0 | 0 |  |  | 904 | 279 |  |  | 0 | 0 | 0 | 0 | 0 | 0 | 0 | 0 | 0.02 | 0 | 0 | 0 | 0 | 0
1988-06-27 | 25.7 | 8.8 | 7.4 | 2 | 2 | 0.4 | 0.006 | 1.13 | 0 | 3 | 0.7 | 70 | 0.005 | 29 | 152 | 985 | 10 | 1.1 | 0.1 | 5 | 0 | 0 |  |  | 889 | 337 |  |  | 0 | 0 | 0 | 0 | 0 | 0 | 0 | 0 | 0.02 | 0 | 0 | 0 | 0 | 0 | 0 | 0 | 0 | 0
1988-06-28 | 26.4 | 8.8 | 7.3 | 2 | 1 | 0.2 | 0.007 | 1.17 | 1 | 2 | 0.9 | 69 | 0.002 | 32 | 150 | 937 | 10 | 0.9 | 0.1 | 5.9 | 0 | 0 | 106 |  | 690 | 115 |  |  | 0 | 0 | 0 | 0 | 0 | 0 | 0 | 0 | 0 | 0 | 0 | 0 | 0 | 0
1988-06-29 | 35.54 | 8.9 | 7.4 | 2 | 2 | 0.3 | 0.007 | 1.21 | 2 | 2 | 1.8 | 69 | 0.003 | 52 | 154 | 1034 | 10 | 1 | 0.1 | 6.4 | 0 | 0 |  |  | 735 | 190 |  |  | 0 | 0 | 0 | 0 | 0 | 0 | 0 | 0 | 0 | 0 | 0 | 0 | 0 | 0
1988-06-30 | 25.66 | 8.9 | 7.2 | 3 | 2 | 0.9 | 0.007 | 1.17 | 1 | 3 | 1.3 | 68 | 0.006 | 22 | 140 | 980 | 10 | 1.1 | 0.2 | 4.5 | 0.3 | 0.3 |  |  | 669 | 163 |  |  | 0 | 0 | 0 | 0 | 0 | 0 | 0 | 0 | 0.03 | 0 | 0 | 0 | 0 | 0
11
OBS | 30 | 30 | 30 | 30 | 30 | 30 | 30 | 30 | 30 | 30 | 22 | 30 | 30 | 30 | 30 | 30 | 21 | 30 | 30 | 30 | 30 | 30 | 4 | 0 | 30 | 30 | 0 | 0 | 30 | 30 | 30 | 30 | 30 | 30 | 30 | 30 | 30 | 30 | 30 | 30 | 30 | 30 | 5 | 5 | 5 | 5
MINIMUM | 22.5 | 8.5 | 7.1 | 2 | 1 | 0.1 | 0.006 | 0.92 | 0 | 0 | 0.4 | 63 | 0.001 | 12 | 128 | 821 | 10 | 0.4 | 0.1 | 3.2 | 0 | 0 | 94 |  | 570 | 93 |  |  | 0 | 0 | 0 | 0 | 0 | 0 | 0 | 0 | 0 | 0 | 0 | 0 | 0 | 0 | 0 | 0 | 0 | 0
MEAN | 28.39 | 8.8 | 7.3 | 2 | 2 | 0.3 | 0.008 | 1.09 | 1 | 2 | 1 | 69 | 0.002 | 27 | 155 | 1004 | 11 | 0.9 | 0.1 | 5.2 | 0.3 | 0.3 | 106 |  | 793 | 217 |  |  | 0 | 0 | 0 | 0 | 0 | 0 | 0 | 0 | 0.02 | 0 | 0 | 0 | 0 | 0 | 0 | 0 | 0 | 0
MAXIMUM | 35.54 | 9.1 | 7.4 | 3 | 4 | 0.9 | 0.009 | 1.21 | 2 | 3 | 1.8 | 74 | 0.006 | 52 | 168 | 1130 | 30 | 1.3 | 0.2 | 7.4 | 1.6 | 1.4 | 112 |  | 1193 | 553 |  |  | 0 | 0 | 0 | 0 | 0.02 | 0 | 0 | 0 | 0.2 | 0 | 0 | 0 | 0 | 0.2 | 0 | 0 | 0 | 0
1988-07-01 | 31.35 | 8.8 | 7.3 | 3 | 2 | 1.2 | 0.008 | 0.98 | 1 | 2 | 1.3 | 67 | 0.01 | 16 | 134 | 909 |  | 2.1 | 0.3 | 3.8 | 0.9 | 0.9 |  |  | 696 | 192 |  |  | 0 | 0 | 0 | 0 | 0.02 | 0 | 0 | 0 | 0.03 | 0 | 0 | 0 | 0.02 | 0
1988-07-02 | 26 | 8.7 | 7.2 | 4 | 1 | 1.3 | 0.009 | 1.09 | 0 | 1 | NA | 70 | 0.009 | 22 | 144 | 958 |  | 2.8 | 0.4 | 4.1 | 1.7 | 0.8 |  |  | 729 | 188 |  |  | 0 | 0 | 0 | 0 | 0 | 0 | 0 | 0 | 0.03 | 0 | 0 | 0 | 0 | 0
1988-07-03 | 23.6 | 8.6 | 7.3 | 5 | 1 | 0.8 | 0.009 | 1.12 | 1 | 1 | NA | 70 | 0.007 | 30 | 168 | 1007 | NA | 0.9 | 0.3 | 4.5 | 0.7 | 0.6 |  |  | 800 | 190 |  |  | 0 | 0 | 0 | 0 | 0 | 0 | 0 | 0 | 0.02 | 0 | 0 | 0 | 0 | 2.3
1988-07-04 | 23 | 8.7 | 7.4 | 2 | 1 | 0.6 | 0.012 | 1.16 | 2 | 1 | 0.9 | 72 | 0.007 | 26 | 194 | 1066 | 10 | 1.1 | 0.1 | 5.6 | 0.6 | 0.5 |  |  | 827 | 232 |  |  | 0 | 0 | 0 | 0 | 0 | 0 | 0 | 0 | 0.02 | 0 | 0 | 0 | 0 | 0 | 0 | 0 | 0 | 0
1988-07-05 | 25.4 | 8.7 | 7.1 | 2 | 1 | 0.3 | 0.008 | 1.13 | 1 | 2 | 0.8 | 72 | 0.002 | 16 | 158 | 1047 | 10 | 0.8 | 0.2 | 6 | 0.5 | 0.4 |  |  | 942 | 344 |  |  | 0 | 0 | 0 | 0 | 0 | 0 | 0 | 0 | 0 | 0 | 0 | 0 | 0 | 0
1988-07-06 | 26.8 | 8.7 | 7.3 | 1 | 2 | 0.3 | 0.008 | 1.11 | 0 | 1 | 0.8 | 72 | 0.003 | 25 | 148 | 1044 | 10 | 0.8 | 0.1 | 6.4 | 0.4 | 0.4 | 96 |  | 883 | 317 |  |  | 0 | 0 | 0 | 0 | 0 | 0 | 0 | 0 | 0.2 | 0 | 0 | 0 | 0 | 0
1988-07-07 | 27.36 | 8.7 | 7.3 | 2 | 2 | 0.3 | 0.008 | 1.18 | 1 | 2 | 1.3 | 72 | 0.003 | 56 | 168 | 1060 | 10 | 1.6 | 0.1 | 6 | 0.4 | 0.3 |  |  | 854 | 285 |  |  | 0 | 0 | 0 | 0 | 0 | 0 | 0 | 0 | 0.02 | 0 | 0 | 0 | 0 | 0
1988-07-08 | 25.1 | 8.8 | 7.2 | 2 | 2 | 0.3 | 0.009 | 1.28 | 0 | 2 | 0.8 | 76 | 0.003 | 16 | 156 | 1030 |  | 1.4 | 0.1 | 6 | 0.2 | 0.2 |  |  | 861 | 274 |  |  | 0 | 0 | 0 | 0 | 0 | 0 | 0 | 0 | 0.03 | 0 | 0 | 0 | 0 | 0
1988-07-09 | 26.6 | 8.7 | 7.3 | 2 | 3 | 0.3 | 0.009 | 1.25 | 1 | 1 | NA | 73 | 0.003 | 18 | 164 | 1027 |  | 0.7 | 0.1 | 5.7 | 0.2 | 0.2 |  |  | 857 | 269 |  |  | 0 | 0 | 0 | 0 | 0 | 0 | 0 | 0 | 0.02 | 0 | 0 | 0 | 0 | 0
1988-07-10 | 21.8 | 9 | 7.3 | 2 | 2 | 0.3 | 0.013 | 1.23 | 0 | 2 | NA | 73 | 0.003 | 18 | 158 | 1029 | 10 | 0.8 | 0.1 | 5.7 | 0.2 | 0.2 |  |  | 826 | 222 |  |  | 0 | 0 | 0 | 0 | 0 | 0 | 0 | 0 | 0.02 | 0 | 0 | 0 | 0 | 0
1988-07-11 | 24.5 | 8.8 | 7.4 | 2 | 2 | 0.2 | 0.009 | 1.16 | 1 | 2 | 0.7 | 73 | 0.003 | 26 | 156 | 1031 | 10 | 1.1 | 0.1 | 5.6 | 0.2 | 0.2 |  |  | 945 | 331 |  |  | 0 | 0 | 0 | 0 | 0.02 | 0 | 0 | 0 | 0.02 | 0 | 0 | 0 | 0 | 0 | 0 | 0 | 0 | 0
1988-07-12 | 26.3 | 8.9 | 7.4 | 2 | 1 | 0.1 | 0.01 | 1.1 | 1 | 0 | 1 | 72 | 0.001 | 32 | 158 | 1088 | 10 | 1.3 | 0.1 | 6.2 | 0.5 | 0.4 |  |  | 1064 | 479 |  |  | 0 | 0 | 0 | 0 | 0 | 0 | 0 | 0 | 0 | 0 | 0 | 0 | 0 | 0
1988-07-13 | 25.61 | 8.7 | 7.3 | 2 | 3 | 0.1 | 0.009 | 1.15 | 1 | 2 | 1.1 | 70 | 0.001 | 25 | 168 | 1074 | 10 | 0.9 | 0 | 6.7 | 0.3 | 0.3 |  |  | 915 | 184 |  |  | 0 | 0 | 0 | 0 | 0 | 0 | 0 | 0 | 0 | 0 | 0 | 0 | 0 | 0.2
1988-07-14 | 23.3 | 8.7 | 7.3 | 2 | 2 | 0.1 | 0.008 | 1.11 | 1 | 0 | 1.1 | 72 | 0.001 | 28 | 158 | 1090 | 10 | 1 | 0 | 6.1 | 0.4 | 0.4 | 89 |  | 957 | 337 |  |  | 0 | 0 | 0 | 0 | 0 | 0 | 0 | 0 | 0.02 | 0 | 0 | 0 | 0 | 0.2
1988-07-15 | 24.98 | 8.6 | 7.4 | 2 | 2 | 0.1 | 0.008 | 1.27 | 2 | 2 | 0.6 | 74 | 0.001 | 52 | 146 | 1006 |  | 1.2 | 0 | 5 | 0.2 | 0.2 |  |  | 780 | 178 |  |  | 0 | 0 | 0 | 0 | 0.02 | 0 | 0 | 0 | 0 | 0 | 0 | 0 | 0 | 0.2
1988-07-16 | 35.1 | 8.9 | 7.3 | 2 | 2 | 0.1 | 0.007 | 1.35 | 1 | 1 | NA | 75 | 0.001 | 32 | 144 | 988 |  | 1.1 | 0.1 | 5.6 | 0.2 | 0.2 |  |  | 777 | 181 |  |  | 0 | 0 | 0 | 0 | 0 | 0 | 0 | 0 | 0.02 | 0 | 0 | 0 | 0 | 0.2
1988-07-17 | 26.6 | 9.2 | 7.2 | 3 | 4 | 0.5 | 0.008 | 1.23 | 1 | 3 | NA | 74 | 0.004 | 48 | 128 | 916 | 10 | 1.8 | 0.2 | 3.6 | 0.2 | 0.2 |  |  | 727 | 173 |  |  | 0 | 0 | 0 | 0 | 0.02 | 0 | 0 | 0 | 0.02 | 0 | 0 | 0 | 0 | 0.2
1988-07-18 | 25.5 | 8.3 | 7.2 | 3 | 4 | 0.4 | 0.008 | 0.99 | 0 | 2 | 2.9 | 74 | 0.003 | 49 | 104 | 740 | 10 | 1.1 | 0.2 | 4.1 | 0.3 | 0.2 |  |  | 623 | 228 |  |  | 0 | 0 | 0 | 0 | 0 | 0 | 0 | 0 | 0.02 | 0 | 0 | 0 | 0 | 0 | 0 | 0 | 0 | 0
1988-07-19 | 35 | 8.6 | 7.2 | 2 | 2 | 0.4 | 0.008 | 0.96 | 0 | 1 | 1.2 | 73 | 0.003 | 30 | 114 | 775 | 10 | 1.2 | 0.1 | 4.8 | 0.5 | 0.4 |  |  | 641 | 217 |  |  | 0 | 0 | 0 | 0 | 0 | 0 | 0 | 0 | 0.02 | 0 | 0 | 0 | 0 | 0.2
1988-07-20 | 24.9 | 8.6 | 7.2 | 2 | 1 | 0.2 | 0.008 | 0.93 | 0 | 3 | 0.7 | 73 | 0.002 | 28 | 120 | 832 | 10 | 0.8 | 0.1 | 4.5 | 0.5 | 0.5 |  |  | 718 | 261 |  |  | 0 | 0 | 0 | 0 | 0 | 0 | 0 | 0 | 0.02 | 0 | 0 | 0 | 0 | 0
1988-07-21 | 29 | 8.7 | 7.2 | 2 | 1 | 0.4 | 0.007 | 1 | 1 | 1 | 0.6 | 73 | 0.003 | 30 | 132 | 881 | 1400 | 1 | 0.1 | 4.5 | 0.3 | 0.3 |  |  | 776 | 269 |  |  | 0 | 0 | 0 | 0 | 0 | 0 | 0 | 0 | 0 | 0 | 0 | 0 | 0 | 0
1988-07-22 | 26.9 | 8.7 | 7.4 | 2 | 1 | 0.2 | 0.006 | 1.1 | 2 | 0 | 0.5 | 72 | 0.002 | 32 | 138 | 941 |  | 1.5 | 0.1 | 4.9 | 0.2 | 0.2 | 92 |  | 858 | 329 |  |  | 0 | 0 | 0 | 0 | 0 | 0 | 0 | 0 | 0 | 0 | 0 | 0 | 0 | 0
1988-07-23 | 23.4 | 8.8 | 7.3 | 2 | 1 | 0.2 | 0.007 | 1.17 | 1 | 0 | NA | 73 | 0.002 | 22 | 122 | 940 |  | 1.2 | 0.1 | 4.9 | 0.2 | 0.2 |  |  | 900 | 364 |  |  | 0 | 0 | 0 | 0 | 0 | 0 | 0 | 0 | 0 | 0 | 0 | 0 | 0 | 0
1988-07-24 | 23.6 | 8.8 | 7.3 | 2 | 1 | 0.2 | 0.008 | 1.19 | 0 | 0 | NA | 73 | 0.002 | 28 | 124 | 944 | 10 | 1.2 | 0.1 | 4.9 | 0.2 | 0.2 |  |  | 867 | 336 |  |  | 0 | 0 | 0 | 0 | 0 | 0 | 0 | 0 | 0 | 0 | 0 | 0 | 0 | 0
1988-07-25 | 26.99 | 8.6 | 7.3 | 2 | 1 | 0.2 | 0.007 | 1.2 | 0 | 1 | 0.7 | 73 | 0.002 | 32 | 148 | 972 | 10 | 0.7 | 0.1 | 5.8 | 0.3 | 0.2 |  |  | 779 | 230 |  |  | 0 | 0 | 0 | 0 | 0 | 0 | 0 | 0 | 0 | 0 | 0 | 0 | 0 | 0 | 0 | 0 | 0 | 0
1988-07-26 | 26.2 | 8.6 | 7.1 | 2 | 1 | 0.2 | 0.015 | 1.21 | 1 | 0 | 0.6 | 73 | 0.001 | 22 | 146 | 955 | NS | 1.3 | 0.1 | 5.3 | 0.9 | 0.8 |  |  | 879 | 342 |  |  | 0 | 0 | 0 | 0 | 0 | 0 | 0 | 0 | 0 | 0 | 0 | 0 | 0 | 0
1988-07-27 | 19.63 | 8.6 | 7.2 | 2 | 3 | 0.3 | 0.009 | 1.25 | 1 | 1 | 1.4 | 73 | 0.002 | 24 | 135 | 835 | 10 | 1.2 | 0.1 | 5.8 | 0.9 | 0.8 |  |  | 906 | 357 |  |  | 0 | 0 | 0 | 0 | 0 | 0 | 0 | 0 | 0.02 | 0 | 0 | 0 | 0 | 0.2
1988-07-28 | 31.31 | 8.7 | 7.5 | 2 | 2 | 0.2 | 0.008 | 1.33 | 1 | 0 | 1.4 | 74 | 0.003 | 26 | 144 | 984 | 10 | 1 | 0.1 | 5.1 | 0.5 | 0.5 |  |  | 977 | 355 |  |  | 0 | 0 | 0 | 0 | 0 | 0 | 0 | 0 | 0 | 0 | 0 | 0 | 0 | 0.2
1988-07-29 | 25.5 | 8.8 | 7.3 | 4 | 3 | 1 | 0.009 | 1.35 | 0 | 0 | 0.7 | 74 | 0.011 | 56 | 150 | 988 |  | 1.9 | 0.3 | 4.2 | 0.2 | 0.2 |  |  | 1186 | 560 |  |  | 0 | 0 | 0 | 0 | 0 | 0 | 0 | 0 | 0.02 | 0 | 0 | 0 | 0 | 0.2
1988-07-30 | 34.4 | 8.6 | 7.2 | 3 | 3 | 0.7 | 0.008 | 1.35 | 1 | 0 | NA | 75 | 0.006 | 38 | 152 | 1009 |  | 1.5 | 0.3 | 3.9 | 0.2 | 0.1 | 93 |  | 1168 | 522 |  |  | 0 | 0 | 0 | 0 | 0 | 0 | 0 | 0 | 0.02 | 0 | 0 | 0 | 0 | 0.2
1988-07-31 | 32.9 | 8.6 | 7.2 | 2 | 3 | 0.4 | 0.008 | 1.36 | 1 | 1 | NA | 75 | 0.003 | 44 | 158 | 999 | 50 | 1.3 | 0.2 | 3.9 | 0.1 | 0.1 |  |  | 1233 | 602 |  |  | 0 | 0 | 0 | 0 | 0 | 0 | 0 | 0 | 0.02 | 0 | 0 | 0 | 0 | 0.2
14
OBS | 31 | 31 | 31 | 31 | 31 | 31 | 31 | 31 | 31 | 31 | 21 | 31 | 31 | 31 | 31 | 31 | 19 | 31 | 31 | 31 | 31 | 31 | 4 | 0 | 31 | 31 | 0 | 0 | 31 | 31 | 31 | 31 | 31 | 31 | 31 | 31 | 31 | 31 | 31 | 31 | 31 | 31 | 4 | 4 | 4 | 4
MINIMUM | 19.63 | 8.3 | 7.1 | 1 | 1 | 0.1 | 0.006 | 0.93 | 0 | 0 | 0.5 | 67 | 0.001 | 16 | 104 | 740 | 10 | 0.7 | 0 | 3.6 | 0.1 | 0.1 | 89 |  | 623 | 173 |  |  | 0 | 0 | 0 | 0 | 0 | 0 | 0 | 0 | 0 | 0 | 0 | 0 | 0 | 0 | 0 | 0 | 0 | 0
MEAN | 26.73 | 8.7 | 7.3 | 2 | 2 | 0.4 | 0.009 | 1.17 | 1 | 1 | 1 | 73 | 0.003 | 31 | 146 | 973 | 85 | 1.2 | 0.1 | 5.1 | 0.4 | 0.4 | 93 |  | 869 | 302 |  |  | 0 | 0 | 0 | 0 | 0 | 0 | 0 | 0 | 0.02 | 0 | 0 | 0 | 0 | 0.1 | 0 | 0 | 0 | 0
MAXIMUM | 35.1 | 9.2 | 7.5 | 5 | 4 | 1.3 | 0.015 | 1.36 | 2 | 3 | 2.9 | 76 | 0.011 | 56 | 194 | 1090 | 1400 | 2.8 | 0.4 | 6.7 | 1.7 | 0.9 | 96 |  | 1233 | 602 |  |  | 0 | 0 | 0 | 0 | 0.02 | 0 | 0 | 0 | 0.2 | 0 | 0 | 0 | 0.02 | 2.3 | 0 | 0 | 0 | 0
1988-08-01 | 32.9 | 8.5 | 7.2 | 2 | 3 | 0.4 | 0.008 | 1.24 | 1 | 0 | 0.8 | 76 | 0.004 | 23 | 142 | 1046 | 10 | 1.1 | 0.1 | 4.7 | 0.2 | 0.2 |  |  | 895 | 347 |  |  | 0 | 0 | 0 | 0.02 | 0.02 | 0 | 0 | 0 | 0.02 | 0 | 0 | 0 | 0 | 0 | 0 | 0 | 0 | 0
1988-08-02 | 28.7 | 8.6 | 7.3 | 2 | 2 | 0.3 | 0.007 | 1.12 | 2 | 0 | 1.8 | 76 | 0.003 | 27 | 134 | 872 | 10 | 0.9 | 0.1 | 6 | 0.4 | 0.4 |  |  | 919 | 386 |  |  | 0 | 0 | 0 | 0 | 0.02 | 0 | 0 | 0 | 0.02 | 0 | 0 | 0 | 0 | 0
1988-08-03 | 33.3 | 8.5 | 7.4 | 2 | 3 | 0.4 | 0.01 | 1.14 | 1 | 0 | 0.8 | 77 | 0.006 | 22 | 140 | 1038 | 10 | 1.1 | 0.2 | 5.8 | 0.6 | 0.6 |  |  | 884 | 349 |  |  | 0 | 0 | 0 | 0.02 | 0.02 | 0 | 0 | 0 | 0.04 | 0 | 0 | 0 | 0 | 0
1988-08-04 | 26 | 8.6 | 7.4 | 2 | 6 | 0.3 | 0.007 | 1.11 | 1 | 0 | 1.2 | 77 | 0.004 | 25 | 154 | 1060 | 10 | 1.2 | 0.2 | 5.3 | 0.4 | 0.4 |  |  | 1046 | 487 |  |  | 0 | 0 | 0 | 0 | 0.02 | 0 | 0 | 0 | 0.04 | 0 | 0 | 0 | 0 | 0
1988-08-05 | 24.9 | 8.4 | 7.4 | 2 | 4 | 0.3 | 0.008 | 1.13 | 1 | 0 | NA | 77 | 0.004 | 29 | 158 | 1018 |  | 1.1 | 0.1 | 4.9 | 0.2 | 0.1 |  |  | 981 | 415 |  |  | 0 | 0 | 0 | 0 | 0 | 0 | 0 | 0 | 0.02 | 0 | 0 | 0 | 0 | 0
1988-08-06 | 23 | 8.6 | 7.2 | 2 | 3 | 0.3 | 0.009 | 1.27 | 0 | 1 | NA | 76 | 0.003 | 23 | 156 | 1015 |  | 0.9 | 0.1 | 4.8 | 0.2 | 0.1 |  |  | 1033 | 469 |  |  | 0 | 0 | 0 | 0 | 0 | 0 | 0 | 0 | 0.02 | 0 | 0 | 0 | 0 | 0
1988-08-07 | 23 | 8.5 | 7.3 | 2 | 2 | 0.7 | 0.009 | 1.32 | 0 | 0 | NA | 75 | 0.008 | 23 | 160 | 1021 | 10 | 0.9 | 0.1 | 5.1 | 0.2 | 0.1 | 103 |  | 1100 | 524 |  |  | 0 | 0 | 0 | 0 | 0 | 0 | 0 | 0 | 0.02 | 0 | 0 | 0 | 0 | 0
1988-08-08 | 35.4 | 8.6 | 7.3 | 2 | 2 | 0.2 | 0.007 | 1.3 | 0 | 1 | 0.5 | 76 | 0.002 | 26 | 150 | 1065 | NS | 0.8 | 0.1 | 5.5 | 0.3 | 0.2 |  |  | 1285 | 467 |  |  | 0 | 0 | 0 | 0 | 0 | 0 | 0 | 0 | 0 | 0 | 0 | 0 | 0 | 0 | 0 | 0 | 0 | 0
1988-08-09 | 52.2 | 8.1 | 7 | 5 | 3 | 0.6 | 0.009 | 1.13 | 2 | 0 | 2.1 | 76 | 0.003 | 26 | 130 | 787 | 10 | 1.6 | 0.2 | 4.5 | 0.7 | 0.6 |  |  | 958 | 482 |  |  | 0 | 0 | 0 | 0 | 0 | 0 | 0 | 0 | 0.02 | 0 | 0 | 0 | 0 | 0
1988-08-10 | 49.4 | 8.3 | 7.1 | 4 | 2 | 0.8 | 0.007 | 0.83 | 0 | 3 | 4 | 78 | 0.006 | 26 | 90 | 694 | 20 | 1.6 | 0.3 | 2.9 | 0.6 | 0.6 |  |  | 667 | 297 |  |  | 0 | 0 | 0 | 0 | 0 | 0 | 0 | 0 | 0.03 | 0 | 0 | 0 | 0 | 0
1988-08-11 | 41 | 8.1 | 7 | 3 | 3 | 0.2 | 0.007 | 0.91 | 1 | 0 | 1.6 | 75 | 0.001 | 26 | 90 | 739 | 10 | 0.8 | 0.2 | 2.8 | 0.2 | 0.2 |  |  | 645 | 257 |  |  | 0 | 0 | 0 | 0 | 0 | 0 | 0 | 0 | 0.03 | 0 | 0 | 0 | 0 | 0
1988-08-12 | 33.1 | 8.3 | 7.1 | 2 | 3 | 0.3 | 0.005 | 0.74 | 1 | 4 | 1.5 | 76 | 0.002 | 16 | 130 | 977 |  | 0.8 | 0.1 | 3.3 | 0.1 | 0.1 |  |  | 983 | 624 |  |  | 0 | 0 | 0 | 0 | 0 | 0 | 0 | 0 | 0.03 | 0 | 0 | 0 | 0 | 0
1988-08-13 | 35.1 | 8.4 | 7.3 | 2 | 2 | 0.3 | 0.005 | 0.84 | 2 | 5 | NA | 76 | 0.003 | 18 | 118 | 848 |  | 0.7 | 0.1 | 3.6 | 0.1 | 0.1 |  |  | 1016 | 573 |  |  | 0 | 0 | 0 | 0 | 0 | 0 | 0 | 0 | 0.02 | 0 | 0 | 0 | 0 | 0
1988-08-14 | 34.6 | 8.4 | 7.3 | 2 | 2 | 0.3 | 0.006 | 1.06 | 3 | 4 | NA | 77 | 0.004 | 10 | 122 | 862 | 10 | 0.9 | 0.1 | 3.9 | 0.1 | 0.1 |  |  | 1190 | 663 |  |  | 0 | 0 | 0 | 0 | 0 | 0 | 0 | 0 | 0 | 0 | 0 | 0 | 0 | 0
1988-08-15 | 30.17 | 8.3 | 7.4 | 2 | 1 | 0.3 | 0.006 | 1.11 | 3 | 3 | 1 | 76 | 0.004 | 23 | 130 | 940 | 10 | 0.9 | 0.1 | 4 | 0.2 | 0.2 | 96 |  | 930 | 425 |  |  | 0 | 0 | 0 | 0 | 0 | 0 | 0 | 0 | 0 | 0 | 0 | 0 | 0 | 0 | 0 | 0 | 0 | 0
1988-08-16 | 28.74 | 8.3 | 7.2 | 2 | 2 | 0.4 | 0.007 | 1.03 | 0 | 0 | 0.7 | 77 | 0.004 | 36 | 130 | 949 | 10 | 0.7 | 0.1 | 5 | 0.5 | 0.4 |  |  | 819 | 322 |  |  | 0 | 0 | 0 | 0 | 0 | 0 | 0 | 0 | 0 | 0 | 0 | 0 | 0 | 0
1988-08-17 | 27.18 | 8.5 | 7.2 | 2 | 2 | 0.2 | 0.007 | 1.09 | 0 | 2 | 1.3 | 78 | 0.002 | 28 | 134 | 970 | 10 | 0.3 | 0.1 | 5.7 | 0.4 | 0.4 |  |  | 750 | 222 |  |  | 0 | 0 | 0 | 0 | 0 | 0 | 0 | 0 | 0 | 0 | 0 | 0 | 0 | 0
1988-08-18 | 29.82 | 8.2 | 7.2 | 2 | 1 | 0.4 | 0.007 | 1.2 | 0 | 3 | 0.8 | 76 | 0.004 | 32 | 144 | 928 | 10 | 0.9 | 0.1 | 6 | 0.4 | 0.4 |  |  | 809 | 257 |  |  | 0 | 0 | 0 | 0 | 0 | 0 | 0 | 0 | 0 | 0 | 0 | 0 | 0 | 0
1988-08-19 | 24.14 | 8.3 | 7.2 | 2 | 2 | 0.3 | 0.007 | 1.27 | 0 | 3 | 0.7 | 76 | 0.003 | 15 | 142 | 913 |  | 1.3 | 0.1 | 5.9 | 0.2 | 0.2 |  |  | 1214 | 656 |  |  | 0 | 0 | 0 | 0 | 0 | 0 | 0 | 0 | 0 | 0 | 0 | 0 | 0 | 0
1988-08-20 | 25.6 | 8.2 | 7.3 | 2 | 2 | 0.3 | 0.007 | 1.25 | 0 | 4 | NA | 76 | 0.003 | 22 | 142 | 876 |  | 1.3 | 0 | 5.4 | 0.2 | 0.2 |  |  | 1099 | 566 |  |  | 0 | 0 | 0 | 0 | 0 | 0 | 0 | 0 | 0 | 0 | 0 | 0 | 0 | 0
1988-08-21 | 24.4 | 8.1 | 7.3 | 2 | 1 | 0.3 | 0.007 | 1.21 | 1 | 3 | NA | 75 | 0.003 | 30 | 136 | 878 | 10 | 1.4 | 0.1 | 5.3 | 0.2 | 0.2 |  |  | 972 | 450 |  |  | 0 | 0 | 0 | 0 | 0 | 0 | 0 | 0 | 0 | 0 | 0 | 0 | 0 | 0
1988-08-22 | 26.46 | 8.2 | 7.2 | 2 | 4 | 0.2 | 0.013 | 1.2 | 1 | 2 | 0.6 | 73 | 0.002 | 21 | 148 | 964 | 10 | 0.8 | 0.1 | 5.1 | 0.3 | 0.3 |  |  | 664 | 118 |  |  | 0 | 0 | 0 | 0 | 0 | 0 | 0 | 0 | 0 | 0 | 0 | 0 | 0 | 0.2 | 0 | 0 | 0 | 0
1988-08-23 | 25.6 | 8.1 | 7.2 | 2 | 1 | 0.2 | 0.007 | 1.34 | 2 | 0 | 0.8 | 73 | 0.002 | 26 | 144 | 916 | 10 | 0.8 | 0.1 | 6.3 | 0.8 | 0.8 | 102 |  | 663 | 130 |  |  | 0 | 0 | 0 | 0 | 0 | 0 | 0 | 0 | 0 | 0.3 | 0 | 0 | 0 | 0
1988-08-24 | 24.97 | 8.2 | 7.1 | 2 | 2 | 0.3 | 0.008 | 1.36 | 0 | 1 | 1 | 72 | 0.002 | 24 | 140 | 1033 | 10 | 0.5 | 0 | 6.6 | 1 | 1 |  |  | 683 | 138 |  |  | 0 | 0 | 0 | 0 | 0 | 0 | 0 | 0 | 0 | 0 | 0 | 0 | 0 | 0
1988-08-25 | 25.6 | 8.3 | 7.2 | 2 | 2 | 0.4 | 0.009 | 1.3 | 3 | 0 | 0.6 | 72 | 0.003 | 23 | 154 | 1064 | 10 | 1 | 0.1 | 6 | 0.8 | 0.7 |  |  | 658 | 105 |  |  | 0 | 0 | 0 | 0 | 0 | 0 | 0 | 0.02 | 0 | 0 | 0 | 0 | 0 | 0
1988-08-26 | 26.2 | 8.1 | 7.3 | 2 | 1 | 0.1 | 0.008 | 1.27 | 2 | 0 | 0.7 | 71 | 0.001 | 32 | 153 | 986 |  | 1.4 | 0.1 | 5.5 | 0.5 | 0.4 |  |  | 676 | 135 |  |  | 0 | 0 | 0 | 0 | 0 | 0 | 0 | 0 | 0 | 0 | 0 | 0 | 0 | 0.2
1988-08-27 | 25.1 | 8.4 | 7.2 | 2 | 1 | 0.1 | 0.008 | 1.34 | 0 | 1 | NA | 72 | 0.001 | 45 | 152 | 956 |  | 1.1 | 0.1 | 5.5 | 0.5 | 0.4 |  |  | 687 | 148 |  |  | 0 | 0 | 0 | 0 | 0 | 0 | 0 | 0.02 | 0 | 0 | 0 | 0 | 0 | 0.2
1988-08-28 | 24.7 | 8 | 7.3 | 2 | 1 | 0.1 | 0.009 | 1.33 | 0 | 2 | NA | 72 | 0.001 | 30 | 151 | 949 | 10 | 1 | 0.1 | 5.7 | 0.6 | 0.6 |  |  | 684 | 151 |  |  | 0 | 0 | 0 | 0 | 0 | 0 | 0 | 0.02 | 0 | 0 | 0 | 0 | 0 | 0
1988-08-29 | 24.2 | 8.3 | 7.3 | 2 | 2 | 0.3 | 0.009 | 1.27 | 0 | 2 | 1.4 | 69 | 0.003 | 29 | 150 | 1026 | 10 | 1.2 | 0.1 | 6.1 | 0.4 | 0.4 |  |  | 734 | 167 |  |  | 0 | 0 | 0 | 0 | 0 | 0 | 0 | 0 | 0 | 0 | 0 | 0 | 0 | 0 | 0 | 0 | 0 | 0
1988-08-30 | 25.3 | 8.3 | 7.2 | 2 | 2 | 0.5 | 0.008 | 1.17 | 1 | 0 | 1.1 | 70 | 0.004 | 42 | 140 | 978 | 10 | 1.2 | 0.1 | 6.3 | 1 | 0.9 |  |  | 669 | 117 |  |  | 0 | 0 | 0 | 0 | 0 | 0 | 0 | 0 | 0 | 0 | 0 | 0 | 0 | 0
1988-08-31 | 25.3 | 8.2 | 7.1 | 2 | 2 | 0.1 | 0.008 | 1.18 | 1 | 2 | 1.3 | 70 | 0.001 | 27 | 138 | 965 | 10 | 1 | 0.1 | 6.6 | 1.4 | 1.3 | 96 |  | 685 | 193 |  |  | 0 | 0 | 0 | 0 | 0 | 0 | 0 | 0 | 0 | 0 | 0 | 0 | 0 | 0
10
OBS | 31 | 31 | 31 | 31 | 31 | 31 | 31 | 31 | 31 | 31 | 22 | 31 | 31 | 31 | 31 | 31 | 22 | 31 | 31 | 31 | 31 | 31 | 4 | 0 | 31 | 31 | 0 | 0 | 31 | 31 | 31 | 31 | 31 | 31 | 31 | 31 | 31 | 31 | 31 | 31 | 31 | 31 | 5 | 5 | 5 | 5
MINIMUM | 23 | 8 | 7 | 2 | 1 | 0.1 | 0.005 | 0.74 | 0 | 0 | 0.5 | 69 | 0.001 | 10 | 90 | 694 | 10 | 0.3 | 0 | 2.8 | 0.1 | 0.1 | 96 |  | 645 | 105 |  |  | 0 | 0 | 0 | 0 | 0 | 0 | 0 | 0 | 0 | 0 | 0 | 0 | 0 | 0 | 0 | 0 | 0 | 0
MEAN | 29.55 | 8.3 | 7.2 | 2 | 2 | 0.3 | 0.008 | 1.16 | 1 | 1 | 1.2 | 75 | 0.003 | 26 | 139 | 946 | 10 | 1 | 0.1 | 5.2 | 0.4 | 0.4 | 99 |  | 871 | 343 |  |  | 0 | 0 | 0 | 0 | 0 | 0 | 0 | 0 | 0.01 | 0 | 0 | 0 | 0 | 0 | 0 | 0 | 0 | 0
MAXIMUM | 52.2 | 8.6 | 7.4 | 5 | 6 | 0.8 | 0.013 | 1.36 | 3 | 5 | 4 | 78 | 0.008 | 45 | 160 | 1065 | 20 | 1.6 | 0.3 | 6.6 | 1.4 | 1.3 | 103 |  | 1285 | 663 |  |  | 0 | 0 | 0 | 0.02 | 0.02 | 0 | 0 | 0.02 | 0.04 | 0.3 | 0 | 0 | 0 | 0.2 | 0 | 0 | 0 | 0
1988-09-01 | 26.09 | 8.2 | 7.2 | 2 | 2 | 0.2 | 0.007 | 1.23 | 1 | 1 | 1.7 | 71 | 0.001 | 34 | 144 | 1085 | 10 | 1 | 0.1 | 6.5 | 1.2 | 1.1 |  |  | 720 | 172 |  |  | 0 | 0 | 0 | 0 | 0.02 | 0 | 0 | 0 | 0 | 0 | 0 | 0 | 0 | 0.2
1988-09-02 | 24.19 | 8.1 | 7.2 | 2 | 2 | 0.2 | 0.007 | 1.27 | 1 | 2 | 1.4 | 72 | 0.002 | 31 | 156 | 937 |  | 1.4 | 0.1 | 5.9 | 0.9 | 0.9 |  |  | 664 | 104 |  |  | 0 | 0 | 0 | 0 | 0 | 0 | 0 | 0 | 0.02 | 0 | 0 | 0 | 0 | 0.2
1988-09-03 | 30.6 | 8.1 | 7.2 | 2 | 3 | 0.2 | 0.008 | 1.38 | 1 | 2 | NA | 72 | 0.002 | 33 | 160 | 934 |  | 1.3 | 0.1 | 5.7 | 0.7 | 0.7 |  |  | 674 | 113 |  |  | 0 | 0 | 0 | 0 | 0 | 0 | 0 | 0 | 0 | 0 | 0 | 0 | 0 | 0.2
1988-09-04 | 24.9 | 8.2 | 7.2 | 2 | 2 | 0.2 | 0.011 | 1.39 | 1 | 1 | NA | 71 | 0.001 | 48 | 162 | 941 | NA | 1.1 | 0.1 | 5.6 | 0.7 | 0.7 |  |  | 664 | 95 |  |  | 0 | 0 | 0 | 0 | 0 | 0 | 0 | 0 | 0 | 0 | 0 | 0 | 0 | 0.2
1988-09-05 | 22.6 | 8.2 | 7.2 | 2 | 2 | 0.2 | 0.007 | 1.36 | 2 | 1 | 0.9 | 68 | 0.001 | 35 | 146 | 975 | 10 | 1.3 | 0.1 | 5.9 | 0.5 | 0.5 |  |  | 655 | 78 |  |  | 0 | 0 | 0 | 0 | 0 | 0 | 0 | 0 | 0.02 | 0 | 0 | 0 | 0 | 0.2 | 0 | 0 | 0 | 0
1988-09-06 | 23.93 | 8.2 | 7.1 | 4 | 5 | 1.2 | 0.126 | 1.2 | 1 | 1 | 2.1 | 70 | 0.007 | 48 | 130 | 902 | 1400 | 3.1 | 0.5 | 5 | 2.2 | 2 |  |  | 610 | 105 |  |  | 0 | 0 | 0 | 0 | 0.21 | 0 | 0 | 0 | 0.04 | 0 | 0 | 0 | 0 | 0.2
1988-09-07 | 24.48 | 8 | 7.1 | 2 | 3 | 0.5 | 0.015 | 1.22 | 2 | 2 | 1.1 | 70 | 0.003 | 35 | 130 | 940 | 10 | 1.4 | 0.1 | 6.2 | 1.4 | 1.3 |  |  | 633 | 121 |  |  | 0 | 0 | 0 | 0 | 0.04 | 0 | 0 | 0 | 0 | 0 | 0 | 0 | 0 | 0.2
1988-09-08 | 25.47 | 7.8 | 7.2 | 2 | 2 | 0.7 | 0.036 | 1.38 | 2 | 1 | 1.5 | 70 | 0.005 | 36 | 134 | 964 | 10 | 2 | 0.2 | 5.4 | 1.4 | 1.2 | 83 |  | 867 | 297 |  |  | 0 | 0 | 0 | 0 | 0.1 | 0 | 0 | 0 | 0.02 | 0 | 0 | 0 | 0 | 0.3
1988-09-09 | 25.72 | 7.8 | 7.1 | 2 | 5 | 0.6 | 0.03 | 1.41 | 1 | 2 | 1.7 | 60 | 0.002 | 34 | 150 | 1081 |  | 2 | 0.2 | 4.7 | 1.8 | 1.7 |  |  | 658 | 110 |  |  | 0 | 0 | 0 | 0 | 0.11 | 0 | 0 | 0 | 0.02 | 0 | 0 | 0 | 0 | 0.3
1988-09-10 | 25.7 | 8.1 | 7.3 | 2 | 3 | 0.5 | 0.013 | 1.4 | 2 | 1 | NA | 71 | 0.005 | 30 | 140 | 1034 |  | 1.6 | 0.2 | 5.7 | 1.2 | 1.1 |  |  | 638 | 91 |  |  | 0 | 0 | 0 | 0 | 0.07 | 0 | 0 | 0 | 0 | 0 | 0 | 0 | 0 | 0.2
1988-09-11 | 24.5 | 8 | 7.2 | 2 | 2 | 0.7 | 0.018 | 1.44 | 2 | 2 | NA | 70 | 0.005 | 36 | 144 | 1054 | 20 | 1.8 | 0.3 | 5.2 | 1.4 | 1.2 |  |  | 643 | 100 |  |  | 0 | 0 | 0 | 0 | 0.1 | 0 | 0 | 0 | 0.02 | 0 | 0 | 0 | 0 | 0.3
1988-09-12 | 54.38 | 7.7 | 7.2 | 2 | 3 | 0.6 | 0.007 | 1.29 | 2 | 1 | 1.2 | 72 | 0.005 | 28 | 144 | 1032 | 10 | 1.1 | 0.1 | 5.5 | 0.3 | 0.3 |  |  | 660 | 114 |  |  | 0 | 0 | 0 | 0 | 0.03 | 0 | 0 | 0 | 0 | 0 | 0 | 0 | 0 | 0.3 | 0 | 0 | 0 | 0
1988-09-13 | 46.77 | 8 | 7.1 | 3 | 3 | 0.1 | 0.006 | 0.91 | 1 | 2 | 1.9 | 70 | 0.001 | 27 | 102 | 778 | 10 | 0.9 | 0 | 4.3 | 0.2 | 0.2 |  |  | 503 | 91 |  |  | 0 | 0 | 0 | 0 | 0 | 0 | 0 | 0 | 0 | 0 | 0 | 0 | 0 | 0.2
1988-09-14 | 29.42 | 8.2 | 6.9 | 2 | 1 | 0.4 | 0.004 | 0.81 | 1 | 2 | 1.5 | 68 | 0.001 | 19 | 88 | 646 |  | 0.8 | 0 | 4 | 0.2 | 0.2 |  |  | 463 | 92 |  |  | 0 | 0 | 0 | 0 | 0 | 0 | 0 | 0 | 0 | 0 | 0 | 0 | 0 | 0.2
1988-09-15 | 29.63 | 7.9 | 6.9 | 2 | 1 | 0.2 | 0.005 | 0.86 | 1 | 2 | 1.4 | 68 | 0.001 | 23 | 98 | 684 | 10 | 2.1 | 0.1 | 4.1 | 0.2 | 0.2 |  |  | 646 | 263 |  |  | 0 | 0 | 0 | 0 | 0 | 0 | 0 | 0 | 0.02 | 0 | 0 | 0 | 0 | 0.2
1988-09-16 | 30.15 | 8 | 7 | 2 | 3 | 0.3 | 0.007 | 1.25 | 0 | 3 | 1 | 70 | 0.001 | 18 | 140 | 975 |  | 1.1 | 0.1 | 5.3 | 0.2 | 0.2 | 95 |  | 627 | 124 |  |  | 0 | 0 | 0 | 0 | 0.02 | 0 | 0 | 0 | 0 | 0 | 0 | 0 | 0 | 0.2
1988-09-17 | 28.5 | 7.8 | 6.9 | 2 | 2 | 0.5 | 0.007 | 1.28 | 0 | 5 | NA | 72 | 0.002 | 22 | 140 | 1004 |  | 1.1 | 0.2 | 5.1 | 0.2 | 0.2 |  |  | 627 | 124 |  |  | 0 | 0 | 0 | 0 | 0.05 | 0 | 0 | 0 | 0 | 0 | 0 | 0 | 0 | 0
1988-09-18 | 37.2 | 7.9 | 7 | 2 | 2 | 0.4 | 0.008 | 1.3 | 3 | 5 | NA | 74 | 0.002 | 20 | 150 | 1064 | 10 | 1.2 | 0.1 | 5.5 | 0.2 | 0.2 |  |  | 666 | 100 |  |  | 0 | 0 | 0 | 0 | 0.02 | 0 | 0 | 0 | 0 | 0 | 0 | 0 | 0 | 0.2
1988-09-19 | 34.94 | 8 | 7 | 3 | 2 | 0.4 | 0.01 | 1.22 | 0 | 2 | 1.6 | 72 | 0.002 | 26 | 140 | 983 | 10 | 1.2 | 0.2 | 5.7 | 0.4 | 0.4 |  |  | 627 | 98 |  |  | 0 | 0 | 0 | 0 | 0 | 0 | 0 | 0 | 0.02 | 0 | 0 | 0 | 0 | 0.2
1988-09-20 | 35.12 | 7.9 | 6.9 | 2 | 1 | 0.5 | 0.012 | 1.02 | 4 | 2 | 0.6 | 70 | 0.002 | 29 | 118 | 792 | 10 | 1.3 | 0.3 | 5.2 | 0.7 | 0.7 |  |  | 618 | 155 |  |  | 0 | 0 | 0 | 0 | 0 | 0 | 0 | 0 | 0.02 | 0 | 0 | 0 | 0 | 0.2 | 0 | 0 | 0 | 0
1988-09-21 | 31.33 | 8.1 | 7 | 2 | 1 | 0.3 | 0.009 | 0.95 | 7 | 1 | 0.6 | 69 | 0.001 | 24 | 116 | 802 | 10 | 1.1 | 0.1 | 5.3 | 0.6 | 0.6 |  |  | 543 | 96 |  |  | 0 | 0 | 0 | 0 | 0 | 0 | 0 | 0 | 0.02 | 0 | 0 | 0 | 0 | 0.2
1988-09-22 | 35.62 | 8.1 | 7 | 2 | 2 | 0.2 | 0.007 | 0.99 | 1 | 0 | 0.6 | 70 | 0.001 | 28 | 126 | 871 | 10 | 0.9 | 0.1 | 5.7 | 0.5 | 0.5 |  |  | 597 | 103 |  |  | 0 | 0 | 0 | 0 | 0 | 0 | 0 | 0 | 0 | 0 | 0 | 0 | 0 | 0
1988-09-23 | 31.14 | 8.2 | 7 | 2 | 1 | 0.1 | 0.008 | 1.11 | 0 | 0 | 0.6 | 69 | 0 | 31 | 134 | 928 |  | 1.1 | 0.1 | 5.8 | 0.5 | 0.4 |  |  | 621 | 99 |  |  | 0 | 0 | 0 | 0 | 0 | 0 | 0 | 0 | 0 | 0 | 0 | 0 | 0 | 0
1988-09-24 | 31 | 8.1 | 7 | 2 | 0 | 0.1 | 0.007 | 1.09 | 2 | 1 | NA | 70 | 0 | 25 | 126 | 853 |  | 1.2 | 0.1 | 5.1 | 0.4 | 0.4 | 84 |  | 584 | 111 |  |  | 0 | 0 | 0 | 0 | 0 | 0 | 0 | 0 | 0.02 | 0 | 0 | 0 | 0 | 0
1988-09-25 | 28 | 8.1 | 7.2 | 2 | 0 | 0.1 | 0.006 | 1.07 | 1 | 1 | NA | 70 | 0.001 | 23 | 130 | 873 | 10 | 0.9 | 0.1 | 4.8 | 0.4 | 0.3 |  |  | 576 | 88 |  |  | 0 | 0 | 0 | 0 | 0 | 0 | 0 | 0 | 0.02 | 0 | 0 | 0 | 0 | 0
1988-09-26 | 28.63 | 8.1 | 7.2 | 2 | 2 | 0.2 | 0.011 | 1.12 | 2 | 0 | 1 | 70 | 0.001 | 41 | 124 | 821 | 10 | 0.5 | 0.1 | 5.6 | 0.5 | 0.5 |  |  | 624 | 96 |  |  | 0 | 0 | 0 | 0 | 0 | 0 | 0 | 0 | 0.02 | 0 | 0 | 0 | 0 | 0.2
1988-09-27 | 22.5 | 8.1 | 7.1 | 2 | 2 | 0.3 | 0.006 | 1.09 | NA | 0 | 1.1 | 70 | 0.002 | 27 | 142 | 907 | 10 | 0.9 | 0.1 | 6.8 | 1.2 | 1.1 |  |  | 657 | 123 |  |  | 0 | 0 | 0 | 0 | 0 | 0 | 0 | 0 | 0 | 0 | 0 | 0 | 0 | 0 | 0 | 0 | 0 | 0
1988-09-28 | 26.9 | 8.1 | 7.4 | 2 | 3 | 0.4 | 0.009 | 1.08 | 1 | 0 | 0.6 | 68 | 0.004 | 27 | 138 | 998 | 10 | 1.4 | 0.1 | 6.8 | 1.6 | 1.6 |  |  | 781 | 239 |  |  | 0 | 0 | 0 | 0 | 0 | 0 | 0 | 0 | 0 | 0 | 0 | 0 | 0 | 0
1988-09-29 | 25.14 | 8.1 | 7.1 | 3 | 3 | 0.5 | 0.009 | 1.05 | 1 | 0 | 1.2 | 69 | 0.003 | 33 | 134 | 868 | 10 | 1.4 | 0.2 | 6.3 | 1.5 | 1.5 |  |  | 658 | 85 |  |  | 0 | 0 | 0 | 0 | 0.02 | 0 | 0 | 0 | 0.02 | 0 | 0 | 0 | 0 | 0
1988-09-30 | 27.06 | 8.2 | 7.1 | 2 | 3 | 0.2 | 0.009 | 1.07 | 0 | 3 | 0.8 | 70 | 0.001 | 41 | 158 | 958 |  | 1.1 | 0.2 | 5.9 | 0.8 | 0.8 |  |  | 642 | 91 |  |  | 0 | 0 | 0 | 0 | 0 | 0 | 0 | 0 | 0.02 | 0 | 0 | 0 | 0 | 0
13
OBS | 30 | 30 | 30 | 30 | 30 | 30 | 30 | 30 | 29 | 30 | 22 | 30 | 30 | 30 | 30 | 30 | 19 | 30 | 30 | 30 | 30 | 30 | 3 | 0 | 30 | 30 | 0 | 0 | 30 | 30 | 30 | 30 | 30 | 30 | 30 | 30 | 30 | 30 | 30 | 30 | 30 | 30 | 4 | 4 | 4 | 4
MINIMUM | 22.5 | 7.7 | 6.9 | 2 | 0 | 0.1 | 0.004 | 0.81 | 0 | 0 | 0.6 | 60 | 0 | 18 | 88 | 646 | 10 | 0.5 | 0 | 4 | 0.2 | 0.2 | 83 |  | 463 | 78 |  |  | 0 | 0 | 0 | 0 | 0 | 0 | 0 | 0 | 0 | 0 | 0 | 0 | 0 | 0 | 0 | 0 | 0 | 0
MEAN | 29.72 | 8 | 7.1 | 2 | 2 | 0.4 | 0.014 | 1.17 | 1 | 2 | 1.2 | 70 | 0.002 | 30 | 135 | 923 | 84 | 1.3 | 0.1 | 5.5 | 0.8 | 0.8 | 87 |  | 638 | 123 |  |  | 0 | 0 | 0 | 0 | 0.03 | 0 | 0 | 0 | 0.01 | 0 | 0 | 0 | 0 | 0.2 | 0 | 0 | 0 | 0
MAXIMUM | 54.38 | 8.2 | 7.4 | 4 | 5 | 1.2 | 0.126 | 1.44 | 7 | 5 | 2.1 | 74 | 0.007 | 48 | 162 | 1085 | 1400 | 3.1 | 0.5 | 6.8 | 2.2 | 2 | 95 |  | 867 | 297 |  |  | 0 | 0 | 0 | 0 | 0.21 | 0 | 0 | 0 | 0.04 | 0 | 0 | 0 | 0 | 0.3 | 0 | 0 | 0 | 0
1988-10-01 | 28.7 | 8 | 7.2 | 2 | 2 | 0.2 | 0.007 | 1.13 | 1 | 3 | NS | 70 | 0.001 | 33 | 156 | 953 |  | 1 | 0.1 | 5.8 | 0.6 | 0.5 |  |  | 659 | 91 |  |  | 0 | 0 | 0 | 0 | 0 | 0 | 0 | 0 | 0 | 0 | 0 | 0 | 0 | 0
1988-10-02 | 34.8 | 8.2 | 7.2 | 2 | 1 | 0.2 | 0.007 | 1.11 | 1 | 2 | NS | 71 | 0.001 | 37 | 154 | 958 | 10 | 1.2 | 0.1 | 5.9 | 0.5 | 0.4 |  |  | 659 | 104 |  |  | 0 | 0 | 0 | 0 | 0 | 0 | 0 | 0 | 0 | 0 | 0 | 0 | 0 | 0
1988-10-03 | 26.01 | 8.1 | 7.1 | 2 | 1 | 0.2 | 0.008 | 1.03 | 2 | 0 | 2 | 69 | 0.001 | 34 | 156 | 975 | 10 | 1.6 | 0.1 | 6.5 | 1.1 | 1 |  |  | 617 | 102 |  |  | 0 | 0 | 0 | 0 | 0 | 0 | 0 | 0 | 0 | 0 | 0 | 0 | 0 | 0.2
1988-10-04 | 24.3 | 8.1 | 7.1 | 2 | 1 | 0.2 | 0.008 | 0.95 | 2 | 1 | 2 | 68 | 0.001 | 28 | 128 | 877 | 10 | 0.9 | 0.1 | 6.9 | 1.5 | 1.5 | 136 |  | 564 | 79 | 0.03 | 0.19 | 0 | 0 | 0 | 0 | 0 | 0 | 0 | 0 | 0 | 0 | 0 | 0 | 0 | 0 | 0 | 0 | 0 | 0
1988-10-05 | 25.8 | 8.3 | 7 | 2 | 2 | 0.2 | 0.012 | 1 | 1 | 0 | 2 | 64 | 0.001 | 29 | 136 | 898 | 10 | 1.2 | 0.1 | 6.7 | 1.6 | 1.6 |  |  | 599 | 116 |  |  | 0 | 0 | 0 | 0 | 0 | 0 | 0 | 0 | 0 | 0 | 0 | 0 | 0 | 0
1988-10-06 | 26.18 | 8.6 | 7.2 | 2 | 1 | 0.1 | 0.009 | 1 | 1 | 0 | 2 | 66 | 0.001 | 29 | 134 | 947 | 10 | 1.1 | 0.1 | 6.8 | 1.2 | 1.2 |  |  | 621 | 79 |  |  | 0 | 0 | 0 | 0 | 0 | 0 | 0 | 0 | 0 | 0 | 0 | 0 | 0 | 0
1988-10-07 | 26.13 | 8.4 | 7 | 2 | 2 | 0.1 | 0.006 | 1.05 | 3 | 0 | 2 | 68 | 0 | 31 | 144 | 965 |  | 1 | 0.1 | 7.2 | 1 | 0.9 |  |  | 637 | 80 |  |  | 0 | 0 | 0 | 0 | 0 | 0 | 0 | 0 | 0 | 0 | 0 | 0 | 0 | 0
1988-10-08 | 27.2 | 8.4 | 7.1 | 2 | 3 | 0.1 | 0.006 | 1.21 | 2 | 0 | NS | 67 | 0.001 | 35 | 154 | 980 |  | 0.9 | 0.1 | 7 | 0.8 | 0.8 |  |  | 660 | 90 |  |  | 0 | 0 | 0 | 0 | 0 | 0 | 0 | 0 | 0 | 0 | 0 | 0 | 0 | 0.2
1988-10-09 | 24.2 | 8.3 | 7 | 2 | 2 | 0.1 | 0.006 | 1.28 | 3 | 0 | NS | 68 | 0 | 33 | 152 | 1002 | 10 | 1 | 0.1 | 6.7 | 0.7 | 0.6 |  |  | 663 | 72 |  |  | 0 | 0 | 0 | 0 | 0 | 0 | 0 | 0 | 0 | 0 | 0 | 0 | 0 | 0.2
1988-10-10 | 24.96 | 8.2 | 7 | 2 | 2 | 0.1 | 0.007 | 1.21 | 1 | 1 | 2 | 68 | 0 | 34 | 150 | 1025 | 10 | 1 | 0.1 | 6.8 | 0.7 | 0.6 |  |  | 660 | 84 |  |  | 0 | 0 | 0 | 0 | 0 | 0 | 0 | 0 | 0.02 | 0 | 0 | 0 | 0 | 0
1988-10-11 | 22.68 | 8.2 | 7 | 2 | 1 | 0.2 | 0.007 | 1.09 | 2 | 0 | 2 | 66 | 0.001 | 25 | 142 | 1007 | 10 | 0.8 | 0.1 | 6.7 | 1.1 | 1 | 111 |  | 635 | 76 | 0.04 | 0.31 | 0 | 0 | 0 | 0 | 0 | 0 | 0 | 0 | 0.02 | 0 | 0 | 0 | 0 | 0 | 0 | 0 | 0 | 0
1988-10-12 | 30.06 | 8.6 | 7.1 | 2 | 1 | 0.3 | 0.007 | 1.01 | 0 | 1 | 2 | 64 | 0.001 | 20 | 148 | 957 | 10 | 1 | 0.1 | 7.6 | 1.6 | 1.5 |  |  | 635 | 71 |  |  | 0 | 0 | 0 | 0 | 0 | 0 | 0 | 0 | 0 | 0 | 0 | 0 | 0 | 0.2
1988-10-13 | 24.7 | 8.3 | 7 | 2 | 3 | 0.4 | 0.009 | 1.08 | 2 | 3 | 2 | 64 | 0.001 | 26 | 146 | 972 | 10 | 1.1 | 0.1 | 6.8 | 1.3 | 1.3 |  |  | 647 | 90 |  |  | 0 | 0 | 0 | 0 | 0 | 0 | 0 | 0 | 0 | 0 | 0 | 0 | 0 | 0
1988-10-14 | 21.98 | 8.4 | 7.1 | 2 | 3 | 0.5 | 0.008 | 1.08 | 1 | 1 | 2 | 66 | 0.002 | 29 | 150 | 1002 |  | 1.2 | 0.1 | 6.9 | 0.7 | 0.6 |  |  | 645 | 73 |  |  | 0 | 0 | 0 | 0 | 0 | 0 | 0 | 0 | 0.02 | 0 | 0 | 0 | 0 | 0
1988-10-15 | 23 | 8.2 | 7.1 | 2 | 3 | 0.5 | 0.008 | 1.18 | 1 | 0 | NS | 66 | 0.002 | 29 | 150 | 990 |  | 1.1 | 0.2 | 7 | 0.6 | 0.5 |  |  | 646 | 76 |  |  | 0 | 0 | 0 | 0 | 0 | 0 | 0 | 0 | 0.02 | 0 | 0 | 0 | 0 | 0
1988-10-16 | 24.2 | 8.5 | 7.2 | 2 | 4 | 0.4 | 0.008 | 1.27 | 1 | 1 | NS | 66 | 0.002 | 31 | 156 | 1000 | NS | 1.2 | 0.1 | 6.9 | 0.6 | 0.5 |  |  | 649 | 84 |  |  | 0 | 0 | 0 | 0 | 0 | 0 | 0 | 0 | 0 | 0 | 0 | 0 | 0 | 0
1988-10-17 | 71.02 | 8.5 | 7.2 | 2 | 1 | 0.3 | 0.008 | 1.24 | 2 | 1 | 2 | 65 | 0.002 | 29 | 156 | 1004 | 10 | 1.3 | 0.1 | 6.6 | 0.7 | 0.7 |  |  | 634 | 87 |  |  | 0 | 0 | 0 | 0 | 0 | 0 | 0 | 0 | 0 | 0 | 0 | 0 | 0 | 0
1988-10-18 | 51.78 | 8.6 | 6.7 | 6 | 4 | 1.1 | 0.006 | 0.8 | 3 | 4 | 2 | 62 | 0.002 | 33 | 88 | 609 | 900 | 1.9 | 0.2 | 4.2 | 1.2 | 1.1 | 103 |  | 398 | 68 | 0.02 | 0.02 | 0 | 0 | 0 | 0 | 0 | 0 | 0 | 0.02 | 0 | 0 | 0 | 0 | 0 | 0 | 0 | 0 | 0 | 0
1988-10-19 | 31.37 | 8.2 | 6.8 | 5 | 2 | 1.1 | 0.006 | 0.63 | 1 | 2 | 2 | 62 | 0.002 | 27 | 80 | 614 | 40 | 1.7 | 0.3 | 3.2 | 0.6 | 0.6 |  |  | 406 | 67 |  |  | 0 | 0 | 0 | 0 | 0 | 0 | 0 | 0 | 0 | 0 | 0 | 0 | 0 | 0
1988-10-20 | 27.62 | 8.6 | 7 | 2 | 4 | 0.5 | 0.007 | 0.76 | 2 | 3 | 2 | 62 | 0.002 | 27 | 112 | 810 | 10 | 1 | 0.1 | 4.3 | 0.3 | 0.3 |  |  | 511 | 74 |  |  | 0 | 0 | 0 | 0 | 0 | 0 | 0 | 0 | 0 | 0 | 0 | 0 | 0 | 0
1988-10-21 | 27.4 | 8.3 | 7.1 | 2 | 1 | 0.2 | 0.007 | 0.95 | 1 | 1 | 2 | 65 | 0.001 | 34 | 136 | 875 |  | 0.9 | 0.1 | 5.4 | 0.4 | 0.3 |  |  | 570 | 80 |  |  | 0 | 0 | 0 | 0 | 0 | 0 | 0 | 0 | 0.02 | 0 | 0 | 0 | 0 | 0
1988-10-22 | 25.6 | 8.4 | 7.3 | 2 | 1 | 0.2 | 0.007 | 1.09 | 0 | 1 | NS | 64 | 0.001 | 32 | 146 | 910 |  | 0.6 | 0.1 | 5.8 | 0.3 | 0.3 |  |  | 600 | 80 |  |  | 0 | 0 | 0 | 0 | 0 | 0 | 0 | 0 | 0 | 0 | 0 | 0 | 0 | 0
1988-10-23 | 35.3 | 8.2 | 7.3 | 2 | 1 | 0.2 | 0.006 | 1.15 | 2 | 1 | NS | 62 | 0.001 | 32 | 150 | 940 | 20 | 0.8 | 0.1 | 6.2 | 0.3 | 0.3 |  |  | 619 | 80 |  |  | 0 | 0 | 0 | 0 | 0 | 0.2 | 0 | 0 | 0 | 0 | 0 | 0 | 0 | 0.2
1988-10-24 | 27.3 | 8.9 | 7.2 | 2 | 1 | 0.2 | 0.008 | 1.16 | 1 | 2 | 2 | 60 | 0.001 | 31 | 126 | 877 | 10 | 0.9 | 0.1 | 5 | 0.5 | 0.4 |  |  | 553 | 79 |  |  | 0 | 0 | 0 | 0 | 0.02 | 0.2 | 0 | 0 | 0.02 | 0 | 0.3 | 0 | 0 | 0
1988-10-25 | 25.38 | 9 | 7.1 | 2 | 1 | 0.4 | 0.013 | 1.07 | 1 | 0 | 2 | 61 | 0.002 | 18 | 122 | 814 | 10 | 1.1 | 0.1 | 6.3 | 1 | 1 | 108 |  | 551 | 79 | 0.02 | 0.02 | 0 | 0 | 0 | 0 | 0.04 | 0.2 | 0 | 0 | 0.03 | 0 | 0.7 | 0 | 0 | 0.2 | 0 | 0 | 0 | 0
1988-10-26 | 22.77 | 8.9 | 7.2 | 2 | 1 | 0.2 | 0.014 | 1.14 | 0 | 2 | 2 | 60 | 0.001 | 32 | 130 | 874 | 10 | 0.5 | 0.1 | 5.5 | 1.1 | 1.1 |  |  | 580 | 73 |  |  | 0 | 0 | 0 | 0 | 0.03 | 0 | 0 | 0 | 0.02 | 0 | 0.5 | 0 | 0 | 0.2
1988-10-27 | 23.84 | 8.6 | 7.1 | 2 | 1 | 0.2 | 0.008 | 1.09 | 1 | 2 | 2 | 62 | 0.001 | 27 | 144 | 973 | 10 | 0.8 | 0.1 | 5 | 0.8 | 0.8 |  |  | 613 | 80 |  |  | 0 | 0 | 0 | 0 | 0 | 0 | 0 | 0 | 0.02 | 0 | 0.4 | 0 | 0 | 0.3
1988-10-28 | 26.2 | 8.6 | 7.3 | 2 | 2 | 0.2 | 0.008 | 1.1 | 2 | 1 | 2 | 60 | 0.001 | 30 | 138 | 978 |  | 0.9 | 0.1 | 5.5 | 0.6 | 0.6 |  |  | 638 | 75 |  |  | 0 | 0 | 0 | 0 | 0.02 | 0 | 0 | 0 | 0.03 | 0 | 0.3 | 0 | 0 | 0
1988-10-29 | 27.4 | 8.6 | 7.2 | 2 | 2 | 0.2 | 0.008 | 1.11 | 3 | 1 | NS | 60 | 0.001 | 26 | 144 | 996 |  | 0.8 | 0.1 | 5.8 | 0.8 | 0.8 |  |  | 658 | 84 |  |  | 0 | 0 | 0 | 0 | 0 | 0 | 0 | 0 | 0 | 0 | 0.2 | 0 | 0 | 0
1988-10-30 | 27.6 | 8.6 | 7.2 | 2 | 2 | 0.3 | 0.008 | 1.15 | 3 | 2 | NS | 61 | 0.001 | 32 | 148 | 1015 | NA | 1 | 0.1 | 5.9 | 0.8 | 0.8 |  |  | 665 | 84 |  |  | 0 | 0 | 0 | 0 | 0 | 0 | 0 | 0 | 0.02 | 0 | 0.2 | 0 | 0 | 0
1988-10-31 | 24.78 | 8.5 | 7.2 | 2 | 2 | 0.4 | 0.008 | 1.18 | 3 | 4 | 2 | 60 | 0.002 | 27 | 158 | 994 | NA | 1.2 | 0.1 | 6 | 0.7 | 0.6 |  |  | 665 | 78 |  |  | 0 | 0 | 0 | 0 | 0 | 0 | 0 | 0 | 0.02 | 0 | 0 | 0 | 0 | 0.2
14
OBS | 31 | 31 | 31 | 31 | 31 | 31 | 31 | 31 | 31 | 31 | 21 | 31 | 31 | 31 | 31 | 31 | 19 | 31 | 31 | 31 | 31 | 31 | 4 | 0 | 31 | 31 | 4 | 4 | 31 | 31 | 31 | 31 | 31 | 31 | 31 | 31 | 31 | 31 | 31 | 31 | 31 | 31 | 4 | 4 | 4 | 4
MINIMUM | 21.98 | 8 | 6.7 | 2 | 1 | 0.1 | 0.006 | 0.63 | 0 | 0 | 2 | 60 | 0 | 18 | 80 | 609 | 10 | 0.5 | 0.1 | 3.2 | 0.3 | 0.3 | 103 |  | 398 | 67 | 0.02 | 0.02 | 0 | 0 | 0 | 0 | 0 | 0 | 0 | 0 | 0 | 0 | 0 | 0 | 0 | 0 | 0 | 0 | 0 | 0
MEAN | 28.72 | 8.4 | 7.1 | 2 | 2 | 0.3 | 0.008 | 1.07 | 2 | 1 | 2 | 64 | 0.001 | 30 | 140 | 929 | 59 | 1.1 | 0.1 | 6.1 | 0.8 | 0.8 | 115 |  | 608 | 82 | 0.03 | 0.14 | 0 | 0 | 0 | 0 | 0 | 0 | 0 | 0 | 0.01 | 0 | 0.1 | 0 | 0 | 0.1 | 0 | 0 | 0 | 0
MAXIMUM | 71.02 | 9 | 7.3 | 6 | 4 | 1.1 | 0.014 | 1.28 | 3 | 4 | 2 | 71 | 0.002 | 37 | 158 | 1025 | 900 | 1.9 | 0.3 | 7.6 | 1.6 | 1.6 | 136 |  | 665 | 116 | 0.04 | 0.31 | 0 | 0 | 0 | 0 | 0.04 | 0.2 | 0 | 0.02 | 0.03 | 0 | 0.7 | 0 | 0 | 0.3 | 0 | 0 | 0 | 0
1988-11-01 | 27.42 | 8.4 | 7.2 | 2 | 2 | 0.4 | 0.007 | 1.14 | 1 | 0 | 2 | 61 | 0.002 | 31 | 148 | 1010 | 10 | 0.9 | 0.1 | 6.6 | 1.1 | 0.9 | 114 |  | 640 | 79 | 0.02 | 0.16 | 0 | 0 | 0 | 0.02 | 0 | 0 | 0 | 0 | 0.02 | 0 | 0 | 0 | 0 | 0 | 0 | 0 | 0 | 0
1988-11-02 | 26.19 | 8.2 | 7.1 | 2 | 2 | 0.4 | 0.008 | 1.18 | 2 | 0 | 2 | 62 | 0.002 | 33 | 148 | 1031 | 10 | 0.8 | 0.1 | 6.8 | 1.5 | 1.4 |  |  | 660 | 92 |  |  | 0 | 0 | 0 | 0 | 0 | 0 | 0 | 0 | 0 | 0 | 0 | 0 | 0 | 0
1988-11-03 | 24.56 | 8.3 | 7.1 | 2 | 2 | 0.4 | 0.008 | 1.19 | 6 | 2 | 2 | 64 | 0.002 | 27 | 154 | 1044 | 10 | 0.8 | 0.1 | 6.8 | 1.2 | 1 |  |  | 648 | 84 |  |  | 0 | 0 | 0 | 0 | 0 | 0 | 0 | 0 | 0 | 0 | 0 | 0 | 0 | 0
1988-11-04 | 109.1 | 8.4 | 7.1 | 2 | 3 | 0.5 | 0.008 | 1.18 | 2 | 1 | 2 | 65 | 0.002 | 32 | 150 | 976 |  | 0.9 | 0.1 | 6.8 | 0.7 | 0.7 |  |  | 428 | 65 |  |  | 0 | 0 | 0 | 0 | 0 | 0 | 0 | 0 | 0 | 0 | 0 | 0 | 0 | 0
1988-11-05 | 41 | 8.1 | 7 | 3 | 3 | 0.5 | 0.007 | 0.73 | 1 | 1 | NA | 61 | 0.002 | 30 | 92 | 657 |  | 1.1 | 0.2 | 3.5 | 0.3 | 0.3 |  |  | 466 | 70 |  |  | 0 | 0 | 0 | 0 | 0 | 0 | 0 | 0 | 0 | 0 | 0 | 0 | 0 | 0
1988-11-06 | 36.8 | 8.1 | 7 | 2 | 2 | 0.6 | 0.006 | 0.64 | 1 | 2 | NA | 60 | 0.002 | 30 | 98 | 729 | 60 | 0.9 | 0.2 | 3.6 | 0.2 | 0.1 |  |  | 643 | 90 |  |  | 0 | 0 | 0 | 0 | 0 | 0 | 0 | 0 | 0 | 0 | 0 | 0 | 0 | 0
1988-11-07 | 29.55 | 8.4 | 7.1 | 2 | 1 | 0.4 | 0.008 | 0.7 | 1 | 2 | 2 | 60 | 0.002 | 25 | 114 | 867 | 10 | 0.7 | 0 | 4.3 | 0.1 | 0.1 |  |  | 550 | 78 |  |  | 0 | 0 | 0 | 0 | 0 | 0 | 0 | 0 | 0.02 | 0 | 0 | 0 | 0 | 0
1988-11-08 | 18.88 | 8 | 7.1 | 2 | 4 | 0.2 | 0.005 | 0.78 | 0 | 1 | 2 | 60 | 0.001 | 20 | 118 | 907 | 280 | 0.6 | 0 | 4.9 | 0.2 | 0.1 | 99 |  | 581 | 79 | 0.02 | 0.24 | 0 | 0 | 0 | 0 | 0 | 0 | 0 | 0 | 0 | 0 | 0 | 0 | 0 | 0 | 0 | 0 | 0 | 0
1988-11-09 | 50.45 | 8.7 | 7.2 | 2 | 2 | 0.2 | 0.006 | 0.84 | 1 | 0 | 2 | 62 | 0.001 | 19 | 136 | 955 | 10 | 0.8 | 0 | 5.4 | 0.4 | 0.3 |  |  | 587 | 95 |  |  | 0 | 0.2 | 0 | 0 | 0 | 0 | 0 | 0 | 0 | 0 | 0 | 0 | 0 | 0
1988-11-10 | 57.31 | 8.3 | 7.1 | 2 | 2 | 0.5 | 0.007 | 0.88 | 0 | 0 | 2 | 65 | 0.002 | 25 | 126 | 893 | 40 | 0.6 | 0.1 | 5.3 | 0.5 | 0.4 |  |  | 588 | 87 |  |  | 0 | 0 | 0 | 0 | 0.02 | 0.2 | 0 | 0 | 0 | 0 | 0 | 0 | 0 | 0
1988-11-11 | 32.55 | 8.7 | 6.9 | 2 | 1 | 0.3 | 0.006 | 0.7 | 2 | 2 | 2 | 59 | 0.001 | 23 | 106 | 749 |  | 0.5 | 0 | 3.7 | 0.1 | 0.1 |  |  | 520 | 88 |  |  | 0 | 0 | 0 | 0 | 0.02 | 0.2 | 0 | 0 | 0 | 0 | 0 | 0 | 0 | 0
1988-11-12 | 46.1 | 9 | 7.1 | 2 | 2 | 0.3 | 0.007 | 0.74 | 1 | 1 | NA | 64 | 0.001 | 21 | 118 | 831 |  | 0.5 | 0 | 3.7 | 0.1 | 0.1 |  |  | 585 | 106 |  |  | 0 | 0 | 0 | 0 | 0 | 0 | 0 | 0 | 0 | 0 | 0 | 0 | 0 | 0
1988-11-13 | 37 | 8.4 | 7.1 | 2 | 2 | 0.3 | 0.007 | 0.96 | 0 | 1 | NA | 62 | 0.001 | 25 | 130 | 930 | 10 | 0.8 | 0 | 4.6 | 0.1 | 0.1 |  |  | 635 | 101 |  |  | 0 | 0 | 0 | 0 | 0 | 0 | 0 | 0 | 0 | 0 | 0 | 0 | 0 | 0
1988-11-14 | 32.18 | 8.7 | 7.2 | 2 | 2 | 0.2 | 0.004 | 0.9 | 1 | NA | 2 | 66 | 0.001 | 27 | 118 | 925 | 10 | 0.8 | 0 | 4.6 | 0.3 | 0.3 |  |  | 591 | 94 |  |  | 0 | 0 | 0 | 0 | 0 | 0 | 0 | 0 | 0 | 0 | 0 | 0 | 0 | 0
1988-11-15 | 28.6 | 8.8 | 7.2 | 2 | 1 | 0.7 | 0.006 | 0.81 | 1 | 0 | 2 | 62 | 0.004 | 18 | 122 | 967 | 10 | 0.8 | 0 | 5 | 0.7 | 0.7 | 171 |  | 602 | 88 | 0.04 | 0.13 | 0 | 0 | 0 | 0 | 0 | 0 | 0 | 0 | 0 | 0 | 0 | 0 | 0 | 0 | 0 | 0 | 0 | 0
1988-11-16 | 93.15 | 8.4 | 7.1 | 2 | 3 | 0.2 | 0.007 | 0.74 | 2 | 2 | 2 | 62 | 0.001 | 22 | 124 | 931 | 10 | 0.9 | 0 | 4.5 | 0.9 | 0.9 |  |  | 592 | 102 |  |  | 0 | 0 | 0 | 0 | 0 | 0 | 0 | 0 | 0 | 0 | 0 | 0 | 0 | 0
1988-11-17 | 42.7 | 8.4 | 6.9 | 2 | 2 | 0.6 | 0.008 | 0.58 | 0 | 1 | 2 | 56 | 0.001 | 18 | 100 | 783 | 10 | 0.7 | 0.1 | 4.3 | 0.3 | 0.3 |  |  | 495 | 105 |  |  | 0 | 0 | 0 | 0 | 0 | 0 | 0 | 0 | 0 | 0 | 0 | 0 | 0 | 0
1988-11-18 | 40.1 | 9.3 | 7.1 | 2 | 3 | 0.2 | 0.005 | 0.65 | 1 | 1 | 2 | 59 | 0.001 | 20 | 118 | 883 |  | 0.6 | 0.1 | 3.7 | 0.2 | 0.2 |  |  | 566 | 76 |  |  | 0 | 0 | 0 | 0 | 0 | 0 | 0 | 0 | 0 | 0 | 0 | 0 | 0 | 0
1988-11-19 | 57.2 | 8.3 | 6.7 | 2 | 3 | 0 | 0.007 | 0.76 | 2 | 0 | NA | 63 | 0 | 18 | 134 | 912 |  | 0.6 | 0 | 4.1 | 0.2 | 0.2 |  |  | 630 | 105 |  |  | 0 | 0 | 0 | 0 | 0 | 0 | 0 | 0 | 0 | 0 | 0 | 0 | 0 | 0
1988-11-20 | 41.1 | 8.5 | 6.4 | 2 | 3 | 0.2 | 0.007 | 0.73 | 6 | 0 | NA | 61 | 0 | 22 | 132 | 873 | 10 | 0.6 | 0.1 | 4.1 | 0.2 | 0.2 |  |  | 607 | 108 |  |  | 0 | 0 | 0 | 0 | 0 | 0 | 0 | 0 | 0 | 0 | 0 | 0 | 0 | 0
1988-11-21 | 38.19 | 8.6 | 7 | 2 | 1 | 0.2 | 0.009 | 0.73 | 1 | 0 | 2 | 66 | 0.001 | 17 | 128 | 914 | 10 | 0.7 | 0 | 4.4 | 0.7 | 0.6 |  |  | 608 | 104 |  |  | 0 | 0 | 0 | 0 | 0 | 0 | 0 | 0 | 0 | 0 | 0 | 0 | 0 | 0
1988-11-22 | 35.06 | 8.7 | 7.2 | 2 | 3 | 0.1 | 0.011 | 0.82 | 2 | 0 | 2 | 59 | 0 | 15 | 126 | 919 | 10 | 1 | 0 | 5.4 | 1 | 0.9 | 88 |  | 641 | 108 | 0.02 | 0.02 | 0 | 0 | 0 | 0 | 0 | 0 | 0 | 0 | 0 | 0 | 0 | 0 | 0 | 0 | 0 | 0 | 0 | 0
1988-11-23 | 32.57 | 9 | 7 | 2 | 2 | 0.1 | 0.01 | 0.9 | 0 | 2 | 2 | 67 | 0 | 20 | 156 | 992 | 10 | 0.2 | 0 | 6.7 | 1.1 | 1 |  |  | 683 | 120 |  |  | 0 | 0 | 0 | 0 | 0 | 0 | 0 | 0 | 0 | 0 | 0 | 0 | 0 | 0
1988-11-24 | 36.02 | 9.2 | 7.1 | 2 | 2 | 0.2 | 0.009 | 0.91 | 0 | 2 | 2 | 58 | 0.001 | 28 | 142 | 1018 |  | 0.4 | 0 | 7.2 | 0.3 | 0.3 |  |  | 695 | 122 |  |  | 0 | 0 | 0 | 0 | 0 | 0 | 0 | 0 | 0 | 0 | 0 | 0 | 0 | 0
1988-11-25 | 31.65 | 9.1 | 7.1 | 2 | 2 | 0.2 | 0.015 | 0.94 | 0 | 0 | 2 | 60 | 0.001 | 22 | 144 | 1043 |  | 0.9 | 0 | 6.3 | 0.3 | 0.2 |  |  | 699 | 108 |  |  | 0 | 0 | 0 | 0 | 0 | 0 | 0 | 0 | 0 | 0 | 0 | 0 | 0 | 0
1988-11-26 | 50.81 | 8.7 | 6.3 | 2 | 2 | 0.2 | 0.011 | 0.96 | 0 | 0 | NA | 62 | 0 | 20 | 140 | 1001 |  | 0.9 | 0 | 6.6 | 0.3 | 0.2 |  |  | 672 | 110 |  |  | 0 | 0 | 0 | 0 | 0 | 0 | 0 | 0 | 0 | 0 | 0 | 0 | 0 | 0
1988-11-27 | 38.6 | 8.7 | 6.2 | 2 | 1 | 0.2 | 0.009 | 0.88 | 1 | 1 | NA | 60 | 0 | 20 | 120 | 909 | 10 | 1.1 | 0.1 | 6.6 | 0.5 | 0.4 |  |  | 613 | 93 |  |  | 0 | 0 | 0 | 0 | 0 | 0 | 0 | 0 | 0 | 0 | 0 | 0 | 0 | 0
1988-11-28 | 35.47 | 9.2 | 7 | 2 | 1 | 0.1 | 0.007 | 0.73 | 0 | 0 | 2 | 66 | 0 | 20 | 204 | 790 | 10 | 0.8 | 0.1 | 5.2 | 1 | 0.9 |  |  | 525 | 101 |  |  | 0 | 0 | 0 | 0 | 0 | 0 | 0 | 0 | 0 | 0 | 0 | 0 | 0 | 0
1988-11-29 | 33.03 | 9 | 6.9 | 2 | 1 | 0.2 | 0.009 | 0.72 | 0 | 0 | 2 | 68 | 0.001 | 18 | 118 | 935 | 10 | 0.9 | 0 | 5.9 | 1.5 | 1.3 | 93 |  | 604 | 104 | 0.02 | 0.25 | 0 | 0 | 0 | 0 | 0 | 0 | 0 | 0 | 0 | 0 | 0 | 0 | 0 | 0 | 0 | 0 | 0 | 0
1988-11-30 | 31.35 | 8.7 | 7.1 | 2 | 2 | 0.2 | 0.007 | 0.77 | 1 | 2 | 2 | 57 | 0.001 | 22 | 130 | 1006 | 40 | 1.3 | 0 | 5.9 | 1.5 | 1.3 |  |  | 672 | 115 |  |  | 0 | 0 | 0 | 0 | 0 | 0 | 0 | 0 | 0 | 0 | 0 | 0 | 0 | 0
15
OBS | 30 | 30 | 30 | 30 | 30 | 30 | 30 | 30 | 30 | 29 | 22 | 30 | 30 | 30 | 30 | 30 | 21 | 30 | 30 | 30 | 30 | 30 | 5 | 0 | 30 | 30 | 5 | 5 | 30 | 30 | 30 | 30 | 30 | 30 | 30 | 30 | 30 | 30 | 30 | 30 | 30 | 30 | 5 | 5 | 5 | 5
MINIMUM | 18.88 | 8 | 6.2 | 2 | 1 | 0 | 0.004 | 0.58 | 0 | 0 | 2 | 56 | 0 | 15 | 92 | 657 | 10 | 0.2 | 0 | 3.5 | 0.1 | 0.1 | 88 |  | 428 | 65 | 0.02 | 0.02 | 0 | 0 | 0 | 0 | 0 | 0 | 0 | 0 | 0 | 0 | 0 | 0 | 0 | 0 | 0 | 0 | 0 | 0
MEAN | 41.16 | 8.6 | 7 | 2 | 2 | 0.3 | 0.008 | 0.84 | 1 | 1 | 2 | 62 | 0.001 | 23 | 130 | 913 | 28 | 0.8 | 0 | 5.2 | 0.6 | 0.5 | 113 |  | 601 | 96 | 0.02 | 0.16 | 0 | 0 | 0 | 0 | 0 | 0 | 0 | 0 | 0 | 0 | 0 | 0 | 0 | 0 | 0 | 0 | 0 | 0
MAXIMUM | 109.1 | 9.3 | 7.2 | 3 | 4 | 0.7 | 0.015 | 1.19 | 6 | 2 | 2 | 68 | 0.004 | 33 | 204 | 1044 | 280 | 1.3 | 0.2 | 7.2 | 1.5 | 1.4 | 171 |  | 699 | 122 | 0.04 | 0.25 | 0 | 0.2 | 0 | 0.02 | 0.02 | 0.2 | 0 | 0 | 0.02 | 0 | 0 | 0 | 0 | 0 | 0 | 0 | 0 | 0
1988-12-01 | 28.6 | 8.8 | 7.1 | 2 | 1 | 0.1 | 0.009 | 0.82 | 1 | 0 | 2 | 56 | 0 | 20 | 154 | 1060 | 10 | 0.6 | 0 | 2 | 1.3 | 1.1 |  |  | 694 | 117 |  |  | 0 | 0 | 0 | 0 | 0 | 0 | 0 | 0 | 0.02 | 0 | 0 | 0 | 0 | 0
1988-12-02 | 29 | 8.7 | 7.1 | 2 | 1 | 0.1 | 0.012 | 0.86 | 1 | 0 | 2 | 57 | 0 | 18 | 156 | 1077 |  | 0.7 | 0 | 5.7 | 1.2 | 1 |  |  | 719 | 125 |  |  | 0 | 0 | 0 | 0 | 0 | 0 | 0 | 0 | 0.02 | 0 | 0 | 0 | 0 | 0
1988-12-03 | 26.4 | 8.6 | 6.4 | 2 | 1 | 0.1 | 0.012 | 0.88 | 2 | 0 | NA | 58 | 0 | 20 | 154 | 1057 |  | 0.9 | 0.1 | 5.6 | 1.2 | 1.2 |  |  | 717 | 118 |  |  | 0 | 0 | 0 | 0 | 0 | 0 | 0 | 0 | 0.02 | 0 | 0 | 0 | 0 | 0
1988-12-04 | 26.38 | 8.5 | 6.2 | 2 | 3 | 0 | 0.01 | 0.9 | 1 | 0 | NA | 57 | 0 | 20 | 152 | 1068 | 10 | 1 | 0 | 5.4 | 1.2 | 1.1 |  |  | 716 | 114 |  |  | 0 | 0 | 0 | 0 | 0 | 0 | 0 | 0 | 0.02 | 0 | 0 | 0 | 0 | 0
1988-12-05 | 28.46 | 9.2 | 7.1 | 2 | 1 | 0 | 0.01 | 0.95 | 2 | 0 | 2 | 57 | 0 | 22 | 152 | 1058 | 10 | 0.8 | 0 | 5 | 1.2 | 1.1 |  |  | 687 | 106 |  |  | 0 | 0 | 0 | 0 | 0 | 0 | 0 | 0 | 0 | 0 | 0 | 0 | 0 | 0
1988-12-06 | 27.04 | 9.1 | 7.1 | 2 | 2 | 0 | 0.008 | 1.07 | 0 | 2 | 2 | 59 | 0 | 28 | 148 | 1061 | 10 | 1.1 | 0 | 6.8 | 1.3 | 1.2 | 129 |  | 674 | 117 | 0.02 | 0.21 | 0 | 0 | 0 | 0.02 | 0 | 0.2 | 0 | 0 | 0.02 | 0 | 0 | 0 | 0 | 0 | 0 | 0 | 0 | 0
1988-12-07 | 26.22 | 8.6 | 7.1 | 2 | 1 | 0.1 | 0.007 | 1.08 | 0 | 2 | 2 | 58 | 0 | 38 | 158 | 1063 | 10 | 0.9 | 0 | 7 | 1.7 | 1.5 |  |  | 679 | 106 |  |  | 0 | 0 | 0 | 0 | 0 | 0 | 0 | 0 | 0 | 0 | 0 | 0 | 0 | 0
1988-12-08 | 25.1 | 8.5 | 7.2 | 2 | 1 | 0 | 0.009 | 1 | 2 | 1 | 2 | 56 | 0 | 33 | 154 | 1082 | 10 | 0.7 | 0 | 6.6 | 1.6 | 1.5 |  |  | 677 | 99 |  |  | 0 | 0 | 0 | 0 | 0 | 0 | 0 | 0 | 0 | 0 | 0 | 0 | 0 | 0
1988-12-09 | 25.62 | 8.5 | 7 | 2 | 1 | 0.2 | 0.011 | 1.1 | 0 | 1 | 2 | 54 | 0 | 29 | 158 | 1076 |  | 0.9 | 0 | 6.4 | 1.6 | 1.6 |  |  | 699 | 117 |  |  | 0 | 0 | 0 | 0 | 0 | 0 | 0 | 0 | 0 | 0 | 0 | 0 | 0 | 0
1988-12-10 | 25.02 | 8.6 | 7 | 2 | 2 | 0.1 | 0.012 | 1.2 | 2 | 2 | NA | 56 | 0 | 31 | 164 | 1072 |  | 0.9 | 0 | 6.4 | 1.3 | 1.2 |  |  | 706 | 99 |  |  | 0 | 0 | 0 | 0 | 0 | 0 | 0 | 0 | 0 | 0 | 0 | 0 | 0 | 0
1988-12-11 | 23.49 | 8.5 | 6.9 | 2 | 2 | 0.1 | 0.011 | 1.2 | 2 | 1 | NA | 55 | 0 | 34 | 162 | 1078 | 10 | 0.9 | 0.1 | 6.1 | 1 | 0.9 |  |  | 705 | 98 |  |  | 0 | 0 | 0 | 0 | 0 | 0 | 0 | 0 | 0 | 0 | 0 | 0 | 0 | 0
1988-12-12 | 27.11 | 9 | 7 | 2 | 2 | 0.1 | 0.009 | 1.1 | 2 | 2 | 2 | 54 | 0 | 28 | 144 | 965 | 10 | 1 | 0.1 | 5.7 | 1.3 | 1.1 |  |  | 638 | 106 |  |  | 0 | 0 | 0 | 0 | 0 | 0 | 0 | 0 | 0 | 0 | 0 | 0 | 0 | 0
1988-12-13 | 30.36 | 9.1 | 6.9 | 2 | 2 | 0.4 | 0.008 | 1.2 | 0 | 0 | 2 | 55 | 0.001 | 30 | 168 | 1036 | 10 | 0.8 | 0.1 | 7 | 1.7 | 1.6 | 130 |  | 679 | 95 | 0.06 | 0.41 | 0 | 0 | 0 | 0 | 0 | 0 | 0 | 0 | 0 | 0 | 0 | 0 | 0 | 0 | 0 | 0 | 0 | 0
1988-12-14 | 30.55 | 9 | 7.4 | 2 | 1 | 0.5 | 0.013 | 1.2 | 2 | 3 | 2 | 55 | 0.003 | 26 | 144 | 1054 | 9 | 1 | 0.1 | 6.5 | 1.9 | 1.8 |  |  | 670 | 84 |  |  | 0 | 0 | 0 | 0 | 0 | 0 | 0 | 0 | 0 | 0 | 0 | 0 | 0 | 0
1988-12-15 | 30.47 | 9 | 7 | 2 | 2 | 0.2 | 0.012 | 1.17 | 1 | 3 | 2 | 54 | 0 | 28 | 170 | 1097 | 10 | 1.1 | 0.1 | 6.3 | 1.8 | 1.6 |  |  | 709 | 110 |  |  | 0 | 0 | 0 | 0 | 0 | 0 | 0 | 0 | 0 | 0 | 0 | 0 | 0 | 0
1988-12-16 | 30 | 9.1 | 7.1 | 2 | 1 | 0.1 | 0.01 | 1.22 | 2 | 5 | 2 | 54 | 0 | 22 | 182 | 1165 |  | 1.3 | 0.1 | 6 | 1.6 | 1.5 |  |  | 692 | 121 |  |  | 0 | 0 | 0 | 0 | 0 | 0 | 0 | 0 | 0 | 0 | 0 | 0 | 0 | 0
1988-12-17 | 29.7 | 8.7 | 7.1 | 2 | 2 | 0 | 0.01 | 1.23 | 2 | 2 | NA | 54 | 0 | 24 | 176 | 1154 |  | 1.2 | 0.1 | 5.6 | 1.4 | 1.3 |  |  | 728 | 107 |  |  | 0 | 0 | 0 | 0 | 0.02 | 0 | 0 | 0 | 0 | 0 | 0 | 0 | 0 | 0
1988-12-18 | 28.97 | 8.6 | 7.1 | 2 | 1 | 0 | 0.027 | 1.28 | 1 | 3 | NA | 53 | 0 | 24 | 174 | 1140 | 10 | 1.5 | 0.1 | 5.4 | 1.1 | 1 |  |  | 728 | 105 |  |  | 0 | 0 | 0 | 0 | 0.02 | 0 | 0 | 0 | 0 | 0 | 0 | 0 | 0 | 0
1988-12-19 | 31.52 | 9.1 | 7 | 2 | 1 | 0.3 | 0.01 | 1.24 | 2 | 3 | 2 | 53 | 0.001 | 20 | 160 | 1052 | 10 | 0.9 | 0 | 5.3 | 0.9 | 0.8 |  |  | 655 | 93 |  |  | 0 | 0 | 0 | 0 | 0.02 | 0 | 0 | 0 | 0 | 0 | 0 | 0 | 0 | 0
1988-12-20 | 31.7 | 9.6 | 7 | 2 | 2 | 1.5 | 0.033 | 1.22 | 1 | 3 | 2 | 57 | 0.004 | 30 | 162 | 1075 | 10 | 2.5 | 0.3 | 5.2 | 2 | 1.9 | 123 |  | 681 | 103 | 0.02 | 0.18 | 0 | 0 | 0 | 0 | 0.1 | 0 | 0 | 0 | 0 | 0 | 0 | 0 | 0 | 0 | 0 | 0 | 0 | 0
1988-12-21 | 30.41 | 10.2 | 7.1 | 2 | 3 | 0.9 | 0.022 | 1.18 | 2 | 3 | 2 | 55 | 0.003 | 30 | 166 | 1115 | 10 | 2.3 | 0.3 | 5.5 | 1.8 | 1.7 |  |  | 699 | 104 |  |  | 0 | 0 | 0 | 0 | 0.03 | 0 | 0 | 0 | 0 | 0 | 0 | 0 | 0 | 0.2
1988-12-22 | 36.07 | 9.7 | 7.2 | 2 | 2 | 0.2 | 0.01 | 1.58 | 0 | 3 | 2 | 55 | 0.001 | 47 | 206 | 1102 | 10 | 1.6 | 0.1 | 5.8 | 1.1 | 1.1 |  |  | 737 | 100 |  |  | 0 | 0 | 0 | 0 | 0.02 | 0 | 0 | 0 | 0 | 0 | 0 | 0 | 0 | 0.2
1988-12-23 | 44.76 | 9.4 | 6.9 | 2 | 2 | 0.2 | 0.008 | 1.09 | 1 | 0 | 2 | 55 | 0 | 37 | 206 | 1115 |  | 1 | 0.1 | 5.2 | 0.7 | 0.6 |  |  | 712 | 90 |  |  | 0 | 0 | 0 | 0 | 0 | 0 | 0 | 0 | 0 | 0 | 0 | 0 | 0 | 0
1988-12-24 | 34 | 8.9 | 6.9 | 2 | 2 | 0.1 | 0.006 | 0.98 | 2 | 0 | NA | 54 | 0 | 33 | 180 | 965 |  | 1 | 0.1 | 4.6 | 0.5 | 0.5 |  |  | 622 | 79 |  |  | 0 | 0 | 0 | 0 | 0 | 0 | 0 | 0 | 0 | 0 | 0 | 0 | 0 | 0
1988-12-25 | 26.5 | 9.2 | 7 | 2 | 2 | 0 | 0.006 | 0.89 | 3 | 0 | NA | 53 | 0 | 31 | 164 | 941 | NS | 0.8 | 0 | 4.6 | 0.4 | 0.3 |  |  | 623 | 84 |  |  | 0 | 0 | 0 | 0 | 0 | 0 | 0 | 0 | 0 | 0 | 0 | 0 | 0 | 0
1988-12-26 | 26.4 | 9.3 | 7.4 | 2 | 2 | 0.1 | 0.006 | 0.85 | 1 | 8 | 2 | 54 | 0.001 | 29 | 156 | 1023 | NS | 0.8 | 0 | 5.1 | 0.8 | 0.7 |  |  | 625 | 87 |  |  | 0 | 0 | 0 | 0 | 0 | 0 | 0 | 0 | 0.02 | 0 | 0 | 0 | 0 | 0
1988-12-27 | 83.38 | 9.3 | 7 | 2 | 3 | 0.4 | 0.011 | 0.82 | 1 | 0 | 2 | 55 | 0.001 | 22 | 178 | 1072 | 10 | 1.4 | 0.1 | 7.1 | 1.1 | 1.1 | 108 |  | 676 | 96 | 0.04 | 0.21 | 0 | 0 | 0 | 0 | 0.02 | 0 | 0 | 0 | 0.02 | 0 | 0 | 0 | 0 | 0 | 0 | 0 | 0 | 0
1988-12-28 | 50.59 | 9.4 | 6.9 | 4 | 3 | 1.4 | 0.008 | 0.6 | 1 | NA | 2 | 50 | 0.002 | 19 | 252 | 1130 | 10 | 2.1 | 0.4 | 5.1 | 1.1 | 1 |  |  | 651 | 93 |  |  | 0 | 0 | 0 | 0 | 0 | 0 | 0 | 0 | 0.05 | 0 | 0 | 0 | 0 | 0
1988-12-29 | 42.49 | 9.3 | 6.9 | 3 | 3 | 0.7 | 0.005 | 0.56 | 4 | 1 | 2 | 50 | 0.001 | 22 | 212 | 1153 | 10 | 1.4 | 0.3 | 4.3 | 0.8 | 0.7 |  |  | 694 | 86 |  |  | 0 | 0 | 0 | 0 | 0 | 0 | 0 | 0 | 0.03 | 0 | 0 | 0 | 0 | 0
1988-12-30 | 29.82 | 9.3 | 7.2 | 2 | 1 | 0.2 | 0.005 | 0.62 | 1 | 1 | 2 | 59 | 0.001 | 26 | 226 | 1028 |  | 0.5 | 0.1 | 3.6 | 0.2 | 0.2 |  |  | 761 | 117 |  |  | 0 | 0 | 0 | 0 | 0.02 | 0.2 | 0 | 0 | 0.02 | 0 | 0 | 0 | 0 | 0
1988-12-31 | 26.1 | 9.2 | 6.9 | 2 | 1 | 0.2 | 0.006 | 0.67 | 2 | 3 | NA | 54 | 0 | 22 | 176 | 994 |  | 0.5 | 0.1 | 3.7 | 0.2 | 0.2 |  |  | 746 | 124 |  |  | 0 | 0 | 0 | 0 | 0 | 0.2 | 0 | 0 | 0.02 | 0 | 0 | 0 | 0 | 0
10
OBS | 31 | 31 | 31 | 31 | 31 | 31 | 31 | 31 | 31 | 30 | 22 | 31 | 31 | 31 | 31 | 31 | 19 | 31 | 31 | 31 | 31 | 31 | 4 | 0 | 31 | 31 | 4 | 4 | 31 | 31 | 31 | 31 | 31 | 31 | 31 | 31 | 31 | 31 | 31 | 31 | 31 | 31 | 4 | 4 | 4 | 4
MINIMUM | 23.49 | 8.5 | 6.2 | 2 | 1 | 0 | 0.005 | 0.56 | 0 | 0 | 2 | 50 | 0 | 18 | 144 | 941 | 9 | 0.5 | 0 | 2 | 0.2 | 0.2 | 108 |  | 622 | 79 | 0.02 | 0.18 | 0 | 0 | 0 | 0 | 0 | 0 | 0 | 0 | 0 | 0 | 0 | 0 | 0 | 0 | 0 | 0 | 0 | 0
MEAN | 32.01 | 9 | 7 | 2 | 2 | 0.3 | 0.011 | 1.02 | 1 | 2 | 2 | 55 | 0.001 | 27 | 171 | 1069 | 10 | 1.1 | 0.1 | 5.5 | 1.2 | 1.1 | 123 |  | 690 | 103 | 0.04 | 0.25 | 0 | 0 | 0 | 0 | 0.01 | 0 | 0 | 0 | 0.01 | 0 | 0 | 0 | 0 | 0 | 0 | 0 | 0 | 0
MAXIMUM | 83.38 | 10.2 | 7.4 | 4 | 3 | 1.5 | 0.033 | 1.58 | 4 | 8 | 2 | 59 | 0.004 | 47 | 252 | 1165 | 10 | 2.5 | 0.4 | 7.1 | 2 | 1.9 | 130 |  | 761 | 125 | 0.06 | 0.41 | 0 | 0 | 0 | 0.02 | 0.1 | 0.2 | 0 | 0 | 0.05 | 0 | 0 | 0 | 0 | 0.2 | 0 | 0 | 0 | 0
ANNUAL:
OBS | 365 | 365 | 365 | 365 | 365 | 365 | 365 | 365 | 364 | 363 | 218 | 298 | 298 | 364 | 365 | 365 | 243 | 365 | 365 | 365 | 365 | 365 | 46 | 2 | 365 | 365 | 13 | 13 | 365 | 365 | 365 | 365 | 365 | 365 | 365 | 365 | 365 | 365 | 365 | 365 | 365 | 365 | 44 | 44 | 44 | 44
MINIMUM | 18.88 | 7.7 | 6.2 | 1 | 0 | 0 | 0.003 | 0.44 | 0 | 0 | 0.4 | 49 | 0 | 7 | 80 | 609 | 9 | 0.2 | 0 | 0 | 0 | 0 | 68 | 9 | 398 | 65 | 0.02 | 0.02 | 0 | 0 | 0 | 0 | 0 | 0 | 0 | 0 | 0 | 0 | 0 | 0 | 0 | 0 | 0 | 0 | 0 | 0
MEAN | 33.7061 | 8.7438 | 7.2542 | 2.2329 | 2.0548 | 0.40712 | 0.008011 | 0.98414 | 1.1593 | 1.4408 | 1.3826 | 64.1913 | 0.0023054 | 26.3846 | 163.4356 | 1032.3836 | 12.066 | 1.2408 | 0.12603 | 4.8178 | 0.61288 | 0.55726 | 107.5652 | 9 | 738.8822 | 151.7068 | 0.028462 | 0.18077 | 0 | 0.00054795 | 0 | 0.00052055 | 0.0083288 | 0.0049315 | 0 | 0.00021918 | 0.014411 | 0.00082192 | 0.0071233 | 0 | 5.4795e-05 | 0.077534 | 0 | 0 | 0 | 0
MAXIMUM | 147.7 | 10.6 | 7.9 | 9 | 11 | 3.6 | 0.126 | 1.58 | 7 | 8 | 4 | 78 | 0.017 | 63 | 464 | 1951 | 1400 | 4.4 | 0.5 | 9.7 | 2.2 | 2 | 171 | 9 | 1285 | 663 | 0.06 | 0.41 | 0 | 0.2 | 0 | 0.03 | 0.21 | 0.2 | 0 | 0.02 | 0.2 | 0.3 | 0.7 | 0 | 0.02 | 2.3 | 0 | 0 | 0 | 0

## O'Hare Outfall 1989
Date | FLOW MGD | DO MG/L | PH | BOD MG/L | SS MG/L | NH3-N MG/L | Un-ion NH3-N MG/L | CN MG/L | F MG/L | FOG MG/L | PHENOL UG/L | CBOD MG/L | TEMP DEG F | COD MG/L | CL MG/L | COND UMHOS | FEC COL CTS/100ML | TKN MG/L | NO2-N MG/L | NO3-N MG/L | P-TOT MG/L | P-SOL MG/L | SO4 MG/L | VSS MG/L | TS MG/L | TVS MG/L | S-2 MG/L | SO3 MG/L | AS MG/L | BA MG/L | CD MG/L | CR MG/L | CU MG/L | FE-T MG/L | FE-S MG/L | PB MG/L | MN MG/L | HG UG/L | NI MG/L | SE MG/L | AG MG/L | ZN MG/L | SB MG/L | BE MG/L | TL MG/L | CR+6 MG/L | CA MG/L | MG MG/L | HARDNESS MG/L AS CACO3
1989-01-01 | 24.3 | 9.2 | 7 | 2 | 2 | 0.2 | 0 | 0.006 | 0.71 | 2 | 3 | NA | 55 | 22 | 166 | 981 | NS | 0.7 | 0.1 | 4.3 | 0.3 | 0.3 |  |  | 720 | 109 |  |  | 0 | 0 | 0 | 0 | 0.02 | 0 | 0 | 0 | 0 | 0 | 0 | 0 | 0 | 0
1989-01-02 | 25.2 | 9.2 | 7.4 | 2 | 1 | 0.2 | 0.001 | 0.01 | 0.75 | 2 | 4 | 2 | 54 | 30 | 182 | 1031 | 10 | 0.9 | 0.1 | 5.8 | 0.7 | 0.6 |  |  | 716 | 104 |  |  | 0 | 0 | 0 | 0 | 0.02 | 0 | 0 | 0 | 0 | 0 | 0 | 0 | 0 | 0
1989-01-03 | 26.81 | 9.6 | 7 | 2 | 1 | 0.4 | 0.001 | 0.012 | 0.76 | 0 | 3 | 2 | 52 | 27 | 174 | 1106 | 10 | 0.7 | 0.1 | 7.3 | 1.1 | 1 | 126 |  | 706 | 121 | 0.02 | 0.11 | 0 | 0 | 0 | 0 | 0 | 0 | 0 | 0 | 0 | 0 | 0 | 0 | 0 | 0 | 0 | 0 | 0 | 0
1989-01-04 | 24.97 | 9.2 | 7.1 | 2 | 2 | 0.3 | 0.001 | 0.011 | 0.84 | 1 | 1 | 2 | 51 | 27 | 166 | 1118 | 10 | 1 | 0.1 | 8.4 | 1.3 | 1.3 |  |  | 710 | 119 |  |  | 0 | 0 | 0 | 0 | 0 | 0 | 0 | 0 | 0 | 0 | 0 | 0 | 0 | 0
1989-01-05 | 24.78 | 9.4 | 7 | 2 | 4 | 0.4 | 0.001 | 0.011 | 0.89 | 1 | 2 | 2 | 52 | 29 | 162 | 1063 | 10 | 1.1 | 0.1 | 7.7 | 1.7 | 1.5 |  |  | 683 | 97 |  |  | 0 | 0 | 0 | 0 | 0 | 0 | 0 | 0 | 0 | 0 | 0 | 0 | 0 | 0
1989-01-06 | 29.8 | 9.4 | 7.1 | 2 | 1 | 0.3 | 0.001 | 0.013 | 0.94 | 0 | 1 | 2 | 54 | 20 | 168 | 1041 |  | 0.9 | 0.1 | 7.4 | 1.3 | 1.2 |  |  | 689 | 110 |  |  | 0 | 0 | 0 | 0 | 0 | 0 | 0 | 0 | 0 | 0.2 | 0 | 0 | 0 | 0
1989-01-07 | 43.3 | 9 | 6.9 | 2 | 2 | 0.3 | 0.001 | 0.011 | 1 | 2 | 2 | NA | 55 | 22 | 222 | 1192 |  | 1 | 0.1 | 7.5 | 1.2 | 1.2 |  |  | 783 | 103 |  |  | 0 | 0 | 0 | 0 | 0 | 0 | 0 | 0 | 0 | 0 | 0 | 0 | 0 | 0
1989-01-08 | 56.7 | 9.3 | 7.1 | 2 | 2 | 0.3 | 0.001 | 0.012 | 0.84 | 2 | 3 | NA | 54 | 27 | 340 | 1517 | 10 | 1 | 0.1 | 6.9 | 1.2 | 1 |  |  | 756 | 184 |  |  | 0 | 0 | 0 | 0 | 0 | 0 | 0 | 0 | 0 | 0 | 0 | 0 | 0 | 0
1989-01-09 | 27.87 | 9.6 | 7 | 2 | 5 | 0.4 | 0.001 | 0.011 | 0.64 | 1 | 3 | 2 | 50 | 24 | 222 | 1129 | 10 | 0.6 | 0.1 | 5 | 0.6 | 0.5 |  |  | 691 | 89 |  |  | 0 | 0 | 0 | 0 | 0 | 0 | 0 | 0 | 0 | 0 | 0 | 0 | 0 | 0 |  |  |  |  | 60 | 19 | 228
1989-01-10 | 31.01 | 9.3 | 7.2 | 3 | 3 | 0.4 | 0.001 | 0.007 | 0.81 | 3 | 0 | 2 | 50 | 31 | 176 | 1072 | 10 | 1 | 0 | 5.8 | 0.6 | 0.6 | 94 |  | 709 | 102 | 0.02 | 0.24 | 0 | 0 | 0 | 0 | 0.02 | 0 | 0 | 0 | 0 | 0 | 0 | 0 | 0 | 0 | 0 | 0 | 0 | 0
1989-01-11 | 30.93 | 9.2 | 7 | 2 | 2 | 0.2 | 0 | 0.007 | 0.78 | 2 | 1 | 2 | 50 | 24 | 186 | 1132 | 10 | 0.8 | 0 | 6.1 | 0.7 | 0.6 |  |  | 703 | 106 |  |  | 0 | 0 | 0 | 0 | 0 | 0 | 0 | 0 | 0 | 0 | 0 | 0 | 0 | 0 |  |  |  |  | 85 | 28 | 328
1989-01-12 | 30.66 | 9.4 | 7 | 2 | 1 | 0.1 | 0 | 0.008 | 0.85 | 0 | 2 | 2 | 52 | 24 | 172 | 1074 | 10 | 0.9 | 0 | 2 | 0.7 | 0.7 |  |  | 700 | 94 |  |  | 0 | 0 | 0 | 0 | 0 | 0 | 0 | 0 | 0 | 0 | 0 | 0 | 0 | 0
1989-01-13 | 28.97 | 9.2 | 7.1 | 2 | 2 | 0.6 | 0.002 | 0.009 | 0.93 | 1 | 1 | 2 | 59 | 25 | 164 | 1059 |  | 0.8 | 0.1 | 4.8 | 0.6 | 0.5 |  |  | 716 | 107 |  |  | 0 | 0 | 0 | 0 | 0 | 0 | 0 | 0 | 0 | 0 | 0 | 0 | 0 | 0 |  |  |  |  | 80 | 25 | 303
1989-01-14 | 25.8 | 9.2 | 6.9 | 2 | 1 | 0.5 | 0.001 | 0.01 | 0.92 | 1 | 0 | NA | 50 | 27 | 164 | 1035 |  | 0.9 | 0.2 | 4.6 | 0.8 | 0.8 |  |  | 710 | 101 |  |  | 0 | 0 | 0 | 0 | 0 | 0 | 0 | 0 | 0.02 | 0 | 0 | 0 | 0 | 0
1989-01-15 | 27.2 | 8.4 | 6.9 | 2 | 2 | 0.5 | 0.001 | 0.01 | 1 | 2 | 1 | NA | 54 | 27 | 162 | 1047 | NS | 1 | 0.1 | 4.9 | 0.7 | 0.6 |  |  | 713 | 115 |  |  | 0 | 0 | 0 | 0 | 0 | 0 | 0 | 0 | 0 | 0 | 0 | 0 | 0 | 0
1989-01-16 | 27.34 | 9.1 | 7.1 | 2 | 2 | 0.3 | 0.001 | 0.01 | 0.99 | 1 | 1 | 2 | 52 | 31 | 166 | 1106 | 10 | 1 | 0.1 | 5.4 | 0.8 | 0.7 |  |  | 715 | 112 |  |  | 0 | 0 | 0 | 0 | 0 | 0 | 0 | 0 | 0 | 0 | 0 | 0 | 0 | 0.2 |  |  |  |  | 75 | 24 | 286
1989-01-17 | 26.41 | 8.8 | 6.9 | 2 | 2 | 0.3 | 0.001 | 0.01 | 0.93 | 0 | 1 | 2 | 52 | 31 | 168 | 1092 | 10 | 1.1 | 0.1 | 6.6 | 0.8 | 0.7 | 111 |  | 713 | 96 | 0.02 | 0.22 | 0 | 0 | 0 | 0 | 0 | 0 | 0 | 0 | 0 | 0 | 0 | 0 | 0 | 0.2 | 0 | 0 | 0 | 0
1989-01-18 | 26.98 | 9.4 | 7.1 | 2 | 1 | 0.2 | 0.001 | 0.01 | 0.9 | 0 | 1 | 2 | 53 | 29 | 170 | 1076 | 10 | 1.1 | 0.1 | 6.9 | 1.4 | 1.1 |  |  | 711 | 112 |  |  | 0 | 0 | 0 | 0 | 0 | 0 | 0 | 0 | 0 | 0 | 0 | 0 | 0 | 0 |  |  |  |  | 80 | 25 | 303
1989-01-19 | 26.72 | 9.3 | 7.1 | 2 | 2 | 0.2 | 0.001 | 0.01 | 0.96 | 1 | 1 | 2 | 54 | 32 | 168 | 1137 | 10 | 1.2 | 0 | 6.3 | 1.4 | 1.3 |  |  | 708 | 97 |  |  | 0 | 0 | 0 | 0 | 0 | 0 | 0 | 0 | 0 | 0 | 0 | 0 | 0 | 0
1989-01-20 | 25.95 | 9.2 | 7.1 | 2 | 2 | 0.3 | 0.001 | 0.008 | 1.06 | 1 | 3 | 2 | 61 | 32 | 170 | 1105 |  | 1.1 | 0 | 5.9 | 1.2 | 1.1 |  |  | 734 | 92 |  |  | 0 | 0 | 0 | 0 | 0.02 | 0 | 0 | 0 | 0 | 0 | 0 | 0 | 0 | 0 |  |  |  |  | 75 | 24 | 286
1989-01-21 | 25.9 | 9.2 | 7 | 2 | 2 | 0.4 | 0.001 | 0.008 | 1.04 | 1 | 2 | NA | 55 | 28 | 170 | 1094 |  | 1.1 | 0 | 5.7 | 1.1 | 1 |  |  | 739 | 102 |  |  | 0 | 0 | 0 | 0 | 0 | 0 | 0 | 0 | 0 | 0 | 0 | 0 | 0 | 0
1989-01-22 | 25 | 9.2 | 7 | 2 | 2 | 0.5 | 0.001 | 0.007 | 1 | 1 | 1 | NA | 54 | 28 | 172 | 1103 | 10 | 1.3 | 0.1 | 5.9 | 1.1 | 0.9 |  |  | 744 | 105 |  |  | 0 | 0 | 0 | 0 | 0.02 | 0 | 0 | 0 | 0 | 0 | 0 | 0 | 0 | 0
1989-01-23 | 25.63 | 9.2 | 7 | 2 | 3 | 0.2 | 0 | 0.008 | 1 | 0 | 0 | 2 | 50 | 30 | 172 | 1110 | 10 | 1.2 | 0.1 | 6.4 | 1.1 | 1 |  |  | 736 | 95 |  |  | 0 | 0 | 0 | 0 | 0 | 0 | 0 | 0 | 0 | 0 | 0 | 0 | 0 | 0 |  |  |  |  | 80 | 24 | 299
1989-01-24 | 25.76 | 9.4 | 7 | 2 | 3 | 0.1 | 0 | 0.008 | 0.95 | 1 | 1 | 2 | 54 | 32 | 166 | 1100 | 10 | 1 | 0.1 | 8.2 | 1.3 | 1.3 | 123 |  | 717 | 104 | 0.02 | 0.49 | 0 | 0 | 0 | 0 | 0.02 | 0 | 0 | 0 | 0 | 0 | 0 | 0 | 0 | 0 | 0 | 0 | 0 | 0
1989-01-25 | 27.33 | 9.3 | 7.1 | 2 | 3 | 0.2 | 0.001 | 0.009 | 0.93 | 0 | 1 | 2 | 55 | 28 | 160 | 1048 | 10 | 1 | 0 | 8.2 | 1.6 | 1.5 |  |  | 708 | 95 |  |  | 0 | 0 | 0 | 0 | 0.02 | 0 | 0 | 0 | 0 | 0 | 0 | 0 | 0 | 0 |  |  |  |  | 70 | 23 | 270
1989-01-26 | 23.74 | 8.7 | 7 | 2 | 2 | 0.1 | 0 | 0.007 | 1.01 | 0 | 2 | 2 | 54 | 34 | 170 | 1095 | 140 | 1.3 | 0.1 | 7.5 | 1.8 | 1.7 |  |  | 717 | 103 |  |  | 0 | 0 | 0 | 0 | 0.02 | 0 | 0 | 0 | 0 | 0 | 0 | 0 | 0 | 0.2
1989-01-27 | 26.71 | 8.7 | 7.2 | 2 | 2 | 0.2 | 0.001 | 0.008 | 1.05 | 0 | 3 | 2 | 52 | 28 | 176 | 1095 |  | 1.5 | 0.1 | 6 | 1.6 | 1.5 |  |  | 752 | 106 |  |  | 0 | 0 | 0 | 0 | 0 | 0 | 0 | 0 | 0 | 0 | 0 | 0 | 0 | 0.2 |  |  |  |  | 70 | 22 | 265
1989-01-28 | 28.5 | 9.1 | 6.9 | 2 | 1 | 0.1 | 0 | 0.008 | 1.05 | 0 | 3 | NA | 54 | 30 | 194 | 1121 |  | 1.2 | 0 | 5.6 | 1.4 | 1.3 |  |  | 777 | 97 |  |  | 0 | 0 | 0 | 0 | 0.02 | 0 | 0 | 0 | 0 | 0 | 0 | 0 | 0 | 0.2
1989-01-29 | 33.9 | 9.1 | 7 | 2 | 3 | 0.2 | 0 | 0.008 | 1.07 | 0 | 3 | NA | 54 | 30 | 194 | 1104 | 10 | 1.5 | 0 | 5.5 | 1.3 | 1.1 |  |  | 770 | 96 |  |  | 0 | 0 | 0 | 0 | 0 | 0 | 0 | 0 | 0 | 0 | 0 | 0 | 0 | 0.2
1989-01-30 | 31.9 | 9.3 | 6.9 | 2 | 2 | 0.4 | 0.001 | 0.009 | 1.08 | 0 | 1 | 2 | 54 | 26 | 184 | 1186 | 10 | 1 | 0.1 | 6 | 1.2 | 1.1 |  |  | 739 | 102 |  |  | 0 | 0 | 0 | 0 | 0.02 | 0 | 0 | 0 | 0 | 0 | 0 | 0 | 0 | 0 |  |  |  |  | 75 | 23 | 282
1989-01-31 | 33.76 | 9.1 | 7 | 2 | 2 | 0.2 | 0 | 0.009 | 0.89 | 1 | 1 | 2 | 54 | 24 | 190 | 1133 | 30 | 0.7 | 0 | 6.5 | 1.3 | 1.2 | 122 |  | 711 | 109 | 0.02 | 0.02 | 0 | 0 | 0 | 0 | 0.02 | 0 | 0 | 0 | 0 | 0 | 0 | 0 | 0 | 0.2 | 0 | 0 | 0 | 0
12
OBS | 31 | 31 | 31 | 31 | 31 | 31 | 31 | 31 | 31 | 31 | 31 | 22 | 31 | 31 | 31 | 31 | 21 | 31 | 31 | 31 | 31 | 31 | 5 | 0 | 31 | 31 | 5 | 5 | 31 | 31 | 31 | 31 | 31 | 31 | 31 | 31 | 31 | 31 | 31 | 31 | 31 | 31 | 5 | 5 | 5 | 5 | 10 | 10 | 10
MINIMUM | 23.74 | 8.4 | 6.9 | 2 | 1 | 0.1 | 0 | 0.006 | 0.64 | 0 | 0 | 2 | 50 | 20 | 160 | 981 | 10 | 0.6 | 0 | 2 | 0.3 | 0.3 | 94 |  | 683 | 89 | 0.02 | 0.02 | 0 | 0 | 0 | 0 | 0 | 0 | 0 | 0 | 0 | 0 | 0 | 0 | 0 | 0 | 0 | 0 | 0 | 0 | 60 | 19 | 228
MEAN | 29.03 | 9.2 | 7 | 2 | 2 | 0.3 | 0.001 | 0.009 | 0.92 | 1 | 2 | 2 | 53 | 28 | 181 | 1107 | 17 | 1 | 0.1 | 6.2 | 1.1 | 1 | 115 |  | 722 | 106 | 0.02 | 0.22 | 0 | 0 | 0 | 0 | 0.01 | 0 | 0 | 0 | 0 | 0 | 0 | 0 | 0 | 0 | 0 | 0 | 0 | 0 | 75 | 24 | 285
MAXIMUM | 56.7 | 9.6 | 7.4 | 3 | 5 | 0.6 | 0.002 | 0.013 | 1.08 | 3 | 4 | 2 | 61 | 34 | 340 | 1517 | 140 | 1.5 | 0.2 | 8.4 | 1.8 | 1.7 | 126 |  | 783 | 184 | 0.02 | 0.49 | 0 | 0 | 0 | 0 | 0.02 | 0 | 0 | 0 | 0.02 | 0.2 | 0 | 0 | 0 | 0.2 | 0 | 0 | 0 | 0 | 85 | 28 | 328
1989-02-01 | 34.28 | 9 | 7 | 2 | 1 | 0.2 | 0 | 0.009 | 0.84 | 1 | 1 | 2 | 53 | 18 | 174 | 1138 | 10 | 1.1 | 0.1 | 6.1 | 1.4 | 1.2 |  |  | 729 | 108 |  |  | 0 | 0 | 0 | 0 | 0.02 | 0 | 0 | 0 | 0 | 0 | 0 | 0 | 0 | 0.2 |  |  |  |  | 70 | 23 | 270
1989-02-02 | 32.54 | 9.1 | 7.1 | 2 | 1 | 0.2 | 0 | 0.012 | 0.86 | 1 | 0 | 2 | 49 | 22 | 180 | 1115 | 10 | 1.1 | 0.1 | 6.1 | 1.6 | 1.4 |  |  | 740 | 99 |  |  | 0 | 0 | 0 | 0 | 0 | 0 | 0 | 0 | 0.02 | 0 | 0 | 0 | 0 | 0.3
1989-02-03 | 30.96 | 9.4 | 7.1 | 2 | 1 | 0.2 | 0 | 0.01 | 0.92 | 1 | 1 | 2 | 50 | 28 | 164 | 1116 |  | 0.9 | 0.1 | 5.9 | 1.2 | 1.1 |  |  | 750 | 101 |  |  | 0 | 0 | 0 | 0 | 0.02 | 0.2 | 0 | 0 | 0.02 | 0 | 0 | 0 | 0 | 0.3 |  |  |  |  | 85 | 27 | 323
1989-02-04 | 31 | 9.2 | 7 | 2 | 1 | 0.2 | 0 | 0.008 | 0.98 | 1 | 1 | NA | 47 | 18 | 184 | 1102 |  | 0.9 | 0.1 | 5.6 | 1.1 | 1.1 |  |  | 755 | 98 |  |  | 0 | 0 | 0 | 0 | 0 | 0 | 0 | 0 | 0.02 | 0 | 0 | 0 | 0 | 0.3
1989-02-05 | 29.8 | 9.3 | 7 | 2 | 2 | 0.2 | 0 | 0.009 | 1.07 | 0 | 1 | NA | 50 | 20 | 190 | 1122 | 10 | 0.9 | 0.1 | 5.8 | 1.2 | 1.1 |  |  | 754 | 95 |  |  | 0 | 0 | 0 | 0 | 0 | 0 | 0 | 0 | 0 | 0 | 0 | 0 | 0 | 0.2
1989-02-06 | 30 | 9.6 | 7 | 2 | 2 | 0.9 | 0.002 | 0.041 | 1.01 | 1 | 2 | 2 | 48 | 34 | 140 | 909 | 10 | 1.6 | 0.3 | 5.2 | 1 | 0.9 |  |  | 613 | 88 |  |  | 0 | 0 | 0 | 0 | 0.06 | 0.2 | 0 | 0 | 0.02 | 0 | 0 | 0 | 0 | 0.2 |  |  |  |  | 65 | 21 | 249
1989-02-07 | 35.84 | 9.5 | 6.9 | 2 | 2 | 0.7 | 0.001 | 0.02 | 1.08 | 1 | 2 | 2 | 46 | 40 | 180 | 1117 | 10 | 2 | 0.3 | 5.4 | 1.6 | 1.4 | 121 |  | 741 | 105 | 0.02 | 0.1 | 0 | 0 | 0 | 0 | 0.06 | 0 | 0 | 0 | 0.02 | 0 | 0 | 0 | 0 | 0.2 | 0 | 0 | 0 | 0
1989-02-08 | 34.17 | 9.8 | 7.1 | 2 | 2 | 0.3 | 0.001 | 0.012 | 0.99 | 0 | 1 | 2 | 44 | 33 | 190 | 1119 | 10 | 1.2 | 0.2 | 5.2 | 1.2 | 1.1 |  |  | 746 | 103 |  |  | 0 | 0 | 0 | 0 | 0 | 0 | 0 | 0 | 0.03 | 0 | 0 | 0 | 0 | 0 |  |  |  |  | 70 | 24 | 274
1989-02-09 | 32.7 | 9.5 | 7.2 | 2 | 2 | 0.3 | 0.001 | 0.005 | 1 | 1 | 1 | 2 | 47 | 21 | 164 | 948 | 10 | 0.8 | 0.1 | 4.1 | 0.7 | 0.6 |  |  | 654 | 91 |  |  | 0 | 0 | 0 | 0 | 0.02 | 0 | 0 | 0 | 0.02 | 0 | 0 | 0 | 0 | 0
1989-02-10 | 31.01 | 9.4 | 7.2 | 2 | 2 | 0.4 | 0.001 | 0.006 | 1.11 | 2 | 4 | 2 | 48 | 22 | 204 | 1150 |  | 1.4 | 0.2 | 4.9 | 0.9 | 0.8 |  |  | 771 | 94 |  |  | 0 | 0 | 0 | 0 | 0 | 0 | 0 | 0 | 0.03 | 0 | 0 | 0 | 0 | 0 |  |  |  |  | 80 | 26 | 307
1989-02-11 | 26.4 | 9.4 | 7 | 2 | 2 | 0.4 | 0.001 | 0.005 | 1.15 | 0 | 3 | NA | 48 | 24 | 194 | 1097 |  | 1.2 | 0.2 | 4.9 | 0.9 | 0.8 |  |  | 750 | 75 |  |  | 0 | 0 | 0 | 0 | 0 | 0 | 0 | 0 | 0.02 | 0 | 0 | 0 | 0 | 0
1989-02-12 | 26.4 | 9.2 | 7 | 2 | 3 | 0.4 | 0.001 | 0.006 | 1.18 | 1 | 4 | NA | 50 | 22 | 192 | 1098 | NS | 1.2 | 0.2 | 5 | 0.9 | 0.9 |  |  | 746 | 91 |  |  | 0 | 0 | 0 | 0 | 0 | 0 | 0 | 0 | 0.03 | 0 | 0 | 0 | 0 | 0
1989-02-13 | 26.3 | 9 | 7 | 2 | 1 | 0.3 | 0.001 | 0.008 | 1.22 | 0 | 2 | 2 | 48 | 37 | 358 | 1189 | 10 | 1.2 | 0.2 | 6.4 | 1.1 | 1 |  |  | 755 | 96 |  |  | 0 | 0 | 0 | 0 | 0 | 0 | 0 | 0 | 0.02 | 0 | 0 | 0 | 0 | 0 |  |  |  |  | 75 | 25 | 290
1989-02-14 | 25.73 | 9.1 | 7.1 | 2 | 3 | 0.2 | 0 | 0.012 | 1.12 | 1 | 1 | 2 | 49 | 37 | 186 | 1216 | 400 | 1.1 | 0.1 | 8 | 1.4 | 1.3 | 117 |  | 753 | 100 | 0.02 | 0.22 | 0 | 0 | 0 | 0 | 0 | 0 | 0 | 0 | 0 | 0 | 0 | 0 | 0 | 0 | 0 | 0 | 0 | 0
1989-02-15 | 25.73 | 9.4 | 7 | 2 | 2 | 0.2 | 0 | 0.012 | 1.01 | 0 | 2 | 2 | 51 | 38 | 252 | 1360 | 10 | 1.4 | 0.1 | 8.2 | 1.7 | 1.5 |  |  | 834 | 96 |  |  | 0 | 0 | 0 | 0 | 0.02 | 0 | 0 | 0 | 0 | 0 | 0 | 0 | 0 | 0.2 |  |  |  |  | 70 | 23 | 270
1989-02-16 | 24.7 | 9.3 | 7 | 2 | 1 | 0.2 | 0 | 0.012 | 0.97 | NA | 1 | 2 | 50 | 37 | 290 | 1379 | 10 | 1.1 | 0.1 | 7.3 | 1.5 | 1.5 |  |  | 910 | 99 |  |  | 0 | 0 | 0 | 0 | 0 | 0 | 0 | 0 | 0 | 0 | 0 | 0 | 0 | 0.2
1989-02-17 | 25.73 | 9.1 | 7.1 | 2 | 3 | 0.4 | 0.001 | 0.011 | 1.05 | 0 | 2 | 2 | 50 | 36 | 312 | 1485 |  | 1.5 | 0.1 | 6.8 | 1.5 | 1.4 |  |  | 941 | 98 |  |  | 0 | 0 | 0 | 0 | 0 | 0 | 0 | 0 | 0 | 0 | 0 | 0 | 0 | 0 |  |  |  |  | 70 | 22 | 265
1989-02-18 | 26.54 | 9.2 | 7 | 2 | 2 | 0.5 | 0.001 | 0.011 | 1.11 | 3 | 3 | NA | 50 | 42 | 312 | 1466 |  | 1.3 | 0.2 | 6 | 1.5 | 1.4 |  |  | 937 | 97 |  |  | 0 | 0 | 0 | 0 | 0 | 0 | 0 | 0 | 0 | 0 | 0 | 0 | 0 | 0
1989-02-19 | 24.3 | 9.2 | 7 | 2 | 2 | 0.4 | 0.001 | 0.01 | 1.09 | 2 | 2 | NA | 51 | 46 | 266 | 1335 | NS | 1 | 0.2 | 5.6 | 1.1 | 1 |  |  | 860 | 94 |  |  | 0 | 0 | 0 | 0 | 0 | 0 | 0 | 0 | 0 | 0 | 0 | 0 | 0 | 0
1989-02-20 | 25.35 | 9.4 | 7 | 2 | 2 | 0.3 | 0.001 | 0.01 | 1.08 | 1 | 3 | 2 | 50 | 18 | 230 | 1262 | 10 | 1.1 | 0.1 | 6.7 | 1.1 | 1.1 |  |  | 792 | 95 |  |  | 0 | 0 | 0 | 0 | 0 | 0 | 0 | 0 | 0 | 0 | 0 | 0 | 0 | 0 |  |  |  |  | 75 | 24 | 286
1989-02-21 | 26.32 | 9.4 | 7.1 | 2 | 3 | 0.2 | 0 | 0.012 | 1.12 | 2 | 2 | 2 | 50 | 18 | 210 | 1226 | 50 | 1 | 0.1 | 7.8 | 1.4 | 1.3 | NS |  | 758 | 92 | NS | NS | 0 | 0 | 0 | 0 | 0.02 | 0 | 0 | 0 | 0.02 | 0 | 0 | 0 | 0 | 0.2 | 0 | 0 | 0 | 0
1989-02-22 | 26.86 | 9.5 | 7.3 | 2 | 3 | 0.3 | 0.001 | 0.009 | 1.1 | 0 | 1 | 2 | 48 | 40 | 202 | 1206 | 10 | 1.2 | 0.1 | 7.5 | 1.5 | 1.4 |  |  | 768 | 100 |  |  | 0 | 0 | 0 | 0 | 0.02 | 0 | 0 | 0 | 0.02 | 0 | 0 | 0 | 0 | 0.2 |  |  |  |  | 80 | 25 | 303
1989-02-23 | 27.02 | 9.3 | 7.1 | 2 | 4 | 0.5 | 0.001 | 0.01 | 1.07 | 0 | 2 | 2 | 46 | 46 | 266 | 1340 | 10 | 1.2 | 0.2 | 5.7 | 1.3 | 1.3 |  |  | 834 | 86 |  |  | 0 | 0 | 0 | 0 | 0 | 0 | 0 | 0 | 0.02 | 0 | 0 | 0 | 0 | 0
1989-02-24 | 27.28 | 9.1 | 7.1 | 2 | 1 | 0.7 | 0.002 | 0.012 | 1.12 | 0 | 3 | 2 | 48 | 23 | 308 | 1545 |  | 2 | 0.3 | 5.6 | 1.6 | 1.5 |  |  | 952 | 103 |  |  | 0 | 0 | 0 | 0 | 0 | 0 | 0 | 0 | 0.02 | 0 | 0 | 0 | 0 | 0.2 |  |  |  |  | 75 | 24 | 286
1989-02-25 | 27.3 | 9.3 | 7 | 2 | 1 | 0.4 | 0.001 | 0.011 | 1.17 | 3 | 3 | NA | 49 | 51 | 278 | 1417 |  | 1.5 | 0.2 | 6.1 | 1.3 | 1.2 |  |  | 856 | 94 |  |  | 0 | 0 | 0 | 0 | 0 | 0 | 0 | 0 | 0.03 | 0 | 0 | 0 | 0 | 0.2
1989-02-26 | 27 | 9.4 | 6.9 | 2 | 1 | 0.2 | 0 | 0.012 | 1.15 | 2 | 3 | NA | 50 | 30 | 238 | 1299 | 10 | 1.4 | 0.1 | 6.2 | 1 | 1 |  |  | 809 | 93 |  |  | 0 | 0 | 0 | 0 | 0 | 0 | 0 | 0 | 0 | 0 | 0 | 0 | 0 | 0.3
1989-02-27 | 26.3 | 9.4 | 7 | 2 | 2 | 1.4 | 0.002 | 0.019 | 1.06 | 3 | 0 | 2 | 46 | 25 | 174 | 1049 | 10 | 2.2 | 0.2 | 4.1 | 0.9 | 0.9 |  |  | 625 | 89 |  |  | 0 | 0 | 0 | 0 | 0 | 0 | 0 | 0 | 0.02 | 0 | 0 | 0 | 0 | 0.2 |  |  |  |  | 70 | 19 | 253
1989-02-28 | 27.25 | 9.1 | 7 | 2 | 1 | 1.5 | 0.003 | 0.013 | 1.03 | 1 | 1 | 2 | 49 | 27 | 220 | 1244 | 10 | 2.7 | 0.3 | 6.5 | 1.7 | 1.4 | 114 |  | 760 | 93 | 0.03 | 0.15 | 0 | 0 | 0 | 0 | 0.02 | 0 | 0 | 0 | 0.04 | 0 | 0 | 0 | 0 | 0.3 | 0 | 0 | 0 | 0
13
OBS | 28 | 28 | 28 | 28 | 28 | 28 | 28 | 28 | 28 | 27 | 28 | 20 | 28 | 28 | 28 | 28 | 18 | 28 | 28 | 28 | 28 | 28 | 3 | 0 | 28 | 28 | 3 | 3 | 28 | 28 | 28 | 28 | 28 | 28 | 28 | 28 | 28 | 28 | 28 | 28 | 28 | 28 | 4 | 4 | 4 | 4 | 12 | 12 | 12
MINIMUM | 24.3 | 9 | 6.9 | 2 | 1 | 0.2 | 0 | 0.005 | 0.84 | 0 | 0 | 2 | 44 | 18 | 140 | 909 | 10 | 0.8 | 0.1 | 4.1 | 0.7 | 0.6 | 114 |  | 613 | 75 | 0.02 | 0.1 | 0 | 0 | 0 | 0 | 0 | 0 | 0 | 0 | 0 | 0 | 0 | 0 | 0 | 0 | 0 | 0 | 0 | 0 | 65 | 19 | 249
MEAN | 28.39 | 9.3 | 7 | 2 | 2 | 0.4 | 0.001 | 0.012 | 1.06 | 1 | 2 | 2 | 49 | 30 | 224 | 1216 | 34 | 1.3 | 0.2 | 6 | 1.3 | 1.2 | 117 |  | 782 | 95 | 0.02 | 0.16 | 0 | 0 | 0 | 0 | 0.01 | 0 | 0 | 0 | 0.01 | 0 | 0 | 0 | 0 | 0.1 | 0 | 0 | 0 | 0 | 74 | 24 | 281
MAXIMUM | 35.84 | 9.8 | 7.3 | 2 | 4 | 1.5 | 0.003 | 0.041 | 1.22 | 3 | 4 | 2 | 53 | 51 | 358 | 1545 | 400 | 2.7 | 0.3 | 8.2 | 1.7 | 1.5 | 121 |  | 952 | 108 | 0.03 | 0.22 | 0 | 0 | 0 | 0 | 0.06 | 0.2 | 0 | 0 | 0.04 | 0 | 0 | 0 | 0 | 0.3 | 0 | 0 | 0 | 0 | 85 | 27 | 323
1989-03-01 | 25.86 | 9.3 | 7.1 | 2 | 2 | 0.7 | 0.002 | 0.012 | 1.01 | 1 | 1 | 2 | 48 | 37 | 206 | 1130 | 10 | 1.8 | 0.3 | 5.8 | 1.7 | 1.5 |  |  | 748 | 101 |  |  | 0 | 0 | 0 | 0 | 0 | 0 | 0 | 0 | 0.02 | 0 | 0 | 0 | 0 | 0.3 |  |  |  |  | 70 | 24 | 274
1989-03-02 | 25.36 | 9.2 | 7.1 | 2 | 3 | 0.8 | 0.002 | 0.015 | 1.01 | 2 | 2 | 2 | 48 | 33 | 204 | 1176 | 10 | 3.2 | 0.4 | 4.7 | 1.4 | 1.4 |  |  | 747 | 96 |  |  | 0 | 0 | 0 | 0 | 0 | 0 | 0 | 0 | 0.02 | 0 | 0 | 0 | 0 | 0
1989-03-03 | 27.19 | 9.3 | 7.1 | 2 | 2 | 0.6 | 0.001 | 0.013 | 1.01 | 2 | 2 | 2 | 49 | 64 | 190 | 1096 |  | 1.8 | 0.3 | 5 | 0.7 | 0.7 |  |  | 736 | 80 |  |  | 0 | 0 | 0 | 0.03 | 0.02 | 0 | 0 | 0 | 0.03 | 0 | 0 | 0 | 0 | 0.3 |  |  |  |  | 75 | 23 | 282
1989-03-04 | 50.8 | 8.8 | 6.6 | 4 | 3 | 2.9 | 0.002 | 0.014 | 1.01 | 4 | 3 | NA | 51 | 40 | 264 | 1270 |  | 3.8 | 0.5 | 4.9 | 0.8 | 0.7 |  |  | 845 | 102 |  |  | 0 | 0 | 0 | 0 | 0 | 0 | 0 | 0 | 0.03 | 0 | 0 | 0 | 0 | 0.3
1989-03-05 | 41.68 | 9.3 | 6.8 | 5 | 4 | 5.1 | 0.006 | 0.013 | 0.8 | 2 | 3 | NA | 49 | 37 | 434 | 1717 | 10 | 6.4 | 0.6 | 4.6 | 0.9 | 0.7 |  |  | 1080 | 104 |  |  | 0 | 0 | 0 | 0.02 | 0 | 0 | 0 | 0 | 0.04 | 0 | 0 | 0 | 0 | 0.2
1989-03-06 | 28.57 | 9.8 | 7 | 3 | 3 | 1.4 | 0.002 | 0.01 | 0.73 | 1 | 1 | 2 | 46 | 20 | 262 | 1239 | 10 | 2.2 | 0.3 | 4.2 | 0.4 | 0.3 |  |  | 767 | 82 |  |  | 0 | 0 | 0 | 0 | 0.02 | 0 | 0 | 0 | 0.03 | 0 | 0 | 0 | 0 | 0.2 |  |  |  |  | 65 | 20 | 245
1989-03-07 | 30.42 | 9.9 | 7 | 2 | 2 | 0.5 | 0.001 | 0.011 | 0.69 | 1 | 1 | 2 | 46 | 28 | 292 | 1392 | 130 | 1.3 | 0.1 | 5.9 | 0.4 | 0.3 | 93 |  | 860 | 122 | 0 | 0 | 0 | 0 | 0 | 0 | 0.02 | 0 | 0 | 0 | 0.03 | 0 | 0 | 0 | 0 | 0.2 | 0 | 0 | 0 | 0
1989-03-08 | 28.14 | 9.6 | 7 | 2 | 2 | 0.3 | 0.001 | 0.012 | 0.75 | 1 | 1 | 2 | 48 | 48 | 238 | 1348 | 10 | 1.4 | 0.2 | 5.4 | 0.3 | 0.3 |  |  | 827 | 105 |  |  | 0 | 0 | 0 | 0 | 0 | 0 | 0 | 0 | 0.02 | 0 | 0 | 0 | 0 | 0.2 |  |  |  |  | 85 | 28 | 328
1989-03-09 | 29.79 | 9.5 | 7.1 | 2 | 4 | 0.3 | 0.001 | 0.009 | 0.8 | 2 | 1 | 2 | 62 | 47 | 236 | 1218 | 10 | 1 | 0.2 | 5.2 | 0.4 | 0.3 |  |  | 815 | 109 |  |  | 0 | 0 | 0 | 0.02 | 0 | 0 | 0 | 0 | 0.02 | 0 | 0 | 0 | 0 | 0
1989-03-10 | 31.58 | 9.3 | 7.1 | 2 | 2 | 0.5 | 0.001 | 0.009 | 0.9 | 1 | 1 | 2 | 51 | 30 | 216 | 1269 |  | 1.4 | 0.3 | 4.7 | 0.6 | 0.5 |  |  | 809 | 107 |  |  | 0 | 0 | 0 | 0 | 0 | 0 | 0 | 0 | 0.04 | 0 | 0 | 0 | 0 | 0.2 |  |  |  |  | 91 | 31 | 355
1989-03-11 | 41.9 | 9 | 7 | 2 | 3 | 0.3 | 0.001 | 0.01 | 0.92 | NA | 1 | NA | 54 | 39 | 210 | 1269 |  | 1.1 | 0.2 | 4.6 | 0.4 | 0.3 |  |  | 808 | 89 |  |  | 0 | 0 | 0 | 0 | 0 | 0 | 0 | 0 | 0.04 | 0 | 0 | 0 | 0 | 0.2
1989-03-12 | 35.3 | 8.7 | 7 | 2 | 2 | 0.3 | 0.001 | 0.008 | 0.88 | NA | 0 | NA | 53 | 46 | 232 | 1296 | 10 | 1.2 | 0.2 | 4.7 | 0.3 | 0.3 |  |  | 823 | 105 |  |  | 0 | 0 | 0 | 0 | 0 | 0 | 0 | 0 | 0.03 | 0 | 0 | 0 | 0 | 0.2
1989-03-13 | 32.26 | 9.3 | 6.9 | 2 | 2 | 0.2 | 0 | 0.008 | 0.84 | 1 | 1 | 2 | 51 | 30 | 210 | 1218 | 10 | 1 | 0.1 | 4.6 | 0.5 | 0.4 |  |  | 777 | 151 |  |  | 0 | 0 | 0 | 0 | 0 | 0 | 0 | 0 | 0 | 0 | 0 | 0 | 0 | 0 |  |  |  |  | 85 | 24 | 311
1989-03-14 | 37.32 | 9.4 | 6.9 | 2 | 4 | 0.3 | 0.001 | 0.008 | 0.78 | 0 | 1 | 2 | 52 | 24 | 224 | 1286 | 10 | 1.2 | 0.1 | 6.3 | 0.8 | 0.7 | 110 |  | 811 | 141 | 0 | 0 | 0 | 0 | 0 | 0 | 0 | 0 | 0 | 0 | 0.02 | 0 | 0 | 0 | 0 | 0.2 | 0 | 0 | 0 | 0
1989-03-15 | 41.77 | 9.5 | 7.2 | 2 | 2 | 0.1 | 0 | 0.009 | 0.8 | 0 | 2 | 2 | 50 | 26 | 218 | 1258 | 10 | 1 | 0.1 | 5.7 | 0.8 | 0.7 |  |  | 808 | 132 |  |  | 0 | 0 | 0 | 0 | 0 | 0 | 0 | 0 | 0.02 | 0 | 0 | 0 | 0 | 0 |  |  |  |  | 100 | 33 | 386
1989-03-16 | 31.82 | 9.8 | 7.1 | 2 | 2 | 0.2 | 0 | 0.01 | 0.77 | 2 | 3 | 2 | 47 | 29 | 242 | 1282 | 1900 | 1.1 | 0.1 | 5 | 0.8 | 0.8 |  |  | 844 | 121 |  |  | 0 | 0 | 0 | 0 | 0 | 0 | 0 | 0 | 0.03 | 0 | 0 | 0 | 0 | 0
1989-03-17 | 45.17 | 9 | 7.2 | 2 | 2 | 0.3 | 0.001 | 0.01 | 0.78 | 0 | 3 | 2 | 52 | 31 | 222 | 1307 |  | 1 | 0.2 | 4.8 | 0.6 | 0.5 |  |  | 811 | 119 |  |  | 0 | 0 | 0 | 0 | 0 | 0 | 0 | 0 | 0.03 | 0 | 0 | 0 | 0 | 0.2 |  |  |  |  | 90 | 32 | 357
1989-03-18 | 40.6 | 9.3 | NA | 2 | 2 | 0.2 | NA | 0.01 | 0.75 | 0 | 2 | NA | 49 | 29 | 204 | 1194 |  | 0.9 | 0.1 | 5 | 0.6 | 0.6 |  |  | 787 | 96 |  |  | 0 | 0 | 0 | 0 | 0 | 0 | 0 | 0 | 0.03 | 0 | 0 | 0 | 0 | 0.2
1989-03-19 | 42.7 | 9 | NA | 2 | 2 | 0.3 | NA | 0.008 | 0.67 | 0 | 2 | NA | 49 | 37 | 168 | 1017 | 10 | 2 | 0.3 | 4.3 | 0.4 | 0.4 |  |  | 645 | 108 |  |  | 0 | 0 | 0 | 0 | 0 | 0 | 0 | 0 | 0.03 | 0 | 0 | 0 | 0 | 0.2
1989-03-20 | 39.61 | 9.3 | NA | 2 | 3 | 0.1 | NA | 0.008 | 0.69 | 1 | 1 | 2 | 50 | 27 | 154 | 887 | 10 | 0.6 | 0.1 | 5.2 | 0.5 | 0.3 |  |  | 605 | 91 |  |  | 0 | 0 | 0 | 0 | 0 | 0 | 0 | 0 | 0.03 | 0 | 0 | 0 | 0 | 0.2 |  |  |  |  | 70 | 24 | 274
1989-03-21 | 39.6 | 9.6 | NA | 2 | 2 | 0.1 | NA | 0.008 | 0.67 | 1 | 0 | 2 | 50 | 27 | 184 | 1034 | 10 | 0.8 | 0.1 | 6.5 | 0.4 | 0.4 | 101 |  | 701 | 117 | 0 | 0.18 | 0 | 0 | 0 | 0 | 0 | 0 | 0 | 0 | 0 | 0 | 0 | 0 | 0 | 0 | 0 | 0 | 0 | 0
1989-03-22 | 30.2 | 9.2 | 7.5 | 2 | 2 | 0.7 | 0.004 | 0.004 | 0.72 | 0 | 4 | 2 | 50 | 29 | 196 | 1196 | 10 | 1.5 | 0.3 | 5.6 | 0.7 | 0.6 |  |  | 796 | 154 |  |  | 0 | 0 | 0 | 0 | 0 | 0 | 0 | 0 | 0.07 | 0 | 0 | 0 | 0 | 0.2 |  |  |  |  | 80 | 31 | 327
1989-03-23 | 36.75 | 9.2 | 7.5 | 2 | 1 | 1.1 | 0.008 | 0.013 | 0.82 | 0 | 2 | 2 | 54 | 25 | 202 | 1259 | 10 | 2.2 | 0.5 | 4.9 | 0.8 | 0.7 |  |  | 845 | 197 |  |  | 0 | 0 | 0 | 0 | 0 | 0 | 0 | 0 | 0.03 | 0 | 0 | 0 | 0 | 0
1989-03-24 | 32.27 | 9.1 | 7.5 | 2 | 1 | 0.3 | 0.002 | 0.01 | 0.88 | 0 | 2 | 2 | 54 | 39 | 174 | 1245 |  | 1.3 | 0.2 | 5.3 | 0.8 | 0.7 |  |  | 907 | 231 |  |  | 0 | 0 | 0 | 0 | 0 | 0 | 0 | 0 | 0.02 | 0 | 0 | 0 | 0 | 0 |  |  |  |  | 80 | 31 | 327
1989-03-25 | 30 | 8.9 | 7.3 | 2 | 2 | 0.2 | 0.001 | 0.008 | 0.86 | NA | 3 | NA | 55 | 34 | 186 | 1168 |  | 0.9 | 0.1 | 5.3 | 0.8 | 0.7 |  |  | 930 | 280 |  |  | 0 | 0 | 0 | 0 | 0 | 0 | 0 | 0 | 0.03 | 0 | 0 | 0 | 0 | 0
1989-03-26 | 28.7 | 9.1 | 7.4 | 2 | 2 | 0.2 | 0.001 | 0.009 | 0.88 | NA | 2 | NA | 54 | 32 | 156 | 1102 | 10 | 0.8 | 0.1 | 4.9 | 1 | 0.8 |  |  | 881 | 263 |  |  | 0 | 0 | 0 | 0 | 0 | 0 | 0 | 0 | 0.02 | 0 | 0 | 0 | 0 | 0
1989-03-27 | 28.84 | 8.9 | 7.6 | 2 | 3 | 0.1 | 0.001 | 0.011 | 0.85 | NA | 3 | 2 | 57 | 27 | 164 | 1059 | 10 | 0.6 | 0 | 5.5 | 0.8 | 0.8 |  |  | 711 | 120 |  |  | 0 | 0 | 0 | 0 | 0 | 0 | 0 | 0 | 0 | 0 | 0 | 0 | 0 | 0 |  |  |  |  | 80 | 24 | 299
1989-03-28 | 36.32 | 9.1 | 7.5 | 2 | 1 | 0.1 | 0.001 | 0.009 | 0.81 | 1 | 0 | 2 | 58 | 23 | 166 | 991 | 9 | 1.1 | 0 | 6.4 | 1.2 | 1.1 | 119 |  | 746 | 139 | 0 | 0.11 | 0 | 0 | 0 | 0 | 0 | 0 | 0 | 0 | 0 | 0 | 0 | 0 | 0 | 0 | 0 | 0 | 0 | 0
1989-03-29 | 36.44 | 9 | 7.5 | 2 | 1 | 0.2 | 0.001 | 0.01 | 0.84 | 0 | 2 | 2 | 54 | 23 | 166 | 1051 | 10 | 1 | 0.1 | 5.8 | 1.4 | 1.3 |  |  | 754 | 113 |  |  | 0 | 0 | 0 | 0 | 0 | 0 | 0 | 0 | 0.03 | 0 | 0 | 0 | 0 | 0 |  |  |  |  | 80 | 30 | 323
1989-03-30 | 31.6 | 9.4 | 7.4 | 2 | 2 | 0.1 | 0.001 | 0.012 | 0.77 | 2 | 1 | 2 | 54 | 25 | 202 | 1045 | 10 | 0.7 | 0.1 | 5.1 | 0.9 | 0.7 |  |  | 774 | 122 |  |  | 0 | 0 | 0 | 0 | 0 | 0 | 0 | 0 | 0.03 | 0 | 0 | 0 | 0 | 0
1989-03-31 | 26.2 | 9 | 7.4 | 2 | 2 | 0.2 | 0.001 | 0.008 | 0.75 | 0 | 0 | 2 | 52 | 23 | 172 | 1025 |  | 0.8 | 0.1 | 4.4 | 0.6 | 0.5 |  |  | 698 | 121 |  |  | 0 | 0 | 0 | 0 | 0 | 0 | 0 | 0 | 0.02 | 0 | 0 | 0 | 0 | 0 |  |  |  |  | 76 | 27 | 301
14
OBS | 31 | 31 | 27 | 31 | 31 | 31 | 27 | 31 | 31 | 26 | 31 | 23 | 31 | 31 | 31 | 31 | 22 | 31 | 31 | 31 | 31 | 31 | 4 | 0 | 31 | 31 | 4 | 4 | 31 | 31 | 31 | 31 | 31 | 31 | 31 | 31 | 31 | 31 | 31 | 31 | 31 | 31 | 4 | 4 | 4 | 4 | 14 | 14 | 14
MINIMUM | 25.36 | 8.7 | 6.6 | 2 | 1 | 0.1 | 0 | 0.004 | 0.67 | 0 | 0 | 2 | 46 | 20 | 154 | 887 | 9 | 0.6 | 0 | 4.2 | 0.3 | 0.3 | 93 |  | 605 | 80 | 0 | 0 | 0 | 0 | 0 | 0 | 0 | 0 | 0 | 0 | 0 | 0 | 0 | 0 | 0 | 0 | 0 | 0 | 0 | 0 | 65 | 20 | 245
MEAN | 34.35 | 9.3 | 7.2 | 2 | 2 | 0.6 | 0.002 | 0.01 | 0.82 | 1 | 2 | 2 | 52 | 33 | 213 | 1195 | 101 | 1.5 | 0.2 | 5.2 | 0.7 | 0.6 | 106 |  | 797 | 130 | 0 | 0.07 | 0 | 0 | 0 | 0 | 0 | 0 | 0 | 0 | 0.03 | 0 | 0 | 0 | 0 | 0.1 | 0 | 0 | 0 | 0 | 81 | 27 | 314
MAXIMUM | 50.8 | 9.9 | 7.6 | 5 | 4 | 5.1 | 0.008 | 0.015 | 1.01 | 4 | 4 | 2 | 62 | 64 | 434 | 1717 | 1900 | 6.4 | 0.6 | 6.5 | 1.7 | 1.5 | 119 |  | 1080 | 280 | 0 | 0.18 | 0 | 0 | 0 | 0.03 | 0.02 | 0 | 0 | 0 | 0.07 | 0 | 0 | 0 | 0 | 0.3 | 0 | 0 | 0 | 0 | 100 | 33 | 386
1989-04-01 | 30.3 | 8.9 | 7.6 | 2 | 2 | 0.2 | 0.002 | 0.008 | 0.84 | 1 | 0 | NS | 52 | 34 | 202 | 1102 |  | 0.8 | 0.1 | 5.2 | 0.6 | 0.6 |  |  | 796 | 143 |  |  | 0 | 0 | 0 | 0 | 0 | 0 | 0 | 0 | 0.02 | 0 | 0 | 0 | 0 | 0
1989-04-02 | 28.7 | 9.5 | 7.3 | 2 | 2 | 0.2 | 0.001 | 0.007 | 0.84 | 0 | 0 | NS | 53 | 26 | 190 | 1128 | 10 | 0.8 | 0.1 | 5.3 | 0.6 | 0.6 |  |  | 782 | 146 |  |  | 0 | 0 | 0 | 0 | 0.02 | 0 | 0 | 0 | 0.02 | 0 | 0 | 0 | 0 | 0
1989-04-03 | 29.28 | 9.5 | 7.5 | 5 | 21 | 0.4 | 0.003 | 0.011 | 0.82 | 1 | 0 | 2 | 56 | 36 | 182 | 1180 | 10 | 1 | 0.1 | 7 | 1.2 | 1 |  | 12 | 776 | 138 |  |  | 0 | 0 | 0 | 0.03 | 0.02 | 1 | 0 | 0 | 0.53 | 0 | 0 | 0 | 0 | 0.5 |  |  |  |  | 84 | 32 | 342
1989-04-04 | 30.2 | 9.4 | 7.4 | 2 | 2 | 0.4 | 0.002 | 0.01 | 1.27 | 1 | 0 | 2 | 55 | 23 | 176 | 958 | 300 | 0.9 | 0.1 | 7 | 1.1 | 1.1 | 113 |  | 757 | 126 | 0 | 0.09 | 0 | 0 | 0 | 0 | 0 | 0 | 0 | 0 | 0 | 0 | 0 | 0 | 0 | 0 | 0 | 0 | 0 | 0
1989-04-05 | 29.76 | 9.1 | 7.3 | 2 | 1 | 0.2 | 0.001 | 0.007 | 0.92 | 0 | 1 | 2 | 54 | 23 | 162 | 1003 | 10 | 0.7 | 0.1 | 5.8 | 1 | 0.9 |  |  | 673 | 97 |  |  | 0 | 0 | 0 | 0 | 0 | 0 | 0 | 0 | 0.02 | 0 | 0 | 0 | 0 | 0.2 |  |  |  |  | 75 | 24 | 286
1989-04-06 | 29.29 | 9.1 | 7.4 | 2 | 1 | 0.3 | 0.002 | 0.005 | 1 | 1 | 0 | 2 | 54 | 25 | 194 | 1030 | 10 | 0.8 | 0.1 | 5.9 | 1.1 | 1.1 |  |  | 740 | 90 |  |  | 0 | 0 | 0 | 0 | 0 | 0 | 0 | 0 | 0.02 | 0 | 0 | 0 | 0 | 0.2
1989-04-07 | 28.27 | 9 | 7.3 | 2 | 2 | 0.2 | 0.001 | 0.004 | 0.97 | 0 | 0 | 2 | 53 | 24 | 178 | 988 |  | 0.3 | 0.1 | 5.6 | 0.9 | 0.9 |  |  | 742 | 94 |  |  | 0 | 0 | 0 | 0 | 0 | 0 | 0 | 0 | 0.02 | 0 | 0 | 0 | 0 | 0.2 |  |  |  |  | 85 | 28 | 328
1989-04-08 | 27.3 | 9.2 | 7.3 | 2 | 1 | 0.2 | 0.001 | 0.005 | 0.99 | 1 | 1 | NS | 54 | 24 | 178 | 983 |  | 0.3 | 0.1 | 5.7 | 0.9 | 0.9 |  |  | 753 | 109 |  |  | 0 | 0 | 0 | 0 | 0 | 0 | 0 | 0 | 0.02 | 0 | 0 | 0 | 0 | 0.2
1989-04-09 | 27.8 | 9 | 7.3 | 2 | 2 | 0.2 | 0.001 | 0.005 | 1.04 | 1 | 2 | NS | 52 | 24 | 180 | 1003 | 10 | 0.5 | 0.1 | 5.7 | 1 | 0.9 |  |  | 739 | 89 |  |  | 0 | 0 | 0 | 0 | 0 | 0 | 0 | 0 | 0.02 | 0 | 0 | 0 | 0 | 0.2
1989-04-10 | 28.9 | 9.2 | 7.4 | 2 | 2 | 0.2 | 0.001 | 0.01 | 1.01 | 1 | 2 | 2 | 51 | 28 | 178 | 1044 | 10 | 1.2 | 0 | 6.2 | 1.1 | 1.1 |  |  | 737 | 103 |  |  | 0 | 0 | 0 | 0 | 0 | 0 | 0 | 0 | 0.02 | 0 | 0 | 0 | 0 | 0 |  |  |  |  | 80 | 26 | 307
1989-04-11 | 28.72 | 8.9 | 7.4 | 2 | 2 | 0.1 | 0.001 | 0.008 | 0.94 | 1 | 1 | 2 | 52 | 30 | 162 | 1051 | 10 | 1 | 0 | 7.7 | 1.5 | 1.5 | 117 |  | 712 | 117 | 0 | 0.03 | 0 | 0 | 0 | 0 | 0 | 0 | 0 | 0 | 0 | 0 | 0 | 0 | 0 | 0.2 | 0 | 0 | 0 | 0
1989-04-12 | 30.09 | 9.1 | 7.4 | 2 | 1 | 0.1 | 0.001 | 0.01 | 0.94 | 0 | 1 | 2 | 53 | 24 | 156 | 1030 | 20 | 0.7 | 0 | 7.5 | 1.6 | 1.5 |  |  | 719 | 120 |  |  | 0 | 0 | 0 | 0 | 0.02 | 0 | 0 | 0 | 0.02 | 0 | 0 | 0 | 0 | 0 |  |  |  |  | 80 | 27 | 311
1989-04-13 | 27.16 | 9 | 7.4 | 2 | 1 | 0.3 | 0.002 | 0.007 | 0.98 | 1 | 5 | 2 | 54 | 38 | 152 | 998 | 10 | 0.7 | 0 | 6.2 | 1.5 | 1.5 |  |  | 746 | 131 |  |  | 0 | 0 | 0 | 0 | 0 | 0 | 0 | 0 | 0.02 | 0 | 0 | 0 | 0 | 0
1989-04-14 | 26.6 | 9.2 | 7.3 | 2 | 1 | 0.3 | 0.001 | 0.011 | 1.03 | 2 | 141 | 2 | 55 | 28 | 148 | 1132 |  | 0.4 | 0 | 5.5 | 1.3 | 1.2 |  |  | 719 | 97 |  |  | 0 | 0 | 0 | 0 | 0 | 0 | 0 | 0 | 0 | 0 | 0 | 0 | 0 | 0.2 |  |  |  |  | 80 | 26 | 307
1989-04-15 | 29.6 | 8.9 | 7 | 2 | 1 | 0.2 | 0.001 | 0.009 | 1.04 | 1 | 28 | NS | 56 | 26 | 154 | 1110 |  | 0.4 | 0 | 5.8 | 1.1 | 0.2 |  |  | 683 | 158 |  |  | 0 | 0 | 0 | 0 | 0 | 0 | 0 | 0 | 0 | 0 | 0 | 0 | 0 | 0.2
1989-04-16 | 26.8 | 9.1 | 7.2 | 2 | 2 | 0.2 | 0.001 | 0.009 | 1.05 | 1 | 9 | NS | 57 | 24 | 148 | 1117 | 10 | 0.7 | 0 | 6.2 | 1.3 | 1.3 |  |  | 721 | 213 |  |  | 0 | 0 | 0 | 0 | 0 | 0 | 0 | 0 | 0.02 | 0 | 0 | 0 | 0 | 0.2
1989-04-17 | 27.61 | 8.9 | 7.3 | 2 | 1 | 0.4 | 0.002 | 0.01 | 1.05 | 1 | 14 | 2 | 58 | 24 | 154 | 1007 | 10 | 1.1 | 0.1 | 6.6 | 1.4 | 1.4 |  |  | 697 | 109 |  |  | 0 | 0 | 0 | 0 | 0 | 0 | 0 | 0 | 0.02 | 0 | 0 | 0 | 0 | 0.2 |  |  |  |  | 80 | 28 | 315
1989-04-18 | 28.21 | 9.1 | 7.3 | 3 | 2 | 0.2 | 0.001 | 0.009 | 0.97 | 2 | 6 | 2 | 56 | 26 | 184 | 1136 | 10 | 0.6 | 0.1 | 7.2 | 1.7 | 1.7 | 129 |  | 678 | 95 | 0 | 0.06 | 0 | 0 | 0 | 0 | 0 | 0 | 0 | 0 | 0.05 | 0 | 0 | 0 | 0 | 0.2 | 0 | 0 | 0 | 0
1989-04-19 | 29.55 | 9.1 | 7.3 | 2 | 1 | 0.3 | 0.002 | 0.009 | 0.95 | 0 | 3 | 2 | 56 | 26 | 168 | 1060 | 10 | 0.4 | 0.1 | 6.5 | 1.6 | 1.6 |  |  | 708 | 130 |  |  | 0 | 0 | 0 | 0 | 0.02 | 0 | 0 | 0 | 0.02 | 0 | 0 | 0 | 0 | 0 |  |  |  |  | 77 | 28 | 308
1989-04-20 | 28.86 | 9.2 | 7.3 | 2 | 4 | 0.3 | 0.001 | 0.01 | 0.96 | 0 | 2 | 2 | 55 | 28 | 174 | 1134 | 10 | 0.8 | 0.1 | 6.1 | 1.4 | 1.4 |  |  | 686 | 103 |  |  | 0 | 0 | 0 | 0 | 0 | 0 | 0 | 0 | 0 | 0 | 0 | 0 | 0 | 0
1989-04-21 | 27.51 | 9.1 | 7.4 | 2 | 2 | 0.6 | 0.004 | 0.007 | 0.99 | 1 | 2 | 2 | 57 | 26 | 174 | 1138 |  | 1 | 0.1 | 6 | 1.2 | 1.1 |  |  | 714 | 136 |  |  | 0 | 0 | 0 | 0 | 0 | 0 | 0 | 0 | 0.02 | 0 | 0 | 0 | 0 | 0.2 |  |  |  |  | 75 | 25 | 290
1989-04-22 | 27.7 | 8.9 | 7.3 | 2 | 1 | 0.4 | 0.002 | 0.009 | 1.01 | 1 | 1 | NS | 57 | 28 | 174 | 1142 |  | 1 | 0.1 | 5.9 | 1 | 1 |  |  | 744 | 128 |  |  | 0 | 0 | 0 | 0 | 0 | 0 | 0 | 0 | 0.02 | 0 | 0 | 0 | 0 | 0.3
1989-04-23 | 27.2 | 9 | 7.4 | 2 | 1 | 0.4 | 0.003 | 0.008 | 1.02 | 2 | 1 | NS | 58 | 28 | 186 | 1142 | 10 | 0.6 | 0.1 | 5.7 | 1.4 | 0.8 |  |  | 727 | 115 |  |  | 0 | 0 | 0 | 0 | 0 | 0 | 0 | 0 | 0.02 | 0 | 0 | 0 | 0 | 0.3
1989-04-24 | 27.08 | 8.7 | 7.4 | 2 | 2 | 0.3 | 0.002 | 0.006 | 0.94 | 0 | 2 | 2 | 58 | 22 | 148 | 958 | 10 | 0.9 | 0.1 | 5.7 | 0.8 | 0.8 |  |  | 613 | 120 |  |  | 0 | 0 | 0 | 0 | 0.02 | 0 | 0 | 0 | 0 | 0 | 0 | 0 | 0 | 0.2 |  |  |  |  | 65 | 20 | 245
1989-04-25 | 32.89 | 8.9 | 7.3 | 3 | 9 | 0.2 | 0.001 | 0.009 | 0.92 | 1 | 4 | 2 | 58 | 40 | 166 | 970 | 490 | 1 | 0.1 | 7.4 | 1.5 | 1.2 | 120 |  | 728 | 135 | 0 | 0.97 | 0 | 0 | 0 | 0 | 0 | 0.7 | 0 | 0 | 0.14 | 0 | 0 | 0 | 0 | 0.2 | 0 | 0 | 0 | 0
1989-04-26 | 28.3 | 8.7 | 7.2 | 2 | 2 | 0.4 | 0.002 | 0.009 | 0.91 | 2 | 4 | 2 | 58 | 42 | 172 | 997 | 10 | 1 | 0.2 | 5.7 | 1.4 | 1.3 |  |  | 726 | 129 |  |  | 0 | 0 | 0 | 0 | 0 | 0 | 0 | 0 | 0.02 | 0 | 0 | 0 | 0 | 0.2 |  |  |  |  | 88 | 32 | 352
1989-04-27 | 29 | 8.9 | 7.3 | 2 | 1 | 0.4 | 0.002 | 0.009 | 0.93 | 3 | 6 | 2 | 59 | 37 | 160 | 995 | 10 | 1.1 | 0.2 | 5 | 0.8 | 0.8 |  |  | 680 | 106 |  |  | 0 | 0 | 0 | 0 | 0 | 0 | 0 | 0 | 0.02 | 0 | 0 | 0 | 0 | 0
1989-04-28 | 47.2 | 8.7 | 7.4 | 2 | 1 | 0.2 | 0.001 | 0.006 | 1.01 | 1 | 4 | 2 | 59 | 26 | 152 | 1031 |  | 1.6 | 0.1 | 5.2 | 0.6 | 0.4 |  |  | 679 | 89 |  |  | 0 | 0 | 0 | 0 | 0.02 | 0 | 0 | 0 | 0.02 | 0 | 0 | 0 | 0 | 0.2 |  |  |  |  | 78 | 28 | 310
1989-04-29 | 29.7 | 8.9 | 7.2 | 2 | 1 | 0.4 | 0.002 | 0.007 | 0.94 | 2 | 1 | NS | 59 | 28 | 142 | 929 |  | 0.9 | 0.2 | 5.1 | 0.7 | 0.6 |  |  | 606 | 103 |  |  | 0 | 0 | 0 | 0 | 0 | 0 | 0 | 0 | 0.02 | 0 | 0 | 0 | 0 | 0
1989-04-30 | 28 | 9.1 | 7.3 | 2 | 1 | 0.4 | 0.002 | 0.006 | 0.82 | 3 | 2 | NS | 57 | 24 | 140 | 895 | 10 | 0.8 | 0.1 | 5.6 | 0.4 | 0.4 |  |  | 594 | 100 |  |  | 0 | 0 | 0 | 0 | 0.02 | 0 | 0 | 0 | 0 | 0 | 0 | 0 | 0 | 0
15
OBS | 30 | 30 | 30 | 30 | 30 | 30 | 30 | 30 | 30 | 30 | 30 | 20 | 30 | 30 | 30 | 30 | 21 | 30 | 30 | 30 | 30 | 30 | 4 | 1 | 30 | 30 | 4 | 4 | 30 | 30 | 30 | 30 | 30 | 30 | 30 | 30 | 30 | 30 | 30 | 30 | 30 | 30 | 4 | 4 | 4 | 4 | 12 | 12 | 12
MINIMUM | 26.6 | 8.7 | 7 | 2 | 1 | 0.1 | 0.001 | 0.004 | 0.82 | 0 | 0 | 2 | 51 | 22 | 140 | 895 | 10 | 0.3 | 0 | 5 | 0.4 | 0.2 | 113 | 12 | 594 | 89 | 0 | 0.03 | 0 | 0 | 0 | 0 | 0 | 0 | 0 | 0 | 0 | 0 | 0 | 0 | 0 | 0 | 0 | 0 | 0 | 0 | 65 | 20 | 245
MEAN | 29.25 | 9 | 7.3 | 2 | 2 | 0.3 | 0.002 | 0.008 | 0.97 | 1 | 8 | 2 | 56 | 28 | 168 | 1046 | 47 | 0.8 | 0.1 | 6.1 | 1.1 | 1 | 120 | 12 | 713 | 119 | 0 | 0.29 | 0 | 0 | 0 | 0 | 0 | 0.1 | 0 | 0 | 0.04 | 0 | 0 | 0 | 0 | 0.1 | 0 | 0 | 0 | 0 | 79 | 27 | 308
MAXIMUM | 47.2 | 9.5 | 7.6 | 5 | 21 | 0.6 | 0.004 | 0.011 | 1.27 | 3 | 141 | 2 | 59 | 42 | 202 | 1180 | 490 | 1.6 | 0.2 | 7.7 | 1.7 | 1.7 | 129 | 12 | 796 | 213 | 0 | 0.97 | 0 | 0 | 0 | 0.03 | 0.02 | 1 | 0 | 0 | 0.53 | 0 | 0 | 0 | 0 | 0.5 | 0 | 0 | 0 | 0 | 88 | 32 | 352
1989-05-01 | 27.55 | 9.5 | 7.4 | 2 | 1 | 0.2 | 0.001 | 0.006 | 0.8 | 2 | 2 | 2 | 57 | 20 | 138 | 920 | 10 | 0.4 | 0.1 | 4.2 | 0.4 | 0.4 |  |  | 567 | 98 |  |  | 0 | 0 | 0 | 0 | 0 | 0 | 0 | 0 | 0 | 0 | 0 | 0 | 0 | 0.2 |  |  |  |  | 68 | 24 | 269
1989-05-02 | 28.8 | 9.1 | 7.4 | 2 | 1 | 0.5 | 0.003 | 0.011 | 0.83 | 1 | 2 | 2 | 57 | 24 | 160 | 1070 | 10 | 1 | 0.1 | 5.9 | 1.1 | 1 | 99 |  | 667 | 106 | 0 | 0.1 | 0 | 0 | 0 | 0 | 0 | 0 | 0 | 0 | 0.02 | 0 | 0 | 0 | 0 | 0.2 | 0 | 0 | 0 | 0
1989-05-03 | 28.91 | 9 | 7.5 | 2 | 2 | 0.5 | 0.005 | 0.013 | 0.85 | 4 | 3 | 2 | 59 | 26 | 146 | 930 | 10 | 0.7 | 0.1 | 5.9 | 1 | 0.8 |  |  | 714 | 127 |  |  | 0 | 0 | 0 | 0 | 0.02 | 0 | 0 | 0 | 0 | 0 | 0 | 0 | 0 | 0 |  |  |  |  | 74 | 28 | 300
1989-05-04 | 28.21 | 8.7 | 7.3 | 2 | 1 | 0.6 | 0.003 | 0.008 | 1 | 5 | 1 | 2 | 59 | 28 | 164 | 952 | 30 | 0.9 | 0.1 | 5.6 | 0.9 | 0.9 |  |  | 726 | 109 |  |  | 0 | 0 | 0 | 0 | 0 | 0 | 0 | 0 | 0 | 0 | 0 | 0 | 0 | 0
1989-05-05 | 30.2 | 8.6 | 7.3 | 2 | 1 | 0.3 | 0.002 | 0.009 | 1.02 | 2 | 1 | 2 | 59 | 20 | 172 | 1149 |  | 1.4 | 0.1 | 5.8 | 0.8 | 0.8 |  |  | 725 | 103 |  |  | 0 | 0 | 0 | 0 | 0 | 0 | 0 | 0 | 0 | 0 | 0 | 0 | 0 | 0 |  |  |  |  | 71 | 25 | 280
1989-05-06 | 27.5 | 8.7 | 7.3 | 2 | 1 | 0.3 | 0.002 | 0.006 | 0.98 | 3 | 0 | NS | 57 | 20 | 116 | 857 |  | 0.8 | 0.1 | 3.7 | 0.6 | 0.5 |  |  | 536 | 89 |  |  | 0 | 0 | 0 | 0 | 0 | 0 | 0 | 0 | 0 | 0 | 0 | 0 | 0 | 0
1989-05-07 | 27.9 | 8.9 | 7.7 | 2 | 1 | 0.3 | 0.004 | 0.008 | 1 | 1 | 1 | NS | 59 | 27 | 168 | 1125 | 10 | 1.1 | 0.1 | 5.2 | 0.8 | 0.7 |  |  | 720 | 107 |  |  | 0 | 0 | 0 | 0 | 0 | 0 | 0 | 0 | 0 | 0 | 0 | 0 | 0 | 0
1989-05-08 | 27.92 | 8.8 | 7.3 | 2 | 1 | 0.2 | 0.001 | 0.014 | 0.92 | 2 | 4 | 2 | 58 | 16 | 136 | 950 | 10 | 0.8 | 0.1 | 4.7 | 0.9 | 0.9 |  |  | 597 | 95 |  |  | 0 | 0 | 0 | 0 | 0.02 | 0 | 0 | 0 | 0 | 0 | 0 | 0 | 0 | 0.2 |  |  |  |  | 66 | 23 | 260
1989-05-09 | 29.3 | 8.5 | 7.2 | 2 | 2 | 0.2 | 0.001 | 0.006 | 0.92 | 2 | 3 | 2 | 56 | 24 | 160 | 1136 | 10 | 1 | 0.1 | 6.8 | 1.6 | 1.5 | 108 |  | 674 | 96 | 0 | 0.13 | 0 | 0 | 0 | 0 | 0 | 0 | 0 | 0 | 0 | 0 | 0 | 0 | 0 | 0 | 0 | 0 | 0 | 0
1989-05-10 | 27.55 | 8.5 | 7.3 | 2 | 1 | 0.4 | 0.002 | 0.008 | 1 | 2 | 3 | 2 | 59 | 24 | 166 | 1130 | 20 | 1.1 | 0.1 | 6.3 | 1.6 | 1.4 |  |  | 683 | 98 |  |  | 0 | 0 | 0 | 0 | 0 | 0 | 0 | 0 | 0 | 0 | 0 | 0 | 0 | 0 |  |  |  |  | 76 | 28 | 305
1989-05-11 | 26.9 | 9 | 7.7 | 2 | 2 | 0.4 | 0.005 | 0.01 | 0.9 | 0 | 3 | 2 | 57 | 24 | 168 | 1134 | 10 | 0.6 | 0.1 | 5.5 | 1.1 | 1.1 |  |  | 699 | 122 |  |  | 0 | 0 | 0 | 0 | 0 | 0 | 0 | 0 | 0 | 0 | 0 | 0 | 0 | 0
1989-05-12 | 26.73 | 9 | 7.6 | 2 | 1 | 0.2 | 0.002 | 0.009 | 1.01 | 1 | 2 | 2 | 57 | 45 | 176 | 1085 |  | 0.9 | 0.1 | 5.4 | 0.9 | 0.9 |  |  | 688 | 91 |  |  | 0 | 0 | 0 | 0 | 0 | 0 | 0 | 0 | 0 | 0 | 0 | 0 | 0 | 0 |  |  |  |  | 70 | 24 | 274
1989-05-13 | 25.9 | 9 | 7.2 | 2 | 1 | 0.2 | 0.001 | 0.008 | 1.04 | 1 | 1 | NS | 59 | 33 | 162 | 1072 |  | 0.9 | 0.1 | 5.4 | 0.9 | 0.8 |  |  | 695 | 98 |  |  | 0 | 0 | 0 | 0 | 0 | 0 | 0 | 0 | 0 | 0 | 0 | 0 | 0 | 0
1989-05-14 | 27.69 | 8.7 | 7.4 | 2 | 1 | 0.3 | 0.002 | 0.008 | 1.01 | 1 | 1 | NS | 60 | 31 | 172 | 1106 | 10 | 1.1 | 0.1 | 5.1 | 0.5 | 0.5 |  |  | 696 | 88 |  |  | 0 | 0 | 0 | 0 | 0 | 0 | 0 | 0 | 0 | 0 | 0 | 0 | 0 | 0
1989-05-15 | 30.63 | 9 | 7.5 | 2 | 1 | 0.7 | 0.006 | 0.006 | 1.02 | 1 | 4 | 2 | 59 | 29 | 150 | 1021 | 10 | 0.8 | 0.1 | 5 | 0.5 | 0.5 |  |  | 644 | 105 |  |  | 0 | 0 | 0 | 0 | 0.02 | 0 | 0 | 0 | 0 | 0 | 0 | 0 | 0 | 0 |  |  |  |  | 70 | 23 | 270
1989-05-16 | 29.26 | 9 | 7.3 | 2 | 1 | 0.8 | 0.005 | 0.009 | 0.97 | 1 | 5 | 2 | 61 | 32 | 160 | 1122 | 20 | 1.1 | 0.1 | 6.8 | 1.1 | 1.1 | 83 |  | 707 | 145 | 0 | 0.06 | 0 | 0 | 0 | 0.02 | 0 | 0 | 0 | 0 | 0 | 0 | 0 | 0 | 0 | 0 | 0 | 0 | 0 | 0
1989-05-17 | 30.79 | 9.1 | 7.4 | 2 | 1 | 0.1 | 0.001 | 0.008 | 0.91 | 3 | 2 | 2 | 60 | 28 | 164 | 1038 | 9 | 1 | 0.1 | 7.2 | 1.4 | 1.3 |  |  | 823 | 238 |  |  | 0 | 0 | 0 | 0.03 | 0 | 0 | 0 | 0 | 0 | 0 | 0 | 0 | 0 | 0 |  |  |  |  | 70 | 25 | 278
1989-05-18 | 30.7 | 8.8 | 7.4 | 2 | 1 | 0.4 | 0.003 | 0.008 | 0.91 | 1 | 0 | 2 | 63 | 26 | 144 | 928 | 10 | 0.9 | 0.1 | 6.4 | 1.3 | 1.2 |  |  | 623 | 115 |  |  | 0 | 0 | 0 | 0 | 0.03 | 0 | 0 | 0 | 0 | 0 | 0 | 0 | 0 | 0.2
1989-05-19 | 34.87 | 9 | 7.3 | 2 | 1 | 0.4 | 0.003 | 0.008 | 0.95 | 2 | 2 | 2 | 63 | 27 | 168 | 1077 |  | 1.3 | 0.1 | 6.7 | 1.3 | 1.1 |  |  | 687 | 132 |  |  | 0 | 0 | 0 | 0 | 0 | 0 | 0 | 0 | 0 | 0 | 0 | 0 | 0 | 0 |  |  |  |  | 72 | 26 | 287
1989-05-20 | 42.8 | 8.8 | 7.4 | 2 | 1 | 0.3 | 0.003 | 0.008 | 0.99 | 1 | 2 | NS | 64 | 25 | 170 | 1064 |  | 1.2 | 0.1 | 6 | 0.9 | 0.8 |  |  | 679 | 112 |  |  | 0 | 0 | 0 | 0 | 0 | 0 | 0 | 0 | 0 | 0 | 0 | 0 | 0 | 0
1989-05-21 | 29.26 | 8.9 | 7.4 | 2 | 1 | 0.4 | 0.003 | 0.007 | 1.03 | 2 | 1 | NS | 63 | 27 | 160 | 986 | 10 | 0.9 | 0.1 | 4.8 | 0.8 | 0.8 |  |  | 622 | 100 |  |  | 0 | 0 | 0 | 0 | 0 | 0 | 0 | 0 | 0 | 0 | 0 | 0 | 0 | 0
1989-05-22 | 30.01 | 8.8 | 7.4 | 2 | 1 | 0.1 | 0.001 | 0.007 | 0.97 | 2 | 0 | 2 | 63 | 27 | 160 | 977 | 10 | 0.6 | 0.1 | 4.6 | 0.4 | 0.4 |  |  | 671 | 115 |  |  | 0 | 0 | 0 | 0 | 0 | 0 | 0 | 0 | 0 | 0 | 0 | 0 | 0 | 0 |  |  |  |  | 68 | 24 | 269
1989-05-23 | 31.31 | 8.8 | 7.2 | 2 | 1 | 0.2 | 0.001 | 0.008 | 0.87 | 2 | 2 | 2 | 63 | 26 | 154 | 1057 | 10 | 0.8 | 0.1 | 5.8 | 0.6 | 0.6 | 107 |  | 758 | 207 | 0 | 0 | 0 | 0 | 0 | 0 | 0 | 0 | 0 | 0 | 0 | 0 | 0 | 0 | 0 | 0 | 0 | 0 | 0 | 0
1989-05-24 | 34.07 | 8.6 | 7.4 | 2 | 3 | 0.5 | 0.004 | 0.006 | 0.87 | 1 | 2 | 2 | 63 | 28 | 160 | 984 | 10 | 1.4 | 0.2 | 6.2 | 0.9 | 0.9 |  |  | 674 | 121 |  |  | 0 | 0 | 0 | 0.02 | 0 | 0 | 0 | 0 | 0 | 0 | 0 | 0 | 0 | 0 |  |  |  |  | 75 | 28 | 303
1989-05-25 | 38.48 | 8.7 | 7.4 | 2 | 3 | 0.5 | 0.005 | 0.008 | 0.96 | 1 | 3 | 2 | 65 | 25 | 164 | 895 | 10 | 1 | 0.1 | 6.5 | 0.9 | 0.8 |  |  | 777 | 201 |  |  | 0 | 0 | 0 | 0.03 | 0 | 0 | 0 | 0 | 0 | 0 | 0 | 0 | 0 | 0
1989-05-26 | 34.58 | 8.7 | 7.3 | 2 | 1 | 0.3 | 0.002 | 0.009 | 1 | 0 | 1 | 2 | 64 | 32 | 160 | 988 |  | 1.1 | 0.1 | 5.9 | 0.8 | 0.8 |  |  | 815 | 237 |  |  | 0 | 0 | 0 | 0 | 0 | 0 | 0 | 0 | 0.02 | 0 | 0 | 0 | 0 | 0 |  |  |  |  | 74 | 23 | 279
1989-05-27 | 25.77 | 8.3 | 7.2 | 2 | 1 | 0.4 | 0.002 | 0.008 | 1.01 | 3 | 1 | NS | 64 | 39 | 162 | 966 |  | 0.9 | 0.1 | 4.9 | 0.4 | 0.4 |  |  | 787 | 220 |  |  | 0 | 0 | 0 | 0 | 0 | 0 | 0 | 0 | 0 | 0 | 0 | 0 | 0 | 0
1989-05-28 | 23.5 | 8.5 | 7.2 | 2 | 1 | 0.1 | 0.001 | 0.008 | 0.98 | 3 | 1 | NS | 63 | 37 | 174 | 1019 |  | 1.1 | 0.1 | 4.6 | 0.3 | 0.2 |  |  | 872 | 281 |  |  | 0 | 0 | 0 | 0 | 0 | 0 | 0 | 0 | 0.02 | 0 | 0 | 0 | 0 | 0.2
1989-05-29 | 47.63 | 8.8 | 7.3 | 2 | 3 | 0.4 | 0.003 | 0.007 | 1 | 1 | 2 | 2 | 63 | 32 | 166 | 1040 | 10 | 1.4 | 0.1 | 5.4 | 0.4 | 0.4 |  |  | 791 | 206 |  |  | 0 | 0 | 0 | 0 | 0 | 0 | 0 | 0 | 0 | 0 | 0 | 0 | 0 | 0.2 |  |  |  |  | 76 | 23 | 284
1989-05-30 | 35.88 | 8.5 | 7.3 | 2 | 1 | 0.3 | 0.002 | 0.009 | 0.98 | 1 | 1 | 2 | 65 | 36 | 154 | 1053 | 10 | 0.8 | 0.1 | 7.8 | 1.1 | 1 | 103 |  | 859 | 307 | 0 | 0.04 | 0 | 0 | 0 | 0 | 0 | 0 | 0 | 0 | 0 | 0 | 0 | 0 | 0 | 0 | 0 | 0 | 0 | 0
1989-05-31 | 58 | 8.9 | 7.3 | 2 | 2 | 0.4 | 0.003 | 0.009 | 0.97 | 0 | 0 | 2 | 68 | 29 | 142 | 950 | 10 | 0.8 | 0.1 | 7.7 | 1.5 | 1.4 |  |  | 696 | 171 |  |  | 0 | 0 | 0 | 0 | 0 | 0 | 0 | 0 | 0 | 0 | 0 | 0 | 0 | 0.3 |  |  |  |  | 68 | 25 | 273
11
OBS | 31 | 31 | 31 | 31 | 31 | 31 | 31 | 31 | 31 | 31 | 31 | 23 | 31 | 31 | 31 | 31 | 22 | 31 | 31 | 31 | 31 | 31 | 5 | 0 | 31 | 31 | 5 | 5 | 31 | 31 | 31 | 31 | 31 | 31 | 31 | 31 | 31 | 31 | 31 | 31 | 31 | 31 | 5 | 5 | 5 | 5 | 14 | 14 | 14
MINIMUM | 23.5 | 8.3 | 7.2 | 2 | 1 | 0.1 | 0.001 | 0.006 | 0.8 | 0 | 0 | 2 | 56 | 16 | 116 | 857 | 9 | 0.4 | 0.1 | 3.7 | 0.3 | 0.2 | 83 |  | 536 | 88 | 0 | 0 | 0 | 0 | 0 | 0 | 0 | 0 | 0 | 0 | 0 | 0 | 0 | 0 | 0 | 0 | 0 | 0 | 0 | 0 | 66 | 23 | 260
MEAN | 31.57 | 8.8 | 7.4 | 2 | 1 | 0.4 | 0.003 | 0.008 | 0.96 | 2 | 2 | 2 | 61 | 28 | 159 | 1025 | 12 | 1 | 0.1 | 5.7 | 0.9 | 0.8 | 100 |  | 706 | 143 | 0 | 0.07 | 0 | 0 | 0 | 0 | 0 | 0 | 0 | 0 | 0 | 0 | 0 | 0 | 0 | 0 | 0 | 0 | 0 | 0 | 71 | 25 | 281
MAXIMUM | 58 | 9.5 | 7.7 | 2 | 3 | 0.8 | 0.006 | 0.014 | 1.04 | 5 | 5 | 2 | 68 | 45 | 176 | 1149 | 30 | 1.4 | 0.2 | 7.8 | 1.6 | 1.5 | 108 |  | 872 | 307 | 0 | 0.13 | 0 | 0 | 0 | 0.03 | 0.03 | 0 | 0 | 0 | 0.02 | 0 | 0 | 0 | 0 | 0.3 | 0 | 0 | 0 | 0 | 76 | 28 | 305
1989-06-01 | 74.72 | 8.8 | 7 | 3 | 4 | 0.9 | 0.004 | 0.006 | 0.71 | 0 | 3 | 2 | 72 | 27 | 104 | 784 | 10 | 1.7 | 0.2 | 4 | 1.1 | 0.9 |  |  | 498 | 93 |  |  | 0 | 0 | 0 | 0 | 0 | 0 | 0 | 0 | 0.02 | 0 | 0 | 0 | 0 | 0
1989-06-02 | 42.32 | 8.5 | 7.1 | 2 | 2 | 0.7 | 0.005 | 0.007 | 0.52 | 1 | 2 | 2 | 74 | 25 | 116 | 731 |  | 0.9 | 0.2 | 3 | 0.4 | 0.3 |  |  | 510 | 115 |  |  | 0 | 0 | 0 | 0 | 0 | 0 | 0 | 0 | 0.03 | 0 | 0 | 0 | 0 | 0 |  |  |  |  | 60 | 19 | 228
1989-06-03 | 52.44 | 8.6 | 7.3 | 2 | 1 | 0.4 | 0.004 | 0.007 | 0.59 | 0 | 2 | NS | 74 | 25 | 126 | 881 |  | 0.5 | 0.1 | 3.4 | 0.1 | 0.1 |  |  | 609 | 131 |  |  | 0 | 0 | 0 | 0 | 0 | 0 | 0 | 0 | 0.02 | 0 | 0 | 0 | 0 | 0
1989-06-04 | 33.39 | 8.4 | 7.2 | 2 | 1 | 0.7 | 0.006 | 0.008 | 0.68 | 2 | 2 | NS | 74 | 30 | 144 | 985 | 20 | 0.9 | 0.2 | 4.3 | 0.1 | 0 |  |  | 682 | 176 |  |  | 0 | 0 | 0 | 0 | 0 | 0 | 0 | 0 | 0.02 | 0 | 0 | 0 | 0 | 0
1989-06-05 | 34.65 | 8.4 | 7.2 | 2 | 1 | 0.6 | 0.005 | 0.007 | 0.65 | 1 | 1 | 2 | 74 | 18 | 132 | 1005 | 10 | 0.9 | 0.2 | 4.3 | 0.1 | 0.1 |  |  | 872 | 336 |  |  | 0 | 0 | 0 | 0 | 0 | 0 | 0 | 0 | 0 | 0 | 0 | 0 | 0 | 0 |  |  |  |  | 72 | 26 | 287
1989-06-06 | 36.74 | 8.4 | 7.3 | 2 | 1 | 0.5 | 0.005 | 0.007 | 0.66 | 0 | 0 | 2 | 74 | 24 | 142 | 1003 | 10 | 1.8 | 0.1 | 5.6 | 0.4 | 0.1 | 92 |  | 696 | 197 | 0 | 0.06 | 0 | 0 | 0 | 0 | 0 | 0 | 0 | 0 | 0 | 0 | 0 | 0 | 0 | 0 | 0 | 0 | 0 | 0
1989-06-07 | 33.82 | 8.4 | 7.3 | 2 | 2 | 0.5 | 0.005 | 0.008 | 0.75 | 1 | 0 | 2 | 72 | 35 | 154 | 1079 | 10 | 0.7 | 0.1 | 6.3 | 0.6 | 0.5 |  |  | 725 | 177 |  |  | 0 | 0 | 0 | 0 | 0 | 0 | 0 | 0 | 0 | 0 | 0 | 0 | 0 | 0 |  |  |  |  | 82 | 30 | 328
1989-06-08 | 35.29 | 8.4 | 7.3 | 2 | 1 | 0.3 | 0.003 | 0.008 | 0.86 | 1 | 1 | 2 | 74 | 27 | 160 | 1081 | 10 | 1.5 | 0.1 | 5.9 | 0.4 | 0.3 |  |  | 988 | 428 |  |  | 0 | 0 | 0 | 0 | 0 | 0 | 0 | 0 | 0 | 0 | 0 | 0 | 0 | 0
1989-06-09 | 26.78 | 8.2 | 7.3 | 2 | 1 | 0.4 | 0.004 | 0.008 | 0.9 | 1 | 1 | 2 | 70 | 20 | 140 | 937 |  | 1 | 0.1 | 4.7 | 0.3 | 0.3 |  |  | 723 | 211 |  |  | 0 | 0 | 0 | 0 | 0.02 | 0 | 0 | 0 | 0 | 0 | 0 | 0 | 0 | 0 |  |  |  |  | 79 | 27 | 308
1989-06-10 | 29.29 | 8.1 | 7.3 | 2 | 1 | 0.4 | 0.003 | 0.009 | 0.93 | 1 | 2 | NS | 68 | 26 | 168 | 1068 |  | 1 | 0.1 | 5.6 | 0.6 | 0.5 |  |  | 858 | 268 |  |  | 0 | 0 | 0 | 0 | 0 | 0 | 0 | 0 | 0 | 0 | 0 | 0 | 0 | 0
1989-06-11 | 31.19 | 8.3 | 7.4 | 2 | 2 | 0.5 | 0.005 | 0.008 | 0.95 | 1 | 3 | NS | 66 | 26 | 164 | 1060 | 10 | 1.3 | 0.1 | 5.2 | 0.3 | 0.2 |  |  | 850 | 264 |  |  | 0 | 0 | 0 | 0 | 0 | 0 | 0 | 0 | 0 | 0 | 0 | 0 | 0 | 0
1989-06-12 | 49.59 | 8.4 | 7.4 | 2 | 1 | 0.5 | 0.005 | 0.007 | 0.93 | 1 | 0 | 2 | 65 | 38 | 158 | 1070 | 20 | 0.9 | 0.1 | 5.4 | 0.3 | 0.3 |  |  | 781 | 200 |  |  | 0 | 0 | 0 | 0 | 0 | 0 | 0 | 0 | 0 | 0 | 0 | 0 | 0 | 0 |  |  |  |  | 78 | 26 | 302
1989-06-13 | 36.93 | 8.1 | 7.2 | 2 | 1 | 0.5 | 0.003 | 0.006 | 0.88 | 0 | 1 | 2 | 65 | 24 | 144 | 990 | 10 | 0.8 | 0.1 | 5.8 | 0.6 | 0.6 | 119 |  | 651 | 135 | 0 | 0 | 0 | 0 | 0 | 0 | 0.02 | 0 | 0 | 0 | 0 | 0 | 0 | 0 | 0 | 0 | 0 | 0 | 0 | 0
1989-06-14 | 33.19 | 8.2 | 7.2 | 2 | 1 | 0.7 | 0.004 | 0.004 | 0.82 | 1 | 1 | 2 | 66 | 27 | 136 | 865 | 10 | 2.9 | 0.2 | 4.6 | 0.7 | 0.7 |  |  | 620 | 125 |  |  | 0 | 0 | 0 | 0 | 0 | 0 | 0 | 0 | 0 | 0 | 0 | 0 | 0 | 0 |  |  |  |  | 78 | 28 | 310
1989-06-15 | 31.78 | 8.1 | 7.4 | 2 | 2 | 0.3 | 0.003 | 0.008 | 0.85 | 1 | 1 | 2 | 65 | 17 | 150 | 923 | 380 | 1.2 | 0.1 | 4.7 | 0.3 | 0.3 |  |  | 676 | 135 |  |  | 0 | 0 | 0 | 0 | 0 | 0 | 0 | 0 | 0 | 0 | 0 | 0 | 0 | 0
1989-06-16 | 31.62 | 8.5 | 7.5 | 2 | 1 | 0.8 | 0.009 | 0.006 | 0.91 | 1 | 1 | 2 | 65 | 18 | 156 | 1025 |  | 1.1 | 0.1 | 5.2 | 0.4 | 0.4 |  |  | 759 | 180 |  |  | 0 | 0 | 0 | 0.02 | 0 | 0 | 0 | 0 | 0 | 0 | 0 | 0 | 0 | 0 |  |  |  |  | 82 | 30 | 328
1989-06-17 | 30.95 | 8.2 | 7.4 | 2 | 2 | 0.7 | 0.006 | 0.006 | 0.96 | 1 | 0 | NS | 65 | 26 | 158 | 1039 |  | 0.9 | 0.1 | 5.6 | 0.2 | 0.1 |  |  | 783 | 191 |  |  | 0 | 0 | 0 | 0.02 | 0 | 0 | 0 | 0 | 0 | 0 | 0 | 0 | 0 | 0
1989-06-18 | 29.17 | 8.4 | 7.4 | 2 | 2 | 0.6 | 0.006 | 0.006 | 1.04 | 1 | 1 | NS | 66 | 24 | 158 | 1042 |  | 1.1 | 0.1 | 5.8 | 0.1 | 0.1 |  |  | 754 | 155 |  |  | 0 | 0 | 0 | 0 | 0 | 0 | 0 | 0 | 0 | 0 | 0 | 0 | 0 | 0
1989-06-19 | 30.51 | 8.6 | 7.4 | 2 | 2 | 0.9 | 0.009 | 0.009 | 1.05 | 0 | 3 | 2 | 67 | 16 | 144 | 1006 |  | 1 | 0.1 | 5.5 | 0.4 | 0.3 |  |  | 724 | 162 |  |  | 0 | 0 | 0 | 0.02 | 0.03 | 0 | 0 | 0 | 0 | 0 | 0 | 0 | 0 | 0 |  |  |  |  | 74 | 26 | 292
1989-06-20 | 27.15 | 8.4 | 7.4 | 2 | 2 | 0.8 | 0.008 | 0.011 | 1.02 | 1 | 0 | 2 | 68 | 39 | 156 | 1056 |  | 0.9 | 0.1 | 6.9 | 1.1 | 1.1 | 114 |  | 730 | 184 | 0.01 | 0.16 | 0 | 0 | 0 | 0 | 0 | 0 | 0 | 0 | 0 | 0 | 0 | 0 | 0 | 0 | 0 | 0 | 0 | 0
1989-06-21 | 31.77 | 8.4 | 7.4 | 2 | 1 | 0.4 | 0.004 | 0.01 | 1 | 1 | 2 | 2 | 68 | 45 | 156 | 1058 |  | 0.7 | 0.1 | 6.7 | 1.3 | 1.3 |  |  | 899 | 343 |  |  | 0 | 0 | 0 | 0.02 | 0.02 | 0 | 0 | 0 | 0 | 0 | 0 | 0 | 0 | 0 |  |  |  |  | 72 | 26 | 287
1989-06-22 | 32.43 | 8.3 | 7.5 | 2 | 1 | 0.7 | 0.01 | 0.009 | 1.01 | 2 | 0 | 2 | 69 | 42 | 162 | 1100 | 10 | 1.5 | 0.1 | 6.5 | 0.6 | 0.6 |  |  | 761 | 204 |  |  | 0 | 0 | 0 | 0 | 0.02 | 0 | 0 | 0 | 0 | 0 | 0 | 0 | 0 | 0
1989-06-23 | 28 | 8.3 | 7.4 | 2 | 1 | 1.8 | 0.02 | 0.009 | 1.05 | 1 | 0 | 2 | 70 | 4 | 156 | 1123 |  | 1.8 | 0.1 | 6.3 | 0.3 | 0.3 |  |  | 868 | 273 |  |  | 0 | 0 | 0 | 0 | 0 | 0 | 0 | 0 | 0 | 0 | 0 | 0 | 0 | 0 |  |  |  |  | 77 | 26 | 299
1989-06-24 | 25.88 | 8.2 | 7.4 | 2 | 2 | 1.1 | 0.012 | 0.009 | 1.08 | 1 | 1 | NS | 69 | 6 | 160 | 1113 |  | 1.4 | 0.1 | 6.8 | 0.3 | 0.3 |  |  | 793 | 201 |  |  | 0 | 0 | 0 | 0 | 0.02 | 0 | 0 | 0 | 0 | 0 | 0 | 0 | 0 | 0
1989-06-25 | 28.82 | 8.2 | 7.2 | 2 | 2 | 1.1 | 0.008 | 0.009 | 1.1 | 0 | 0 | NS | 69 | 14 | 156 | 1110 | 10 | 1.2 | 0.1 | 6.4 | 0.2 | 0.2 |  |  | 788 | 195 |  |  | 0 | 0 | 0 | 0 | 0.02 | 0 | 0 | 0 | 0 | 0 | 0 | 0 | 0 | 0
1989-06-26 | 24.31 | 8.4 | 7.3 | 2 | 3 | 0.7 | 0.006 | 0.008 | 1.06 | 0 | 3 | 2 | 70 | 22 | 140 | 998 | 10 | 1.3 | 0.1 | 6.4 | 0.7 | 0.5 |  |  | 671 | 124 |  |  | 0 | 0 | 0 | 0 | 0.02 | 0 | 0 | 0 | 0 | 0 | 0 | 0 | 0 | 0 |  |  |  |  | 76 | 24 | 289
1989-06-27 | 28.29 | 8.2 | 7.3 | 2 | 1 | 0.8 | 0.007 | 0.009 | 1.02 | 2 | 0 | 2 | 70 | 22 | 140 | 1050 | 10 | 1.1 | 0.1 | 6.9 | 1.4 | 1.4 | 115 |  | 669 | 108 | 0 | 0.11 | 0 | 0 | 0 | 0 | 0 | 0 | 0 | 0 | 0 | 0 | 0 | 0 | 0 | 0 | 0 | 0 | 0 | 0
1989-06-28 | 29.1 | 8.2 | 7.4 | 2 | 1 | 0.5 | 0.005 | 0.009 | 1.09 | 1 | 1 | 2 | 69 | 23 | 146 | 1005 | 20 | 0.8 | 0.1 | 6.9 | 1.6 | 1.6 |  |  | 671 | 121 |  |  | 0 | 0 | 0 | 0 | 0.02 | 0 | 0 | 0 | 0 | 0 | 0 | 0 | 0 | 0.2 |  |  |  |  | 75 | 24 | 286
1989-06-29 | 25.18 | 8.1 | 7.4 | 2 | 1 | 0.6 | 0.006 | 0.01 | 1.06 | 1 | 1 | 2 | 67 | 26 | 150 | 1090 | 10 | 0.7 | 0.1 | 5.9 | 0.9 | 0.9 |  |  | 774 | 127 |  |  | 0 | 0 | 0 | 0 | 0 | 0 | 0 | 0 | 0.02 | 0 | 0 | 0 | 0 | 0
1989-06-30 | 29.48 | 8.2 | 7.4 | 2 | 1 | 0.4 | 0.004 | 0.009 | 1.07 | 1 | 1 | 2 | 68 | 27 | 154 | 1085 |  | 2.3 | 0.1 | 5.4 | 0.5 | 0.5 |  |  | 757 | 159 |  |  | 0 | 0 | 0 | 0 | 0 | 0 | 0 | 0 | 0 | 0 | 0 | 0 | 0 | 0 |  |  |  |  | 78 | 30 | 318
14
OBS | 30 | 30 | 30 | 30 | 30 | 30 | 30 | 30 | 30 | 30 | 30 | 22 | 30 | 30 | 30 | 30 | 17 | 30 | 30 | 30 | 30 | 30 | 4 | 0 | 30 | 30 | 4 | 4 | 30 | 30 | 30 | 30 | 30 | 30 | 30 | 30 | 30 | 30 | 30 | 30 | 30 | 30 | 4 | 4 | 4 | 4 | 13 | 13 | 13
MINIMUM | 24.31 | 8.1 | 7 | 2 | 1 | 0.3 | 0.003 | 0.004 | 0.52 | 0 | 0 | 2 | 65 | 4 | 104 | 731 | 10 | 0.5 | 0.1 | 3 | 0.1 | 0 | 92 |  | 498 | 93 | 0 | 0 | 0 | 0 | 0 | 0 | 0 | 0 | 0 | 0 | 0 | 0 | 0 | 0 | 0 | 0 | 0 | 0 | 0 | 0 | 60 | 19 | 228
MEAN | 33.83 | 8.3 | 7.3 | 2 | 2 | 0.7 | 0.006 | 0.008 | 0.91 | 1 | 1 | 2 | 69 | 25 | 148 | 1012 | 34 | 1.2 | 0.1 | 5.5 | 0.5 | 0.5 | 110 |  | 738 | 191 | 0 | 0.08 | 0 | 0 | 0 | 0 | 0.01 | 0 | 0 | 0 | 0 | 0 | 0 | 0 | 0 | 0 | 0 | 0 | 0 | 0 | 76 | 26 | 297
MAXIMUM | 74.72 | 8.8 | 7.5 | 3 | 4 | 1.8 | 0.02 | 0.011 | 1.1 | 2 | 3 | 2 | 74 | 45 | 168 | 1123 | 380 | 2.9 | 0.2 | 6.9 | 1.6 | 1.6 | 119 |  | 988 | 428 | 0.01 | 0.16 | 0 | 0 | 0 | 0.02 | 0.03 | 0 | 0 | 0 | 0.03 | 0 | 0 | 0 | 0 | 0.2 | 0 | 0 | 0 | 0 | 82 | 30 | 328
1989-07-01 | 33.5 | 8.1 | 7.3 | 2 | 2 | 0.4 | 0.003 | 0.007 | 1.06 | 2 | 3 | NS | 69 | 17 | 122 | 881 |  | 1.3 | 0.1 | 4.3 | 0.2 | 0.1 |  |  | 647 | 150 |  |  | 0 | 0 | 0 | 0.03 | 0 | 0 | 0 | 0 | 0 | 0 | 0 | 0 | 0 | 0
1989-07-02 | 26.85 | 8.2 | 7.8 | 2 | 2 | 0.5 | 0.013 | 0.008 | 1.09 | 2 | 4 | NS | 69 | 19 | 162 | 1078 | 50 | 2.6 | 0.1 | 5.5 | 0.2 | 0.2 |  |  | 762 | 173 |  |  | 0 | 0 | 0 | 0.02 | 0 | 0 | 0 | 0 | 0 | 0 | 0 | 0 | 0 | 0
1989-07-03 | 26.54 | 8.4 | 7.7 | 2 | 1 | 1.3 | 0.028 | 0.008 | 1.06 | 2 | 0 | 2 | 69 | 17 | 138 | 965 | 10 | 1.3 | 0.1 | 6 | 0.2 | 0.2 |  |  | 686 | 152 |  |  | 0 | 0 | 0 | 0 | 0 | 0 | 0 | 0 | 0 | 0 | 0 | 0 | 0 | 0 |  |  |  |  | 73 | 24 | 281
1989-07-04 | 33.65 | 8.5 | 7.4 | 2 | 1 | 0.9 | 0.01 | 0.009 | 1.05 | 1 | 1 | 2 | 70 | 17 | 140 | 982 | 10 | 2.2 | 0.1 | 7.4 | 0.6 | 0.6 | 124 |  | 759 | 183 | 0 | 0 | 0 | 0 | 0 | 0 | 0 | 0 | 0 | 0 | 0 | 0 | 0 | 0 | 0 | 0 | 0 | 0 | 0 | 0
1989-07-05 | 27.69 | 8.2 | 7.3 | 2 | 1 | 0.7 | 0.006 | 0.01 | 1.03 | 2 | 1 | 2 | 70 | 26 | 142 | 945 | 10 | 1 | 0.1 | 7.3 | 1.2 | 1.2 |  |  | 708 | 155 |  |  | 0 | 0 | 0 | 0.02 | 0 | 0 | 0 | 0 | 0 | 0 | 0 | 0 | 0 | 0 |  |  |  |  | 76 | 25 | 293
1989-07-06 | 35.26 | 8.2 | 7.3 | 2 | 2 | 0.7 | 0.006 | 0.009 | 0.94 | 2 | 3 | 2 | 70 | 19 | 140 | 1000 | 10 | 1.3 | 0.1 | 8.1 | 1.7 | 1.7 |  |  | 804 | 224 |  |  | 0 | 0 | 0 | 0 | 0.03 | 0 | 0 | 0 | 0 | 0 | 0 | 0 | 0 | 0
1989-07-07 | 33.28 | 8.2 | 7.3 | 2 | 2 | 0.9 | 0.008 | 0.01 | 1.04 | 3 | 0 | 2 | 71 | 23 | 138 | 1099 |  | 1.3 | 0.1 | 8 | 1.7 | 1.7 |  |  | 745 | 177 |  |  | 0 | 0 | 0 | 0 | 0.03 | 0 | 0 | 0 | 0 | 0 | 0 | 0 | 0 | 0 |  |  |  |  | 75 | 22 | 278
1989-07-08 | 25.46 | 8.3 | 7.8 | 2 | 1 | 0.5 | 0.015 | 0.01 | 1.03 | 1 | 1 | NS | 71 | 15 | 140 | 1086 |  | 1.1 | 0.1 | 7 | 0.7 | 0.7 |  |  | 757 | 186 |  |  | 0 | 0 | 0 | 0 | 0 | 0 | 0 | 0 | 0 | 0 | 0 | 0 | 0 | 0
1989-07-09 | 27.54 | 8.1 | 7.2 | 2 | 2 | 0.6 | 0.004 | 0.009 | 1.11 | 1 | 1 | NS | 71 | 13 | 148 | 1002 | 20 | 0.9 | 0.1 | 6.1 | 0.4 | 0.3 |  |  | 734 | 141 |  |  | 0 | 0 | 0 | 0 | 0.02 | 0 | 0 | 0 | 0 | 0 | 0 | 0 | 0 | 0
1989-07-10 | 32.64 | 8 | 7.3 | 2 | 2 | 0.7 | 0.007 | 0.01 | 1.09 | 5 | 0 | 2 | 72 | 28 | 150 | 1078 | 10 | 0.8 | 0.1 | 6.2 | 0.5 | 0.5 |  |  | 706 | 130 |  |  | 0 | 0 | 0 | 0 | 0.02 | 0 | 0 | 0 | 0 | 0 | 0 | 0 | 0 | 0 |  |  |  |  | 70 | 20 | 257
1989-07-11 | 28.62 | 7.9 | 7.4 | 2 | 3 | 0.9 | 0.011 | 0.009 | 1.02 | 0 | 0 | 2 | 72 | 15 | 142 | 976 | 10 | 1.3 | 0.1 | 6.8 | 1 | 1 | 105 |  | 649 | 117 | 0.01 | 0.07 | 0 | 0 | 0 | 0 | 0 | 0 | 0 | 0 | 0 | 0 | 0 | 0 | 0 | 0 | 0 | 0 | 0 | 0
1989-07-12 | 39.61 | 7.9 | 7.3 | 2 | 3 | 1 | 0.009 | 0.008 | 0.99 | 2 | 0 | 2 | 71 | 26 | 140 | 1014 | 10 | 1.3 | 0.1 | 6.5 | 0.8 | 0.8 |  |  | 647 | 109 |  |  | 0 | 0 | 0 | 0 | 0 | 0 | 0 | 0 | 0 | 0 | 0 | 0 | 0 | 0 |  |  |  |  | 49 | 16 | 188
1989-07-13 | 32.55 | 8 | 7.2 | 2 | 1 | 1 | 0.007 | 0.01 | 0.87 | 1 | 0 | 2 | 70 | 32 | 124 | 904 | 20 | 1.5 | 0.1 | 5.8 | 0.4 | 0.3 |  |  | 586 | 96 |  |  | 0 | 0 | 0 | 0 | 0 | 0 | 0 | 0 | 0 | 0 | 0 | 0 | 0 | 0
1989-07-14 | 32.75 | 8 | 7.2 | 2 | 2 | 1.3 | 0.009 | 0.009 | 0.86 | 1 | 0 | 2 | 69 | 13 | 124 | 889 |  | 1.7 | 0.1 | 5.2 | 0.2 | 0.2 |  |  | 582 | 94 |  |  | 0 | 0 | 0 | 0 | 0 | 0 | 0 | 0 | 0 | 0 | 0 | 0 | 0 | 0 |  |  |  |  | 60 | 21 | 236
1989-07-15 | 30.72 | 7.8 | 7.4 | 2 | 1 | 0.8 | 0.009 | 0.009 | 0.88 | 1 | 1 | NS | 71 | 24 | 134 | 934 |  | 1.1 | 0.1 | 5.9 | 0.2 | 0.2 |  |  | 613 | 93 |  |  | 0 | 0 | 0 | 0 | 0 | 0 | 0 | 0 | 0 | 0 | 0 | 0 | 0 | 0
1989-07-16 | 31.2 | 8 | 7.3 | 2 | 1 | 0.8 | 0.007 | 0.009 | 0.93 | 2 | 0 | NS | 70 | 17 | 136 | 978 | 10 | 1.2 | 0.1 | 5.7 | 0.2 | 0.2 |  |  | 639 | 97 |  |  | 0 | 0 | 0 | 0.02 | 0 | 0 | 0 | 0 | 0 | 0 | 0 | 0 | 0 | 0
1989-07-17 | 31.58 | 8 | 7.3 | 2 | 2 | 0.8 | 0.007 | 0.011 | 0.98 | 1 | 0 | 2 | 70 | 17 | 140 | 998 | 10 | 1.1 | 0.1 | 6.3 | 0.8 | 0.8 |  |  | 765 | 196 |  |  | 0 | 0 | 0 | 0.02 | 0 | 0 | 0 | 0 | 0 | 0 | 0 | 0 | 0 | 0 |  |  |  |  | 59 | 20 | 230
1989-07-18 | 49.67 | 8.8 | 7.2 | 2 | 3 | 1.1 | 0.008 | 0.009 | 0.98 | 0 | 1 | 2 | 71 | 31 | 130 | 984 | 10 | 1.9 | 0.1 | 6.6 | 0.8 | 0.8 | 111 |  | 698 | 141 | 0 | 0.06 | 0 | 0 | 0 | 0 | 0 | 0 | 0 | 0 | 0 | 0 | 0 | 0 | 0 | 0 | 0 | 0 | 0 | 0
1989-07-19 | 72.68 | 8 | 7 | 5 | 5 | 1.3 | 0.006 | 0.008 | 0.9 | 2 | 0 | 2 | 69 | 31 | 106 | 778 | 150000 | 2.2 | 0.2 | 4 | 0.8 | 0.8 |  |  | 534 | 124 |  |  | 0 | 0 | 0 | 0 | 0 | 0 | 0 | 0 | 0.03 | 0 | 0 | 0 | 0 | 0 |  |  |  |  | 59 | 19 | 226
1989-07-20 | 59.19 | 9 | 7.2 | 3 | 2 | 0.7 | 0.004 | 0.007 | 0.57 | 1 | 3 | 2 | 67 | 28 | 86 | 638 | 250 | 1.8 | 0.2 | 2.6 | 0.8 | 0.7 |  |  | 499 | 180 |  |  | 0 | 0 | 0 | 0 | 0 | 0 | 0 | 0 | 0.03 | 0 | 0 | 0 | 0 | 0
1989-07-21 | 37.26 | 8.6 | 7.2 | 2 | 1 | 1 | 0.007 | 0.006 | 0.56 | 1 | 1 | 2 | 68 | 22 | 84 | 720 |  | 3.1 | 0.1 | 2.5 | 0.3 | 0.1 |  |  | 558 | 190 |  |  | 0 | 0 | 0 | 0 | 0 | 0 | 0 | 0 | 0.03 | 0 | 0 | 0 | 0 | 0 |  |  |  |  | 55 | 19 | 216
1989-07-22 | 38.23 | 8.7 | 7.4 | 2 | 2 | 0.5 | 0.005 | 0.006 | 0.6 | 0 | 2 | NS | 69 | 24 | 106 | 861 |  | 0.5 | 0.1 | 3.4 | 0.2 | 0.2 |  |  | 665 | 214 |  |  | 0 | 0 | 0 | 0 | 0 | 0 | 0 | 0 | 0.02 | 0 | 0 | 0 | 0 | 0
1989-07-23 | 30.75 | 8.6 | 7.4 | 2 | 2 | 0.4 | 0.004 | 0.007 | 0.67 | 1 | 1 | NS | 69 | 28 | 122 | 972 | NS | 0.4 | 0.1 | 4.1 | 0.2 | 0.2 |  |  | 752 | 223 |  |  | 0 | 0 | 0 | 0.02 | 0 | 0 | 0 | 0 | 0.02 | 0 | 0 | 0 | 0 | 0
1989-07-24 | 33.79 | 8.5 | 7.3 | 2 | 4 | 0.6 | 0.006 | 0.007 | 0.74 | 1 | 2 | 2 | 71 | 16 | 102 | 817 | 10 | 1.2 | 0 | 4.1 | 0 | 0 |  |  | 590 | 133 |  |  | 0 | 0 | 0 | 0 | 0.04 | 0 | 0 | 0 | 0 | 0 | 0 | 0 | 0 | 0 |  |  |  |  | 58 | 16 | 211
1989-07-25 | 38.06 | 8.3 | 7.3 | 2 | 2 | 0.7 | 0.007 | 0.006 | 0.75 | 0 | 1 | 2 | 72 | 20 | 126 | 1008 | 20 | 1 | 0.1 | 6.1 | 0.6 | 0.5 | 100 |  | 816 | 265 | 0 | 0.07 | 0 | 0 | 0 | 0 | 0 | 0 | 0 | 0 | 0 | 0 | 0 | 0 | 0 | 0 | 0 | 0 | 0 | 0
1989-07-26 | 39.27 | 8.4 | 7.4 | 3 | 2 | 0.8 | 0.01 | 0.009 | 0.78 | 6 | 1 | 2 | 72 | 20 | 144 | 998 | 20 | 1.3 | 0.1 | 5.7 | 0.5 | 0.4 |  |  | 639 | 113 |  |  | 0 | 0 | 0 | 0 | 0 | 0 | 0 | 0 | 0.06 | 0 | 0 | 0 | 0 | 0 |  |  |  |  | 71 | 20 | 260
1989-07-27 | 36.28 | 8.1 | 7.3 | 2 | 1 | 0.4 | 0.004 | 0.009 | 0.78 | 7 | 2 | 2 | 72 | 19 | 126 | 871 | 10 | 0.8 | 0 | 4.9 | 0.3 | 0.3 |  |  | 728 | 219 |  |  | 0 | 0 | 0 | 0 | 0 | 0 | 0 | 0 | 0.02 | 0 | 0 | 0 | 0 | 0
1989-07-28 | 33.83 | 8 | 7.3 | 2 | 1 | 0.2 | 0.002 | 0.007 | 0.79 | 2 | 1 | 2 | 72 | 21 | 110 | 764 |  | 1.4 | 0.1 | 3.8 | 0.2 | 0.1 |  |  | 576 | 139 |  |  | 0 | 0 | 0 | 0.02 | 0.06 | 0 | 0 | 0 | 0.02 | 0 | 0 | 0 | 0 | 0 |  |  |  |  | 59 | 20 | 230
1989-07-29 | 44.25 | 8 | 7.6 | 2 | 2 | 0.4 | 0.008 | 0.008 | 0.81 | 3 | 1 | NS | 72 | 19 | 132 | 942 |  | 1.1 | 0.1 | 5.1 | 0.3 | 0.3 |  |  | 670 | 143 |  |  | 0 | 0 | 0 | 0.02 | 0 | 0 | 0 | 0 | 0.02 | 0 | 0 | 0 | 0 | 0
1989-07-30 | 74.53 | 8.2 | 7.3 | 5 | 3 | 0.9 | 0.009 | 0.007 | 0.77 | 0 | 0 | NS | 72 | 24 | 104 | 736 | 10 | 2.1 | 0.2 | 3.9 | 0.3 | 0.3 |  |  | 541 | 135 |  |  | 0 | 0 | 0 | 0 | 0 | 0 | 0 | 0 | 0.03 | 0 | 0 | 0 | 0 | 0
1989-07-31 | 40.14 | 7.9 | 7.1 | 3 | 2 | 0.4 | 0.002 | 0.005 | 0.63 | 2 | 0 | 2 | 70 | 18 | 70 | 591 | 100 | 1.2 | 0.1 | 3.2 | 0.3 | 0.2 |  |  | 451 | 150 |  |  | 0 | 0 | 0 | 0 | 0.05 | 0 | 0 | 0 | 0.03 | 0 | 0 | 0 | 0 | 0 |  |  |  |  | 56 | 19 | 218
25
OBS | 31 | 31 | 31 | 31 | 31 | 31 | 31 | 31 | 31 | 31 | 31 | 21 | 31 | 31 | 31 | 31 | 21 | 31 | 31 | 31 | 31 | 31 | 4 | 0 | 31 | 31 | 4 | 4 | 31 | 31 | 31 | 31 | 31 | 31 | 31 | 31 | 31 | 31 | 31 | 31 | 31 | 31 | 4 | 4 | 4 | 4 | 13 | 13 | 13
MINIMUM | 25.46 | 7.8 | 7 | 2 | 1 | 0.2 | 0.002 | 0.005 | 0.56 | 0 | 0 | 2 | 67 | 13 | 70 | 591 | 10 | 0.4 | 0 | 2.5 | 0 | 0 | 100 |  | 451 | 93 | 0 | 0 | 0 | 0 | 0 | 0 | 0 | 0 | 0 | 0 | 0 | 0 | 0 | 0 | 0 | 0 | 0 | 0 | 0 | 0 | 49 | 16 | 188
MEAN | 37.33 | 8.2 | 7.3 | 2 | 2 | 0.7 | 0.008 | 0.008 | 0.88 | 2 | 1 | 2 | 70 | 21 | 126 | 919 | 7172 | 1.4 | 0.1 | 5.4 | 0.5 | 0.5 | 110 |  | 661 | 156 | 0 | 0.05 | 0 | 0 | 0 | 0.01 | 0.01 | 0 | 0 | 0 | 0.01 | 0 | 0 | 0 | 0 | 0 | 0 | 0 | 0 | 0 | 63 | 20 | 240
MAXIMUM | 74.53 | 9 | 7.8 | 5 | 5 | 1.3 | 0.028 | 0.011 | 1.11 | 7 | 4 | 2 | 72 | 32 | 162 | 1099 | 150000 | 3.1 | 0.2 | 8.1 | 1.7 | 1.7 | 124 |  | 816 | 265 | 0.01 | 0.07 | 0 | 0 | 0 | 0.03 | 0.06 | 0 | 0 | 0 | 0.06 | 0 | 0 | 0 | 0 | 0 | 0 | 0 | 0 | 0 | 76 | 25 | 293
1989-08-01 | 34.65 | 8 | 7.3 | 2 | 1 | 0.5 | 0.004 | 0.007 | 0.63 | 0 | 1 | 2 | 70 | 41 | 96 | 789 | 10 | 1.2 | 0.1 | 4.4 | 0.2 | 0.2 | 102 |  | 578 | 143 | 0 | 0.08 | 0 | 0 | 0 | 0.03 | 0.03 | 0 | 0 | 0 | 0.02 | 0 | 0 | 0 | 0 | 0 | 0 | 0 | 0 | 0
1989-08-02 | 34.74 | 8.6 | 7.3 | 2 | 1 | 0.6 | 0.006 | 0.016 | 0.77 | 2 | 1 | 2 | 71 | 19 | 118 | 925 | 50 | 0.7 | 0.1 | 5.3 | 0.3 | 0.3 |  |  | 847 | 340 |  |  | 0 | 0 | 0 | 0 | 0 | 0 | 0 | 0 | 0.02 | 0 | 0 | 0 | 0 | 0 |  |  |  |  | 69 | 23 | 267
1989-08-03 | 31.5 | 8.6 | 7.5 | 2 | 1 | 0.4 | 0.006 | 0.018 | 0.92 | 2 | 2 | 2 | 72 | 24 | 144 | 1008 | 10 | 0.5 | 0.1 | 5.4 | 0.4 | 0.4 |  |  | 665 | 142 |  |  | 0 | 0 | 0 | 0 | 0 | 0 | 0 | 0 | 0.02 | 0 | 0 | 0 | 0 | 0
1989-08-04 | 98.07 | 8.1 | 7.5 | 3 | 1 | 0.8 | 0.012 | 0.008 | 0.87 | 3 | 3 | 2 | 72 | 31 | 124 | 872 |  | 1.1 | 0.1 | 4.4 | 0.4 | 0.3 |  |  | 553 | 74 |  |  | 0 | 0 | 0 | 0.02 | 0 | 0 | 0 | 0 | 0.02 | 0 | 0 | 0 | 0 | 0 |  |  |  |  | 61 | 21 | 239
1989-08-05 | 104.04 | 8.9 | 7 | 3 | 3 | 0.4 | 0.002 | 0.006 | 0.51 | 3 | 3 | NS | 72 | 20 | 80 | 664 |  | 0.7 | 0.1 | 3.8 | 0.2 | 0.1 |  |  | 463 | 97 |  |  | 0 | 0 | 0 | 0 | 0 | 0 | 0 | 0 | 0.04 | 0 | 0 | 0 | 0 | 0
1989-08-06 | 82.39 | 9 | 7.2 | 2 | 2 | 0.4 | 0.003 | 0.006 | 0.53 | 1 | 2 | NS | 70 | 11 | 98 | 832 | 360 | 1.4 | 0.1 | 4.4 | 0.1 | 0.1 |  |  | 560 | 131 |  |  | 0 | 0 | 0 | 0 | 0 | 0 | 0 | 0.02 | 0.04 | 0 | 0 | 0 | 0 | 0
1989-08-07 | 45.82 | 9 | 7.2 | 2 | 1 | 0.5 | 0.003 | 0.005 | 0.58 | 0 | 1 | 2 | 67 | 22 | 102 | 865 | 10 | 0.5 | 0.1 | 4.4 | 0.1 | 0.1 |  |  | 651 | 180 |  |  | 0 | 0 | 0 | 0 | 0.04 | 0 | 0 | 0 | 0.03 | 0 | 0 | 0 | 0 | 0 |  |  |  |  | 85 | 32 | 344
1989-08-08 | 46.23 | 9.3 | 7.4 | 2 | 1 | 0.5 | 0.005 | 0.007 | 0.58 | 0 | 1 | 2 | 68 | 22 | 120 | 922 | NS | 0.7 | 0.1 | 5 | 0.2 | 0.2 | 96 |  | 724 | 191 | 0 | 0.07 | 0 | 0 | 0 | 0 | 0 | 0.2 | 0 | 0 | 0.03 | 0 | 0 | 0 | 0 | 0 | 0 | 0 | 0 | 0
1989-08-09 | 37.73 | 9.4 | 7.5 | 2 | 2 | 0.7 | 0.01 | 0.008 | 0.64 | 1 | 1 | 2 | 70 | 15 | 116 | 924 | 10 | 0.9 | 0.2 | 3.8 | 0.3 | 0.3 |  |  | 682 | 207 |  |  | 0 | 0 | 0 | 0 | 0 | 0 | 0 | 0 | 0.03 | 0 | 0 | 0 | 0 | 0 |  |  |  |  | 77 | 30 | 316
1989-08-10 | 36.96 | 9.7 | 7.6 | 2 | 1 | 0.4 | 0.007 | 0.01 | 0.72 | 0 | 1 | 2 | 70 | 18 | 140 | 1052 | 10 | 0.7 | 0.1 | 4.1 | 0.2 | 0.2 |  |  | 774 | 194 |  |  | 0 | 0 | 0 | 0 | 0 | 0 | 0 | 0 | 0.04 | 0 | 0 | 0 | 0 | 0
1989-08-11 | 52.48 | 10.4 | 7.6 | 2 | 2 | 0.6 | 0.011 | 0.008 | 0.78 | 2 | 1 | 2 | 70 | 4 | 148 | 1004 |  | 1 | 0.1 | 4.1 | 0.2 | 0.2 |  |  | 985 | 377 |  |  | 0 | 0 | 0 | 0 | 0 | 0 | 0 | 0 | 0.03 | 0 | 0 | 0 | 0 | 0 |  |  |  |  | 82 | 31 | 332
1989-08-12 | 52.71 | 9.7 | 7.6 | 2 | 2 | 0.5 | 0.01 | 0.008 | 0.78 | 2 | 1 | NS | 73 | 15 | 140 | 933 |  | 1.3 | 0.1 | 3.9 | 0.2 | 0.2 |  |  | 921 | 344 |  |  | 0 | 0 | 0 | 0 | 0 | 0 | 0 | 0 | 0.04 | 0 | 0 | 0 | 0 | 0
1989-08-13 | 52.74 | 9.8 | 7.2 | 2 | 2 | 0.5 | 0.004 | 0.007 | 0.73 | 1 | 2 | NS | 72 | 13 | 110 | 814 | 10 | 1.2 | 0.2 | 3.3 | 0.2 | 0.2 |  |  | 799 | 296 |  |  | 0 | 0 | 0 | 0 | 0 | 0 | 0 | 0 | 0.03 | 0 | 0 | 0 | 0 | 0
1989-08-14 | 33.61 | 9.4 | 7.4 | 2 | 1 | 0.5 | 0.007 | 0.006 | 0.72 | 1 | 2 | 2 | 75 | 17 | 110 | 901 | 10 | 0.6 | 0.2 | 6.3 | 0.1 | 0.1 |  |  | 592 | 147 |  |  | 0 | 0 | 0 | 0 | 0.02 | 0 | 0 | 0 | 0.03 | 0 | 0 | 0 | 0 | 0 |  |  |  |  | 72 | 26 | 287
1989-08-15 | 32.62 | 8.8 | 7.5 | 3 | 1 | 0.3 | 0.005 | 0.009 | 0.73 | 1 | 2 | 2 | 72 | 13 | 124 | 877 | 900 | 0.8 | 0.2 | 15 | 0.4 | 0.4 | 99 |  | 705 | 194 | 0 | 0.08 | 0 | 0 | 0 | 0 | 0 | 0 | 0 | 0 | 0 | 0 | 0 | 0 | 0 | 0 | 0 | 0 | 0 | 0
1989-08-16 | 36.98 | 8.6 | 7.6 | 3 | 1 | 0.3 | 0.006 | 0.013 | 0.8 | 2 | 2 | 2 | 72 | 27 | 126 | 953 | 10 | 0.8 | 0.1 | 5.5 | 0.3 | 0.3 |  |  | 791 | 248 |  |  | 0 | 0 | 0 | 0 | 0 | 0 | 0 | 0.03 | 0.03 | 0 | 0 | 0 | 0 | 0 |  |  |  |  | 88 | 32 | 352
1989-08-17 | 35.47 | 7.8 | 7.7 | 2 | 1 | 0.2 | 0.004 | 0.01 | 0.93 | 1 | 0 | 2 | 70 | 19 | 152 | 995 | 10 | 1.1 | 0.2 | 5 | 0.4 | 0.4 |  |  | 755 | 176 |  |  | 0 | 0 | 0 | 0 | 0 | 0 | 0 | 0.03 | 0.03 | 0 | 0 | 0 | 0 | 0
1989-08-18 | 34.59 | 7.7 | 7.6 | 3 | 2 | 1.2 | 0.021 | 0.007 | 0.89 | 0 | 2 | 2 | 70 | 24 | 150 | 1084 |  | 1.5 | 0.2 | 5.4 | 0.3 | 0.3 |  |  | 757 | 164 |  |  | 0 | 0 | 0 | 0 | 0 | 0 | 0 | 0 | 0.02 | 0 | 0 | 0 | 0 | 0 |  |  |  |  | 81 | 29 | 322
1989-08-19 | 35.14 | 7.9 | 7.6 | 2 | 1 | 0.7 | 0.012 | 0.008 | 0.96 | 2 | 2 | NS | 70 | 18 | 150 | 1080 |  | 1.5 | 0.2 | 6 | 0.3 | 0.2 |  |  | 791 | 211 |  |  | 0 | 0 | 0 | 0 | 0 | 0 | 0 | 0 | 0.03 | 0 | 0 | 0 | 0 | 0
1989-08-20 | 36.46 | 7.9 | 7.7 | 2 | 1 | 0.7 | 0.016 | 0.009 | 1.01 | 2 | 2 | NS | 71 | 14 | 152 | 1086 | 10 | 1.2 | 0.2 | 6.4 | 0.3 | 0.2 |  |  | 756 | 156 |  |  | 0 | 0 | 0 | 0 | 0 | 0 | 0 | 0 | 0.02 | 0 | 0 | 0 | 0 | 0
1989-08-21 | 34.01 | 8.3 | 7.6 | 2 | 2 | 0.5 | 0.01 | 0.009 | 1.02 | 2 | 2 | 2 | 72 | 12 | 136 | 973 | 10 | 0.7 | 0.2 | 6 | 0.1 | 0.1 |  |  | 689 | 167 |  |  | 0 | 0 | 0 | 0 | 0.03 | 0 | 0 | 0 | 0 | 0 | 0 | 0 | 0 | 0 |  |  |  |  | 63 | 21 | 244
1989-08-22 | 34.86 | 8.1 | 7.5 | 2 | 2 | 0.4 | 0.006 | 0.009 | 1 | 1 | 1 | 2 | 72 | 18 | 136 | 932 | 10 | 2.3 | 0.1 | 6.3 | 0.3 | 0.2 | 118 |  | 707 | 165 | 0.01 | 0 | 0 | 0 | 0 | 0 | 0 | 0 | 0 | 0 | 0 | 0 | 0 | 0 | 0 | 0 | 0 | 0 | 0 | 0
1989-08-23 | 32.39 | 8.2 | 7.6 | 2 | 1 | 0.3 | 0.006 | 0.011 | 0.92 | 1 | 1 | 2 | 72 | 27 | 138 | 950 | 270 | 1.1 | 0.1 | 6.8 | 0.3 | 0.3 |  |  | 712 | 149 |  |  | 0 | 0 | 0 | 0 | 0 | 0 | 0 | 0 | 0 | 0 | 0 | 0 | 0 | 0 |  |  |  |  | 61 | 23 | 247
1989-08-24 | 33.85 | 7.3 | 7.6 | 2 | 2 | 0.5 | 0.009 | 0.009 | 0.99 | 1 | 1 | 2 | 71 | 31 | 150 | 893 | 50 | 1.8 | 0.1 | 6.2 | 0.3 | 0.2 |  |  | 708 | 152 |  |  | 0 | 0 | 0 | 0 | 0 | 0 | 0 | 0 | 0 | 0 | 0 | 0 | 0 | 0
1989-08-25 | 31.96 | 8 | 7.6 | 2 | 1 | 0.7 | 0.012 | 0.007 | 1.04 | 2 | 1 | 2 | 70 | 18 | 154 | 1101 |  | 1.1 | 0.1 | 5.3 | 0.3 | 0.3 |  |  | 783 | 198 |  |  | 0 | 0 | 0 | 0 | 0 | 0 | 0 | 0.02 | 0 | 0 | 0 | 0 | 0 | 0 |  |  |  |  | 66 | 26 | 272
1989-08-26 | 31.39 | 8.4 | 7.7 | 2 | 2 | 0.4 | 0.01 | 0.008 | 1.05 | 1 | 1 | NS | 72 | 20 | 160 | 1093 |  | 0.9 | 0.2 | 5.4 | 0.3 | 0.3 |  |  | 830 | 239 |  |  | 0 | 0 | 0 | 0 | 0 | 0 | 0 | 0 | 0 | 0 | 0 | 0 | 0 | 0
1989-08-27 | 27.78 | 8.5 | 7.7 | 2 | 2 | 0.3 | 0.007 | 0.007 | 1.06 | 0 | 1 | NS | 72 | 34 | 152 | 1095 | 10 | 1 | 0.1 | 5.7 | 0.3 | 0.3 |  |  | 806 | 210 |  |  | 0 | 0 | 0 | 0 | 0 | 0 | 0 | 0 | 0.02 | 0 | 0 | 0 | 0 | 0
1989-08-28 | 48.1 | 8.4 | 7.7 | 2 | 1 | 0.2 | 0.005 | 0.008 | 1.07 | 1 | 1 | 2 | 72 | 27 | 138 | 1037 | 2700 | 1.4 | 0.1 | 6.9 | 0.8 | 0.8 |  |  | 702 | 143 |  |  | 0 | 0 | 0 | 0 | 0 | 0 | 0 | 0 | 0 | 0 | 0 | 0 | 0 | 0 |  |  |  |  | 62 | 24 | 254
1989-08-29 | 30.22 | 8.5 | 7.4 | 4 | 1 | 0.3 | 0.004 | 0.01 | 1 | 0 | 2 | 2 | 72 | 20 | 114 | 841 | 30 | 2.1 | 0.4 | 6.4 | 1.4 | 1.3 | NS |  | 659 | 157 | NS | NS | 0 | 0 | 0 | 0 | 0 | 0 | 0 | 0 | 0.02 | 0 | 0 | 0 | 0 | 0 | 0 | 0 | 0 | 0
1989-08-30 | 30.51 | 8 | 7.7 | 6 | 1 | 0.6 | 0.013 | 0.01 | 0.95 | 0 | 1 | 4 | 70 | 34 | 108 | 831 | 4400 | 1.3 | 0.4 | 5.6 | 1.1 | 0.8 |  |  | 735 | 266 |  |  | 0 | 0 | 0 | 0 | 0 | 0 | 0 | 0 | 0.02 | 0 | 0 | 0 | 0 | 0 |  |  |  |  | 64 | 20 | 242
1989-08-31 | 32 | 7.5 | 7.6 | 2 | 4 | 0.5 | 0.009 | 0.011 | 0.92 | 0 | 1 | 2 | 71 | 28 | 122 | 866 | 10 | 0.9 | 0.2 | 5.3 | 0.6 | 0.5 |  |  | 611 | 102 |  |  | 0 | 0 | 0 | 0 | 0 | 0 | 0 | 0 | 0.03 | 0 | 0 | 0 | 0 | 0
35
OBS | 31 | 31 | 31 | 31 | 31 | 31 | 31 | 31 | 31 | 31 | 31 | 23 | 31 | 31 | 31 | 31 | 22 | 31 | 31 | 31 | 31 | 31 | 4 | 0 | 31 | 31 | 4 | 4 | 31 | 31 | 31 | 31 | 31 | 31 | 31 | 31 | 31 | 31 | 31 | 31 | 31 | 31 | 5 | 5 | 5 | 5 | 13 | 13 | 13
MINIMUM | 27.78 | 7.3 | 7 | 2 | 1 | 0.2 | 0.002 | 0.005 | 0.51 | 0 | 0 | 2 | 67 | 4 | 80 | 664 | 10 | 0.5 | 0.1 | 3.3 | 0.1 | 0.1 | 96 |  | 463 | 74 | 0 | 0 | 0 | 0 | 0 | 0 | 0 | 0 | 0 | 0 | 0 | 0 | 0 | 0 | 0 | 0 | 0 | 0 | 0 | 0 | 61 | 20 | 239
MEAN | 42.65 | 8.6 | 7.5 | 2 | 2 | 0.5 | 0.008 | 0.009 | 0.84 | 1 | 1 | 2 | 71 | 21 | 129 | 942 | 405 | 1.1 | 0.2 | 5.5 | 0.4 | 0.3 | 104 |  | 719 | 192 | 0 | 0.06 | 0 | 0 | 0 | 0 | 0 | 0 | 0 | 0 | 0.02 | 0 | 0 | 0 | 0 | 0 | 0 | 0 | 0 | 0 | 72 | 26 | 286
MAXIMUM | 104.04 | 10.4 | 7.7 | 6 | 4 | 1.2 | 0.021 | 0.018 | 1.07 | 3 | 3 | 4 | 75 | 41 | 160 | 1101 | 4400 | 2.3 | 0.4 | 15 | 1.4 | 1.3 | 118 |  | 985 | 377 | 0.01 | 0.08 | 0 | 0 | 0 | 0.03 | 0.04 | 0.2 | 0 | 0.03 | 0.04 | 0 | 0 | 0 | 0 | 0 | 0 | 0 | 0 | 0 | 88 | 32 | 352
1989-09-01 | 94.52 | 7.6 | 7.5 | 3 | 1 | 0.9 | 0.014 | 0.007 | 0.89 | 2 | 1 | 2 | 72 | 20 | 110 | 769 |  | 1.4 | 0.2 | 4.2 | 0.4 | 0.4 |  |  | 787 | 325 |  |  | 0 | 0 | 0 | 0 | 0 | 0 | 0 | 0 | 0.03 | 0 | 0 | 0 | 0 | 0 |  |  |  |  | 62 | 21 | 241
1989-09-02 | 64.37 | 7.6 | 7.5 | 6 | 1 | 1.5 | 0.02 | 0.006 | 0.66 | 1 | 0 |  | 68 | 17 | 78 | 641 |  | 2.4 | 0.5 | 3.4 | 0.3 | 0.2 |  |  | 640 | 262 |  |  | 0 | 0 | 0 | 0 | 0 | 0 | 0 | 0 | 0.06 | 0 | 0 | 0 | 0 | 0
1989-09-03 | 37.4 | 7.9 | 7.7 | 7 | 1 | 1.6 | 0.034 | 0.005 | 0.77 | 0 | 0 |  | 69 | 19 | 96 | 793 |  | 2.3 | 0.6 | 3.8 | 0.3 | 0.3 |  |  | 783 | 329 |  |  | 0 | 0 | 0 | 0 | 0 | 0 | 0 | 0 | 0.03 | 0 | 0 | 0 | 0 | 0
1989-09-04 | 32.51 | 8.3 | 7.7 | 2 | 1 | 0.2 | 0.004 | 0.006 | 0.78 | 1 | 1 | 2 | 69 | 10 | 114 | 950 | 300 | 1.3 | 0.2 | 7 | 0.7 | 0.7 | 99 |  | 735 | 262 | 0 | 0.1 | 0 | 0 | 0 | 0 | 0 | 0 | 0 | 0 | 0 | 0 | 0 | 0 | 0 | 0 |  |  |  |  | 79 | 29 | 317
1989-09-05 | 35.59 | 8.3 | 7.7 | 2 | 1 | 0.5 | 0.011 | 0.007 | 0.79 | 1 | 1 | 2 | 69 | 8 | 118 | 982 | 10 | 1.7 | 0.1 | 7.7 | 1.3 | 1.2 |  |  | 840 | 302 |  |  | 0 | 0 | 0 | 0 | 0 | 0 | 0 | 0 | 0 | 0 | 0 | 0 | 0 | 0 | 0 | 0 | 0 | 0
1989-09-06 | 52.97 | 9.1 | 7.6 | 3 | 4 | 0.5 | 0.009 | 0.007 | 0.82 | 0 | 1 | 2 | 71 | 23 | 122 | 1027 | 10 | 1.1 | 0.2 | 8 | 1.6 | 1.5 |  |  | 787 | 238 |  |  | 0 | 0 | 0 | 0 | 0.02 | 0.3 | 0 | 0 | 0.04 | 0 | 0 | 0 | 0 | 0 |  |  |  |  | 80 | 30 | 323
1989-09-07 | 40.74 | 8.5 | 7.5 | 2 | 2 | 0.2 | 0.003 | 0.009 | 0.73 | 3 | 2 | 2 | 71 | 23 | 116 | 897 | 10 | 1.2 | 0.2 | 4.7 | 0.8 | 0.7 |  |  | 670 | 173 |  |  | 0 | 0 | 0 | 0 | 0 | 0 | 0 | 0 | 0.02 | 0 | 0 | 0 | 0 | 0
1989-09-08 | 43.65 | 8.4 | 7.6 | 2 | 2 | 0.7 | 0.013 | 0.008 | 0.75 | 1 | 2 | 2 | 72 | 17 | 136 | 835 |  | 1.2 | 0.2 | 4 | 0.6 | 0.5 |  |  | 592 | 88 |  |  | 0 | 0 | 0 | 0 | 0 | 0 | 0 | 0 | 0 | 0 | 0 | 0 | 0 | 0 |  |  |  |  | 64 | 24 | 259
1989-09-09 | 56.31 | 8.3 | 7.5 | 2 | 2 | 0.4 | 0.006 | 0.009 | 0.81 | 1 | 2 |  | 72 | 27 | 142 | 884 |  | 1 | 0.2 | 4.4 | 0.4 | 0.3 |  |  | 648 | 88 |  |  | 0 | 0 | 0 | 0 | 0 | 0 | 0 | 0 | 0.02 | 0 | 0 | 0 | 0 | 0
1989-09-10 | 41.26 | 8.5 | 7.5 | 2 | 1 | 0.6 | 0.008 | 0.008 | 0.74 | 3 | 1 |  | 69 | 6 | 126 | 797 | 10 | 0.9 | 0.2 | 3.8 | 0.4 | 0.3 |  |  | 575 | 98 |  |  | 0 | 0 | 0 | 0 | 0 | 0 | 0 | 0 | 0.02 | 0 | 0 | 0 | 0 | 0
1989-09-11 | 38.28 | 8.8 | 7.7 | 2 | 1 | 0.5 | 0.01 | 0.008 | 0.73 | 3 | 0 | 2 | 68 | 15 | 108 | 827 | 100 | 0.8 | 0.1 | 4.3 | 0.5 | 0.5 |  |  | 637 | 218 |  |  | 0 | 0 | 0 | 0 | 0 | 0 | 0 | 0 | 0.02 | 0 | 0 | 0 | 0 | 0 |  |  |  |  | 75 | 28 | 303
1989-09-12 | 34.9 | 8.5 | 7.4 | 2 | 1 | 0.2 | 0.002 | 0.015 | 0.79 | 1 | 2 | 2 | 69 | 15 | 114 | 902 | 10 | 0.9 | 0.1 | 5.7 | 1 | 0.9 | 106 |  | 694 | 159 | 0 | 0.2 | 0 | 0 | 0 | 0 | 0.03 | 0 | 0 | 0 | 0.02 | 0 | 0 | 0 | 0 | 0 | 0 | 0 | 0 | 0
1989-09-13 | 54.68 | 7.5 | 7.2 | 2 | 3 | 0.4 | 0.003 | 0.009 | 0.87 | 1 | 0 | 2 | 68 | 22 | 130 | 895 | 20 | 1.1 | 0.2 | 5.5 | 1.1 | 1 |  |  | 726 | 149 |  |  | 0 | 0 | 0 | 0 | 0 | 0 | 0 | 0 | 0.02 | 0 | 0 | 0 | 0 | 0 |  |  |  |  | 73 | 26 | 289
1989-09-14 | 39.97 | 7.2 | 7.3 | 2 | 1 | 0.1 | 0.001 | 0.009 | 0.87 | 3 | 1 | 2 | 68 | 80 | 126 | 931 | 10 | 1.1 | 0.1 | 4.5 | 0.6 | 0.5 |  |  | 686 | 176 |  |  | 0 | 0 | 0 | 0 | 0 | 0 | 0 | 0 | 0.02 | 0 | 0 | 0 | 0 | 0
1989-09-15 | 41.09 | 7.9 | 7.4 | 2 | 1 | 0.4 | 0.004 | 0.006 | 0.83 | 1 | 1 | 2 | 66 | 24 | 140 | 847 |  | 1.3 | 0.1 | 3.7 | 0.4 | 0.3 |  |  | 654 | 162 |  |  | 0 | 0 | 0 | 0 | 0.02 | 0 | 0 | 0 | 0.02 | 0 | 0 | 0 | 0 | 0 |  |  |  |  | 43 | 14 | 165
1989-09-16 | 43.14 | 7.7 | 7.4 | 2 | 2 | 0.4 | 0.004 | 0.007 | 0.91 | 1 | 1 |  | 68 | 24 | 144 | 910 |  | 1 | 0.1 | 4 | 0.4 | 0.3 |  |  | 710 | 163 |  |  | 0 | 0 | 0 | 0 | 0 | 0 | 0 | 0 | 0.02 | 0 | 0 | 0 | 0 | 0
1989-09-17 | 36.23 | 7.6 | 7.4 | 2 | 2 | 0.4 | 0.004 | 0.006 | 1 | 2 | 1 |  | 68 | 26 | 162 | 966 | 10 | 0.9 | 0.1 | 4.9 | 0.3 | 0.3 |  |  | 760 | 183 |  |  | 0 | 0 | 0 | 0.02 | 0 | 0 | 0 | 0 | 0.02 | 0 | 0 | 0 | 0 | 0
1989-09-18 | 34.14 | 7.7 | 7.5 | 2 | 1 | 0.1 | 0.001 | 0.008 | 1.02 | 2 | 0 | 2 | 68 | 15 | 140 | 1048 | 10 | 0.9 | 0.1 | 6.2 | 0.5 | 0.5 |  |  | 736 | 185 |  |  | 0 | 0 | 0 | 0.02 | 0 | 0 | 0 | 0 | 0.02 | 0 | 0 | 0 | 0 | 0 |  |  |  |  | 71 | 26 | 284
1989-09-19 | 33.19 | 7.6 | 7.4 | 2 | 2 | 0.2 | 0.002 | 0.009 | 1.03 | 2 | 1 | 2 | 69 | 13 | 138 | 1024 | 10 | 0.9 | 0.1 | 7.1 | 1 | 1 | 109 |  | 729 | 177 | 0.01 | 0.48 | 0 | 0 | 0 | 0 | 0 | 0 | 0 | 0 | 0.02 | 0 | 0 | 0 | 0 | 0 | 0 | 0 | 0 | 0
1989-09-20 | 32.63 | 7.9 | 7.6 | 2 | 2 | 0.5 | 0.009 | 0.007 | 1.07 | 2 | 2 | 2 | 69 | 18 | 142 | 1036 | 10 | 0.7 | 0.1 | 5.9 | 0.9 | 0.8 |  |  | 726 | 144 |  |  | 0 | 0 | 0 | 0 | 0 | 0 | 0 | 0 | 0 | 0 | 0 | 0 | 0 | 0 |  |  |  |  | 70 | 25 | 278
1989-09-21 | 33.25 | 7.8 | 7.3 | 2 | 1 | 0.2 | 0.002 | 0.008 | 0.89 | 1 | 0 | 2 | 69 | 18 | 148 | 1144 | 10 | 1.1 | 0.1 | 5.2 | 0.8 | 0.8 |  |  | 680 | 115 |  |  | 0 | 0 | 0 | 0 | 0 | 0 | 0 | 0 | 0.02 | 0 | 0 | 0 | 0 | 0
1989-09-22 | 31.97 | 7.8 | 7.5 | 2 | 2 | 0.5 | 0.007 | 0.008 | 0.99 | 0 | 1 | 2 | 70 | 46 | 162 | 977 |  | 0.9 | 0.1 | 4.2 | 0.4 | 0.3 |  |  | 660 | 95 |  |  | 0 | 0 | 0 | 0 | 0.02 | 0 | 0 | 0 | 0.02 | 0 | 0 | 0 | 0 | 0 |  |  |  |  | 73 | 26 | 289
1989-09-23 | 30.71 | 8 | 7.4 | 2 | 1 | 0.3 | 0.003 | 0.008 | 1 | 1 | 1 |  | 66 | 33 | 176 | 975 |  | 0.6 | 0.1 | 4.7 | 0.5 | 0.5 |  |  | 670 | 89 |  |  | 0 | 0 | 0 | 0 | 0 | 0 | 0 | 0 | 0.02 | 0 | 0 | 0 | 0 | 0
1989-09-24 | 23.46 | 8 | 7.4 | 2 | 2 | 0.2 | 0.002 | 0.008 | 1.04 | 2 | 0 |  | 65 | 33 | 168 | 984 | 10 | 0.8 | 0.1 | 5 | 0.4 | 0.3 |  |  | 668 | 95 |  |  | 0 | 0 | 0 | 0 | 0 | 0 | 0 | 0 | 0.02 | 0 | 0 | 0 | 0 | 0
1989-09-25 | 25.38 | 7.9 | 7.5 | 2 | 1 | 0.3 | 0.004 | 0.005 | 1.05 | 1 | 0 | 2 | 66 | 16 | 126 | 870 | 10 | 0.4 | 0 | 4.9 | 0.3 | 0.3 |  |  | 604 | 98 |  |  | 0 | 0 | 0 | 0 | 0 | 0 | 0 | 0 | 0 | 0 | 0 | 0 | 0 | 0 |  |  |  |  | 64 | 21 | 246
1989-09-26 | 30.88 | 8.3 | 7.5 | 2 | 2 | 0.4 | 0.005 | 0.008 | 1.07 | 2 | 1 | 2 | 66 | 25 | 162 | 1001 | 10 | 0.8 | 0 | 6.7 | 0.8 | 0.8 |  |  | 667 | 97 |  |  | 0 | 0 | 0 | 0 | 0 | 0 | 0 | 0 | 0 | 0 | 0 | 0 | 0 | 0 | 0 | 0 | 0 | 0
1989-09-27 | 31.29 | 8 | 7.4 | 2 | 2 | 0.3 | 0.003 | 0.008 | 1.12 | 4 | 2 | 2 | 66 | 16 | 146 | 1007 | 20 | 0.9 | 0.1 | 6.5 | 0.7 | 0.7 | 122 |  | 693 | 115 | 0.01 | 0.73 | 0 | 0 | 0 | 0 | 0.02 | 0 | 0 | 0 | 0.02 | 0 | 0 | 0 | 0 | 0 |  |  |  |  | 78 | 26 | 302
1989-09-28 | 30.96 | 7.8 | 7.3 | 2 | 2 | 0.7 | 0.005 | 0.01 | 1 | 1 | 2 | 2 | 65 | 34 | 146 | 979 | 1700 | 1 | 0.1 | 6.4 | 0.3 | 0.3 |  |  | 698 | 125 |  |  | 0 | 0 | 0 | 0 | 0 | 0 | 0 | 0 | 0.02 | 0 | 0 | 0 | 0 | 0
1989-09-29 | 30.1 | 7.3 | 7.3 | 2 | 3 | 0.6 | 0.005 | 0.014 | 1.06 | 3 | 1 | 2 | 66 | 34 | 148 | 951 |  | 1.2 | 0.1 | 5.7 | 0.4 | 0.1 |  |  | 679 | 79 |  |  | 0 | 0 | 0 | 0 | 0 | 0 | 0 | 0 | 0 | 0 | 0 | 0 | 0 | 0 |  |  |  |  | 58 | 20 | 227
1989-09-30 | 31.14 | 7.3 | 7.3 | 2 | 3 | 0.4 | 0.003 | 0.018 | 1.07 | 1 | 1 |  | 66 | 58 | 148 | 941 |  | 1.2 | 0.2 | 5.7 | 0.5 | 0.4 |  |  | 701 | 114 |  |  | 0 | 0 | 0 | 0 | 0 | 0 | 0 | 0 | 0 | 0 | 0 | 0 | 0 | 0
19
OBS | 30 | 30 | 30 | 30 | 30 | 30 | 30 | 30 | 30 | 30 | 30 | 21 | 30 | 30 | 30 | 30 | 19 | 30 | 30 | 30 | 30 | 30 | 4 | 0 | 30 | 30 | 4 | 4 | 30 | 30 | 30 | 30 | 30 | 30 | 30 | 30 | 30 | 30 | 30 | 30 | 30 | 30 | 4 | 4 | 4 | 4 | 13 | 13 | 13
MINIMUM | 23.46 | 7.2 | 7.2 | 2 | 1 | 0.1 | 0.001 | 0.005 | 0.66 | 0 | 0 | 2 | 65 | 6 | 78 | 641 | 10 | 0.4 | 0 | 3.4 | 0.3 | 0.1 | 99 |  | 575 | 79 | 0 | 0.1 | 0 | 0 | 0 | 0 | 0 | 0 | 0 | 0 | 0 | 0 | 0 | 0 | 0 | 0 | 0 | 0 | 0 | 0 | 43 | 14 | 165
MEAN | 39.56 | 8 | 7.5 | 2 | 2 | 0.5 | 0.007 | 0.008 | 0.91 | 2 | 1 | 2 | 68 | 25 | 134 | 926 | 120 | 1.1 | 0.2 | 5.3 | 0.6 | 0.6 | 109 |  | 695 | 163 | 0.01 | 0.38 | 0 | 0 | 0 | 0 | 0 | 0 | 0 | 0 | 0.02 | 0 | 0 | 0 | 0 | 0 | 0 | 0 | 0 | 0 | 68 | 24 | 271
MAXIMUM | 94.52 | 9.1 | 7.7 | 7 | 4 | 1.6 | 0.034 | 0.018 | 1.12 | 4 | 2 | 2 | 72 | 80 | 176 | 1144 | 1700 | 2.4 | 0.6 | 8 | 1.6 | 1.5 | 122 |  | 840 | 329 | 0.01 | 0.73 | 0 | 0 | 0 | 0.02 | 0.03 | 0.3 | 0 | 0 | 0.06 | 0 | 0 | 0 | 0 | 0 | 0 | 0 | 0 | 0 | 80 | 30 | 323
1989-10-01 | 28.3 | 7.5 | 7.2 | 2 | 2 | 0.4 | 0.003 | 0.017 | 1.06 | 1 | 1 |  | 68 | 50 | 134 | 868 | 10 | 0.9 | 0.2 | 5.5 | 0.3 | 0.2 |  |  | 619 | 82 |  |  | 0 | 0 | 0 | 0 | 0.02 | 0 | 0 | 0 | 0 | 0 | 0 | 0 | 0 | 0
1989-10-02 | 31.43 | 7.6 | 7.4 | 2 | 1 | 0.4 | 0.004 | 0.013 | 1.06 | 1 | 2 | 2 | 68 | 34 | 128 | 937 | 10 | 0.7 | 0.1 | 5.8 | 0.4 | 0.3 |  |  | 609 | 83 |  |  | 0 | 0 | 0 | 0 | 0 | 0 | 0 | 0 | 0 | 0 | 0 | 0 | 0 | 0 |  |  |  |  | 69 | 22 | 263
1989-10-03 | 31.32 | 8.2 | 7.6 | 2 | 1 | 0.2 | 0.003 | 0.011 | 1.03 | 1 | 1 | 2 | 66 | 39 | 134 | 936 | 10 | 1.2 | 0.1 | 6.6 | 0.7 | 0.7 | 139 |  | 641 | 96 | 0.02 | 0.15 | 0 | 0 | 0 | 0 | 0 | 0 | 0 | 0 | 0 | 0 | 0 | 0 | 0 | 0 | 0 | 0 | 0 | 0
1989-10-04 | 30.69 | 8.3 | 7.5 | 2 | 1 | 1.1 | 0.012 | 0.01 | 1.04 | 2 | 1 | 2 | 64 | 22 | 132 | 997 | 10 | 1.4 | 0.1 | 6.9 | 1 | 1 |  |  | 689 | 145 |  |  | 0 | 0 | 0 | 0 | 0 | 0 | 0 | 0 | 0 | 0 | 0 | 0 | 0 | 0 |  |  |  |  | 72 | 22 | 270
1989-10-05 | 33.08 | 7.9 | 7.4 | 2 | 2 | 0.5 | 0.004 | 0.011 | 0.99 | 4 | 1 | 2 | 64 | 26 | 136 | 972 | 10 | 1.3 | 0.1 | 6.6 | 0.6 | 0.6 |  |  | 639 | 86 |  |  | 0 | 0 | 0 | 0 | 0 | 0 | 0 | 0 | 0 | 0 | 0 | 0 | 0 | 0
1989-10-06 | 32.05 | 7.9 | 7.4 | 2 | 1 | 0.5 | 0.004 | 0.01 | 1.02 | 1 | 0 | 2 | 64 | 17 | 100 | 727 |  | 1.1 | 0 | 4.5 | 0.4 | 0.3 |  |  | 511 | 75 |  |  | 0 | 0 | 0 | 0 | 0.05 | 0 | 0 | 0 | 0 | 0 | 0 | 0 | 0 | 0 |  |  |  |  | 62 | 20 | 237
1989-10-07 | 29.58 | 8 | 7.8 | 2 | 1 | 0.6 | 0.014 | 0.014 | 1.05 | 1 | 2 |  | 65 | 21 | 142 | 899 |  | 1.2 | 0.1 | 6.1 | 0.4 | 0.3 |  |  | 654 | 74 |  |  | 0 | 0 | 0 | 0 | 0 | 0 | 0 | 0 | 0 | 0 | 0 | 0 | 0 | 0
1989-10-08 | 29.28 | 7.9 | 7.3 | 2 | 1 | 0.4 | 0.003 | 0.013 | 1.04 | 2 | 1 |  | 63 | 19 | 142 | 916 | 10 | 1 | 0.1 | 6.1 | 0.3 | 0.3 |  |  | 662 | 87 |  |  | 0 | 0 | 0 | 0 | 0 | 0 | 0 | 0 | 0 | 0 | 0 | 0 | 0 | 0
1989-10-09 | 29.99 | 8 | 7.4 | 2 | 1 | 0.2 | 0.002 | 0.011 | 1.03 | 3 | 1 | 2 | 63 | 40 | 134 | 919 | 10 | 0.8 | 0.1 | 5.7 | 0.5 | 0.4 |  |  | 619 | 99 |  |  | 0 | 0 | 0 | 0 | 0.05 | 0 | 0 | 0 | 0 | 0 | 0 | 0 | 0 | 0 |  |  |  |  | 67 | 20 | 250
1989-10-10 | 32.11 | 8.1 | 7.4 | 2 | 1 | 0.3 | 0.003 | 0.009 | 1.04 | 1 | 0 | 2 | 63 | 32 | 132 | 994 | 10 | 1 | 0.1 | 6.8 | 1.2 | 1 | 126 |  | 627 | 102 | 0.03 | 0.56 | 0 | 0 | 0 | 0 | 0 | 0 | 0 | 0 | 0 | 0 | 0 | 0 | 0 | 0 | 0 | 0 | 0 | 0
1989-10-11 | 29.9 | 7.8 | 7.4 | 2 | 1 | 0.4 | 0.004 | 0.012 | 1.06 | 1 | 0 | 2 | 64 | 28 | 132 | 1020 | 10 | 1.1 | 0.1 | 6.9 | 1.5 | 1.5 |  |  | 636 | 103 |  |  | 0 | 0 | 0 | 0 | 0 | 0 | 0 | 0 | 0 | 0 | 0 | 0 | 0 | 0 |  |  |  |  | 72 | 22 | 270
1989-10-12 | 30.24 | 8 | 7.3 | 2 | 1 | 0.2 | 0.001 | 0.016 | 0.89 | 3 | 1 | 2 | 64 | 34 | 154 | 921 | 10 | 0.2 | 0.1 | 6.3 | 1.1 | 1.1 |  |  | 685 | 115 |  |  | 0 | 0 | 0 | 0 | 0 | 0 | 0 | 0 | 0 | 0 | 0 | 0 | 0 | 0
1989-10-13 | 31.55 | 8 | 7.3 | 2 | 1 | 0.3 | 0.002 | 0.015 | 1.12 | 0 | 0 | 2 | 64 | 20 | 144 | 898 |  | 0.9 | 0 | 6 | 0.7 | 0.7 |  |  | 663 | 82 |  |  | 0 | 0 | 0 | 0 | 0 | 0 | 0 | 0 | 0 | 0 | 0 | 0 | 0 | 0 |  |  |  |  | 70 | 23 | 270
1989-10-14 | 29.71 | 7.6 | 7.3 | 2 | 1 | 0.3 | 0.002 | 0.013 | 1.14 | 1 | 1 |  | 66 | 28 | 144 | 896 |  | 0.8 | 0 | 5.8 | 0.5 | 0.4 |  |  | 668 | 90 |  |  | 0 | 0 | 0 | 0 | 0 | 0 | 0 | 0 | 0 | 0 | 0 | 0 | 0 | 0
1989-10-15 | 29.37 | 7.4 | 7.2 | 2 | 1 | 0.3 | 0.002 | 0.013 | 1.16 | 3 | 1 |  | 68 | 20 | 146 | 911 | 10 | 1 | 0 | 5.7 | 0.3 | 0.3 |  |  | 669 | 79 |  |  | 0 | 0 | 0 | 0 | 0 | 0 | 0 | 0 | 0 | 0 | 0 | 0 | 0 | 0
1989-10-16 | 32.6 | 7.9 | 7.3 | 2 | 2 | 0.4 | 0.003 | 0.011 | 1.18 | 2 | 0 | 2 | 68 | 32 | 152 | 893 | NS | 0.9 | 0 | 6.2 | 0.7 | 0.7 |  |  | 574 | 75 |  |  | 0 | 0 | 0 | 0 | 0 | 0 | 0 | 0 | 0 | 0 | 0 | 0 | 0 | 0 |  |  |  |  | 66 | 23 | 260
1989-10-17 | 33.27 | 8.1 | 7.4 | 2 | 1 | 0.5 | 0.004 | 0.011 | 1.16 | 3 | 1 | 2 | 64 | 26 | 146 | 973 | 30 | 1 | 0 | 6.9 | 1.6 | 1.1 | 124 |  | 647 | 76 | 0 | 0.29 | 0 | 0 | 0 | 0 | 0 | 0 | 0 | 0 | 0 | 0 | 0 | 0 | 0 | 0 | 0 | 0 | 0 | 0
1989-10-18 | 30.05 | 8.5 | 7.3 | 2 | 2 | 0.3 | 0.002 | 0.011 | 1.15 | 1 | 1 | 2 | 61 | 25 | 146 | 895 | 10 | 0.7 | 0.1 | 7.2 | 2.1 | 2 |  |  | 649 | 103 |  |  | 0 | 0 | 0 | 0 | 0 | 0 | 0 | 0 | 0 | 0 | 0 | 0 | 0 | 0 |  |  |  |  | 66 | 23 | 260
1989-10-19 | 36.32 | 8.6 | 7.3 | 2 | 3 | 0.5 | 0.003 | 0.01 | 1.1 | 1 | 1 | 2 | 61 | 30 | 146 | 947 | 10 | 0.6 | 0.1 | 6 | 1.7 | 1.7 |  |  | 614 | 73 |  |  | 0 | 0 | 0 | 0 | 0 | 0 | 0 | 0 | 0 | 0 | 0 | 0 | 0 | 0
1989-10-20 | 42.71 | 8.4 | 7.2 | 2 | 4 | 0.6 | 0.003 | 0.01 | 1.09 | 0 | 0 | 2 | 60 | 22 | 122 | 848 |  | 0.8 | 0.1 | 4.5 | 0.9 | 0.9 |  |  | 562 | 84 |  |  | 0 | 0 | 0 | 0 | 0.04 | 0 | 0 | 0 | 0 | 0 | 0 | 0 | 0 | 0 |  |  |  |  | 61 | 21 | 239
1989-10-21 | 39.31 | 7.9 | 7.4 | 2 | 1 | 0.5 | 0.004 | 0.012 | 0.96 | 3 | 1 |  | 59 | 26 | 138 | 900 |  | 1 | 0.2 | 4.7 | 0.7 | 0.6 |  |  | 622 | 104 |  |  | 0 | 0 | 0 | 0 | 0 | 0 | 0 | 0 | 0 | 0 | 0 | 0 | 0 | 0
1989-10-22 | 33.46 | 8.4 | 6.9 | 2 | 1 | 0.4 | 0.001 | 0.012 | 0.96 | 2 | 1 |  | 61 | 26 | 154 | 926 | 10 | 0.8 | 0.1 | 4.7 | 0.5 | 0.5 |  |  | 627 | 113 |  |  | 0 | 0 | 0 | 0 | 0 | 0 | 0 | 0 | 0 | 0 | 0 | 0 | 0 | 0
1989-10-23 | 34.07 | 8.5 | 7.1 | 2 | 1 | 0.3 | 0.001 | 0.009 | 0.93 | 2 | 2 | 2 | 63 | 26 | 150 | 984 | 10 | 1 | 0.1 | 5.2 | 0.6 | 0.5 |  |  | 622 | 95 |  |  | 0 | 0 | 0 | 0 | 0 | 0 | 0 | 0 | 0.02 | 0 | 0 | 0 | 0 | 0 |  |  |  |  | 68 | 24 | 269
1989-10-24 | 34.44 | 8.1 | 7.3 | 2 | 2 | 0.3 | 0.002 | 0.008 | 0.98 | 4 | 1 | 2 | 64 | 35 | 148 | 992 | 10 | 1.1 | 0.1 | 6.2 | 1.7 | 1.5 | 92 |  | 645 | 104 | 0.03 | 0.43 | 0 | 0 | 0 | 0 | 0 | 0 | 0 | 0 | 0 | 0 | 0 | 0 | 0 | 0 | 0 | 0 | 0 | 0
1989-10-25 | 34.53 | 7.8 | 7.2 | 2 | 2 | 0.3 | 0.002 | 0.01 | 1.03 | 2 | 1 | 2 | 65 | 27 | 156 | 973 | 10 | 1.1 | 0.1 | 5.8 | 1.6 | 1.6 |  |  | 661 | 102 |  |  | 0 | 0 | 0 | 0.03 | 0 | 0 | 0 | 0 | 0 | 0.2 | 0 | 0 | 0 | 0 |  |  |  |  | 70 | 25 | 278
1989-10-26 | 33.75 | 7.7 | 7.3 | 2 | 1 | 0.2 | 0.002 | 0.013 | 1 | 2 | 2 | 2 | 66 | 27 | 156 | 1014 | 10 | 1 | 0.1 | 5.8 | 1.5 | 1.4 |  |  | 654 | 96 |  |  | 0 | 0 | 0 | 0 | 0 | 0 | 0 | 0 | 0 | 0 | 0 | 0 | 0 | 0
1989-10-27 | 33.78 | 8 | 7.3 | 2 | 2 | 0.3 | 0.002 | 0.017 | 1.03 | 5 | 1 | 2 | 66 | 21 | 158 | 1033 |  | 1.3 | 0.1 | 5.9 | 1.1 | 1 |  |  | 655 | 80 |  |  | 0 | 0 | 0 | 0 | 0 | 0.3 | 0 | 0 | 0.02 | 0.2 | 0 | 0 | 0 | 0 |  |  |  |  | 70 | 24 | 274
1989-10-28 | 33.1 | 8.2 | 7.3 | 2 | 2 | 0.3 | 0.002 | 0.017 | 1.06 |  | 1 |  | 66 | 34 | 160 | 1036 |  | 1.3 | 0.1 | 6 | 1.1 | 1 |  |  | 667 | 70 |  |  | 0 | 0 | 0 | 0 | 0.02 | 0.2 | 0 | 0 | 0.02 | 0.2 | 0 | 0 | 0 | 0
1989-10-29 | 33.66 | 8.1 | 7.1 | 2 | 1 | 0.4 | 0.002 | 0.015 | 1.07 | 5 | 1 |  | 66 | 32 | 160 | 1049 | 10 | 1.3 | 0.1 | 6.2 | 1.1 | 0.9 |  |  | 659 | 86 |  |  | 0 | 0 | 0 | 0 | 0 | 0.2 | 0 | 0 | 0.02 | 0.3 | 0 | 0 | 0 | 0
1989-10-30 | 33.6 | 8.1 | 7.3 | 2 | 1 | 0.4 | 0.003 | 0.009 | 1.02 | 1 | 0 | 2 | 65 | 26 | 136 | 842 | 10 | 1 | 0.1 | 5 | 1.3 | 1.1 |  |  | 581 | 81 |  |  | 0 | 0 | 0 | 0 | 0.04 | 0 | 0 | 0 | 0 | 0 | 0 | 0 | 0 | 0 |  |  |  |  | 48 | 16 | 186
1989-10-31 | 33.15 | 8.1 | 7.4 | 4 | 2 | 0.3 | 0.003 | 0.009 | 1.02 | 4 | 2 | 2 | 64 | 26 | 158 | 912 | 10 | 0.9 | 0.1 | 6.8 | 2.1 | 1.8 | 117 |  | 648 | 89 | 0.03 | 0.31 | 0 | 0 | 0 | 0 | 0 | 0 | 0 | 0 | 0 | 0.2 | 0 | 0 | 0 | 0 | 0 | 0 | 0 | 0
11
OBS | 31 | 31 | 31 | 31 | 31 | 31 | 31 | 31 | 31 | 30 | 31 | 22 | 31 | 31 | 31 | 31 | 22 | 31 | 31 | 31 | 31 | 31 | 5 | 0 | 31 | 31 | 5 | 5 | 31 | 31 | 31 | 31 | 31 | 31 | 31 | 31 | 31 | 31 | 31 | 31 | 31 | 31 | 5 | 5 | 5 | 5 | 13 | 13 | 13
MINIMUM | 28.3 | 7.4 | 6.9 | 2 | 1 | 0.2 | 0.001 | 0.008 | 0.89 | 0 | 0 | 2 | 59 | 17 | 100 | 727 | 10 | 0.2 | 0 | 4.5 | 0.3 | 0.2 | 92 |  | 511 | 70 | 0 | 0.15 | 0 | 0 | 0 | 0 | 0 | 0 | 0 | 0 | 0 | 0 | 0 | 0 | 0 | 0 | 0 | 0 | 0 | 0 | 48 | 16 | 186
MEAN | 32.59 | 8 | 7.3 | 2 | 1 | 0.4 | 0.003 | 0.012 | 1.05 | 2 | 1 | 2 | 64 | 28 | 143 | 936 | 11 | 1 | 0.1 | 5.9 | 1 | 0.9 | 120 |  | 635 | 91 | 0.02 | 0.35 | 0 | 0 | 0 | 0 | 0.01 | 0 | 0 | 0 | 0 | 0 | 0 | 0 | 0 | 0 | 0 | 0 | 0 | 0 | 66 | 22 | 256
MAXIMUM | 42.71 | 8.6 | 7.8 | 4 | 4 | 1.1 | 0.014 | 0.017 | 1.18 | 5 | 2 | 2 | 68 | 50 | 160 | 1049 | 30 | 1.4 | 0.2 | 7.2 | 2.1 | 2 | 139 |  | 689 | 145 | 0.03 | 0.56 | 0 | 0 | 0 | 0.03 | 0.05 | 0.3 | 0 | 0 | 0.02 | 0.3 | 0 | 0 | 0 | 0 | 0 | 0 | 0 | 0 | 72 | 25 | 278
1989-11-01 | 33.52 | 8 | 7.3 | 2 | 1 | 0.2 | 0.001 | 0.009 | 1 | 1 | 0 | 2 | 62 | 32 | 158 | 933 | 10 | 0.6 | 0.1 | 6.9 | 2.5 | 2.1 |  |  | 651 | 94 |  |  | 0 | 0 | 0 | 0 | 0 | 0 | 0 | 0 | 0 | 0.3 | 0 | 0 | 0 | 0 |  |  |  |  | 60 | 22 | 240
1989-11-02 | 32.86 | 8.1 | 7.3 | 2 | 1 | 0.4 | 0.002 | 0.01 | 0.98 | 1 | 1 | 2 | 61 | 32 | 158 | 894 | 10 | 1 | 0.1 | 6.6 | 1.9 | 1.7 |  |  | 658 | 84 |  |  | 0 | 0 | 0 | 0 | 0 | 0 | 0 | 0 | 0 | 0 | 0 | 0 | 0 | 0
1989-11-03 | 32.3 | 8.4 | 7.5 | 2 | 2 | 0.4 | 0.004 | 0.007 | 0.98 | 1 | 0 | 2 | 60 | 19 | 120 | 802 |  | 0.4 | 0.1 | 6 | 1 | 1 |  |  | 566 | 82 |  |  | 0 | 0 | 0 | 0.02 | 0.06 | 0 | 0 | 0 | 0 | 0 | 0 | 0 | 0 | 0 |  |  |  |  | 59 | 20 | 230
1989-11-04 | 33.28 | 8.2 | 7.7 | 2 | 1 | 0.3 | 0.005 | 0.01 | 1.03 | 4 | 0 |  | 62 | 32 | 152 | 947 |  | 0.6 | 0.1 | 8.3 | 0.8 | 0.7 |  |  | 679 | 110 |  |  | 0 | 0 | 0 | 0.02 | 0 | 0 | 0 | 0 | 0 | 0 | 0 | 0 | 0 | 0
1989-11-05 | 34.11 | 8.4 | 7.6 | 2 | 1 | 0.3 | 0.004 | 0.009 | 1.05 | 1 | 0 |  | 61 | 34 | 154 | 956 | 10 | 0.5 | 0.1 | 7.1 | 0.4 | 0.4 |  |  | 668 | 79 |  |  | 0 | 0 | 0 | 0 | 0 | 0 | 0 | 0 | 0.02 | 0 | 0 | 0 | 0 | 0
1989-11-06 | 34.85 | 8.2 | 7.5 | 2 | 3 | 0.3 | 0.003 | 0.01 | 1.03 | 3 | 3 | 2 | 61 | 23 | 154 | 863 | 10 | 0.5 | 0.1 | 6.1 | 0.4 | 0.4 |  |  | 654 | 87 |  |  | 0 | 0 | 0 | 0 | 0 | 0 | 0 | 0 | 0 | 0 | 0 | 0 | 0 | 0 |  |  |  |  | 64 | 22 | 250
1989-11-07 | 41.28 | 8 | 7.2 | 2 | 3 | 0.2 | 0.001 | 0.009 | 0.99 | 2 | 1 | 2 | 62 | 26 | 140 | 922 | 10 | 0.4 | 0.1 | 6 | 1.2 | 1.1 | 107 |  | 630 | 120 | 0..01 | 2.28 | 0 | 0 | 0 | 0 | 0 | 0 | 0 | 0 | 0 | 0 | 0 | 0 | 0 | 0 | 0 | 0 | 0 | 0
1989-11-08 | 31 | 7.7 | 7.3 | 2 | 2 | 0.2 | 0.001 | 0.01 | 0.96 | 1 | 1 | 2 | 61 | 30 | 132 | 843 | 10 | 0.8 | 0.2 | 5.1 | 1.7 | 1.6 |  |  | 593 | 80 |  |  | 0 | 0 | 0 | 0 | 0 | 0 | 0 | 0 | 0.03 | 0 | 0 | 0 | 0 | 0 |  |  |  |  | 59 | 21 | 234
1989-11-09 | 27.5 | 8.4 | 7.2 | 2 | 1 | 0 | 0 | 0.009 | 0.91 | 1 | 1 | 2 | 59 | 10 | 128 | 753 | 10 | 1 | 0.1 | 4.2 | 1.2 | 1.1 |  |  | 574 | 78 |  |  | 0 | 0 | 0 | 0 | 0 | 0 | 0 | 0 | 0.02 | 0 | 0 | 0 | 0 | 0
1989-11-10 | 26.95 | 8.2 | 7.4 | 2 | 2 | 0.1 | 0.001 | 0.009 | 0.95 | 3 | 0 | 2 | 59 | 17 | 138 | 893 |  | 0.8 | 0.1 | 4.1 | 0.9 | 0.9 |  |  | 586 | 78 |  |  | 0 | 0 | 0 | 0 | 0 | 0 | 0 | 0 | 0.02 | 0 | 0 | 0 | 0 | 0 |  |  |  |  | 58 | 21 | 231
1989-11-11 | 27.83 | 8.2 | 7.5 | 2 | 2 | 0.1 | 0.001 | 0.01 | 0.99 | 1 | 1 |  | 60 | 21 | 146 | 933 |  | 0.6 | 0.1 | 4.3 | 0.8 | 0.7 |  |  | 628 | 99 |  |  | 0 | 0 | 0 | 0 | 0 | 0 | 0 | 0 | 0 | 0 | 0 | 0 | 0 | 0
1989-11-12 | 27.54 | 8.1 | 7.4 | 2 | 2 | 0.2 | 0.002 | 0.011 | 1.05 | 1 | 1 |  | 60 | 19 | 148 | 957 | 10 | 0.7 | 0.1 | 4.6 | 0.7 | 0.7 |  |  | 636 | 91 |  |  | 0 | 0 | 0 | 0 | 0 | 0 | 0 | 0 | 0 | 0 | 0 | 0 | 0 | 0
1989-11-13 | 34.16 | 8.4 | 7.5 | 2 | 1 | 0.1 | 0.001 | 0.01 | 1.04 | 2 | 2 | 2 | 60 | 20 | 146 | 927 | 10 | 1.2 | 0.1 | 5.4 | 1 | 1 |  |  | 637 | 169 |  |  | 0 | 0 | 0 | 0 | 0 | 0 | 0 | 0 | 0 | 0 | 0 | 0 | 0 | 0 |  |  |  |  | 60 | 22 | 240
1989-11-14 | 31.69 | 8 | 7.1 | 2 | 1 | 0 | 0 | 0.011 | 1.01 | 1 | 1 | 2 | 60 | 24 | 154 | 896 | 10 | 0.8 | 0.1 | 6.4 | 1.9 | 1.6 | 120 |  | 622 | 75 | 0.04 | 0.44 | 0 | 0 | 0 | 0.03 | 0 | 0 | 0 | 0 | 0 | 0 | 0 | 0 | 0 | 0 | 0 | 0 | 0 | 0
1989-11-15 | 49.79 | 8.2 | 7.3 | 2 | 1 | 0.1 | 0.001 | 0.012 | 1.07 | 1 | 1 | 2 | 63 | 23 | 156 | 916 | 110 | 1.1 | 0.1 | 5.7 | 1.9 | 1.9 |  |  | 626 | 87 |  |  | 0 | 0 | 0 | 0 | 0 | 0 | 0 | 0 | 0.02 | 0 | 0 | 0 | 0 | 0 |  |  |  |  | 64 | 23 | 255
1989-11-16 | 43.81 | 8.3 | 7.4 | 3 | 1 | 0 | 0 | 0.011 | 0.87 | 2 | 1 | 2 | 55 | 15 | 112 | 786 | 30 | 1.2 | 0.1 | 3.8 | 1 | 0.8 |  |  | 523 | 63 |  |  | 0 | 0 | 0 | 0 | 0 | 0 | 0 | 0 | 0.02 | 0 | 0 | 0 | 0 | 0
1989-11-17 | 36.25 | 8.4 | 7.3 | 2 | 1 | 0.1 | 0 | 0.009 | 0.74 | 2 | 2 | 2 | 54 | 22 | 102 | 720 |  | 0.4 | 0.1 | 3.4 | 0.5 | 0.4 |  |  | 495 | 79 |  |  | 0 | 0 | 0 | 0 | 0 | 0 | 0 | 0 | 0.02 | 0 | 0 | 0 | 0 | 0 |  |  |  |  | 49 | 18 | 196
1989-11-18 | 31.4 | 8.3 | 7.1 | 2 | 1 | 0.1 | 0 | 0.008 | 0.79 | 2 | 2 |  | 53 | 12 | 118 | 811 |  | 0.3 | 0 | 4 | 0.3 | 0.3 |  |  | 571 | 83 |  |  | 0 | 0 | 0 | 0 | 0 | 0 | 0 | 0 | 0 | 0 | 0 | 0 | 0 | 0
1989-11-19 | 30.3 | 8.5 | 7.2 | 2 | 2 | 0.2 | 0.001 | 0.008 | 0.85 | 1 | 3 |  | 56 | 16 | 132 | 892 | 80 | 0.3 | 0.1 | 4.3 | 0.4 | 0.3 |  |  | 617 | 90 |  |  | 0 | 0 | 0 | 0 | 0 | 0 | 0 | 0 | 0 | 0 | 0 | 0 | 0 | 0
1989-11-20 | 30.88 | 8.7 | 7.4 | 2 | 1 | 0.2 | 0.001 | 0.008 | 0.88 | 2 | 0 | 2 | 57 | 24 | 136 | 950 | 30 | 0.6 | 0 | 4.3 | 0.4 | 0.4 |  |  | 635 | 95 |  |  | 0 | 0 | 0 | 0 | 0 | 0 | 0 | 0 | 0.02 | 0 | 0 | 0 | 0 | 0 |  |  |  |  | 63 | 24 | 256
1989-11-21 | 31.6 | 8.8 | 7.3 | 2 | 1 | 0.3 | 0.002 | 0.009 | 0.89 | 2 | 0 | 2 | 56 | 20 | 138 | 923 | 10 | 1.1 | 0.1 | 5.4 | 0.9 | 0.9 | 107 |  | 634 | 78 | 0 | 0.28 | 0 | 0 | 0 | 0 | 0 | 0 | 0 | 0 | 0 | 0 | 0 | 0 | 0 | 0 | 0 | 0 | 0 | 0
1989-11-22 | 30.4 | 8.7 | 7.4 | 2 | 1 | 0.6 | 0.004 | 0.009 | 0.9 | 1 | 2 | 2 | 56 | 26 | 144 | 970 | 10 | 1.1 | 0.2 | 5.4 | 1.3 | 1.2 |  |  | 667 | 79 |  |  | 0 | 0 | 0 | 0.02 | 0 | 0 | 0.2 | 0 | 0.02 | 0 | 0 | 0 | 0 | 0 |  |  |  |  | 65 | 23 | 257
1989-11-23 | 31.16 | 8.8 | 7.3 | 2 | 1 | 0.4 | 0.002 | 0.009 | 0.96 | 0 | 2 | 2 | 54 | 40 | 146 | 983 |  | 0.8 | 0.1 | 5 | 1 | 1 |  |  | 679 | 109 |  |  | 0 | 0 | 0 | 0 | 0 | 0 | 0 | 0 | 0.02 | 0 | 0 | 0 | 0 | 0
1989-11-24 | 27.7 | 8.6 | 7.4 | 2 | 2 | 0.3 | 0.002 | 0.009 | 0.97 | 0 | 4 | 2 | 55 | 19 | 180 | 1018 |  | 2.7 | 0.1 | 5.8 | 1.1 | 1.1 |  |  | 722 | 81 |  |  | 0 | 0 | 0 | 0 | 0 | 0 | 0 | 0 | 0.02 | 0 | 0 | 0 | 0 | 0 |  |  |  |  | 69 | 25 | 275
1989-11-25 | 30.58 | 8.4 | 7.1 | 2 | 3 | 0.4 | 0.001 | 0.009 | 0.96 | 1 | 1 |  | 55 | 27 | 210 | 1082 |  | 2.3 | 0.1 | 6.1 | 1.2 | 1.2 |  |  | 770 | 88 |  |  | 0 | 0 | 0 | 0.02 | 0 | 0 | 0 | 0 | 0 | 0 | 0 | 0 | 0 | 0
1989-11-26 | 29.09 | 8.6 | 7.1 | 2 | 2 | 0.3 | 0.001 | 0.011 | 0.94 | 1 | 2 |  | 55 | 13 | 192 | 1053 | 10 | 1.1 | 0.1 | 7.9 | 2 | 1.7 |  |  | 744 | 84 |  |  | 0 | 0 | 0 | 0.02 | 0 | 0 | 0 | 0 | 0 | 0 | 0 | 0 | 0 | 0
1989-11-27 | 32.38 | 9.1 | 7.3 | 2 | 1 | 0.2 | 0.001 | 0.009 | 0.91 | 0 | 0 | 2 | 56 | 24 | 160 | 970 | 10 | 1 | 0.1 | 7 | 1.4 | 1.3 |  |  | 637 | 102 |  |  | 0 | 0 | 0 | 0 | 0.03 | 0 | 0 | 0 | 0 | 0 | 0 | 0 | 0 | 0 |  |  |  |  | 57 | 21 | 229
1989-11-28 | 31.02 | 9.1 | 7.4 | 2 | 1 | 0.2 | 0.001 | 0.01 | 0.89 | 0 | 2 | 2 | 57 | 19 | 172 | 1039 | 10 | 0.6 | 0.1 | 8.3 | 2.1 | 2 | 134 |  | 383 | 97 | 0.01 | 0.38 | 0 | 0 | 0 | 0 | 0 | 0 | 0 | 0 | 0 | 0 | 0 | 0 | 0 | 0 | 0 | 0 | 0 | 0
1989-11-29 | 31.2 | 9.2 | 7.4 | 2 | 1 | 0.3 | 0.002 | 0.01 | 0.9 | 0 | 0 | 2 | 55 | 24 | 208 | 1098 | 10 | 0.9 | 0.1 | 7 | 2.1 | 1.9 |  |  | 741 | 77 |  |  | 0 | 0 | 0 | 0 | 0.02 | 0 | 0 | 0 | 0 | 0 | 0 | 0 | 0 | 0 |  |  |  |  | 75 | 28 | 303
1989-11-30 | 28.47 | 9 | 7.4 | 2 | 2 | 0.3 | 0.002 | 0.01 | 0.91 | 2 | 1 | 2 | 54 | 26 | 208 | 1137 | 10 | 0.5 | 0.1 | 5.7 | 1.7 | 1.6 |  |  | 744 | 84 |  |  | 0 | 0 | 0 | 0 | 0 | 0 | 0 | 0 | 0 | 0 | 0 | 0 | 0 | 0
14
OBS | 30 | 30 | 30 | 30 | 30 | 30 | 30 | 30 | 30 | 30 | 30 | 22 | 30 | 30 | 30 | 30 | 21 | 30 | 30 | 30 | 30 | 30 | 4 | 0 | 30 | 30 | 3 | 4 | 30 | 30 | 30 | 30 | 30 | 30 | 30 | 30 | 30 | 30 | 30 | 30 | 30 | 30 | 4 | 4 | 4 | 4 | 13 | 13 | 13
MINIMUM | 26.95 | 7.7 | 7.1 | 2 | 1 | 0 | 0 | 0.007 | 0.74 | 0 | 0 | 2 | 53 | 10 | 102 | 720 | 10 | 0.3 | 0 | 3.4 | 0.3 | 0.3 | 107 |  | 383 | 63 | 0 | 0.28 | 0 | 0 | 0 | 0 | 0 | 0 | 0 | 0 | 0 | 0 | 0 | 0 | 0 | 0 | 0 | 0 | 0 | 0 | 49 | 18 | 196
MEAN | 32.5 | 8.4 | 7.3 | 2 | 2 | 0.2 | 0.002 | 0.01 | 0.95 | 1 | 1 | 2 | 58 | 23 | 151 | 929 | 20 | 0.9 | 0.1 | 5.7 | 1.2 | 1.1 | 117 |  | 632 | 90 | 0.02 | 0.85 | 0 | 0 | 0 | 0 | 0 | 0 | 0 | 0 | 0.01 | 0 | 0 | 0 | 0 | 0 | 0 | 0 | 0 | 0 | 62 | 22 | 246
MAXIMUM | 49.79 | 9.2 | 7.7 | 3 | 3 | 0.6 | 0.005 | 0.012 | 1.07 | 4 | 4 | 2 | 63 | 40 | 210 | 1137 | 110 | 2.7 | 0.2 | 8.3 | 2.5 | 2.1 | 134 |  | 770 | 169 | 0.04 | 2.28 | 0 | 0 | 0 | 0.03 | 0.06 | 0 | 0.2 | 0 | 0.03 | 0.3 | 0 | 0 | 0 | 0 | 0 | 0 | 0 | 0 | 75 | 28 | 303
1989-12-01 | 29.02 | 9 | 7.6 | 2 | 3 | 0.2 | 0.002 | 0.009 | 0.94 | 5 | 0 | 2 | 55 | 23 | 150 | 916 |  | 0.5 | 0 | 4.5 | 1.2 | 1.1 |  |  | 606 | 88 |  |  | 0 | 0 | 0 | 0 | 0.07 | 0 | 0 | 0 | 0 | 0 | 0 | 0 | 0 | 0 |  |  |  |  | 67 | 24 | 266
1989-12-02 | 30.49 | 8.9 | 7.9 | 2 | 2 | 0.3 | 0.006 | 0.014 | 1 | 1 | 2 |  | 55 | 31 | 176 | 1044 |  | 0.5 | 0 | 5.5 | 1.4 | 1.3 |  |  | 713 | 77 |  |  | 0 | 0 | 0 | 0 | 0.02 | 0 | 0 | 0 | 0 | 0 | 0 | 0 | 0 | 0
1989-12-03 | 27.61 | 9 | 7.6 | 2 | 1 | 0.2 | 0.002 | 0.013 | 1.02 | 3 | 0 |  | 53 | 25 | 174 | 1038 |  | 0.5 | 0.1 | 5.3 | 1.3 | 1.2 |  |  | 693 | 81 |  |  | 0 | 0 | 0 | 0 | 0 | 0 | 0 | 0 | 0 | 0 | 0 | 0 | 0 | 0
1989-12-04 | 29.16 | 9.4 | 7.7 | 2 | 2 | 0.1 | 0.001 | 0.012 | 1 | 0 | 4 | 2 | 52 | 26 | 168 | 981 | 10 | 0.9 | 0 | 5.4 | 1.1 | 1.1 |  |  | 683 | 81 |  |  | 0 | 0 | 0 | 0 | 0 | 0 | 0 | 0 | 0 | 0 | 0 | 0 | 0 | 0 |  |  |  |  | 75 | 27 | 298
1989-12-05 | 29.54 | 9 | 7.6 | 2 | 2 | 0.1 | 0.001 | 0.011 | 0.96 | 3 | 2 | 2 | 54 | 34 | 152 | 952 | 10 | 0.8 | 0.1 | 6.9 | 1.7 | 1.7 | 120 |  | 645 | 99 | 0.17 | 0 | 0 | 0 | 0 | 0 | 0 | 0 | 0 | 0 | 0 | 0 | 0 | 0 | 0 | 0.2 | 0 | 0 | 0 | 0
1989-12-06 | 30.03 | 9.3 | 7.5 | 2 | 1 | 0.1 | 0.001 | 0.01 | 0.96 | 2 | 6 | 2 | 57 | 27 | 158 | 916 | 50 | 0.9 | 0.1 | 6.6 | 1.9 | 1.6 |  |  | 639 | 79 |  |  | 0 | 0 | 0 | 0 | 0 | 0 | 0 | 0 | 0 | 0 | 0 | 0 | 0 | 0 |  |  |  |  | 66 | 24 | 264
1989-12-07 | 31.99 | 9 | 7.5 | 2 | 1 | 0.2 | 0.001 | 0.011 | 0.97 | 1 | 0 | 2 | 54 | 27 | 162 | 986 | 10 | 0.9 | 0.1 | 6.5 | 1.6 | 1.5 |  |  | 662 | 90 |  |  | 0 | 0 | 0 | 0 | 0 | 0 | 0 | 0 | 0 | 0 | 0 | 0 | 0 | 0
1989-12-08 | 31.22 | 9.1 | 7.5 | 2 | 1 | 0.2 | 0.001 | 0.009 | 0.98 | 1 | 1 | 1 | 54 | 25 | 156 | 990 | 10 | 1 | 0.1 | 6.2 | 1.3 | 1.2 |  |  | 666 | 80 |  |  | 0 | 0 | 0 | 0 | 0 | 0 | 0 | 0 | 0 | 0 | 0 | 0 | 0 | 0 |  |  |  |  | 70 | 25 | 278
1989-12-09 | 29.34 | 9.1 | 7.2 | 3 | 1 | 0.7 | 0.002 | 0.009 | 1.01 | 5 | 3 | 2 | 53 | 29 | 154 | 972 |  | 1.2 | 0.2 | 5.7 | 1.1 | 1.1 |  |  | 658 | 91 |  |  | 0 | 0 | 0 | 0 | 0 | 0 | 0 | 0 | 0 | 0 | 0 | 0 | 0 | 0
1989-12-10 | 28.69 | 8.8 | 7.3 | 2 | 1 | 0.5 | 0.003 | 0.009 | 1.02 | 5 | 2 |  | 56 | 27 | 152 | 964 | 10 | 1 | 0.2 | 6.1 | 0.9 | 0.9 |  |  | 653 | 75 |  |  | 0 | 0 | 0 | 0 | 0 | 0 | 0 | 0 | 0 | 0 | 0 | 0 | 0 | 0
1989-12-11 | 29.31 | 8.8 | 7.6 | 2 | 1 | 0.3 | 0.003 | 0.01 | 1 | 5 | 1 | 2 | 52 | 25 | 152 | 942 | 10 | 0.8 | 0.1 | 6.5 | 1.1 | 1 |  |  | 651 | 90 |  |  | 0 | 0 | 0 | 0 | 0 | 0 | 0 | 0 | 0 | 0 | 0 | 0 | 0 | 0 |  |  |  |  | 62 | 22 | 245
1989-12-12 | 29.06 | 9.2 | 7.5 | 2 | 1 | 0.3 | 0.002 | 0.008 | 0.97 | 3 | 1 | 2 | 52 | 35 | 144 | 895 | 10 | 0.7 | 0.1 | 7.1 | 1.6 | 1.5 | 121 |  | 637 | 94 | 0 | 0.01 | 0 | 0 | 0 | 0 | 0 | 0 | 0 | 0 | 0 | 0 | 0 | 0 | 0 | 0 | 0 | 0 | 0 | 0
1989-12-13 | 31.02 | 9.1 | 7.5 | 2 | 1 | 0.5 | 0.003 | 0.01 | 0.99 | 1 | 2 | 2 | 52 | 15 | 142 | 918 | 10 | 1.4 | 0.2 | 6.8 | 2.1 | 1.8 |  |  | 633 | 87 |  |  | 0 | 0 | 0 | 0 | 0 | 0 | 0 | 0 | 0 | 0 | 0 | 0 | 0 | 0 |  |  |  |  | 60 | 22 | 240
1989-12-14 | 31.19 | 9.1 | 7.5 | 2 | 3 | 0.5 | 0.003 | 0.009 | 0.94 | 1 | 1 | 2 | 50 | 29 | 148 | 916 | 10 | 0.8 | 0.1 | 5.7 | 1.6 | 1.6 |  |  | 642 | 81 |  |  | 0 | 0 | 0 | 0 | 0 | 0 | 0 | 0 | 0 | 0 | 0 | 0 | 0 | 0
1989-12-15 | 31.37 | 9.1 | 7.5 | 2 | 2 | 0.3 | 0.002 | 0.008 | 0.97 | 1 | 1 | 2 | 49 | 26 | 162 | 923 |  | 1 | 0.1 | 5.6 | 1.1 | 1 |  |  | 643 | 79 |  |  | 0 | 0 | 0 | 0 | 0 | 0 | 0 | 0 | 0 | 0 | 0 | 0 | 0 | 0 |  |  |  |  | 55 | 20 | 220
1989-12-16 | 32.57 | 9.1 | 7.4 | 2 | 1 | 0.4 | 0.002 | 0.009 | 0.98 | 4 | 0 |  | 50 | 26 | 168 | 929 |  | 1.1 | 0.2 | 4.8 | 0.9 | 0.8 |  |  | 659 | 76 |  |  | 0 | 0 | 0 | 0 | 0 | 0 | 0 | 0 | 0.02 | 0 | 0 | 0 | 0 | 0
1989-12-17 | 30.95 | 9.1 | 7.4 | 3 | 1 | 0.4 | 0.002 | 0.01 | 0.98 | 1 | 1 |  | 50 | 34 | 182 | 944 | 10 | 1.1 | 0.2 | 4.3 | 0.5 | 0.5 |  |  | 664 | 69 |  |  | 0 | 0 | 0 | 0 | 0 | 0 | 0 | 0 | 0.02 | 0 | 0 | 0 | 0 | 0
1989-12-18 | 30.68 | 9.1 | 7.5 | 2 | 2 | 0.3 | 0.002 | 0.008 | 0.97 | 1 | 2 | 2 | 50 | 22 | 150 | 914 | 10 | 0.7 | 0.1 | 4.3 | 0.3 | 0.3 |  |  | 609 | 65 |  |  | 0 | 0 | 0 | 0.02 | 0.02 | 0 | 0 | 0 | 0 | 0 | 0 | 0 | 0 | 0 |  |  |  |  | 60 | 22 | 240
1989-12-19 | 29.02 | 9.3 | 7.6 | 2 | 1 | 0.3 | 0.002 | 0.015 | 0.93 | 1 | 1 | 2 | 50 | 38 | 156 | 960 | 10 | 1.1 | 0.1 | 5.6 | 0.6 | 0.5 | 121 |  | 632 | 90 | 0 | 0.05 | 0 | 0 | 0 | 0 | 0 | 0 | 0 | 0.09 | 0 | 0 | 0 | 0 | 0 | 0 | 0 | 0 | 0 | 0
1989-12-20 | 32.03 | 9.4 | 7.5 | 2 | 1 | 0.6 | 0.004 | 0.011 | 0.93 | 3 | 2 | 2 | 49 | 30 | 160 | 884 | 10 | 0.6 | 0.2 | 6.2 | 1 | 1 |  |  | 634 | 73 |  |  | 0 | 0 | 0 | 0 | 0.03 | 0 | 0 | 0 | 0 | 0 | 0 | 0 | 0 | 0 |  |  |  |  | 64 | 22 | 250
1989-12-21 | 31.98 | 9.5 | 7.5 | 1 | 1 | 0.5 | 0.003 | 0.011 | 0.95 | 1 | 1 | 2 | 46 | 26 | 172 | 920 | 10 | 0.8 | 0.2 | 5 | 1.1 | 1.1 |  |  | 652 | 81 |  |  | 0 | 0 | 0 | 0 | 0 | 0 | 0 | 0.08 | 0.02 | 0 | 0 | 0 | 0 | 0
1989-12-22 | 31.14 | 9.4 | 7.6 | 3 | 1 | 0.8 | 0.005 | 0.013 | 0.95 | 2 | 2 | 2 | 45 | 30 | 174 | 921 |  | 1.2 | 0.2 | 4.5 | 0.6 | 0.6 |  |  | 674 | 74 |  |  | 0 | 0 | 0.03 | 0 | 0 | 0 | 0 | 0 | 0 | 0 | 0 | 0 | 0 | 0 |  |  |  |  | 62 | 22 | 245
1989-12-23 | 29.55 | 9.5 | 7.5 | 2 | 2 | 0.6 | 0.004 | 0.011 | 0.95 | 3 | 2 |  | 51 | 28 | 168 | 1002 |  | 0.6 | 0.3 | 4.7 | 0.3 | 0.3 |  |  | 664 | 66 |  |  | 0 | 0 | 0 | 0 | 0 | 0 | 0 | 0 | 0 | 0 | 0 | 0 | 0 | 0.2
1989-12-24 | 29.63 | 9.2 | 7.6 | 2 | 2 | 0.5 | 0.003 | 0.01 | 0.98 | 1 | 1 |  | 45 | 30 | 172 | 978 |  | 0.6 | 0.2 | 5 | 0.3 | 0.2 |  |  | 683 | 60 |  |  | 0 | 0 | 0 | 0 | 0 | 0 | 0 | 0 | 0 | 0 | 0 | 0 | 0 | 0.3
1989-12-25 | 28.55 | 9.1 | 7.5 | 2 | 2 | 0.4 | 0.002 | 0.01 | 0.98 | 6 | 1 | 2 | 48 | 26 | 172 | 970 | 10 | 0.4 | 0.3 | 5.1 | 0.3 | 0.2 |  |  | 673 | 71 |  |  | 0 | 0 | 0 | 0 | 0 | 0 | 0 | 0 | 0 | 0 | 0 | 0 | 0 | 0.2 |  |  |  |  | 62 | 22 | 245
1989-12-26 | 29.75 | 9.4 | 7.5 | 2 | 2 | 0.3 |  | 0.008 | 0.95 | 1 | 1 | 2 | NA | 25 | 146 | 886 | 10 | 1.2 | 0.2 | 5.8 | 0.7 | 0.7 | 116 |  | 643 | 85 | 0.01 | 0.03 | 0 | 0 | 0 | 0.03 | 0 | 0 | 0 | 0 | 0 | 0 | 0 | 0 | 0 | 0 | 0 | 0 | 0 | 0
1989-12-27 | 30.41 | 9.5 | 7.6 | 3 | 2 | 0.8 | 0.006 | 0.007 | 0.91 | 1 | 1 | 2 | 49 | 22 | 150 | 914 | 10 | 1.3 | 0.3 | 7.7 | 1.3 | 1.3 |  |  | 655 | 92 |  |  | 0 | 0 | 0 | 0 | 0 | 0 | 0 | 0 | 0 | 0 | 0 | 0.2 | 0 | 0 |  |  |  |  | 68 | 24 | 269
1989-12-28 | 32.58 | 9.4 | 7.7 | 4 | 1 | 2.2 | 0.021 | 0.017 | 0.84 | 0 | 2 | 2 | 50 | 26 | 154 | 960 | 40 | 3.9 | 0.5 | 7.6 | 1.6 | 1.6 |  |  | 687 | 122 |  |  | 0 | 0 | 0 | 0.02 | 0 | 0 | 0 | 0 | 0.02 | 0 | 0 | 0 | 0 | 0
1989-12-29 | 34.1 | 9.3 | 7.5 | 5 | 2 | 1.4 | 0.009 | 0.009 | 0.88 | 0 | 1 | 2 | 52 | 26 | 172 | 943 |  | 3.2 | 0.4 | 6.9 | 1.5 | 1.4 |  |  | 694 | 88 |  |  | 0 | 0 | 0 | 0.02 | 0 | 0 | 0 | 0 | 0.02 | 0 | 0 | 0 | 0 | 0 |  |  |  |  | 58 | 21 | 231
1989-12-30 | 33.84 | 9.3 | 7.5 | 4 | 2 | 0.8 | 0.005 | 0.009 | 0.91 | 0 | 5 |  | 52 | 33 | 194 | 1079 |  | 1.7 | 0.4 | 6.4 | 1.1 | 1 |  |  | 733 | 80 |  |  | 0 | 0 | 0 | 0 | 0 | 0 | 0 | 0 | 0.02 | 0 | 0 | 0 | 0 | 0
1989-12-31 | 32.2 | 9 | 7.1 | 3 | 1 | 0.7 | 0.002 | 0.008 | 0.92 | 2 | 1 |  | 54 | 25 | 240 | 1186 |  | 1.8 | 0.4 | 6.4 | 0.9 | 0.8 |  |  | 822 | 92 |  |  | 0 | 0 | 0 | 0 | 0 | 0 | 0 | 0 | 0.02 | 0 | 0 | 0 | 0 | 0.2
12
OBS | 31 | 31 | 31 | 31 | 31 | 31 | 30 | 31 | 31 | 31 | 31 | 22 | 30 | 31 | 31 | 31 | 19 | 31 | 31 | 31 | 31 | 31 | 4 | 0 | 31 | 31 | 4 | 4 | 31 | 31 | 31 | 31 | 31 | 31 | 31 | 31 | 31 | 31 | 31 | 31 | 31 | 31 | 4 | 4 | 4 | 4 | 13 | 13 | 13
MINIMUM | 27.61 | 8.8 | 7.1 | 1 | 1 | 0.1 | 0.001 | 0.007 | 0.84 | 0 | 0 | 1 | 45 | 15 | 142 | 884 | 10 | 0.4 | 0 | 4.3 | 0.3 | 0.2 | 116 |  | 606 | 60 | 0 | 0 | 0 | 0 | 0 | 0 | 0 | 0 | 0 | 0 | 0 | 0 | 0 | 0 | 0 | 0 | 0 | 0 | 0 | 0 | 55 | 20 | 220
MEAN | 30.58 | 9.2 | 7.5 | 2 | 2 | 0.5 | 0.003 | 0.01 | 0.96 | 2 | 2 | 2 | 51 | 27 | 164 | 959 | 14 | 1.1 | 0.2 | 5.8 | 1.1 | 1 | 120 |  | 665 | 82 | 0.04 | 0.02 | 0 | 0 | 0 | 0 | 0 | 0 | 0 | 0.01 | 0 | 0 | 0 | 0 | 0 | 0 | 0 | 0 | 0 | 0 | 64 | 23 | 253
MAXIMUM | 34.1 | 9.5 | 7.9 | 5 | 3 | 2.2 | 0.021 | 0.017 | 1.02 | 6 | 6 | 2 | 57 | 38 | 240 | 1186 | 50 | 3.9 | 0.5 | 7.7 | 2.1 | 1.8 | 121 |  | 822 | 122 | 0.17 | 0.05 | 0 | 0 | 0.03 | 0.03 | 0.07 | 0 | 0 | 0.09 | 0.02 | 0 | 0 | 0.2 | 0 | 0.3 | 0 | 0 | 0 | 0 | 75 | 27 | 298
ANNUAL:
OBS | 365 | 365 | 361 | 365 | 365 | 365 | 360 | 365 | 365 | 358 | 365 | 261 | 364 | 365 | 365 | 365 | 245 | 365 | 365 | 365 | 365 | 365 | 50 | 1 | 365 | 365 | 49 | 50 | 365 | 365 | 365 | 365 | 365 | 365 | 365 | 365 | 365 | 365 | 365 | 365 | 365 | 365 | 52 | 52 | 52 | 52 | 153 | 153 | 153
MINIMUM | 23.46 | 7.2 | 6.6 | 1 | 1 | 0 | 0 | 0.004 | 0.51 | 0 | 0 | 1 | 44 | 4 | 70 | 591 | 9 | 0.2 | 0 | 2 | 0 | 0 | 83 | 12 | 383 | 60 | 0 | 0 | 0 | 0 | 0 | 0 | 0 | 0 | 0 | 0 | 0 | 0 | 0 | 0 | 0 | 0 | 0 | 0 | 0 | 0 | 43 | 14 | 165
MEAN | 33.5062 | 8.6915 | 7.3175 | 2.1589 | 1.7616 | 0.45562 | 0.0037389 | 0.0093479 | 0.93386 | 1.3771 | 1.937 | 2.0038 | 60.2885 | 26.3945 | 161.2 | 1016.5425 | 15.2085 | 1.1123 | 0.12712 | 5.6956 | 0.86466 | 0.79288 | 112.1 | 12 | 704.8055 | 130.1205 | 0.011429 | 0.216 | 0 | 0 | 8.2192e-05 | 0.0021644 | 0.0052329 | 0.0090411 | 0.00054795 | 0.00073973 | 0.012164 | 0.0043836 | 0 | 0.00054795 | 0 | 0.043014 | 0 | 0 | 0 | 0 | 70.7386 | 24.2092 | 276.3856
MAXIMUM | 104.04 | 10.4 | 7.9 | 7 | 21 | 5.1 | 0.034 | 0.041 | 1.27 | 7 | 141 | 4 | 75 | 80 | 434 | 1717 | 150000 | 6.4 | 0.6 | 15 | 2.5 | 2.1 | 139 | 12 | 1080 | 428 | 0.17 | 2.28 | 0 | 0 | 0.03 | 0.03 | 0.07 | 1 | 0.2 | 0.09 | 0.53 | 0.3 | 0 | 0.2 | 0 | 0.5 | 0 | 0 | 0 | 0 | 100 | 33 | 386