## JE Outfall 1990
3 | Flow | DO |  | BOD | CBOD5 | COD | TS | TVS | VSS | SS | TKN | NH3-N | NO2-N | NO3-N | P-Tot. | P-Sol. | CN | Cond. | Cl | F | FOG | Phenol | Fecal col. | SO4 | SO2 | SO3 | As | Ba | Cd | Cr | Cu | Fe -Tot. | Fe - Sol. | Pb | Mn | Hg | Ni | Se | Ag | Zn | Sb | Be | Tl | Cr +6 | Ca | Mg | Hardness
DATE | MGD | mg/L | PH | mg/L | mg/L | mg/L | mg/L | mg/L | mg/L | mg/L | mg/L | mg/L | mg/L | mg/L | mg/L | mg/L | mg/L | µmhos | mg/L | mg/L | mg/L | µg/L | Cts/100ml | mg/L | mg/L | mg/L | mg/L | mg/L | mg/L | mg/L | mg/L | mg/L | mg/L | mg/L | mg/L | µg/L | mg/L | mg/L | mg/L | mg/L | mg/L | mg/L | mg/L | mg/L | mg/L | mg/L | mg/L CaCO3
1990-01-01 | 20 | 8.8 | 7.2 | 3 |  | 37 | 826 | 97 |  | 2 | 2 | 1.2 | 0.6 | 8.5 | 3.6 | 3.5 | 0.012 | 1244 | 264 | 0.75 | 2 | 1 | 10 |  |  |  | 0 | 0 | 0 | 0 | 0 | 0 | 0 | 0 | 0.05 | 0 | 0 | 0 | 0 | 0 |  |  |  |  | 63 | 21 | 244
1990-01-02 | 15.8 | 8.7 | 7.2 | 2 |  | 26 | 776 | 117 |  | 1 | 1.4 | 0.5 | 0.2 | 9.8 | 3.4 | 3.4 | 0.013 | 1138 | 228 | 0.79 | 2 | 2 | 10 | 94 | 0.01 | 0.57 | 0 | 0 | 0 | 0 | 0 | 0 | 0 | 0 | 0.03 | 0 | 0 | 0 | 0 | 0
1990-01-03 | 19.1 | 8.1 | 7.2 | 3 |  | 42 | 707 | 90 |  | 2 | 3.7 | 2.6 | 0.8 | 9.2 | 3.7 | 3.6 | 0.014 | 1087 | 202 | 0.81 | 4 | 4 | 10 |  |  |  | 0 | 0 | 0 | 0 | 0 | 0 | 0 | 0 | 0.05 | 0 | 0 | 0 | 0 | 0 |  |  |  |  | 56 | 18 | 214
1990-01-04 | 26.8 | 8.7 | 7.1 | 3 |  | 32 | 777 | 89 |  | 2 | 3.9 | 2.8 | 1 | 8.5 | 3.1 | 3.1 | 0.013 | 1174 | 240 | 0.84 | 0 | 3 | 10 |  |  |  | 0 | 0 | 0 | 0 | 0 | 0 | 0 | 0 | 0.08 | 0 | 0 | 0 | 0 | 0
1990-01-05 | 18.3 | 8.4 | 7.1 | 2 |  | 37 | 884 | 117 |  | 2 | 1.6 | 0.6 | 0.4 | 9.2 | 2.1 | 1.9 | 0.011 | 1357 | 292 | 0.73 | 3 | 1 |  |  |  |  | 0 | 0 | 0 | 0 | 0 | 0 | 0 | 0.14 | 0.06 | 0 | 0 | 0 | 0 | 0 |  |  |  |  | 68 | 24 | 269
1990-01-06 | 20.4 | 7 | 7.2 | 4 |  | 41 | 863 | 135 |  | 2 | 2.8 | 1.8 | 0.8 | 10.6 | 2.9 | 2.8 | 0.01 | 1288 | 254 | 0.77 | 5 | 1 |  |  |  |  | 0 | 0 | 0 | 0 | 0 | 0 | 0 | 0 | 0.05 | 0 | 0 | 0 | 0 | 0
1990-01-07 | 21.9 | 6.3 | 7.8 | 3 |  | 37 | 762 | 121 |  | 1 | 1.7 | 0.6 | 0.4 | 13.1 | 3.3 | 3.2 | 0.011 | 1146 | 206 | 0.79 | 1 | 3 | 10 |  |  |  | 0 | 0 | 0 | 0 | 0 | 0 | 0 | 0 | 0.04 | 0 | 0 | 0 | 0 | 0
1990-01-08 | 15.6 | 6.1 | 7.1 | 2 |  | 39 | 704 | 123 |  | 2 | 1.6 | 0.4 | 0.3 | 12.4 | 3.6 | 3.6 | 0.015 | 976 | 174 | 0.79 | 5 | 1 | 10 |  |  |  | 0 | 0 | 0 | 0 | 0 | 0 | 0 | 0 | 0.04 | 0 | 0 | 0 | 0 | 0 |  |  |  |  | 68 | 23 | 265
1990-01-09 | 17.9 | 6.2 | 7.2 | 3 |  | 34 | 687 | 88 |  | 2 | 2 | 1.1 | 0.5 | 10.9 | 3.3 | 3.2 | 0.013 | 1025 | 174 | 0.81 | 1 | 1 | 10 | 97 | 0.01 | 0.05 | 0 | 0 | 0 | 0 | 0 | 0 | 0 | 0 | 0.04 | 0 | 0 | 0 | 0 | 0
1990-01-10 | 21.7 | 5.3 | 7.2 | 2 |  | 28 | 714 | 107 |  | 1 | 1.2 | 0.3 | 0.3 | 12.7 | 3.1 | 3 | 0.015 | 1060 | 192 | 0.79 | 1 | 2 | 10 |  |  |  | 0 | 0 | 0 | 0 | 0 | 0.2 | 0 | 0 | 0.05 | 0 | 0 | 0 | 0 | 0 |  |  |  |  | 72 | 27 | 291
1990-01-11 | 18.9 | 7.4 | 7.2 | 2 |  | 25 | 747 | 121 |  | 1 | 1 | 0.3 | 0 | 13.8 | 3.3 | 3.1 | 0.014 | 1046 | 196 | 0.82 | 0 | 2 | 10 |  |  |  | 0.2 | 0 | 0 | 0 | 0 | 0 | 0 | 0 | 0.04 | 0 | 0 | 0 | 0 | 0
1990-01-12 | 18.6 | 8.4 | 7.1 | 2 |  | 27 | 746 | 114 |  | 1 | 0.9 | 0.3 | 0.3 | 15.1 | 4 | 3.9 | 0.015 | 1118 | 212 | 0.84 | 0 | 2 |  |  |  |  | 0 | 0 | 0 | 0 | 0 | 0.2 | 0 | 0 | 0.05 | 0 | 0 | 0 | 0 | 0 |  |  |  |  | 74 | 27 | 296
1990-01-13 | 19.7 | 8.2 | 7.1 | 2 |  | 45 | 745 | 135 |  | 1 | 0.9 | 0.2 | 0 | 15.1 | 4.1 | 3.7 | 0.015 | 1093 | 196 | 0.87 | 0 | 3 |  |  |  |  | 0 | 0 | 0 | 0 | 0 | 0.2 | 0 | 0 | 0.03 | 0 | 0 | 0 | 0 | 0
1990-01-14 | 17.6 | 7.4 | 7 | 2 |  | 51 | 710 | 148 |  | 1 | 1 | 0.3 | 0 | 14.8 | 3.8 | 3.4 | 0.014 | 1034 | 180 | 0.89 | 0 | 2 |  |  |  |  | 0 | 0 | 0 | 0 | 0 | 0.2 | 0 | 0 | 0.03 | 0 | 0 | 0 | 0 | 0
1990-01-15 | 15.9 | 7.8 | 7.1 | 2 |  | 53 | 704 | 140 |  | 2 | 1.3 | 0.3 | 0.1 | 13.5 | 3.8 | 3.6 | 0.014 | 965 | 166 | 0.86 | 0 | 2 |  |  |  |  | 0 | 0 | 0 | 0.03 | 0 | 0 | 0 | 0 | 0.03 | 0 | 0 | 0 | 0 | 0 |  |  |  |  | 64 | 23 | 255
1990-01-16 | 18.7 | 7.2 | 7.1 | 3 |  | 30 | 689 | 145 |  | 2 | 1.3 | 0.5 | 0.4 | 13.5 | 3.7 | 3.6 | 0.016 | 999 | 164 | 0.86 | 1 | 3 | 10 |  |  |  | 0 | 0 | 0 | 0 | 0 | 0.2 | 0 | 0 | 0.04 | 0 | 0 | 0 | 0 | 0
1990-01-17 | 21.1 | 7.4 | 7 | 2 |  | 27 | 692 | 105 |  | 2 | 1.2 | 0.3 | 0.3 | 12 | 3.5 | 3.1 | 0.015 | 931 | 180 | 0.85 | 2 | 1 | 10 | 123 | 0 | 0.31 | 0 | 0 | 0 | 0 | 0 | 0.2 | 0 | 0 | 0.05 | 0 | 0 | 0 | 0 | 0 |  |  |  |  | 63 | 22 | 248
1990-01-18 | 20.8 | 8.1 | 7.1 | 2 |  | 34 | 845 | 155 |  | 1 | 0.8 | 0.5 | 0.1 | 12.7 | 2.8 | 2.8 | 0.013 | 1290 | 252 | 0.71 | 1 | 1 | 10 |  |  |  | 0 | 0 | 0 | 0 | 0 | 0 | 0 | 0 | 0.05 | 0 | 0 | 0 | 0 | 0
1990-01-19 | 19.3 | 8 | 7.1 | 2 |  | 25 | 851 | 140 |  | 1 | 0.7 | 0.2 | 0.1 | 13.2 | 2.7 | 2.7 | 0.015 | 1318 | 264 | 0.73 | 0 | 2 |  |  |  |  | 0 | 0 | 0 | 0 | 0 | 0 | 0 | 0 | 0.03 | 0 | 0 | 0 | 0 | 0 |  |  |  |  | 79 | 28 | 313
1990-01-20 | 23.5 | 7.3 | 7.2 | 2 |  | 25 | 846 | 167 |  | 2 | 0.9 | 0.1 | 0 | 14.7 | 3.3 | 3.3 | 0.015 | 1224 | 246 | 0.76 | 7 | 2 |  |  |  |  | 0 | 0 | 0 | 0 | 0 | 0.2 | 0 | 0 | 0.03 | 0 | 0 | 0 | 0 | 0
1990-01-21 | 22.8 | 7.7 | 7.1 | 2 |  | 25 | 787 | 111 |  | 1 | 1 | 0.2 | 0 | 13.9 | 3.7 | 3.3 | 0.015 | 1214 | 240 | 0.79 | 1 | 2 | 10 |  |  |  | 0 | 0 | 0 | 0 | 0 | 0.2 | 0 | 0 | 0.04 | 0 | 0 | 0 | 0 | 0
1990-01-22 | 17.6 | 7.9 | 7.3 | 2 |  | 29 | 814 | 155 |  | 1 | 0.7 | 0.3 | 0.3 | 12.3 | 3.1 | 3.1 | 0.015 | 1181 | 234 | 0.7 | 1 | 2 | 1700 |  |  |  | 0 | 0 | 0 | 0 | 0 | 0 | 0 | 0 | 0.03 | 0 | 0 | 0 | 0 | 0 |  |  |  |  | 66 | 24 | 264
1990-01-23 | 19.8 | 7.5 | 7.4 | 2 |  | 28 | 807 | 148 |  | 1 | 1.2 | 0.1 | 0.2 | 13.4 | 3.2 | 3 | 0.013 | 1218 | 234 | 0.76 | 1 | 1 | 10 |  |  |  | 0 | 0 | 0 | 0.02 | 0 | 0.2 | 0 | 0 | 0.03 | 0 | 0 | 0 | 0 | 0
1990-01-24 | 19.1 | 7.6 | 7.2 | 2 |  | 52 | 801 | 151 |  | 2 | 1.7 | 0.7 | 0.7 | 13.8 | 3.4 | 3.1 | 0.018 | 1173 | 224 | 0.8 | 4 | 3 | 10 |  |  |  | 0 | 0 | 0 | 0 | 0 | 0.2 | 0 | 0 | 0.05 | 0 | 0 | 0 | 0 | 0 |  |  |  |  | 71 | 24 | 276
1990-01-25 | 35.5 | 8.3 | 7.3 | 2 |  | 45 | 781 | 115 |  | 1 | 1.1 | 0.1 | 0.3 | 7.7 | 3 | 2.8 | 0.017 | 1148 | 232 | 0.79 | 6 | 1 | 10 | 128 | 0 | 0 | 0 | 0 | 0 | 0 | 0 | 0 | 0 | 0 | 0.05 | 0 | 0 | 0 | 0 | 0
1990-01-26 | 26.5 | 7.5 | 7.2 | 2 |  | 35 | 862 | 150 |  | 1 | 0.8 | 0.2 | 0.1 | 10.4 | 1.6 | 1.6 | 0.013 | 1298 | 284 | 0.6 | 3 | 0 |  |  |  |  | 0 | 0 | 0 | 0 | 0 | 0 | 0 | 0 | 0.04 | 0 | 0 | 0 | 0 | 0 |  |  |  |  | 70 | 26 | 282
1990-01-27 | 29.3 | 7.7 | 7.1 | 2 |  | 37 | 928 | 128 |  | 1 | 1 | 0.4 | 0.7 | 10.7 | 2.4 | 2.3 | 0.011 | 1417 | 320 | 0.65 | 2 | 1 |  |  |  |  | 0 | 0 | 0 | 0 | 0 | 0 | 0 | 0 | 0.08 | 0 | 0 | 0 | 0 | 0
1990-01-28 | 29.9 | 6 | 7.1 | 2 |  | 41 | 874 | 118 |  | 1 | 0.9 | 0.2 | 0.4 | 10 | 2 | 1.9 | 0.012 | 1353 | 310 | 0.61 | 0 | 1 | 10 |  |  |  | 0 | 0 | 0 | 0 | 0 | 0 | 0 | 0 | 0.06 | 0 | 0 | 0 | 0 | 0
1990-01-29 | 20.4 | 7.4 | 7.2 | 2 |  | 27 | 832 | 140 |  | 2 | 0.8 | 0.3 | 0 | 9.8 | 1.9 | 1.7 | 0.014 | 1278 | 254 | 0.61 | 1 | 1 | 10 |  |  |  | 0 | 0 | 0 | 0 | 0 | 0.2 | 0 | 0 | 0.04 | 0 | 0 | 0 | 0 | 0 |  |  |  |  | 84 | 32 | 342
1990-01-30 | 27.5 | 7.1 | 7.3 | 2 |  | 37 | 887 | 198 |  | 2 | 0.7 | 0.1 | 0.3 | 10.9 | 2.2 | 2 | 0.018 | 1279 | 252 | 0.68 | 0 | 2 | 10 |  |  |  | 0 | 0 | 0 | 0 | 0 | 0.2 | 0 | 0 | 0.05 | 0 | 0 | 0 | 0 | 0
1990-01-31 | 19.8 | 7 | 7.1 | 2 |  | 22 | 838 | 161 |  | 1 | 0.4 | 0.1 | 0.1 | 11.8 | 2.5 | 2.3 | 0.019 | 1122 | 221 | 0.75 | 1 | 0 | 10 |  |  |  | 0 | 0 | 0 | 0 | 0 | 0 | 0 | 0 | 0.03 | 0 | 0 | 0 | 0 | 0 |  |  |  |  | 82 | 32 | 337
Observations | 31 | 31 | 31 | 31 | 0 | 31 | 31 | 31 | 0 | 31 | 31 | 31 | 31 | 31 | 31 | 31 | 31 | 31 | 31 | 31 | 31 | 31 | 21 | 4 | 4 | 4 | 31 | 31 | 31 | 31 | 31 | 31 | 31 | 31 | 31 | 31 | 31 | 31 | 31 | 31 | 0 | 0 | 0 | 0 | 14 | 14 | 14
Minimum | 15.6 | 5.3 | 7 | 2 |  | 22 | 687 | 88 |  | 1 | 0.4 | 0.1 | 0 | 7.7 | 1.6 | 1.6 | 0.01 | 931 | 164 | 0.6 | 0 | 0 | 10 | 94 | 0 | 0 | 0 | 0 | 0 | 0 | 0 | 0 | 0 | 0 | 0.03 | 0 | 0 | 0 | 0 | 0 |  |  |  |  | 56 | 18 | 214
Mean | 21.2839 | 7.5 | 7.1806 | 2.2581 |  | 34.6129 | 789.871 | 129.9677 |  | 1.4516 | 1.3613 | 0.56774 | 0.3129 | 11.871 | 3.1 | 2.9548 | 0.014129 | 1167.5484 | 228.6129 | 0.76774 | 1.7742 | 1.7097 | 90.4762 | 110.5 | 0.005 | 0.2325 | 0.0068966 | 0 | 0 | 0.0016129 | 0 | 0.077419 | 0 | 0.0045161 | 0.044194 | 0 | 0 | 0 | 0 | 0 |  |  |  |  | 70 | 25.0714 | 278.2857
Maximum | 35.5 | 8.8 | 7.8 | 4 |  | 53 | 928 | 198 |  | 2 | 3.9 | 2.8 | 1 | 15.1 | 4.1 | 3.9 | 0.019 | 1417 | 320 | 0.89 | 7 | 4 | 1700 | 128 | 0.01 | 0.57 | 0.2 | 0 | 0 | 0.03 | 0 | 0.2 | 0 | 0.14 | 0.08 | 0 | 0 | 0 | 0 | 0 |  |  |  |  | 84 | 32 | 342
1990-02-01 | 25.8 | 6.8 | 7.1 | 2 |  | 51 | 849 | 172 |  | 1 | 0.9 | 0.1 | 0.2 | 12.9 | 2.7 | 2.6 | 0.015 | 1159 | 214 | 0.79 | 0 | 1 | 20 |  |  |  | 0 | 0 | 0 | 0.02 | 0 | 0 | 0 | 0 | 0.04 | 0 | 0 | 0 | 0 | 0
1990-02-02 | 32.1 | 8 | 7.4 | 2 |  | 43 | 810 | 122 |  | 1 | 0.3 | 0.1 | 0.1 | 12.3 | 2.9 | 2.6 | 0.012 | 1210 | 240 | 0.71 | 1 | 2 |  | 128 | 0.02 | 0 | 0 | 0 | 0 | 0 | 0 | 0 | 0 | 0 | 0.04 | 0 | 0 | 0 | 0 | 0 |  |  |  |  | 77 | 30 | 316
1990-02-03 | 22.7 | 6.5 | 7.1 | 2 |  | 43 | 853 | 172 |  | 2 | 0.3 | 0.3 | 0.8 | 11.8 | 2.4 | 2.3 | 0.012 | 1293 | 146 | 0.7 | 1 | 1 |  |  |  |  | 0 | 0 | 0 | 0 | 0 | 0.2 | 0 | 0 | 0.07 | 0 | 0 | 0 | 0 | 0
1990-02-04 | 28.3 | 6.6 | 7.2 | 2 |  | 45 | 864 | 150 |  | 1 | 0.3 | 0.2 | 0.4 | 11.1 | 2.8 | 2.7 | 0.01 | 1279 | 260 | 0.69 | 2 | 1 | 10 |  |  |  | 0 | 0 | 0 | 0 | 0 | 0 | 0 | 0 | 0.06 | 0 | 0 | 0 | 0 | 0
1990-02-05 | 23.5 | 6.6 | 7.2 | 3 |  | 41 | 832 | 148 |  | 2 | 0.8 | 0 | 0 | 10.6 | 2.3 | 2 | 0.011 | 1244 | 238 | 0.66 | 1 | 2 | 10 |  |  |  | 0 | 0 | 0 | 0.03 | 0 | 0 | 0 | 0 | 0.03 | 0 | 0 | 0 | 0 | 0 |  |  |  |  | 75 | 30 | 311
1990-02-06 | 23.2 | 6.4 | 7.3 | 2 |  | 21 | 891 | 185 |  | 3 | 0.8 | 0.1 | 0.3 | 11.6 | 2.4 | 2.3 | 0.019 | 1190 | 234 | 0.69 | 2 | 1 |  |  |  |  | 0 | 0 | 0 | 0 | 0 | 0 | 0 | 0 | 0.07 | 0 | 0 | 0.2 | 0 | 0
1990-02-07 | 24.1 | 5.7 | 7.1 | 2 |  | 29 | 854 | 185 |  | 1 | 1 | 0.2 | 0.3 | 13.4 | 2.7 | 2.6 | 0.014 | 1126 | 220 | 0.73 | 3 | 1 |  |  |  |  | 0 | 0 | 0 | 0 | 0 | 0 | 0 | 0 | 0.09 | 0 | 0 | 0 | 0 | 0 |  |  |  |  | 83 | 32 | 339
1990-02-08 | 25.7 | 5.7 | 7.1 | 3 |  | 23 | 801 | 146 |  | 1 | 1.5 | 0.4 | 0.9 | 12.8 | 3 | 2.8 | 0.009 | 1057 | 220 | 0.74 | 1 | 2 |  |  |  |  | 0 | 0 | 0 | 0 | 0.02 | 0 | 0 | 0 | 0.08 | 0 | 0 | 0 | 0 | 0
1990-02-09 | 21.2 | 5.9 | 7.2 | 2 |  | 29 | 796 | 155 |  | 2 | 1.3 | 0.4 | 0.9 | 13 | 3.1 | 2.8 | 0.009 | 1102 | 214 | 0.7 | 2 | 3 |  |  |  |  | 0 | 0 | 0 | 0 | 0 | 0 | 0 | 0.11 | 0.07 | 0 | 0 | 0 | 0 | 0 |  |  |  |  | 81 | 31 | 330
1990-02-10 | 26.4 | 5.5 | 7.1 | 8 |  | 40 | 787 | 140 |  | 4 | 5.3 | 3.4 | 1.5 | 7.7 | 3.9 | 3.9 | 0.01 | 1113 | 212 | 0.69 | 1 | 3 |  | 122 | 0 | 0.16 | 0 | 0 | 0 | 0 | 0 | 0 | 0 | 0.18 | 0.17 | 0 | 0 | 0 | 0 | 0
1990-02-11 | 21.6 | 5.8 | 7.1 | 3 |  | 38 | 755 | 149 |  | 3 | 1.9 | 0.6 | 1 | 10 | 1.3 | 1.2 | 0.008 | 1021 | 196 | 0.72 | 0 | 2 |  |  |  |  | 0 | 0 | 0 | 0 | 0.1 | 0.2 | 0 | 0.17 | 0.12 | 0 | 0 | 0 | 0 | 0.7
1990-02-12 | 22.7 | 5.5 | 7.4 | 2 |  | 38 | 727 | 145 |  | 2 | 1.2 | 0.2 | 0.5 | 14.1 | 1.9 | 1.8 | 0.01 | 1053 | 196 | 0.7 | 0 | 1 |  |  |  |  | 0 | 0 | 0 | 0 | 0 | 0 | 0 | 0 | 0.06 | 0 | 0 | 0 | 0 | 0 |  |  |  |  | 76 | 29 | 309
1990-02-13 | 19.5 | 5.5 | 7.1 | 2 |  | 30 | 743 | 152 |  | 1 | 1.3 | 0.1 | 0.4 | 14.7 | 2.5 | 2.3 | 0.01 | 954 | 190 | 0.78 | 2 | 2 |  |  |  |  | 0 | 0 | 0 | 0 | 0 | 0 | 0 | 0 | 0.05 | 0 | 0 | 0 | 0 | 0
1990-02-14 | 21.8 | 5.7 | 7 | 2 |  | 29 | 752 | 168 |  | 1 | 1.6 | 0.3 | 0.5 | 17.1 | 3.1 | 3 | 0.012 | 1012 | 180 | 0.79 | 2 | 2 | 3400 |  |  |  | 0 | 0 | 0 | 0 | 0.02 | 0.3 | 0 | 0.1 | 0.07 | 0 | 0 | 0 | 0 | 0 |  |  |  |  | 77 | 30 | 316
1990-02-15 | 23.3 | 5.6 | 6.8 | 2 |  | 30 | 724 | 150 |  | 2 | 1.3 | 0.2 | 0.8 | 18.3 | 2.7 | 2.6 | 0.013 | 940 | 170 | 0.79 | 2 | 2 |  |  |  |  | 0 | 0 | 0 | 0 | 0.02 | 0 | 0 | 0 | 0.06 | 0 | 0 | 0 | 0 | 0
1990-02-16 | 19.3 | 5.9 | 7.1 | 2 |  | 35 | 737 | 135 |  | 1 | 1.1 | 0.1 | 0.6 | 15.3 | 2.8 | 2.6 | 0.013 | 1144 | 182 | 0.81 | 0 | 3 |  |  |  |  | 0 | 0 | 0 | 0 | 0 | 0 | 0 | 0 | 0.05 | 0 | 0 | 0 | 0 | 0 |  |  |  |  | 70 | 27 | 286
1990-02-17 | 20.2 | 5.7 | 7.1 | 2 |  | 26 | 781 | 133 |  | 1 | 1.6 | 0.4 | 0.7 | 15.9 | 3.1 | 3.1 | 0.011 | 1240 | 222 | 0.79 | 1 | 3 |  |  |  |  | 0 | 0 | 0 | 0 | 0 | 0 | 0 | 0 | 0.04 | 0 | 0 | 0 | 0 | 0
1990-02-18 | 21.7 | 6.1 | 7.1 | 2 |  | 24 | 751 | 123 |  | 1 | 2.3 | 0.9 | 1.8 | 16.4 | 3.1 | 2.8 | 0.01 | 1170 | 216 | 0.78 | 0 | 2 |  | 119 | 0 | 0.01 | 0 | 0 | 0 | 0 | 0 | 0.2 | 0 | 0 | 0.07 | 0 | 0 | 0 | 0 | 0
1990-02-19 | 22.2 | 5.7 | 7.1 | 5 |  | 27 | 756 | 123 |  | 3 | 1.2 | 0.5 | 1.4 | 17.2 | 2.6 | 2.5 | 0.008 | 1045 | 224 | 0.75 | 2 | 1 |  |  |  |  | 0 | 0 | 0 | 0.02 | 0.05 | 0 | 0 | 0 | 0.06 | 0 | 0 | 0.3 | 0 | 0 |  |  |  |  | 72 | 27 | 291
1990-02-20 | 22.1 | 5.5 | 7.1 | 4 |  | 49 | 799 | 162 |  | 2 | 1.6 | 0.6 | 1.6 | 17.1 | 2.7 | 2.7 | 0.008 | 999 | 214 | 0.76 | 3 | 1 | 1200 |  |  |  | 0 | 0 | 0 | 0.02 | 0.04 | 0 | 0 | 0 | 0.06 | 0 | 0 | 0 | 0.02 | 0
1990-02-21 | 18.3 | 5 | 7.2 | 4 |  | 27 | 785 | 143 |  | 2 | 1.1 | 0.3 | 1.1 | 15.4 | 2.6 | 2.5 | 0.009 | 1083 | 226 | 0.78 | 2 | 2 |  |  |  |  | 0 | 0 | 0 | 0 | 0 | 0 | 0 | 0.11 | 0.04 | 0 | 0 | 0 | 0 | 0 |  |  |  |  | 69 | 26 | 279
1990-02-22 | 38.7 | 6 | 7 | 3 |  | 25 | 767 | 121 |  | 2 | 1.8 | 0.7 | 2.1 | 19.1 | 2.5 | 2.2 | 0.011 | 1212 | 228 | 0.72 | 2 | 1 |  |  |  |  | 0 | 0 | 0 | 0 | 0 | 0 | 0 | 0 | 0.06 | 0 | 0 | 0 | 0 | 0
1990-02-23 | 38.4 | 5.7 | 7.2 | 2 |  | 22 | 783 | 116 |  | 1 | 1.2 | 0.5 | 1.4 | 15.5 | 1.7 | 1.5 | 0.008 | 1108 | 252 | 0.56 | 0 | 5 |  |  |  |  | 0 | 0 | 0 | 0 | 0 | 0 | 0 | 0 | 0.06 | 0 | 0 | 0 | 0 | 0 |  |  |  |  | 73 | 28 | 298
1990-02-24 | 36 | 6.1 | 7.1 | 3 |  | 18 | 968 | 167 |  | 1 | 1.5 | 0.8 | 1.7 | 15.2 | 1.3 | 1.2 | 0.009 | 1289 | 292 | 0.59 | 1 | 2 |  |  |  |  | 0 | 0 | 0 | 0 | 0 | 0 | 0 | 0.11 | 0.05 | 0 | 0 | 0 | 0 | 0
1990-02-25 | 30.1 | 6.4 | 7.2 | 3 |  | 21 | 875 | 126 |  | 1 | 1.2 | 0.5 | 1.3 | 13.3 | 1.4 | 1.3 | 0.008 | 1200 | 262 | 0.61 | 3 | 1 |  |  |  |  | 0 | 0 | 0 | 0 | 0 | 0 | 0 | 0 | 0.05 | 0 | 0 | 0 | 0 | 0
1990-02-26 | 29.2 | 6.1 | 7.1 | 4 |  | 24 | 811 | 133 |  | 1 | 2.5 | 1.4 | 2.3 | 17.6 | 1.9 | 1.7 | 0.008 | 1104 | 242 | 0.6 | 1 | 1 |  | 114 | 0.06 | 0 | 0 | 0 | 0 | 0 | 0 | 0 | 0 | 0 | 0.06 | 0 | 0 | 0 | 0 | 0 |  |  |  |  | 90 | 35 | 369
1990-02-27 | 21.7 | 5.7 | 7.3 | 2 |  | 17 | 818 | 126 |  | 1 | 1.3 | 0.4 | 1.8 | 16.3 | 1.8 | 1.7 | 0.01 | 1122 | 230 | 0.69 | 2 | 1 | 600 |  |  |  | 0 | 0 | 0 | 0 | 0 | 0 | 0 | 0 | 0.06 | 0 | 0 | 0 | 0 | 0
1990-02-28 | 29.3 | 5.5 | 7.2 | 3 |  | 36 | 830 | 140 |  | 6 | 2.9 | 2 | 2.7 | 19.8 | 2.2 | 2.1 | 0.008 | 1209 | 232 | 0.71 | 1 | 2 |  |  |  |  | 0 | 0 | 0.02 | 0 | 0 | 0 | 0 | 0 | 0.06 | 0 | 0 | 0 | 0 | 0 |  |  |  |  | 88 | 32 | 352
Observations | 28 | 28 | 28 | 28 | 0 | 28 | 28 | 28 | 0 | 28 | 28 | 28 | 28 | 28 | 28 | 28 | 28 | 28 | 28 | 28 | 28 | 28 | 6 | 4 | 4 | 4 | 28 | 28 | 28 | 28 | 28 | 28 | 28 | 28 | 28 | 28 | 28 | 28 | 28 | 28 | 0 | 0 | 0 | 0 | 12 | 12 | 12
Minimum | 18.3 | 5 | 6.8 | 2 |  | 17 | 724 | 116 |  | 1 | 0.3 | 0 | 0 | 7.7 | 1.3 | 1.2 | 0.008 | 940 | 146 | 0.56 | 0 | 1 | 10 | 114 | 0 | 0 | 0 | 0 | 0 | 0 | 0 | 0 | 0 | 0 | 0.03 | 0 | 0 | 0 | 0 | 0 |  |  |  |  | 69 | 26 | 279
Mean | 25.325 | 5.9714 | 7.1429 | 2.7857 |  | 31.4643 | 803.5357 | 145.9643 |  | 1.7857 | 1.4679 | 0.56071 | 1.0393 | 14.4821 | 2.4786 | 2.3357 | 0.010536 | 1131.3571 | 219.7143 | 0.71536 | 1.3571 | 1.8214 | 873.3333 | 120.75 | 0.02 | 0.0425 | 0 | 0 | 0.00076923 | 0.0032143 | 0.0089286 | 0.032143 | 0 | 0.027857 | 0.064286 | 0 | 0 | 0.017857 | 0.00071429 | 0.025 |  |  |  |  | 77.5833 | 29.75 | 316.3333
Maximum | 38.7 | 8 | 7.4 | 8 |  | 51 | 968 | 185 |  | 6 | 5.3 | 3.4 | 2.7 | 19.8 | 3.9 | 3.9 | 0.019 | 1293 | 292 | 0.81 | 3 | 5 | 3400 | 128 | 0.06 | 0.16 | 0 | 0 | 0.02 | 0.03 | 0.1 | 0.3 | 0 | 0.18 | 0.17 | 0 | 0 | 0.3 | 0.02 | 0.7 |  |  |  |  | 90 | 35 | 369
1990-03-01 | 24.8 | 7.2 | 7.2 | 2 |  | 37 | 821 | 141 |  | 1 | 1.7 | 0.7 | 2.9 | 21.5 | 2.4 | 2.2 | 0.009 | 1157 | 234 | 0.66 | 2 | 2 |  |  |  |  | 0 | 0 | 0 | 0.03 | 0 | 0.2 | 0 | 0 | 0.07 | 0 | 0 | 0 | 0 | 0.2
1990-03-02 | 27.4 | 7.3 | 7.2 | 4 |  | 44 | 845 | 158 |  | 1 | 1.2 | 0.4 | 3.1 | 21.9 | 2.2 | 2.1 | 0.01 | 1161 | 220 | 0.65 | 1 | 1 |  |  |  |  | 0 | 0 | 0 | 0 | 0 | 0 | 0 | 0 | 0.06 | 0 | 0 | 0 | 0 | 0 |  |  |  |  | 85 | 33 | 348
1990-03-03 | 29.3 | 7.4 | 7.3 | 3 |  | 33 | 829 | 132 |  | 2 | 1.6 | 0.8 | 2.8 | 19.5 | 1.7 | 1.6 | 0.009 | 1132 | 232 | 0.61 | 0 | 0 |  |  |  |  | 0 | 0 | 0 | 0 | 0 | 0 | 0 | 0 | 0.05 | 0 | 0 | 0 | 0 | 0
1990-03-04 | 26.5 | 7.8 | 7.1 | 4 |  | 35 | 788 | 127 |  | 2 | 1.6 | 0.9 | 2.8 | 19.2 | 1.7 | 1.6 | 0.007 | 1072 | 212 | 0.63 | 1 | 2 |  |  |  |  | 0 | 0 | 0 | 0 | 0 | 0 | 0 | 0 | 0.04 | 0 | 0 | 0 | 0 | 0
1990-03-05 | 26.8 | 7.8 | 7.2 | 5 |  | 34 | 778 | 111 |  | 1 | 2.1 | 1.2 | 3.6 | 22.8 | 2.3 | 2 | 0.009 | 1190 | 196 | 0.62 | 1 | 4 |  |  |  |  | 0 | 0 | 0 | 0 | 0 | 0 | 0 | 0 | 0.04 | 0 | 0 | 0 | 0 | 0 |  |  |  |  | 91 | 35 | 371
1990-03-06 | 22.9 | 8.2 | 7.1 | 7 |  | 18 | 773 | 142 |  | 1 | 1.5 | 0.3 | 3.3 | 23.1 | 2 | 1.9 | 0.01 | 1179 | 204 | 0.68 | 0 | 1 | 1300 | 127 | 0 | 0 | 0 | 0 | 0 | 0.02 | 0 | 0.2 | 0 | 0 | 0.06 | 0 | 0 | 0 | 0 | 0
1990-03-07 | 23.7 | 8.3 | 7.2 | 11 |  | 38 | 805 | 140 |  | 2 | 2.1 | 1 | 3.1 | 23.7 | 2 | 1.9 | 0.009 | 1177 | 196 | 0.71 | 1 | 2 |  |  |  |  | 0 | 0 | 0 | 0 | 0 | 0.2 | 0 | 0 | 0.06 | 0 | 0 | 0.2 | 0 | 0 |  |  |  |  | 79 | 31 | 325
1990-03-08 | 31.3 | 8.9 | 7 | 8 |  | 38 | 845 | 190 |  | 1 | 2.2 | 0.9 | 2.9 | 23.3 | 2.1 | 1.9 | 0.009 | 1090 | 188 | 0.68 | 2 | 2 |  |  |  |  | 0 | 0 | 0 | 0 | 0 | 0 | 0 | 0 | 0.05 | 0 | 0 | 0 | 0 | 0
1990-03-09 | 48.9 | 8.9 | 7 | 8 |  | 29 | 785 | 230 |  | 1 | 1.6 | 0.9 | 1.4 | 13.5 | 1.1 | 1 | 0.006 | 854 | 148 | 0.46 | 1 | 2 |  |  |  |  | 0 | 0 | 0 | 0 | 0.02 | 0 | 0 | 0 | 0.05 | 0 | 0 | 0 | 0 | 0 |  |  |  |  | 76 | 29 | 309
1990-03-10 | 47.9 | 9 | 7 | 7 |  | 35 | 824 | 225 |  | 1 | 2.1 | 1.1 | 1.2 | 11.9 | 1 | 0.9 | 0.006 | 889 | 154 | 0.45 | 1 | 2 |  |  |  |  | 0 | 0 | 0 | 0.02 | 0 | 0 | 0 | 0 | 0.05 | 0 | 0 | 0 | 0 | 0
1990-03-11 | 50.6 | 8.9 | 7.1 | 5 |  | 37 | 839 | 276 |  | 2 | 1.8 | 1 | 1.1 | 12.3 | 0.8 | 0.8 | 0.005 | 884 | 152 | 0.45 | 1 | 2 |  |  |  |  | 0 | 0 | 0 | 0 | 0 | 0 | 0 | 0 | 0.05 | 0 | 0 | 0 | 0 | 0
1990-03-12 | 50.3 | 8.4 | 7.1 | 4 |  | 29 | 783 | 228 |  | 3 | 1.5 | 0.7 | 0.6 | 8.1 | 0.8 | 0.7 | 0.005 | 1028 | 154 | 0.43 | 3 | 2 |  |  |  |  | 0 | 0 | 0 | 0 | 0 | 0 | 0 | 0 | 0.04 | 0 | 0 | 0 | 0 | 0.2 |  |  |  |  | 81 | 33 | 338
1990-03-13 | 41 | 7.3 | 7.5 | 6 |  | 25 | 820 | 197 |  | 1 | 3.3 | 2 | 0.6 | 8.7 | 1.1 | 0.9 | 0.01 | 1030 | 164 | 0.49 | 0 | 2 | 1900 |  |  |  | 0 | 0 | 0 | 0.02 | 0 | 0 | 0 | 0 | 0.04 | 0 | 0 | 0 | 0 | 0
1990-03-14 | 35.6 | 7.2 | 7.2 | 8 |  | 29 | 781 | 165 |  | 1 | 5.3 | 4 | 0.7 | 9.6 | 2.3 | 2 | 0.04 | 1042 | 168 | 0.52 | 1 | 4 |  | 126 | 0 | 0.08 | 0 | 0 | 0 | 0 | 0 | 0 | 0 | 0 | 0.05 | 0 | 0 | 0 | 0 | 0 |  |  |  |  | 84 | 34 | 350
1990-03-15 | 33 | 7.2 | 7.2 | 14 |  | 38 | 741 | 140 |  | 1 | 5.7 | 4.7 | 0.6 | 8.7 | 1.6 | 1.6 | 0.008 | 1094 | 168 | 0.52 | 1 | 2 |  |  |  |  | 0 | 0 | 0 | 0 | 0 | 0.2 | 0 | 0 | 0.11 | 0 | 0 | 0 | 0 | 0.2
1990-03-16 | 23.8 | 6.2 | 7.2 | 7 |  | 20 | 745 | 136 |  | 1 | 2.1 | 1.7 | 1.1 | 15.8 | 0.7 | 0.7 | 0.012 | 1060 | 168 | 0.56 | 0 | 3 |  |  |  |  | 0 | 0 | 0 | 0 | 0 | 0 | 0 | 0 | 0.07 | 0 | 0 | 0.2 | 0 | 0 |  |  |  |  | 91 | 36 | 375
1990-03-17 | 30.9 | 7.1 | 7 | 8 |  | 24 | 766 | 139 |  | 1 | 3.6 | 2.6 | 0.9 | 11.9 | 1.1 | 0.9 | 0.013 | 1065 | 194 | 0.62 | 1 | 3 |  |  |  |  | 0 | 0 | 0 | 0.03 | 0 | 0 | 0 | 0 | 0.06 | 0 | 0 | 0 | 0 | 0.2
1990-03-18 | 25.9 | 7.4 | 7 | 9 |  | 28 | 738 | 135 |  | 1 | 3 | 2.4 | 0.8 | 13 | 1.4 | 1.4 | 0.014 | 1025 | 180 | 0.65 | 1 | 1 |  |  |  |  | 0 | 0 | 0 | 0 | 0 | 0 | 0 | 0 | 0.05 | 0 | 0 | 0.2 | 0 | 0.2
1990-03-19 | 25.9 | 7.6 | 7.2 | 11 |  | 32 | 763 | 166 |  | 3 | 2.9 | 2.1 | 1.1 | 16.1 | 1.8 | 1.7 | 0.008 | 1042 | 174 | 0.65 | 3 | 1 |  |  |  |  | 0 | 0 | 0 | 0 | 0 | 0 | 0 | 0 | 0.04 | 0 | 0 | 0.2 | 0 | 0 |  |  |  |  | 79 | 31 | 325
1990-03-20 | 24.2 | 7.3 | 7.1 | 6 |  | 36 | 788 | 192 |  | 2 | 2.5 | 1.4 | 1 | 15.9 | 2.2 | 2.2 | 0.012 | 1027 | 176 | 0.71 | 0 | 2 |  |  |  |  | 0 | 0 | 0 | 0 | 0 | 0.2 | 0 | 0 | 0.06 | 0 | 0 | 0 | 0 | 0.2
1990-03-21 | 22.2 | 8.3 | 6.9 | 10 |  | 51 | 738 | 137 |  | 3 | 1.2 | 0.2 | 0.7 | 15.6 | 2.4 | 2.3 | 0.012 | 1047 | 174 | 0.72 | 0 | 1 |  | 129 | 0.11 | 0.3 | 0 | 0 | 0 | 0.02 | 0 | 0 | 0 | 0 | 0.04 | 0 | 0 | 0 | 0 | 0 |  |  |  |  | 80 | 32 | 332
1990-03-22 | 28.7 | 8.3 | 7.1 | 7 |  | 29 | 723 | 139 |  | 2 | 2 | 1.2 | 0.7 | 15.3 | 2.9 | 2.9 | 0.012 | 1012 | 164 | 0.73 | 2 | 2 |  |  |  |  | 0 | 0 | 0 | 0 | 0 | 0.2 | 0 | 0 | 0.05 | 0 | 0 | 0.2 | 0 | 0
1990-03-23 | 27.8 | 11.8 | 7.2 | 4 |  | 22 | 675 | 126 |  | 2 | 1.1 | 0.2 | 0.3 | 12.5 | 2.5 | 2.3 | 0.011 | 961 | 154 | 0.64 | 3 | 5 |  |  |  |  | 0 | 0 | 0 | 0.03 | 0 | 0 | 0 | 0 | 0.03 | 0 | 0 | 0 | 0 | 0
1990-03-24 | 27.4 | 8.4 | 7 | 4 |  | 25 | 733 | 167 |  | 1 | 1.2 | 0.1 | 0 | 13.1 | 2.5 | 2.2 | 0.011 | 1009 | 160 | 0.69 | 0 | 4 |  |  |  |  | 0 | 0 | 0 | 0 | 0 | 0 | 0 | 0 | 0.02 | 0 | 0 | 0 | 0 | 0 |  |  |  |  | 77 | 31 | 320
1990-03-25 | 24.1 | 7.4 | 7 | 3 |  | 38 | 715 | 153 |  | 1 | 1 | 0.1 | 0.1 | 14.6 | 2.4 | 2.3 | 0.011 | 980 | 156 | 0.68 | 2 | 2 |  |  |  |  | 0 | 0 | 0 | 0 | 0 | 0 | 0 | 0 | 0.02 | 0 | 0 | 0 | 0 | 0
1990-03-26 | 23.6 | 8.1 | 7.3 | 3 |  | 24 | 690 | 152 |  | 4 | 0.7 | 0.2 | 0.1 | 13 | 1.7 | 1.6 | 0.01 | 1001 | 154 | 0.68 | 1 | 1 |  |  |  |  | 0 | 0 | 0 | 0 | 0 | 0 | 0 | 0 | 0.02 | 0 | 0 | 0 | 0 | 0 |  |  |  |  | 83 | 33 | 343
1990-03-27 | 25.5 | 9.8 | 7.2 | 4 |  | 31 | 755 | 176 |  | 1 | 1.7 | 0.7 | 0.3 | 15 | 2.7 | 2.6 | 0.011 | 1023 | 162 | 0.69 | 0 | 2 |  | 132 | 0.06 | 0.79 | 0 | 0 | 0 | 0 | 0 | 0 | 0 | 0 | 0.03 | 0 | 0 | 0 | 0 | 0
1990-03-28 | 21.9 | 10 | 7.2 | 3 |  | 26 | 743 | 154 |  | 1 | 1.1 | 0.1 | 0 | 15.8 | 2.9 | 2.9 | 0.01 | 1014 | 156 | 0.72 | 0 | 2 |  |  |  |  | 0 | 0 | 0 | 0 | 0 | 0 | 0 | 0 | 0 | 0 | 0 | 0 | 0.02 | 0 |  |  |  |  | 73 | 29 | 302
1990-03-29 | 23.6 | 10.3 | 7 | 3 |  | 39 | 732 | 152 |  | 1 | 0.9 | 0.2 | 0.1 | 16.3 | 3.1 | 3 | 0.018 | 976 | 154 | 0.75 | 0 | 2 |  |  |  |  | 0 | 0 | 0 | 0.03 | 0 | 0 | 0 | 0 | 0.03 | 0 | 0 | 0 | 0 | 0
1990-03-30 | 31.1 | 10.7 | 7 | 5 |  | 34 | 681 | 117 |  | 4 | 1.1 | 0.3 | 0.1 | 12.9 | 2.3 | 2.3 | 0.016 | 969 | 162 | 0.68 | 1 | 1 |  |  |  |  | 0 | 0 | 0 | 0.02 | 0 | 0 | 0 | 0 | 0.06 | 0 | 0 | 0 | 0 | 0 |  |  |  |  | 68 | 26 | 277
1990-03-31 | 22.1 | 10.9 | 7.8 | 2 |  | 31 | 709 | 135 |  | 1 | 0.7 | 0.1 | 0 | 11.7 | 0.9 | 0.8 | 0.016 | 994 | 164 | 0.69 | 1 | 1 |  |  |  |  | 0 | 0 | 0 | 0 | 0 | 0 | 0 | 0 | 0.02 | 0 | 0 | 0 | 0 | 0
Observations | 31 | 31 | 31 | 31 | 0 | 31 | 31 | 31 | 0 | 31 | 31 | 31 | 31 | 31 | 31 | 31 | 31 | 31 | 31 | 31 | 31 | 31 | 2 | 4 | 4 | 4 | 31 | 31 | 31 | 31 | 31 | 31 | 31 | 31 | 31 | 31 | 31 | 31 | 31 | 31 | 0 | 0 | 0 | 0 | 13 | 13 | 13
Minimum | 21.9 | 6.2 | 6.9 | 2 |  | 18 | 675 | 111 |  | 1 | 0.7 | 0.1 | 0 | 8.1 | 0.7 | 0.7 | 0.005 | 854 | 148 | 0.43 | 0 | 0 | 1300 | 126 | 0 | 0 | 0 | 0 | 0 | 0 | 0 | 0 | 0 | 0 | 0 | 0 | 0 | 0 | 0 | 0 |  |  |  |  | 68 | 26 | 277
Mean | 29.9581 | 8.3677 | 7.1484 | 5.9677 |  | 31.9032 | 766.1613 | 160.5806 |  | 1.6129 | 2.0032 | 1.1032 | 1.2258 | 15.3645 | 1.8903 | 1.7806 | 0.011258 | 1038.1935 | 175.5484 | 0.62645 | 1 | 2.0323 | 1600 | 128.5 | 0.0425 | 0.2925 | 0 | 0 | 0 | 0.0070968 | 0.00064516 | 0.03871 | 0 | 0 | 0.045806 | 0 | 0 | 0.032258 | 0.00064516 | 0.03871 |  |  |  |  | 80.5385 | 31.7692 | 331.9231
Maximum | 50.6 | 11.8 | 7.8 | 14 |  | 51 | 845 | 276 |  | 4 | 5.7 | 4.7 | 3.6 | 23.7 | 3.1 | 3 | 0.04 | 1190 | 234 | 0.75 | 3 | 5 | 1900 | 132 | 0.11 | 0.79 | 0 | 0 | 0 | 0.03 | 0.02 | 0.2 | 0 | 0 | 0.11 | 0 | 0 | 0.2 | 0.02 | 0.2 |  |  |  |  | 91 | 36 | 375
1990-04-01 | 21.5 | 8.2 | 7 | 2 |  | 43 | 707 | 139 |  | 2 | 0.7 | 0.1 | 0 | 13.7 | 1.7 | 1.6 | 0.015 | 987 | 168 | 0.69 | 0 | 0 |  |  |  |  | 0 | 0 | 0 | 0 | 0 | 0 | 0 | 0 | 0 | 0 | 0 | 0 | 0 | 0
1990-04-02 | 25.7 | 8.4 | 7.1 | 2 |  | 25 | 695 | 147 |  | 1 | 0.7 | 0.1 | 0 | 12.8 | 2.3 | 2.2 | 0.01 | 1010 | 162 | 0.66 | 0 | 2 |  |  |  |  | 0 | 0 | 0 | 0 | 0 | 0 | 0 | 0.09 | 0 | 0 | 0 | 0 | 0 | 0 |  |  |  |  | 73 | 29 | 302
1990-04-03 | 22.2 | 8.2 | 7.5 | 2 |  | 29 | 737 | 163 |  | 1 | 0.7 | 0.3 | 0 | 12.4 | 2.4 | 2.3 | 0.011 | 921 | 162 | 0.7 | 2 | 1 | 2500 |  |  |  | 0 | 0 | 0 | 0.03 | 0 | 0 | 0 | 0 | 0 | 0 | 0 | 0 | 0 | 0 | 0 | 0 | 0 | 0
1990-04-04 | 22.8 | 8.6 | 7.2 | 2 |  | 30 | 723 | 138 |  | 2 | 1 | 0.3 | 0.2 | 13.9 | 2.7 | 2.6 | 0.014 | 970 | 180 | 0.73 | 0 | 1 |  |  |  |  | 0 | 0 | 0 | 0.05 | 0 | 0.2 | 0 | 0 | 0.02 | 0 | 0 | 0 | 0 | 0 |  |  |  |  | 81 | 32 | 334
1990-04-05 | 27.9 | 8.4 | 7.1 | 2 |  | 30 | 736 | 166 |  | 2 | 0.8 | 0.2 | 0.1 | 15.1 | 2.7 | 2.5 | 0.015 | 1027 | 170 | 0.72 | 0 | 1 |  |  |  |  | 0 | 0 | 0 | 0 | 0.02 | 0.2 | 0 | 0.08 | 0 | 0 | 0 | 0 | 0 | 0
1990-04-06 | 21.1 | 8.2 | 7 | 2 |  | 35 | 732 | 163 |  | 1 | 1 | 0.3 | 0.1 | 15.5 | 3.2 | 3.1 | 0.012 | 998 | 158 | 0.73 | 0 | 0 |  |  |  |  | 0 | 0 | 0 | 0 | 0 | 0.2 | 0 | 0 | 0 | 0 | 0 | 0 | 0 | 0 |  |  |  |  | 82 | 32 | 337
1990-04-07 | 24.4 | 8.1 | 7.1 | 2 |  | 38 | 730 | 153 |  | 3 | 1.2 | 0.4 | 0.1 | 13.7 | 3.2 | 3 | 0.012 | 1019 | 162 | 0.78 | 1 | 0 |  | 124 | 0.13 | 0.24 | 0 | 0 | 0 | 0 | 0 | 0 | 0 | 0 | 0.04 | 0 | 0 | 0 | 0 | 0
1990-04-08 | 21.2 | 8.5 | 6.9 | 2 |  | 40 | 711 | 148 |  | 2 | 1.6 | 0.1 | 0 | 16 | 3.1 | 2.7 | 0.012 | 983 | 156 | 0.78 | 0 | 1 |  |  |  |  | 0 | 0 | 0 | 0 | 0 | 0 | 0 | 0 | 0 | 0 | 0 | 0 | 0 | 0
1990-04-09 | 23.6 | 7.3 | 7.2 | 2 |  | 28 | 713 | 161 |  | 2 | 1 | 0.2 | 0 | 15 | 3.4 | 3.2 | 0.009 | 952 | 156 | 0.75 | 0 | 1 |  |  |  |  | 0 | 0 | 0 | 0 | 0.02 | 0 | 0 | 0 | 0 | 0 | 0 | 0 | 0 | 0 |  |  |  |  | 79 | 33 | 333
1990-04-10 | 28.5 | 7.8 | 7 | 2 |  | 26 | 674 | 157 |  | 1 | 1 | 0.2 | 0 | 14 | 2.9 | 2.8 | 0.011 | 943 | 156 | 0.72 | 3 | 1 | 2200 |  |  |  | 0 | 0 | 0 | 0.04 | 0.02 | 0 | 0 | 0 | 0 | 0 | 0 | 0 | 0 | 0 | 0 | 0 | 0 | 0
1990-04-11 | 19.5 | 7.2 | 7.1 | 2 |  | 22 | 674 | 164 |  | 1 | 0.8 | 0.2 | 0 | 12.9 | 2.6 | 2.5 | 0.01 | 925 | 152 | 0.69 | 1 | 2 |  |  |  |  | 0 | 0 | 0 | 0.02 | 0 | 0 | 0 | 0 | 0 | 0 | 0 | 0 | 0 | 0 |  |  |  |  | 65 | 26 | 269
1990-04-12 | 25.9 | 8 | 7 | 2 |  | 44 | 710 | 131 |  | 2 | 0.8 | 0.3 | 0 | 14.4 | 2.9 | 2.7 | 0.011 | 984 | 164 | 0.68 | 1 | 2 |  |  |  |  | 0 | 0 | 0 | 0 | 0 | 0 | 0 | 0 | 0 | 0 | 0 | 0 | 0 | 0
1990-04-13 | 21 | 7.7 | 7.1 | 2 |  | 21 | 719 | 127 |  | 1 | 0.9 | 0.3 | 0 | 14.3 | 2.7 | 2.5 | 0.011 | 987 | 178 | 0.79 | 0 | 2 |  |  |  |  | 0 | 0 | 0 | 0.03 | 0 | 0.2 | 0 | 0 | 0 | 0 | 0 | 0 | 0 | 0 |  |  |  |  | 82 | 33 | 341
1990-04-14 | 30.4 | 7.9 | 7.1 | 2 |  | 19 | 665 | 134 |  | 2 | 0.8 | 0.3 | 0 | 14 | 2.4 | 2.4 | 0.01 | 896 | 152 | 0.69 | 1 | 2 |  |  |  |  | 0 | 0 | 0 | 0 | 0 | 0 | 0 | 0.1 | 0 | 0 | 0 | 0 | 0 | 0
1990-04-15 | 27.1 | 7.7 | 7.2 | 2 |  | 17 | 661 | 130 |  | 1 | 0.8 | 0.3 | 0 | 10.2 | 2.1 | 1.7 | 0.008 | 896 | 160 | 0.63 | 0 | 2 |  | 101 | 0 | 0.28 | 0 | 0 | 0 | 0 | 0 | 0 | 0 | 0 | 0 | 0 | 0 | 0 | 0 | 0
1990-04-16 | 23.5 | 8 | 7.2 | 2 |  | 18 | 719 | 172 |  | 1 | 1.1 | 0.3 | 0.3 | 16 | 2.7 | 2.5 | 0.005 | 914 | 160 | 0.63 | 1 | 2 |  |  |  |  | 0 | 0 | 0 | 0 | 0 | 0 | 0 | 0 | 0 | 0 | 0 | 0 | 0 | 0 |  |  |  |  | 86 | 34 | 355
1990-04-17 | 28.3 | 8.2 | 7 | 2 |  | 14 | 785 | 188 |  | 2 | 1.2 | 0.3 | 0.2 | 22.7 | 3.4 | 3.3 | 0.014 | 980 | 158 | 0.68 | 1 | 0 | 20000 |  |  |  | 0 | 0 | 0 | 0.02 | 0 | 0 | 0 | 0 | 0 | 0 | 0 | 0 | 0 | 0 | 0 | 0 | 0 | 0
1990-04-18 | 23.1 | 8.1 | 7 | 2 |  | 15 | 822 | 254 |  | 1 | 1.5 | 0.6 | 0.4 | 24.6 | 3.7 | 3.7 | 0.017 | 967 | 154 | 0.73 | 3 | 2 |  |  |  |  | 0 | 0 | 0 | 0 | 0 | 0 | 0 | 0 | 0.02 | 0 | 0 | 0 | 0 | 0 |  |  |  |  | 79 | 30 | 321
1990-04-19 | 23.2 | 8.2 | 7 | 2 |  | 58 | 763 | 207 |  | 1 | 1.2 | 0.5 | 0.4 | 29.1 | 4.5 | 4 | 0.02 | 1016 | 150 | 0.79 | 3 | 2 |  |  |  |  | 0 | 0 | 0 | 0.02 | 0 | 0 | 0 | 0 | 0.02 | 0 | 0 | 0 | 0 | 0
1990-04-20 | 26.5 | 8.1 | 7 | 5 |  | 35 | 835 | 275 |  | 2 | 2.6 | 2 | 0.6 | 26.6 | 4.9 | 4.6 | 0.019 | 1093 | 152 | 0.77 | 0 | 6 |  |  |  |  | 0 | 0 | 0 | 0.03 | 0 | 0 | 0 | 0 | 0 | 0 | 0 | 0 | 0 | 0 |  |  |  |  | 88 | 33 | 356
1990-04-21 | 25.5 | 8 | 6.9 | 3 |  | 25 | 787 | 250 |  | 1 | 1.1 | 0.4 | 0.2 | 18 | 4 | 3.7 | 0.014 | 991 | 150 | 0.67 | 1 | 3 |  |  |  |  | 0 | 0 | 0 | 0 | 0 | 0 | 0 | 0 | 0 | 0 | 0 | 0 | 0 | 0
1990-04-22 | 27.1 | 8.1 | 7 | 2 |  | 23 | 818 | 259 |  | 1 | 0.7 | 0.1 | 0 | 13.9 | 3.1 | 3 | 0.011 | 1047 | 162 | 0.66 | 1 | 1 |  |  |  |  | 0 | 0 | 0 | 0 | 0 | 0 | 0 | 0 | 0 | 0 | 0 | 0 | 0 | 0
1990-04-23 | 21.8 | 8.3 | 7.2 | 2 |  | 17 | 805 | 249 |  | 2 | 1 | 0.4 | 0.1 | 21.2 | 3.3 | 3.1 | 0.013 | 1047 | 156 | 0.68 | 0 | 2 |  | 112 | 0.03 | 0.19 | 0 | 0 | 0 | 0 | 0 | 0 | 0 | 0 | 0 | 0 | 0 | 0 | 0 | 0 |  |  |  |  | 76 | 32 | 322
1990-04-24 | 24.4 | 8 | 7 | 2 |  | 28 | 837 | 256 |  | 1 | 1.2 | 0.4 | 0.2 | 28.3 | 4.6 | 4 | 0.016 | 1098 | 166 | 0.7 | 2 | 2 | 1300 |  |  |  | 0 | 0 | 0 | 0.02 | 0 | 0 | 0 | 0 | 0 | 0 | 0 | 0 | 0 | 0 | 0 | 0 | 0 | 0
1990-04-25 | 19.9 | 8.3 | 6.9 | 2 |  | 30 | 797 | 256 |  | 1 | 1.2 | 0.2 | 0.1 | 28.7 | 4.1 | 4 | 0.016 | 1116 | 156 | 0.74 | 0 | 1 |  |  |  |  | 0 | 0 | 0 | 0 | 0 | 0 | 0 | 0 | 0 | 0 | 0 | 0 | 0 | 0 |  |  |  |  | 68 | 28 | 285
1990-04-26 | 24.1 | 8 | 6.7 | 2 |  | 29 | 802 | 225 |  | 1 | 1.2 | 0.3 | 0.2 | 30.3 | 4.5 | 4.3 | 0.017 | 1034 | 158 | 0.73 | 2 | 3 |  |  |  |  | 0 | 0 | 0 | 0 | 0.03 | 0.2 | 0 | 0 | 0.03 | 0 | 0 | 0 | 0 | 0.2
1990-04-27 | 23.9 | 8.1 | 6.9 | 3 |  | 16 | 735 | 193 |  | 1 | 1.4 | 0.6 | 0.3 | 27.6 | 4.8 | 4.7 | 0.018 | 977 | 160 | 0.78 | 0 | 2 |  |  |  |  | 0 | 0 | 0 | 0.03 | 0 | 0 | 0 | 0 | 0.03 | 0 | 0 | 0 | 0 | 0.2 |  |  |  |  | 72 | 28 | 295
1990-04-28 | 20.9 | 8.2 | 6.8 | 2 |  | 14 | 716 | 181 |  | 1 | 0.9 | 0.3 | 0.1 | 28 | 4.6 | 4.4 | 0.018 | 934 | 148 | 0.82 | 2 | 1 |  |  |  |  | 0 | 0 | 0 | 0.03 | 0 | 0 | 0 | 0 | 0.02 | 0 | 0 | 0 | 0 | 0
1990-04-29 | 22.4 | 8.2 | 7 | 2 |  | 14 | 693 | 152 |  | 1 | 0.8 | 0.3 | 0 | 16.5 | 3.4 | 3.3 | 0.013 | 893 | 148 | 0.81 | 2 | 1 |  |  |  |  | 0 | 0 | 0 | 0 | 0 | 0 | 0 | 0 | 0 | 0 | 0 | 0 | 0 | 0
1990-04-30 | 18.5 | 8.9 | 7.1 | 2 |  | 24 | 656 | 128 |  | 1 | 1.4 | 0.6 | 0.4 | 17.8 | 3.4 | 3.2 | 0.017 | 923 | 146 | 0.76 | 1 | 0 |  |  |  |  | 0 | 0 | 0 | 0.02 | 0 | 0 | 0 | 0 | 0 | 0 | 0 | 0 | 0 | 0 |  |  |  |  | 69 | 26 | 279
Observations | 30 | 30 | 30 | 30 | 0 | 30 | 30 | 30 | 0 | 30 | 30 | 30 | 30 | 30 | 30 | 30 | 30 | 30 | 30 | 30 | 30 | 30 | 4 | 3 | 3 | 3 | 30 | 30 | 30 | 30 | 30 | 30 | 30 | 30 | 30 | 30 | 30 | 30 | 30 | 30 | 4 | 4 | 4 | 4 | 13 | 13 | 13
Minimum | 18.5 | 7.2 | 6.7 | 2 |  | 14 | 656 | 127 |  | 1 | 0.7 | 0.1 | 0 | 10.2 | 1.7 | 1.6 | 0.005 | 893 | 146 | 0.63 | 0 | 0 | 1300 | 101 | 0 | 0.19 | 0 | 0 | 0 | 0 | 0 | 0 | 0 | 0 | 0 | 0 | 0 | 0 | 0 | 0 |  |  |  |  | 65 | 26 | 269
Mean | 23.8633 | 8.0967 | 7.0433 | 2.1667 |  | 26.9 | 738.5667 | 182.2 |  | 1.4 | 1.0767 | 0.36333 | 0.13333 | 18.5733 | 3.31 | 3.12 | 0.0133 | 984.2667 | 158.6667 | 0.723 | 0.93333 | 1.5333 | 6500 | 112.3333 | 0.053333 | 0.23667 | 0 | 0 | 0 | 0.011333 | 0.003 | 0.033333 | 0 | 0.009 | 0.006 | 0 | 0 | 0 | 0 | 0.013333 |  |  |  |  | 76.9231 | 30.4615 | 317.6154
Maximum | 30.4 | 8.9 | 7.5 | 5 |  | 58 | 837 | 275 |  | 3 | 2.6 | 2 | 0.6 | 30.3 | 4.9 | 4.7 | 0.02 | 1116 | 180 | 0.82 | 3 | 6 | 20000 | 124 | 0.13 | 0.28 | 0 | 0 | 0 | 0.05 | 0.03 | 0.2 | 0 | 0.1 | 0.04 | 0 | 0 | 0 | 0 | 0.2 |  |  |  |  | 88 | 34 | 356
1990-05-01 | 22.9 | 8.5 | 6.8 | 5 |  | 28 | 708 | 116 |  | 1 | 2.3 | 0.8 | 0.7 | 28.6 | 4.9 | 4.9 | 0.021 | 939 | 154 | 0.77 | 1 | 1 | 100 | 110 | 0 | 0.24 | 0 | 0 | 0 | 0.02 | 0.02 | 0.2 | 0 | 0 | 0.02 | 0 | 0 | 0 | 0 | 0 | 0 | 0 | 0 | 0
1990-05-02 | 20.3 | 8.4 | 6.9 | 4 |  | 27 | 757 | 151 |  | 2 | 1.8 | 0.7 | 0.6 | 31.2 | 5 | 5 | 0.023 | 952 | 152 | 0.81 | 0 | 3 | 10 |  |  |  | 0 | 0 | 0 | 0 | 0.02 | 0 | 0 | 0 | 0.03 | 0 | 0 | 0 | 0 | 0 |  |  |  |  | 76 | 30 | 313
1990-05-03 | 23.5 | 8.9 | 6.8 | 4 |  | 43 | 739 | 172 |  | 2 | 2 | 1.3 | 0.5 | 29.7 | 5.5 | 5.5 | 0.026 | 999 | 150 | 0.8 | 0 | 2 | 10 |  |  |  | 0 | 0 | 0 | 0.02 | 0 | 0.2 | 0 | 0 | 0.03 | 0 | 0 | 0 | 0 | 0
1990-05-04 | 37.1 | 8.4 | 6.9 | 4 |  | 28 | 687 | 204 |  | 2 | 2.9 | 1.7 | 0.5 | 25.1 | 4.5 | 4.5 | 0.018 | 919 | 130 | 0.73 | 1 | 3 |  |  |  |  | 0 | 0 | 0 | 0 | 0 | 0.2 | 0 | 0 | 0.05 | 0 | 0 | 0 | 0 | 0 |  |  |  |  | 67 | 26 | 274
1990-05-05 | 38.4 | 8.7 | 7 | 3 |  | 29 | 604 | 150 |  | 2 | 1.7 | 0.8 | 0.3 | 14.3 | 2.1 | 2 | 0.009 | 850 | 122 | 0.56 | 1 | 3 |  |  |  |  | 0 | 0 | 0 | 0 | 0 | 0 | 0 | 0 | 0.04 | 0 | 0 | 0 | 0 | 0
1990-05-06 | 27.2 | 8.9 | 7 | 2 |  | 20 | 685 | 156 |  | 1 | 1 | 0.1 | 0 | 10.5 | 1.7 | 1.6 | 0.009 | 896 | 134 | 0.58 | 1 | 2 | 10 |  |  |  | 0 | 0 | 0 | 0 | 0 | 0 | 0 | 0 | 0.02 | 0 | 0 | 0 | 0 | 0
1990-05-07 | 29.3 | 8.6 | 7.2 | 3 |  | 34 | 729 | 168 |  | 1 | 2.2 | 1.5 | 0.5 | 15 | 2.4 | 2.4 | 0.012 | 1015 | 154 | 0.6 | 2 | 0 | 10 |  |  |  | 0 | 0 | 0 | 0 | 0 | 0 | 0 | 0 | 0.02 | 0 | 0 | 0 | 0 | 0 |  |  |  |  | 79 | 32 | 329
1990-05-08 | 24 | 8.5 | 7 | 3 |  | 30 | 707 | 153 |  | 2 | 1.9 | 0.9 | 0.6 | 24.5 | 3.3 | 3.1 | 0.017 | 1029 | 156 | 0.71 | 2 | 3 | 2000 |  |  |  | 0 | 0 | 0 | 0 | 0 | 0 | 0 | 0 | 0.04 | 0 | 0 | 0 | 0 | 0 | 0 | 0 | 0 | 0
1990-05-09 | 31.1 | 6.7 | 6.9 | 5 |  | 20 | 692 | 175 |  | 1 | 2 | 1.4 | 0.7 | 25.7 | 3.7 | 3.4 | 0.016 | 880 | 148 | 0.7 | 2 | 2 | 10 | 126 | 0 | 0 | 0 | 0 | 0 | 0 | 0 | 0 | 0 | 0 | 0.03 | 0 | 0 | 0 | 0 | 0 |  |  |  |  | 66 | 27 | 276
1990-05-10 | 50.8 | 7.9 | 7.1 | 2 |  | 24 | 532 | 128 |  | 1 | 1.2 | 0.1 | 0.1 | 10.4 | 1.5 | 1.4 | 0.012 | 725 | 98 | 0.46 | 4 | 2 | 20 |  |  |  | 0 | 0 | 0 | 0 | 0 | 0 | 0 | 0 | 0.02 | 0 | 0 | 0.3 | 0 | 0
1990-05-11 | 50 | 8.1 | 7 | 2 |  | 10 | 632 | 148 |  | 2 | 1.4 | 0.7 | 0.3 | 10.3 | 1.4 | 1.2 | 0.01 | 880 | 114 | 0.44 | 1 | 0 |  |  |  |  | 0 | 0 | 0 | 0 | 0 | 0 | 0 | 0 | 0.03 | 0 | 0 | 0 | 0 | 0 |  |  |  |  | 81 | 33 | 338
1990-05-12 | 38.3 | 8 | 7 | 2 |  | 20 | 661 | 138 |  | 1 | 1 | 0.6 | 0.2 | 11.4 | 1.5 | 1.5 | 0.01 | 925 | 132 | 0.51 | 0 | 1 |  |  |  |  | 0 | 0 | 0 | 0 | 0 | 0 | 0 | 0 | 0.03 | 0 | 0 | 0 | 0 | 0
1990-05-13 | 40.3 | 7.9 | 7 | 2 |  | 18 | 643 | 145 |  | 1 | 0.6 | 0.3 | 0 | 8.6 | 1.2 | 1.2 | 0.009 | 904 | 128 | 0.51 | 0 | 0 | 10 |  |  |  | 0 | 0 | 0 | 0 | 0 | 0 | 0 | 0 | 0 | 0 | 0 | 0 | 0 | 0
1990-05-14 | 33 | 6.7 | 7.3 | 2 |  | 20 | 785 | 219 |  | 1 | 1.8 | 1 | 0.4 | 12.3 | 1.8 | 1.6 | 0.01 | 876 | 130 | 0.52 | 2 | 3 | 10 |  |  |  | 0 | 0 | 0 | 0 | 0 | 0 | 0 | 0 | 0.02 | 0 | 0 | 0 | 0 | 0 |  |  |  |  | 80 | 33 | 336
1990-05-15 | 30.3 | 6.7 | 7.1 | 2 |  | 32 | 740 | 159 |  | 1 | 2.7 | 1.8 | 0.5 | 15.3 | 2.5 | 2.3 | 0.016 | 959 | 150 | 0.59 | 0 | 1 | 10 |  |  |  | 0 | 0 | 0 | 0 | 0.02 | 0 | 0 | 0 | 0.05 | 0 | 0 | 0.2 | 0 | 0 | 0 | 0 | 0 | 0
1990-05-16 | 29 | 7 | 7.2 | 3 |  | 30 | 699 | 145 |  | 2 | 2.8 | 1.5 | 0.7 | 19.8 | 3 | 2.8 | 0.014 | 1079 | 148 | 0.62 | 0 | 3 | 10 |  |  |  | 0 | 0 | 0 | 0 | 0 | 0 | 0 | 0 | 0.04 | 0 | 0 | 0 | 0 | 0 |  |  |  |  | 75 | 30 | 311
1990-05-17 | 31.9 | 7.7 | 7.4 | 3 |  | 30 | 687 | 148 |  | 2 | 3.5 | 2.3 | 0.7 | 16.6 | 3.1 | 3 | 0.016 | 995 | 152 | 0.61 | 0 | 2 | 230 | 127 | 0 | 0.61 | 0 | 0 | 0 | 0 | 0 | 0 | 0 | 0 | 0.04 | 0 | 0 | 0 | 0 | 0
1990-05-18 | 28.5 | 7.7 | 7.2 | 4 |  | 29 | 717 | 190 |  | 1 | 3.8 | 1.8 | 0.7 | 18 | 3.2 | 3 | 0.013 | 959 | 148 | 0.63 | 0 | 2 | 10 |  |  |  | 0 | 0 | 0 | 0 | 0 | 0 | 0 | 0 | 0.03 | 0 | 0 | 0 | 0 | 0 |  |  |  |  | 77 | 29 | 312
1990-05-19 | 29.9 | 7.4 | 7.4 | 2 |  | 33 | 704 | 140 |  | 1 | 1.6 | 0.1 | 0.1 | 18.3 | 3.4 | 3.2 | 0.014 | 969 | 158 | 0.7 | 1 | 3 |  |  |  |  | 0 | 0 | 0 | 0 | 0 | 0 | 0 | 0 | 0.02 | 0 | 0 | 0 | 0 | 0
1990-05-20 | 36.2 | 8.5 | 7.1 | 2 |  | 27 | 618 | 116 |  | 1 | 1.2 | 0.1 | 0 | 10.2 | 2 | 1.9 | 0.011 | 857 | 132 | 0.63 | 1 | 0 |  |  |  |  | 0 | 0 | 0 | 0 | 0 | 0 | 0 | 0 | 0 | 0 | 0 | 0 | 0 | 0
1990-05-21 | 27.3 | 8.8 | 7.6 | 2 |  | 28 | 665 | 147 |  | 1 | 1.1 | 0.4 | 0.3 | 12.4 | 1.6 | 1.5 | 0.009 | 886 | 132 | 0.59 | 1 | 1 | 10 |  |  |  | 0 | 0 | 0 | 0 | 0 | 0 | 0 | 0 | 0.02 | 0 | 0 | 0 | 0 | 0 |  |  |  |  | 72 | 28 | 295
1990-05-22 | 26.7 | 8.5 | 7.3 | 2 |  | 32 | 725 | 172 |  | 1 | 1.3 | 0.4 | 0.3 | 21.1 | 3.7 | 3.4 | 0.019 | 968 | 142 | 0.65 | 0 | 2 | 20 |  |  |  | 0 | 0 | 0 | 0.04 | 0 | 0 | 0 | 0 | 0.02 | 0 | 0 | 0 | 0 | 0 | 0 | 0 | 0 | 0
1990-05-23 | 28.5 | 8.2 | 7 | 2 |  | 26 | 694 | 147 |  | 3 | 1.2 | 0.3 | 0.4 | 23.5 | 4.5 | 3.6 | 0.02 | 945 | 146 | 0.7 | 0 | 1 | 10 |  |  |  | 0.3 | 0 | 0 | 0 | 0.03 | 0 | 0 | 0 | 0.04 | 0 | 0 | 0 | 0.03 | 0 |  |  |  |  | 77 | 31 | 320
1990-05-24 | 21 | 8.6 | 7 | 2 |  | 27 | 695 | 152 |  | 1 | 1.3 | 0.1 | 0.1 | 22.2 | 4.3 | 4 | 0.018 | 922 | 138 | 0.69 | 1 | 2 | 10 |  |  |  | 0 | 0 | 0 | 0 | 0 | 0 | 0 | 0 | 0.04 | 0 | 0 | 0 | 0 | 0
1990-05-25 | 33.6 | 8.3 | 7 | 4 |  | 34 | 715 | 147 |  | 3 | 1.7 | 0.6 | 0.7 | 23.4 | 5.1 | 5.1 | 0.021 | 1018 | 122 | 0.72 | 1 | 4 |  | 135 | 0 | 0.27 | 0 | 0 | 0 | 0 | 0 | 0 | 0 | 0 | 0.09 | 0 | 0 | 0 | 0 | 0 |  |  |  |  | 68 | 27 | 281
1990-05-26 | 25.2 | 8.9 | 7.1 | 3 |  | 30 | 603 | 126 |  | 3 | 1.7 | 0.2 | 0.1 | 13.2 | 2.4 | 2.1 | 0.013 | 854 | 128 | 0.63 | 0 | 2 |  |  |  |  | 0 | 0 | 0 | 0 | 0 | 0 | 0 | 0 | 0.06 | 0 | 0 | 0 | 0 | 0
1990-05-27 | 23.2 | 8.7 | 7 | 2 |  | 28 | 653 | 143 |  | 1 | 1.2 | 0.4 | 0 | 11.4 | 2.5 | 2.4 | 0.012 | 906 | 136 | 0.6 | 1 | 0 |  |  |  |  | 0 | 0 | 0 | 0.02 | 0 | 0 | 0 | 0 | 0 | 0 | 0 | 0 | 0 | 0
1990-05-28 | 29.3 | 8 | 7.2 | 2 |  | 30 | 678 | 132 |  | 1 | 2.1 | 0.1 | 0 | 13.8 | 3.2 | 3 | 0.015 | 979 | 144 | 0.62 | 0 | 1 | 10 |  |  |  | 0 | 0 | 0 | 0 | 0 | 0 | 0 | 0 | 0.02 | 0 | 0 | 0 | 0 | 0 |  |  |  |  | 81 | 31 | 330
1990-05-29 | 29.3 | 8 | 6.9 | 2 |  | 30 | 675 | 144 |  | 1 | 1.1 | 0.4 | 0.5 | 17.6 | 3.6 | 3.5 | 0.014 | 970 | 146 | 0.64 | 0 | 1 | 10 |  |  |  | 0 | 0 | 0 | 0 | 0 | 0 | 0 | 0 | 0.02 | 0 | 0 | 0 | 0 | 0 | 0 | 0 | 0 | 0
1990-05-30 | 24.5 | 8 | 7 | 2 |  | 26 | 715 | 151 |  | 1 | 1.2 | 0.7 | 0.2 | 21.6 | 4.2 | 4.1 | 0.016 | 961 | 148 | 0.75 | 2 | 2 | 10 |  |  |  | 0 | 0 | 0 | 0 | 0 | 0 | 0 | 0 | 0.04 | 0 | 0 | 0 | 0 | 0 |  |  |  |  | 67 | 26 | 274
1990-05-31 | 23.4 | 8 | 6.9 | 3 |  | 24 | 670 | 126 |  | 1 | 1.1 | 0.3 | 0.1 | 21.8 | 3.6 | 3.5 | 0.022 | 979 | 144 | 0.78 | 0 | 1 | 10 |  |  |  | 0 | 0 | 0 | 0 | 0 | 0 | 0 | 0 | 0.03 | 0 | 0 | 0.2 | 0 | 0
Observations | 31 | 31 | 31 | 31 | 0 | 31 | 31 | 31 | 0 | 31 | 31 | 31 | 31 | 31 | 31 | 31 | 31 | 31 | 31 | 31 | 31 | 31 | 22 | 4 | 4 | 4 | 31 | 31 | 31 | 31 | 31 | 31 | 31 | 31 | 31 | 31 | 31 | 31 | 31 | 31 | 5 | 5 | 5 | 5 | 13 | 13 | 13
Minimum | 20.3 | 6.7 | 6.8 | 2 |  | 10 | 532 | 116 |  | 1 | 0.6 | 0.1 | 0 | 8.6 | 1.2 | 1.2 | 0.009 | 725 | 98 | 0.44 | 0 | 0 | 10 | 110 | 0 | 0 | 0 | 0 | 0 | 0 | 0 | 0 | 0 | 0 | 0 | 0 | 0 | 0 | 0 | 0 |  |  |  |  | 66 | 26 | 274
Mean | 30.4516 | 8.1032 | 7.0742 | 2.7419 |  | 27.3226 | 684.3226 | 151.871 |  | 1.4516 | 1.7548 | 0.75484 | 0.34839 | 17.9935 | 3.1097 | 2.9581 | 0.015 | 935.3226 | 139.2258 | 0.64032 | 0.80645 | 1.7097 | 115.4545 | 124.5 | 0 | 0.28 | 0.010345 | 0 | 0 | 0.0032258 | 0.0029032 | 0.019355 | 0 | 0 | 0.030323 | 0 | 0 | 0.022581 | 0.00096774 | 0 |  |  |  |  | 74.3077 | 29.4615 | 306.8462
Maximum | 50.8 | 8.9 | 7.6 | 5 |  | 43 | 785 | 219 |  | 3 | 3.8 | 2.3 | 0.7 | 31.2 | 5.5 | 5.5 | 0.026 | 1079 | 158 | 0.81 | 4 | 4 | 2000 | 135 | 0 | 0.61 | 0.3 | 0 | 0 | 0.04 | 0.03 | 0.2 | 0 | 0 | 0.09 | 0 | 0 | 0.3 | 0.03 | 0 |  |  |  |  | 81 | 33 | 338
1990-06-01 | 24.3 | 8.9 | 6.9 | 2 |  | 32 | 686 | 139 |  | 1 | 1.9 | 0.9 | 0.4 | 25.8 | 5.3 | 5.1 | 0.023 | 975 | 144 | 0.76 | 0 | 3 |  |  |  |  | 0 | 0 | 0 | 0 | 0.02 | 0 | 0 | 0 | 0.04 | 0 | 0 | 0.2 | 0 | 0 |  |  |  |  | 77 | 31 | 320
1990-06-02 | 24.7 | 8.3 | 6.7 | 2 |  | 34 | 708 | 143 |  | 1 | 1.7 | 0.5 | 0.2 | 27.6 | 5.5 | 5.5 | 0.021 | 983 | 148 | 0.79 | 2 | 3 |  | 107 | 0 | 0.17 | 0.2 | 0 | 0 | 0 | 0 | 0 | 0 | 0 | 0.04 | 0 | 0 | 0.3 | 0 | 0
1990-06-03 | 23.5 | 8.3 | 6.9 | 2 |  | 32 | 648 | 117 |  | 1 | 1.7 | 0.3 | 0.1 | 19.2 | 4.4 | 4.1 | 0.016 | 928 | 140 | 0.78 | 3 | 1 | 10 |  |  |  | 0 | 0 | 0 | 0 | 0 | 0 | 0 | 0 | 0.03 | 0 | 0 | 0 | 0 | 0
1990-06-04 | 25 | 8.2 | 7 | 2 |  | 36 | 747 | 234 |  | 1 | 2.1 | 1.3 | 0.6 | 17.7 | 4.2 | 4.2 | 0.014 | 929 | 130 | 0.76 | 1 | 1 | 10 |  |  |  | 0 | 0 | 0 | 0 | 0 | 0 | 0 | 0 | 0.05 | 0 | 0 | 0 | 0 | 0 |  |  |  |  | 70 | 28 | 290
1990-06-05 | 25.3 | 8.9 | 7 | 3 |  | 36 | 742 | 190 |  | 1 | 6 |  | 1.6 | 17.9 | 5 | 4.8 | 0.021 | 914 | 136 | 0.87 | 0 | 2 | 10 |  |  |  | 0 | 0 | 0 | 0 | 0 | 0 | 0 | 0 | 0.07 | 0 | 0 | 0 | 0 | 0
1990-06-06 | 23.3 | 8.8 | 7.2 | 2 |  | 35 | 848 | 234 |  | 1 | 2 | 0.8 | 0.6 | 27.4 | 5 | 4.7 | 0.02 | 1028 | 148 | 0.84 | 0 | 0 | 10 |  |  |  | 0 | 0 | 0 | 0 | 0 | 0 | 0 | 0 | 0.04 | 0 | 0 | 0 | 0 | 0 |  |  |  |  | 70 | 27 | 286
1990-06-07 | 20.6 | 8.6 | 6.9 | 4 |  | 34 | 721 | 196 |  | 3 | 2.2 | 1.3 | 0.8 | 26.9 | 5.6 | 5 | 0.025 | 990 | 146 | 0.9 | 1 | 7 | 10 |  |  |  | 0 | 0 | 0 | 0 | 0 | 0 | 0 | 0 | 0.06 | 0.3 | 0 | 0 | 0 | 0
1990-06-08 | 24.8 | 8.9 | 6.7 | 6 |  | 33 | 725 | 210 |  | 1 | 3.1 | 1.9 | 1.5 | 26.9 | 5.4 | 4.9 | 0.023 | 972 | 142 | 0.85 | 0 | 2 |  |  |  |  | 0 | 0 | 0 | 0 | 0 | 0.2 | 0 | 0 | 0.08 | 0 | 0 | 0 | 0 | 0 |  |  |  |  | 76 | 29 | 309
1990-06-09 | 21.4 | 8.7 | 6.8 | 3 |  | 29 | 667 | 175 |  | 1 | 1.4 | 0.4 | 0.3 | 20.5 | 3.9 | 3.6 | 0.018 | 923 | 136 | 0.79 | 0 | 2 |  |  |  |  | 0 | 0 | 0 | 0 | 0 | 0.2 | 0 | 0 | 0.04 | 0 | 0 | 0 | 0 | 0
1990-06-10 | 23 | 8.9 | 6.9 | 2 |  | 31 | 668 | 161 |  | 1 | 1.4 | 0.4 | 0.1 | 15.8 | 3.5 | 3.2 | 0.014 | 923 | 134 | 0.79 | 0 | 1 | 10 | 120 | 0 | 0 | 0 | 0 | 0 | 0.02 | 0 | 0 | 0 | 0 | 0.02 | 0 | 0 | 0 | 0 | 0
1990-06-11 | 22.3 | 8.6 | 7.2 | 3 |  | 31 | 729 | 194 |  | 2 | 2.8 | 1.6 | 0.7 | 19.7 | 4.1 | 3.8 | 0.018 | 942 | 138 | 0.79 | 0 | 1 | 30 |  |  |  | 0 | 0 | 0 | 0 | 0 | 0 | 0 | 0 | 0.03 | 0.3 | 0 | 0 | 0 | 0 |  |  |  |  | 70 | 27 | 286
1990-06-12 | 18.8 | 8.4 | 7 | 3 |  | 41 | 723 | 194 |  | 2 | 1.6 | 0.8 | 0.3 | 21.9 | 5.6 | 4.7 | 0.018 | 891 | 138 | 0.82 | 2 | 1 | 10 |  |  |  | 0 | 0 | 0 | 0 | 0.02 | 0 | 0 | 0 | 0.06 | 0 | 0 | 0 | 0 | 0
1990-06-13 | 24.9 | 8 | 7.2 | 4 |  | 43 | 737 | 203 |  | 3 | 3.1 | 1.6 | 1.3 | 20.6 | 5.5 | 4.9 | 0.017 | 918 | 140 | 0.83 | 0 | 3 | 10 |  |  |  | 0 | 0 | 0 | 0 | 0.02 | 0 | 0 | 0 | 0.09 | 0 | 0 | 0 | 0 | 0 |  |  |  |  | 68 | 26 | 277
1990-06-14 | 26.2 | 8.3 | 7 | 5 |  | 29 | 686 | 193 |  | 3 | 3.2 | 1.8 | 1.1 | 18.5 | 4.7 | 4.7 | 0.015 | 883 | 138 | 0.81 | 2 | 2 | 10 |  |  |  | 0 | 0 | 0 | 0 | 0 | 0 | 0 | 0 | 0.08 | 0 | 0 | 0 | 0 | 0
1990-06-15 | 21.6 | 7.8 | 7.2 | 3 |  | 46 | 645 | 176 |  | 2 | 1.9 | 0.5 | 0.6 | 23.6 | 4.3 | 4.2 | 0.025 | 919 | 126 | 0.76 | 1 | 3 |  |  |  |  | 0 | 0 | 0 | 0 | 0 | 0 | 0 | 0 | 0.06 | 0 | 0 | 0 | 0 | 0 |  |  |  |  | 67 | 26 | 274
1990-06-16 | 23.4 | 7.8 | 6.7 | 3 |  | 46 | 666 | 163 |  | 2 | 1.6 | 0.1 | 0.2 | 23.2 | 5.5 | 5.2 | 0.023 | 957 | 138 | 0.81 | 2 | 2 |  |  |  |  | 0 | 0 | 0 | 0 | 0 | 0 | 0 | 0 | 0.03 | 0 | 0 | 0 | 0 | 0
1990-06-17 | 22.5 | 7.8 | 6.9 | 3 |  | 44 | 628 | 140 |  | 1 | 1.1 | 0.1 | 0.1 | 16.3 | 3.5 | 3.5 | 0.018 | 913 | 128 | 0.81 | 1 | 2 | 10 |  |  |  | 0 | 0 | 0 | 0 | 0 | 0 | 0 | 0 | 0.02 | 0 | 0 | 0 | 0 | 0
1990-06-18 | 17.7 | 7.4 | 7 | 2 |  | 24 | 744 | 231 |  | 1 | 2 | 0.7 | 0.4 | 21.3 | 3.7 | 3.6 | 0.02 | 800 | 124 | 0.76 | 1 | 3 | 50 | 84 | 0 | 0.31 | 0 | 0 | 0 | 0 | 0 | 0 | 0 | 0 | 0.03 | 0 | 0 | 0 | 0 | 0 |  |  |  |  | 61 | 23 | 247
1990-06-19 | 23.9 | 7.6 | 6.9 | 4 |  | 38 | 717 | 190 |  | 1 | 2 | 0.7 | 0.8 | 31.4 | 5.5 | 5.5 | 0.024 | 804 | 132 | 0.76 | 1 | 6 | 10 |  |  |  | 0 | 0 | 0 | 0 | 0 | 0 | 0 | 0 | 0.06 | 0 | 0 | 0 | 0 | 0
1990-06-20 | 22.4 | 8 | 6.9 | 4 |  | 40 | 838 | 277 |  | 1 | 2.8 | 1.1 | 0.7 | 27.7 | 5.6 | 5.4 | 0.019 | 909 | 128 | 0.9 | 0 | 2 | 10 |  |  |  | 0 | 0 | 0 | 0 | 0.02 | 0 | 0 | 0 | 0.07 | 0 | 0 | 0 | 0 | 0 |  |  |  |  | 66 | 25 | 268
1990-06-21 | 20 | 7.5 | 6.9 | 2 |  | 35 | 661 | 185 |  | 1 | 1.8 | 0.5 | 0.1 | 23.9 | 4.3 | 3.7 | 0.018 | 790 | 132 | 0.85 | 2 | 2 | 40 |  |  |  | 0 | 0 | 0 | 0 | 0 | 0 | 0 | 0 | 0 | 0 | 0 | 0 | 0 | 0
1990-06-22 | 31.3 | 7.6 | 6.9 | 2 |  | 34 | 683 | 214 |  | 1 | 1.5 | 0.4 | 0.1 | 20.1 | 4.4 | 4.1 | 0.02 | 964 | 128 | 0.82 | 1 | 2 |  |  |  |  | 0 | 0 | 0 | 0 | 0 | 0 | 0 | 0 | 0.03 | 0 | 0 | 0 | 0 | 0 |  |  |  |  | 66 | 24 | 264
1990-06-23 | 26.6 | 7.3 | 7 | 2 |  | 28 | 759 | 273 |  | 1 | 1.2 | 0.4 | 0 | 10.5 | 2.5 | 2.4 | 0.014 | 877 | 112 | 0.69 | 1 | 5 |  |  |  |  | 0 | 0 | 0 | 0 | 0 | 0 | 0 | 0 | 0.04 | 0 | 0 | 0 | 0 | 0
1990-06-24 | 22.8 | 7.4 | 7 | 2 |  | 24 | 694 | 209 |  | 1 | 0.9 | 0.3 | 0 | 13 | 2.7 | 2.3 | 0.014 | 935 | 124 | 0.71 | 0 | 0 |  |  |  |  | 0 | 0 | 0 | 0 | 0 | 0 | 0 | 0 | 0 | 0 | 0 | 0 | 0 | 0
1990-06-25 | 21.7 | 7.6 | 7.2 | 2 |  | 19 | 904 | 388 |  | 1 | 0.7 | 0.4 | 0 | 17.7 | 3.1 | 3 | 0.014 | 839 | 126 | 0.74 | 1 | 2 | 50 |  |  |  | 0 | 0 | 0 | 0 | 0 | 0 | 0 | 0 | 0 | 0 | 0 | 0 | 0 | 0 |  |  |  |  | 66 | 25 | 268
1990-06-26 | 22.5 | 7.9 | 7.1 | 2 |  | 19 | 770 | 271 |  | 2 | 1.8 | 0.6 | 0.1 | 20.2 | 4 | 3.8 | 0.016 | 953 | 130 | 0.79 | 1 | 1 |  | 122 | 0 | 0.36 | 0 | 0 | 0 | 0 | 0 | 0.2 | 0 | 0 | 0.03 | 0 | 0 | 0 | 0 | 0
1990-06-27 | 23.1 | 8 | 6.9 | 2 |  | 20 | 735 | 251 |  | 1 | 1.2 | 0.2 | 0 | 22.3 | 3.9 | 3.9 | 0.02 | 805 | 126 | 0.8 | 0 | 3 | 10 |  |  |  | 0 | 0 | 0 | 0 | 0 | 0 | 0 | 0 | 0.03 | 0 | 0 | 0 | 0 | 0 |  |  |  |  | 58 | 22 | 235
1990-06-28 | 20.5 | 7.6 | 6.9 | 2 |  | 30 | 681 | 172 |  | 2 | 1.5 | 0.2 | 0.1 | 24.2 | 4.3 | 4.3 | 0.018 | 795 | 130 | 0.76 | 0 | 2 | 60 |  |  |  | 0 | 0 | 0 | 0 | 0 | 0.2 | 0 | 0 | 0.04 | 0 | 0 | 0 | 0 | 0
1990-06-29 | 37.4 | 7.3 | 6.7 | 2 |  | 30 | 636 | 206 |  | 1 | 2.2 | 0.3 | 0.2 | 16.2 | 3.6 | 3.2 | 0.017 | 848 | 120 | 0.7 | 3 | 4 |  |  |  |  | 0 | 0 | 0 | 0 | 0 | 0.2 | 0 | 0 | 0.05 | 0 | 0 | 0 | 0 | 0 |  |  |  |  | 66 | 26 | 272
1990-06-30 | 25.7 | 7.6 | 6.8 | 2 |  | 28 | 593 | 148 |  | 1 | 1.9 | 0.4 | 0.1 | 10.1 | 1.9 | 1.9 | 0.015 | 808 | 112 | 0.62 | 2 | 2 |  |  |  |  | 0 | 0 | 0 | 0 | 0 | 0 | 0 | 0 | 0.02 | 0 | 0 | 0 | 0 | 0
Observations | 30 | 30 | 30 | 30 | 0 | 30 | 30 | 30 | 0 | 30 | 30 | 29 | 30 | 30 | 30 | 30 | 30 | 30 | 30 | 30 | 30 | 30 | 18 | 4 | 4 | 4 | 30 | 30 | 30 | 30 | 30 | 30 | 30 | 30 | 30 | 30 | 30 | 30 | 30 | 30 | 0 | 0 | 0 | 0 | 13 | 13 | 13
Minimum | 17.7 | 7.3 | 6.7 | 2 |  | 19 | 593 | 117 |  | 1 | 0.7 | 0.1 | 0 | 10.1 | 1.9 | 1.9 | 0.014 | 790 | 112 | 0.62 | 0 | 0 | 10 | 84 | 0 | 0 | 0 | 0 | 0 | 0 | 0 | 0 | 0 | 0 | 0 | 0 | 0 | 0 | 0 | 0 |  |  |  |  | 58 | 22 | 235
Mean | 23.7067 | 8.0667 | 6.9467 | 2.7333 |  | 32.7 | 712.9667 | 202.5667 |  | 1.4 | 2.01 | 0.7069 | 0.43667 | 20.9367 | 4.35 | 4.1067 | 0.0186 | 903.8333 | 132.4667 | 0.78867 | 0.93333 | 2.3333 | 20 | 108.25 | 0 | 0.21 | 0 | 0 | 0 | 0.00066667 | 0.0026667 | 0.033333 | 0 | 0 | 0.041333 | 0.02 | 0 | 0.016667 | 0 | 0 |  |  |  |  | 67.7692 | 26.0769 | 276.6154
Maximum | 37.4 | 8.9 | 7.2 | 6 |  | 46 | 904 | 388 |  | 3 | 6 | 1.9 | 1.6 | 31.4 | 5.6 | 5.5 | 0.025 | 1028 | 148 | 0.9 | 3 | 7 | 60 | 122 | 0 | 0.36 | 0.2 | 0 | 0 | 0.02 | 0.02 | 0.2 | 0 | 0 | 0.09 | 0.3 | 0 | 0.3 | 0 | 0 |  |  |  |  | 77 | 31 | 320
1990-07-01 | 22.8 | 8.7 | 6.9 | 2 |  | 23 | 646 | 166 |  | 1 | 1.6 | 0.4 | 0 | 12.1 | 2.5 | 2.5 | 0.014 | 860 | 120 | 0.66 | 2 | 2 | 10 |  |  |  | 0 | 0 | 0 | 0 | 0 | 0 | 0 | 0 | 0 | 0 | 0 | 0 | 0 | 0
1990-07-02 | 22.6 | 8.1 | 7 | 2 |  | 18 | 753 | 272 |  | 1 | 1.6 | 0.4 | 0 | 15.7 | 2.7 | 2.5 | 0.017 | 781 | 128 | 0.65 | 2 | 2 | 50 |  |  |  | 0 | 0 | 0 | 0 | 0 | 0 | 0 | 0 | 0 | 0 | 0 | 0 | 0 | 0 |  |  |  |  | 64 | 24 | 259
1990-07-03 | 22.4 | 8 | 6.9 | 3 |  | 23 | 642 | 144 |  | 1 | 1.4 | 0.3 | 0.1 | 14.6 | 3.4 | 3 | 0.018 | 921 | 138 | 0.71 | 2 | 3 | 10 |  |  |  | 0 | 0 | 0 | 0 | 0 | 0 | 0 | 0 | 0.03 | 0 | 0 | 0 | 0 | 0
1990-07-04 | 20.3 | 8.2 | 7 | 2 |  | 21 | 635 | 138 |  | 1 | 1.4 | 0.4 | 0 | 14.8 | 3.2 | 3.1 | 0.017 | 914 | 132 | 0.76 | 3 | 3 |  |  |  |  | 0 | 0 | 0 | 0 | 0 | 0 | 0 | 0 | 0.02 | 0 | 0 | 0 | 0 | 0 |  |  |  |  | 62 | 23 | 250
1990-07-05 | 21 | 8.3 | 6.9 | 2 |  | 21 | 667 | 187 |  | 1 | 1.3 | 0.2 | 0 | 15.8 | 3 | 3 | 0.015 | 743 | 130 | 0.71 | 1 | 2 | 20 | 110 | 0.07 | 0.36 | 0 | 0 | 0 | 0 | 0 | 0 | 0 | 0 | 0.02 | 0 | 0 | 0 | 0 | 0
1990-07-06 | 20.8 | 8 | 6.9 | 2 |  | 29 | 709 | 202 |  | 2 | 1.3 | 0.7 | 0 | 20.2 | 3.7 | 3.6 | 0.015 | 912 | 132 | 0.83 | 1 | 1 |  |  |  |  | 0 | 0 | 0 | 0 | 0 | 0 | 0 | 0 | 0.02 | 0 | 0 | 0 | 0 | 0 |  |  |  |  | 58 | 22 | 235
1990-07-07 | 20 | 7.7 | 6.8 | 2 |  | 36 | 699 | 229 |  | 2 | 1.5 | 0.8 | 0 | 22.4 | 3.7 | 3.6 | 0.016 | 916 | 136 | 0.85 | 1 | 1 |  |  |  |  | 0 | 0 | 0 | 0 | 0 | 0 | 0 | 0 | 0.03 | 0 | 0 | 0 | 0 | 0
1990-07-08 | 19.9 | 7.8 | 6.8 | 2 |  | 48 | 689 | 195 |  | 1 | 0.8 | 0.6 | 0 | 19.3 | 3.5 | 3.4 | 0.014 | 912 | 130 | 0.86 | 1 | 1 | 20 |  |  |  | 0 | 0 | 0 | 0 | 0 | 0 | 0 | 0 | 0.02 | 0 | 0 | 0 | 0 | 0
1990-07-09 | 20.5 | 7.7 | 6.9 | 2 |  | 25 | 685 | 249 |  | 2 | 1 | 0.2 | 0 | 16.1 | 3.6 | 3.4 | 0.012 | 789 | 124 | 0.83 | 0 | 3 | 800 |  |  |  | 0 | 0 | 0 | 0 | 0 | 0 | 0 | 0 | 0.02 | 0 | 0 | 0 | 0 | 0 |  |  |  |  | 56 | 21 | 226
1990-07-10 | 21.9 | 8.2 | 6.9 | 2 |  | 27 | 695 | 199 |  | 2 | 1.2 | 0.2 | 0 | 17.4 | 3.4 | 3.4 | 0.016 | 915 | 124 | 0.95 | 1 | 2 | 30 |  |  |  | 0 | 0 | 0 | 0 | 0 | 0 | 0 | 0 | 0.02 | 0 | 0 | 0 | 0 | 0
1990-07-11 | 20.2 | 8.2 | 6.9 | 2 |  | 21 | 630 | 151 |  | 1 | 1.1 | 0.2 | 0 | 19 | 3.3 | 3.2 | 0.012 | 771 | 120 | 0.97 |  | 3 | 60 |  |  |  | 0 | 0 | 0 | 0 | 0 | 0 | 0 | 0 | 0.02 | 0 | 0 | 0 | 0 | 0 |  |  |  |  | 55 | 20 | 220
1990-07-12 | 20.1 | 8.3 | 6.9 | 2 |  | 26 | 734 | 234 |  | 1 | 1.1 | 0.4 | 0 | 22.3 | 4 | 3.8 | 0.017 | 848 | 134 | 0.88 | 2 | 3 | 80 | 114 | 0.02 | 0.14 | 0 | 0 | 0 | 0 | 0 | 0 | 0 | 0 | 0 | 0 | 0 | 0 | 0 | 0
1990-07-13 | 20.6 | 8.3 | 6.8 | 2 |  | 25 | 772 | 299 |  | 1 | 1.2 | 0.3 | 0 | 19.3 | 4.4 | 4.2 | 0.021 | 884 | 136 | 0.86 | 1 | 3 |  |  |  |  | 0 | 0 | 0 | 0 | 0.03 | 0 | 0 | 0 | 0.03 | 0 | 0 | 0 | 0 | 0 |  |  |  |  | 63 | 23 | 252
1990-07-14 | 19.1 | 8.2 | 6.9 | 2 |  | 29 | 784 | 334 |  | 2 | 1.3 | 0.3 | 0.1 | 19.3 | 4 | 3.6 | 0.02 | 869 | 130 | 0.92 | 1 | 3 |  |  |  |  | 0 | 0 | 0 | 0 | 0 | 0 | 0 | 0 | 0.02 | 0 | 0 | 0 | 0 | 0
1990-07-15 | 20.9 | 8.2 | 6.6 | 2 |  | 41 | 825 | 323 |  | 2 | 1.4 | 0.3 | 0 | 15.9 | 4 | 3.5 | 0.024 | 854 | 128 | 0.9 | 1 | 3 | 10 |  |  |  | 0 | 0 | 0 | 0 | 0 | 0 | 0 | 0 | 0 | 0 | 0 | 0 | 0 | 0
1990-07-16 | 20.9 | 8.4 | 6.8 | 3 |  | 28 | 939 | 337 |  | 4 | 1.2 | 0.2 | 0 | 17.5 | 3.6 | 3.4 | 0.02 | 740 | 122 | 0.82 | 5 | 0 | 10 |  |  |  | 0 | 0 | 0 | 0 | 0 | 0 | 0 | 0 | 0 | 0 | 0 | 0 | 0 | 0 |  |  |  |  | 57 | 20 | 225
1990-07-17 | 19.3 | 7.4 | 6.7 | 3 |  | 39 | 990 | 372 |  | 4 | 1.6 | 0.3 | 0 | 19.3 | 4.2 | 4.2 | 0.018 | 916 | 126 | 0.84 | 1 | 5 | 4200 |  |  |  | 0 | 0 | 0 | 0 | 0 | 0 | 0 | 0 | 0.02 | 0 | 0 | 0 | 0 | 0
1990-07-18 | 22.1 | 6.7 | 6.6 | 4 |  | 27 | 924 | 289 |  | 2 | 2.6 | 1.3 | 0.8 | 18.1 | 5.1 | 4.3 | 0.017 | 784 | 122 | 0.85 | 0 | 6 | 30 |  |  |  | 0 | 0 | 0 | 0 | 0.02 | 0.2 | 0 | 0 | 0.06 | 0 | 0 | 0 | 0 | 0 |  |  |  |  | 54 | 22 | 225
1990-07-19 | 23.4 | 7.6 | 6.8 | 2 |  | 27 | 617 | 271 |  | 1 | 1.5 | 0.7 | 0.1 | 20.5 | 4.9 | 4.6 | 0.016 | 761 | 120 | 0.95 | 2 | 4 | 10 |  |  |  | 0 | 0 | 0 | 0 | 0 | 0 | 0 | 0 | 0.02 | 0 | 0 | 0 | 0 | 0
1990-07-20 | 29.6 | 8.2 | 6.8 | 2 |  | 21 | 490 | 185 |  | 1 | 1.2 | 0.2 | 0 | 17.5 | 4.8 | 4.3 | 0.017 | 835 | 116 | 0.94 | 1 | 2 |  | 123 | 0 | 0.09 | 0 | 0 | 0 | 0 | 0 | 0 | 0 | 0 | 0.03 | 0 | 0 | 0 | 0 | 0 |  |  |  |  | 58 | 22 | 235
1990-07-21 | 23.8 | 7.5 | 6.7 | 2 |  | 23 | 495 | 166 |  | 1 | 1 | 0 | 0 | 15.1 | 3.7 | 3.7 | 0.017 | 822 | 108 | 0.77 | 2 | 3 |  |  |  |  | 0 | 0 | 0 | 0 | 0 | 0 | 0 | 0 | 0.02 | 0 | 0 | 0 | 0 | 0
1990-07-22 | 18.8 | 7.9 | 6.8 | 2 |  | 20 | 508 | 168 |  | 1 | 0.9 | 0.1 | 0 | 14.8 | 4.3 | 4.2 | 0.016 | 860 | 118 | 0.73 | 0 | 2 | 210 |  |  |  | 0 | 0 | 0 | 0 | 0 | 0 | 0 | 0 | 0.02 | 0 | 0 | 0 | 0 | 0
1990-07-23 | 20.7 | 8.1 | 6.9 | 2 |  | 30 | 727 | 282 |  | 1 | 1.2 | 0.2 | 0 | 15.9 | 4 | 3.9 | 0.016 | 860 | 118 | 0.75 | 2 | 2 | 40 |  |  |  | 0 | 0 | 0 | 0 | 0 | 0 | 0 | 0 | 0 | 0 | 0 | 0 | 0 | 0 |  |  |  |  | 53 | 20 | 215
1990-07-24 | 21.6 | 7.5 | 7 | 2 |  | 33 | 724 | 258 |  | 1 | 1.6 | 0.2 | 0 | 20.9 | 4.5 | 4.1 | 0.018 | 945 | 126 | 0.74 | 1 | 2 | 140 |  |  |  | 0 | 0 | 0 | 0 | 0 | 0 | 0 | 0 | 0 | 0 | 0 | 0 | 0 | 0
1990-07-25 | 20.2 | 8 | 6.9 | 2 |  | 18 | 731 | 240 |  | 1 | 1.3 | 0.2 | 0 | 20.7 | 5.1 | 4.9 | 0.016 | 806 | 130 | 0.82 | 1 | 2 | 10 |  |  |  | 0 | 0 | 0 | 0 | 0 | 0.2 | 0 | 0 | 0.02 | 0 | 0 | 0 | 0 | 0 |  |  |  |  | 59 | 22 | 238
1990-07-26 | 20.1 | 8.3 | 6.7 | 2 |  | 28 | 705 | 235 |  | 2 | 1.2 | 0.2 | 0 | 23 | 5.5 | 5.2 | 0.025 | 856 | 124 | 0.96 | 1 | 3 | 10 |  |  |  | 0 | 0 | 0 | 0 | 0 | 0.2 | 0 | 0 | 0.03 | 0 | 0 | 0 | 0 | 0
1990-07-27 | 19.9 | 8.3 | 6.9 | 2 |  | 30 | 653 | 175 |  | 1 | 0.9 | 0.1 | 0 | 20.5 | 5.4 | 5.4 | 0.021 | 935 | 134 | 0.92 | 1 | 1 |  |  |  |  | 0 | 0 | 0 | 0 | 0 | 0 | 0 | 0 | 0.05 | 0 | 0 | 0 | 0 | 0 |  |  |  |  | 57 | 22 | 233
1990-07-28 | 17.6 | 7.9 | 6.8 | 2 |  | 37 | 658 | 161 |  | 2 | 0.9 | 0.1 | 0 | 17.2 | 5.5 | 5.5 | 0.02 | 937 | 138 | 0.91 | 2 | 1 |  | 90 | 0 | 0.2 | 0 | 0 | 0 | 0 | 0 | 0 | 0 | 0 | 0.02 | 0 | 0 | 0 | 0 | 0
1990-07-29 | 29.2 | 7.7 | 6.8 | 2 |  | 32 | 602 | 145 |  | 1 | 0.8 | 0.1 | 0 | 14.6 | 4.4 | 4.4 | 0.016 | 849 | 122 | 0.85 | 2 | 0 | 10 |  |  |  | 0 | 0 | 0 | 0 | 0 | 0 | 0 | 0 | 0 | 0 | 0 | 0 | 0 | 0
1990-07-30 | 22 | 7.6 | 6.9 | 2 |  | 30 | 623 | 173 |  | 2 | 1 | 0.4 | 0 | 16.3 | 3.2 | 3.2 | 0.02 | 829 | 108 | 0.72 | 2 | 2 | 10 |  |  |  | 0 | 0 | 0 | 0 | 0 | 0 | 0 | 0 | 0.03 | 0 | 0 | 0 | 0 | 0 |  |  |  |  | 57 | 22 | 233
1990-07-31 | 20.1 | 8.2 | 7.1 | 4 |  | 28 | 679 | 198 |  | 1 | 1.3 | 0.2 | 0 | 16.8 | 3.9 | 3.9 | 0.017 | 914 | 124 | 0.82 | 5 | 3 | 40 |  |  |  | 0 | 0 | 0 | 0 | 0.02 | 0 | 0 | 0 | 0.02 | 0 | 0 | 0 | 0 | 0
Observations | 31 | 31 | 31 | 31 | 0 | 31 | 31 | 31 | 0 | 31 | 31 | 31 | 31 | 31 | 31 | 31 | 31 | 31 | 31 | 31 | 30 | 31 | 22 | 4 | 4 | 4 | 31 | 31 | 31 | 31 | 31 | 31 | 31 | 31 | 31 | 31 | 31 | 31 | 31 | 31 | 0 | 0 | 0 | 0 | 13 | 13 | 13
Minimum | 17.6 | 6.7 | 6.6 | 2 |  | 18 | 490 | 138 |  | 1 | 0.8 | 0 | 0 | 12.1 | 2.5 | 2.5 | 0.012 | 740 | 108 | 0.65 | 0 | 0 | 10 | 90 | 0 | 0.09 | 0 | 0 | 0 | 0 | 0 | 0 | 0 | 0 | 0 | 0 | 0 | 0 | 0 | 0 |  |  |  |  | 53 | 20 | 215
Mean | 21.3677 | 7.9742 | 6.8484 | 2.2258 |  | 27.871 | 697.7419 | 225.0645 |  | 1.5161 | 1.271 | 0.32903 | 0.035484 | 17.8355 | 4.0161 | 3.8387 | 0.017355 | 856.0645 | 125.7419 | 0.83 | 1.5667 | 2.3548 | 264.0909 | 109.25 | 0.0225 | 0.1975 | 0 | 0 | 0 | 0 | 0.0022581 | 0.019355 | 0 | 0 | 0.019032 | 0 | 0 | 0 | 0 | 0 |  |  |  |  | 57.9231 | 21.7692 | 234.3077
Maximum | 29.6 | 8.7 | 7.1 | 4 |  | 48 | 990 | 372 |  | 4 | 2.6 | 1.3 | 0.8 | 23 | 5.5 | 5.5 | 0.025 | 945 | 138 | 0.97 | 5 | 6 | 4200 | 123 | 0.07 | 0.36 | 0 | 0 | 0 | 0 | 0.03 | 0.2 | 0 | 0 | 0.06 | 0 | 0 | 0 | 0 | 0 |  |  |  |  | 64 | 24 | 259
1990-08-01 | 19.3 | 8.5 | 6.9 | 2 |  | 26 | 687 | 201 |  | 1 | 1.2 | 0.2 | 0 | 18.6 | 4.4 | 4.1 | 0.019 | 846 | 120 | 0.88 | 1 | 3 | 20 |  |  |  | 0 | 0 | 0 | 0 | 0 | 0 | 0 | 0 | 0 | 0 | 0 | 0 | 0 | 0 |  |  |  |  | 48 | 18 | 194
1990-08-02 | 20.2 | 8.6 | 7.1 | 2 |  | 26 | 589 | 133 |  | 2 | 1.4 | 0.1 | 0 | 21.4 | 5 | 5 | 0.017 | 864 | 124 | 0.93 | 0 | 3 | 10 |  |  |  | 0 | 0 | 0 | 0 | 0 | 0 | 0 | 0 | 0.02 | 0 | 0 | 0 | 0 | 0
1990-08-03 | 16.3 | 8.1 | 6.9 | 2 |  | 30 | 624 | 163 |  | 1 | 1.4 | 0.1 | 0 | 20.4 | 4.9 | 4.6 | 0.017 | 917 | 118 | 0.89 | 0 | 3 |  |  |  |  | 0 | 0 | 0 | 0 | 0.02 | 0.2 | 0 | 0 | 0.02 | 0 | 0 | 0 | 0 | 0 |  |  |  |  | 59 | 22 | 238
1990-08-04 | 22.3 | 8.3 | 6.7 | 2 |  | 28 | 642 | 216 |  | 2 | 1.2 | 0.1 | 0 | 18.5 | 5 | 4.6 | 0.017 | 915 | 124 | 0.9 | 1 | 2 |  |  |  |  | 0 | 0 | 0 | 0 | 0 | 0.2 | 0 | 0 | 0.02 | 0 | 0 | 0 | 0 | 0
1990-08-05 | 19.3 | 8.3 | 6.7 | 2 |  | 28 | 604 | 166 |  | 1 | 1.1 | 0.2 | 0 | 15.1 | 4.1 | 4 | 0.015 | 858 | 106 | 0.87 | 1 | 4 | 10 | 89 | 0 | 0 | 0 | 0 | 0 | 0 | 0 | 0 | 0 | 0 | 0.02 | 0 | 0 | 0 | 0 | 0
1990-08-06 | 17.4 | 8.5 | 6.9 | 2 |  | 22 | 597 | 134 |  | 1 | 1.6 | 0.4 | 0.1 | 14.2 | 4.4 | 4.1 | 0.015 | 686 | 120 | 0.83 | 1 | 9 | 10 |  |  |  | 0 | 0 | 0 | 0 | 0 | 0 | 0 | 0 | 0.03 | 0 | 0 | 0 | 0 | 0 |  |  |  |  | 51 | 17 | 197
1990-08-07 | 19.1 | 9.5 | 7.2 | 3 |  | 29 | 630 | 161 |  | 2 | 1.7 | 0.1 | 0 | 19.1 | 5.1 | 5.1 | 0.021 | 756 | 124 | 0.87 | 1 | 7 | 10 |  |  |  | 0 | 0 | 0 | 0 | 0 | 0 | 0 | 0 | 0.02 | 0 | 0 | 0 | 0 | 0
1990-08-08 | 21.2 | 9 | 7.1 | 5 |  | 42 | 735 | 249 |  | 3 | 1.6 | 0.4 | 0 | 21.9 | 5.5 | 5.4 | 0.019 | 889 | 136 | 0.9 | 0 | 3 | 10 |  |  |  | 0 | 0 | 0 | 0 | 0.02 | 0 | 0 | 0 | 0.03 | 0 | 0 | 0 | 0 | 0 |  |  |  |  | 51 | 17 | 197
1990-08-09 | 25 | 8.3 | 7.4 | 2 |  | 27 | 663 | 202 |  | 2 | 1.3 | 0.2 | 0.1 | 15.8 | 5.9 | 5.6 | 0.015 | 909 | 132 | 0.96 | 0 | 0 | 10 |  |  |  | 0 | 0 | 0 | 0 | 0 | 0.2 | 0 | 0 | 0.08 | 0 | 0 | 0 | 0 | 0
1990-08-10 | 19.3 | 9 | 7.5 | 2 |  | 26 | 663 | 185 |  | 1 | 1.5 | 0.2 | 0 | 15.3 | 4.5 | 4.4 | 0.017 | 828 | 132 | 0.88 | 0 | 2 |  |  |  |  | 0 | 0 | 0 | 0 | 0 | 0.2 | 0 | 0 | 0.04 | 0 | 0 | 0 | 0 | 0 |  |  |  |  | 62 | 17 | 225
1990-08-11 | 19.2 | 8.7 | 7 | 2 |  | 28 | 612 | 161 |  | 1 | 1.4 | 0.1 | 0 | 15.1 | 3.7 | 3.6 | 0.015 | 774 | 112 | 0.81 | 2 | 2 |  |  |  |  | 0 | 0 | 0 | 0 | 0 | 0.4 | 0 | 0 | 0.02 | 0 | 0 | 0 | 0 | 0
1990-08-12 | 27.9 | 7.7 | 7 | 2 |  | 28 | 589 | 142 |  | 1 | 1.4 | 0.2 | 0 | 15.2 | 4.1 | 3.9 | 0.014 | 770 | 108 | 0.81 | 2 | 3 | 10 |  |  |  | 0 | 0 | 0 | 0.02 | 0 | 0.2 | 0 | 0 | 0.03 | 0 | 0 | 0 | 0 | 0
1990-08-13 | 19.8 | 9.1 | 7.2 | 2 |  | 21 | 649 | 257 |  | 1 | 1.2 | 0.1 | 0 | 10.6 | 2.7 | 2.6 | 0.013 | 777 | 100 | 0.65 | 0 | 1 | 10 | 79 | 0 | 0.14 | 0 | 0 | 0 | 0 | 0 | 0 | 0 | 0 | 0.04 | 0 | 0 | 0 | 0 | 0 |  |  |  |  | 51 | 18 | 201
1990-08-14 | 24.1 | 9.4 | 7.1 | 2 |  | 24 | 772 | 327 |  | 1 | 1.4 | 0.3 | 0 | 17 | 3.5 | 3.4 | 0.022 | 878 | 118 | 0.81 | 1 | 2 | 10 |  |  |  | 0 | 0 | 0 | 0.03 | 0 | 0 | 0 | 0 | 0.02 | 0 | 0 | 0 | 0 | 0
1990-08-15 | 17.6 | 9.4 | 7.2 | 2 |  | 17 | 853 | 388 |  | 2 | 1.4 | 0.3 | 0 | 21.3 | 3.9 | 3.4 | 0.021 | 867 | 124 | 0.83 | 0 | 3 | 10 |  |  |  | 0 | 0 | 0 | 0 | 0 | 0 | 0 | 0 | 0.02 | 0 | 0 | 0 | 0 | 0 |  |  |  |  | 60 | 22 | 240
1990-08-16 | 19.5 | 8.4 | 7.1 | 2 |  | 21 | 832 | 386 |  | 1 | 1.6 | 0.3 | 0.1 | 21.1 | 4.8 | 4.6 | 0.021 | 883 | 122 | 0.87 | 1 | 2 | 20 |  |  |  | 0 | 0 | 0 | 0 | 0 | 0.2 | 0 | 0 | 0.03 | 0 | 0 | 0 | 0 | 0
1990-08-17 | 22 | 9.5 | 7.1 | 2 |  | 32 | 793 | 329 |  | 2 | 1.2 | 0.3 | 0 | 18.9 | 4.7 | 4.4 | 0.017 | 878 | 122 | 0.87 | 1 | 2 |  |  |  |  | 0 | 0 | 0 | 0 | 0 | 0.2 | 0 | 0 | 0.02 | 0 | 0 | 0 | 0 | 0 |  |  |  |  | 61 | 23 | 247
1990-08-18 | 47.5 | 9.7 | 6.8 | 2 |  | 29 | 875 | 473 |  | 2 | 1.3 | 0.2 | 0 | 13.7 | 3.1 | 3 | 0.016 | 756 | 96 | 0.72 | 1 | 3 |  |  |  |  | 0 | 0 | 0 | 0 | 0 | 0.2 | 0 | 0 | 0.02 | 0 | 0 | 0 | 0 | 0
1990-08-19 | 54.6 | 5.2 | 7 | 2 |  | 25 | 684 | 292 |  | 2 | 1 | 0.2 | 0 | 7.6 | 1.2 | 0.9 | 0.01 | 726 | 90 | 0.49 | 1 | 2 | 30 |  |  |  | 0 | 0 | 0 | 0 | 0 | 0 | 0 | 0 | 0 | 0 | 0 | 0 | 0 | 0
1990-08-20 | 59.6 | 8.9 | 7.3 | 2 |  | 18 | 761 | 376 |  | 3 | 0.9 | 0.8 | 0 | 7 | 0.7 | 0.7 | 0.008 | 810 | 86 | 0.47 | 1 | 0 | 70 |  |  |  | 0 | 0 | 0 | 0 | 0 | 0 | 0 | 0 | 0.03 | 0 | 0 | 0 | 0 | 0 |  |  |  |  | 69 | 26 | 279
1990-08-21 | 56.6 | 8.9 | 7.3 | 2 |  | 16 | 821 | 396 |  | 1 | 0.9 | 0.3 | 0 | 7.4 | 1.1 | 1.1 | 0.013 | 810 | 88 | 0.47 | 0 | 2 | 30 | 109 | 0.03 | 0.19 | 0 | 0 | 0 | 0 | 0 | 0 | 0 | 0 | 0.02 | 0 | 0 | 0 | 0 | 0
1990-08-22 | 50.9 | 9.5 | 7.3 | 2 |  | 20 | 782 | 320 |  | 2 | 0.8 | 0.1 | 0 | 9.6 | 1 | 0.9 | 0.013 | 879 | 100 | 0.48 | 0 | 1 | 10 |  |  |  | 0 | 0 | 0 | 0 | 0.02 | 0 | 0 | 0 | 0 | 0 | 0 | 0 | 0 | 0 |  |  |  |  | 87 | 34 | 357
1990-08-23 | 40.7 | 9.8 | 7.3 | 2 |  | 28 | 742 | 285 |  | 1 | 0.9 | 0.2 | 0 | 10.1 | 1.5 | 1.4 | 0.012 | 881 | 104 | 0.55 | 0 | 1 | 10 |  |  |  | 0 | 0 | 0 | 0 | 0 | 0 | 0 | 0 | 0 | 0 | 0 | 0 | 0 | 0
1990-08-24 | 26.4 | 9.7 | 7.4 | 2 |  | 19 | 820 | 330 |  | 2 | 1 | 0.3 | 0 | 12.3 | 1.7 | 1.7 | 0.015 | 998 | 120 | 0.64 | 0 | 1 |  |  |  |  | 0 | 0 | 0 | 0 | 0 | 0 | 0 | 0 | 0 | 0 | 0 | 0 | 0 | 0 |  |  |  |  | 85 | 35 | 356
1990-08-25 | 27 | 9.3 | 7.4 | 2 |  | 21 | 844 | 312 |  | 2 | 0.7 | 0.3 | 0 | 13.8 | 2.8 | 2.3 | 0.013 | 1024 | 130 | 0.74 | 0 | 0 |  |  |  |  | 0 | 0 | 0 | 0 | 0.02 | 0 | 0 | 0 | 0 | 0 | 0 | 0 | 0 | 0
1990-08-26 | 25.6 | 10.4 | 7.3 | 2 |  | 21 | 834 | 326 |  | 1 | 0.7 | 0.3 | 0 | 12.9 | 2.9 | 2.9 | 0.013 | 1014 | 132 | 0.79 | 1 | 1 | 50 |  |  |  | 0 | 0 | 0 | 0 | 0 | 0 | 0 | 0 | 0 | 0 | 0 | 0 | 0 | 0
1990-08-27 | 23.7 | 9.2 | 7.4 | 2 |  | 20 | 787 | 313 |  | 1 | 1 | 0.2 | 0 | 14.1 | 3 | 2.9 | 0.014 | 1016 | 130 | 0.76 | 1 | 1 | 10 |  |  |  | 0 | 0 | 0 | 0 | 0.02 | 0 | 0 | 0 | 0 | 0 | 0 | 0 | 0 | 0 |  |  |  |  | 80 | 32 | 332
1990-08-28 | 25.3 | 8.6 | 7.4 | 2 |  | 24 | 769 | 287 |  | 1 | 1.3 | 0.3 | 0 | 14.7 | 3.2 | 3.1 | 0.02 | 958 | 132 | 0.8 | 0 | 2 | 10 |  |  |  | 0 | 0 | 0 | 0 | 0 | 0 | 0 | 0 | 0 | 0 | 0 | 0 | 0 | 0
1990-08-29 | 20.2 | 8.5 | 7.2 | 2 |  | 23 | 771 | 329 |  | 2 | 1.1 | 0.1 | 0 | 14.9 | 3.4 | 3.3 | 0.023 | 923 | 124 | 0.82 | 0 | 3 | 360 | 121 | 0.01 | 0.12 | 0 | 0 | 0 | 0 | 0 | 0 | 0 | 0 | 0 | 0 | 0 | 0 | 0 | 0 |  |  |  |  | 67 | 26 | 274
1990-08-30 | 25.6 | 8.2 | 7.1 | 2 |  | 27 | 759 | 280 |  | 2 | 1.8 | 0.5 | 0.2 | 14.7 | 4 | 3.9 | 0.018 | 923 | 132 | 0.78 | 1 | 1 | 10 |  |  |  | 0 | 0 | 0 | 0 | 0 | 0 | 0 | 0 | 0.04 | 0 | 0 | 0.2 | 0 | 0
1990-08-31 | 21.2 | 7.5 | 7 | 2 |  | 32 | 716 | 231 |  | 1 | 1 | 0.3 | 0 | 18 | 3.7 | 3.6 | 0.018 | 914 | 132 | 0.82 | 0 | 2 |  |  |  |  | 0 | 0 | 0 | 0 | 0 | 0 | 0 | 0 | 0.02 | 0 | 0 | 0 | 0 | 0 |  |  |  |  | 51 | 23 | 222
Observations | 31 | 31 | 31 | 31 | 0 | 31 | 31 | 31 | 0 | 31 | 31 | 31 | 31 | 31 | 31 | 31 | 31 | 31 | 31 | 31 | 31 | 31 | 22 | 4 | 4 | 4 | 31 | 31 | 31 | 31 | 31 | 31 | 31 | 31 | 31 | 31 | 31 | 31 | 31 | 31 | 0 | 0 | 0 | 0 | 14 | 14 | 14
Minimum | 16.3 | 5.2 | 6.7 | 2 |  | 16 | 589 | 133 |  | 1 | 0.7 | 0.1 | 0 | 7 | 0.7 | 0.7 | 0.008 | 686 | 86 | 0.47 | 0 | 0 | 10 | 79 | 0 | 0 | 0 | 0 | 0 | 0 | 0 | 0 | 0 | 0 | 0 | 0 | 0 | 0 | 0 | 0 |  |  |  |  | 48 | 17 | 194
Mean | 27.5613 | 8.7645 | 7.1387 | 2.129 |  | 25.0968 | 725.7742 | 269.3548 |  | 1.5484 | 1.2258 | 0.24839 | 0.016129 | 15.171 | 3.5323 | 3.371 | 0.016161 | 868.6129 | 117.3548 | 0.77065 | 0.58065 | 2.2903 | 33.1818 | 99.5 | 0.01 | 0.1125 | 0 | 0 | 0 | 0.0016129 | 0.0032258 | 0.064516 | 0 | 0 | 0.019032 | 0 | 0 | 0.0064516 | 0 | 0 |  |  |  |  | 63 | 23.5714 | 254.2143
Maximum | 59.6 | 10.4 | 7.5 | 5 |  | 42 | 875 | 473 |  | 3 | 1.8 | 0.8 | 0.2 | 21.9 | 5.9 | 5.6 | 0.023 | 1024 | 136 | 0.96 | 2 | 9 | 360 | 121 | 0.03 | 0.19 | 0 | 0 | 0 | 0.03 | 0.02 | 0.4 | 0 | 0 | 0.08 | 0 | 0 | 0.2 | 0 | 0 |  |  |  |  | 87 | 35 | 357
1990-09-01 | 21 | 8.2 | 6.9 | 2 |  | 22 | 693 | 197 |  | 1 | 1.2 | 0.4 | 0.1 | 18.9 | 4.6 | 4.6 | 0.018 | 914 | 126 | 0.84 | 1 | 2 |  |  |  |  | 0 | 0 | 0 | 0.02 | 0 | 0 | 0 | 0 | 0.05 | 0 | 0 | 0 | 0 | 0
1990-09-02 | 20.4 | 8.2 | 7 | 2 |  | 22 | 692 | 222 |  | 1 | 0.9 | 0.2 | 0 | 13.4 | 3.9 | 3.7 | 0.016 | 894 | 120 | 0.9 | 0 | 1 |  |  |  |  | 0 | 0 | 0 | 0.02 | 0 | 0 | 0 | 0 | 0.02 | 0 | 0 | 0 | 0 | 0
1990-09-03 | 18.5 | 8.4 | 6.8 | 3 |  | 18 | 774 | 296 |  | 2 | 1.1 | 0.2 | 0 | 14.9 | 3.4 | 3.4 | 0.017 | 919 | 128 | 0.82 | 1 | 1 | 10 |  |  |  | 0 | 0 | 0 | 0 | 0 | 0 | 0 | 0 | 0.02 | 0 | 0 | 0 | 0 | 0 |  |  |  |  | 62 | 24 | 254
1990-09-04 | 18.3 | 8 | 7.4 | 2 |  | 23 | 917 | 404 |  | 2 | 1.2 | 0.2 | 0 | 15 | 3 | 2.9 | 0.015 | 942 | 132 | 0.82 | 1 | 2 | 900 |  |  |  | 0 | 0 | 0 | 0 | 0 | 0 | 0 | 0 | 0.02 | 0 | 0 | 0 | 0 | 0
1990-09-05 | 21 | 8.1 | 7 | 2 |  | 23 | 865 | 377 |  | 1 | 1.9 | 0.2 | 0 | 19 | 4.7 | 4.1 | 0.018 | 911 | 130 | 0.87 | 1 | 1 | 260 |  |  |  | 0 | 0 | 0 | 0 | 0 | 0 | 0 | 0 | 0.04 | 0 | 0 | 0 | 0 | 0 |  |  |  |  | 59 | 22 | 238
1990-09-06 | 23.9 | 8.8 | 6.9 | 2 |  | 21 | 452 | 175 |  | 5 | 1.4 | 0.5 | 0.1 | 7.3 | 2 | 1.7 | 0.006 | 573 | 62 | 0.97 | 1 | 1 | 10 | 103 | 0 | 0.16 | 0 | 0 | 0 | 0 | 0.06 | 0.3 | 0 | 0 | 0.03 | 0 | 0 | 0 | 0 | 0
1990-09-07 | 23.4 | 7.8 | 7 | 2 |  | 31 | 828 | 381 |  | 2 | 0.9 | 0.3 | 0.1 | 17.2 | 4.6 | 4.5 | 0.022 | 923 | 132 | 0.93 | 1 | 2 |  |  |  |  | 0 | 0 | 0 | 0 | 0 | 0 | 0 | 0 | 0.07 | 0 | 0 | 0 | 0 | 0 |  |  |  |  | 62 | 24 | 254
1990-09-08 | 19.7 | 7.4 | 7 | 2 |  | 33 | 837 | 402 |  | 2 | 1.3 | 0.2 | 0 | 18.3 | 4.4 | 4.4 | 0.021 | 883 | 122 | 0.94 | 0 | 3 |  |  |  |  | 0 | 0 | 0 | 0.02 | 0 | 0.2 | 0 | 0 | 0.02 | 0 | 0 | 0 | 0 | 0
1990-09-09 | 19.1 | 8 | 7 | 2 |  | 29 | 852 | 407 |  | 2 | 0.8 | 0.3 | 0 | 15.5 | 4.2 | 4.2 | 0.026 | 926 | 130 | 0.91 | 1 | 3 | 10 |  |  |  | 0 | 0 | 0 | 0 | 0 | 0 | 0 | 0 | 0.02 | 0 | 0 | 0 | 0 | 0
1990-09-10 | 20.1 | 7.6 | 7.2 | 2 |  | 22 | 871 | 399 |  | 2 | 0.9 | 0.4 | 0 | 16.4 | 4.5 | 4.3 | 0.015 | 858 | 114 | 0.91 | 1 | 2 | 10 |  |  |  | 0 | 0 | 0 | 0.03 | 0 | 0 | 0 | 0 | 0 | 0 | 0 | 0 | 0 | 0 |  |  |  |  | 61 | 24 | 251
1990-09-11 | 19.8 | 7.5 | 6.9 | 2 |  | 20 | 782 | 338 |  | 2 | 1.3 | 0.2 | 0 | 18.2 | 4.4 | 3.9 | 0.018 | 910 | 128 | 0.91 | 1 | 4 | 10 |  |  |  | 0 | 0 | 0 | 0 | 0 | 0 | 0 | 0 | 0.02 | 0 | 0 | 0 | 0 | 0
1990-09-12 | 20.7 | 8.5 | 7 | 4 |  | 33 | 1069 | 591 |  | 4 | 2.1 | 0.8 | 0.1 | 28.2 | 5 | 4.4 | 0.021 | 959 | 136 | 0.96 | 0 | 3 | 5100 |  |  |  | 0 | 0 | 0 | 0 | 0 | 0.2 | 0 | 0 | 0.04 | 0 | 0 | 0 | 0 | 0 |  |  |  |  | 51 | 20 | 210
1990-09-13 | 26.2 | 7.2 | 7 | 4 |  | 26 | 648 | 212 |  | 2 | 1.4 | 0.4 | 0.1 | 28.5 | 5 | 4.9 | 0.019 | 901 | 128 | 1 | 1 | 2 | 10 | 75 | 0.01 | 0.4 | 0 | 0 | 0 | 0 | 0 | 0 | 0 | 0 | 0.03 | 0 | 0 | 0 | 0 | 0
1990-09-14 | 21.7 | 7.1 | 6.9 | 2 |  | 26 | 672 | 200 |  | 6 | 1.3 | 0.3 | 0.1 | 27 | 5.1 | 4.6 | 0.008 | 859 | 134 | 0.98 | 1 | 3 |  |  |  |  | 0 | 0 | 0 | 0 | 0.02 | 0 | 0 | 0 | 0.02 | 0 | 0 | 0 | 0 | 0 |  |  |  |  | 58 | 22 | 235
1990-09-15 | 18.5 | 7 | 7.1 | 2 |  | 22 | 627 | 160 |  | 1 | 1.2 | 0.4 | 0 | 17.5 | 5.7 | 5.3 | 0.019 | 827 | 126 | 0.9 | 1 | 3 |  |  |  |  | 0 | 0 | 0 | 0 | 0 | 0 | 0 | 0 | 0.04 | 0 | 0 | 0 | 0 | 0
1990-09-16 | 20.1 | 7 | 6.8 | 2 |  | 32 | 600 | 153 |  | 3 | 1.1 | 0.3 | 0 | 16.5 | 5.7 | 5.7 | 0.013 | 809 | 122 | 0.9 | 2 | 2 | 800 |  |  |  | 0 | 0 | 0 | 0.02 | 0.02 | 0.2 | 0 | 0 | 0.02 | 0 | 0 | 0 | 0 | 0
1990-09-17 | 22.1 | 7.5 | 7.1 | 2 |  | 28 | 664 | 261 |  | 2 | 1.5 | 0.3 | 0 | 14.1 | 4.5 | 4 | 0.015 | 781 | 116 | 0.91 | 1 | 3 | 10 |  |  |  | 0 | 0 | 0 | 0.02 | 0 | 0 | 0 | 0 | 0.02 | 0 | 0 | 0 | 0 | 0 |  |  |  |  | 55 | 22 | 228
1990-09-18 | 17.4 | 7.3 | 7.1 | 3 |  | 50 | 669 | 209 |  | 1 | 1.2 | 0.4 | 0 | 20 | 3.9 | 3.6 | 0.019 | 769 | 121 | 0.96 | 0 | 3 | 190 |  |  |  | 0 | 0 | 0 | 0 | 0 | 0.2 | 0 | 0 | 0.02 | 0 | 0 | 0 | 0 | 0
1990-09-19 | 17.7 | 7.7 | 7.2 | 2 |  | 34 | 773 | 321 |  | 2 | 1.3 | 0.4 | 0 | 25.9 | 5.1 | 4.7 | 0.025 | 754 | 120 | 1 | 2 | 4 | 30 |  |  |  | 0 | 0 | 0 | 0 | 0 | 0.2 | 0 | 0 | 0.02 | 0.4 | 0 | 0 | 0 | 0 |  |  |  |  | 50 | 20 | 207
1990-09-20 | 15.9 | 8.1 | 6.8 | 2 |  | 16 | 618 | 163 |  | 2 | 1.4 | 0.2 | 0 | 26.2 | 5.2 | 5.1 | 0.025 | 795 | 124 | 1.02 | 1 | 2 | 10 |  |  |  | 0 | 0 | 0 | 0 | 0 | 0.2 | 0 | 0 | 0.02 | 0 | 0 | 0 | 0 | 0
1990-09-21 | 26.1 | 7.9 | 7.1 | 2 |  | 25 | 609 | 160 |  | 1 | 3.8 | 2.6 | 0.7 | 14.4 | 4.9 | 4.6 | 0.024 | 789 | 126 | 0.97 | 1 | 4 |  |  |  |  | 0 | 0 | 0 | 0 | 0 | 0 | 0 | 0 | 0.06 | 0 | 0 | 0 | 0 | 0 |  |  |  |  | 71 | 27 | 288
1990-09-22 | 18 | 7.8 | 6.9 | 2 |  | 17 | 615 | 140 |  | 1 | 1.9 | 0.5 | 0.1 | 15.7 | 3.9 | 3.7 | 0.024 | 739 | 116 | 0.91 | 0 | 2 |  | 99 | 0 | 0 | 0 | 0 | 0 | 0 | 0 | 0 | 0 | 0 | 0.03 | 0 | 0 | 0 | 0 | 0
1990-09-23 | 20.1 | 8 | 6.9 | 2 |  | 21 | 602 | 140 |  | 1 | 1.4 | 0.3 | 0 | 15.8 | 3.9 | 3.8 | 0.021 | 730 | 116 | 0.91 | 0 | 2 | 70 |  |  |  | 0 | 0 | 0 | 0 | 0 | 0 | 0 | 0 | 0.02 | 0 | 0 | 0 | 0 | 0
1990-09-24 | 22.4 | 7.7 | 7.4 | 3 |  | 27 | 604 | 199 |  | 3 | 2.2 | 1.2 | 0.3 | 19.8 | 3.9 | 3.6 | 0.017 | 830 | 110 | 0.93 | 0 | 3 | 10 |  |  |  | 0 | 0 | 0 | 0 | 0 | 0 | 0 | 0 | 0.02 | 0 | 0 | 0 | 0 | 0 |  |  |  |  | 54 | 20 | 217
1990-09-25 | 17.9 | 7.6 | 7.1 | 2 |  | 22 | 657 | 192 |  | 1 | 1.3 | 0.3 | 0 | 19 | 3.6 | 3.5 | 0.021 | 926 | 128 | 0.95 | 1 | 1 | 70 |  |  |  | 0 | 0 | 0 | 0 | 0 | 0 | 0 | 0 | 0 | 0 | 0 | 0 | 0 | 0
1990-09-26 | 18.3 | 7.7 | 7 | 2 |  | 24 | 676 | 212 |  | 1 | 1.2 | 0.5 | 0.1 | 23.4 | 4.6 | 4.6 | 0.021 | 927 | 124 | 1.06 | 0 | 4 | 50 |  |  |  | 0 | 0 | 0 | 0 | 0 | 0 | 0 | 0 | 0 | 0 | 0 | 0 | 0 | 0 |  |  |  |  | 52 | 19 | 208
1990-09-27 | 20.5 | 7.4 | 6.8 | 2 |  | 32 | 597 | 170 |  | 1 | 1.4 | 0.4 | 0.1 | 21.4 | 5.6 | 5.6 | 0.021 | 894 | 118 | 1.03 | 0 | 2 | 50 |  |  |  | 0 | 0 | 0 | 0 | 0 | 0.2 | 0 | 0 | 0.02 | 0 | 0 | 0 | 0 | 0
1990-09-28 | 17.7 | 7.8 | 6.9 | 2 |  | 30 | 620 | 177 |  | 1 | 1.9 | 1.2 | 0.3 | 20.1 | 5.8 | 5.5 | 0.02 | 803 | 128 | 1.04 | 0 | 3 |  |  |  |  | 0 | 0 | 0.02 | 0.02 | 0 | 0.2 | 0 | 0 | 0.02 | 0 | 0 | 0 | 0 | 0 |  |  |  |  | 55 | 20 | 220
1990-09-29 | 20.4 | 7.7 | 6.8 | 2 |  | 26 | 586 | 186 |  | 1 | 1.8 | 0.3 | 0 | 18.2 | 5.1 | 5 | 0.019 | 763 | 118 | 1.09 | 2 | 2 |  |  |  |  | 0 | 0 | 0.02 | 0 | 0 | 0.2 | 0 | 0 | 0.02 | 0 | 0 | 0 | 0 | 0
1990-09-30 | 18.2 | 7.9 | 6.9 | 2 |  | 26 | 583 | 172 |  | 1 | 1.1 | 0.3 | 0 | 15.3 | 4.7 | 4.6 | 0.018 | 734 | 116 | 1.06 | 2 | 3 | 10 |  |  |  | 0 | 0 | 0 | 0 | 0 | 0 | 0 | 0 | 0 | 0 | 0 | 0 | 0 | 0
Observations | 30 | 30 | 30 | 30 | 0 | 30 | 30 | 30 | 0 | 30 | 30 | 30 | 30 | 30 | 30 | 30 | 30 | 30 | 30 | 30 | 30 | 30 | 20 | 3 | 3 | 3 | 30 | 30 | 30 | 30 | 30 | 30 | 30 | 30 | 30 | 30 | 30 | 30 | 30 | 30 | 0 | 0 | 0 | 0 | 12 | 12 | 12
Minimum | 15.9 | 7 | 6.8 | 2 |  | 16 | 452 | 140 |  | 1 | 0.8 | 0.2 | 0 | 7.3 | 2 | 1.7 | 0.006 | 573 | 62 | 0.82 | 0 | 1 | 10 | 75 | 0 | 0 | 0 | 0 | 0 | 0 | 0 | 0 | 0 | 0 | 0 | 0 | 0 | 0 | 0 | 0 |  |  |  |  | 50 | 19 | 207
Mean | 20.17 | 7.7633 | 6.9967 | 2.2333 |  | 26.0333 | 701.7333 | 253.8667 |  | 1.9 | 1.4467 | 0.47333 | 0.073333 | 18.7033 | 4.4967 | 4.2833 | 0.018733 | 841.4 | 121.7 | 0.94667 | 0.8 | 2.4333 | 381 | 92.3333 | 0.0033333 | 0.18667 | 0 | 0 | 0.0014286 | 0.005 | 0.0033333 | 0.07 | 0 | 0 | 0.024333 | 0.013333 | 0 | 0 | 0 | 0 |  |  |  |  | 57.5 | 22 | 234.1667
Maximum | 26.2 | 8.8 | 7.4 | 4 |  | 50 | 1069 | 591 |  | 6 | 3.8 | 2.6 | 0.7 | 28.5 | 5.8 | 5.7 | 0.026 | 959 | 136 | 1.09 | 2 | 4 | 5100 | 103 | 0.01 | 0.4 | 0 | 0 | 0.02 | 0.03 | 0.06 | 0.3 | 0 | 0 | 0.07 | 0.4 | 0 | 0 | 0 | 0 |  |  |  |  | 71 | 27 | 288
1990-10-01 | 17 | 7.6 | 7.3 | 2 |  | 16 | 675 | 227 |  | 2 | 1.6 | 0.6 | 0.1 | 17.3 | 4.6 | 4.5 | 0.016 | 841 | 120 | 0.99 | 3 | 2 | 10 |  |  |  | 0 | 0 | 0 | 0 | 0 | 0 | 0 | 0 | 0 | 0 | 0 | 0 | 0 | 0 |  |  |  |  | 50 | 19 | 203
1990-10-02 | 17 | 7.3 | 6.9 | 2 |  | 33 | 611 | 132 |  | 3 | 1.3 | 0.7 | 0.1 | 21.9 | 5.1 | 4.8 | 0.026 | 859 | 120 | 1.01 | 1 | 3 | 30 |  |  |  | 0 | 0 | 0 | 0.02 | 0 | 0 | 0 | 0 | 0.02 | 0 | 0 | 0 | 0 | 0
1990-10-03 | 20.5 | 7.7 | 7 | 3 |  | 29 | 641 | 172 |  | 2 | 2.6 | 1.4 | 0.2 | 25.2 | 6 | 5.7 | 0.019 | 809 | 110 | 1.19 | 0 | 2 | 10 |  |  |  | 0 | 0 | 0 | 0 | 0 | 0 | 0 | 0 | 0.02 | 0 | 0 | 0 | 0 | 0 |  |  |  |  | 51 | 19 | 206
1990-10-04 | 14 | 7.8 | 7 | 3 |  | 37 | 590 | 157 |  | 1 | 1.8 | 0.5 | 0.1 | 22.9 | 5.3 | 5.2 | 0.022 | 832 | 114 | 1.22 | 0 | 3 | 10 |  |  |  | 0 | 0 | 0 | 0 | 0 | 0.2 | 0 | 0 | 0.02 | 0 | 0 | 0 | 0 | 0
1990-10-05 | 17.4 | 7.5 | 6.8 | 2 |  | 25 | 596 | 171 |  | 1 | 1.9 | 0.7 | 0.1 | 24.7 | 5.6 | 5.4 | 0.02 | 837 | 118 | 1.1 | 2 | 3 |  |  |  |  | 0 | 0 | 0.02 | 0 | 0 | 0.2 | 0 | 0 | 0 | 0 | 0 | 0 | 0 | 0 |  |  |  |  | 47 | 17 | 187
1990-10-06 | 20.3 | 7.9 | 6.8 | 2 |  | 23 | 613 | 170 |  | 2 | 1.6 | 0.5 | 0 | 25.5 | 5.8 | 5.6 | 0.023 | 846 | 130 | 1.04 | 1 | 2 |  |  |  |  | 0 | 0 | 0 | 0 | 0 | 0 | 0 | 0 | 0 | 0 | 0 | 0 | 0 | 0
1990-10-07 | 20.4 | 7.5 | 7 | 2 |  | 25 | 578 | 148 |  | 2 | 1.1 | 0.3 | 0 | 14.3 | 4.8 | 4.8 | 0.018 | 826 | 126 | 1.04 | 2 | 1 | 10 |  |  |  | 0 | 0 | 0 | 0.02 | 0 | 0 | 0 | 0 | 0 | 0 | 0 | 0 | 0 | 0
1990-10-08 | 23.2 | 7.3 | 7.1 | 2 |  | 28 | 579 | 154 |  | 1 | 1.9 | 0.9 | 0.2 | 18.2 | 3.7 | 3.5 | 0.018 | 767 | 118 | 0.93 | 1 | 3 | 10 | 87 | 0 | 0.14 | 0 | 0 | 0 | 0 | 0 | 0.2 | 0 | 0 | 0 | 1.7 | 0 | 0 | 0 | 0 |  |  |  |  | 56 | 20 | 222
1990-10-09 | 31 | 7.3 | 7.1 | 2 |  | 29 | 516 | 139 |  | 1 | 1.3 | 0.4 | 0.1 | 16 | 2.6 | 2.5 | 0.014 | 725 | 98 | 0.82 | 3 | 1 | 10 |  |  |  | 0 | 0 | 0 | 0 | 0 | 0 | 0 | 0 | 0 | 0 | 0 | 0 | 0 | 0
1990-10-10 | 44 | 7.7 | 7.1 | 2 |  | 29 | 500 | 138 |  | 2 | 1.4 | 0.5 | 0.1 | 13.1 | 2.4 | 2.2 | 0.012 | 587 | 86 | 0.74 | 0 | 2 | 10 |  |  |  | 0 | 0 | 0 | 0 | 0 | 0 | 0 | 0 | 0.02 | 0 | 0 | 0 | 0 | 0 |  |  |  |  | 56 | 21 | 226
1990-10-11 | 25.3 | 7.4 | 7.3 | 2 |  | 21 | 491 | 145 |  | 2 | 1.2 | 0.3 | 0 | 10.4 | 1.7 | 1.6 | 0.016 | 659 | 78 | 0.48 | 2 | 4 | 10 |  |  |  | 0 | 0 | 0 | 0.02 | 0 | 0 | 0 | 0 | 0 | 0 | 0 | 0 | 0 | 0
1990-10-12 | 24.1 | 7.5 | 7.1 | 2 |  | 26 | 595 | 127 |  | 2 | 0.9 | 0.3 | 0 | 16.6 | 2.4 | 2.3 | 0.017 | 861 | 112 | 0.55 | 0 | 4 |  |  |  |  | 0 | 0 | 0 | 0 | 0 | 0 | 0 | 0 | 0 | 0 | 0 | 0 | 0 | 0 |  |  |  |  | 65 | 25 | 265
1990-10-13 | 21.2 | 7.6 | 6.9 | 2 |  | 26 | 582 | 130 |  | 1 | 1.3 | 0.3 | 0 | 16.6 | 3.4 | 3.3 | 0.017 | 896 | 122 | 0.64 | 0 | 2 |  |  |  |  | 0 | 0 | 0 | 0.02 | 0 | 0 | 0 | 0 | 0 | 0 | 0 | 0 | 0 | 0
1990-10-14 | 22.1 | 7.7 | 7 | 2 |  | 22 | 632 | 166 |  | 1 | 1.1 | 0.4 | 0.1 | 14.5 | 3.2 | 3.2 | 0.016 | 876 | 120 | 0.66 | 0 | 4 | 10 |  |  |  | 0 | 0 | 0 | 0.03 | 0 | 0 | 0 | 0 | 0 | 0 | 0 | 0 | 0 | 0
1990-10-15 | 20.2 | 8.1 | 7.1 | 2 |  | 30 | 595 | 127 |  | 2 | 2.4 | 1.8 | 0.3 | 15.7 | 3.2 | 3 | 0.013 | 766 | 106 | 0.62 | 1 | 3 | 10 |  |  |  | 0 | 0 | 0 | 0 | 0 | 0 | 0 | 0 | 0 | 0 | 0 | 0 | 0 | 0 |  |  |  |  | 58 | 22 | 235
1990-10-16 | 22.8 | 8.4 | 7 | 3 |  | 26 | 624 | 174 |  | 2 | 2.2 | 1.5 | 0.3 | 18.7 | 4.3 | 4.2 | 0.013 | 883 | 110 | 0.66 | 0 | 2 | 20 | 108 | 0.02 | 0.06 | 0 | 0 | 0 | 0 | 0 | 0.2 | 0 | 0 | 0.02 | 0 | 0 | 0 | 0 | 0
1990-10-17 | 23.5 | 7.8 | 6.9 | 2 |  | 31 | 601 | 165 |  | 2 | 1.5 | 0.2 | 0.2 | 19.5 | 4.2 | 4 | 0.013 | 739 | 116 | 0.75 | 0 | 2 | 10 |  |  |  | 0 | 0 | 0 | 0 | 0 | 0 | 0 | 0 | 0.02 | 0 | 0 | 0 | 0 | 0 |  |  |  |  | 63 | 25 | 260
1990-10-18 | 27.4 | 8.4 | 6.9 | 2 |  | 19 | 567 | 145 |  | 1 | 1.4 | 0.1 | 0.1 | 14.9 | 3.2 | 3.1 | 0.013 | 696 | 108 | 0.82 | 0 | 1 | 20 |  |  |  | 0 | 0 | 0 | 0.03 | 0 | 0.3 | 0 | 0 | 0.04 | 0 | 0 | 0 | 0 | 0
1990-10-19 | 22.6 | 7.3 | 6.9 | 2 |  | 37 | 582 | 136 |  | 1 | 0.8 | 0.5 | 0 | 14.8 | 3 | 2.9 | 0.015 | 899 | 112 | 0.79 | 0 | 4 |  |  |  |  | 0 | 0 | 0 | 0 | 0 | 0 | 0 | 0 | 0 | 0 | 0 | 0 | 0 | 0 |  |  |  |  | 58 | 23 | 240
1990-10-20 | 18.4 | 8.1 | 7 | 2 |  | 22 | 610 | 158 |  | 1 | 0.9 | 0.4 | 0 | 16.4 | 3.7 | 3.6 | 0.015 | 933 | 120 | 0.85 | 1 | 3 |  |  |  |  | 0 | 0 | 0 | 0 | 0 | 0 | 0 | 0 | 0 | 0 | 0 | 0 | 0 | 0
1990-10-21 | 23.4 | 7.8 | 6.8 | 2 |  | 30 | 617 | 154 |  | 1 | 0.8 | 0.3 | 0 | 14.8 | 3.6 | 3.6 | 0.013 | 934 | 118 | 0.83 | 1 | 1 | 10 |  |  |  | 0 | 0 | 0 | 0 | 0 | 0 | 0 | 0 | 0 | 0 | 0 | 0 | 0 | 0
1990-10-22 | 18.9 | 7.7 | 7 | 2 |  | 25 | 612 | 150 |  | 1 | 0.9 | 0.4 | 0 | 14 | 3 | 2.9 | 0.015 | 767 | 116 | 0.85 | 3 | 4 | 10 |  |  |  | 0 | 0 | 0 | 0 | 0 | 0 | 0 | 0 | 0 | 0 | 0 | 0 | 0 | 0 |  |  |  |  | 65 | 25 | 265
1990-10-23 | 19.6 | 7.8 | 7 | 2 |  | 30 | 609 | 158 |  | 1 | 1 | 0.3 | 0 | 17.4 | 3.7 | 3.5 | 0.018 | 917 | 120 | 0.99 | 2 | 2 | 10 |  |  |  | 0 | 0 | 0 | 0.02 | 0 | 0 | 0 | 0 | 0 | 0 | 0 | 0 | 0 | 0
1990-10-24 | 20.6 | 7.3 | 7 | 2 |  | 25 | 627 | 169 |  | 1 | 0.9 | 0.1 | 0 | 20.5 | 4.2 | 4.1 | 0.017 | 750 | 120 | 0.9 | 1 | 3 | 10 | 123 | 0 | 0.05 | 0 | 0 | 0 | 0 | 0 | 0 | 0 | 0 | 0 | 0 | 0 | 0 | 0 | 0 |  |  |  |  | 63 | 24 | 256
1990-10-25 | 19.3 | 7.1 | 7.1 | 2 |  | 27 | 640 | 155 |  | 1 | 1 | 0.1 | 0 | 26.4 | 4.9 | 4.8 | 0.022 | 819 | 120 | 0.87 | 2 | 3 | 10 |  |  |  | 0 | 0 | 0 | 0.02 | 0 | 0 | 0 | 0 | 0 | 0 | 0 | 0 | 0 | 0
1990-10-26 | 17.5 | 7.2 | 6.9 | 2 |  | 19 | 650 | 177 |  | 3 | 1.2 | 0.2 | 0 | 24.2 | 5.1 | 5 | 0.019 | 909 | 136 | 0.91 | 1 | 3 |  |  |  |  | 0 | 0 | 0 | 0 | 0 | 0 | 0 | 0 | 0 | 0 | 0 | 0 | 0 | 0 |  |  |  |  | 63 | 24 | 256
1990-10-27 | 17.9 | 7.2 | 6.8 | 2 |  | 15 | 629 | 160 |  | 4 | 1 | 0.2 | 0 | 20.5 | 4.8 | 4.7 | 0.017 | 879 | 132 | 0.91 | 1 | 2 |  |  |  |  | 0 | 0 | 0 | 0 | 0 | 0 | 0 | 0 | 0 | 0 | 0 | 0 | 0 | 0
1990-10-28 | 20.2 | 7.1 | 6.9 | 2 |  | 21 | 609 | 151 |  | 3 | 1 | 0.2 | 0 | 17.9 | 4.1 | 4 | 0.015 | 853 | 126 | 0.86 | 0 | 2 | 30 |  |  |  | 0 | 0 | 0 | 0.02 | 0 | 0 | 0 | 0 | 0 | 0 | 0 | 0 | 0 | 0
1990-10-29 | 18.9 | 7 | 7.1 | 2 |  | 25 | 596 | 159 |  | 1 | 1.4 | 0.3 | 0 | 16.8 | 3.9 | 3.7 | 0.016 | 721 | 112 | 0.85 | 0 | 1 | 10 |  |  |  | 0 | 0 | 0 | 0 | 0 | 0 | 0 | 0 | 0 | 0 | 0 | 0 | 0 | 0 |  |  |  |  | 62 | 22 | 245
1990-10-30 | 18.1 | 7.2 | 7 | 2 |  | 29 | 616 | 156 |  | 1 | 1.1 | 0.3 | 0 | 18.2 | 3.8 | 3.6 | 0.014 | 896 | 118 | 0.88 | 1 | 3 | 10 |  |  |  | 0 | 0 | 0 | 0 | 0.02 | 0 | 0 | 0 | 0 | 0 | 0 | 0 | 0 | 0
1990-10-31 | 18.8 | 7.1 | 6.9 | 2 |  | 22 | 642 | 156 |  | 1 | 1.6 | 0.4 | 0 | 19.7 | 5.4 | 5.2 | 0.022 | 751 | 116 | 1 | 0 | 4 | 30 |  |  |  | 0 | 0 | 0 | 0.02 | 0 | 0.3 | 0 | 0 | 0 | 0 | 0 | 0 | 0 | 0 |  |  |  |  | 55 | 19 | 216
Observations | 31 | 31 | 31 | 31 | 0 | 31 | 31 | 31 | 0 | 31 | 31 | 31 | 31 | 31 | 31 | 31 | 31 | 31 | 31 | 31 | 31 | 31 | 23 | 3 | 3 | 3 | 31 | 31 | 31 | 31 | 31 | 31 | 31 | 31 | 31 | 31 | 31 | 31 | 31 | 31 | 0 | 0 | 0 | 0 | 14 | 14 | 14
Minimum | 14 | 7 | 6.8 | 2 |  | 15 | 491 | 127 |  | 1 | 0.8 | 0.1 | 0 | 10.4 | 1.7 | 1.6 | 0.012 | 587 | 78 | 0.48 | 0 | 1 | 10 | 87 | 0 | 0.05 | 0 | 0 | 0 | 0 | 0 | 0 | 0 | 0 | 0 | 0 | 0 | 0 | 0 | 0 |  |  |  |  | 47 | 17 | 187
Mean | 21.471 | 7.5613 | 6.9903 | 2.0968 |  | 25.871 | 600.8065 | 155.6774 |  | 1.6129 | 1.3581 | 0.4871 | 0.064516 | 18.3097 | 4.0226 | 3.8871 | 0.016903 | 817.1935 | 115.4194 | 0.8629 | 0.93548 | 2.5484 | 13.4783 | 106 | 0.0066667 | 0.083333 | 0 | 0 | 0.00068966 | 0.0070968 | 0.00064516 | 0.045161 | 0 | 0 | 0.0051613 | 0.054839 | 0 | 0 | 0 | 0 |  |  |  |  | 58 | 21.7857 | 234.4286
Maximum | 44 | 8.4 | 7.3 | 3 |  | 37 | 675 | 227 |  | 4 | 2.6 | 1.8 | 0.3 | 26.4 | 6 | 5.7 | 0.026 | 934 | 136 | 1.22 | 3 | 4 | 30 | 123 | 0.02 | 0.14 | 0 | 0 | 0.02 | 0.03 | 0.02 | 0.3 | 0 | 0 | 0.04 | 1.7 | 0 | 0 | 0 | 0 |  |  |  |  | 65 | 25 | 265
1990-11-01 | 19.5 | 6.9 | 6.9 | 2 | 2 | 29 | 619 | 148 |  | 1 | 1.2 | 0.3 | 0.1 | 18.8 | 4.8 | 4.8 | 0.016 | 778 | 116 | 0.95 | 1 | 2 |  |  |  |  | 0 | 0 | 0 | 0 | 0 | 0.2 | 0 | 0 | 0.02 | 0 | 0 | 0 | 0 | 0
1990-11-02 | 19.9 | 6.9 | 6.9 | 2 | 2 | 24 | 599 | 161 |  | 1 | 1.3 | 0.1 | 0.2 | 19.5 | 4.4 | 4.3 | 0.015 | 852 | 108 | 0.91 |  | 2 |  |  |  |  | 0 | 0 | 0 | 0 | 0 | 0 | 0 | 0 | 0.03 | 0 | 0 | 0 | 0 | 0 |  |  |  |  | 63 | 23 | 252
1990-11-03 | 22.3 | 7 | 6.6 | 3 | 2 | 24 | 591 | 139 |  | 1 | 1.5 | 0.2 | 0.3 | 17.5 | 4.1 | 4 | 0.012 | 851 | 100 | 0.9 |  | 2 |  |  |  |  | 0 | 0 | 0 | 0 | 0 | 0.2 | 0 | 0 | 0.04 | 0 | 0 | 0 | 0 | 0
1990-11-04 | 27.1 | 6.5 | 7 | 5 | 2 | 30 | 581 | 161 |  | 4 | 1.7 | 0.3 | 0.2 | 15.2 | 3.6 | 3.5 | 0.011 | 826 | 106 | 0.88 |  | 1 |  |  |  |  | 0 | 0 | 0 | 0 | 0 | 0.2 | 0 | 0 | 0.03 | 0 | 0 | 0 | 0 | 0.2
1990-11-05 | 47.4 | 6.8 | 7 | 5 | 2 | 21 | 449 | 121 |  | 1 | 2.2 | 0.9 | 0.6 | 8.7 | 2.5 | 2.5 | 0.007 | 700 | 80 | 0.66 |  | 3 |  |  |  |  | 0 | 0 | 0 | 0 | 0 | 0 | 0 | 0 | 0.03 | 0 | 0 | 0 | 0 | 0 |  |  |  |  | 58 | 22 | 235
1990-11-06 | 43.8 | 6.5 | 7.3 | 3 | 2 | 20 | 479 | 106 |  | 2 | 1.3 | 0.2 | 0.2 | 7.9 | 1.1 | 1 | 0.006 | 720 | 80 | 0.57 | 0 | 2 | 56000 | 83 | 0 | 0.06 | 0 | 0 | 0 | 0 | 0 | 0 | 0 | 0 | 0.03 | 0.7 | 0 | 0 | 0 | 0 | 0 | 0 | 0 | 0
1990-11-07 | 22.1 | 6.9 | 7.2 | 2 | 2 | 22 | 549 | 131 |  | 1 | 1.3 | 0.4 | 0.2 | 6.8 | 1.6 | 1.5 | 0.007 | 832 | 100 | 0.61 |  | 2 |  |  |  |  | 0 | 0 | 0 | 0 | 0 | 0 | 0 | 0 | 0.03 | 0 | 0 | 0 | 0 | 0 |  |  |  |  | 69 | 26 | 279
1990-11-08 | 25.9 | 6.8 | 7.1 | 2 | 2 | 30 | 607 | 119 |  | 1 | 1.2 | 0.6 | 0.3 | 12.6 | 2.5 | 2.4 | 0.008 | 860 | 116 | 0.75 |  | 2 |  |  |  |  | 0 | 0 | 0 | 0 | 0 | 0 | 0 | 0 | 0.02 | 0 | 0 | 0 | 0 | 0
1990-11-09 | 22.8 | 6.8 | 7 | 2 | 2 | 30 | 623 | 122 |  | 2 | 1.2 | 0.2 | 0.3 | 14 | 2.7 | 2.6 | 0.009 | 902 | 122 | 0.75 |  | 3 |  |  |  |  | 0 | 0 | 0 | 0.02 | 0 | 0 | 0 | 0 | 0.02 | 0 | 0 | 0 | 0 | 0 |  |  |  |  | 72 | 28 | 295
1990-11-10 | 20.1 | 6.8 | 6.7 | 2 | 2 | 22 | 595 | 140 |  | 1 | 1.1 | 0.1 | 0.1 | 14.4 | 2.8 | 2.7 | 0.008 | 890 | 122 | 0.77 |  | 3 |  |  |  |  | 0 | 0 | 0 | 0.03 | 0 | 0 | 0 | 0 | 0.02 | 0 | 0 | 0 | 0 | 0
1990-11-11 | 24.6 | 6.7 | 6.9 | 2 | 2 | 28 | 605 | 113 |  | 1 | 1.1 | 0.1 | 0.1 | 13.5 | 2.7 | 2.6 | 0.008 | 866 | 120 | 0.79 |  | 1 |  |  |  |  | 0 | 0 | 0 | 0 | 0 | 0 | 0 | 0 | 0 | 0 | 0 | 0 | 0 | 0
1990-11-12 | 18.7 | 7.2 | 7 | 2 | 2 | 26 | 585 | 142 |  | 1 | 1.4 | 0.4 | 0.4 | 10 | 2.5 | 2.4 | 0.007 | 886 | 120 | 0.78 |  | 1 |  |  |  |  | 0 | 0 | 0 | 0 | 0 | 0 | 0 | 0 | 0.03 | 0 | 0 | 0 | 0 | 0 |  |  |  |  | 67 | 27 | 278
1990-11-13 | 17.7 | 6.6 | 7.1 | 2 | 2 | 27 | 638 | 193 |  | 1 | 2.9 | 2 | 0.6 | 19.6 | 2.4 | 2.3 | 0.016 | 937 | 128 | 0.8 | 0 | 4 |  | 102 | 0.03 | 0.4 | 0 | 0 | 0 | 0 | 0 | 0 | 0 | 0 | 0.03 | 0 | 0 | 0 | 0 | 0 | 0 | 0 | 0 | 0
1990-11-14 | 23.9 | 6.6 | 6.9 | 3 | 2 | 25 | 656 | 166 |  | 1 | 3.2 | 2.3 | 0.6 | 20.7 | 2.8 | 2.5 | 0.013 | 950 | 128 | 0.81 |  | 1 |  |  |  |  | 0 | 0 | 0 | 0 | 0 | 0 | 0 | 0 | 0.02 | 0 | 0 | 0 | 0 | 0 |  |  |  |  | 59 | 23 | 242
1990-11-15 | 21.4 | 7.9 | 6.9 | 2 | 2 | 28 | 644 | 155 |  | 1 | 1.8 | 0.6 | 0.5 | 17.6 | 3.3 | 3.3 | 0.011 | 873 | 124 | 0.96 |  | 2 |  |  |  |  | 0 | 0 | 0 | 0 | 0 | 0 | 0 | 0 | 0.03 | 0 | 0 | 0 | 0 | 0
1990-11-16 | 19.2 | 7.8 | 6.9 | 2 | 2 | 25 | 648 | 171 |  | 1 | 1.5 | 0.4 | 0.3 | 21.9 | 3.9 | 3.8 | 0.013 | 918 | 128 | 0.98 |  | 4 |  |  |  |  | 0 | 0 | 0 | 0 | 0 | 0 | 0 | 0.13 | 0.02 | 0 | 0 | 0.2 | 0 | 0 |  |  |  |  | 71 | 27 | 288
1990-11-17 | 22 | 8.6 | 6.6 | 2 | 2 | 25 | 647 | 164 |  | 5 | 1.2 | 0.1 | 0.1 | 22.5 | 4.5 | 4.4 | 0.013 | 883 | 134 | 0.96 |  | 4 |  |  |  |  | 0 | 0 | 0 | 0.03 | 0 | 0 | 0 | 0 | 0.02 | 0 | 0 | 0 | 0 | 0
1990-11-18 | 20.5 | 7.7 | 6.7 | 2 | 2 | 23 | 608 | 120 |  | 1 | 1.2 | 0.1 | 0 | 16.5 | 4 | 4 | 0.011 | 841 | 110 | 0.97 |  | 1 |  |  |  |  | 0 | 0 | 0 | 0.03 | 0 | 0 | 0 | 0 | 0 | 0 | 0 | 0 | 0 | 0
1990-11-19 | 19.7 | 8.3 | 6.9 | 2 | 2 | 23 | 671 | 213 |  | 1 | 1.3 | 0.3 | 0.5 | 14.6 | 3.6 | 3.5 | 0.01 | 868 | 120 | 0.89 |  | 2 |  |  |  |  | 0 | 0 | 0 | 0.02 | 0 | 0 | 0 | 0 | 0 | 0 | 0 | 0 | 0 | 0 |  |  |  |  | 63 | 24 | 256
1990-11-20 | 20.7 | 8.2 | 7 | 2 | 2 | 25 | 603 | 135 |  | 2 | 1.4 | 0.3 | 0.4 | 14.1 | 3.7 | 3.5 | 0.012 | 911 | 120 | 0.97 | 1 | 2 |  | 107 | 0 | 0.3 | 0 | 0 | 0 | 0 | 0 | 0.2 | 0 | 0 | 0 | 0 | 0 | 0 | 0 | 0 | 0 | 0 | 0 | 0
1990-11-21 | 21.3 | 6.5 | 6.9 | 6 | 2 | 29 | 614 | 156 |  | 2 | 3 | 2 | 0.7 | 20 | 4.1 | 3.9 | 0.013 | 856 | 120 | 0.91 |  | 3 | 9000 |  |  |  | 0 | 0 | 0 | 0 | 0 | 0.2 | 0 | 0 | 0.02 | 0 | 0 | 0 | 0 | 0 |  |  |  |  | 66 | 25 | 268
1990-11-22 | 24 | 8.2 | 6.6 | 2 | 2 | 29 | 602 | 131 |  | 2 | 1.1 | 0 | 0.2 | 19 | 4 | 4 | 0.013 | 819 | 114 | 0.85 |  | 2 |  |  |  |  | 0 | 0 | 0 | 0 | 0 | 0.2 | 0 | 0 | 0 | 0 | 0 | 0 | 0 | 0
1990-11-23 | 15.2 | 7 | 7 | 2 | 2 | 19 | 683 | 221 |  | 1 | 1.4 | 0.1 | 0.1 | 12.2 | 3.8 | 3.8 | 0.019 | 824 | 108 | 0.8 |  | 3 |  |  |  |  | 0 | 0 | 0 | 0.02 | 0 | 0 | 0 | 0 | 0 | 0 | 0 | 0 | 0 | 0 |  |  |  |  | 64 | 23 | 255
1990-11-24 | 22.9 | 7 | 6.8 | 2 | 2 | 13 | 702 | 210 |  | 1 | 1.8 | 0.2 | 0.3 | 15.9 | 3.8 | 3.5 | 0.01 | 858 | 122 | 0.8 |  | 2 |  |  |  |  | 0 | 0 | 0 | 0.02 | 0 | 0 | 0 | 0 | 0 | 0 | 0 | 0 | 0 | 0
1990-11-25 | 20.8 | 6.8 | 6.8 | 3 | 2 | 17 | 687 | 239 |  | 1 | 1.7 | 0.4 | 0.4 | 12.6 | 3.3 | 3.2 | 0.009 | 822 | 116 | 0.84 |  | 2 |  |  |  |  | 0 | 0 | 0 | 0 | 0 | 0 | 0 | 0 | 0 | 0 | 0 | 0 | 0 | 0
1990-11-26 | 16.8 | 7.4 | 7 | 3 | 2 | 19 | 545 | 100 |  | 2 | 2.1 | 1.1 | 0.5 | 10.9 | 3.2 | 3.1 | 0.008 | 849 | 118 | 0.85 |  | 3 |  |  |  |  | 0 | 0 | 0 | 0 | 0 | 0 | 0 | 0 | 0.03 | 0 | 0 | 0.2 | 0 | 0 |  |  |  |  | 54 | 20 | 217
1990-11-27 | 48.4 | 7.8 | 7 | 7 | 2 | 29 | 536 | 116 |  | 1 | 3 | 1.9 | 0.6 | 12 | 3.5 | 3.2 | 0.009 | 805 | 114 | 0.84 | 1 | 2 | 31000 | 124 | 0.02 | 0.2 | 0 | 0 | 0 | 0 | 0 | 0 | 0 | 0 | 0.03 | 0 | 0 | 0 | 0 | 0 | 0 | 0 | 0 | 0
1990-11-28 | 53.2 | 8.1 | 6.9 | 6 | 2 | 20 | 454 | 122 |  | 1 | 1.9 | 1.1 | 0.2 | 8.1 | 1.1 | 0.8 | 0.008 | 673 | 74 | 0.5 |  | 1 |  |  |  |  | 0 | 0 | 0 | 0 | 0 | 0 | 0 | 0 | 0.02 | 0 | 0 | 0 | 0 | 0 |  |  |  |  | 60 | 23 | 245
1990-11-29 | 38.3 | 10.1 | 6.9 | 5 | 2 | 22 | 541 | 119 |  | 4 | 1.9 | 1.4 | 0.4 | 7.7 | 1.3 | 1.2 | 0.007 | 876 | 96 | 0.53 |  | 0 |  |  |  |  | 0 | 0 | 0 | 0.04 | 0 | 0.2 | 0 | 0 | 0.16 | 0 | 0 | 0 | 0 | 0
1990-11-30 | 29.4 | 9 | 7 | 2 | 2 | 20 | 600 | 119 |  | 1 | 0.9 | 0.1 | 0 | 12.3 | 1.6 | 1.5 | 0.01 | 941 | 108 | 0.6 |  | 2 |  |  |  |  | 0 | 0 | 0 | 0 | 0 | 0 | 0 | 0 | 0 | 0 | 0 | 0 | 0 | 0 |  |  |  |  | 73 | 28 | 298
Observations | 30 | 30 | 30 | 30 | 30 | 30 | 30 | 30 | 0 | 30 | 30 | 30 | 30 | 30 | 30 | 30 | 30 | 30 | 30 | 30 | 5 | 30 | 3 | 4 | 4 | 4 | 30 | 30 | 30 | 30 | 30 | 30 | 30 | 30 | 30 | 30 | 30 | 30 | 30 | 30 | 4 | 4 | 4 | 4 | 13 | 13 | 13
Minimum | 15.2 | 6.5 | 6.6 | 2 |  | 13 | 449 | 100 |  | 1 | 0.9 | 0 | 0 | 6.8 | 1.1 | 0.8 | 0.006 | 673 | 74 | 0.5 | 0 | 0 | 9000 | 83 | 0 | 0.06 | 0 | 0 | 0 | 0 | 0 | 0 | 0 | 0 | 0 | 0 | 0 | 0 | 0 | 0 |  |  |  |  | 54 | 20 | 217
Mean | 25.6533 | 7.38 | 6.9167 | 2.9 |  | 24.1333 | 598.7 | 148.4333 |  | 1.5333 | 1.66 | 0.60667 | 0.31333 | 14.57 | 3.1067 | 2.9933 | 0.010633 | 848.9 | 112.4 | 0.806 | 0.6 | 2.1333 | 32000 | 104 | 0.0125 | 0.24 | 0 | 0 | 0 | 0.007 | 0 | 0.046667 | 0 | 0.0043333 | 0.022667 | 0.023333 | 0 | 0.013333 | 0 | 0.0066667 |  |  |  |  | 64.5385 | 24.5385 | 262.1538
Maximum | 53.2 | 10.1 | 7.3 | 7 |  | 30 | 702 | 239 |  | 5 | 3.2 | 2.3 | 0.7 | 22.5 | 4.8 | 4.8 | 0.019 | 950 | 134 | 0.98 | 1 | 4 | 56000 | 124 | 0.03 | 0.4 | 0 | 0 | 0 | 0.04 | 0 | 0.2 | 0 | 0.13 | 0.16 | 0.7 | 0 | 0.2 | 0 | 0.2 |  |  |  |  | 73 | 28 | 298
1990-12-01 | 20.2 | 9.1 | 6.9 | 2 | 2 | 20 | 620 | 117 |  | 1 | 0.9 | 0.1 | 0 | 12.8 | 1.9 | 1.8 | 0.01 | 960 | 116 | 0.71 |  | 2 |  |  |  |  | 0 | 0 | 0 | 0 | 0 | 0 | 0 | 0 | 0 | 0 | 0 | 0 | 0 | 0
1990-12-02 | 23.8 | 8.5 | 6.8 | 3 | 2 | 20 | 611 | 116 |  | 1 | 0.8 | 0.1 | 0 | 11.9 | 2.5 | 2.4 | 0.009 | 955 | 118 | 0.72 |  | 2 |  |  |  |  | 0 | 0 | 0 | 0 | 0 | 0 | 0 | 0 | 0 | 0 | 0 | 0 | 0 | 0
1990-12-03 | 25.2 | 8.2 | 7 | 2 | 2 | 18 | 609 | 146 |  | 1 | 1.3 | 0.4 | 0.3 | 9.2 | 2 | 1.9 | 0.007 | 962 | 132 | 0.71 |  | 2 |  |  |  |  | 0 | 0 | 0 | 0.02 | 0 | 0 | 0 | 0 | 0.04 | 0 | 0 | 0.2 | 0 | 0 |  |  |  |  | 66 | 26 | 272
1990-12-04 | 35.3 | 8.6 | 7 | 2 | 2 | 20 | 635 | 134 |  | 1 | 1.8 | 1.2 | 0.4 | 7.1 | 1.5 | 1.4 | 0.007 | 1028 | 160 | 0.67 | 1 | 3 | 15000 | 96 | 0 | 0.49 | 0 | 0 | 0 | 0 | 0 | 0 | 0 | 0 | 0.05 | 0 | 0 | 0 | 0 | 0 | 0 | 0 | 0 | 0
1990-12-05 | 23.4 | 8.8 | 7 | 2 | 2 | 27 | 663 | 167 |  | 1 | 0.8 | 0.1 | 0 | 11.8 | 1.5 | 1.4 | 0.011 | 979 | 144 | 0.7 |  | 1 |  |  |  |  | 0 | 0 | 0 | 0 | 0 | 0 | 0 | 0 | 0 | 0 | 0 | 0 | 0 | 0 |  |  |  |  | 77 | 31 | 320
1990-12-06 | 22.9 | 8.7 | 7.1 | 2 | 2 | 28 | 661 | 159 |  | 1 | 1.3 | 0.3 | 0.4 | 13.5 | 2.2 | 2.1 | 0.01 | 1052 | 138 | 0.71 |  | 2 |  |  |  |  | 0 | 0 | 0 | 0 | 0 | 0.2 | 0 | 0 | 0.02 | 0 | 0 | 0 | 0 | 0
1990-12-07 | 20.4 | 8 | 6.9 | 2 | 2 | 24 | 666 | 145 |  | 1 | 1.1 | 0.3 | 0.4 | 16.9 | 2.9 | 2.8 | 0.01 | 1001 | 142 | 0.72 |  | 5 |  |  |  |  | 0 | 0 | 0 | 0 | 0 | 0.2 | 0 | 0 | 0.03 | 0 | 0 | 0 | 0 | 0 |  |  |  |  | 66 | 26 | 272
1990-12-08 | 20.6 | 8.2 | 6.8 | 2 | 2 | 22 | 653 | 122 |  | 1 | 1.3 | 0 | 0.2 | 14.9 | 3.2 | 3 | 0.009 | 991 | 142 | 0.76 |  | 2 |  |  |  |  | 0 | 0 | 0 | 0 | 0 | 0 | 0 | 0 | 0.02 | 0 | 0 | 0 | 0 | 0
1990-12-09 | 20.8 | 8.1 | 6.8 | 2 | 2 | 24 | 637 | 120 |  | 1 | 0.9 | 0 | 0.2 | 11.8 | 2.5 | 2.5 | 0.011 | 968 | 140 | 0.73 |  | 2 |  |  |  |  | 0 | 0 | 0 | 0 | 0 | 0 | 0 | 0 | 0.03 | 0 | 0 | 0 | 0 | 0
1990-12-10 | 22.9 | 7.6 | 6.9 | 2 | 2 | 31 | 633 | 137 |  | 2 | 1.8 | 1.1 | 0.7 | 12.2 | 2.4 | 2.3 | 0.014 | 1042 | 138 | 0.73 |  | 2 |  |  |  |  | 0 | 0 | 0 | 0 | 0 | 0 | 0 | 0 | 0.02 | 0 | 0 | 0.2 | 0 | 0 |  |  |  |  | 63 | 25 | 260
1990-12-11 | 20.3 | 8.1 | 7 | 2 | 2 | 31 | 647 | 128 |  | 1 | 1.2 | 0.1 | 0.2 | 14.2 | 3 | 2.6 | 0.008 | 1024 | 128 | 0.8 | 1 | 2 | 5000 | 141 | 0.02 | 0.27 | 0 | 0 | 0 | 0 | 0 | 0 | 0 | 0 | 0 | 0 | 0 | 0 | 0 | 0 | 0 | 0 | 0 | 0
1990-12-12 | 17.8 | 8.1 | 6.8 | 2 | 2 | 29 | 639 | 135 |  | 1 | 0.8 | 0.1 | 0.2 | 13.7 | 2.8 | 2.7 | 0.007 | 1018 | 140 | 0.8 |  | 1 |  |  |  |  | 0 | 0 | 0 | 0.03 | 0 | 0.2 | 0 | 0 | 0 | 0 | 0 | 0 | 0 | 0 |  |  |  |  | 66 | 25 | 268
1990-12-13 | 19.1 | 8.6 | 6.7 | 3 | 2 | 28 | 662 | 156 |  | 1 | 1.2 | 0.4 | 0.3 | 13 | 2.6 | 2.5 | 0.008 | 1008 | 134 | 0.84 |  | 1 |  |  |  |  | 0 | 0 | 0 | 0 | 0 | 0 | 0 | 0 | 0.02 | 0 | 0 | 0 | 0 | 0
1990-12-14 | 18 | 7.5 | 6.9 | 5 | 2 | 29 | 661 | 154 |  | 1 | 1.3 | 0.3 | 0.2 | 14.3 | 2.9 | 2.7 | 0.011 | 985 | 128 | 0.81 |  | 4 |  |  |  |  | 0 | 0 | 0 | 0.02 | 0 | 0 | 0 | 0 | 0 | 0 | 0 | 0.2 | 0 | 0 |  |  |  |  | 71 | 27 | 288
1990-12-15 | 21 | 7.7 | 6.6 | 6 | 2 | 37 | 666 | 128 |  | 1 | 1.9 | 0.7 | 0.5 | 12.3 | 3 | 2.9 | 0.01 | 998 | 134 | 0.84 |  | 4 |  |  |  |  | 0 | 0 | 0 | 0 | 0 | 0.2 | 0 | 0 | 0.03 | 0 | 0 | 0 | 0 | 0
1990-12-16 | 21.5 | 7.6 | 6.8 | 5 | 2 | 41 | 635 | 109 |  | 2 | 1.3 | 0.3 | 0.3 | 11 | 2.4 | 2.4 | 0.008 | 965 | 130 | 0.77 |  | 2 |  |  |  |  | 0 | 0 | 0 | 0 | 0 | 0.2 | 0 | 0 | 0 | 0 | 0 | 0 | 0 | 0
1990-12-17 | 22.4 | 7.8 | 6.8 | 6 | 2 | 31 | 610 | 112 |  | 3 | 2.1 | 1.2 | 0.4 | 8.7 | 2.3 | 2.2 | 0.008 | 944 | 134 | 0.73 |  | 1 |  |  |  |  | 0 | 0 | 0 | 0.09 | 0 | 0.2 | 0 | 0 | 0.03 | 0 | 0 | 0 | 0 | 0 |  |  |  |  | 70 | 27 | 286
1990-12-18 | 22.6 | 7.1 | 6.9 | 2 | 2 | 33 | 623 | 151 |  | 1 | 0.9 | 0.1 | 0.1 | 10.5 | 1.8 | 1.6 | 0.007 | 996 | 138 | 0.77 | 0 | 1 | 1200 | 106 | 0.02 | 0.46 | 0 | 0 | 0 | 0 | 0 | 0 | 0 | 0 | 0 | 0 | 0 | 0 | 0 | 0 | 0 | 0 | 0 | 0
1990-12-19 | 18 | 6.8 | 6.8 | 4 | 2 | 22 | 653 | 153 |  | 1 | 1.5 | 0.6 | 0.5 | 9.2 | 2.2 | 2 | 0.008 | 1002 | 122 | 0.79 |  | 2 |  |  |  |  | 0 | 0 | 0 | 0 | 0 | 0 | 0 | 0 | 0.04 | 0 | 0 | 0 | 0 | 0 |  |  |  |  | 65 | 25 | 265
1990-12-20 | 24.9 | 7.7 | 6.8 | 4 | 2 | 28 | 623 | 114 |  | 1 | 1.4 | 0.5 | 0.3 | 10.4 | 2.3 | 2.2 | 0.009 | 965 | 132 | 0.76 |  | 2 |  |  |  |  | 0 | 0 | 0 | 0.02 | 0 | 0.2 | 0 | 0 | 0.03 | 0 | 0 | 0 | 0 | 0
1990-12-21 | 24.6 | 6.7 | 6.8 | 3 | 2 | 23 | 628 | 113 |  | 1 | 1.6 | 0.7 | 0.2 | 12 | 2.5 | 2.4 | 0.01 | 888 | 122 | 0.78 |  | 1 |  |  |  |  | 0 | 0 | 0 | 0.04 | 0 | 0.2 | 0 | 0 | 0.03 | 0 | 0 | 0 | 0 | 0 |  |  |  |  | 79 | 32 | 329
1990-12-22 | 23.5 | 6.8 | 6.8 | 3 | 2 | 25 | 626 | 149 |  | 2 | 1.1 | 0.1 | 0.1 | 13.8 | 3.1 | 3 | 0.01 | 871 | 122 | 0.77 |  | 0 |  |  |  |  | 0 | 0 | 0 | 0.03 | 0 | 0.2 | 0 | 0 | 0.02 | 0 | 0 | 0 | 0 | 0
1990-12-23 | 24.2 | 7 | 6.9 | 3 | 2 | 25 | 600 | 131 |  | 1 | 1.3 | 0.1 | 0.3 | 12 | 3.1 | 3 | 0.009 | 860 | 128 | 0.76 |  | 0 |  |  |  |  | 0 | 0 | 0 | 0.03 | 0 | 0.2 | 0 | 0 | 0.02 | 0 | 0 | 0 | 0 | 0
1990-12-24 | 21.9 | 6 | 6.9 | 3 | 2 | 28 | 595 | 103 |  | 1 | 1.6 | 0.6 | 0.5 | 10.3 | 3 | 2.8 | 0.009 | 924 | 128 | 0.75 |  | 0 |  |  |  |  | 0 | 0 | 0 | 0 | 0 | 0 | 0 | 0 | 0.02 | 0 | 0 | 0 | 0 | 0 |  |  |  |  | 67 | 27 | 278
1990-12-25 | 22.5 | 6.6 | 6.8 | 5 | 2 | 30 | 591 | 96 |  | 3 | 1.9 | 0.9 | 0.6 | 8.1 | 2.8 | 2.6 | 0.008 | 919 | 132 | 0.75 | 0 | 1 |  | 108 | 0 | 0.37 | 0 | 0 | 0 | 0 | 0 | 0 | 0 | 0 | 0.03 | 0 | 0 | 0 | 0 | 0 | 0 | 0 | 0 | 0
1990-12-26 | 19.3 | 6.7 | 6.8 | 3 | 2 | 24 | 609 | 117 |  | 2 | 1.2 | 0.2 | 0.4 | 10.6 | 2.6 | 2.5 | 0.009 | 863 | 126 | 0.73 |  | 1 | 1500 |  |  |  | 0 | 0 | 0 | 0.02 | 0 | 0 | 0 | 0 | 0 | 0 | 0 | 0 | 0 | 0 |  |  |  |  | 73 | 28 | 298
1990-12-27 | 19.8 | 5.6 | 6.7 | 5 | 2 | 29 | 607 | 122 |  | 2 | 2.3 | 1.2 | 0.8 | 9.6 | 2.9 | 2.7 | 0.01 | 830 | 128 | 0.78 |  | 2 |  |  |  |  | 0 | 0 | 0 | 0.04 | 0 | 0 | 0 | 0 | 0.04 | 0 | 0 | 0.2 | 0 | 0
1990-12-28 | 25.2 | 7 | 6.7 | 3 | 2 | 34 | 604 | 108 |  | 2 | 1.7 | 0.7 | 0.5 | 9.5 | 2.8 | 2.6 | 0.009 | 914 | 122 | 0.79 |  | 3 |  |  |  |  | 0 | 0 | 0 | 0 | 0.03 | 0 | 0 | 0 | 0.05 | 0 | 0 | 0 | 0 | 0 |  |  |  |  | 74 | 28 | 300
1990-12-29 | 40.8 | 6.6 | 6.5 | 3 | 2 | 32 | 577 | 104 |  | 2 | 1.5 | 0.2 | 0.6 | 9.3 | 2.4 | 2.3 | 0.008 | 867 | 126 | 0.7 |  | 3 |  |  |  |  | 0 | 0 | 0 | 0 | 0 | 0 | 0 | 0.09 | 0.04 | 0 | 0 | 0 | 0 | 0
1990-12-30 | 27.2 | 5 | 6.8 | 3 | 2 | 32 | 545 | 116 |  | 1 | 1.4 | 0.2 | 0.2 | 6.8 | 1.3 | 1.3 | 0.006 | 811 | 102 | 0.59 |  | 3 |  |  |  |  | 0 | 0 | 0 | 0 | 0.02 | 0 | 0 | 0 | 0.02 | 0 | 0 | 0 | 0 | 0
1990-12-31 | 22.6 | 5 | 7 | 4 | 2 | 32 | 583 | 138 |  | 1 | 1.9 | 1 | 0.4 | 7.7 | 1.9 | 1.6 | 0.005 | 896 | 120 | 0.63 |  | 1 |  |  |  |  | 0 | 0 | 0 | 0 | 0.02 | 0 | 0 | 0 | 0.02 | 0 | 0 | 0 | 0 | 0 |  |  |  |  | 66 | 26 | 272
Observations | 31 | 31 | 31 | 31 | 31 | 31 | 31 | 31 | 0 | 31 | 31 | 31 | 31 | 31 | 31 | 31 | 31 | 31 | 31 | 31 | 4 | 31 | 4 | 4 | 4 | 4 | 31 | 31 | 31 | 31 | 31 | 31 | 31 | 31 | 31 | 31 | 31 | 31 | 31 | 31 | 4 | 4 | 4 | 4 | 13 | 13 | 13
Minimum | 17.8 | 5 | 6.5 | 2 |  | 18 | 545 | 96 |  | 1 | 0.8 | 0 | 0 | 6.8 | 1.3 | 1.3 | 0.005 | 811 | 102 | 0.59 | 0 | 0 | 1200 | 96 | 0 | 0.27 | 0 | 0 | 0 | 0 | 0 | 0 | 0 | 0 | 0 | 0 | 0 | 0 | 0 | 0 |  |  |  |  | 63 | 25 | 260
Mean | 22.9903 | 7.4129 | 6.8387 | 3.1613 |  | 27.6452 | 624.9032 | 129.0323 |  | 1.3548 | 1.3903 | 0.44516 | 0.32903 | 11.2613 | 2.4613 | 2.329 | 0.008871 | 951.1613 | 130.5161 | 0.74516 | 0.5 | 1.871 | 5675 | 112.75 | 0.01 | 0.3975 | 0 | 0 | 0 | 0.010968 | 0.0022581 | 0.064516 | 0 | 0.0029032 | 0.020968 | 0 | 0 | 0.025806 | 0 | 0 |  |  |  |  | 69.4615 | 27.1538 | 285.2308
Maximum | 40.8 | 9.1 | 7.1 | 6 |  | 41 | 666 | 167 |  | 3 | 2.3 | 1.2 | 0.8 | 16.9 | 3.2 | 3 | 0.014 | 1052 | 160 | 0.84 | 1 | 5 | 15000 | 141 | 0.02 | 0.49 | 0 | 0 | 0 | 0.09 | 0.03 | 0.2 | 0 | 0.09 | 0.05 | 0 | 0 | 0.2 | 0 | 0 |  |  |  |  | 79 | 32 | 329
ANNUAL: | [22 empty] | 31.8248
Observations | 365 | 365 | 365 | 365 | 61 | 365 | 365 | 365 | 0 | 365 | 365 | 364 | 365 | 365 | 365 | 365 | 365 | 365 | 365 | 365 | 312 | 365 | 167 | 45 | 45 | 45 | 365 | 365 | 365 | 365 | 365 | 365 | 365 | 365 | 365 | 365 | 365 | 365 | 365 | 365 | 17 | 17 | 17 | 17 | 157 | 157 | 157
Minimum | 14 | 5 | 6.5 | 2 | 2 | 10 | 449 | 88 |  | 1 | 0.3 | 0 | 0 | 6.8 | 0.7 | 0.7 | 0.005 | 573 | 62 | 0.43 | 0 | 0 | 10 |  | 0 | 0 | 0 | 0 | 0 | 0 | 0 | 0 | 0 | 0 | 0 | 0 | 0 | 0 | 0 | 0 | 0 | 0 | 0 | 0 | 47 | 17 | 187
Mean | 24.489 | 7.7605 | 7.0216 | 2.7863 | 2 | 28.4493 | 703.1096 | 179.6356 |  | 1.5452 | 1.5019 | 0.55357 | 0.35644 | 16.2493 | 3.3244 | 3.1649 | 0.01431 | 944.3479 | 147.7096 | 0.76849 | 1.0513 | 2.0658 | 1032.3952 |  | 0.015111 | 0.212 | 0.0019178 | 0 | 0.00021918 | 0.0049041 | 0.0024384 | 0.045479 | 0 | 0.003863 | 0.028356 | 0.0093151 | 0 | 0.011233 | 0.00019178 | 0.0068493 | 0 | 0 | 0 | 0 | 68.051 | 26.0701 | 277.2866
Maximum | 59.6 | 11.8 | 7.8 | 14 | 2 | 58 | 1069 | 591 |  | 6 | 6 | 4.7 | 3.6 | 31.4 | 6 | 5.7 | 0.04 | 1417 | 320 | 1.22 | 7 | 9 | 56000 |  | 0.13 | 0.79 | 0.3 | 0 | 0.02 | 0.09 | 0.1 | 0.4 | 0 | 0.18 | 0.17 | 1.7 | 0 | 0.3 | 0.03 | 0.7 | 0 | 0 | 0 | 0 | 91 | 36 | 375

## JE Outfall 1991
3 | Flow | DO |  | BOD | CBOD5 | COD | TS | TVS | VSS | SS | TKN | NH3-N | NO2-N | NO3-N | P-Tot. | P-Sol. | CN | Cond. | Cl | F | FOG | Phenol | Fecal col. | SO4 | SO2 | SO3 | As | Ba | Cd | Cr | Cu | Fe -Tot. | Fe - Sol. | Pb | Mn | Hg | Ni | Se | Ag | Zn | Sb | Be | Tl | Cr +6 | Ca | Mg | Hardness
DATE | MGD | mg/L | PH | mg/L | mg/L | mg/L | mg/L | mg/L | mg/L | mg/L | mg/L | mg/L | mg/L | mg/L | mg/L | mg/L | mg/L | µmhos | mg/L | mg/L | mg/L | µg/L | Cts/100ml | mg/L | mg/L | mg/L | mg/L | mg/L | mg/L | mg/L | mg/L | mg/L | mg/L | mg/L | mg/L | µg/L | mg/L | mg/L | mg/L | mg/L | mg/L | mg/L | mg/L | mg/L | mg/L | mg/L | mg/L CaCO3
1991-01-01 | 20.2 | 6.8 | 6.8 | 4 | 2 | 34 | 610 | 120 |  | 1 | 2 | 1.1 | 0.5 | 7.8 | 2.3 | 2.2 | 0.005 | 924 | 130 | 0.71 | 2 | 1 |  | 108 | 0 | 0.17 | 0 | 0 | 0 | 0 | 0 | 0 | 0 | 0 | 0.03 | 0 | 0 | 0 | 0 | 0 | 0 | 0 | 0 | 0
1991-01-02 | 21 | 7.3 | 6.8 | 4 | 2 | 38 | 611 | 119 |  | 1 | 1.9 | 0.9 | 0.4 | 10.4 | 2.6 | 2.5 | 0.005 | 949 | 140 | 0.73 |  | 0 | 1400 |  |  |  | 0 | 0 | 0 | 0 | 0 | 0 | 0 | 0 | 0.02 | 0 | 0 | 0 | 0 | 0 |  |  |  |  | 59 | 23 | 242
1991-01-03 | 20.6 | 6.7 | 6.7 | 3 | 2 | 35 | 637 | 126 |  | 2 | 1.5 | 0.6 | 0.3 | 12.5 | 2.8 | 2.6 | 0.01 | 896 | 128 | 0.83 |  | 1 |  |  |  |  | 0 | 0 | 0 | 0 | 0 | 0 | 0 | 0 | 0.02 | 0 | 0 | 0 | 0 | 0
1991-01-04 | 16.4 | 6.8 | 6.7 | 2 | 2 | 23 | 640 | 141 |  | 1 | 1.1 | 0.2 | 0.1 | 12.9 | 2.9 | 2.8 | 0.01 | 948 | 130 | 0.85 |  | 2 |  |  |  |  | 0 | 0 | 0 | 0 | 0 | 0.2 | 0 | 0 | 0 | 0 | 0 | 0 | 0 | 0 |  |  |  |  | 55 | 21 | 224
1991-01-05 | 25.5 | 7 | 6.6 | 2 | 2 | 23 | 643 | 151 |  | 1 | 1.5 | 0.4 | 0.4 | 13.3 | 3.6 | 3.4 | 0.01 | 961 | 142 | 0.79 |  | 3 |  |  |  |  | 0 | 0 | 0 | 0.03 | 0 | 0 | 0 | 0 | 0.02 | 0 | 0 | 0 | 0 | 0
1991-01-06 | 22.1 | 7.2 | 6.7 | 2 | 2 | 28 | 624 | 118 |  | 1 | 1.3 | 0.3 | 0.2 | 12.7 | 3.2 | 3.1 | 0.01 | 935 | 130 | 0.75 |  | 1 |  |  |  |  | 0 | 0 | 0 | 0.03 | 0 | 0 | 0 | 0 | 0.02 | 0 | 0 | 0 | 0 | 0
1991-01-07 | 19.4 | 7.2 | 6.7 | 5 | 2 | 38 | 605 | 134 |  | 1 | 1.6 | 0.6 | 0.6 | 10.1 | 3.2 | 3.1 | 0.009 | 953 | 128 | 0.86 |  | 1 |  |  |  |  | 0 | 0 | 0 | 0 | 0 | 0 | 0 | 0 | 0.04 | 0 | 0 | 0 | 0 | 0 |  |  |  |  | 51 | 19 | 206
1991-01-08 | 22.4 | 7 | 6.8 | 4 | 2 | 37 | 627 | 130 |  | 2 | 1.2 | 0.6 | 0.7 | 10.4 | 3.1 | 3 | 0.009 | 1010 | 138 | 0.85 | 0 | 2 | 8000 | 111 | 0 | 0.34 | 0 | 0 | 0 | 0.02 | 0 | 0 | 0 | 0 | 0.05 | 0 | 0 | 0 | 0 | 0 | 0 | 0 | 0 | 0
1991-01-09 | 20.9 | 7.2 | 6.7 | 5 | 2 | 36 | 637 | 119 |  | 1 | 2.2 | 1.3 | 0.8 | 10.5 | 3.3 | 2.9 | 0.015 | 882 | 134 | 0.81 |  | 3 |  |  |  |  | 0 | 0 | 0 | 0.03 | 0 | 0 | 0 | 0 | 0.09 | 0 | 0 | 0 | 0 | 0 |  |  |  |  | 60 | 24 | 249
1991-01-10 | 16.7 | 8.4 | 6.7 | 4 | 2 | 35 | 655 | 127 |  | 1 | 1.5 | 0.6 | 0.5 | 13.1 | 3.3 | 3.2 | 0.009 | 931 | 138 | 0.92 |  | 3 |  |  |  |  | 0 | 0 | 0 | 0 | 0 | 0 | 0 | 0 | 0.08 | 0 | 0 | 0 | 0 | 0
1991-01-11 | 24.2 | 7.1 | 6.6 | 4 | 2 | 32 | 660 | 152 |  | 2 | 1.7 | 0.8 | 0.6 | 13.3 | 3.7 | 3.4 | 0.01 | 1101 | 168 | 0.9 |  | 4 |  |  |  |  | 0 | 0 | 0 | 0 | 0 | 0 | 0 | 0 | 0.08 | 0 | 0 | 0 | 0 | 0 |  |  |  |  | 57 | 21 | 229
1991-01-12 | 19.5 | 7.8 | 6.6 | 2 | 2 | 34 | 725 | 143 |  | 2 | 1.1 | 0.2 | 0.2 | 15 | 3.3 | 3.2 | 0.01 | 978 | 142 | 0.93 |  | 3 |  |  |  |  | 0 | 0 | 0 | 0 | 0 | 0 | 0 | 0 | 0.06 | 0 | 0 | 0 | 0 | 0
1991-01-13 | 19.2 | 7.7 | 6.6 | 2 | 2 | 32 | 739 | 143 |  | 1 | 1.1 | 0.1 | 0 | 14.4 | 3.5 | 3.4 | 0.009 | 1140 | 200 | 0.86 |  | 4 |  |  |  |  | 0 | 0 | 0 | 0 | 0 | 0 | 0 | 0 | 0.02 | 0 | 0 | 0 | 0 | 0
1991-01-14 | 19.9 | 7.2 | 6.9 | 3 | 3 | 45 | 711 | 148 |  | 1 | 1.2 | 0.1 | 0.1 | 13.5 | 3.4 | 3.2 | 0.01 | 1071 | 176 | 0.85 |  | 2 |  |  |  |  | 0 | 0 | 0.02 | 0 | 0 | 0 | 0 | 0 | 0.02 | 0 | 0 | 0 | 0 | 0 |  |  |  |  | 60 | 23 | 245
1991-01-15 | 19.6 | 7 | 6.8 | 4 | 2 | 30 | 761 | 111 |  | 2 | 1.9 | 0.9 | 0.5 | 10.4 | 3.3 | 3.2 | 0.009 | 1217 | 216 | 0.88 | 0 | 2 | 4700 |  |  |  | 0 | 0 | 0 | 0 | 0 | 0 | 0 | 0 | 0.07 | 0 | 0 | 0 | 0 | 0 | 0 | 0 | 0 | 0
1991-01-16 | 27.3 | 7.3 | 6.7 | 3 | 2 | 42 | 789 | 123 |  | 1 | 1.3 | 0.3 | 0.2 | 10.9 | 2.9 | 2.7 | 0.009 | 1250 | 238 | 0.91 |  | 3 |  |  |  |  | 0 | 0 | 0 | 0 | 0.02 | 0 | 0 | 0 | 0.08 | 0 | 0 | 0 | 0 | 0 |  |  |  |  | 75 | 28 | 303
1991-01-17 | 22.4 | 7 | 6.9 | 3 | 2 | 32 | 824 | 136 |  | 1 | 1 | 0.1 | 0 | 11.1 | 2.1 | 2 | 0.009 | 1273 | 278 | 0.73 |  | 2 |  |  |  |  | 0 | 0 | 0 | 0 | 0 | 0 | 0 | 0 | 0.03 | 0 | 0 | 0 | 0 | 0
1991-01-18 | 23.5 | 6.8 | 6.7 | 2 | 2 | 34 | 802 | 159 |  | 1 | 0.9 | 0.2 | 0 | 12.5 | 2.7 | 2.6 | 0.015 | 1239 | 226 | 0.78 |  | 2 |  |  |  |  | 0 | 0 | 0 | 0 | 0 | 0 | 0 | 0 | 0.02 | 0 | 0 | 0 | 0 | 0 |  |  |  |  | 62 | 23 | 250
1991-01-19 | 24.9 | 6.8 | 6.8 | 2 | 2 | 34 | 748 | 109 |  | 1 | 1 | 0.2 | 0 | 14.6 | 3.4 | 3.1 | 0.011 | 1145 | 190 | 0.84 |  | 3 |  |  |  |  | 0 | 0 | 0.02 | 0 | 0 | 0.2 | 0 | 0 | 0.04 | 0 | 0 | 0 | 0 | 0
1991-01-20 | 25.1 | 7.1 | 6.8 | 2 | 2 | 32 | 697 | 100 |  | 1 | 0.9 | 0.5 | 0.2 | 12.2 | 3.1 | 3.1 | 0.01 | 1078 | 186 | 0.78 |  | 1 |  |  |  |  | 0 | 0 | 0 | 0 | 0 | 0 | 0 | 0 | 0.02 | 0 | 0 | 0 | 0 | 0
1991-01-21 | 24.4 | 7 | 7 | 2 | 2 | 40 | 713 | 127 |  | 1 | 1.1 | 0.2 | 0.2 | 11.2 | 2.7 | 2.7 | 0.01 | 1096 | 192 | 0.74 |  | 2 |  |  |  |  | 0 | 0 | 0.02 | 0 | 0 | 0 | 0 | 0 | 0.05 | 0 | 0 | 0 | 0 | 0 |  |  |  |  | 60 | 21 | 236
1991-01-22 | 22.4 | 6.8 | 6.8 | 3 | 2 | 42 | 724 | 109 |  | 1 | 1.3 | 0.4 | 0.4 | 11.7 | 2.9 | 2.8 | 0.009 | 1144 | 192 | 0.82 | 2 | 2 | 6000 | 105 | 0 | 0.46 | 0 | 0 | 0 | 0 | 0 | 0 | 0 | 0 | 0.05 | 0.7 | 0 | 0 | 0 | 0 | 0 | 0 | 0 | 0
1991-01-23 | 22.8 | 6.9 | 6.8 | 2 | 2 | 31 | 702 | 122 |  | 1 | 1.1 | 0.6 | 0.1 | 12.7 | 2.8 | 2.7 | 0.007 | 1172 | 192 | 0.83 |  | 2 |  |  |  |  | 0 | 0 | 0 | 0 | 0 | 0 | 0 | 0 | 0.04 | 0 | 0 | 0 | 0 | 0 |  |  |  |  | 72 | 27 | 291
1991-01-24 | 18.8 | 7.2 | 6.8 | 2 | 2 | 33 | 721 | 127 |  | 1 | 1.2 | 0.3 | 0.2 | 13.1 | 3.1 | 3 | 0.01 | 1030 | 192 | 0.88 |  | 3 |  |  |  |  | 0 | 0 | 0 | 0 | 0 | 0 | 0 | 0 | 0.05 | 0 | 0 | 0 | 0 | 0
1991-01-25 | 23.6 | 8.2 | 6.6 | 2 | 2 | 28 | 702 | 122 |  | 1 | 1.3 | 0.4 | 0.6 | 12.9 | 3.2 | 3.1 | 0.01 | 1427 | 191 | 0.9 |  | 3 |  |  |  |  | 0 | 0 | 0 | 0 | 0 | 0.2 | 0 | 0 | 0.07 | 0 | 0 | 0 | 0 | 0 |  |  |  |  | 72 | 27 | 291
1991-01-26 | 15.5 | 8.6 | 6.8 | 2 | 2 | 33 | 668 | 118 |  | 1 | 1.6 | 0.3 | 0.4 | 11.7 | 3.1 | 2.9 | 0.011 | 1360 | 166 | 0.88 |  | 3 |  |  |  |  | 0 | 0 | 0 | 0.03 | 0 | 0.2 | 0 | 0 | 0.09 | 0 | 0 | 0 | 0 | 0
1991-01-27 | 22 | 7 | 6.7 | 4 | 2 | 33 | 644 | 118 |  | 1 | 2 | 1 | 0.5 | 9.9 | 3.1 | 3.1 | 0.011 | 1314 | 161 | 0.86 |  | 2 |  |  |  |  | 0 | 0 | 0 | 0 | 0 | 0.2 | 0 | 0 | 0.08 | 0 | 0 | 0 | 0 | 0
1991-01-28 | 16.2 | 7.6 | 6.8 | 5 | 2 | 33 | 624 | 138 |  | 1 | 1.2 | 0.1 | 0.3 | 10.8 | 2.4 | 2.3 | 0.009 | 1068 | 145 | 0.83 |  | 1 |  |  |  |  | 0 | 0 | 0 | 0.03 | 0 | 0 | 0 | 0 | 0.04 | 0 | 0 | 0 | 0 | 0 |  |  |  |  | 51 | 21 | 214
1991-01-29 | 22.7 | 7.1 | 6.6 | 3 | 2 | 46 | 634 | 122 |  | 1 | 1.3 | 0.2 | 0.2 | 11.9 | 3 | 3 | 0.011 | 1077 | 145 | 0.87 | 0 | 3 | 5500 |  |  |  | 0 | 0 | 0 | 0.02 | 0 | 0.2 | 0 | 0 | 0.08 | 0 | 0 | 0 | 0 | 0 | 0 | 0 | 0 | 0
1991-01-30 | 19.7 | 7.9 | 6.8 | 2 | 2 | 46 | 626 | 125 |  | 1 | 1.1 | 0 | 0.1 | 13.9 | 3 | 2.8 | 0.011 | 1100 | 148 | 0.93 |  | 1 |  |  |  |  | 0 | 0 | 0 | 0.02 | 0 | 0.2 | 0 | 0 | 0.06 | 0 | 0 | 0 | 0 | 0 |  |  |  |  | 67 | 24 | 266
1991-01-31 | 19.1 | 7.9 | 6.6 | 2 | 2 | 39 | 660 | 159 |  | 1 | 1 | 0 | 0.1 | 13.5 | 3.2 | 3.1 | 0.011 | 1123 | 154 | 0.99 |  | 2 |  |  |  |  | 0 | 0 | 0 | 0 | 0 | 0 | 0 | 0 | 0.03 | 0 | 0 | 0 | 0 | 0
Observations | 31 | 31 | 31 | 31 | 31 | 31 | 31 | 31 | 0 | 31 | 31 | 31 | 31 | 31 | 31 | 31 | 31 | 31 | 31 | 31 | 5 | 31 | 5 | 3 | 3 | 3 | 31 | 31 | 31 | 31 | 31 | 31 | 31 | 31 | 31 | 31 | 31 | 31 | 31 | 31 | 5 | 5 | 5 | 5 | 13 | 13 | 13
Minimum | 15.5 | 6.7 | 6.6 | 2 |  | 23 | 605 | 100 |  | 1 | 0.9 | 0 | 0 | 7.8 | 2.1 | 2 | 0.005 | 882 | 128 | 0.71 | 0 | 0 | 1400 | 105 | 0 | 0.17 | 0 | 0 | 0 | 0 | 0 | 0 | 0 | 0 | 0 | 0 | 0 | 0 | 0 | 0 |  |  |  |  | 51 | 19 | 206
Mean | 21.2258 | 7.2774 | 6.7387 | 2.9355 |  | 34.7742 | 682.6774 | 128.9032 |  | 1.1613 | 1.3581 | 0.43548 | 0.30323 | 12.0935 | 3.0387 | 2.9097 | 0.0098065 | 1090.0645 | 168.9032 | 0.84161 | 0.8 | 2.1613 | 5120 | 108 | 0 | 0.32333 | 0 | 0 | 0.002069 | 0.0067742 | 0.00064516 | 0.045161 | 0 | 0 | 0.046774 | 0.022581 | 0 | 0 | 0 | 0 |  |  |  |  | 61.6154 | 23.2308 | 249.6923
Maximum | 27.3 | 8.6 | 7 | 5 |  | 46 | 824 | 159 |  | 2 | 2.2 | 1.3 | 0.8 | 15 | 3.7 | 3.4 | 0.015 | 1427 | 278 | 0.99 | 2 | 4 | 8000 | 111 | 0 | 0.46 | 0 | 0 | 0.02 | 0.03 | 0.02 | 0.2 | 0 | 0 | 0.09 | 0.7 | 0 | 0 | 0 | 0 |  |  |  |  | 75 | 28 | 303
1991-02-01 | 20.1 | 7.9 | 6.7 | 2 | 2 | 39 | 636 | 118 |  | 2 | 1 | 0.1 | 0.1 | 14.9 | 3.6 | 3.4 | 0.013 | 1150 | 149 | 0.98 |  | 2 |  |  |  |  | 0 | 0 | 0 | 0 | 0 | 0 | 0 | 0 | 0.02 | 0 | 0 | 0 | 0 | 0 |  |  |  |  | 67 | 24 | 266
1991-02-02 | 20.2 | 7.2 | 6.9 | 2 | 2 | 35 | 667 | 156 |  | 2 | 1.2 | 0.1 | 0.1 | 13.2 | 4 | 3.8 | 0.012 | 1163 | 155 | 0.99 |  | 2 |  |  |  |  | 0 | 0 | 0 | 0 | 0 | 0 | 0 | 0 | 0.02 | 0 | 0 | 0 | 0 | 0
1991-02-03 | 24.1 | 6.5 | 6.7 | 3 | 2 | 39 | 656 | 165 |  | 1 | 1 | 0 | 0.1 | 12.5 | 3.6 | 3.5 | 0.011 | 1152 | 148 | 0.93 |  | 1 |  |  |  |  | 0 | 0 | 0 | 0 | 0 | 0 | 0 | 0 | 0.02 | 0 | 0 | 0 | 0 | 0
1991-02-04 | 22.9 | 6.7 | 6.8 | 2 | 2 | 34 | 634 | 142 |  | 2 | 0.9 | 0.1 | 0 | 10.5 | 2.6 | 2.6 | 0.009 | 1404 | 215 | 0.77 |  | 1 |  |  |  |  | 0 | 0 | 0 | 0 | 0 | 0 | 0 | 0 | 0.02 | 0 | 0 | 0 | 0 | 0 |  |  |  |  | 47 | 18 | 191
1991-02-05 | 27.2 | 7.6 | 7 | 3 | 2 | 40 | 666 | 169 |  | 3 | 1 | 0.1 | 0.2 | 9.6 | 2.4 | 2.4 | 0.011 | 1152 | 186 | 0.8 | 1 | 2 | 3100 | 96 | 0 | 0.07 | 0 | 0 | 0 | 0 | 0 | 0.2 | 0 | 0 | 0.04 | 0 | 0 | 0 | 0 | 0 | 0 | 0 | 0 | 0
1991-02-06 | 24.3 | 7.5 | 6.8 | 3 | 2 | 36 | 719 | 135 |  | 1 | 1.1 | 0 | 0 | 10.8 | 2.2 | 2.2 | 0.012 | 1249 | 177 | 0.82 |  | 1 |  |  |  |  | 0 | 0 | 0 | 0 | 0 | 0 | 0 | 0 | 0.03 | 0.4 | 0 | 0 | 0 | 0 |  |  |  |  | 72 | 27 | 291
1991-02-07 | 22 | 7.6 | 6.7 | 3 | 2 | 32 | 751 | 140 |  | 1 | 1.1 | 0 | 0.1 | 10.2 | 2.3 | 2.3 | 0.01 | 1302 | 214 | 0.82 |  | 2 |  |  |  |  | 0 | 0 | 0 | 0 | 0 | 0 | 0 | 0 | 0.03 | 0 | 0 | 0 | 0 | 0
1991-02-08 | 21.1 | 7.4 | 6.7 | 2 | 2 | 26 | 779 | 150 |  | 1 | 0.9 | 0 | 0.1 | 11.7 | 2.5 | 2.5 | 0.013 | 1341 | 196 | 0.85 |  | 2 |  |  |  |  | 0 | 0 | 0 | 0 | 0 | 0.2 | 0 | 0 | 0.02 | 0 | 0 | 0 | 0 | 0 |  |  |  |  | 75 | 27 | 298
1991-02-09 | 22.8 | 7.2 | 6.8 | 2 | 2 | 24 | 775 | 165 |  | 2 | 1.2 | 0 | 0.1 | 11.2 | 2.8 | 2.7 | 0.012 | 1315 | 191 | 0.88 |  | 3 |  |  |  |  | 0 | 0 | 0 | 0 | 0 | 0 | 0 | 0 | 0.02 | 0 | 0 | 0 | 0 | 0
1991-02-10 | 20.9 | 7 | 6.7 | 2 | 2 | 24 | 732 | 133 |  | 3 | 1.1 | 0.1 | 0.2 | 9.2 | 2.7 | 2.6 | 0.011 | 1266 | 196 | 0.86 |  | 2 |  |  |  |  | 0 | 0 | 0 | 0 | 0 | 0 | 0 | 0 | 0.06 | 0 | 0 | 0 | 0 | 0
1991-02-11 | 19.4 | 7.5 | 6.7 | 2 | 2 | 27 | 710 | 151 |  | 2 | 1.1 | 0.1 | 0.4 | 10.1 | 2.4 | 2.3 | 0.009 | 1194 | 186 | 0.82 |  | 2 |  |  |  |  | 0 | 0 | 0 | 0 | 0 | 0 | 0 | 0 | 0.05 | 0 | 0 | 0 | 0 | 0 |  |  |  |  | 68 | 25 | 273
1991-02-12 | 19.3 | 7.3 | 6.7 | 2 | 2 | 23 | 726 | 132 |  | 5 | 1 | 0 | 0.2 | 10.6 | 2.8 | 2.7 | 0.01 | 1224 | 187 | 0.84 | 1 | 1 |  |  |  |  | 0 | 0 | 0 | 0 | 0 | 0 | 0 | 0 | 0.03 | 0 | 0 | 0 | 0 | 0 | 0 | 0 | 0 | 0
1991-02-13 | 20.9 | 7.4 | 6.8 | 2 | 2 | 28 | 710 | 150 |  | 2 | 1 | 0 | 0.2 | 11.4 | 2.8 | 2.7 | 0.011 | 1202 | 179 | 0.9 |  | 0 |  |  |  |  | 0 | 0 | 0 | 0 | 0 | 0 | 0 | 0 | 0.03 | 0 | 0 | 0 | 0 | 0 |  |  |  |  | 76 | 28 | 305
1991-02-14 | 17.4 | 7.7 | 6.7 | 2 | 2 | 26 | 698 | 157 |  | 1 | 0.9 | 0 | 0 | 12.8 | 2.9 | 2.8 | 0.01 | 1186 | 176 | 0.87 |  | 0 |  |  |  |  | 0 | 0 | 0 | 0 | 0 | 0 | 0 | 0 | 0 | 0 | 0 | 0 | 0 | 0
1991-02-15 | 21.4 | 6.5 | 6.7 | 2 | 2 | 26 | 762 | 137 |  | 1 | 1.1 | 0.1 | 0.3 | 12.4 | 3.2 | 3.2 | 0.011 | 1244 | 180 | 0.86 |  | 2 |  |  |  |  | 0 | 0 | 0 | 0 | 0 | 0 | 0 | 0 | 0.04 | 0 | 0 | 0 | 0 | 0 |  |  |  |  | 79 | 31 | 325
1991-02-16 | 17.5 | 7.2 | 6.7 | 2 | 2 | 26 | 755 | 149 |  | 1 | 1.4 | 0.1 | 0.3 | 11.5 | 4.1 | 4.1 | 0.01 | 1234 | 186 | 0.99 |  | 0 |  |  |  |  | 0 | 0 | 0 | 0 | 0 | 0 | 0 | 0 | 0.05 | 0 | 0 | 0 | 0 | 0
1991-02-17 | 21 | 7.3 | 6.7 | 2 | 2 | 26 | 694 | 137 |  | 2 | 1.1 | 0 | 0 | 11.6 | 3.4 | 3.4 | 0.01 | 1155 | 161 | 0.91 |  | 0 |  |  |  |  | 0 | 0 | 0 | 0 | 0 | 0 | 0 | 0 | 0.03 | 0 | 0 | 0 | 0 | 0
1991-02-18 | 20.6 | 6.8 | 6.9 | 2 | 2 | 42 | 622 | 123 |  | 4 | 1.1 | 0.1 | 0.2 | 10.7 | 2.9 | 2.9 | 0.009 | 1158 | 163 | 0.86 |  | 2 |  |  |  |  | 0 | 0 | 0 | 0 | 0 | 0 | 0 | 0 | 0.02 | 0 | 0 | 0 | 0 | 0 |  |  |  |  | 69 | 26 | 279
1991-02-19 | 24.4 | 8.4 | 6.8 | 2 | 2 | 28 | 643 | 145 |  | 2 | 0.9 | 0 | 0 | 9.2 | 1.9 | 1.9 | 0.008 | 1283 | 212 | 0.79 | 2 | 0 | 1600 | 102 | 0.01 | 0.3 | 0 | 0 | 0 | 0 | 0 | 0 | 0 | 0 | 0.04 | 0 | 0 | 0 | 0 | 0 | 0 | 0 | 0 | 0
1991-02-20 | 20.5 | 8.6 | 6.8 | 2 | 2 | 30 | 770 | 158 |  | 1 | 1.2 | 0 | 0 | 10.9 | 1.8 | 1.7 | 0.008 | 1254 | 206 | 0.79 |  | 2 |  |  |  |  | 0 | 0 | 0 | 0 | 0 | 0 | 0 | 0 | 0.03 | 0 | 0 | 0 | 0 | 0 |  |  |  |  | 71 | 26 | 284
1991-02-21 | 21.1 | 8.1 | 6.9 | 2 | 2 | 68 | 752 | 120 |  | 1 | 1 | 0.1 | 0.1 | 12.2 | 2.1 | 2.1 | 0.009 | 1428 | 220 | 0.8 |  | 1 |  |  |  |  | 0 | 0 | 0 | 0 | 0 | 0.2 | 0 | 0 | 0.06 | 0 | 0 | 0 | 0 | 0
1991-02-22 | 23.9 | 8.6 | 6.7 | 3 | 2 | 36 | 777 | 152 |  | 3 | 1.3 | 0.2 | 0.2 | 10.8 | 2.5 | 2.4 | 0.01 | 1370 | 210 | 0.8 |  | 6 |  |  |  |  | 0 | 0 | 0 | 0 | 0 | 0.2 | 0 | 0 | 0.08 | 0 | 0 | 0 | 0 | 0 |  |  |  |  | 68 | 26 | 277
1991-02-23 | 23.7 | 7.8 | 6.6 | 2 | 2 | 28 | 777 | 117 |  | 1 | 1 | 0 | 0.1 | 11.9 | 2.5 | 2.4 | 0.01 | 1393 | 217 | 0.78 |  | 4 |  |  |  |  | 0 | 0 | 0 | 0.02 | 0 | 0 | 0 | 0 | 0.06 | 0 | 0 | 0 | 0 | 0
1991-02-24 | 23.2 | 8.4 | 6.7 | 2 | 2 | 26 | 748 | 127 |  | 1 | 1.2 | 0.1 | 0.3 | 10.8 | 2.5 | 2.5 | 0.009 | 1336 | 203 | 0.8 |  | 2 |  |  |  |  | 0 | 0 | 0 | 0 | 0 | 0 | 0 | 0 | 0.07 | 0 | 0 | 0 | 0 | 0
1991-02-25 | 22.7 | 8.6 | 7 | 2 | 2 | 31 | 700 | 120 |  | 3 | 1.1 | 0.2 | 0.5 | 9.5 | 2.6 | 2.5 | 0.009 | 1210 | 188 | 0.79 |  | 2 |  |  |  |  | 0 | 0 | 0 | 0.02 | 0 | 0 | 0 | 0 | 0.05 | 0 | 0 | 0 | 0 | 0 |  |  |  |  | 74 | 28 | 300
1991-02-26 | 19.9 | 9.6 | 7.1 | 3 | 2 | 35 | 717 | 125 |  | 1 | 1.1 | 0.1 | 0.2 | 10.5 | 2.3 | 2.1 | 0.013 | 1206 | 183 | 0.89 | 0 | 2 | 400 | 148 | 0.02 | 0.13 | 0 | 0 | 0 | 0 | 0 | 0 | 0 | 0 | 0.05 | 0 | 0 | 0 | 0 | 0 | 0 | 0 | 0 | 0
1991-02-27 | 21.5 | 9.2 | 6.8 | 5 | 2 | 33 | 746 | 176 |  | 3 | 1.6 | 0.6 | 0.4 | 11.5 | 2.6 | 2.4 | 0.044 | 1219 | 182 | 0.9 |  | 2 |  |  |  |  | 0 | 0 | 0 | 0 | 0 | 0 | 0 | 0 | 0.08 | 0 | 0 | 0 | 0 | 0 |  |  |  |  | 75 | 28 | 303
1991-02-28 | 20.1 | 7.3 | 7.1 | 2 | 2 | 57 | 689 | 128 |  | 3 | 1.2 | 0.1 | 0.1 | 12.7 | 2.7 | 2.6 | 0.02 | 1210 | 170 | 0.91 |  | 1 |  |  |  |  | 0 | 0 | 0 | 0 | 0 | 0 | 0 | 0 | 0.06 | 0 | 0 | 0 | 0 | 0
Observations | 28 | 28 | 28 | 28 | 28 | 28 | 28 | 28 | 0 | 28 | 28 | 28 | 28 | 28 | 28 | 28 | 28 | 28 | 28 | 28 | 4 | 28 | 3 | 3 | 3 | 3 | 28 | 28 | 28 | 28 | 28 | 28 | 28 | 28 | 28 | 28 | 28 | 28 | 28 | 28 | 4 | 4 | 4 | 4 | 12 | 12 | 12
Minimum | 17.4 | 6.5 | 6.6 | 2 |  | 23 | 622 | 117 |  | 1 | 0.9 | 0 | 0 | 9.2 | 1.8 | 1.7 | 0.008 | 1150 | 148 | 0.77 | 0 | 0 | 400 | 96 | 0 | 0.07 | 0 | 0 | 0 | 0 | 0 | 0 | 0 | 0 | 0 | 0 | 0 | 0 | 0 | 0 |  |  |  |  | 47 | 18 | 191
Mean | 21.575 | 7.675 | 6.7929 | 2.3214 |  | 33.0357 | 714.6786 | 142.0357 |  | 1.9643 | 1.1 | 0.082143 | 0.16071 | 11.2464 | 2.7393 | 2.6679 | 0.011929 | 1250 | 187 | 0.85714 | 1 | 1.6786 | 1700 | 115.3333 | 0.01 | 0.16667 | 0 | 0 | 0 | 0.0014286 | 0 | 0.028571 | 0 | 0 | 0.039643 | 0.014286 | 0 | 0 | 0 | 0 |  |  |  |  | 70.0833 | 26.1667 | 282.6667
Maximum | 27.2 | 9.6 | 7.1 | 5 |  | 68 | 779 | 176 |  | 5 | 1.6 | 0.6 | 0.5 | 14.9 | 4.1 | 4.1 | 0.044 | 1428 | 220 | 0.99 | 2 | 6 | 3100 | 148 | 0.02 | 0.3 | 0 | 0 | 0 | 0.02 | 0 | 0.2 | 0 | 0 | 0.08 | 0.4 | 0 | 0 | 0 | 0 |  |  |  |  | 79 | 31 | 325
1991-03-01 | 24.2 | 8.3 | 6.6 | 3 | 2 | 45 | 701 | 131 |  | 1 | 1.6 | 0.3 | 0.4 | 12.5 | 3.2 | 3.1 | 0.012 | 1204 | 172 | 0.96 |  | 4 |  |  |  |  | 0 | 0 | 0 | 0 | 0 | 0.2 | 0 | 0 | 0.11 | 0 | 0 | 0.2 | 0 | 0 |  |  |  |  | 81 | 31 | 330
1991-03-02 | 36.8 | 8.2 | 6.7 | 8 | 3 | 37 | 720 | 128 |  | 5 | 2.5 | 0.6 | 0.5 | 9.3 | 2.3 | 2.1 | 0.009 | 1291 | 204 | 0.75 |  | 4 |  |  |  |  | 0 | 0 | 0 | 0.03 | 0.05 | 0.3 | 0 | 0 | 0.13 | 0 | 0 | 0 | 0 | 0
1991-03-03 | 30 | 7.1 | 6.8 | 8 | 2 | 39 | 851 | 200 |  | 6 | 2 | 0.5 | 0.7 | 8 | 1.7 | 1.7 | 0.008 | 1295 | 204 | 0.67 |  | 4 |  |  |  |  | 0 | 0 | 0 | 0 | 0.02 | 0 | 0 | 0.08 | 0.05 | 0 | 0 | 0 | 0 | 0
1991-03-04 | 25.4 | 9.6 | 6.9 | 8 | 2 | 21 | 756 | 175 |  | 8 | 1.8 | 0.4 | 0.8 | 8.2 | 1.7 | 1.4 | 0.007 | 1261 | 176 | 0.71 |  | 1 |  |  |  |  | 0 | 0 | 0 | 0 | 0 | 0 | 0 | 0 | 0.03 | 0 | 0 | 0 | 0 | 0 |  |  |  |  | 74 | 28 | 300
1991-03-05 | 24.5 | 8.1 | 6.9 | 4 | 2 | 19 | 720 | 125 |  | 2 | 1 | 0.1 | 0.2 | 9.9 | 1.9 | 1.9 | 0.009 | 1272 | 181 | 0.83 | 0 | 2 | 9100 | 151 | 0.01 | 0.36 | 0 | 0 | 0 | 0 | 0.02 | 0 | 0 | 0 | 0.05 | 0 | 0 | 0 | 0 | 0 | 0 | 0 | 0 | 0
1991-03-06 | 25 | 7.7 | 6.7 | 4 | 2 | 54 | 734 | 142 |  | 3 | 1.3 | 0.2 | 0.4 | 10.8 | 2.6 | 2.5 | 0.009 | 1255 | 175 | 0.87 |  | 2 |  |  |  |  | 0 | 0 | 0 | 0.02 | 0 | 0.3 | 0 | 0 | 0.06 | 0 | 0 | 0 | 0 | 0 |  |  |  |  | 82 | 31 | 332
1991-03-07 | 22.2 | 7.5 | 6.6 | 2 | 2 | 59 | 733 | 177 |  | 1 | 0.9 | 0 | 0.1 | 11.9 | 2.5 | 2.5 | 0.009 | 1259 | 185 | 0.83 |  | 1 |  |  |  |  | 0 | 0 | 0 | 0 | 0 | 0 | 0 | 0 | 0.05 | 0 | 0 | 0 | 0 | 0
1991-03-08 | 22.6 | 7 | 6.7 | 3 | 2 | 22 | 710 | 147 |  | 1 | 1.1 | 0.1 | 0.2 | 12.5 | 2.6 | 2.5 | 0.01 | 1209 | 176 | 0.86 |  | 3 |  |  |  |  | 0 | 0 | 0 | 0 | 0 | 0 | 0 | 0 | 0.05 | 0 | 0 | 0 | 0 | 0 |  |  |  |  | 81 | 30 | 326
1991-03-09 | 21.4 | 7.6 | 6.8 | 2 | 2 | 22 | 709 | 130 |  | 1 | 1.1 | 0 | 0.1 | 12.6 | 2.7 | 2.7 | 0.011 | 1217 | 173 | 0.86 |  | 2 |  |  |  |  | 0 | 0 | 0 | 0 | 0 | 0 | 0 | 0 | 0.08 | 0 | 0 | 0 | 0 | 0
1991-03-10 | 20.4 | 7.5 | 6.7 | 3 | 2 | 24 | 660 | 131 |  | 2 | 1.5 | 0.5 | 0.6 | 9.1 | 2.8 | 2.7 | 0.009 | 1157 | 159 | 0.85 |  | 2 |  |  |  |  | 0 | 0 | 0 | 0 | 0 | 0 | 0 | 0 | 0.09 | 0 | 0 | 0 | 0 | 0
1991-03-11 | 19.4 | 6.7 | 6.8 | 3 | 2 | 24 | 648 | 115 |  | 2 | 1.4 | 0.4 | 0.5 | 9.5 | 2.6 | 2.6 | 0.008 | 1110 | 141 | 0.83 |  | 2 |  |  |  |  | 0 | 0 | 0 | 0 | 0 | 0 | 0 | 0 | 0.06 | 0 | 0 | 0 | 0 | 0 |  |  |  |  | 80 | 30 | 323
1991-03-12 | 25.4 | 8.1 | 6.8 | 3 | 2 | 37 | 676 | 126 |  | 2 | 1.7 | 0.5 | 0.4 | 10.1 | 2.6 | 2.5 | 0.009 | 1164 | 171 | 0.89 | 0 | 2 | 120000 | 149 | 0 | 0.28 | 0 | 0 | 0 | 0.02 | 0 | 0 | 0 | 0 | 0.05 | 0 | 0 | 0 | 0 | 0 | 0 | 0 | 0 | 0
1991-03-13 | 23.5 | 8.2 | 7.3 | 2 | 2 | 33 | 714 | 169 |  | 1 | 0.9 | 0 | 0.1 | 12.1 | 2.3 | 2.3 | 0.01 | 1235 | 186 | 0.8 |  | 1 |  |  |  |  | 0 | 0 | 0 | 0.02 | 0 | 0 | 0 | 0 | 0.02 | 0 | 0 | 0 | 0 | 0 |  |  |  |  | 77 | 29 | 312
1991-03-14 | 23.8 | 8.6 | 7.3 | 2 | 2 | 30 | 796 | 184 |  | 1 | 1.2 | 0 | 0.1 | 12.2 | 2.3 | 2.2 | 0.01 | 1375 | 229 | 0.79 |  | 1 |  |  |  |  | 0 | 0 | 0 | 0.02 | 0 | 0 | 0 | 0 | 0.02 | 0 | 0 | 0 | 0 | 0
1991-03-15 | 25.9 | 7.8 | 7.3 | 2 | 2 | 29 | 815 | 149 |  | 1 | 0.8 | 0 | 0.1 | 12.2 | 2.6 | 2.4 | 0.011 | 1407 | 254 | 0.79 |  | 2 |  |  |  |  | 0 | 0 | 0 | 0.02 | 0 | 0 | 0 | 0 | 0.02 | 0 | 0 | 0 | 0 | 0 |  |  |  |  | 69 | 26 | 279
1991-03-16 | 22.5 | 7.6 | 7.3 | 2 | 2 | 34 | 802 | 142 |  | 1 | 0.8 | 0 | 0.1 | 11 | 2.7 | 2.6 | 0.009 | 1385 | 250 | 0.81 |  | 2 |  |  |  |  | 0 | 0 | 0 | 0 | 0 | 0 | 0 | 0 | 0.02 | 0 | 0 | 0 | 0 | 0
1991-03-17 | 32.4 | 7.3 | 7.3 | 2 | 2 | 34 | 766 | 153 |  | 2 | 0.5 | 0 | 0.1 | 9.9 | 2.6 | 2.5 | 0.007 | 1334 | 223 | 0.75 |  | 1 |  |  |  |  | 0 | 0 | 0 | 0 | 0 | 0 | 0 | 0 | 0.02 | 0 | 0 | 0 | 0 | 0
1991-03-18 | 48 | 6.8 | 7.3 | 2 | 2 | 26 | 696 | 164 |  | 1 | 0.7 | 0 | 0.1 | 7.2 | 1.4 | 1.3 | 0.006 | 1181 | 181 | 0.58 |  | 1 |  |  |  |  | 0 | 0 | 0 | 0 | 0 | 0.3 | 0 | 0 | 0.03 | 0 | 0 | 0 | 0 | 0 |  |  |  |  | 74 | 29 | 304
1991-03-19 | 31.8 | 6.9 | 7.5 | 2 | 2 | 19 | 744 | 216 |  | 2 | 1 | 0 | 0.1 | 7.9 | 1.2 | 1.1 | 0.007 | 1248 | 176 | 0.64 | 0 | 0 | 1700 | 137 | 0.01 | 0.64 | 0 | 0 | 0 | 0.02 | 0 | 0 | 0 | 0 | 0.03 | 0 | 0 | 0 | 0 | 0 | 0 | 0 | 0 | 0
1991-03-20 | 26.6 | 7.4 | 7.4 | 2 | 2 | 22 | 813 | 230 |  | 1 | 1.3 | 0 | 0 | 10.6 | 1.8 | 1.3 | 0.008 | 1306 | 182 | 0.7 |  | 0 |  |  |  |  | 0 | 0 | 0 | 0 | 0.02 | 0 | 0 | 0 | 0.02 | 0 | 0 | 0 | 0 | 0 |  |  |  |  | 78 | 30 | 318
1991-03-21 | 25.2 | 6.9 | 7.4 | 2 | 2 | 24 | 754 | 165 |  | 1 | 0.8 | 0 | 0 | 12.6 | 2.3 | 2.1 | 0.009 | 1315 | 185 | 0.7 |  | 1 |  |  |  |  | 0 | 0 | 0 | 0 | 0.03 | 0 | 0 | 0 | 0.03 | 0 | 0 | 0 | 0 | 0
1991-03-22 | 26.5 | 7.1 | 7.4 | 4 | 2 | 32 | 810 | 201 |  | 2 | 2.2 | 1.2 | 0.3 | 12.2 | 3.1 | 2.6 | 0.016 | 1321 | 200 | 0.78 |  | 2 |  |  |  |  | 0 | 0 | 0 | 0 | 0 | 0 | 0 | 0 | 0.05 | 0 | 0 | 0 | 0 | 0 |  |  |  |  | 79 | 32 | 329
1991-03-23 | 24.3 | 7.2 | 7.3 | 2 | 2 | 32 | 821 | 220 |  | 1 | 1.2 | 0.2 | 0.1 | 13.1 | 2.6 | 2.6 | 0.01 | 1329 | 196 | 0.8 |  | 1 |  |  |  |  | 0 | 0 | 0 | 0 | 0 | 0 | 0 | 0 | 0.04 | 0 | 0 | 0 | 0 | 0
1991-03-24 | 26 | 6.2 | 7.2 | 2 | 2 | 36 | 731 | 176 |  | 2 | 1 | 0 | 0 | 11.2 | 2.5 | 2.4 | 0.009 | 1236 | 172 | 0.79 |  | 1 |  |  |  |  | 0 | 0 | 0 | 0 | 0 | 0 | 0 | 0 | 0.02 | 0 | 0 | 0 | 0 | 0
1991-03-25 | 22.2 | 6.4 | 7.3 | 2 | 2 | 36 | 778 | 226 |  | 1 | 1.3 | 0.1 | 0.1 | 10.5 | 2.5 | 2.5 | 0.008 | 1170 | 160 | 0.76 |  | 1 |  |  |  |  | 0 | 0 | 0 | 0.02 | 0.03 | 0 | 0 | 0 | 0.02 | 0 | 0 | 0 | 0 | 0 |  |  |  |  | 68 | 27 | 281
1991-03-26 | 33.4 | 6.4 | 7.5 | 2 | 2 | 12 | 671 | 116 |  | 1 | 1.5 | 0.2 | 0.1 | 10.8 | 3 | 2.8 | 0.008 | 1199 | 168 | 0.8 | 1 | 2 | 2100 | 122 | 0 | 0.18 | 0 | 0 | 0 | 0.03 | 0 | 0 | 0 | 0 | 0.03 | 0 | 0 | 0 | 0 | 0 | 0 | 0 | 0 | 0
1991-03-27 | 45.1 | 7.4 | 7.3 | 2 | 2 | 26 | 628 | 140 |  | 1 | 1 | 0 | 0 | 9.2 | 1.9 | 1.9 | 0.007 | 1110 | 158 | 0.64 |  | 0 |  |  |  |  | 0 | 0 | 0 | 0 | 0 | 0 | 0 | 0 | 0.02 | 0 | 0 | 0 | 0 | 0 |  |  |  |  | 87 | 34 | 357
1991-03-28 | 51.9 | 6.8 | 7.3 | 2 | 2 | 26 | 626 | 156 |  | 1 | 1.3 | 0.1 | 0.1 | 7.1 | 1.2 | 1.1 | 0.006 | 1126 | 155 | 0.5 |  | 1 |  |  |  |  | 0 | 0 | 0 | 0 | 0 | 0 | 0 | 0 | 0.06 | 0 | 0 | 0 | 0 | 0
1991-03-29 | 27.6 | 6.9 | 7.3 | 2 | 2 | 26 | 673 | 132 |  | 1 | 0.7 | 0 | 0 | 8.5 | 1.3 | 1.3 | 0.006 | 1183 | 160 | 0.56 |  | 1 |  |  |  |  | 0 | 0 | 0 | 0 | 0 | 0 | 0 | 0 | 0.05 | 0 | 0 | 0 | 0 | 0 |  |  |  |  | 81 | 34 | 342
1991-03-30 | 24.9 | 7.1 | 7.2 | 2 | 2 | 28 | 676 | 134 |  | 1 | 1.3 | 0.3 | 0.1 | 8.7 | 2 | 1.8 | 0.005 | 1199 | 162 | 0.64 |  | 0 |  |  |  |  | 0 | 0 | 0 | 0 | 0 | 0 | 0 | 0 | 0.05 | 0 | 0 | 0 | 0 | 0
1991-03-31 | 21.8 | 6.7 | 7.1 | 2 | 2 | 26 | 673 | 134 |  | 1 | 1.4 | 0.4 | 0.1 | 7.7 | 2.2 | 2 | 0.005 | 1188 | 161 | 0.67 |  | 3 |  |  |  |  | 0 | 0 | 0 | 0 | 0 | 0 | 0 | 0 | 0.07 | 0 | 0 | 0 | 0 | 0
Observations | 31 | 31 | 31 | 31 | 31 | 31 | 31 | 31 | 0 | 31 | 31 | 31 | 31 | 31 | 31 | 31 | 31 | 31 | 31 | 31 | 4 | 31 | 4 | 4 | 4 | 4 | 31 | 31 | 31 | 31 | 31 | 31 | 31 | 31 | 31 | 31 | 31 | 31 | 31 | 31 | 4 | 4 | 4 | 4 | 13 | 13 | 13
Minimum | 19.4 | 6.2 | 6.6 | 2 |  | 12 | 626 | 115 |  | 1 | 0.5 | 0 | 0 | 7.1 | 1.2 | 1.1 | 0.005 | 1110 | 141 | 0.5 | 0 | 0 | 1700 | 122 | 0 | 0.18 | 0 | 0 | 0 | 0 | 0 | 0 | 0 | 0 | 0.02 | 0 | 0 | 0 | 0 | 0 |  |  |  |  | 68 | 26 | 279
Mean | 27.7645 | 7.3903 | 7.0968 | 2.9355 |  | 30.129 | 729.1935 | 159.1613 |  | 1.8387 | 1.2516 | 0.19677 | 0.20968 | 10.2935 | 2.2806 | 2.1613 | 0.0086129 | 1243.2581 | 183.0645 | 0.75516 | 0.25 | 1.6129 | 33225 | 139.75 | 0.005 | 0.365 | 0 | 0 | 0 | 0.0064516 | 0.0054839 | 0.035484 | 0 | 0.0025806 | 0.046129 | 0 | 0 | 0.0064516 | 0 | 0 |  |  |  |  | 77.7692 | 30.0769 | 317.9231
Maximum | 51.9 | 9.6 | 7.5 | 8 |  | 59 | 851 | 230 |  | 8 | 2.5 | 1.2 | 0.8 | 13.1 | 3.2 | 3.1 | 0.016 | 1407 | 254 | 0.96 | 1 | 4 | 120000 | 151 | 0.01 | 0.64 | 0 | 0 | 0 | 0.03 | 0.05 | 0.3 | 0 | 0.08 | 0.13 | 0 | 0 | 0.2 | 0 | 0 |  |  |  |  | 87 | 34 | 357
1991-04-01 | 21 | 6.5 | 7.5 | 2 | 2 | 17 | 727 | 151 |  | 1 | 1.3 | 0 | 0 | 9.8 | 2.5 | 2.5 | 0.006 | 1330 | 174 | 0.66 |  | 0 |  |  |  |  | 0 | 0 | 0 | 0.02 | 0.02 | 0 | 0 | 0 | 0.02 | 0 | 0 | 0 | 0 | 0 |  |  |  |  | 79 | 31 | 325
1991-04-02 | 19.5 | 6.8 | 7.3 | 2 | 2 | 21 | 729 | 182 |  | 1 | 1.1 | 0.5 | 0.1 | 10.4 | 2.9 | 2.5 | 0.006 | 1253 | 168 | 0.74 | 3 | 0 | 1500 | 140 | 0.03 | 0.53 | 0 | 0 | 0 | 0 | 0 | 0 | 0 | 0 | 0.02 | 0 | 0 | 0 | 0 | 0 | 0 | 0 | 0 | 0
1991-04-03 | 20.1 | 6.4 | 7 | 4 | 3 | 14 | 732 | 164 |  | 1 | 1.4 | 0 | 0.1 | 11.3 | 3 | 2.9 | 0.008 | 1210 | 181 | 0.84 |  | 2 |  |  |  |  | 0 | 0 | 0 | 0.02 | 0 | 0 | 0 | 0 | 0.05 | 0 | 0 | 0 | 0 | 0 |  |  |  |  | 76 | 31 | 317
1991-04-04 | 23.3 | 6.2 | 7 | 2 | 2 | 12 | 807 | 223 |  | 2 | 1.4 | 0 | 0 | 13.4 | 3.2 | 3.2 | 0.008 | 1232 | 179 | 0.82 |  | 1 |  |  |  |  | 0 | 0 | 0 | 0.02 | 0 | 0 | 0 | 0 | 0.02 | 0 | 0 | 0 | 0 | 0
1991-04-05 | 20.8 | 6.4 | 7.5 | 2 | 2 | 19 | 730 | 170 |  | 1 | 1.3 | 0.2 | 0.1 | 14 | 3.2 | 3 | 0.007 | 1179 | 160 | 0.81 |  | 2 |  |  |  |  | 0 | 0 | 0 | 0 | 0 | 0.2 | 0 | 0 | 0.02 | 0 | 0 | 0 | 0 | 0 |  |  |  |  | 77 | 30 | 316
1991-04-06 | 24.9 | 6.7 | 6.9 | 2 | 2 | 19 | 732 | 155 |  | 1 | 1 | 0 | 0 | 13.7 | 3.2 | 3.2 | 0.007 | 1204 | 185 | 0.79 |  | 2 |  |  |  |  | 0 | 0 | 0 | 0.02 | 0 | 0 | 0 | 0 | 0.03 | 0 | 0 | 0 | 0 | 0
1991-04-07 | 23.3 | 7.2 | 7.1 | 2 | 2 | 19 | 736 | 157 |  | 1 | 1 | 0.3 | 0.1 | 11.6 | 3.2 | 3.2 | 0.006 | 1197 | 159 | 0.8 |  | 1 |  |  |  |  | 0 | 0 | 0 | 0 | 0 | 0 | 0 | 0 | 0.04 | 0 | 0 | 0.2 | 0 | 0
1991-04-08 | 23.6 | 7.1 | 7.1 | 2 | 2 | 23 | 674 | 136 |  | 2 | 1.4 | 0.1 | 0 | 11.8 | 3.1 | 3.1 | 0.008 | 1169 | 160 | 0.76 |  | 1 |  |  |  |  | 0 | 0 | 0 | 0 | 0 | 0 | 0 | 0 | 0.05 | 0 | 0 | 0.2 | 0 | 0 |  |  |  |  | 73 | 28 | 298
1991-04-09 | 36.3 | 7.9 | 7.2 | 2 | 2 | 21 | 592 | 158 |  | 1 | 1.2 | 0 | 0 | 11.2 | 2.2 | 2.2 | 0.008 | 1059 | 153 | 0.74 | 1 | 0 | 2500 | 108 | 0 | 0.41 | 0 | 0 | 0 | 0 | 0 | 0 | 0 | 0 | 0.02 | 0 | 0 | 0 | 0 | 0 | 0 | 0 | 0 | 0
1991-04-10 | 25 | 8.1 | 7.6 | 3 | 2 | 33 | 621 | 139 |  | 2 | 0.9 | 0 | 0 | 10.2 | 1.4 | 1.4 | 0.007 | 1103 | 76 | 0.63 |  | 1 |  |  |  |  | 0 | 0 | 0 | 0.02 | 0.03 | 0 | 0 | 0 | 0 | 0 | 0 | 0 | 0 | 0 |  |  |  |  | 70 | 28 | 290
1991-04-11 | 29.1 | 7.5 | 7.2 | 2 | 2 | 30 | 756 | 160 |  | 1 | 0.6 | 0 | 0 | 11.9 | 2 | 2 | 0.022 | 1292 | 186 | 0.67 |  | 4 |  |  |  |  | 0 | 0 | 0 | 0 | 0 | 0 | 0 | 0 | 0.02 | 0 | 0 | 0 | 0 | 0
1991-04-12 | 25.7 | 7.5 | 7.2 | 2 | 2 | 25 | 698 | 149 |  | 1 | 1.2 | 0.3 | 0.1 | 12.8 | 2.6 | 2.4 | 0.009 | 1156 | 161 | 0.75 |  | 2 |  |  |  |  | 0 | 0 | 0 | 0 | 0.02 | 0.2 | 0 | 0 | 0.04 | 0 | 0 | 0 | 0 | 0 |  |  |  |  | 82 | 32 | 337
1991-04-13 | 26.1 | 7.1 | 7.2 | 2 | 2 | 27 | 677 | 142 |  | 1 | 0.9 | 0 | 0 | 12.7 | 2.3 | 2.3 | 0.009 | 1166 | 153 | 0.72 |  | 1 |  |  |  |  | 0 | 0 | 0 | 0.02 | 0 | 0 | 0 | 0 | 0.02 | 0 | 0 | 0 | 0 | 0
1991-04-14 | 39.3 | 7.8 | 7.2 | 2 | 2 | 29 | 660 | 132 |  | 2 | 0.8 | 0 | 0 | 11.8 | 2.2 | 2.2 | 0.008 | 1136 | 148 | 0.7 |  | 2 |  |  |  |  | 0 | 0 | 0 | 0 | 0 | 0 | 0 | 0 | 0.02 | 0 | 0 | 0 | 0 | 0
1991-04-15 | 52.6 | 8.9 | 7.3 | 2 | 2 | 29 | 559 | 130 |  | 2 | 0.5 | 0.1 | 0 | 6.7 | 1.5 | 1.5 | 0.005 | 985 | 112 | 0.52 |  | 2 |  |  |  |  | 0 | 0 | 0 | 0.02 | 0.02 | 0 | 0 | 0 | 0.02 | 0 | 0 | 0 | 0 | 0 |  |  |  |  | 70 | 27 | 286
1991-04-16 | 52.3 | 8.8 | 7.4 | 2 | 2 | 25 | 565 | 120 |  | 1 | 0.6 | 0 | 0 | 5.7 | 0.8 | 0.7 | 0.005 | 1007 | 108 | 0.48 | 0 | 1 | 4600 | 105 | 0 | 0.02 | 0 | 0 | 0 | 0 | 0 | 0 | 0 | 0 | 0.03 | 0 | 0 | 0 | 0 | 0 | 0 | 0 | 0 | 0
1991-04-17 | 28.1 | 8.9 | 7.4 | 2 | 2 | 25 | 655 | 166 |  | 1 | 1.1 | 0.1 | 0.1 | 8 | 1.2 | 1.2 | 0.006 | 1139 | 149 | 0.59 |  | 0 |  |  |  |  | 0 | 0 | 0 | 0 | 0 | 0 | 0 | 0 | 0.06 | 0 | 0 | 0 | 0 | 0 |  |  |  |  | 78 | 32 | 327
1991-04-18 | 29.4 | 6.8 | 7.4 | 2 | 2 | 28 | 729 | 197 |  | 2 | 1.6 | 0.6 | 0.1 | 10 | 1.9 | 1.8 | 0.007 | 1215 | 159 | 0.62 |  | 2 |  |  |  |  | 0 | 0 | 0 | 0 | 0 | 0 | 0 | 0 | 0.05 | 0 | 0 | 0 | 0 | 0
1991-04-19 | 21 | 7.7 | 7.3 | 2 | 2 | 21 | 712 | 164 |  | 2 | 1.2 | 0.2 | 0.1 | 10.1 | 2.1 | 2 | 0.007 | 1124 | 171 | 0.67 |  | 2 |  |  |  |  | 0 | 0 | 0 | 0.02 | 0 | 0 | 0 | 0 | 0.05 | 0 | 0 | 0 | 0 | 0 |  |  |  |  | 84 | 32 | 342
1991-04-20 | 24.4 | 7.8 | 7.4 | 2 | 2 | 27 | 728 | 155 |  | 2 | 1 | 0.2 | 0.1 | 10.3 | 2.8 | 2.7 | 0.008 | 1141 | 150 | 0.7 |  | 2 |  |  |  |  | 0 | 0 | 0 | 0 | 0 | 0 | 0 | 0 | 0.06 | 0 | 0 | 0 | 0 | 0
1991-04-21 | 18.7 | 7.9 | 7.2 | 2 | 2 | 29 | 695 | 144 |  | 1 | 0.8 | 0.1 | 0 | 10.5 | 2.6 | 2.6 | 0.008 | 1084 | 148 | 0.71 |  | 0 |  |  |  |  | 0 | 0 | 0 | 0 | 0 | 0 | 0 | 0 | 0.04 | 0 | 0 | 0 | 0 | 0
1991-04-22 | 19.5 | 7.7 | 7.2 | 2 | 2 | 27 | 666 | 130 |  | 1 | 0.9 | 0.1 | 0 | 10.1 | 2.6 | 2.6 | 0.008 | 1055 | 148 | 0.69 |  | 2 | 1300 |  |  |  | 0 | 0 | 0 | 0 | 0 | 0 | 0 | 0 | 0.03 | 0 | 0 | 0 | 0 | 0 |  |  |  |  | 82 | 32 | 337
1991-04-23 | 24.4 | 7.2 | 7.4 | 2 | 2 | 24 | 676 | 139 |  | 1 | 1.2 | 0 | 0 | 10.5 | 2.8 | 2.6 | 0.011 | 1106 | 150 | 0.82 | 2 | 1 |  | 14 | 0 | 0.15 | 0 | 0 | 0 | 0.02 | 0 | 0 | 0 | 0 | 0.04 | 0 | 0 | 0 | 0 | 0 | 0 | 0 | 0 | 0
1991-04-24 | 27.6 | 8.3 | 7.2 | 2 | 2 | 26 | 648 | 145 |  | 1 | 1.7 | 0.3 | 0.1 | 10.5 | 2.6 | 2.6 | 0.009 | 1015 | 143 | 0.8 |  | 0 |  |  |  |  | 0 | 0 | 0 | 0 | 0 | 0 | 0 | 0 | 0.07 | 0 | 0 | 0.2 | 0 | 0 |  |  |  |  | 69 | 27 | 283
1991-04-25 | 24.9 | 7.3 | 7.2 | 2 | 2 | 20 | 798 | 266 |  | 1 | 1.5 | 0.1 | 0.1 | 11.5 | 2.3 | 2.3 | 0.009 | 1038 | 154 | 0.79 |  | 2 |  |  |  |  | 0 | 0 | 0 | 0 | 0 | 0 | 0 | 0 | 0.03 | 0 | 0 | 0 | 0 | 0
1991-04-26 | 22.3 | 7.5 | 7.2 | 2 | 2 | 25 | 676 | 174 |  | 2 | 0.9 | 0.1 | 0 | 12.4 | 3.1 | 3 | 0.017 | 1095 | 149 | 0.78 |  | 3 |  |  |  |  | 0 | 0 | 0 | 0 | 0 | 0 | 0 | 0 | 0.12 | 0 | 0 | 0 | 0 | 0 |  |  |  |  | 78 | 29 | 314
1991-04-27 | 25.8 | 7.7 | 7.7 | 2 | 2 | 27 | 682 | 130 |  | 2 | 0.8 | 0.2 | 0.1 | 10.7 | 3.1 | 3.1 | 0.015 | 1107 | 150 | 0.8 |  | 3 |  |  |  |  | 0 | 0 | 0 | 0 | 0 | 0 | 0 | 0 | 0.22 | 0 | 0 | 0 | 0 | 0
1991-04-28 | 20.1 | 7.3 | 7.2 | 2 | 2 | 29 | 652 | 164 |  | 3 | 0.8 | 0.1 | 0 | 10.4 | 2.7 | 2.7 | 0.009 | 1075 | 142 | 0.77 |  | 1 |  |  |  |  | 0 | 0 | 0 | 0 | 0 | 0 | 0 | 0 | 0.05 | 0 | 0 | 0 | 0 | 0
1991-04-29 | 26.5 | 7.4 | 7.2 | 2 | 2 | 34 | 658 | 143 |  | 2 | 1.3 | 0.1 | 0.1 | 10.2 | 2.6 | 2.6 | 0.007 | 1223 | 155 | 0.72 | 0 | 1 |  |  |  |  | 0 | 0 | 0 | 0 | 0 | 0 | 0 | 0 | 0.04 | 0 | 0 | 0 | 0 | 0 |  |  |  |  | 73 | 27 | 293
1991-04-30 | 20.5 | 7.5 | 7.3 | 5 | 2 | 34 | 644 | 142 |  | 1 | 1.3 | 0.2 | 0.1 | 8.6 | 2.6 | 2.3 | 0.007 | 1268 | 160 | 0.78 |  | 2 | 8000 | 143 | 0.01 | 0.08 | 0 | 0 | 0 | 0 | 0 | 0 | 0 | 0 | 0.09 | 0 | 0 | 0 | 0 | 0 | 0 | 0 | 0 | 0
Observations | 30 | 30 | 30 | 30 | 30 | 30 | 30 | 30 | 0 | 30 | 30 | 30 | 30 | 30 | 30 | 30 | 30 | 30 | 30 | 30 | 5 | 30 | 5 | 5 | 5 | 5 | 30 | 30 | 30 | 30 | 30 | 30 | 30 | 30 | 30 | 30 | 30 | 30 | 30 | 30 | 5 | 5 | 5 | 5 | 13 | 13 | 13
Minimum | 18.7 | 6.2 | 6.9 | 2 |  | 12 | 559 | 120 |  | 1 | 0.5 | 0 | 0 | 5.7 | 0.8 | 0.7 | 0.005 | 985 | 76 | 0.48 | 0 | 0 | 1300 | 14 | 0 | 0.02 | 0 | 0 | 0 | 0 | 0 | 0 | 0 | 0 | 0 | 0 | 0 | 0 | 0 | 0 |  |  |  |  | 69 | 27 | 283
Mean | 26.5367 | 7.4633 | 7.2667 | 2.2 |  | 24.6333 | 687.1333 | 157.5667 |  | 1.4333 | 1.09 | 0.13 | 0.046667 | 10.76 | 2.4767 | 2.4133 | 0.0085667 | 1145.4333 | 153.0333 | 0.72233 | 1.2 | 1.4333 | 3580 | 102 | 0.008 | 0.238 | 0 | 0 | 0 | 0.006 | 0.003 | 0.013333 | 0 | 0 | 0.045667 | 0 | 0 | 0.02 | 0 | 0 |  |  |  |  | 76.2308 | 29.6923 | 312.6923
Maximum | 52.6 | 8.9 | 7.7 | 5 |  | 34 | 807 | 266 |  | 3 | 1.7 | 0.6 | 0.1 | 14 | 3.2 | 3.2 | 0.022 | 1330 | 186 | 0.84 | 3 | 4 | 8000 | 143 | 0.03 | 0.53 | 0 | 0 | 0 | 0.02 | 0.03 | 0.2 | 0 | 0 | 0.22 | 0 | 0 | 0.2 | 0 | 0 |  |  |  |  | 84 | 32 | 342
1991-05-01 | 22.2 | 7.9 | 7.3 | 3 | 2 | 25 | 689 | 140 |  | 1 | 1.8 | 0.2 | 0.1 | 12.3 | 2.9 | 2.7 | 0.013 | 1165 | 147 | 0.83 |  | 1 | 170 |  |  |  | 0 | 0 | 0 | 0 | 0 | 0 | 0 | 0 | 0.03 | 0 | 0 | 0 | 0 | 0 |  |  |  |  | 74 | 28 | 300
1991-05-02 | 20 | 8.1 | 7.2 | 3 | 2 | 32 | 683 | 165 |  | 4 | 2.1 | 0.3 | 0.2 | 13.7 | 3.1 | 2.9 | 0.015 | 1179 | 151 | 0.85 |  | 2 | 70 |  |  |  | 0 | 0 | 0 | 0 | 0 | 0 | 0 | 0 | 0.03 | 0 | 0 | 0 | 0 | 0
1991-05-03 | 21.4 | 9.1 | 7.1 | 2 | 2 | 31 | 680 | 181 |  | 3 | 1.4 | 0.2 | 0.2 | 14.6 | 3.3 | 3.1 | 0.015 | 1142 | 147 | 0.83 |  | 2 |  |  |  |  | 0 | 0 | 0 | 0 | 0 | 0.2 | 0 | 0 | 0.03 | 0 | 0 | 0 | 0 | 0 |  |  |  |  | 74 | 28 | 300
1991-05-04 | 21.6 | 8.8 | 7 | 2 | 2 | 25 | 675 | 161 |  | 1 | 1.1 | 0.1 | 0.1 | 14.2 | 3.5 | 3.4 | 0.014 | 1145 | 143 | 0.84 |  | 2 |  |  |  |  | 0 | 0 | 0 | 0 | 0 | 0.2 | 0 | 0 | 0.03 | 0 | 0 | 0 | 0 | 0
1991-05-05 | 29.4 | 8.1 | 7.1 | 2 | 2 | 29 | 635 | 148 |  | 1 | 1.5 | 0.5 | 0.2 | 10.2 | 3.3 | 3.2 | 0.01 | 1095 | 130 | 0.81 |  | 3 | 250 |  |  |  | 0 | 0 | 0 | 0.02 | 0 | 0 | 0 | 0 | 0.05 | 0 | 0 | 0 | 0 | 0
1991-05-06 | 31.4 | 8.8 | 7.3 | 2 | 2 | 28 | 604 | 151 |  | 1 | 0.9 | 0.1 | 0 | 9.1 | 2 | 2 | 0.01 | 1008 | 126 | 0.66 |  | 1 | 50 |  |  |  | 0 | 0 | 0 | 0 | 0 | 0 | 0 | 0 | 0.04 | 0 | 0 | 0 | 0 | 0 |  |  |  |  | 65 | 25 | 265
1991-05-07 | 21.8 | 8.7 | 7.5 | 3 | 2 | 28 | 676 | 170 |  | 1 | 1 | 0.1 | 0 | 9.5 | 2.3 | 2.1 | 0.011 | 1058 | 116 | 0.71 | 0 | 3 | 30 | 125 | 0.02 | 0.09 | 0 | 0 | 0 | 0 | 0 | 0 | 0 | 0 | 0 | 0 | 0 | 0 | 0 | 0 | 0 | 0 | 0 | 0
1991-05-08 | 23.7 | 8.3 | 7.2 | 3 | 2 | 31 | 689 | 164 |  | 2 | 1.3 | 0.1 | 0.1 | 10.8 | 2.7 | 2.5 | 0.012 | 1138 | 151 | 0.78 |  | 3 | 10 |  |  |  | 0 | 0 | 0 | 0 | 0 | 0 | 0 | 0 | 0.04 | 0 | 0 | 0 | 0 | 0 |  |  |  |  | 74 | 28 | 300
1991-05-09 | 21.9 | 8.7 | 7.2 | 2 | 2 | 38 | 822 | 305 |  | 1 | 1.8 | 0.2 | 0.2 | 10.7 | 3.1 | 2.7 | 0.01 | 1132 | 148 | 0.81 |  | 3 | 10 |  |  |  | 0 | 0 | 0 | 0 | 0 | 0 | 0 | 0.08 | 0.04 | 0 | 0 | 0 | 0 | 0
1991-05-10 | 23.5 | 8.8 | 7.1 | 2 | 2 | 19 | 720 | 177 |  | 4 | 1.3 | 0.1 | 0.1 | 10.9 | 3.2 | 3 | 0.009 | 1160 | 146 | 0.8 |  | 1 |  |  |  |  | 0 | 0 | 0 | 0 | 0 | 0.2 | 0 | 0 | 0.04 | 0 | 0 | 0 | 0 | 0 |  |  |  |  | 76 | 29 | 309
1991-05-11 | 19.9 | 8.3 | 7.1 | 2 | 2 | 19 | 700 | 165 |  | 2 | 1.2 | 0.1 | 0.1 | 10.5 | 3.1 | 3.1 | 0.012 | 1183 | 148 | 0.82 |  | 0 |  |  |  |  | 0 | 0 | 0 | 0 | 0 | 0 | 0 | 0 | 0.03 | 0 | 0 | 0 | 0 | 0
1991-05-12 | 21.4 | 7.8 | 7.1 | 2 | 2 | 17 | 672 | 158 |  | 2 | 1.2 | 0.4 | 0.2 | 8.6 | 3.1 | 3.1 | 0.009 | 1138 | 144 | 0.8 |  | 0 | 10 |  |  |  | 0 | 0 | 0 | 0 | 0 | 0 | 0 | 0 | 0.04 | 0 | 0 | 0 | 0 | 0
1991-05-13 | 21 | 7.7 | 7.2 | 2 | 2 | 33 | 734 | 251 |  | 2 | 2 | 0.5 | 0.3 | 10 | 3 | 2.8 | 0.018 | 1076 | 132 | 0.77 |  | 2 | 30 |  |  |  | 0 | 0 | 0 | 0 | 0 | 0 | 0 | 0 | 0.04 | 0 | 0 | 0 | 0 | 0 |  |  |  |  | 77 | 29 | 312
1991-05-14 | 23.6 | 8.4 | 7.2 | 3 | 2 | 36 | 755 | 289 |  | 3 | 2.2 | 0.6 | 0.4 | 11.5 | 3.4 | 3.1 | 0.01 | 1112 | 143 | 0.84 | 0 | 1 | 10 | 120 | 0.01 | 0.36 | 0 | 0 | 0 | 0 | 0 | 0 | 0 | 0 | 0.06 | 0 | 0 | 0 | 0 | 0 | 0 | 0 | 0 | 0
1991-05-15 | 19.2 | 8.1 | 7.1 | 3 | 3 | 25 | 866 | 352 |  | 1 | 1.5 | 0.1 | 0.1 | 13.3 | 3.4 | 3.2 | 0.014 | 1169 | 150 | 0.86 |  | 1 | 10 |  |  |  | 0 | 0 | 0 | 0 | 0 | 0 | 0 | 0 | 0.03 | 0 | 0 | 0 | 0 | 0 |  |  |  |  | 77 | 29 | 312
1991-05-16 | 23.1 | 8.1 | 7.1 | 2 | 2 | 27 | 658 | 157 |  | 1 | 2.3 | 0.7 | 0.4 | 12.3 | 3.8 | 3.7 | 0.01 | 1133 | 152 | 0.9 |  | 2 |  |  |  |  | 0 | 0 | 0 | 0 | 0 | 0 | 0 | 0 | 0.05 | 0 | 0 | 0 | 0 | 0
1991-05-17 | 19.1 | 8.6 | 7.1 | 2 | 2 | 25 | 661 | 155 |  | 1 | 1.7 | 0.5 | 0.3 | 11.8 | 3.9 | 3.5 | 0.012 | 1075 | 142 | 0.91 |  | 4 |  |  |  |  | 0 | 0 | 0 | 0 | 0 | 0 | 0 | 0 | 0.06 | 0 | 0 | 0 | 0 | 0 |  |  |  |  | 77 | 28 | 308
1991-05-18 | 25.2 | 8.6 | 7.1 | 2 | 2 | 21 | 687 | 186 |  | 1 | 2.2 | 0 | 0.1 | 13.7 | 3.6 | 3.6 | 0.012 | 1026 | 131 | 0.86 |  | 3 |  |  |  |  | 0 | 0 | 0 | 0 | 0 | 0.2 | 0 | 0 | 0.03 | 0 | 0 | 0 | 0 | 0
1991-05-19 | 21.3 | 7.9 | 7 | 2 | 2 | 23 | 638 | 141 |  | 1 | 2.4 | 0.7 | 0.3 | 9.1 | 3.3 | 3.3 | 0.009 | 1008 | 122 | 0.82 |  | 3 | 10 |  |  |  | 0 | 0 | 0 | 0 | 0 | 0 | 0 | 0 | 0.06 | 0 | 0 | 0 | 0 | 0
1991-05-20 | 22.3 | 7.8 | 7.2 | 2 | 2 | 33 | 775 | 306 |  | 1 | 1.6 | 0.3 | 0.3 | 9.8 | 3.1 | 3.1 | 0.01 | 1024 | 138 | 0.8 |  | 1 | 10 |  |  |  | 0 | 0 | 0 | 0 | 0 | 0 | 0 | 0 | 0.04 | 0 | 0 | 0 | 0 | 0 |  |  |  |  | 63 | 25 | 260
1991-05-21 | 21.1 | 8.2 | 7.1 | 2 | 2 | 33 | 1020 | 513 |  | 1 | 2 | 0.7 | 0.4 | 11.1 | 3.5 | 3.3 | 0.011 | 1053 | 144 | 0.88 | 0 | 4 | 10 | 125 | 0 | 0 | 0 | 0 | 0 | 0 | 0 | 0 | 0 | 0 | 0.04 | 0.3 | 0 | 0 | 0 | 0 | 0 | 0 | 0 | 0
1991-05-22 | 22.2 | 8.3 | 7.1 | 2 | 2 | 29 | 751 | 240 |  | 2 | 1.3 | 0.1 | 0.1 | 13.8 | 3.7 | 3.5 | 0.014 | 1081 | 143 | 0.88 |  | 2 | 10 |  |  |  | 0 | 0 | 0 | 0 | 0 | 0 | 0 | 0 | 0.05 | 0 | 0 | 0 | 0 | 0 |  |  |  |  | 60 | 24 | 249
1991-05-23 | 22.7 | 8.8 | 7.1 | 2 | 2 | 21 | 555 | 183 |  | 2 | 1.3 | 0.4 | 0.3 | 8.1 | 2.4 | 2.2 | 0.008 | 820 | 96 | 0.89 |  | 2 | 10 |  |  |  | 0.2 | 0 | 0 | 0 | 0 | 0 | 0 | 0 | 0.04 | 0 | 0 | 0 | 0 | 0
1991-05-24 | 20.2 | 8.5 | 7.2 | 2 | 2 | 25 | 794 | 329 |  | 2 | 1.4 | 0.1 | 0.1 | 11.3 | 3.5 | 3 | 0.01 | 1004 | 132 | 0.9 |  | 3 |  |  |  |  | 0.2 | 0 | 0 | 0 | 0 | 0 | 0 | 0 | 0.03 | 0 | 0 | 0 | 0 | 0 |  |  |  |  | 66 | 24 | 264
1991-05-25 | 28 | 9 | 7 | 2 | 2 | 31 | 682 | 207 |  | 1 | 1.2 | 0.9 | 0.4 | 8.6 | 3.6 | 3.5 | 0.008 | 1018 | 130 | 0.87 |  | 2 |  |  |  |  | 0.3 | 0 | 0 | 0 | 0 | 0 | 0 | 0 | 0.07 | 0 | 0 | 0 | 0 | 0
1991-05-26 | 49.4 | 7.5 | 7.1 | 2 | 2 | 29 | 571 | 167 |  | 2 | 0.8 | 0.4 | 0.3 | 5.5 | 1.6 | 1.6 | 0.006 | 852 | 99 | 0.57 |  | 2 |  |  |  |  | 0 | 0 | 0 | 0 | 0 | 0 | 0 | 0 | 0.06 | 0 | 0 | 0 | 0 | 0
1991-05-27 | 26.5 | 7.7 | 7.4 | 2 | 2 | 20 | 661 | 299 |  | 2 | 1.1 | 0.3 | 0.2 | 6.1 | 1.4 | 1.3 | 0.007 | 982 | 105 | 0.55 |  | 2 | 10 |  |  |  | 0 | 0 | 0 | 0 | 0 | 0 | 0 | 0 | 0.03 | 0 | 0 | 0 | 0 | 0 |  |  |  |  | 76 | 29 | 309
1991-05-28 | 28.4 | 7.5 | 7.5 | 2 | 2 | 25 | 725 | 225 |  | 1 | 1.3 | 0.3 | 0.2 | 7.2 | 2 | 1.9 | 0.008 | 1054 | 128 | 0.64 | 2 | 1 | 10 | 111 | 0 | 0.22 | 0 | 0 | 0 | 0 | 0 | 0 | 0 | 0 | 0.04 | 0 | 0 | 0 | 0 | 0 | 0 | 0 | 0 | 0
1991-05-29 | 19.7 | 7.8 | 7.3 | 2 | 2 | 23 | 780 | 258 |  | 1 | 2.1 | 0.7 | 0.3 | 9.8 | 2.6 | 2.5 | 0.01 | 1064 | 184 | 0.77 |  | 0 | 10 |  |  |  | 0 | 0 | 0 | 0 | 0 | 0 | 0 | 0 | 0.06 | 0 | 0 | 0 | 0 | 0 |  |  |  |  | 76 | 28 | 305
1991-05-30 | 23.7 | 7.8 | 7.2 | 2 | 2 | 21 | 660 | 178 |  | 1 | 1.9 | 0.5 | 0.3 | 10.9 | 2.4 | 2.4 | 0.007 | 1069 | 188 | 0.94 |  | 0 | 10 |  |  |  | 0 | 0 | 0 | 0 | 0 | 0.2 | 0 | 0 | 0.08 | 0 | 0 | 0 | 0 | 0
1991-05-31 | 26.3 | 7.4 | 7.2 | 2 | 2 | 36 | 639 | 152 |  | 1 | 1.6 | 0.2 | 0.2 | 11.3 | 2.6 | 2.7 | 0.011 | 1035 | 178 | 0.85 |  | 2 |  |  |  |  | 0 | 0 | 0 | 0 | 0 | 0 | 0 | 0 | 0.05 | 0 | 0 | 0 | 0 | 0 |  |  |  |  | 69 | 25 | 275
Observations | 31 | 31 | 31 | 31 | 31 | 31 | 31 | 31 | 0 | 31 | 31 | 31 | 31 | 31 | 31 | 31 | 31 | 31 | 31 | 31 | 4 | 31 | 20 | 4 | 4 | 4 | 31 | 31 | 31 | 31 | 31 | 31 | 31 | 31 | 31 | 31 | 31 | 31 | 31 | 31 | 4 | 4 | 4 | 4 | 14 | 14 | 14
Minimum | 19.1 | 7.4 | 7 | 2 |  | 17 | 555 | 140 |  | 1 | 0.8 | 0 | 0 | 5.5 | 1.4 | 1.3 | 0.006 | 820 | 96 | 0.55 | 0 | 0 | 10 | 111 | 0 | 0 | 0 | 0 | 0 | 0 | 0 | 0 | 0 | 0 | 0 | 0 | 0 | 0 | 0 | 0 |  |  |  |  | 60 | 24 | 249
Mean | 23.9097 | 8.229 | 7.1742 | 2.1935 |  | 27.0323 | 705.0645 | 215.2581 |  | 1.6129 | 1.5645 | 0.33548 | 0.20968 | 10.6548 | 2.9806 | 2.8387 | 0.010806 | 1070.9032 | 139.8065 | 0.80774 | 0.5 | 1.871 | 37 | 120.25 | 0.0075 | 0.1675 | 0.024138 | 0 | 0 | 0.00064516 | 0 | 0.032258 | 0 | 0.0025806 | 0.042581 | 0.0096774 | 0 | 0 | 0 | 0 |  |  |  |  | 71.7143 | 27.0714 | 290.5714
Maximum | 49.4 | 9.1 | 7.5 | 3 |  | 38 | 1020 | 513 |  | 4 | 2.4 | 0.9 | 0.4 | 14.6 | 3.9 | 3.7 | 0.018 | 1183 | 188 | 0.94 | 2 | 4 | 250 | 125 | 0.02 | 0.36 | 0.3 | 0 | 0 | 0.02 | 0 | 0.2 | 0 | 0.08 | 0.08 | 0.3 | 0 | 0 | 0 | 0 |  |  |  |  | 77 | 29 | 312
1991-06-01 | 24.4 | 7.3 | 7.1 | 2 | 2 | 34 | 643 | 200 |  | 1 | 1.6 | 0.3 | 0.2 | 10.2 | 2.2 | 1.7 | 0.009 | 1016 | 162 | 0.82 |  | 2 |  |  |  |  | 0 | 0 | 0 | 0 | 0 | 0 | 0 | 0 | 0.03 | 0 | 0 | 0 | 0 | 0
1991-06-02 | 36.3 | 8.2 | 7 | 2 | 2 | 32 | 567 | 127 |  | 1 | 1.5 | 0.4 | 0.3 | 6.8 | 2.3 | 2.2 | 0.007 | 914 | 149 | 0.66 |  | 1 | 10 |  |  |  | 0 | 0 | 0 | 0 | 0 | 0 | 0 | 0 | 0.04 | 0 | 0 | 0 | 0 | 0
1991-06-03 | 25.4 | 8.1 | 7.3 | 2 | 2 | 29 | 627 | 188 |  | 1 | 0.9 | 0.1 | 0.1 | 7.9 | 1.9 | 1.7 | 0.011 | 1018 | 175 | 0.65 |  | 3 | 20 |  |  |  | 0 | 0 | 0 | 0 | 0 | 0 | 0 | 0 | 0.02 | 0 | 0 | 0 | 0 | 0 |  |  |  |  | 64 | 24 | 259
1991-06-04 | 25.2 | 8.1 | 7.3 | 2 | 2 | 26 | 665 | 182 |  | 1 | 1.1 | 0.1 | 0.1 | 10.4 | 2.8 | 2.4 | 0.012 | 1091 | 194 | 0.74 | 2 | 3 | 10 | 117 | 0 | 0.12 | 0 | 0 | 0 | 0 | 0 | 0 | 0 | 0 | 0.03 | 0 | 0 | 0 | 0 | 0 | 0 | 0 | 0 | 0
1991-06-05 | 23.4 | 7.6 | 7.1 | 2 | 2 | 25 | 665 | 153 |  | 2 | 2 | 0.5 | 0.3 | 11.2 | 2.9 | 2.5 | 0.01 | 1083 | 208 | 0.81 |  | 0 | 10 |  |  |  | 0 | 0 | 0 | 0 | 0 | 0 | 0 | 0.09 | 0.04 | 0 | 0 | 0 | 0 | 0 |  |  |  |  | 69 | 25 | 275
1991-06-06 | 21.7 | 7.7 | 7.1 | 2 | 2 | 23 | 719 | 236 |  | 1 | 1.7 | 0.4 | 0.4 | 13.6 | 2.9 | 2.8 | 0.011 | 1069 | 182 | 0.86 |  | 2 | 10 |  |  |  | 0 | 0 | 0 | 0 | 0 | 0 | 0 | 0 | 0.04 | 0 | 0 | 0 | 0 | 0
1991-06-07 | 20.9 | 8.2 | 7.4 | 2 | 2 | 30 | 733 | 231 |  | 2 | 1.2 | 0.2 | 0.2 | 14 | 3.2 | 3.2 | 0.012 | 1075 | 189 | 0.9 |  | 2 |  |  |  |  | 0 | 0 | 0 | 0 | 0 | 0 | 0 | 0 | 0.03 | 0 | 0 | 0 | 0 | 0 |  |  |  |  | 73 | 26 | 289
1991-06-08 | 20.7 | 8.5 | 7.3 | 2 | 2 | 28 | 709 | 190 |  | 3 | 1.3 | 0.1 | 0.1 | 11.8 | 3.2 | 2.7 | 0.01 | 1063 | 183 | 0.94 |  | 2 |  |  |  |  | 0 | 0 | 0 | 0 | 0 | 0 | 0 | 0 | 0.04 | 2 | 0 | 0 | 0 | 0
1991-06-09 | 21.3 | 8.4 | 7.3 | 2 | 2 | 21 | 710 | 235 |  | 3 | 1.1 | 0.1 | 0.1 | 11.3 | 3.8 | 3.7 | 0.011 | 1054 | 181 | 0.92 |  | 2 | 10 |  |  |  | 0 | 0 | 0 | 0 | 0 | 0 | 0 | 0 | 0.04 | 0 | 0 | 0 | 0 | 0
1991-06-10 | 22.3 | 8.4 | 7.3 | 2 | 2 | 38 | 649 | 186 |  | 2 | 1.2 | 0.1 | 0.1 | 11 | 3.4 | 3.3 | 0.009 | 1009 | 178 | 0.86 |  | 2 | 9 |  |  |  | 0 | 0 | 0 | 0 | 0 | 0 | 0 | 0 | 0.04 | 0 | 0 | 0 | 0 | 0 |  |  |  |  | 65 | 23 | 257
1991-06-11 | 21.6 | 8.3 | 7.4 | 2 | 2 | 35 | 686 | 222 |  | 1 | 1.4 | 0.3 | 0.2 | 10.4 | 3.4 | 3.2 | 0.009 | 1013 | 175 | 0.93 | 1 | 6 | 10 | 104 | 0 | 0.21 | 0 | 0 | 0 | 0 | 0.02 | 0 | 0 | 0 | 0.04 | 0 | 0 | 0 | 0 | 0 | 0 | 0 | 0 | 0
1991-06-12 | 21.5 | 8.4 | 7.3 | 2 | 2 | 34 | 719 | 278 |  | 1 | 1.3 | 0.1 | 0.1 | 12.7 | 3.3 | 3.2 | 0.013 | 982 | 161 | 0.91 |  | 3 | 10 |  |  |  | 0 | 0 | 0 | 0 | 0.03 | 0.2 | 0 | 0 | 0.04 | 0 | 0 | 0 | 0 | 0 |  |  |  |  | 67 | 24 | 266
1991-06-13 | 22.3 | 8 | 7.3 | 2 | 2 | 23 | 642 | 166 |  | 1 | 1.5 | 0.2 | 0.2 | 14.5 | 3.7 | 3.6 | 0.012 | 1019 | 166 | 0.98 |  | 2 | 10 |  |  |  | 0 | 0 | 0 | 0 | 0 | 0.2 | 0 | 0 | 0.07 | 0 | 0 | 0 | 0 | 0
1991-06-14 | 21.3 | 7.9 | 7.2 | 2 | 2 | 28 | 660 | 192 |  | 1 | 1.5 | 0.2 | 0.2 | 13.6 | 3.9 | 3.2 | 0.012 | 1018 | 182 | 0.95 |  | 2 |  |  |  |  | 0 | 0 | 0 | 0 | 0 | 0 | 0 | 0 | 0.03 | 0 | 0 | 0 | 0 | 0 |  |  |  |  | 64 | 23 | 255
1991-06-15 | 21.8 | 8.2 | 7.3 | 2 | 2 | 27 | 655 | 173 |  | 1 | 1.6 | 0.2 | 0.1 | 11.4 | 3.7 | 3.7 | 0.012 | 1020 | 178 | 0.95 |  | 2 |  |  |  |  | 0 | 0 | 0 | 0 | 0 | 0.2 | 0 | 0 | 0.03 | 0 | 0 | 0 | 0 | 0
1991-06-16 | 19.2 | 7.8 | 7.5 | 2 | 2 | 28 | 638 | 162 |  | 1 | 1 | 0.1 | 0.1 | 9.2 | 4.1 | 4.1 | 0.011 | 1030 | 177 | 0.87 |  | 2 | 40 |  |  |  | 0 | 0 | 0 | 0 | 0 | 0 | 0 | 0 | 0.02 | 0 | 0 | 0 | 0 | 0
1991-06-17 | 21.1 | 7.9 | 7.3 | 2 | 2 | 28 | 631 | 193 |  | 1 | 1.1 | 0.1 | 0.1 | 10 | 3.5 | 3.5 | 0.01 | 981 | 172 | 0.9 |  | 2 | 10 |  |  |  | 0 | 0 | 0 | 0 | 0 | 0 | 0 | 0 | 0.04 | 0 | 0 | 0 | 0 | 0 |  |  |  |  | 55 | 20 | 220
1991-06-18 | 20 | 7.9 | 7.2 | 2 | 2 | 35 | 676 | 212 |  | 2 | 1.3 | 0.1 | 0.2 | 9.6 | 3.3 | 2.9 | 0.01 | 1005 | 180 | 0.98 | 1 | 2 | 20 | 112 | 0.05 | 0.15 | 0.2 | 0 | 0 | 0 | 0 | 0 | 0 | 0 | 0.03 | 0 | 0 | 0 | 0 | 0 | 0 | 0 | 0 | 0
1991-06-19 | 19.4 | 8.1 | 7.4 | 2 | 2 | 22 | 711 | 248 |  | 1 | 1.4 | 0.1 | 0.1 | 10.5 | 3.5 | 3.4 | 0.012 | 933 | 159 | 0.97 |  | 1 | 10 |  |  |  | 0.2 | 0 | 0 | 0 | 0 | 0 | 0 | 0 | 0 | 0 | 0 | 0 | 0 | 0 |  |  |  |  | 56 | 20 | 222
1991-06-20 | 19.9 | 7.9 | 7.2 | 2 | 2 | 24 | 644 | 203 |  | 2 | 1.7 | 0.2 | 0.2 | 10.4 | 3.7 | 3 | 0.01 | 911 | 153 | 1.02 |  | 2 | 10 |  |  |  | 0 | 0 | 0 | 0 | 0 | 0 | 0 | 0 | 0.02 | 0 | 0 | 0 | 0 | 0
1991-06-21 | 20.1 | 7.8 | 7.2 | 2 | 2 | 40 | 672 | 203 |  | 1 | 1.2 | 0.1 | 0.1 | 10.9 | 4 | 3.5 | 0.011 | 987 | 171 | 0.99 |  | 3 |  |  |  |  | 0 | 0 | 0 | 0 | 0 | 0 | 0 | 0 | 0.02 | 0 | 0 | 0 | 0 | 0 |  |  |  |  | 62 | 22 | 245
1991-06-22 | 19.2 | 8.4 | 7.2 | 2 | 2 | 46 | 663 | 184 |  | 2 | 1.2 | 0.1 | 0.1 | 10.4 | 3.7 | 3.7 | 0.012 | 1010 | 173 | 0.98 |  | 3 |  |  |  |  | 0 | 0 | 0 | 0 | 0 | 0.3 | 0 | 0 | 0.02 | 0 | 0 | 0 | 0 | 0
1991-06-23 | 19.8 | 7.7 | 7.2 | 2 | 2 | 36 | 655 | 193 |  | 1 | 1.3 | 0.1 | 0.1 | 10.6 | 3.7 | 3.4 | 0.012 | 988 | 168 | 0.98 |  | 2 | 50 |  |  |  | 0 | 0 | 0 | 0 | 0 | 0 | 0 | 0 | 0.02 | 0 | 0 | 0 | 0 | 0
1991-06-24 | 19.9 | 8 | 7.3 | 2 | 2 | 28 | 632 | 216 |  | 1 | 1.5 | 0.4 | 0.3 | 9.3 | 3.3 | 3.1 | 0.009 | 964 | 155 | 0.94 |  | 2 | 20 |  |  |  | 0 | 0 | 0 | 0 | 0 | 0 | 0 | 0 | 0.04 | 0 | 0 | 0 | 0 | 0 |  |  |  |  | 62 | 22 | 245
1991-06-25 | 17.7 | 8.1 | 7.3 | 2 | 2 | 26 | 731 | 280 |  | 1 | 1.1 | 0.1 | 0.1 | 11.2 | 3 | 2.9 | 0.011 | 997 | 158 | 0.99 | 2 | 2 | 10 | 115 | 0 | 0.17 | 0 | 0 | 0 | 0 | 0 | 0 | 0 | 0 | 0.02 | 0 | 0 | 0 | 0 | 0 | 0 | 0 | 0 | 0
1991-06-26 | 19.1 | 7.7 | 7.4 | 2 | 2 | 28 | 682 | 231 |  | 1 | 1.9 | 0.4 | 0.4 | 11.8 | 3.8 | 3.7 | 0.012 | 996 | 171 | 1.03 |  | 2 | 30 |  |  |  | 0 | 0 | 0 | 0 | 0 | 0 | 0 | 0 | 0.02 | 0 | 0 | 0 | 0 | 0 |  |  |  |  | 62 | 26 | 262
1991-06-27 | 21.5 | 7.7 | 7.4 | 2 | 2 | 21 | 743 | 269 |  | 2 | 1.5 | 0.3 | 0.3 | 11.5 | 3.8 | 3.6 | 0.01 | 995 | 175 | 1 |  | 3 | 10 |  |  |  | 0 | 0 | 0 | 0 | 0 | 0.2 | 0 | 0 | 0.03 | 0 | 0 | 0 | 0 | 0
1991-06-28 | 20.1 | 7.8 | 7.2 | 2 | 2 | 33 | 701 | 224 |  | 3 | 1.4 | 0.2 | 0.1 | 12.2 | 3.5 | 3.4 | 0.013 | 968 | 176 | 0.99 |  | 3 |  |  |  |  | 0 | 0 | 0 | 0 | 0 | 0.2 | 0 | 0 | 0.03 | 0 | 0 | 0 | 0 | 0 |  |  |  |  | 58 | 20 | 227
1991-06-29 | 19.5 | 7.7 | 7.2 | 2 | 2 | 39 | 673 | 228 |  | 3 | 1.5 | 0.1 | 0.1 | 11.6 | 3.7 | 3.5 | 0.012 | 970 | 158 | 0.99 |  | 1 |  |  |  |  | 0 | 0 | 0 | 0 | 0 | 0.2 | 0 | 0 | 0.03 | 0 | 0 | 0 | 0 | 0
1991-06-30 | 20.5 | 7.1 | 7.2 | 3 | 2 | 31 | 646 | 216 |  | 4 | 1.2 | 0.1 | 0.1 | 10.7 | 3.6 | 3.5 | 0.011 | 937 | 135 | 0.98 |  | 0 | 10 |  |  |  | 0 | 0 | 0 | 0 | 0 | 0 | 0 | 0 | 0.03 | 0 | 0 | 0 | 0 | 0
Observations | 30 | 30 | 30 | 30 | 30 | 30 | 30 | 30 | 0 | 30 | 30 | 30 | 30 | 30 | 30 | 30 | 30 | 30 | 30 | 30 | 4 | 30 | 21 | 4 | 4 | 4 | 30 | 30 | 30 | 30 | 30 | 30 | 30 | 30 | 30 | 30 | 30 | 30 | 30 | 30 | 4 | 4 | 4 | 4 | 12 | 12 | 12
Minimum | 17.7 | 7.1 | 7 | 2 |  | 21 | 567 | 127 |  | 1 | 0.9 | 0.1 | 0.1 | 6.8 | 1.9 | 1.7 | 0.007 | 911 | 135 | 0.65 | 1 | 0 | 9 | 104 | 0 | 0.12 | 0 | 0 | 0 | 0 | 0 | 0 | 0 | 0 | 0 | 0 | 0 | 0 | 0 | 0 |  |  |  |  | 55 | 20 | 220
Mean | 21.57 | 7.9633 | 7.2633 | 2.0333 |  | 29.9333 | 671.5667 | 207.3667 |  | 1.6 | 1.3733 | 0.19333 | 0.17 | 11.0233 | 3.36 | 3.1433 | 0.010867 | 1003.8667 | 171.4667 | 0.91633 | 1.5 | 2.1333 | 15.6667 | 112 | 0.0125 | 0.1625 | 0.014286 | 0 | 0 | 0 | 0.0016667 | 0.05 | 0 | 0.003 | 0.031 | 0.066667 | 0 | 0 | 0 | 0 |  |  |  |  | 63.0833 | 22.9167 | 251.8333
Maximum | 36.3 | 8.5 | 7.5 | 3 |  | 46 | 743 | 280 |  | 4 | 2 | 0.5 | 0.4 | 14.5 | 4.1 | 4.1 | 0.013 | 1091 | 208 | 1.03 | 2 | 6 | 50 | 117 | 0.05 | 0.21 | 0.2 | 0 | 0 | 0 | 0.03 | 0.3 | 0 | 0.09 | 0.07 | 2 | 0 | 0 | 0 | 0 |  |  |  |  | 73 | 26 | 289
1991-07-01 | 19.4 | 7.8 | 7.2 | 3 | 2 | 29 | 619 | 163 |  | 1 | 1.6 | 0.4 | 0.3 | 10.4 | 2.8 | 2.8 | 0.011 | 963 | 164 | 0.93 |  | 1 | 10 |  |  |  | 0 | 0 | 0 | 0 | 0.04 | 0 | 0 | 0 | 0.05 | 0 | 0 | 0 | 0 | 0 |  |  |  |  | 54 | 19 | 213
1991-07-02 | 20.5 | 7.3 | 7.5 | 2 | 2 | 23 | 649 | 200 |  | 1 | 1.7 | 0.4 | 0.3 | 9.7 | 2.5 | 2.4 | 0.007 | 969 | 169 | 1.01 | 0 | 2 | 10 | 100 | 0 | 0.11 | 0 | 0 | 0 | 0.02 | 0 | 0 | 0 | 0 | 0.04 | 0 | 0 | 0 | 0 | 0 | 0 | 0 | 0 | 0
1991-07-03 | 19.6 | 7.5 | 7.3 | 2 | 2 | 21 | 650 | 185 |  | 1 | 1.7 | 0.3 | 0.3 | 11.4 | 2.8 | 2.7 | 0.011 | 950 | 161 | 1.02 |  | 4 | 10 |  |  |  | 0 | 0 | 0 | 0 | 0.02 | 0 | 0 | 0 | 0.06 | 0 | 0 | 0 | 0 | 0 |  |  |  |  | 60 | 21 | 236
1991-07-04 | 21.1 | 7.8 | 7.2 | 2 | 2 | 23 | 650 | 208 |  | 1 | 1.8 | 0.1 | 0.1 | 11.9 | 3.1 | 3 | 0.012 | 968 | 168 | 0.97 |  | 2 |  |  |  |  | 0 | 0 | 0 | 0 | 0 | 0.2 | 0 | 0 | 0.06 | 0 | 0 | 0 | 0 | 0
1991-07-05 | 18.9 | 7.8 | 7.5 | 2 | 2 | 21 | 630 | 224 |  | 2 | 1.1 | 0.1 | 0 | 12.7 | 3 | 2.9 | 0.013 | 957 | 165 | 0.9 |  | 1 |  |  |  |  | 0 | 0 | 0 | 0 | 0 | 0.2 | 0 | 0 | 0.02 | 0 | 0 | 0 | 0 | 0 |  |  |  |  | 64 | 23 | 255
1991-07-06 | 17.6 | 7.3 | 7.3 | 2 | 2 | 25 | 609 | 177 |  | 1 | 1.2 | 0 | 0.1 | 13.5 | 3.1 | 3 | 0.013 | 953 | 163 | 0.89 |  | 0 |  |  |  |  | 0 | 0 | 0 | 0 | 0 | 0 | 0 | 0 | 0.02 | 0 | 0 | 0 | 0 | 0
1991-07-07 | 23.7 | 8 | 7.2 | 2 | 2 | 21 | 606 | 174 |  | 2 | 1.2 | 0 | 0.1 | 12.1 | 3 | 2.8 | 0.013 | 940 | 165 | 0.85 |  | 1 | 10 |  |  |  | 0 | 0 | 0 | 0 | 0 | 0 | 0 | 0 | 0.02 | 0 | 0 | 0 | 0 | 0
1991-07-08 | 18.9 | 7.9 | 7.2 | 2 | 2 | 24 | 606 | 214 |  | 1 | 1.1 | 0 | 0.1 | 10.2 | 2 | 1.9 | 0.016 | 891 | 155 | 0.75 |  | 1 | 110 |  |  |  | 0 | 0 | 0 | 0 | 0.05 | 0 | 0 | 0 | 0 | 0.4 | 0 | 0 | 0 | 0 |  |  |  |  | 52 | 26 | 237
1991-07-09 | 20.1 | 8 | 7.2 | 2 | 2 | 33 | 651 | 221 |  | 1 | 1.4 | 0.1 | 0.2 | 11.6 | 2.7 | 2.6 | 0.013 | 950 | 170 | 0.79 | 1 | 2 | 10 | 88 | 0.04 | 0.15 | 0 | 0 | 0 | 0 | 0 | 0.2 | 0 | 0 | 0.03 | 0 | 0 | 0 | 0 | 0 | 0 | 0 | 0 | 0
1991-07-10 | 19.7 | 7.9 | 7.2 | 2 | 2 | 41 | 654 | 232 |  | 2 | 1.4 | 0.1 | 0.2 | 12.6 | 2.8 | 2.6 | 0.011 | 952 | 159 | 0.82 |  | 1 | 10 |  |  |  | 0 | 0 | 0 | 0 | 0 | 0.2 | 0 | 0 | 0.04 | 0 | 0 | 0 | 0 | 0 |  |  |  |  | 59 | 21 | 234
1991-07-11 | 20.7 | 8.1 | 7.1 | 2 | 2 | 30 | 654 | 222 |  | 2 | 1.4 | 0.1 | 0.1 | 13.3 | 3 | 2.8 | 0.013 | 945 | 152 | 0.82 |  | 1 | 10 |  |  |  | 0 | 0 | 0 | 0 | 0 | 0.3 | 0 | 0 | 0.03 | 0.9 | 0 | 0 | 0 | 0
1991-07-12 | 18.4 | 7.5 | 7.2 | 2 | 2 | 21 | 657 | 222 |  | 4 | 1 | 0.1 | 0.1 | 14 | 4.1 | 3.7 | 0.011 | 952 | 153 | 0.81 |  | 1 |  |  |  |  | 0 | 0 | 0 | 0 | 0 | 0.2 | 0 | 0 | 0.02 | 0 | 0 | 0 | 0 | 0 |  |  |  |  | 56 | 19 | 218
1991-07-13 | 19.3 | 8.1 | 7.1 | 2 | 2 | 21 | 640 | 210 |  | 4 | 1.3 | 0.2 | 0.2 | 12.4 | 3.9 | 3.8 | 0.011 | 934 | 151 | 0.8 |  | 1 |  |  |  |  | 0 | 0 | 0 | 0 | 0 | 0 | 0 | 0 | 0.03 | 0 | 0 | 0 | 0 | 0
1991-07-14 | 18.3 | 7.5 | 7.1 | 2 | 2 | 19 | 629 | 189 |  | 1 | 1.2 | 0.1 | 0.1 | 12.2 | 3.8 | 3.6 | 0.012 | 932 | 150 | 0.81 |  | 2 | 40 |  |  |  | 0 | 0 | 0 | 0 | 0 | 0.2 | 0 | 0 | 0.03 | 0 | 0 | 0 | 0 | 0
1991-07-15 | 19.8 | 7.2 | 7.2 | 2 | 2 | 34 | 635 | 196 |  | 2 | 2 | 1.1 | 0.5 | 9.6 | 2.4 | 2.4 | 0.01 | 939 | 152 | 0.74 |  | 1 | 10 |  |  |  | 0 | 0 | 0 | 0 | 0 | 0 | 0 | 0 | 0.08 | 0 | 0 | 0 | 0 | 0 |  |  |  |  | 56 | 19 | 218
1991-07-16 | 18.4 | 7 | 7.2 | 2 | 2 | 39 | 671 | 193 |  | 1 | 1.6 | 0.4 | 0.4 | 11.1 | 2.3 | 2.1 | 0.011 | 978 | 165 | 0.85 | 0 | 2 | 10 | 101 | 0 | 0.05 | 0 | 0 | 0 | 0 | 0 | 0 | 0 | 0 | 0.05 | 0 | 0 | 0 | 0 | 0 | 0 | 0 | 0 | 0
1991-07-17 | 20.7 | 7 | 7 | 2 | 2 | 24 | 750 | 293 |  | 1 | 1.7 | 0.3 | 0.2 | 15.6 | 4.2 | 4 | 0.012 | 989 | 166 | 0.95 |  | 1 | 10 |  |  |  | 0 | 0 | 0 | 0 | 0 | 0.2 | 0 | 0 | 0.03 | 0 | 0 | 0 | 0 | 0 |  |  |  |  | 58 | 20 | 227
1991-07-18 | 19.7 | 7 | 7.1 | 2 | 2 | 24 | 766 | 320 |  | 1 | 1.7 | 0.4 | 0.3 | 16.2 | 4.3 | 4.1 | 0.009 | 963 | 159 | 0.93 |  | 2 | 10 |  |  |  | 0 | 0 | 0 | 0 | 0 | 0.2 | 0 | 0 | 0.05 | 3.1 | 0 | 0 | 0 | 0
1991-07-19 | 20.5 | 6.8 | 7.1 | 2 | 2 | 30 | 636 | 187 |  | 1 | 1.5 | 0.4 | 0.3 | 17.1 | 4.4 | 4.4 | 0.011 | 947 | 156 | 1 |  | 2 |  |  |  |  | 0 | 0 | 0 | 0 | 0 | 0.2 | 0 | 0 | 0.04 | 0 | 0 | 0 | 0 | 0 |  |  |  |  | 60 | 20 | 232
1991-07-20 | 17.9 | 7.4 | 7 | 2 | 2 | 26 | 639 | 170 |  | 6 | 1.3 | 0.2 | 0.2 | 16.3 | 4.3 | 4.1 | 0.013 | 949 | 158 | 1.02 |  | 1 |  |  |  |  | 0 | 0 | 0 | 0 | 0 | 0 | 0 | 0 | 0.06 | 0 | 0 | 0 | 0 | 0
1991-07-21 | 20.8 | 7.9 | 7.1 | 2 | 2 | 22 | 592 | 170 |  | 3 | 0.9 | 0.1 | 0.1 | 13.2 | 4 | 3.8 | 0.014 | 903 | 150 | 0.97 |  | 2 | 40 |  |  |  | 0 | 0 | 0 | 0 | 0 | 0 | 0 | 0 | 0.03 | 0 | 0 | 0 | 0 | 0
1991-07-22 | 23 | 7 | 7.3 | 2 | 2 | 25 | 587 | 178 |  | 1 | 1.6 | 0.2 | 0.2 | 12.3 | 2.5 | 2.5 | 0.01 | 889 | 151 | 0.92 |  | 2 | 20 |  |  |  | 0 | 0 | 0 | 0 | 0 | 0 | 0 | 0 | 0.02 | 0 | 0 | 0 | 0 | 0 |  |  |  |  | 55 | 19 | 216
1991-07-23 | 17.9 | 7.5 | 7.2 | 2 | 2 | 38 | 588 | 176 |  | 1 | 1.2 | 0.2 | 0.3 | 13.4 | 2.5 | 2.3 | 0.011 | 925 | 161 | 0.98 | 4 | 3 | 10 | 95 | 0.01 | 0.16 | 0 | 0 | 0 | 0 | 0 | 0 | 0 | 0 | 0.02 | 0 | 0 | 0 | 0 | 0 | 0 | 0 | 0 | 0
1991-07-24 | 20.5 | 8.3 | 7 | 3 | 2 | 24 | 613 | 164 |  | 1 | 1.4 | 0.1 | 0.1 | 15.1 | 3 | 2.9 | 0.012 | 955 | 158 | 1.02 |  | 2 | 10 |  |  |  | 0 | 0 | 0 | 0 | 0 | 0 | 0 | 0 | 0.02 | 0.5 | 0 | 0 | 0 | 0 |  |  |  |  | 55 | 20 | 220
1991-07-25 | 18.6 | 8.4 | 7.3 | 2 | 2 | 24 | 661 | 209 |  | 1 | 1.4 | 0.1 | 0.2 | 15.2 | 3.1 | 3 | 0.013 | 954 | 160 | 1.04 |  | 2 | 10 |  |  |  | 0 | 0 | 0 | 0 | 0 | 0 | 0 | 0 | 0.02 | 0 | 0 | 0 | 0 | 0
1991-07-26 | 18.9 | 8.6 | 7.1 | 2 | 2 | 24 | 618 | 184 |  | 1 | 1.1 | 0.1 | 0.1 | 15.2 | 3 | 2.9 | 0.013 | 945 | 149 | 1.03 |  | 1 |  |  |  |  | 0 | 0 | 0 | 0 | 0 | 0 | 0 | 0 | 0.02 | 0 | 0 | 0 | 0 | 0 |  |  |  |  | 51 | 18 | 201
1991-07-27 | 20 | 8.7 | 7.1 | 2 | 2 | 27 | 641 | 170 |  | 1 | 1.1 | 0 | 0 | 13.2 | 3 | 2.7 | 0.014 | 962 | 151 | 1.01 |  | 2 |  |  |  |  | 0 | 0 | 0 | 0 | 0 | 0 | 0 | 0 | 0.02 | 0 | 0 | 0 | 0 | 0
1991-07-28 | 18.8 | 8.2 | 7.3 | 2 | 2 | 24 | 599 | 166 |  | 1 | 0.9 | 0 | 0 | 11.5 | 3.2 | 3.2 | 0.013 | 942 | 154 | 1.01 |  | 1 | 20 |  |  |  | 0 | 0 | 0 | 0 | 0 | 0 | 0 | 0 | 0.02 | 0 | 0 | 0 | 0 | 0
1991-07-29 | 17.4 | 8 | 7.2 | 4 | 2 | 30 | 592 | 163 |  | 1 | 1.5 | 0.3 | 0.2 | 10.5 | 2.9 | 2.8 | 0.011 | 916 | 154 | 0.96 |  | 2 | 10 |  |  |  | 0 | 0 | 0 | 0 | 0 | 0 | 0 | 0 | 0.04 | 0 | 0 | 0 | 0 | 0 |  |  |  |  | 50 | 17 | 195
1991-07-30 | 20.3 | 8.6 | 7.5 | 2 | 2 | 32 | 586 | 147 |  | 1 | 1.1 | 0 | 0.1 | 12.7 | 2.5 | 2.3 | 0.013 | 926 | 159 | 1.01 | 0 | 2 | 10 | 102 | 0.09 | 0.15 | 0 | 0 | 0 | 0 | 0 | 0 | 0 | 0 | 0.02 | 0 | 0 | 0 | 0 | 0 | 0 | 0 | 0 | 0
1991-07-31 | 19.3 | 8.6 | 7.3 | 2 | 2 | 30 | 663 | 227 |  | 1 | 1.2 | 0.1 | 0 | 14.6 | 4 | 3.6 | 0.014 | 984 | 164 | 1.06 |  | 1 | 20 |  |  |  | 0 | 0 | 0 | 0 | 0 | 0 | 0 | 0 | 0 | 0 | 0 | 0 | 0 | 0 |  |  |  |  | 53 | 17 | 202
Observations | 31 | 31 | 31 | 31 | 31 | 31 | 31 | 31 | 0 | 31 | 31 | 31 | 31 | 31 | 31 | 31 | 31 | 31 | 31 | 31 | 5 | 31 | 22 | 5 | 5 | 5 | 31 | 31 | 31 | 31 | 31 | 31 | 31 | 31 | 31 | 31 | 31 | 31 | 31 | 31 | 5 | 5 | 5 | 5 | 14 | 14 | 14
Minimum | 17.4 | 6.8 | 7 | 2 |  | 19 | 586 | 147 |  | 1 | 0.9 | 0 | 0 | 9.6 | 2 | 1.9 | 0.007 | 889 | 149 | 0.74 | 0 | 0 | 10 | 88 | 0 | 0.05 | 0 | 0 | 0 | 0 | 0 | 0 | 0 | 0 | 0 | 0 | 0 | 0 | 0 | 0 |  |  |  |  | 50 | 17 | 195
Mean | 19.6355 | 7.7645 | 7.2032 | 2.129 |  | 26.7419 | 636.8065 | 198.5161 |  | 1.5806 | 1.3645 | 0.19355 | 0.17419 | 12.929 | 3.1677 | 3.0226 | 0.011968 | 945.871 | 158.4516 | 0.92484 | 1 | 1.5806 | 18.6364 | 97.2 | 0.028 | 0.124 | 0 | 0 | 0 | 0.00064516 | 0.0035484 | 0.067742 | 0 | 0 | 0.031935 | 0.15806 | 0 | 0 | 0 | 0 |  |  |  |  | 55.9286 | 19.9286 | 221.7143
Maximum | 23.7 | 8.7 | 7.5 | 4 |  | 41 | 766 | 320 |  | 6 | 2 | 1.1 | 0.5 | 17.1 | 4.4 | 4.4 | 0.016 | 989 | 170 | 1.06 | 4 | 4 | 110 | 102 | 0.09 | 0.16 | 0 | 0 | 0 | 0.02 | 0.05 | 0.3 | 0 | 0 | 0.08 | 3.1 | 0 | 0 | 0 | 0 |  |  |  |  | 64 | 26 | 255
1991-08-01 | 19.7 | 7.4 | 7.2 | 2 | 2 | 22 | 587 | 139 |  | 2 | 1.1 | 0.1 | 0 | 13.2 | 3.8 | 3.7 | 0.015 | 969 | 158 | 1.01 |  | 2 | 30 |  |  |  | 0 | 0 | 0 | 0 | 0 | 0.3 | 0 | 0 | 0 | 0 | 0 | 0 | 0 | 0
1991-08-02 | 18.9 | 7.9 | 7.2 | 2 | 2 | 25 | 578 | 109 |  | 1 | 1.1 | 0.3 | 0.3 | 10.4 | 3.6 | 3.5 | 0.007 | 944 | 161 | 0.99 |  | 2 |  |  |  |  | 0 | 0 | 0 | 0.02 | 0 | 0.2 | 0 | 0 | 0.03 | 0 | 0 | 0 | 0 | 0 |  |  |  |  | 53 | 18 | 206
1991-08-03 | 19.3 | 8.6 | 7.3 | 2 | 2 | 19 | 602 | 133 |  | 1 | 0.5 | 0 | 0.1 | 11.8 | 3.7 | 3.6 | 0.011 | 949 | 164 | 0.98 |  | 0 |  |  |  |  | 0 | 0 | 0 | 0.02 | 0 | 0 | 0 | 0 | 0 | 0 | 0 | 0 | 0 | 0
1991-08-04 | 19.2 | 8.2 | 7.3 | 2 | 2 | 19 | 595 | 146 |  | 1 | 0.6 | 0 | 0 | 13 | 3.2 | 3.2 | 0.013 | 931 | 155 | 0.96 |  | 1 | 30 |  |  |  | 0.2 | 0 | 0 | 0.02 | 0 | 0 | 0 | 0 | 0 | 0 | 0 | 0 | 0 | 0
1991-08-05 | 19.1 | 8.2 | 7.1 | 2 | 2 | 29 | 656 | 225 |  | 1 | 0.9 | 0.1 | 0 | 14.6 | 3.6 | 3.6 | 0.015 | 911 | 110 | 0.93 |  | 3 | 290 |  |  |  | 0 | 0 | 0 | 0 | 0 | 0 | 0 | 0 | 0.02 | 0 | 0 | 0 | 0 | 0 |  |  |  |  | 53 | 18 | 206
1991-08-06 | 18.3 | 9 | 7.2 | 2 | 2 | 33 | 673 | 240 |  | 2 | 1.6 | 0.2 | 0 | 13.5 | 3.7 | 3.6 | 0.015 | 940 | 119 | 0.99 | 2 | 2 | 10 | 91 | 0 | 0 | 0 | 0 | 0 | 0 | 0 | 0.2 | 0 | 0 | 0.02 | 0 | 0 | 0 | 0 | 0 | 0 | 0 | 0 | 0
1991-08-07 | 21.1 | 8.6 | 7.1 | 2 | 2 | 30 | 665 | 207 |  | 4 | 1.6 | 0.1 | 0.1 | 13.8 | 3.7 | 3.6 | 0.012 | 948 | 119 | 1 |  | 2 | 10 |  |  |  | 0 | 0 | 0 | 0 | 0.02 | 0.2 | 0 | 0 | 0 | 0 | 0 | 0 | 0 | 0 |  |  |  |  | 50 | 17 | 195
1991-08-08 | 33.3 | 8.8 | 7.2 | 2 | 2 | 32 | 577 | 164 |  | 1 | 1.6 | 0.1 | 0.1 | 12.5 | 3.4 | 3.2 | 0.014 | 887 | 108 | 0.92 |  | 3 | 160 |  |  |  | 0 | 0 | 0 | 0 | 0 | 0 | 0 | 0 | 0.02 | 0 | 0 | 0 | 0 | 0
1991-08-09 | 19.9 | 8.4 | 7.2 | 2 | 2 | 27 | 561 | 188 |  | 2 | 1.1 | 0.1 | 0 | 9.6 | 1.9 | 1.8 | 0.013 | 837 | 94 | 0.74 |  | 2 |  |  |  |  | 0 | 0 | 0 | 0 | 0 | 0 | 0 | 0 | 0 | 0 | 0 | 0 | 0 | 0 |  |  |  |  | 50 | 17 | 195
1991-08-10 | 22.2 | 9 | 7.2 | 2 | 2 | 25 | 636 | 169 |  | 2 | 1.2 | 0.1 | 0 | 11.4 | 3.2 | 3.2 | 0.013 | 934 | 106 | 0.83 |  | 2 |  |  |  |  | 0 | 0 | 0 | 0 | 0 | 0 | 0 | 0 | 0 | 0 | 0 | 0 | 0 | 0
1991-08-11 | 18.8 | 9.1 | 7.3 | 2 | 2 | 31 | 614 | 163 |  | 3 | 1 | 0.1 | 0 | 11.4 | 3.2 | 3.1 | 0.011 | 927 | 107 | 0.86 |  | 2 | 10 |  |  |  | 0 | 0 | 0 | 0 | 0 | 0 | 0 | 0 | 0 | 0.6 | 0 | 0 | 0 | 0
1991-08-12 | 19.2 | 8.6 | 7.2 | 2 | 2 | 33 | 608 | 195 |  | 1 | 1.2 | 0.1 | 0 | 11 | 3.4 | 3.4 | 0.013 | 919 | 108 | 0.86 |  | 1 | 10 |  |  |  | 0 | 0 | 0 | 0 | 0 | 0 | 0 | 0 | 0 | 0 | 0 | 0 | 0 | 0 |  |  |  |  | 51 | 18 | 201
1991-08-13 | 19.3 | 8.6 | 7.2 | 2 | 2 | 33 | 651 | 208 |  | 2 | 2.6 | 1.8 | 0.2 | 10.3 | 3.5 | 3.3 | 0.012 | 942 | 112 | 0.92 | 2 | 1 | 10 | 88 | 0.04 | 0.1 | 0 | 0 | 0 | 0.02 | 0 | 0.2 | 0 | 0 | 0.02 | 0.3 | 0 | 0 | 0 | 0 | 0 | 0 | 0 | 0
1991-08-14 | 21.9 | 8.5 | 7.1 | 2 | 2 | 23 | 607 | 150 |  | 1 | 2.2 | 0.6 | 0.2 | 11.6 | 3.6 | 3.5 | 0.014 | 983 | 115 | 0.96 |  | 1 | 10 |  |  |  | 0 | 0 | 0 | 0 | 0 | 0 | 0 | 0 | 0.02 | 0 | 0 | 0 | 0 | 0 |  |  |  |  | 51 | 17 | 197
1991-08-15 | 19.1 | 8.5 | 7.1 | 2 | 2 | 27 | 615 | 172 |  | 1 | 1.8 | 0.4 | 0.1 | 12 | 3.8 | 3.6 | 0.009 | 978 | 112 | 0.98 |  | 2 | 10 |  |  |  | 0 | 0 | 0 | 0 | 0 | 0 | 0 | 0 | 0.02 | 0 | 0 | 0 | 0 | 0
1991-08-16 | 20.6 | 8.5 | 7.2 | 2 | 2 | 25 | 656 | 218 |  | 2 | 1.4 | 0.2 | 0.1 | 14.2 | 3.9 | 3.8 | 0.015 | 951 | 123 | 0.99 |  | 2 |  |  |  |  | 0 | 0 | 0 | 0.02 | 0 | 0 | 0 | 0 | 0 | 0 | 0 | 0 | 0 | 0 |  |  |  |  | 66 | 24 | 264
1991-08-17 | 18.6 | 8.4 | 7.1 | 2 | 2 | 23 | 637 | 168 |  | 1 | 1.4 | 0.1 | 0.1 | 13.4 | 4.1 | 3.9 | 0.018 | 938 | 117 | 1.01 |  | 2 |  |  |  |  | 0 | 0 | 0 | 0 | 0 | 0 | 0 | 0 | 0 | 0 | 0 | 0 | 0 | 0
1991-08-18 | 16.6 | 8.8 | 7.1 | 2 | 2 | 23 | 629 | 165 |  | 2 | 1.3 | 0.1 | 0.1 | 11.5 | 3.8 | 3.7 | 0.013 | 914 | 111 | 0.97 |  | 2 | 10 |  |  |  | 0 | 0 | 0 | 0 | 0 | 0 | 0 | 0 | 0 | 0 | 0 | 0 | 0 | 0
1991-08-19 | 21 | 9.1 | 7 | 2 | 2 | 28 | 606 | 190 |  | 3 | 1.2 | 0.1 | 0.1 | 11.6 | 4 | 3.8 | 0.014 | 924 | 114 | 0.91 |  | 2 | 10 |  |  |  | 0 | 0 | 0 | 0.02 | 0 | 0 | 0 | 0 | 0 | 0 | 0 | 0 | 0 | 0 |  |  |  |  | 49 | 17 | 192
1991-08-20 | 19.3 | 9 | 7 | 2 | 2 | 28 | 667 | 251 |  | 1 | 1.4 | 0 | 0 | 13.6 | 4 | 3.8 | 0.018 | 932 | 119 | 0.96 | 0 | 2 | 10 | 65 | 0 | 0.32 | 0 | 0 | 0 | 0 | 0 | 0 | 0 | 0 | 0 | 3.7 | 0 | 0 | 0 | 0 | 0 | 0 | 0 | 0
1991-08-21 | 19.1 | 8.5 | 7.2 | 2 | 2 | 21 | 657 | 192 |  | 3 | 1.6 | 0.1 | 0.1 | 13.9 | 4.5 | 4.2 | 0.017 | 926 | 111 | 1.05 |  | 2 | 130 |  |  |  | 0 | 0 | 0 | 0 | 0 | 0 | 0 | 0 | 0 | 0 | 0 | 0 | 0 | 0 |  |  |  |  | 49 | 17 | 192
1991-08-22 | 18.3 | 8.8 | 7.2 | 2 | 2 | 25 | 710 | 259 |  | 1 | 1.5 | 0.1 | 0.1 | 14.3 | 4.6 | 4.2 | 0.015 | 982 | 112 | 1.02 |  | 2 | 10 |  |  |  | 0 | 0 | 0 | 0 | 0.02 | 0 | 0 | 0 | 0 | 0 | 0 | 0 | 0 | 0
1991-08-23 | 18.9 | 9 | 7.1 | 2 | 2 | 33 | 726 | 300 |  | 1 | 1.5 | 0.1 | 0.1 | 15.8 | 4.4 | 4.3 | 0.016 | 954 | 121 | 1.01 |  | 1 |  |  |  |  | 0 | 0 | 0 | 0 | 0.02 | 0.2 | 0 | 0 | 0 | 0 | 0 | 0 | 0 | 0 |  |  |  |  | 50 | 17 | 195
1991-08-24 | 20.6 | 8.3 | 7.1 | 2 | 2 | 29 | 697 | 273 |  | 1 | 1.6 | 0.2 | 0.1 | 13.3 | 4.5 | 4.4 | 0.014 | 948 | 119 | 1 |  | 1 |  |  |  |  | 0 | 0 | 0 | 0 | 0 | 0.2 | 0 | 0 | 0.02 | 0 | 0 | 0 | 0 | 0
1991-08-25 | 18.4 | 8.2 | 7.2 | 2 | 2 | 29 | 680 | 239 |  | 1 | 1.9 | 0.7 | 0.2 | 10.1 | 4.5 | 4.5 | 0.012 | 947 | 115 | 0.97 |  | 2 | 9 |  |  |  | 0 | 0 | 0 | 0 | 0 | 0.2 | 0 | 0 | 0.03 | 0 | 0 | 0 | 0 | 0
1991-08-26 | 19.7 | 8.1 | 7.2 | 2 | 2 | 29 | 687 | 250 |  | 2 | 1.4 | 0.2 | 0.1 | 10.1 | 3.3 | 3.3 | 0.015 | 936 | 125 | 0.92 |  | 1 | 10 |  |  |  | 0 | 0 | 0 | 0 | 0 | 0 | 0 | 0 | 0.02 | 0 | 0 | 0 | 0 | 0 |  |  |  |  | 50 | 16 | 191
1991-08-27 | 18.9 | 8.8 | 7.3 | 2 | 2 | 27 | 673 | 223 |  | 1 | 1.6 | 0.1 | 0 | 11.4 | 3.4 | 3.2 | 0.015 | 949 | 121 | 0.98 | 1 | 2 | 10 | 98 | 0 | 0.09 | 0 | 0 | 0 | 0 | 0 | 0 | 0 | 0 | 0 | 0 | 0 | 0 | 0 | 0 | 0 | 0 | 0 | 0
1991-08-28 | 19.4 | 8.4 | 7.2 | 2 | 2 | 29 | 719 | 275 |  | 3 | 1.7 | 0.1 | 0.1 | 12.1 | 3.7 | 3.5 | 0.015 | 933 | 112 | 1.02 |  | 2 | 100 |  |  |  | 0 | 0 | 0 | 0 | 0 | 0 | 0 | 0 | 0.02 | 0 | 0 | 0 | 0 | 0 |  |  |  |  | 50 | 17 | 195
1991-08-29 | 21.1 | 8.6 | 7.2 | 2 | 2 | 27 | 777 | 324 |  | 4 | 1.8 | 0.1 | 0.1 | 11.5 | 3.5 | 3.4 | 0.015 | 916 | 108 | 1.06 |  | 2 | 10 |  |  |  | 0 | 0 | 0 | 0 | 0 | 0 | 0 | 0 | 0.02 | 0 | 0 | 0 | 0 | 0
1991-08-30 | 19.4 | 8.4 | 7.6 | 2 | 2 | 27 | 667 | 248 |  | 1 | 1.6 | 0.1 | 0 | 12.2 | 2.9 | 2.9 | 0.013 | 911 | 112 | 1.03 |  | 2 |  |  |  |  | 0 | 0 | 0 | 0 | 0 | 0.2 | 0 | 0 | 0.02 | 0 | 0 | 0 | 0 | 0 |  |  |  |  | 51 | 17 | 197
1991-08-31 | 18.8 | 8.6 | 7 | 2 | 2 | 23 | 559 | 153 |  | 1 | 1.6 | 0.1 | 0.1 | 11.5 | 3.3 | 3.2 | 0.013 | 891 | 108 | 1 |  | 3 |  |  |  |  | 0 | 0 | 0 | 0 | 0 | 0 | 0 | 0 | 0.02 | 0 | 0 | 0 | 0 | 0
Observations | 31 | 31 | 31 | 31 | 31 | 31 | 31 | 31 | 0 | 31 | 31 | 31 | 31 | 31 | 31 | 31 | 31 | 31 | 31 | 31 | 4 | 31 | 21 | 4 | 4 | 4 | 31 | 31 | 31 | 31 | 31 | 31 | 31 | 31 | 31 | 31 | 31 | 31 | 31 | 31 | 4 | 4 | 4 | 4 | 13 | 13 | 13
Minimum | 16.6 | 7.4 | 7 | 2 |  | 19 | 559 | 109 |  | 1 | 0.5 | 0 | 0 | 9.6 | 1.9 | 1.8 | 0.007 | 837 | 94 | 0.74 | 0 | 0 | 9 | 65 | 0 | 0 | 0 | 0 | 0 | 0 | 0 | 0 | 0 | 0 | 0 | 0 | 0 | 0 | 0 | 0 |  |  |  |  | 49 | 16 | 191
Mean | 19.9355 | 8.5452 | 7.1806 | 2 |  | 26.9032 | 644.2581 | 204.3871 |  | 1.7097 | 1.4387 | 0.20968 | 0.080645 | 12.2774 | 3.6677 | 3.5484 | 0.01371 | 933.9032 | 119.2258 | 0.96226 | 1.25 | 1.8065 | 42.3333 | 85.5 | 0.01 | 0.1275 | 0.0068966 | 0 | 0 | 0.003871 | 0.0019355 | 0.06129 | 0 | 0 | 0.0096774 | 0.14839 | 0 | 0 | 0 | 0 |  |  |  |  | 51.7692 | 17.6923 | 202
Maximum | 33.3 | 9.1 | 7.6 | 2 |  | 33 | 777 | 324 |  | 4 | 2.6 | 1.8 | 0.3 | 15.8 | 4.6 | 4.5 | 0.018 | 983 | 164 | 1.06 | 2 | 3 | 290 | 98 | 0.04 | 0.32 | 0.2 | 0 | 0 | 0.02 | 0.02 | 0.3 | 0 | 0 | 0.03 | 3.7 | 0 | 0 | 0 | 0 |  |  |  |  | 66 | 24 | 264
1991-09-01 | 18.1 | 8.9 | 7.1 | 2 | 2 | 23 | 654 | 226 |  | 1 | 1.1 | 0.1 | 0 | 11.6 | 3.5 | 3.4 | 0.013 | 888 | 106 | 1 |  | 2 |  |  |  |  | 0 | 0 | 0 | 0 | 0 | 0 | 0 | 0 | 0 | 0 | 0 | 0 | 0 | 0
1991-09-02 | 18.9 | 8.5 | 7.2 | 2 | 2 | 35 | 579 | 157 |  | 1 | 1.5 | 0.2 | 0.1 | 12 | 3.1 | 3 | 0.014 | 913 | 117 | 0.95 |  | 1 | 10 |  |  |  | 0 | 0 | 0 | 0 | 0 | 0 | 0 | 0 | 0 | 0 | 0 | 0 | 0 | 0 |  |  |  |  | 49 | 16 | 188
1991-09-03 | 25.8 | 8.5 | 7.7 | 3 | 3 | 18 | 562 | 137 |  | 2 | 2.3 | 0.5 | 0.2 | 10.2 | 3.1 | 3 | 0.011 | 898 | 116 | 0.97 | 1 | 2 | 10 | 96 | 0.01 | 0.01 | 0 | 0 | 0 | 0 | 0 | 0 | 0 | 0 | 0.02 | 0 | 0 | 0 | 0 | 0 | 0 | 0 | 0 | 0
1991-09-04 | 20.4 | 8.8 | 7.4 | 2 | 2 | 19 | 561 | 190 |  | 2 | 1.8 | 0.3 | 0.1 | 10.3 | 2.5 | 2.4 | 0.012 | 849 | 103 | 0.93 |  | 2 | 10 |  |  |  | 0 | 0 | 0 | 0 | 0 | 0 | 0 | 0 | 0.02 | 0 | 0 | 0 | 0 | 0 |  |  |  |  | 49 | 17 | 192
1991-09-05 | 20.4 | 9.2 | 7.4 | 2 | 2 | 19 | 646 | 203 |  | 2 | 1.5 | 0.1 | 0.1 | 11.5 | 3 | 2.5 | 0.012 | 938 | 118 | 0.91 |  | 2 | 10 |  |  |  | 0 | 0 | 0 | 0 | 0 | 0 | 0 | 0 | 0.04 | 0 | 0 | 0 | 0 | 0
1991-09-06 | 18.5 | 8.6 | 7.4 | 2 | 2 | 27 | 635 | 192 |  | 1 | 1.5 | 0.1 | 0.1 | 12.4 | 3.3 | 3.1 | 0.012 | 932 | 121 | 0.92 |  | 2 |  |  |  |  | 0 | 0 | 0 | 0 | 0 | 0 | 0 | 0 | 0 | 0 | 0 | 0 | 0 | 0 |  |  |  |  | 56 | 20 | 222
1991-09-07 | 18.3 | 8.7 | 7.4 | 2 | 2 | 29 | 636 | 180 |  | 1 | 2 | 0.4 | 0.1 | 11.3 | 3.5 | 3.4 | 0.012 | 947 | 119 | 0.98 |  | 2 |  |  |  |  | 0 | 0 | 0 | 0 | 0 | 0 | 0 | 0 | 0.03 | 0 | 0 | 0 | 0 | 0
1991-09-08 | 17.7 | 8.2 | 7.4 | 2 | 2 | 25 | 577 | 145 |  | 1 | 1.3 | 0.2 | 0.1 | 8.8 | 3.2 | 3 | 0.013 | 901 | 114 | 0.94 |  | 2 | 10 |  |  |  | 0 | 0 | 0 | 0 | 0 | 0 | 0 | 0 | 0.03 | 0 | 0 | 0 | 0 | 0
1991-09-09 | 24.4 | 8.1 | 7.4 | 2 | 2 | 32 | 551 | 138 |  | 1 | 1.9 | 0.6 | 0.2 | 8.5 | 2.8 | 2.7 | 0.01 | 914 | 114 | 0.91 |  | 2 | 10 |  |  |  | 0 | 0 | 0 | 0 | 0 | 0 | 0 | 0 | 0.02 | 0 | 0 | 0 | 0 | 0 |  |  |  |  | 49 | 17 | 192
1991-09-10 | 17.2 | 8.7 | 7.5 | 2 | 2 | 30 | 608 | 173 |  | 1 | 1.5 | 0.2 | 0.1 | 10.4 | 2.1 | 2 | 0.012 | 906 | 114 | 0.96 | 1 | 1 | 10 | 108 | 0.02 | 0.15 | 0 | 0 | 0 | 0 | 0 | 0 | 0 | 0 | 0.02 | 0 | 0 | 0 | 0 | 0 | 0 | 0 | 0 | 0
1991-09-11 | 18.6 | 8.8 | 7.3 | 2 | 2 | 18 | 594 | 174 |  | 1 | 1.5 | 0 | 0 | 13.8 | 3.6 | 3.4 | 0.014 | 910 | 116 | 1.03 |  | 2 | 10 |  |  |  | 0 | 0 | 0 | 0 | 0 | 0 | 0 | 0 | 0 | 0 | 0 | 0 | 0 | 0 |  |  |  |  | 45 | 15 | 174
1991-09-12 | 24.9 | 8.8 | 7.2 | 2 | 2 | 21 | 619 | 190 |  | 2 | 1.6 | 0 | 0 | 14.5 | 3.9 | 3.7 | 0.015 | 914 | 114 | 1 |  | 2 | 10 |  |  |  | 0 | 0 | 0 | 0 | 0 | 0 | 0 | 0 | 0 | 0 | 0 | 0 | 0 | 0
1991-09-13 | 22.3 | 8.7 | 7.4 | 2 | 2 | 33 | 549 | 147 |  | 4 | 0.9 | 0.1 | 0 | 13.3 | 3.5 | 3.1 | 0.013 | 848 | 107 | 0.91 |  | 2 |  |  |  |  | 0 | 0 | 0 | 0 | 0 | 0.2 | 0 | 0 | 0 | 0 | 0 | 0 | 0 | 0 |  |  |  |  | 52 | 17 | 200
1991-09-14 | 28.1 | 9 | 7.3 | 3 | 2 | 21 | 564 | 156 |  | 2 | 1.3 | 0.1 | 0 | 12.9 | 3.5 | 3.4 | 0.012 | 882 | 110 | 0.89 |  | 1 |  |  |  |  | 0 | 0 | 0 | 0 | 0 | 0 | 0 | 0 | 0 | 0 | 0 | 0 | 0 | 0
1991-09-15 | 23.5 | 8.6 | 7.5 | 2 | 2 | 25 | 537 | 130 |  | 2 | 0.9 | 0 | 0 | 10.2 | 2.8 | 2.7 | 0.012 | 836 | 100 | 0.85 |  | 2 | 50 |  |  |  | 0 | 0 | 0 | 0 | 0 | 0 | 0 | 0 | 0 | 0 | 0 | 0 | 0 | 0
1991-09-16 | 23.8 | 8.7 | 7.4 | 2 | 2 | 25 | 549 | 141 |  | 1 | 1.3 | 0 | 0 | 10.8 | 2.8 | 2.5 | 0.01 | 876 | 106 | 0.84 |  | 1 | 10 |  |  |  | 0 | 0 | 0 | 0 | 0 | 0 | 0 | 0 | 0.02 | 0 | 0 | 0 | 0 | 0 |  |  |  |  | 53 | 18 | 206
1991-09-17 | 22.5 | 8.7 | 7.4 | 2 | 2 | 41 | 547 | 154 |  | 1 | 1.6 | 0.1 | 0.1 | 13.1 | 3 | 2.9 | 0.015 | 923 | 116 | 0.92 | 0 | 2 | 80 | 86 | 0.22 | 0.29 | 0 | 0 | 0 | 0 | 0 | 0 | 0 | 0 | 0 | 0 | 0 | 0 | 0 | 0 | 0 | 0 | 0 | 0
1991-09-18 | 23.4 | 8.9 | 7.3 | 2 | 2 | 41 | 544 | 118 |  | 1 | 1.6 | 0 | 0.1 | 14.8 | 3.7 | 3.5 | 0.017 | 928 | 108 | 0.96 |  | 1 | 70 |  |  |  | 0 | 0 | 0 | 0 | 0 | 0 | 0 | 0 | 0 | 0 | 0 | 0 | 0 | 0 |  |  |  |  | 52 | 18 | 204
1991-09-19 | 22.3 | 8.8 | 7.2 | 2 | 2 | 32 | 586 | 138 |  | 1 | 1.6 | 0 | 0 | 15.5 | 4 | 3.8 | 0.014 | 920 | 110 | 1.06 |  | 2 | 10 |  |  |  | 0 | 0 | 0 | 0 | 0 | 0 | 0 | 0 | 0.03 | 0 | 0 | 0 | 0 | 0
1991-09-20 | 20.7 | 8.9 | 7.2 | 2 | 2 | 35 | 606 | 154 |  | 3 | 1.5 | 0 | 0.1 | 17 | 4.2 | 4.2 | 0.015 | 946 | 123 | 1.04 |  | 1 |  |  |  |  | 0 | 0 | 0 | 0 | 0 | 0 | 0 | 0 | 0 | 0 | 0 | 0 | 0 | 0 |  |  |  |  | 49 | 16 | 188
1991-09-21 | 22.1 | 8.7 | 7.2 | 2 | 2 | 33 | 595 | 155 |  | 2 | 2 | 0.5 | 0.2 | 15.7 | 4.2 | 4.2 | 0.013 | 978 | 129 | 1.04 |  | 1 |  |  |  |  | 0 | 0 | 0 | 0 | 0 | 0 | 0 | 0 | 0.02 | 0 | 0 | 0 | 0 | 0
1991-09-22 | 20.2 | 8.5 | 7.3 | 2 | 2 | 33 | 595 | 155 |  | 1 | 1.5 | 0.3 | 0.1 | 13.4 | 3.9 | 3.9 | 0.014 | 965 | 128 | 1.05 |  | 1 | 10 |  |  |  | 0 | 0 | 0 | 0 | 0 | 0 | 0 | 0 | 0.02 | 0.3 | 0 | 0 | 0 | 0
1991-09-23 | 22 | 8.6 | 7.2 | 2 | 2 | 13 | 574 | 113 |  | 1 | 1.3 | 0.3 | 0.1 | 11.4 | 3.4 | 3.2 | 0.016 | 921 | 116 | 1 |  | 1 | 10 |  |  |  | 0 | 0 | 0 | 0 | 0 | 0 | 0 | 0 | 0 | 0 | 0 | 0 | 0 | 0 |  |  |  |  | 49 | 17 | 192
1991-09-24 | 21.4 | 8.6 | 7.4 | 2 | 2 | 31 | 571 | 125 |  | 3 | 2.8 | 1 | 0.2 | 11.9 | 3.3 | 3 | 0.011 | 924 | 112 | 1 | 1 | 2 | 10 | 95 | 0 | 0 | 0 | 0 | 0 | 0 | 0 | 0 | 0 | 0 | 0.02 | 0 | 0 | 0 | 0 | 0 | 0 | 0 | 0 | 0
1991-09-25 | 21.4 | 8.5 | 7.2 | 2 | 2 | 35 | 572 | 147 |  | 2 | 1.6 | 0.2 | 0.1 | 15.5 | 3.8 | 3.6 | 0.017 | 936 | 118 | 1.06 |  | 2 | 50 |  |  |  | 0 | 0 | 0 | 0 | 0 | 0 | 0 | 0 | 0.02 | 0 | 0 | 0 | 0 | 0 |  |  |  |  | 51 | 17 | 197
1991-09-26 | 20 | 8.7 | 7.3 | 2 | 2 | 33 | 610 | 169 |  | 1 | 2.5 | 0.7 | 0.2 | 14.4 | 3.6 | 3.4 | 0.018 | 937 | 114 | 1.08 |  | 2 | 10 |  |  |  | 0 | 0 | 0 | 0 | 0 | 0 | 0 | 0 | 0.02 | 0 | 0 | 0 | 0 | 0
1991-09-27 | 19.2 | 8.6 | 7.3 | 3 | 2 | 37 | 582 | 115 |  | 2 | 3.6 | 1.4 | 0.3 | 13.7 | 3.6 | 3.4 | 0.012 | 981 | 130 | 1.07 |  | 2 |  |  |  |  | 0 | 0 | 0 | 0 | 0 | 0 | 0 | 0 | 0.02 | 0 | 0 | 0 | 0 | 0 |  |  |  |  | 49 | 16 | 188
1991-09-28 | 17.2 | 9 | 7.3 | 2 | 2 | 33 | 569 | 110 |  | 2 | 2 | 0.4 | 0.1 | 16.5 | 3.8 | 3.6 | 0.016 | 936 | 116 | 1.05 |  | 2 |  |  |  |  | 0 | 0 | 0 | 0 | 0 | 0 | 0 | 0 | 0 | 0 | 0 | 0 | 0 | 0
1991-09-29 | 18.5 | 9.7 | 7.4 | 2 | 2 | 37 | 550 | 110 |  | 1 | 1.4 | 0.1 | 0.1 | 14.3 | 3.9 | 3.8 | 0.016 | 927 | 111 | 1.04 |  | 1 | 10 |  |  |  | 0 | 0 | 0 | 0 | 0 | 0 | 0 | 0 | 0 | 0 | 0 | 0 | 0 | 0
1991-09-30 | 19.5 | 8.5 | 7.2 | 2 | 2 | 33 | 566 | 133 |  | 1 | 1.5 | 0.3 | 0.1 | 12.5 | 3.4 | 3.2 | 0.013 | 884 | 110 | 0.97 |  | 1 | 10 |  |  |  | 0 | 0 | 0 | 0 | 0 | 0 | 0 | 0 | 0 | 0 | 0 | 0 | 0 | 0 |  |  |  |  | 46 | 16 | 181
Observations | 30 | 30 | 30 | 30 | 30 | 30 | 30 | 30 | 0 | 30 | 30 | 30 | 30 | 30 | 30 | 30 | 30 | 30 | 30 | 30 | 4 | 30 | 21 | 4 | 4 | 4 | 30 | 30 | 30 | 30 | 30 | 30 | 30 | 30 | 30 | 30 | 30 | 30 | 30 | 30 | 4 | 4 | 4 | 4 | 13 | 13 | 13
Minimum | 17.2 | 8.1 | 7.1 | 2 |  | 13 | 537 | 110 |  | 1 | 0.9 | 0 | 0 | 8.5 | 2.1 | 2 | 0.01 | 836 | 100 | 0.84 | 0 | 1 | 10 | 86 | 0 | 0 | 0 | 0 | 0 | 0 | 0 | 0 | 0 | 0 | 0 | 0 | 0 | 0 | 0 | 0 |  |  |  |  | 45 | 15 | 174
Mean | 21.0433 | 8.7167 | 7.33 | 2.1 |  | 28.9 | 582.9333 | 152.5 |  | 1.5667 | 1.68 | 0.27333 | 0.096667 | 12.74 | 3.4 | 3.2333 | 0.013467 | 915.2667 | 114.5333 | 0.97767 | 0.75 | 1.6333 | 20 | 96.25 | 0.0625 | 0.1125 | 0 | 0 | 0 | 0 | 0 | 0.0066667 | 0 | 0 | 0.011667 | 0.01 | 0 | 0 | 0 | 0 |  |  |  |  | 49.9231 | 16.9231 | 194.1538
Maximum | 28.1 | 9.7 | 7.7 | 3 |  | 41 | 654 | 226 |  | 4 | 3.6 | 1.4 | 0.3 | 17 | 4.2 | 4.2 | 0.018 | 981 | 130 | 1.08 | 1 | 2 | 80 | 108 | 0.22 | 0.29 | 0 | 0 | 0 | 0 | 0 | 0.2 | 0 | 0 | 0.04 | 0.3 | 0 | 0 | 0 | 0 |  |  |  |  | 56 | 20 | 222
1991-10-01 | 17.5 | 8.3 | 7.4 | 2 | 2 | 30 | 581 | 161 |  | 2 | 2.1 | 0.5 | 0.2 | 12.3 | 3.2 | 3.2 | 0.012 | 910 | 114 | 1.05 | 1 | 1 | 10 | 103 | 0.01 | 0.12 | 0 | 0 | 0 | 0 | 0 | 0 | 0 | 0 | 0 | 0 | 0 | 0 | 0 | 0 | 0 | 0 | 0 | 0
1991-10-02 | 18.9 | 8.2 | 7.2 | 2 | 2 | 33 | 602 | 156 |  | 1 | 2.6 | 0.7 | 0.2 | 13.3 | 3.8 | 3.6 | 0.012 | 930 | 120 | 1.08 |  | 2 | 10 |  |  |  | 0 | 0 | 0 | 0 | 0 | 0 | 0 | 0 | 0.02 | 0 | 0 | 0 | 0 | 0 |  |  |  |  | 46 | 16 | 181
1991-10-03 | 17.7 | 8.4 | 7.3 | 2 | 2 | 27 | 528 | 137 |  | 1 | 2.6 | 1 | 0.2 | 13.2 | 3.7 | 3.5 | 0.013 | 920 | 115 | 1.11 |  | 1 | 10 |  |  |  | 0 | 0 | 0 | 0 | 0 | 0 | 0 | 0 | 0.02 | 0 | 0 | 0 | 0 | 0
1991-10-04 | 33.5 | 7 | 7.5 | 2 | 2 | 22 | 534 | 116 |  | 2 | 3.6 | 1.6 | 0.2 | 11.8 | 3.4 | 3.1 | 0.01 | 860 | 105 | 1.03 |  | 1 |  |  |  |  | 0 | 0 | 0 | 0 | 0 | 0.2 | 0 | 0 | 0.03 | 0 | 0 | 0 | 0 | 0 |  |  |  |  | 50 | 17 | 195
1991-10-05 | 42.6 | 8.9 | 7.3 | 2 | 2 | 22 | 445 | 110 |  | 3 | 2.8 | 1.2 | 0.1 | 7.4 | 1.2 | 1.2 | 0.008 | 747 | 85 | 0.62 |  | 0 |  |  |  |  | 0 | 0 | 0 | 0 | 0 | 0 | 0 | 0 | 0.03 | 0 | 0 | 0 | 0 | 0
1991-10-06 | 23.7 | 8.6 | 7.4 | 3 | 2 | 18 | 520 | 107 |  | 2 | 1.4 | 0.4 | 0.1 | 8.3 | 1.2 | 1.2 | 0.009 | 855 | 102 | 0.67 |  | 0 | 10 |  |  |  | 0 | 0 | 0 | 0 | 0 | 0 | 0 | 0 | 0.02 | 0 | 0 | 0 | 0 | 0
1991-10-07 | 22.5 | 8.5 | 7.4 | 2 | 2 | 20 | 584 | 135 |  | 1 | 1.6 | 0.8 | 0.1 | 9.4 | 2.2 | 2 | 0.009 | 928 | 116 | 0.76 |  | 0 | 10 |  |  |  | 0 | 0 | 0 | 0 | 0 | 0 | 0 | 0 | 0 | 0 | 0 | 0 | 0 | 0 |  |  |  |  | 61 | 22 | 243
1991-10-08 | 19.6 | 8.9 | 7.4 | 2 | 2 | 14 | 532 | 137 |  | 2 | 2 | 0.7 | 0.1 | 10.7 | 2.6 | 2.5 | 0.012 | 953 | 125 | 0.87 | 1 | 2 | 10 | 112 | 0 | 0.05 | 0 | 0 | 0 | 0 | 0 | 0 | 0 | 0 | 0.02 | 0 | 0 | 0 | 0 | 0 | 0 | 0 | 0 | 0
1991-10-09 | 19.1 | 8.2 | 7.7 | 2 | 2 | 38 | 587 | 121 |  | 2 | 2 | 0.4 | 0.1 | 12.7 | 2.4 | 2.2 | 0.011 | 963 | 119 | 0.99 |  | 2 | 10 |  |  |  | 0 | 0 | 0 | 0 | 0 | 0 | 0 | 0 | 0 | 0 | 0 | 0 | 0 | 0 |  |  |  |  | 59 | 20 | 230
1991-10-10 | 19.5 | 8.7 | 7.3 | 3 | 2 | 36 | 529 | 66 |  | 2 | 2.5 | 0.7 | 0.2 | 10.9 | 2.6 | 2.4 | 0.01 | 966 | 128 | 1 |  | 2 | 10 |  |  |  | 0 | 0 | 0 | 0 | 0 | 0 | 0 | 0 | 0.04 | 0 | 0 | 0 | 0 | 0
1991-10-11 | 19.4 | 8.4 | 7.3 | 3 | 3 | 28 | 576 | 127 |  | 1 | 2.2 | 1 | 0.2 | 11.2 | 3.2 | 2.9 | 0.01 | 958 | 121 | 1 |  | 2 |  |  |  |  | 0 | 0 | 0 | 0 | 0 | 0 | 0 | 0 | 0.03 | 0 | 0 | 0.2 | 0 | 0 |  |  |  |  | 50 | 17 | 195
1991-10-12 | 19.6 | 8.7 | 7.3 | 2 | 2 | 28 | 557 | 89 |  | 1 | 2.2 | 1.1 | 0.3 | 11.4 | 3.4 | 3.3 | 0.011 | 939 | 112 | 1.02 |  | 1 |  |  |  |  | 0 | 0 | 0 | 0 | 0 | 0 | 0 | 0 | 0 | 0 | 0 | 0 | 0 | 0
1991-10-13 | 17.7 | 8.3 | 7.3 | 3 | 3 | 34 | 557 | 115 |  | 1 | 1.5 | 0.8 | 0.2 | 10.9 | 3.4 | 3.3 | 0.012 | 926 | 114 | 1 |  | 1 | 10 |  |  |  | 0 | 0 | 0 | 0 | 0 | 0 | 0 | 0 | 0 | 0 | 0 | 0 | 0 | 0
1991-10-14 | 21 | 8.6 | 7.2 | 2 | 2 | 24 | 533 | 124 |  | 1 | 2.2 | 0.8 | 0.2 | 10.1 | 3.2 | 3 | 0.012 | 903 | 108 | 0.93 |  | 2 | 2000 |  |  |  | 0 | 0 | 0 | 0 | 0 | 0 | 0 | 0 | 0 | 0 | 0 | 0 | 0 | 0 |  |  |  |  | 48 | 18 | 194
1991-10-15 | 18.9 | 8.8 | 7.4 | 2 | 2 | 27 | 548 | 118 |  | 1 | 1.9 | 0.5 | 0.1 | 11.3 | 3.2 | 3 | 0.012 | 924 | 111 | 0.98 | 0 | 4 | 50 | 96 | 0 | 0.05 | 0 | 0 | 0 | 0 | 0 | 0 | 0 | 0 | 0 | 0 | 0 | 0 | 0 | 0 | 0 | 0 | 0 | 0
1991-10-16 | 18.4 | 9 | 7.3 | 2 | 2 | 28 | 556 | 110 |  | 1 | 1.6 | 0.2 | 0.1 | 13.2 | 3.8 | 3.1 | 0.015 | 934 | 126 | 1.02 |  | 4 | 10 |  |  |  | 0 | 0 | 0 | 0 | 0 | 0 | 0 | 0 | 0 | 0 | 0 | 0 | 0 | 0 |  |  |  |  | 56 | 18 | 214
1991-10-17 | 18.1 | 8.5 | 7.2 | 2 | 2 | 22 | 568 | 161 |  | 1 | 1.8 | 0.3 | 0.1 | 12.5 | 4 | 4 | 0.013 | 939 | 111 | 1.01 |  | 4 | 10 |  |  |  | 0 | 0 | 0 | 0 | 0 | 0 | 0 | 0 | 0.02 | 0 | 0 | 0 | 0 | 0
1991-10-18 | 19.4 | 8.7 | 7.3 | 2 | 2 | 21 | 547 | 105 |  | 1 | 2.2 | 0.9 | 0.2 | 12.6 | 4.2 | 4.2 | 0.013 | 876 | 117 | 1.06 |  | 1 |  |  |  |  | 0 | 0 | 0 | 0 | 0 | 0 | 0 | 0 | 0.03 | 0 | 0 | 0 | 0 | 0 |  |  |  |  | 55 | 19 | 216
1991-10-19 | 20.7 | 8.7 | 7.2 | 2 | 2 | 23 | 526 | 104 |  | 2 | 2 | 0.8 | 0.2 | 12.7 | 4 | 3.9 | 0.014 | 887 | 114 | 1.06 |  | 1 |  |  |  |  | 0 | 0 | 0 | 0 | 0 | 0 | 0 | 0 | 0.02 | 0 | 0 | 0 | 0 | 0
1991-10-20 | 19.7 | 8.5 | 7.3 | 2 | 2 | 21 | 507 | 90 |  | 1 | 1.6 | 0.7 | 0.1 | 10.6 | 3.8 | 3.6 | 0.013 | 856 | 110 | 0.98 |  | 1 | 10 |  |  |  | 0 | 0 | 0 | 0 | 0 | 0 | 0 | 0 | 0 | 0 | 0 | 0 | 0 | 0
1991-10-21 | 18.7 | 8.2 | 7.5 | 3 | 2 | 29 | 567 | 140 |  | 1 | 2.6 | 1.1 | 0.2 | 10.4 | 3.2 | 3.2 | 0.012 | 911 | 110 | 0.94 |  | 1 |  |  |  |  | 0 | 0 | 0 | 0 | 0 | 0 | 0 | 0 | 0.02 | 0 | 0 | 0 | 0 | 0 |  |  |  |  | 52 | 19 | 208
1991-10-22 | 17.7 | 8.9 | 7.5 | 3 | 2 | 28 | 606 | 159 |  | 1 | 2.2 | 0.5 | 0.2 | 10.9 | 3.5 | 3.3 | 0.011 | 922 | 115 | 1 | 1 | 2 | 10 | 97 | 0 | 0.06 | 0 | 0 | 0 | 0 | 0 | 0 | 0 | 0 | 0.02 | 0 | 0 | 0 | 0 | 0 | 0 | 0 | 0 | 0
1991-10-23 | 17.3 | 8.8 | 7.4 | 2 | 2 | 17 | 409 | 160 |  | 1 | 0.8 | 0 | 0.1 | 4.9 | 1.5 | 1.3 | 0.007 | 564 | 59 | 1 |  | 2 | 10 |  |  |  | 0 | 0 | 0 | 0 | 0.04 | 0 | 0 | 0 | 0 | 0 | 0 | 0 | 0 | 0 |  |  |  |  | 46 | 15 | 177
1991-10-24 | 25.1 | 9 | 7.2 | 3 | 2 | 29 | 566 | 155 |  | 1 | 2.3 | 0.7 | 0.2 | 12.8 | 4.1 | 3.8 | 0.014 | 944 | 119 | 1 |  | 2 | 10 |  |  |  | 0 | 0 | 0 | 0 | 0 | 0 | 0 | 0 | 0.03 | 2.5 | 0 | 0 | 0 | 0
1991-10-25 | 31 | 8.7 | 7.3 | 2 | 2 | 25 | 492 | 126 |  | 1 | 1.7 | 1.3 | 0 | 11.6 | 2.6 | 2.5 | 0.013 | 834 | 98 | 0.8 |  | 2 |  |  |  |  | 0 | 0 | 0 | 0 | 0.02 | 0 | 0 | 0 | 0.03 | 0.5 | 0 | 0 | 0 | 0 |  |  |  |  | 59 | 20 | 230
1991-10-26 | 34.9 | 8.5 | 7.2 | 2 | 2 | 22 | 542 | 142 |  | 3 | 2.5 | 0.2 | 0.1 | 10 | 2.5 | 2.5 | 0.013 | 883 | 102 | 0.76 |  | 2 |  |  |  |  | 0 | 0 | 0 | 0.02 | 0 | 0 | 0 | 0 | 0.02 | 0 | 0 | 0 | 0 | 0
1991-10-27 | 35.8 | 8.7 | 7.3 | 2 | 2 | 25 | 497 | 101 |  | 1 | 3 | 0 | 0.1 | 6.4 | 1.4 | 1.4 | 0.007 | 837 | 91 | 0.6 |  | 2 | 10 |  |  |  | 0 | 0 | 0 | 0 | 0 | 0 | 0 | 0 | 0.04 | 0 | 0 | 0 | 0 | 0
1991-10-28 | 27.4 | 8.7 | 7.5 | 2 | 2 | 27 | 576 | 136 |  | 1 | 1.9 | 0.2 | 0.1 | 10.8 | 2 | 2 | 0.012 | 953 | 103 | 0.71 |  | 2 | 10 |  |  |  | 0 | 0 | 0 | 0 | 0 | 0 | 0 | 0 | 0 | 0 | 0 | 0 | 0 | 0 |  |  |  |  | 62 | 22 | 245
1991-10-29 | 36.1 | 8.8 | 7.4 | 2 | 2 | 23 | 569 | 113 |  | 1 | 1.8 | 0 | 0 | 11.7 | 2.3 | 2.2 | 0.012 | 938 | 101 | 0.72 | 4 | 2 | 10 | 110 | 0.04 | 0.12 | 0 | 0 | 0 | 0 | 0 | 0 | 0 | 0 | 0 | 0 | 0 | 0 | 0 | 0 | 0 | 0 | 0 | 0
1991-10-30 | 39.5 | 8.8 | 7.3 | 2 | 2 | 24 | 548 | 126 |  | 1 | 1.9 | 0.3 | 0.1 | 9.3 | 2.2 | 2 | 0.009 | 926 | 103 | 0.67 |  | 2 | 10 |  |  |  | 0 | 0 | 0 | 0 | 0 | 0 | 0 | 0 | 0.02 | 0 | 0 | 0 | 0 | 0 |  |  |  |  | 79 | 29 | 317
1991-10-31 | 30.5 | 9.2 | 7.5 | 2 | 2 | 31 | 541 | 107 |  | 2 | 1.3 | 0.1 | 0.1 | 11.3 | 2.1 | 2 | 0.008 | 958 | 106 | 0.75 |  | 1 | 10 |  |  |  | 0 | 0 | 0 | 0 | 0 | 0 | 0 | 0 | 0 | 0 | 0 | 0 | 0 | 0
Observations | 31 | 31 | 31 | 31 | 31 | 31 | 31 | 31 | 0 | 31 | 31 | 31 | 31 | 31 | 31 | 31 | 31 | 31 | 31 | 31 | 5 | 31 | 22 | 5 | 5 | 5 | 31 | 31 | 31 | 31 | 31 | 31 | 31 | 31 | 31 | 31 | 31 | 31 | 31 | 31 | 5 | 5 | 5 | 5 | 13 | 13 | 13
Minimum | 17.3 | 7 | 7.2 | 2 |  | 14 | 409 | 66 |  | 1 | 0.8 | 0 | 0 | 4.9 | 1.2 | 1.2 | 0.007 | 564 | 59 | 0.6 | 0 | 0 | 10 | 96 | 0 | 0.05 | 0 | 0 | 0 | 0 | 0 | 0 | 0 | 0 | 0 | 0 | 0 | 0 | 0 | 0 |  |  |  |  | 46 | 15 | 177
Mean | 23.9194 | 8.5871 | 7.3484 | 2.2258 |  | 25.6774 | 542.9032 | 124.3226 |  | 1.3871 | 2.0774 | 0.62903 | 0.14194 | 10.8581 | 2.9 | 2.7548 | 0.011258 | 898.1935 | 109.0323 | 0.90935 | 1.4 | 1.6774 | 102.2727 | 103.6 | 0.01 | 0.08 | 0 | 0 | 0 | 0.00064516 | 0.0019355 | 0.0064516 | 0 | 0 | 0.014839 | 0.096774 | 0 | 0.0064516 | 0 | 0 |  |  |  |  | 55.6154 | 19.3846 | 218.8462
Maximum | 42.6 | 9.2 | 7.7 | 3 |  | 38 | 606 | 161 |  | 3 | 3.6 | 1.6 | 0.3 | 13.3 | 4.2 | 4.2 | 0.015 | 966 | 128 | 1.11 | 4 | 4 | 2000 | 112 | 0.04 | 0.12 | 0 | 0 | 0 | 0.02 | 0.04 | 0.2 | 0 | 0 | 0.04 | 2.5 | 0 | 0.2 | 0 | 0 |  |  |  |  | 79 | 29 | 317
1991-11-01 | 38 | 8.2 | 7.4 | 2 | 2 | 33 | 549 | 131 |  | 1 | 1.5 | 0.2 | 0.1 | 12.1 | 2.5 | 2.4 | 0.011 | 955 | 107 | 0.68 |  | 2 |  |  |  |  | 0 | 0 | 0 | 0 | 0 | 0 | 0 | 0 | 0 | 0 | 0 | 0 | 0 | 0 |  |  |  |  | 67 | 26 | 274
1991-11-02 | 35 | 8.7 | 7.2 | 2 | 2 | 33 | 528 | 139 |  | 1 | 1 | 0.1 | 0.1 | 9.6 | 1.7 | 1.6 | 0.009 | 932 | 100 | 0.6 |  | 1 |  |  |  |  | 0 | 0 | 0 | 0 | 0 | 0 | 0 | 0 | 0.02 | 0 | 0 | 0 | 0 | 0
1991-11-03 | 27.7 | 8.9 | 7.5 | 2 | 2 | 25 | 559 | 111 |  | 1 | 0.7 | 0 | 0.1 | 9.8 | 1.9 | 1.9 | 0.007 | 976 | 109 | 0.67 |  | 2 |  |  |  |  | 0 | 0 | 0 | 0 | 0 | 0 | 0 | 0 | 0 | 0 | 0 | 0 | 0 | 0
1991-11-04 | 23.2 | 8.6 | 7.5 | 2 | 2 | 29 | 598 | 155 |  | 1 | 1.2 | 0.1 | 0.2 | 11.5 | 2.5 | 2.4 | 0.007 | 996 | 117 | 0.69 |  | 1 |  |  |  |  | 0 | 0 | 0 | 0 | 0 | 0 | 0 | 0 | 0 | 0 | 0 | 0 | 0 | 0 |  |  |  |  | 66 | 25 | 268
1991-11-05 | 24.1 | 8.9 | 7.4 | 2 | 2 | 34 | 599 | 109 |  | 1 | 1.5 | 0.1 | 0.2 | 12.3 | 3.4 | 3.2 | 0.01 | 1019 | 124 | 0.77 | 1 | 2 | 3000 | 115 | 0 | 0.04 | 0 | 0 | 0 | 0 | 0 | 0 | 0 | 0 | 0 | 0 | 0 | 0 | 0 | 0 | 0 | 0 | 0 | 0
1991-11-06 | 22.4 | 9.3 | 7.3 | 2 | 2 | 28 | 610 | 132 |  | 1 | 1.9 | 0 | 0.1 | 17 | 3.2 | 3 | 0.013 | 1040 | 127 | 0.85 |  | 2 |  |  |  |  | 0 | 0 | 0 | 0 | 0 | 0.2 | 0 | 0 | 0.02 | 0 | 0 | 0 | 0 | 0 |  |  |  |  | 66 | 24 | 264
1991-11-07 | 21.1 | 9.1 | 7.3 | 2 | 2 | 26 | 683 | 189 |  | 1 | 1.3 | 0 | 0.1 | 19.3 | 3.8 | 3.5 | 0.014 | 1026 | 125 | 0.88 |  | 2 |  |  |  |  | 0 | 0 | 0 | 0 | 0.02 | 0.2 | 0 | 0 | 0.02 | 0 | 0 | 0 | 0 | 0
1991-11-08 | 20.8 | 8.7 | 7.3 | 2 | 2 | 23 | 607 | 126 |  | 2 | 1.3 | 0.1 | 0.1 | 16.6 | 3.9 | 3.6 | 0.012 | 1006 | 123 | 0.93 |  | 3 |  |  |  |  | 0 | 0 | 0 | 0 | 0 | 0.3 | 0 | 0 | 0.02 | 0 | 0 | 0 | 0 | 0 |  |  |  |  | 63 | 23 | 252
1991-11-09 | 22.3 | 8.6 | 7.1 | 2 | 2 | 25 | 608 | 116 |  | 1 | 2.1 | 0.6 | 0.2 | 13.2 | 3.7 | 3.6 | 0.011 | 1025 | 126 | 0.96 |  | 1 |  |  |  |  | 0 | 0 | 0 | 0 | 0 | 0.2 | 0 | 0 | 0.03 | 0 | 0 | 0 | 0 | 0
1991-11-10 | 20.2 | 8.2 | 7.2 | 3 | 2 | 27 | 580 | 124 |  | 2 | 1.9 | 0.7 | 0.2 | 11.4 | 3 | 2.9 | 0.01 | 997 | 123 | 0.9 |  | 2 |  |  |  |  | 0 | 0 | 0 | 0 | 0 | 0 | 0 | 0 | 0.03 | 0.4 | 0 | 0 | 0 | 0
1991-11-11 | 20.7 | 8.5 | 7.3 | 3 | 2 | 22 | 585 | 139 |  | 1 | 1.7 | 0.5 | 0.3 | 11.1 | 2.9 | 2.5 | 0.009 | 972 | 118 | 0.87 |  | 1 |  |  |  |  | 0 | 0 | 0 | 0 | 0 | 0 | 0 | 0 | 0.02 | 0 | 0 | 0 | 0 | 0 |  |  |  |  | 61 | 22 | 243
1991-11-12 | 19.6 | 8.3 | 7.3 | 3 | 2 | 35 | 597 | 132 |  | 1 | 4.1 | 2.2 | 0.3 | 11.4 | 3.2 | 3 | 0.011 | 1002 | 124 | 0.94 | 0 | 2 | 15000 | 103 | 0.01 | 0.22 | 0 | 0 | 0 | 0 | 0 | 0 | 0 | 0 | 0.02 | 0 | 0 | 0 | 0 | 0 | 0 | 0 | 0 | 0
1991-11-13 | 20 | 7.6 | 7.1 | 3 | 2 | 28 | 651 | 193 |  | 2 | 3.7 | 2.1 | 0.4 | 14.4 | 3.5 | 3.3 | 0.018 | 1004 | 126 | 0.98 |  | 2 |  |  |  |  | 0 | 0 | 0 | 0 | 0 | 0 | 0 | 0 | 0.02 | 0 | 0 | 0 | 0 | 0 |  |  |  |  | 61 | 22 | 243
1991-11-14 | 21.3 | 6.8 | 7.2 | 4 | 2 | 28 | 646 | 195 |  | 3 | 3.8 | 2.9 | 0.4 | 13.8 | 3.9 | 3.5 | 0.015 | 1021 | 128 | 0.97 |  | 2 |  |  |  |  | 0 | 0 | 0 | 0 | 0 | 0 | 0 | 0 | 0.02 | 0 | 0 | 0 | 0 | 0
1991-11-15 | 34.2 | 8.9 | 7.1 | 3 | 2 | 26 | 571 | 142 |  | 1 | 3.1 | 0.9 | 0.3 | 12.8 | 2.9 | 2.3 | 0.011 | 885 | 101 | 0.79 |  | 1 |  |  |  |  | 0 | 0 | 0 | 0 | 0 | 0 | 0 | 0 | 0.02 | 0 | 0 | 0 | 0 | 0 |  |  |  |  | 58 | 22 | 235
1991-11-16 | 28.8 | 7.1 | 7.3 | 2 | 2 | 30 | 613 | 165 |  | 1 | 1.2 | 0.1 | 0.1 | 11.1 | 1.6 | 1.6 | 0.008 | 934 | 97 | 0.72 |  | 2 |  |  |  |  | 0 | 0 | 0 | 0 | 0 | 0 | 0 | 0 | 0 | 0 | 0 | 0 | 0 | 0
1991-11-17 | 24.4 | 7 | 7.2 | 3 | 2 | 26 | 618 | 147 |  | 1 | 1.4 | 0.3 | 0.3 | 9.5 | 2.3 | 2 | 0.008 | 972 | 103 | 0.76 |  | 2 |  |  |  |  | 0 | 0 | 0 | 0 | 0 | 0 | 0 | 0 | 0.02 | 0 | 0 | 0 | 0 | 0
1991-11-18 | 27.7 | 8 | 7.3 | 5 | 2 | 30 | 589 | 150 |  | 1 | 2.6 | 0.6 | 0.6 | 13.6 | 3.5 | 3.2 | 0.01 | 1006 | 116 | 0.73 |  | 2 |  |  |  |  | 0 | 0 | 0 | 0 | 0 | 0 | 0 | 0 | 0 | 0 | 0 | 0 | 0 | 0 |  |  |  |  | 78 | 30 | 318
1991-11-19 | 27.6 | 8.9 | 7.4 | 2 | 2 | 28 | 613 | 141 |  | 1 | 1.9 | 0 | 0.1 | 15.7 | 3.2 | 3 | 0.009 | 1026 | 116 | 0.85 | 1 | 1 | 5600 | 110 | 0.03 | 0.16 | 0 | 0 | 0 | 0 | 0 | 0 | 0 | 0 | 0 | 0 | 0 | 0 | 0 | 0 | 0 | 0 | 0 | 0
1991-11-20 | 36.9 | 8.5 | 7.2 | 2 | 2 | 22 | 579 | 145 |  | 2 | 1.2 | 0 | 0 | 11.4 | 1.9 | 1.5 | 0.009 | 938 | 104 | 0.75 |  | 2 |  |  |  |  | 0 | 0 | 0 | 0 | 0.02 | 0 | 0 | 0 | 0.02 | 0 | 0 | 0 | 0 | 0 |  |  |  |  | 69 | 26 | 279
1991-11-21 | 28.1 | 7 | 7.2 | 2 | 2 | 24 | 575 | 129 |  | 2 | 1.1 | 0 | 0 | 10.6 | 1.9 | 1 | 0.007 | 994 | 111 | 0.74 |  | 1 |  |  |  |  | 0 | 0 | 0 | 0 | 0.02 | 0 | 0 | 0 | 0 | 0 | 0 | 0 | 0 | 0
1991-11-22 | 27 | 8.6 | 7.4 | 2 | 2 | 23 | 620 | 166 |  | 1 | 1.6 | 0 | 0.1 | 11.6 | 1.3 | 1.2 | 0.009 | 1054 | 127 | 0.75 |  | 2 |  |  |  |  | 0 | 0 | 0 | 0 | 0 | 0.2 | 0 | 0 | 0 | 0 | 0 | 0 | 0 | 0 |  |  |  |  | 73 | 27 | 293
1991-11-23 | 26.6 | 6.5 | 7.2 | 2 | 2 | 21 | 623 | 141 |  | 1 | 2.4 | 0.6 | 0.2 | 10.5 | 2 | 2 | 0.008 | 1054 | 126 | 0.82 |  | 5 |  |  |  |  | 0 | 0 | 0 | 0 | 0 | 0 | 0 | 0 | 0 | 0 | 0 | 0 | 0 | 0
1991-11-24 | 23.6 | 9.4 | 7.2 | 3 | 2 | 21 | 592 | 168 |  | 1 | 1.8 | 0.4 | 0.2 | 10 | 2.8 | 2.8 | 0.007 | 994 | 120 | 0.78 |  | 5 |  |  |  |  | 0 | 0 | 0 | 0 | 0 | 0 | 0 | 0 | 0 | 0 | 0 | 0 | 0 | 0
1991-11-25 | 22.7 | 6.2 | 7.4 | 2 | 2 | 18 | 639 | 139 |  | 1 | 2.3 | 0.9 | 0.4 | 13.7 | 3.2 | 2.7 | 0.012 | 1036 | 124 | 0.74 |  | 2 |  |  |  |  | 0 | 0 | 0 | 0 | 0 | 0 | 0 | 0 | 0 | 0 | 0 | 0 | 0 | 0 |  |  |  |  | 65 | 25 | 265
1991-11-26 | 24.4 | 7.2 | 7.4 | 2 | 2 | 27 | 662 | 195 |  | 1 | 1.6 | 0.4 | 0.6 | 19.6 | 3.5 | 3 | 0.015 | 1073 | 134 | 0.8 | 1 | 2 | 4100 | 93 | 0 | 0.15 | 0 | 0 | 0 | 0 | 0 | 0 | 0 | 0 | 0 | 0 | 0 | 0 | 0 | 0 | 0 | 0 | 0 | 0
1991-11-27 | 23.6 | 7.5 | 7.2 | 3 | 2 | 25 | 631 | 136 |  | 2 | 2.4 | 0.9 | 0.4 | 17.5 | 3.7 | 3.7 | 0.014 | 1052 | 136 | 0.88 |  | 2 |  |  |  |  | 0 | 0 | 0 | 0 | 0 | 0 | 0 | 0 | 0 | 0 | 0 | 0 | 0 | 0 |  |  |  |  | 62 | 24 | 254
1991-11-28 | 29.1 | 6.6 | 7.3 | 2 | 2 | 31 | 634 | 118 |  | 3 | 1.6 | 0.1 | 0.2 | 12.9 | 2.5 | 2.5 | 0.01 | 1074 | 148 | 0.85 |  | 2 |  |  |  |  | 0 | 0 | 0 | 0 | 0 | 0 | 0 | 0 | 0 | 1.2 | 0 | 0 | 0 | 0
1991-11-29 | 51.9 | 9.9 | 7 | 4 | 2 | 22 | 566 | 123 |  | 1 | 1.7 | 0.2 | 0.6 | 11.1 | 1.8 | 1.7 | 0.007 | 939 | 120 | 0.57 |  | 2 |  |  |  |  | 0 | 0 | 0 | 0 | 0 | 0 | 0 | 0 | 0.02 | 0 | 0 | 0 | 0 | 0 |  |  |  |  | 66 | 25 | 268
1991-11-30 | 50.5 | 6.4 | 7.4 | 2 | 2 | 20 | 552 | 152 |  | 1 | 1.3 | 0.1 | 0.1 | 7 | 0.8 | 0.8 | 0.006 | 933 | 105 | 0.5 |  | 2 |  |  |  |  | 0 | 0 | 0 | 0 | 0 | 0 | 0 | 0 | 0 | 0 | 0 | 0 | 0 | 0
Observations | 30 | 30 | 30 | 30 | 30 | 30 | 30 | 30 | 0 | 30 | 30 | 30 | 30 | 30 | 30 | 30 | 30 | 30 | 30 | 30 | 4 | 30 | 4 | 4 | 4 | 4 | 30 | 30 | 30 | 30 | 30 | 30 | 30 | 30 | 30 | 30 | 30 | 30 | 30 | 30 | 4 | 4 | 4 | 4 | 13 | 13 | 13
Minimum | 19.6 | 6.2 | 7 | 2 |  | 18 | 528 | 109 |  | 1 | 0.7 | 0 | 0 | 7 | 0.8 | 0.8 | 0.006 | 885 | 97 | 0.5 | 0 | 1 | 3000 | 93 | 0 | 0.04 | 0 | 0 | 0 | 0 | 0 | 0 | 0 | 0 | 0 | 0 | 0 | 0 | 0 | 0 |  |  |  |  | 58 | 22 | 235
Mean | 27.45 | 8.07 | 7.2767 | 2.5 |  | 26.3333 | 602.5667 | 144.9333 |  | 1.3333 | 1.8967 | 0.50333 | 0.23333 | 12.7367 | 2.7333 | 2.5133 | 0.010233 | 997.8333 | 118.8333 | 0.79067 | 0.75 | 2 | 6925 | 105.25 | 0.01 | 0.1425 | 0 | 0 | 0 | 0 | 0.002 | 0.036667 | 0 | 0 | 0.01 | 0.053333 | 0 | 0 | 0 | 0 |  |  |  |  | 65.7692 | 24.6923 | 265.8462
Maximum | 51.9 | 9.9 | 7.5 | 5 |  | 35 | 683 | 195 |  | 3 | 4.1 | 2.9 | 0.6 | 19.6 | 3.9 | 3.7 | 0.018 | 1074 | 148 | 0.98 | 1 | 5 | 15000 | 115 | 0.03 | 0.22 | 0 | 0 | 0 | 0 | 0.02 | 0.3 | 0 | 0 | 0.03 | 1.2 | 0 | 0 | 0 | 0 |  |  |  |  | 78 | 30 | 318
1991-12-01 | 33.6 | 6.9 | 7.2 | 2 | 2 | 20 | 598 | 155 |  | 1 | 1 | 0 | 0.1 | 6.8 | 0.8 | 0.7 | 0.006 | 1009 | 115 | 0.56 |  | 1 |  |  |  |  | 0 | 0 | 0 | 0 | 0 | 0 | 0 | 0 | 0 | 0 | 0 | 0 | 0 | 0
1991-12-02 | 27 | 8.3 | 7.2 | 2 | 2 | 20 | 596 | 118 |  | 1 | 0.7 | 0.1 | 0.2 | 8.5 | 1.4 | 1.4 | 0.006 | 1056 | 125 | 0.61 |  | 2 |  |  |  |  | 0 | 0 | 0 | 0 | 0 | 0 | 0 | 0 | 0 | 0 | 0 | 0 | 0 | 0 |  |  |  |  | 79 | 30 | 321
1991-12-03 | 29.6 | 8.6 | 7.3 | 2 | 2 | 23 | 662 | 159 |  | 1 | 1 | 0 | 0.1 | 12 | 1.7 | 1.7 | 0.008 | 1121 | 146 | 0.71 | 1 | 2 | 4000 | 113 | 0 | 0.04 | 0 | 0 | 0 | 0 | 0 | 0 | 0 | 0 | 0 | 0 | 0 | 0 | 0 | 0 | 0 | 0 | 0 | 0
1991-12-04 | 24.7 | 9 | 7.4 | 2 | 2 | 24 | 721 | 173 |  | 2 | 1.1 | 0 | 0 | 11.8 | 2.2 | 1.9 | 0.007 | 1236 | 185 | 0.77 |  | 1 |  |  |  |  | 0 | 0 | 0 | 0 | 0 | 0 | 0 | 0 | 0 | 0 | 0 | 0 | 0 | 0 |  |  |  |  | 75 | 29 | 307
1991-12-05 | 27.6 | 9.1 | 7.4 | 2 | 2 | 24 | 767 | 157 |  | 3 | 1.2 | 0 | 0 | 12.7 | 2.5 | 2.3 | 0.008 | 1296 | 206 | 0.78 |  | 2 |  |  |  |  | 0 | 0 | 0 | 0 | 0 | 0 | 0 | 0 | 0 | 0 | 0 | 0 | 0 | 0
1991-12-06 | 22.3 | 8.7 | 7.3 | 2 | 2 | 18 | 767 | 176 |  | 1 | 1.2 | 0 | 0.1 | 12.6 | 2.4 | 2.2 | 0.009 | 1294 | 198 | 0.83 |  | 2 |  |  |  |  | 0 | 0 | 0 | 0 | 0 | 0.2 | 0 | 0 | 0 | 0 | 0 | 0 | 0 | 0 |  |  |  |  | 72 | 27 | 291
1991-12-07 | 37.6 | 7.9 | 7.3 | 2 | 2 | 21 | 750 | 133 |  | 1 | 1.5 | 0 | 0.1 | 12 | 2.2 | 2.2 | 0.009 | 1292 | 195 | 0.82 |  | 2 |  |  |  |  | 0 | 0 | 0 | 0 | 0 | 0 | 0 | 0 | 0 | 0 | 0 | 0 | 0 | 0
1991-12-08 | 44.9 | 5.8 | 7.2 | 2 | 2 | 20 | 774 | 135 |  | 1 | 1.4 | 0.2 | 0.2 | 7.1 | 1.2 | 1.1 | 0.006 | 1356 | 219 | 0.57 |  | 1 |  |  |  |  | 0 | 0 | 0 | 0 | 0 | 0 | 0 | 0 | 0 | 0 | 0 | 0 | 0 | 0
1991-12-09 | 32.8 | 7.5 | 7.2 | 3 | 2 | 25 | 748 | 144 |  | 1 | 1.4 | 0.4 | 0.3 | 5.4 | 1.4 | 1.4 | 0.005 | 1281 | 196 | 0.55 |  | 1 |  |  |  |  | 0 | 0 | 0 | 0 | 0 | 0 | 0 | 0 | 0 | 0 | 0 | 0 | 0 | 0 |  |  |  |  | 79 | 30 | 321
1991-12-10 | 30.1 | 7.3 | 7.3 | 2 | 2 | 25 | 765 | 157 |  | 1 | 1.2 | 0 | 0.1 | 8.1 | 1.4 | 1.4 | 0.007 | 1237 | 175 | 0.63 | 1 | 2 | 11000 | 139 | 0.01 | 0.04 | 0 | 0 | 0 | 0 | 0 | 0.2 | 0 | 0 | 0 | 0 | 0 | 0 | 0 | 0 | 0 | 0 | 0 | 0
1991-12-11 | 27.5 | 8.1 | 7.3 | 2 | 2 | 25 | 725 | 160 |  | 1 | 1.3 | 0 | 0.1 | 10.5 | 1.9 | 1.8 | 0.007 | 1247 | 179 | 0.75 |  | 1 |  |  |  |  | 0 | 0 | 0 | 0 | 0 | 0 | 0 | 0 | 0 | 0 | 0 | 0 | 0 | 0 |  |  |  |  | 74 | 29 | 304
1991-12-12 | 32.1 | 8.1 | 7.2 | 2 | 2 | 25 | 704 | 146 |  | 1 | 1.3 | 0 | 0 | 12.4 | 2.2 | 1.9 | 0.009 | 1231 | 174 | 0.78 |  | 1 |  |  |  |  | 0 | 0 | 0 | 0 | 0 | 0 | 0 | 0 | 0 | 0 | 0 | 0 | 0 | 0
1991-12-13 | 34.8 | 7.5 | 7.3 | 2 | 2 | 23 | 548 | 140 |  | 1 | 1.4 | 0 | 0 | 9.5 | 2 | 1.7 | 0.008 | 1162 | 168 | 0.67 |  | 1 |  |  |  |  | 0 | 0 | 0 | 0 | 0 | 0 | 0 | 0 | 0 | 0 | 0 | 0 | 0 | 0 |  |  |  |  | 75 | 29 | 307
1991-12-14 | 29.5 | 6.7 | 7.1 | 2 | 2 | 25 | 597 | 148 |  | 1 | 1.1 | 0 | 0.1 | 7.5 | 1.7 | 1.6 | 0.007 | 1178 | 161 | 0.68 |  | 1 |  |  |  |  | 0 | 0 | 0 | 0 | 0 | 0 | 0 | 0 | 0 | 0 | 0 | 0 | 0 | 0
1991-12-15 | 26 | 7.1 | 7 | 2 | 2 | 25 | 293 | 153 |  | 2 | 1.6 | 0.5 | 0.4 | 7 | 2.2 | 2.1 | 0.006 | 1141 | 155 | 0.69 |  | 2 |  |  |  |  | 0 | 0 | 0 | 0 | 0 | 0 | 0 | 0 | 0 | 0 | 0 | 0 | 0 | 0
1991-12-16 | 27.2 | 7.2 | 7.3 | 2 | 2 | 26 | 647 | 150 |  | 1 | 0.9 | 0.1 | 0.2 | 8.8 | 2 | 2 | 0.007 | 1153 | 164 | 0.69 |  | 1 |  |  |  |  | 0 | 0 | 0 | 0 | 0 | 0 | 0 | 0 | 0 | 0 | 0 | 0 | 0 | 0 |  |  |  |  | 73 | 29 | 302
1991-12-17 | 22.3 | 8.2 | 7.4 | 2 | 2 | 26 | 666 | 158 |  | 1 | 1.3 | 0 | 0.1 | 9.9 | 1.9 | 1.8 | 0.009 | 1159 | 163 | 0.79 | 1 | 1 | 13000 | 118 | 0.03 | 0.19 | 0 | 0 | 0 | 0 | 0 | 0 | 0 | 0 | 0 | 0 | 0 | 0 | 0 | 0 | 0 | 0 | 0 | 0
1991-12-18 | 22.3 | 8.4 | 7.2 | 2 | 2 | 27 | 689 | 143 |  | 1 | 0.8 | 0 | 0.1 | 11.9 | 2.5 | 2.4 | 0.009 | 1071 | 141 | 0.85 |  | 1 |  |  |  |  | 0 | 0 | 0 | 0 | 0 | 0 | 0 | 0 | 0 | 0 | 0 | 0 | 0 | 0 |  |  |  |  | 70 | 26 | 282
1991-12-19 | 22.3 | 8.4 | 7.1 | 2 | 2 | 27 | 673 | 150 |  | 1 | 1.3 | 0.1 | 0.1 | 12.5 | 2.9 | 2.8 | 0.009 | 1186 | 174 | 0.84 |  | 1 |  |  |  |  | 0 | 0 | 0 | 0 | 0 | 0 | 0 | 0 | 0 | 0 | 0 | 0 | 0 | 0
1991-12-20 | 22.8 | 6.1 | 7.1 | 3 | 2 | 24 | 671 | 181 |  | 2 | 1.3 | 0.3 | 0.4 | 13 | 2.8 | 2.7 | 0.01 | 1264 | 199 | 0.84 |  | 1 |  |  |  |  | 0 | 0 | 0 | 0 | 0 | 0.2 | 0 | 0 | 0 | 0 | 0 | 0 | 0 | 0 |  |  |  |  | 68 | 26 | 277
1991-12-21 | 22.1 | 7.3 | 7 | 2 | 2 | 26 | 716 | 140 |  | 1 | 1.4 | 0.3 | 0.3 | 11.6 | 2.5 | 2.1 | 0.01 | 1186 | 174 | 0.85 |  | 2 |  |  |  |  | 0 | 0 | 0 | 0 | 0 | 0 | 0 | 0 | 0 | 0 | 0 | 0 | 0 | 0
1991-12-22 | 23.6 | 5.9 | 7.1 | 2 | 2 | 26 | 721 | 133 |  | 1 | 1 | 0.2 | 0.3 | 8.9 | 2.6 | 2.5 | 0.008 | 1264 | 199 | 0.81 |  | 1 |  |  |  |  | 0 | 0 | 0 | 0 | 0 | 0 | 0 | 0 | 0 | 0 | 0 | 0 | 0 | 0
1991-12-23 | 24.2 | 8.1 | 7.2 | 2 | 2 | 27 | 692 | 140 |  | 2 | 1 | 0 | 0.1 | 11 | 1.7 | 1.6 | 0.008 | 1186 | 179 | 0.77 |  | 1 |  |  |  |  | 0 | 0 | 0 | 0 | 0 | 0 | 0 | 0 | 0 | 0 | 0 | 0 | 0 | 0 |  |  |  |  | 67 | 25 | 270
1991-12-24 | 23.1 | 7.2 | 7.1 | 2 | 2 | 28 | 718 | 131 |  | 1 | 0.9 | 0 | 0.1 | 10.1 | 1.2 | 1 | 0.008 | 1258 | 206 | 0.8 | 0 | 2 | 3300 | 110 | 0.01 | 0.12 | 0 | 0 | 0 | 0 | 0 | 0 | 0 | 0 | 0 | 0 | 0 | 0 | 0 | 0 | 0 | 0 | 0
1991-12-25 | 18.1 | 7.8 | 7 | 2 | 2 | 26 | 664 | 118 |  | 1 | 0.7 | 0.1 | 0.2 | 8.8 | 1.5 | 1.2 | 0.008 | 1161 | 178 | 0.81 |  | 1 |  |  |  |  | 0 | 0 | 0 | 0 | 0 | 0 | 0 | 0 | 0 | 0 | 0 | 0 | 0 | 0 |  |  |  | 0 | 66 | 25 | 268
1991-12-26 | 19.9 | 7 | 7.1 | 2 | 2 | 26 | 654 | 153 |  | 1 | 1.2 | 0 | 0 | 11.8 | 1.8 | 1.8 | 0.007 | 1116 | 167 | 0.74 |  | 2 |  |  |  |  | 0 | 0 | 0 | 0 | 0 | 0 | 0 | 0 | 0 | 0 | 0 | 0 | 0 | 0
1991-12-27 | 22.5 | 7.3 | 7.2 | 2 | 2 | 22 | 653 | 178 |  | 1 | 1 | 0 | 0.1 | 12.1 | 1.8 | 1.7 | 0.009 | 1115 | 160 | 0.81 |  | 2 |  |  |  |  | 0 | 0 | 0 | 0 | 0 | 0 | 0 | 0 | 0 | 0 | 0 | 0 | 0 | 0 |  |  |  |  | 66 | 25 | 268
1991-12-28 | 22.4 | 7.2 | 7.1 | 2 | 2 | 24 | 651 | 176 |  | 1 | 1.1 | 0 | 0.2 | 10.6 | 1.7 | 1.7 | 0.008 | 1129 | 159 | 0.86 |  | 2 |  |  |  |  | 0 | 0 | 0 | 0 | 0 | 0 | 0 | 0 | 0 | 0 | 0 | 0 | 0 | 0
1991-12-29 | 20 | 7.6 | 7.1 | 2 | 2 | 24 | 646 | 136 |  | 1 | 1 | 0 | 0.1 | 10.3 | 2.4 | 2 | 0.008 | 1126 | 157 | 0.87 |  | 2 |  |  |  |  | 0 | 0 | 0 | 0 | 0 | 0 | 0 | 0 | 0 | 0 | 0 | 0 | 0 | 0
1991-12-30 | 22.6 | 7.8 | 7.3 | 2 | 2 | 25 | 651 | 124 |  | 1 | 1.2 | 0 | 0.1 | 12.7 | 2.2 | 2 | 0.009 | 1097 | 159 | 0.81 |  | 1 |  |  |  |  | 0 | 0 | 0 | 0 | 0 | 0 | 0 | 0 | 0 | 0 | 0 | 0 | 0 | 0 |  |  |  |  | 67 | 25 | 270
1991-12-31 | 19.7 | 7.4 | 7.1 | 2 | 2 | 27 | 656 | 141 |  | 1 | 1.3 | 0 | 0 | 11.2 | 1.8 | 1.7 | 0.008 | 1091 | 153 | 0.83 | 1 | 1 | 2900 | 130 | 0 | 0.1 | 0 | 0 | 0 | 0 | 0 | 0 | 0 | 0 | 0 | 0 | 0 | 0 | 0 | 0 | 0 | 0 | 0 | 0
Observations | 31 | 31 | 31 | 31 | 31 | 31 | 31 | 31 | 0 | 31 | 31 | 31 | 31 | 31 | 31 | 31 | 31 | 31 | 31 | 31 | 5 | 31 | 5 | 5 | 5 | 5 | 31 | 31 | 31 | 31 | 31 | 31 | 31 | 31 | 31 | 31 | 31 | 31 | 31 | 31 | 5 | 5 | 5 | 5 | 13 | 13 | 13
Minimum | 18.1 | 5.8 | 7 | 2 |  | 18 | 293 | 118 |  | 1 | 0.7 | 0 | 0 | 5.4 | 0.8 | 0.7 | 0.005 | 1009 | 115 | 0.55 | 0 | 1 | 2900 | 110 | 0 | 0.04 | 0 | 0 | 0 | 0 | 0 | 0 | 0 | 0 | 0 | 0 | 0 | 0 | 0 | 0 |  |  |  |  | 66 | 25 | 268
Mean | 26.2968 | 7.5968 | 7.1968 | 2.0645 |  | 24.3226 | 670.4194 | 148.5806 |  | 1.1935 | 1.1548 | 0.074194 | 0.13548 | 10.2935 | 1.9516 | 1.8194 | 0.0078387 | 1183.8387 | 171.9032 | 0.75387 | 0.8 | 1.4194 | 6840 | 122 | 0.01 | 0.098 | 0 | 0 | 0 | 0 | 0 | 0.019355 | 0 | 0 | 0 | 0 | 0 | 0 | 0 | 0 |  |  |  |  | 71.6154 | 27.3077 | 291.3846
Maximum | 44.9 | 9.1 | 7.4 | 3 |  | 28 | 774 | 181 |  | 3 | 1.6 | 0.5 | 0.4 | 13 | 2.9 | 2.8 | 0.01 | 1356 | 219 | 0.87 | 1 | 2 | 13000 | 139 | 0.03 | 0.19 | 0 | 0 | 0 | 0 | 0 | 0.2 | 0 | 0 | 0 | 0 | 0 | 0 | 0 | 0 |  |  |  |  | 79 | 30 | 321
ANNUAL: | [22 empty] | 39.2636
Observations | 365 | 365 | 365 | 365 | 365 | 365 | 365 | 365 | 0 | 365 | 365 | 365 | 365 | 365 | 365 | 365 | 365 | 365 | 365 | 365 | 53 | 365 | 153 | 50 | 50 | 50 | 365 | 365 | 365 | 365 | 365 | 365 | 365 | 365 | 365 | 365 | 365 | 365 | 365 | 365 | 53 | 53 | 53 | 53 | 156 | 156 | 156
Minimum | 15.5 | 5.8 | 6.6 | 2 | 2 | 12 | 293 | 66 |  | 1 | 0.5 | 0 | 0 | 4.9 | 0.8 | 0.7 | 0.005 | 564 | 59 | 0.48 | 0 | 0 | 9 | 14 | 0 | 0 | 0 | 0 | 0 | 0 | 0 | 0 | 0 | 0 | 0 | 0 | 0 | 0 | 0 | 0 | 0 | 0 | 0 | 0 | 45 | 15 | 174
Mean | 23.4121 | 7.9408 | 7.1573 | 2.3041 | 2.0192 | 28.1699 | 655.5836 | 165.4822 |  | 1.5288 | 1.4479 | 0.27288 | 0.16384 | 11.4907 | 2.8915 | 2.7521 | 0.010745 | 1055.3945 | 149.4082 | 0.85153 | 0.9434 | 1.7507 | 1623.7778 | 108.6 | 0.0148 | 0.1696 | 0.0035616 | 0 | 0.00016438 | 0.0022192 | 0.0016986 | 0.033699 | 0 | 0.00068493 | 0.027425 | 0.048767 | 0 | 0.0027397 | 0 | 0 | 0 | 0 | 0 | 0 | 64.2244 | 23.7436 | 258.1346
Maximum | 52.6 | 9.9 | 7.7 | 8 | 3 | 68 | 1020 | 513 |  | 8 | 4.1 | 2.9 | 0.8 | 19.6 | 4.6 | 4.5 | 0.044 | 1428 | 278 | 1.11 | 4 | 6 | 120000 | 151 | 0.22 | 0.64 | 0.3 | 0 | 0.02 | 0.03 | 0.05 | 0.3 | 0 | 0.09 | 0.22 | 3.7 | 0 | 0.2 | 0 | 0 | 0 | 0 | 0 | 0 | 87 | 34 | 357

## JE Outfall 1992
3 | Flow | DO |  | BOD | CBOD5 | COD | TS | TVS | VSS | SS | TKN | NH3-N | NO2-N | NO3-N | P-Tot. | P-Sol. | CN | Cond. | Cl | F | FOG | Phenol | Fecal col. | SO4 | SO2 | SO3 | As | Ba | Cd | Cr | Cu | Fe -Tot. | Fe - Sol. | Pb | Mn | Hg | Ni | Se | Ag | Zn | Sb | Be | Tl | Cr +6 | Ca | Mg | Hardness
DATE | MGD | mg/L | PH | mg/L | mg/L | mg/L | mg/L | mg/L | mg/L | mg/L | mg/L | mg/L | mg/L | mg/L | mg/L | mg/L | mg/L | µmhos | mg/L | mg/L | mg/L | µg/L | Cts/100ml | mg/L | mg/L | mg/L | mg/L | mg/L | mg/L | mg/L | mg/L | mg/L | mg/L | mg/L | mg/L | µg/L | mg/L | mg/L | mg/L | mg/L | mg/L | mg/L | mg/L | mg/L | mg/L | mg/L | mg/L CaCO3
1992-01-01 | 21.2 | 7.3 | 6.9 | 2 | 2 | 27 | 643 | 130 |  | 1 | 1.1 | 0 | 0.1 | 10.6 | 1.8 | 1.8 | 0.008 | 1080 | 151 | 0.83 |  | 1 |  |  |  |  | 0 | 0 | 0 | 0 | 0 | 0 | 0 | 0 | 0 | 0 | 0 | 0 | 0 | 0 |  |  |  |  | 64 | 25 | 263
1992-01-02 | 22 | 5.4 | 7.1 | 3 | 2 | 30 | 604 | 101 |  | 1 | 2 | 0.6 | 0.5 | 9.6 | 2.5 | 2.2 | 0.008 | 1061 | 147 | 0.8 |  | 1 |  |  |  |  | 0 | 0 | 0 | 0 | 0 | 0 | 0 | 0 | 0 | 0 | 0 | 0 | 0 | 0
1992-01-03 | 21.4 | 6.3 | 7.1 | 2 | 2 | 26 | 652 | 123 |  | 1 | 1.8 | 0.4 | 0.7 | 11.8 | 2.8 | 2.5 | 0.009 | 1121 | 165 | 0.84 |  | 3 |  |  |  |  | 0 | 0 | 0 | 0 | 0 | 0 | 0 | 0 | 0.02 | 0 | 0 | 0 | 0 | 0 |  |  |  |  | 66 | 24 | 264
1992-01-04 | 21.9 | 7.4 | 7 | 2 | 2 | 26 | 656 | 130 |  | 1 | 1.5 | 0.1 | 0.2 | 14.7 | 2.7 | 2.6 | 0.011 | 1148 | 169 | 0.87 |  | 2 |  |  |  |  | 0 | 0 | 0 | 0 | 0 | 0 | 0 | 0 | 0 | 0 | 0 | 0 | 0 | 0
1992-01-05 | 21.8 | 7.3 | 7.1 | 2 | 2 | 26 | 645 | 144 |  | 1 | 1.2 | 0.1 | 0.1 | 14.6 | 2.8 | 2.6 | 0.01 | 1113 | 156 | 0.85 |  | 1 |  |  |  |  | 0 | 0 | 0 | 0 | 0 | 0 | 0 | 0 | 0 | 0 | 0 | 0 | 0 | 0
1992-01-06 | 21.6 | 7.3 | 7.1 | 2 | 2 | 28 | 647 | 139 |  | 1 | 1 | 0 | 0.1 | 13.1 | 2.8 | 2.2 | 0.01 | 1078 | 145 | 0.79 |  | 1 |  |  |  |  | 0 | 0 | 0 | 0 | 0 | 0 | 0 | 0 | 0 | 0 | 0 | 0 | 0 | 0 |  |  |  |  | 68 | 26 | 277
1992-01-07 | 20.7 | 6 | 7 | 2 | 2 | 27 | 652 | 147 |  | 1 | 1.4 | 0 | 0.2 | 10.4 | 3.1 | 3 | 0.01 | 1096 | 147 | 0.88 | 0 | 2 | 2300 | 108 | 0.56 | 0.06 | 0 | 0 | 0 | 0 | 0 | 0 | 0 | 0 | 0 | 0 | 0 | 0 | 0 | 0 | 0 | 0 | 0 | 0
1992-01-08 | 22.8 | 7.4 | 7 | 2 | 2 | 23 | 645 | 150 |  | 1 | 1.6 | 0 | 0.3 | 11.3 | 2.8 | 2.7 | 0.011 | 1102 | 151 | 0.91 |  | 1 |  |  |  |  | 0 | 0 | 0 | 0 | 0 | 0 | 0 | 0 | 0 | 0.3 | 0 | 0 | 0 | 0 |  |  |  |  | 63 | 24 | 256
1992-01-09 | 23.5 | 7.8 | 7.1 | 2 | 2 | 31 | 690 | 147 |  | 1 | 1.5 | 0 | 0.2 | 12.4 | 2.6 | 2.4 | 0.009 | 1125 | 165 | 0.89 |  | 1 |  |  |  |  | 0 | 0 | 0 | 0 | 0 | 0 | 0 | 0 | 0 | 0.3 | 0 | 0 | 0 | 0
1992-01-10 | 23 | 8 | 7.1 | 2 | 2 | 24 | 668 | 138 |  | 1 | 1.1 | 0 | 0.1 | 14 | 2.6 | 2.4 | 0.009 | 1128 | 158 | 0.85 |  | 1 |  |  |  |  | 0 | 0 | 0 | 0 | 0 | 0 | 0 | 0 | 0 | 0 | 0 | 0 | 0 | 0 |  |  |  |  | 66 | 26 | 272
1992-01-11 | 23.3 | 7.8 | 7.1 | 2 | 2 | 22 | 653 | 135 |  | 1 | 1.2 | 0 | 0.1 | 14.3 | 2.8 | 2.6 | 0.01 | 1128 | 152 | 0.85 |  | 2 |  |  |  |  | 0 | 0 | 0 | 0 | 0 | 0 | 0 | 0 | 0 | 0 | 0 | 0 | 0 | 0
1992-01-12 | 23.3 | 7 | 7.1 | 3 | 2 | 22 | 646 | 107 |  | 1 | 1.4 | 0.2 | 0.3 | 12.3 | 3.1 | 2.8 | 0.009 | 1088 | 142 | 0.83 |  | 2 |  |  |  |  | 0 | 0 | 0 | 0 | 0 | 0 | 0 | 0 | 0 | 0 | 0 | 0 | 0 | 0
1992-01-13 | 21.9 | 7.3 | 7.1 | 6 | 2 | 27 | 602 | 137 |  | 1 | 2.9 | 1.2 | 0.7 | 7.5 | 3.2 | 3.1 | 0.007 | 1091 | 134 | 0.79 |  | 2 |  |  |  |  | 0 | 0 | 0 | 0 | 0 | 0 | 0 | 0 | 0.04 | 0 | 0 | 0 | 0 | 0 |  |  |  |  | 59 | 22 | 238
1992-01-14 | 23.3 | 6.9 | 7.1 | 3 | 2 | 26 | 638 | 141 |  | 2 | 1.4 | 0 | 0.1 | 11.2 | 2.5 | 2.5 | 0.011 | 1117 | 148 | 0.83 | 0 | 2 | 7000 | 114 | 0.01 | 0.03 | 0 | 0 | 0 | 0 | 0 | 0 | 0 | 0 | 0 | 0 | 0 | 0 | 0 | 0 | 0 | 0 | 0 | 0
1992-01-15 | 20.8 | 8.3 | 7.1 | 2 | 2 | 29 | 733 | 138 |  | 1 | 1.3 | 0 | 0 | 12.9 | 2.7 | 2.6 | 0.014 | 1237 | 186 | 0.9 |  | 2 |  |  |  |  | 0 | 0 | 0 | 0 | 0 | 0 | 0 | 0 | 0 | 0 | 0 | 0 | 0 | 0 |  |  |  |  | 62 | 23 | 250
1992-01-16 | 20.8 | 8 | 7 | 2 | 2 | 27 | 734 | 156 |  | 1 | 1.3 | 0.1 | 0 | 15.3 | 3 | 2.8 | 0.011 | 1274 | 192 | 0.87 |  | 1 |  |  |  |  | 0 | 0 | 0 | 0 | 0 | 0 | 0 | 0 | 0 | 0 | 0 | 0 | 0 | 0
1992-01-17 | 20.9 | 8 | 7 | 2 | 2 | 28 | 755 | 133 |  | 1 | 1.1 | 0 | 0 | 15.3 | 3.6 | 3.6 | 0.009 | 1284 | 202 | 0.88 |  | 3 |  |  |  |  | 0 | 0 | 0 | 0 | 0 | 0 | 0 | 0 | 0 | 0 | 0 | 0 | 0 | 0 |  |  |  |  | 75 | 27 | 298
1992-01-18 | 23.2 | 7 | 7.4 | 2 | 2 | 28 | 735 | 142 |  | 1 | 1.5 | 0.2 | 0.1 | 14.8 | 3 | 3 | 0.009 | 1251 | 185 | 0.9 |  | 2 |  |  |  |  | 0 | 0 | 0 | 0 | 0 | 0.2 | 0 | 0 | 0 | 0 | 0 | 0 | 0 | 0
1992-01-19 | 21.2 | 7.4 | 7.1 | 4 | 2 | 28 | 659 | 120 |  | 1 | 1.7 | 0.4 | 0.6 | 11.1 | 3.1 | 3.1 | 0.008 | 1123 | 164 | 0.89 |  | 2 |  |  |  |  | 0 | 0 | 0 | 0 | 0 | 0 | 0 | 0 | 0.02 | 0.3 | 0 | 0 | 0 | 0
1992-01-20 | 21 | 7.2 | 7.4 | 4 | 2 | 27 | 597 | 90 |  | 1 | 1.9 | 0.6 | 0.7 | 7.8 | 3 | 2.9 | 0.007 | 1062 | 141 | 0.84 |  | 2 |  |  |  |  | 0 | 0 | 0 | 0 | 0 | 0 | 0 | 0 | 0.03 | 0 | 0 | 0 | 0 | 0 |  |  |  |  | 67 | 24 | 266
1992-01-21 | 19.7 | 6.8 | 7.3 | 3 | 2 | 27 | 642 | 116 |  | 1 | 2 | 0.4 | 0.7 | 7.9 | 3 | 2.9 | 0.007 | 1065 | 149 | 0.91 | 1 | 2 | 14000 | 98 |  |  | 0 | 0 | 0 | 0 | 0 | 0 | 0 | 0 | 0.05 | 0.4 | 0 | 0 | 0 | 0 | 0 | 0 | 0 | 0
1992-01-22 | 21.6 | 7.4 | 7.2 | 4 | 2 | 33 | 639 | 142 |  | 1 | 1.9 | 0.3 | 0.9 | 9.9 | 3.2 | 3.1 | 0.009 | 1121 | 159 | 0.98 |  | 2 |  |  |  |  | 0 | 0 | 0 | 0 | 0 | 0 | 0 | 0 | 0.08 | 0 | 0 | 0 | 0 | 0 |  |  |  |  | 72 | 26 | 287
1992-01-23 | 26.2 | 7.9 | 7.1 | 4 | 2 | 34 | 698 | 183 |  | 3 | 2.1 | 0.4 | 0.7 | 9.1 | 3.2 | 3.1 | 0.008 | 1260 | 200 | 0.96 |  | 2 |  |  |  |  | 0 | 0 | 0 | 0 | 0 | 0 | 0 | 0 | 0.05 | 0 | 0 | 0 | 0 | 0
1992-01-24 | 22.5 | 6.3 | 7.3 | 4 | 2 | 23 | 740 | 139 |  | 2 | 1.5 | 0.2 | 0.2 | 10.3 | 2.7 | 2.6 | 0.01 | 1300 | 222 | 0.86 |  | 2 |  |  |  |  | 0 | 0 | 0 | 0 | 0 | 0 | 0 | 0 | 0.1 | 0.6 | 0 | 0 | 0 | 0 |  |  |  |  | 81 | 30 | 326
1992-01-25 | 22.5 | 7.2 | 7.3 | 2 | 2 | 23 | 723 | 190 |  | 1 | 1.4 | 0.1 | 0.1 | 10.2 | 2.1 | 2 | 0.009 | 1228 | 195 | 0.9 |  | 1 |  |  |  |  | 0 | 0 | 0 | 0 | 0 | 0 | 0 | 0 | 0.02 | 0 | 0 | 0 | 0 | 0
1992-01-26 | 23.6 | 6.8 | 7.2 | 2 | 2 | 23 | 690 | 105 |  | 1 | 1.1 | 0.1 | 0.2 | 8.2 | 3.1 | 3.1 | 0.007 | 1199 | 184 | 0.86 |  | 1 |  |  |  |  | 0 | 0 | 0 | 0 | 0 | 0 | 0 | 0 | 0.03 | 0 | 0 | 0 | 0 | 0
1992-01-27 | 22.5 | 5.5 | 7.2 | 4 | 2 | 23 | 694 | 142 |  | 1 | 2.5 | 1.3 | 0.8 | 10.1 | 3.2 | 3 | 0.008 | 1271 | 195 | 0.81 |  | 1 |  |  |  |  | 0 | 0 | 0 | 0 | 0 | 0 | 0 | 0 | 0.05 | 0 | 0 | 0 | 0 | 0 |  |  |  |  | 75 | 29 | 307
1992-01-28 | 19.9 | 5.4 | 7.3 | 6 | 2 | 27 | 716 | 124 |  | 1 | 3 | 1.2 | 0.9 | 11.6 | 3.2 | 3 | 0.009 | 1233 | 182 | 0.87 | 2 | 2 | 2900 | 115 |  |  | 0 | 0 | 0 | 0 | 0 | 0 | 0 | 0 | 0.06 | 0 | 0 | 0 | 0 | 0 | 0 | 0 | 0 | 0
1992-01-29 | 22.6 | 7.4 | 7.2 | 4 | 2 | 24 | 699 | 139 |  | 1 | 2.4 | 0.6 | 0.7 | 13.1 | 2.8 | 2.7 | 0.011 | 1203 | 181 | 0.91 |  | 2 |  |  |  |  | 0 | 0 | 0 | 0 | 0 | 0 | 0 | 0 | 0.05 | 0 | 0 | 0 | 0 | 0 |  |  |  |  | 78 | 28 | 310
1992-01-30 | 20.6 | 7.6 | 7.4 | 2 | 2 | 22 | 686 | 206 |  | 2 | 2 | 0.1 | 0.2 | 19.6 | 3.2 | 3 | 0.013 | 1173 | 172 | 0.92 |  | 1 |  |  |  |  | 0 | 0 | 0 | 0 | 0 | 0 | 0 | 0 | 0.04 | 0 | 0 | 0 | 0 | 0
1992-01-31 | 20.1 | 5.6 | 7.1 | 3 | 2 | 34 | 736 | 169 |  | 1 | 3.2 | 1.5 | 0.6 | 23 | 3.9 | 3.8 | 0.013 | 1186 | 170 | 0.92 |  | 3 |  |  |  |  | 0 | 0 | 0 | 0 | 0 | 0 | 0 | 0 | 0.02 | 0 | 0 | 0 | 0 | 0 |  |  |  |  | 58 | 22 | 235
Observations | 31 | 31 | 31 | 31 | 31 | 31 | 31 | 31 | 0 | 31 | 31 | 31 | 31 | 31 | 31 | 31 | 31 | 31 | 31 | 31 | 4 | 31 | 4 | 4 | 2 | 2 | 31 | 31 | 31 | 31 | 31 | 31 | 31 | 31 | 31 | 31 | 31 | 31 | 31 | 31 | 4 | 4 | 4 | 4 | 14 | 14 | 14
Minimum | 19.7 | 5.4 | 6.9 | 2 |  | 22 | 597 | 90 |  | 1 | 1 | 0 | 0 | 7.5 | 1.8 | 1.8 | 0.007 | 1061 | 134 | 0.79 | 0 | 1 | 2300 | 98 | 0.01 | 0.03 | 0 | 0 | 0 | 0 | 0 | 0 | 0 | 0 | 0 | 0 | 0 | 0 | 0 | 0 |  |  |  |  | 58 | 22 | 235
Mean | 21.9806 | 7.0645 | 7.1452 | 2.871 |  | 26.6129 | 674.7419 | 138.8065 |  | 1.1613 | 1.7097 | 0.32581 | 0.35806 | 12.1935 | 2.9065 | 2.7645 | 0.0094839 | 1159.5484 | 168.0323 | 0.87065 | 0.75 | 1.7097 | 6550 | 108.75 | 0.285 | 0.045 | 0 | 0 | 0 | 0 | 0 | 0.0064516 | 0 | 0 | 0.02129 | 0.06129 | 0 | 0 | 0 | 0 |  |  |  |  | 68.1429 | 25.4286 | 274.9286
Maximum | 26.2 | 8.3 | 7.4 | 6 |  | 34 | 755 | 206 |  | 3 | 3.2 | 1.5 | 0.9 | 23 | 3.9 | 3.8 | 0.014 | 1300 | 222 | 0.98 | 2 | 3 | 14000 | 115 | 0.56 | 0.06 | 0 | 0 | 0 | 0 | 0 | 0.2 | 0 | 0 | 0.1 | 0.6 | 0 | 0 | 0 | 0 |  |  |  |  | 81 | 30 | 326
1992-02-01 | 23.1 | 7.1 | 7.1 | 3 | 2 | 27 | 710 | 138 |  | 1 | 1.8 | 0.2 | 0.2 | 20.7 | 3.7 | 3.7 | 0.013 | 1197 | 176 | 0.94 |  | 2 |  |  |  |  | 0 | 0 | 0 | 0 | 0 | 0 | 0 | 0 | 0.02 | 0 | 0 | 0 | 0 | 0
1992-02-02 | 20.3 | 7.4 | 7.2 | 2 | 2 | 32 | 672 | 117 |  | 2 | 0.9 | 0.1 | 0.1 | 11.3 | 3 | 2.9 | 0.008 | 1141 | 173 | 0.89 |  | 2 |  |  |  |  | 0 | 0 | 0 | 0 | 0 | 0 | 0 | 0 | 0 | 0 | 0 | 0 | 0 | 0
1992-02-03 | 23.8 | 7.6 | 7.1 | 4 | 2 | 52 | 661 | 125 |  | 1 | 1.4 | 0.2 | 0.7 | 11.9 | 3.2 | 3.1 | 0.008 | 1225 | 173 | 0.82 |  | 2 |  |  |  |  | 0 | 0 | 0 | 0 | 0.02 | 0 | 0 | 0 | 0.04 | 0 | 0 | 0 | 0 | 0 |  |  |  |  | 59 | 22 | 238
1992-02-04 | 24.3 | 7.7 | 7.2 | 2 | 2 | 27 | 735 | 121 |  | 2 | 1.6 | 0 | 0.1 | 13.1 | 3 | 2.9 | 0.009 | 1308 | 212 | 0.88 | 1 | 2 | 3100 | 130 | 0.05 |  | 0 | 0 | 0 | 0 | 0 | 0 | 0 | 0 | 0.02 | 0 | 0 | 0 | 0 | 0 | 0 | 0 | 0 | 0
1992-02-05 | 22.3 | 6.6 | 7.4 | 2 | 2 | 27 | 766 | 140 |  | 2 | 1.6 | 0 | 0.1 | 12 | 2.8 | 2.7 | 0.011 | 1328 | 217 | 0.94 |  | 1 |  |  |  |  | 0 | 0 | 0 | 0 | 0 | 0 | 0 | 0 | 0 | 0 | 0 | 0 | 0 | 0 |  |  |  |  | 58 | 24 | 244
1992-02-06 | 22.3 | 7.6 | 7.1 | 2 | 2 | 34 | 747 | 145 |  | 2 | 0.7 | 0 | 0.1 | 13.7 | 2.7 | 2.7 | 0.011 | 1300 | 204 | 0.88 |  | 2 |  |  |  |  | 0 | 0 | 0 | 0 | 0 | 0 | 0 | 0 | 0.02 | 0 | 0 | 0 | 0 | 0
1992-02-07 | 23.2 | 7.4 | 7.1 | 2 | 2 | 34 | 732 | 140 |  | 1 | 0.9 | 0 | 0 | 13.1 | 2.6 | 2.4 | 0.01 | 1229 | 190 | 0.87 |  | 2 |  |  |  |  | 0 | 0 | 0 | 0 | 0 | 0 | 0 | 0 | 0 | 0 | 0 | 0 | 0 | 0 |  |  |  |  | 67 | 27 | 278
1992-02-08 | 24.4 | 7.2 | 7.3 | 2 | 2 | 32 | 701 | 131 |  | 1 | 0.9 | 0 | 0.1 | 11.8 | 2.5 | 2.5 | 0.009 | 1189 | 180 | 0.89 |  | 2 |  |  |  |  | 0 | 0 | 0 | 0 | 0 | 0.2 | 0 | 0 | 0 | 0 | 0 | 0 | 0 | 0
1992-02-09 | 21.8 | 7.2 | 7.2 | 2 | 2 | 32 | 664 | 120 |  | 1 | 0.5 | 0 | 0.1 | 10 | 2.6 | 2.5 | 0.009 | 1126 | 165 | 0.89 |  | 2 |  |  |  |  | 0 | 0 | 0 | 0 | 0 | 0 | 0 | 0 | 0.03 | 0 | 0 | 0 | 0 | 0
1992-02-10 | 23.5 | 7.3 | 7.2 | 2 | 2 | 25 | 641 | 118 |  | 1 | 1.4 | 0 | 0 | 10.3 | 2.7 | 2.6 | 0.009 | 1110 | 153 | 0.83 |  | 1 |  |  |  |  | 0 | 0 | 0 | 0 | 0 | 0 | 0 | 0 | 0.02 | 0 | 0 | 0 | 0 | 0 |  |  |  |  | 67 | 28 | 283
1992-02-11 | 20.3 | 7.8 | 7.2 | 2 | 2 | 30 | 668 | 150 |  | 2 | 1 | 0 | 0 | 11.4 | 2.6 | 2.5 | 0.011 | 1110 | 148 | 0.98 | 1 | 2 | 1900 | 125 | 0 | 0.11 | 0 | 0 | 0 | 0 | 0 | 0 | 0 | 0 | 0 | 0.5 | 0 | 0 | 0 | 0 | 0 | 0 | 0 | 0
1992-02-12 | 21.2 | 7 | 7.1 | 2 | 2 | 26 | 667 | 159 |  | 1 | 1.4 | 0 | 0 | 13.2 | 2.7 | 2.4 | 0.011 | 1098 | 146 | 0.99 |  | 2 |  |  |  |  | 0 | 0 | 0 | 0 | 0 | 0 | 0 | 0 | 0 | 0 | 0 | 0 | 0 | 0 |  |  |  |  | 60 | 22 | 240
1992-02-13 | 22.3 | 7.2 | 7.1 | 2 | 2 | 24 | 660 | 143 |  | 1 | 1.4 | 0 | 0 | 12.2 | 2.9 | 2.8 | 0.011 | 1116 | 155 | 0.92 |  | 2 |  |  |  |  | 0 | 0 | 0 | 0 | 0 | 0 | 0 | 0 | 0 | 0 | 0 | 0 | 0 | 0
1992-02-14 | 21.4 | 7.3 | 7.1 | 2 | 2 | 25 | 669 | 135 |  | 3 | 1.5 | 0 | 0.3 | 17.2 | 3.3 | 3.2 | 0.012 | 1102 | 153 | 0.92 |  | 3 |  |  |  |  | 0 | 0 | 0 | 0 | 0 | 0 | 0 | 0 | 0.02 | 0 | 0 | 0 | 0 | 0 |  |  |  |  | 60 | 22 | 240
1992-02-15 | 33.7 | 7.2 | 7.1 | 2 | 2 | 26 | 694 | 162 |  | 2 | 1.4 | 0 | 0.1 | 15 | 3.1 | 3 | 0.012 | 1138 | 172 | 0.87 |  | 2 |  |  |  |  | 0 | 0 | 0 | 0 | 0 | 0 | 0 | 0 | 0.02 | 0.4 | 0 | 0 | 0 | 0
1992-02-16 | 25.2 | 8.2 | 7.2 | 2 | 2 | 30 | 689 | 159 |  | 2 | 1.1 | 0.1 | 0.2 | 8.9 | 2.1 | 2 | 0.011 | 1175 | 185 | 0.75 |  | 2 |  |  |  |  | 0 | 0 | 0 | 0 | 0 | 0 | 0 | 0 | 0.02 | 0 | 0 | 0 | 0 | 0
1992-02-17 | 24.5 | 7.4 | 7.2 | 2 | 2 | 53 | 675 | 138 |  | 1 | 0.9 | 0 | 0.7 | 10.2 | 2.1 | 2 | 0.009 | 1158 | 201 | 0.72 |  | 1 |  |  |  |  | 0 | 0 | 0 | 0 | 0 | 0 | 0 | 0 | 0 | 0 | 0 | 0 | 0 | 0 |  |  |  |  | 64 | 25 | 263
1992-02-18 | 32.8 | 7.2 | 7.3 | 3 | 2 | 32 | 705 | 174 |  | 1 | 1.8 | 0.4 | 0 | 13 | 2.5 | 2.3 | 0.011 | 1186 | 119 | 0.78 | 0 | 1 | 9000 | 125 | 0.02 | 0.11 | 0 | 0 | 0 | 0 | 0 | 0 | 0 | 0 | 0.02 | 0 | 0 | 0 | 0 | 0 | 0 | 0 | 0 | 0
1992-02-19 | 34.6 | 7.1 | 7.3 | 5 | 2 | 30 | 711 | 140 |  | 1 | 2 | 0.6 | 0.8 | 13.6 | 2.4 | 2.2 | 0.011 | 1238 | 189 | 0.72 |  | 1 |  |  |  |  | 0 | 0 | 0 | 0 | 0 | 0 | 0 | 0 | 0.02 | 0.3 | 0 | 0 | 0 | 0 |  |  |  |  | 62 | 24 | 254
1992-02-20 | 27.1 | 8 | 7.2 | 2 | 2 | 26 | 748 | 204 |  | 1 | 1.3 | 0 | 0 | 12 | 2.1 | 2.1 | 0.01 | 1253 | 186 | 0.73 |  | 2 |  |  |  |  | 0 | 0 | 0 | 0 | 0 | 0 | 0 | 0 | 0 | 0.3 | 0 | 0 | 0 | 0
1992-02-21 | 27.4 | 7.2 | 7.3 | 3 | 2 | 31 | 749 | 180 |  | 2 | 1.2 | 0 | 0.1 | 11.2 | 2.1 | 2 | 0.009 | 1238 | 179 | 0.73 |  | 1 |  |  |  |  | 0 | 0 | 0 | 0 | 0 | 0 | 0 | 0 | 0.02 | 0 | 0 | 0 | 0 | 0 |  |  |  |  | 74 | 28 | 300
1992-02-22 | 26.8 | 7.9 | 7.2 | 2 | 2 | 23 | 709 | 125 |  | 3 | 1.3 | 0 | 0.1 | 10.9 | 2.4 | 2.2 | 0.009 | 1202 | 168 | 0.81 |  | 2 |  |  |  |  | 0 | 0 | 0 | 0 | 0 | 0 | 0 | 0 | 0.02 | 6.4 | 0 | 0 | 0 | 0
1992-02-23 | 26.3 | 7.8 | 7.2 | 3 | 2 | 15 | 710 | 212 |  | 2 | 1.1 | 0 | 0 | 11.1 | 2.6 | 2.5 | 0.008 | 1183 | 163 | 0.81 |  | 1 |  |  |  |  | 0 | 0 | 0 | 0 | 0 | 0 | 0 | 0 | 0 | 0 | 0 | 0.2 | 0 | 0
1992-02-24 | 23.6 | 8 | 7.3 | 4 | 2 | 35 | 704 | 172 |  | 3 | 1 | 0.1 | 0.6 | 13.9 | 2.9 | 2.7 | 0.01 | 1152 | 161 | 0.71 |  | 1 |  | 114 | 0.01 | 0.11 | 0 | 0 | 0 | 0 | 0 | 0 | 0 | 0 | 0.03 | 0 | 0 | 0 | 0 | 0 |  |  |  |  | 70 | 28 | 290
1992-02-25 | 31 | 7 | 7.2 | 3 | 2 | 21 | 687 | 137 |  | 3 | 1.8 | 0.3 | 0.6 | 15.1 | 2.9 | 2.7 | 0.011 | 1179 | 173 | 0.75 | 2 | 2 | 1400 |  |  |  | 0 | 0 | 0 | 0 | 0 | 0 | 0 | 0 | 0.02 | 0 | 0 | 0 | 0 | 0 | 0 | 0 | 0 | 0
1992-02-26 | 32 | 7.1 | 7.2 | 6 | 2 | 23 | 737 | 175 |  | 2 | 3.2 | 1.2 | 1.6 | 14.1 | 2.9 | 2.7 | 0.011 | 1219 | 181 | 0.89 |  | 1 |  |  |  |  | 0 | 0 | 0 | 0 | 0 | 0 | 0 | 0 | 0.03 | 0 | 0 | 0 | 0 | 0 |  |  |  |  | 68 | 28 | 285
1992-02-27 | 25.5 | 7.7 | 7.2 | 2 | 2 | 27 | 750 | 194 |  | 2 | 1.2 | 0.1 | 0.6 | 16.8 | 2.9 | 2.7 | 0.014 | 1241 | 180 | 0.9 |  | 1 |  |  |  |  | 0 | 0 | 0 | 0 | 0 | 0 | 0 | 0 | 0 | 0 | 0 | 0 | 0 | 0
1992-02-28 | 26.9 | 7.1 | 7.2 | 7 | 2 | 37 | 732 | 179 |  | 4 | 2.1 | 0.4 | 1 | 17.4 | 3.6 | 3.3 | 0.012 | 1195 | 173 | 1 |  | 2 |  |  |  |  | 0 | 0 | 0 | 0 | 0 | 0 | 0 | 0 | 0.04 | 0 | 0 | 0 | 0 | 0 |  |  |  |  | 72 | 29 | 299
1992-02-29 | 28.1 | 7.3 | 7.1 | 2 | 2 | 35 | 722 | 162 |  | 3 | 1 | 0 | 0.2 | 14.9 | 3.2 | 3.1 | 0.018 | 1184 | 171 | 0.91 |  | 2 |  |  |  |  | 0 | 0 | 0 | 0 | 0 | 0 | 0 | 0 | 0.03 | 0 | 0 | 0 | 0 | 0
Observations | 29 | 29 | 29 | 29 | 29 | 29 | 29 | 29 | 0 | 29 | 29 | 29 | 29 | 29 | 29 | 29 | 29 | 29 | 29 | 29 | 4 | 29 | 4 | 4 | 4 | 3 | 29 | 29 | 29 | 29 | 29 | 29 | 29 | 29 | 29 | 29 | 29 | 29 | 29 | 29 | 4 | 4 | 4 | 4 | 12 | 12 | 12
Minimum | 20.3 | 6.6 | 7.1 | 2 |  | 15 | 641 | 117 |  | 1 | 0.5 | 0 | 0 | 8.9 | 2.1 | 2 | 0.008 | 1098 | 119 | 0.71 | 0 | 1 | 1400 | 114 | 0 | 0.11 | 0 | 0 | 0 | 0 | 0 | 0 | 0 | 0 | 0 | 0 | 0 | 0 | 0 | 0 |  |  |  |  | 58 | 22 | 238
Mean | 25.5069 | 7.4 | 7.1931 | 2.7241 |  | 30.0345 | 703.9655 | 151.5517 |  | 1.8276 | 1.3586 | 0.12759 | 0.28966 | 13.1034 | 2.7621 | 2.6345 | 0.010621 | 1190.3448 | 174 | 0.85241 | 1 | 1.6897 | 3850 | 123.5 | 0.02 | 0.11 | 0 | 0 | 0 | 0 | 0.00068966 | 0.0068966 | 0 | 0 | 0.015172 | 0.27241 | 0 | 0.0068966 | 0 | 0 |  |  |  |  | 65.0833 | 25.5833 | 267.8333
Maximum | 34.6 | 8.2 | 7.4 | 7 |  | 53 | 766 | 212 |  | 4 | 3.2 | 1.2 | 1.6 | 20.7 | 3.7 | 3.7 | 0.018 | 1328 | 217 | 1 | 2 | 3 | 9000 | 130 | 0.05 | 0.11 | 0 | 0 | 0 | 0 | 0.02 | 0.2 | 0 | 0 | 0.04 | 6.4 | 0 | 0.2 | 0 | 0 |  |  |  |  | 74 | 29 | 300
1992-03-01 | 25.9 | 7.5 | 7.2 | 2 | 2 | 34 | 685 | 144 |  | 4 | 0.5 | 0 | 0.1 | 10.9 | 2.6 | 2.6 | 0.01 | 1137 | 160 | 0.85 |  | 1 |  |  |  |  | 0 | 0 | 0 | 0 | 0 | 0 | 0 | 0 | 0.02 | 0 | 0 | 0 | 0 | 0
1992-03-02 | 21.8 | 7 | 7.2 | 3 | 2 | 32 | 686 | 208 |  | 2 | 2.7 | 0.1 | 0.8 | 11.6 | 3.5 | 2.9 | 0.01 | 1113 | 158 | 0.83 |  | 1 |  |  |  |  | 0 | 0 | 0 | 0 | 0 | 0 | 0 | 0 | 0.03 | 0 | 0 | 0 | 0 | 0 |  |  |  |  | 68 | 27 | 281
1992-03-03 | 24.4 | 7.2 | 7.2 | 8 | 2 | 57 | 746 | 189 |  | 4 | 3.5 | 1.1 | 1.5 | 13.1 | 3.7 | 3.5 | 0.013 | 1162 | 167 | 0.93 | 0 | 2 | 4400 | 125 | 0 | 0.35 | 0 | 0 | 0 | 0 | 0 | 0 | 0 | 0.08 | 0.08 | 0 | 0 | 0 | 0 | 0 | 0 | 0 | 0 | 0
1992-03-04 | 24.4 | 7.4 | 7.1 | 3 | 2 | 31 | 709 | 190 |  | 3 | 1.7 | 0 | 0.1 | 14.5 | 3.4 | 2.9 | 0.012 | 1128 | 162 | 0.89 |  | 2 |  |  |  |  | 0 | 0 | 0 | 0 | 0 | 0 | 0 | 0 | 0.02 | 0 | 0 | 0 | 0 | 0 |  |  |  |  | 66 | 25 | 268
1992-03-05 | 20.4 | 7.2 | 7.3 | 2 | 2 | 37 | 718 | 203 |  | 3 | 1.6 | 0 | 0.1 | 12.6 | 3 | 2.8 | 0.01 | 1122 | 158 | 0.94 |  | 2 |  |  |  |  | 0 | 0 | 0 | 0 | 0 | 0 | 0 | 0 | 0 | 0 | 0 | 0 | 0 | 0
1992-03-06 | 22.8 | 7.2 | 7.2 | 2 | 2 | 32 | 637 | 118 |  | 5 | 1.4 | 0 | 0.2 | 11.6 | 2.9 | 2.8 | 0.012 | 1110 | 159 | 0.95 |  | 3 |  |  |  |  | 0 | 0 | 0 | 0 | 0 | 0 | 0 | 0 | 0.04 | 0 | 0 | 0 | 0 | 0 |  |  |  |  | 72 | 27 | 291
1992-03-07 | 31.2 | 7 | 7.1 | 2 | 2 | 27 | 665 | 125 |  | 4 | 1.3 | 0 | 0.1 | 10.5 | 2.6 | 2.4 | 0.009 | 1103 | 162 | 0.88 |  | 3 |  |  |  |  | 0 | 0 | 0 | 0 | 0 | 0 | 0 | 0 | 0.07 | 0 | 0 | 0 | 0 | 0
1992-03-08 | 27.1 | 7.1 | 7.3 | 2 | 2 | 25 | 675 | 137 |  | 4 | 1.2 | 0 | 0.1 | 8.6 | 2 | 1.8 | 0.007 | 1077 | 151 | 0.79 |  | 1 |  |  |  |  | 0 | 0 | 0 | 0 | 0 | 0 | 0 | 0 | 0.02 | 0 | 0 | 0 | 0 | 0
1992-03-09 | 30.9 | 7 | 7.2 | 2 | 2 | 26 | 692 | 153 |  | 1 | 1 | 0 | 0.1 | 9.7 | 2.2 | 2.1 | 0.008 | 1218 | 168 | 0.72 |  | 1 |  |  |  |  | 0 | 0 | 0 | 0 | 0 | 0 | 0 | 0 | 0.02 | 0 | 0 | 0 | 0 | 0 |  |  |  |  | 73 | 28 | 298
1992-03-10 | 31.7 | 7.4 | 7.3 | 4 | 3 | 22 | 654 | 108 |  | 1 | 1.3 | 0 | 0.1 | 9.3 | 1.6 | 1.6 | 0.008 | 1242 | 187 | 0.9 | 1 | 1 | 3200 | 116 | 0.02 | 0 | 0 | 0 | 0 | 0 | 0 | 0 | 0 | 0 | 0 | 0 | 0 | 0 | 0 | 0 | 0 | 0 | 0 | 0
1992-03-11 | 28.2 | 7.2 | 7.2 | 3 | 3 | 28 | 800 | 142 |  | 1 | 1.5 | 0 | 0 | 9.6 | 1.9 | 1.7 | 0.009 | 1397 | 231 | 0.91 |  | 1 |  |  |  |  | 0 | 0 | 0 | 0 | 0 | 0 | 0 | 0 | 0 | 0 | 0 | 0 | 0 | 0 |  |  |  |  | 80 | 30 | 323
1992-03-12 | 28.2 | 7 | 7.2 | 2 | 2 | 25 | 804 | 152 |  | 2 | 1.3 | 0 | 0.1 | 9.3 | 2 | 1.9 | 0.007 | 1404 | 232 | 0.87 |  | 1 |  |  |  |  | 0 | 0 | 0 | 0 | 0 | 0 | 0 | 0 | 0.03 | 0 | 0 | 0.2 | 0 | 0
1992-03-13 | 20.4 | 7.6 | 7.3 | 2 | 2 | 25 | 783 | 164 |  | 1 | 1 | 0 | 0 | 10 | 1.9 | 1.9 | 0.009 | 1286 | 211 | 0.87 |  | 2 |  |  |  |  | 0 | 0 | 0 | 0 | 0 | 0 | 0 | 0 | 0 | 0.8 | 0 | 0 | 0 | 0 |  |  |  |  | 62 | 25 | 258
1992-03-14 | 31.3 | 7.5 | 7.1 | 3 | 2 | 23 | 771 | 160 |  | 4 | 1.5 | 0.2 | 0.4 | 9.2 | 2.2 | 2.1 | 0.01 | 1304 | 208 | 1 |  | 3 |  |  |  |  | 0 | 0 | 0 | 0 | 0 | 0 | 0 | 0 | 0.04 | 0 | 0 | 0 | 0 | 0
1992-03-15 | 26.1 | 7.1 | 7.2 | 2 | 2 | 23 | 754 | 162 |  | 3 | 1 | 0 | 0.1 | 9.2 | 2 | 2 | 0.009 | 1239 | 191 | 0.88 |  | 1 |  |  |  |  | 0 | 0 | 0 | 0 | 0 | 0 | 0 | 0 | 0 | 0 | 0 | 0 | 0 | 0
1992-03-16 | 26.1 | 7 | 7.3 | 3 | 2 | 24 | 702 | 163 |  | 3 | 1.1 | 0 | 0.1 | 8.2 | 2.1 | 2 | 0.008 | 1226 | 168 | 0.76 |  | 2 |  |  |  |  | 0 | 0 | 0 | 0 | 0 | 0 | 0 | 0 | 0 | 0 | 0 | 0 | 0 | 0 |  |  |  |  | 78 | 30 | 318
1992-03-17 | 29.5 | 7 | 7.3 | 2 | 2 | 23 | 738 | 160 |  | 2 | 1.6 | 0 | 0.1 | 8.7 | 2 | 2 | 0.007 | 1280 | 186 | 0.9 | 0 | 1 | 14000 | 129 | 0 | 0.06 | 0 | 0 | 0 | 0 | 0 | 0 | 0 | 0 | 0.02 | 0 | 0 | 0 | 0 | 0 | 0 | 0 | 0 | 0
1992-03-18 | 30.4 | 7.2 | 7.3 | 3 | 2 | 29 | 714 | 117 |  | 1 | 1.5 | 0.1 | 0.4 | 8.1 | 2.1 | 2 | 0.007 | 1231 | 183 | 0.82 |  | 1 |  |  |  |  | 0 | 0 | 0 | 0 | 0 | 0 | 0 | 0 | 0.04 | 0 | 0 | 0 | 0 | 0 |  |  |  |  | 74 | 29 | 304
1992-03-19 | 24.8 | 7 | 7.3 | 2 | 2 | 27 | 705 | 134 |  | 2 | 1.7 | 0 | 0.2 | 9.8 | 2.1 | 2 | 0.008 | 1222 | 178 | 0.89 |  | 0 |  |  |  |  | 0 | 0 | 0 | 0 | 0 | 0 | 0 | 0 | 0.02 | 0 | 0 | 0 | 0 | 0
1992-03-20 | 25.6 | 7.5 | 7.1 | 2 | 2 | 18 | 731 | 139 |  | 3 | 1.3 | 0 | 0.1 | 11.1 | 2.3 | 2.3 | 0.009 | 1206 | 178 | 0.83 |  | 0 |  |  |  |  | 0 | 0 | 0 | 0 | 0.03 | 0 | 0 | 0 | 0.02 | 0 | 0 | 0 | 0 | 0 |  |  |  |  | 71 | 27 | 288
1992-03-21 | 24.5 | 7.1 | 7 | 2 | 2 | 20 | 721 | 163 |  | 2 | 1.4 | 0 | 0 | 11.1 | 2.7 | 2.6 | 0.009 | 1188 | 171 | 0.88 |  | 1 |  |  |  |  | 0 | 0 | 0 | 0 | 0 | 0 | 0 | 0 | 0 | 0 | 0 | 0 | 0 | 0
1992-03-22 | 27.6 | 7 | 7.2 | 4 | 2 | 28 | 702 | 158 |  | 3 | 1.9 | 0.4 | 0.2 | 8.4 | 2.7 | 2.6 | 0.008 | 1207 | 182 | 0.87 |  | 0 |  |  |  |  | 0 | 0 | 0 | 0 | 0 | 0 | 0 | 0 | 0.02 | 0 | 0 | 0 | 0 | 0
1992-03-23 | 26.4 | 7 | 7.3 | 3 | 2 | 30 | 790 | 108 |  | 2 | 1.6 | 0.5 | 0.2 | 8 | 2.3 | 2.2 | 0.007 | 1341 | 218 | 0.82 |  | 0 |  |  |  |  | 0 | 0 | 0 | 0 | 0 | 0 | 0 | 0 | 0.02 | 0 | 0 | 0 | 0 | 0 |  |  |  |  | 65 | 25 | 265
1992-03-24 | 34.6 | 8.2 | 7.2 | 2 | 2 | 26 | 803 | 147 |  | 2 | 1.3 | 0 | 0.1 | 9.8 | 2.2 | 2 | 0.006 | 1383 | 230 | 0.84 | 0 | 2 | 22000 | 121 | 0 | 0.05 | 0 | 0 | 0 | 0 | 0 | 0 | 0 | 0 | 0.03 | 0 | 0 | 0 | 0 | 0 | 0 | 0 | 0 | 0
1992-03-25 | 48.8 | 7 | 7.3 | 3 | 2 | 37 | 690 | 130 |  | 2 | 1.4 | 0.2 | 0.1 | 7.5 | 1.5 | 1.4 | 0.007 | 1267 | 200 | 0.83 |  | 0 |  |  |  |  | 0 | 0 | 0 | 0 | 0.05 | 0 | 0 | 0 | 0.02 | 0 | 0 | 0 | 0 | 0 |  |  |  |  | 72 | 28 | 295
1992-03-26 | 33.3 | 7 | 7.4 | 2 | 2 | 16 | 735 | 187 |  | 1 | 1.2 | 0.1 | 0.1 | 8 | 1.4 | 1.3 | 0.006 | 1252 | 184 | 0.81 |  | 0 |  |  |  |  | 0 | 0 | 0 | 0 | 0.04 | 0 | 0 | 0 | 0 | 0 | 0 | 0 | 0 | 0
1992-03-27 | 32.4 | 7.2 | 7.2 | 2 | 2 | 32 | 740 | 141 |  | 2 | 1.1 | 0.1 | 0.1 | 9.2 | 1.6 | 1.5 | 0.006 | 1256 | 183 | 0.84 |  | 1 |  |  |  |  | 0 | 0 | 0 | 0 | 0.04 | 0 | 0 | 0 | 0.02 | 0 | 0 | 0 | 0 | 0 |  |  |  |  | 77 | 31 | 320
1992-03-28 | 29.3 | 7.1 | 7.3 | 2 | 2 | 32 | 740 | 131 |  | 1 | 1.3 | 0.1 | 0 | 9.5 | 1.8 | 1.7 | 0.008 | 1234 | 173 | 0.86 |  | 2 |  |  |  |  | 0 | 0 | 0 | 0 | 0 | 0 | 0 | 0 | 0 | 0 | 0 | 0 | 0 | 0
1992-03-29 | 30.7 | 7.2 | 7.3 | 3 | 2 | 24 | 697 | 120 |  | 2 | 1.6 | 0.6 | 0.1 | 6.1 | 1.8 | 1.7 | 0.006 | 1190 | 168 | 0.85 |  | 2 |  |  |  |  | 0 | 0 | 0 | 0 | 0 | 0 | 0 | 0 | 0.03 | 0 | 0 | 0 | 0 | 0
1992-03-30 | 29 | 7.1 | 7.2 | 2 | 2 | 33 | 686 | 113 |  | 1 | 1.4 | 0.4 | 0.1 | 6.9 | 1.7 | 1.6 | 0.008 | 1202 | 177 | 0.68 |  | 1 |  |  |  |  | 0 | 0 | 0 | 0 | 0 | 0 | 0 | 0 | 0.02 | 0 | 0 | 0 | 0 | 0 |  |  |  |  | 69 | 27 | 283
1992-03-31 | 25 | 7 | 7.3 | 2 | 2 | 23 | 766 | 196 |  | 2 | 1.3 | 0.1 | 0.1 | 11 | 1.9 | 1.8 | 0.009 | 1246 | 177 | 0.75 | 1 | 1 | 4600 | 104 | 0.009 | 0 | 0 | 0 | 0 | 0 | 0 | 0 | 0 | 0 | 0.02 | 0 | 0 | 0 | 0 | 0 | 0 | 0 | 0 | 0
Observations | 31 | 31 | 31 | 31 | 31 | 31 | 31 | 31 | 0 | 31 | 31 | 31 | 31 | 31 | 31 | 31 | 31 | 31 | 31 | 31 | 5 | 31 | 5 | 5 | 5 | 5 | 31 | 31 | 31 | 31 | 31 | 31 | 31 | 31 | 31 | 31 | 31 | 31 | 31 | 31 | 5 | 5 | 5 | 5 | 13 | 13 | 13
Minimum | 20.4 | 7 | 7 | 2 |  | 16 | 637 | 108 |  | 1 | 0.5 | 0 | 0 | 6.1 | 1.4 | 1.3 | 0.006 | 1077 | 151 | 0.68 | 0 | 0 | 3200 | 104 | 0 | 0 | 0 | 0 | 0 | 0 | 0 | 0 | 0 | 0 | 0 | 0 | 0 | 0 | 0 | 0 |  |  |  |  | 62 | 25 | 258
Mean | 28.1548 | 7.1935 | 7.229 | 2.6129 |  | 28.0323 | 723.8387 | 150.3871 |  | 2.3548 | 1.4581 | 0.12903 | 0.1871 | 9.7129 | 2.2484 | 2.1194 | 0.0084516 | 1224.9355 | 182.6129 | 0.8529 | 0.4 | 1.2581 | 9640 | 119 | 0.0058 | 0.092 | 0 | 0 | 0 | 0 | 0.0051613 | 0 | 0 | 0.0025806 | 0.020968 | 0.025806 | 0 | 0.0064516 | 0 | 0 |  |  |  |  | 71.3077 | 27.6154 | 291.6923
Maximum | 48.8 | 8.2 | 7.4 | 8 |  | 57 | 804 | 208 |  | 5 | 3.5 | 1.1 | 1.5 | 14.5 | 3.7 | 3.5 | 0.013 | 1404 | 232 | 1 | 1 | 3 | 22000 | 129 | 0.02 | 0.35 | 0 | 0 | 0 | 0 | 0.05 | 0 | 0 | 0.08 | 0.08 | 0.8 | 0 | 0.2 | 0 | 0 |  |  |  |  | 80 | 31 | 323
1992-04-01 | 24.7 | 7.4 | 7.2 | 5 | 2 | 30 | 759 | 173 |  | 1 | 2.1 | 0.4 | 0.4 | 14 | 2.3 | 2.2 | 0.012 | 1264 | 183 | 0.8 |  | 2 |  |  |  |  | 0 | 0 | 0 | 0 | 0 | 0 | 0 | 0 | 0.06 | 0 | 0 | 0 | 0 | 0 |  |  |  |  | 69 | 27 | 283
1992-04-02 | 24.1 | 7.4 | 7.2 | 2 | 2 | 23 | 708 | 168 |  | 1 | 1.5 | 0 | 0.1 | 12.7 | 2.4 | 2.3 | 0.011 | 1238 | 180 | 0.86 |  | 2 |  |  |  |  | 0 | 0 | 0 | 0 | 0 | 0 | 0 | 0 | 0.02 | 0 | 0 | 0 | 0 | 0
1992-04-03 | 23.3 | 7.8 | 7.3 | 3 | 2 | 25 | 731 | 174 |  | 1 | 1.7 | 0.3 | 0.3 | 11.3 | 2.4 | 2.4 | 0.012 | 1212 | 175 | 1.02 |  | 2 |  |  |  |  | 0 | 0 | 0 | 0 | 0 | 0 | 0 | 0 | 0.02 | 0 | 0 | 0 | 0 | 0 |  |  |  |  | 73 | 29 | 302
1992-04-04 | 25.3 | 7.2 | 7.2 | 3 | 2 | 25 | 736 | 139 |  | 1 | 1.9 | 0.5 | 0.4 | 9.2 | 2.6 | 2.6 | 0.01 | 1226 | 172 | 1.07 |  | 2 |  |  |  |  | 0 | 0 | 0 | 0 | 0 | 0 | 0 | 0 | 0.03 | 0 | 0 | 0 | 0 | 0
1992-04-05 | 22.7 | 7.1 | 7.3 | 2 | 2 | 31 | 711 | 138 |  | 2 | 1.2 | 0.2 | 0.3 | 8.5 | 2.4 | 2.2 | 0.008 | 1172 | 167 | 0.89 |  | 2 |  |  |  |  | 0 | 0 | 0 | 0 | 0 | 0 | 0 | 0 | 0.04 | 0 | 0 | 0 | 0 | 0
1992-04-06 | 21.8 | 7.9 | 7.3 | 3 | 2 | 31 | 665 | 161 |  | 1 | 1.8 | 0.7 | 0.4 | 8.3 | 2.3 | 2.3 | 0.008 | 1118 | 154 | 0.82 |  | 1 |  |  |  |  | 0 | 0 | 0 | 0 | 0 | 0 | 0 | 0 | 0.02 | 0 | 0 | 0 | 0 | 0 |  |  |  |  | 67 | 25 | 270
1992-04-07 | 21.3 | 7.3 | 7.2 | 2 | 2 | 31 | 686 | 138 |  | 2 | 1.6 | 0.2 | 0.2 | 10.7 | 2.4 | 2.3 | 0.01 | 1135 | 157 | 0.89 | 0 | 2 | 4900 | 127 | 0 | 0.63 | 0 | 0 | 0 | 0 | 0 | 0 | 0 | 0 | 0.02 | 0 | 0 | 0 | 0 | 0 | 0 | 0 | 0 | 0
1992-04-08 | 22.4 | 8.4 | 7.2 | 3 | 2 | 24 | 708 | 171 |  | 2 | 1.7 | 0.5 | 0.5 | 12.4 | 2.6 | 2.4 | 0.01 | 1160 | 164 | 0.94 |  | 2 |  |  |  |  | 0 | 0 | 0 | 0 | 0 | 0 | 0 | 0 | 0.06 | 0 | 0 | 0 | 0 | 0 |  |  |  |  | 66 | 25 | 268
1992-04-09 | 22 | 7.7 | 7.2 | 2 | 2 | 30 | 658 | 112 |  | 2 | 1.5 | 0 | 0.2 | 15.3 | 2.7 | 2.6 | 0.012 | 1151 | 163 | 0.97 |  | 1 |  |  |  |  | 0 | 0 | 0 | 0 | 0 | 0 | 0 | 0 | 0.03 | 0 | 0 | 0.2 | 0 | 0
1992-04-10 | 22.1 | 7 | 7.1 | 2 | 2 | 26 | 683 | 133 |  | 1 | 1.9 | 0.4 | 0.5 | 14.4 | 2.8 | 2.7 | 0.011 | 1145 | 159 | 0.98 |  | 2 |  |  |  |  | 0 | 0 | 0 | 0 | 0.03 | 0 | 0 | 0 | 0.06 | 0 | 0 | 0 | 0 | 0 |  |  |  |  | 62 | 24 | 254
1992-04-11 | 32.4 | 7.9 | 7.1 | 3 | 2 | 15 | 654 | 137 |  | 1 | 3.3 | 1.6 | 0.5 | 8.7 | 2.4 | 2.2 | 0.008 | 1096 | 149 | 0.87 |  | 3 |  |  |  |  | 0 | 0 | 0 | 0 | 0 | 0 | 0 | 0 | 0.07 | 0 | 0 | 0 | 0 | 0
1992-04-12 | 22.6 | 8 | 7.1 | 2 | 2 | 24 | 614 | 134 |  | 1 | 1 | 0 | 0.1 | 9.5 | 1.6 | 1.5 | 0.007 | 1036 | 137 | 0.75 |  | 2 |  |  |  |  | 0 | 0 | 0 | 0 | 0 | 0 | 0 | 0 | 0.02 | 0 | 0 | 0 | 0 | 0
1992-04-13 | 25.4 | 8.4 | 7.2 | 2 | 2 | 13 | 652 | 121 |  | 1 | 1.2 | 0.1 | 0.2 | 10.2 | 2.3 | 2.1 | 0.008 | 1113 | 154 | 0.8 |  | 1 |  |  |  |  | 0 | 0 | 0 | 0 | 0 | 0 | 0 | 0 | 0.02 | 0 | 0 | 0 | 0 | 0 |  |  |  |  | 67 | 26 | 274
1992-04-14 | 24.5 | 7.8 | 7.3 | 2 | 2 | 27 | 732 | 201 |  | 1 | 1.4 | 0 | 0.1 | 12.3 | 2.4 | 2.2 | 0.012 | 1143 | 159 | 0.89 | 1 | 1 | 1500 | 106 | 0 | 0.86 | 0 | 0 | 0 | 0 | 0 | 0 | 0 | 0 | 0.03 | 0 | 0 | 0 | 0 | 0 | 0 | 0 | 0 | 0
1992-04-15 | 32 | 7.2 | 7.2 | 4 | 2 | 26 | 664 | 133 |  | 3 | 2 | 0.6 | 0.4 | 10.8 | 2.5 | 2.4 | 0.01 | 1094 | 148 | 0.89 |  | 2 |  |  |  |  | 0 | 0 | 0 | 0 | 0 | 0 | 0 | 0 | 0.06 | 0 | 0 | 0 | 0 | 0 |  |  |  |  | 72 | 27 | 291
1992-04-16 | 53.7 | 8.4 | 7.2 | 4 | 2 | 28 | 639 | 184 |  | 2 | 2 | 0.4 | 0.4 | 6.7 | 1.4 | 1.4 | 0.007 | 995 | 128 | 0.64 |  | 2 |  |  |  |  | 0 | 0 | 0 | 0 | 0 | 0 | 0 | 0 | 0.08 | 0 | 0 | 0.2 | 0 | 0
1992-04-17 | 33.6 | 7.7 | 7.4 | 2 | 2 | 22 | 625 | 157 |  | 3 | 1.2 | 0 | 0.2 | 7.8 | 1.1 | 1.1 | 0.007 | 1050 | 133 | 0.62 |  | 1 |  |  |  |  | 0 | 0 | 0 | 0 | 0 | 0 | 0 | 0 | 0.03 | 0 | 0 | 0 | 0 | 0 |  |  |  |  | 71 | 28 | 293
1992-04-18 | 36.5 | 7.1 | 7.3 | 2 | 2 | 29 | 654 | 163 |  | 2 | 1.5 | 0.3 | 0.2 | 7.6 | 1.4 | 1.3 | 0.006 | 1108 | 142 | 0.66 |  | 1 |  |  |  |  | 0 | 0 | 0 | 0 | 0 | 0 | 0 | 0 | 0.03 | 0 | 0 | 0 | 0 | 0
1992-04-19 | 28.1 | 7.9 | 7.3 | 3 | 2 | 27 | 656 | 161 |  | 2 | 1.1 | 0.3 | 0.2 | 6.7 | 1.4 | 1.4 | 0.005 | 1108 | 144 | 0.7 |  | 1 |  |  |  |  | 0 | 0 | 0 | 0 | 0 | 0 | 0 | 0 | 0.04 | 0 | 0 | 0 | 0 | 0
1992-04-20 | 30.4 | 7 | 7.3 | 3 | 2 | 30 | 677 | 145 |  | 2 | 1.2 | 0.2 | 0.3 | 8.8 | 1.8 | 1.7 | 0.006 | 1140 | 158 | 0.73 |  | 1 |  |  |  |  | 0 | 0 | 0 | 0 | 0 | 0 | 0 | 0 | 0.03 | 0 | 0 | 0 | 0 | 0 |  |  |  |  | 72 | 28 | 295
1992-04-21 | 27.7 | 7.2 | 7.3 | 4 | 2 | 38 | 688 | 118 |  | 1 | 1.5 | 0.2 | 0.4 | 10.1 | 2 | 1.9 | 0.007 | 1156 | 162 | 0.85 | 2 | 1 | 1100 | 121 | 0.02 | 0.57 | 0 | 0 | 0 | 0 | 0 | 0 | 0 | 0 | 0.07 | 0 | 0 | 0 | 0 | 0 | 0 | 0 | 0 | 0
1992-04-22 | 23.4 | 8.3 | 7.3 | 2 | 2 | 28 | 711 | 159 |  | 2 | 1.4 | 0.1 | 0.2 | 11.7 | 2.2 | 2.1 | 0.004 | 1177 | 159 | 0.96 |  | 2 |  |  |  |  | 0 | 0 | 0 | 0 | 0 | 0 | 0 | 0 | 0.03 | 0 | 0 | 0 | 0 | 0 |  |  |  |  | 67 | 26 | 274
1992-04-23 | 28.6 | 7.3 | 8 | 3 | 2 | 24 | 687 | 105 |  | 2 | 2.1 | 0.8 | 0.5 | 10.7 | 2.5 | 2.3 | 0.008 | 1164 | 157 | 0.85 |  | 1 |  |  |  |  | 0 | 0 | 0 | 0 | 0 | 0 | 0 | 0 | 0.09 | 0 | 0 | 0 | 0 | 0
1992-04-24 | 26.1 | 7.7 | 7.2 | 2 | 2 | 25 | 665 | 126 |  | 1 | 1.3 | 0 | 0.3 | 11 | 2.2 | 2.2 | 0.009 | 1129 | 154 | 0.82 |  | 3 |  |  |  |  | 0 | 0 | 0 | 0 | 0 | 0 | 0 | 0 | 0.06 | 0 | 0 | 0 | 0 | 0 |  |  |  |  | 71 | 27 | 288
1992-04-25 | 23.8 | 7.3 | 7.1 | 3 | 2 | 19 | 669 | 147 |  | 2 | 1.6 | 0.2 | 0.4 | 9.6 | 2.6 | 2.5 | 0.008 | 1134 | 153 | 0.83 |  | 2 |  |  |  |  | 0 | 0 | 0 | 0 | 0 | 0 | 0 | 0 | 0.07 | 0 | 0 | 0 | 0 | 0
1992-04-26 | 25.3 | 7.1 | 7.2 | 5 | 2 | 25 | 631 | 109 |  | 1 | 1.4 | 0.4 | 0.4 | 8.4 | 2.5 | 2.4 | 0.008 | 1115 | 149 | 0.81 |  | 1 |  |  |  |  | 0 | 0 | 0 | 0 | 0 | 0 | 0 | 0 | 0.06 | 0 | 0 | 0 | 0 | 0
1992-04-27 | 27.4 | 7 | 7.2 | 4 | 2 | 21 | 645 | 130 |  | 1 | 1.7 | 0.5 | 0.6 | 6.2 | 2.4 | 2.3 | 0.007 | 1063 | 144 | 0.79 |  | 1 |  |  |  |  | 0 | 0 | 0 | 0 | 0 | 0 | 0 | 0 | 0.04 | 0 | 0 | 0 | 0 | 0 |  |  |  |  | 64 | 25 | 263
1992-04-28 | 23.7 | 7.4 | 7.6 | 5 | 2 | 25 | 691 | 150 |  | 1 | 2.2 | 0.6 | 0.5 | 7.1 | 2.4 | 2.3 | 0.007 | 1142 | 160 | 0.85 | 1 | 2 | 3900 | 114 | 0.01 | 0 | 0 | 0 | 0 | 0 | 0 | 0 | 0 | 0 | 0.07 | 0 | 0 | 0 | 0 | 0 | 0 | 0 | 0 | 0
1992-04-29 | 26.1 | 7.6 | 7.5 | 8 | 2 | 25 | 729 | 187 |  | 1 | 3.1 | 0.5 | 0.8 | 7.8 | 3.5 | 3.1 | 0.007 | 1122 | 154 | 0.9 |  | 2 |  |  |  |  | 0 | 0 | 0 | 0 | 0 | 0 | 0 | 0 | 0.03 | 0 | 0 | 0 | 0 | 0 |  |  |  |  | 64 | 25 | 263
1992-04-30 | 21.4 | 8.1 | 7.6 | 2 | 2 | 24 | 665 | 118 |  | 2 | 1.6 | 0.1 | 0.2 | 12.7 | 2.5 | 2.4 | 0.011 | 1141 | 162 | 0.89 |  | 1 |  |  |  |  | 0 | 0 | 0 | 0 | 0 | 0 | 0 | 0 | 0.04 | 0 | 0 | 0 | 0 | 0
Observations | 30 | 30 | 30 | 30 | 30 | 30 | 30 | 30 | 0 | 30 | 30 | 30 | 30 | 30 | 30 | 30 | 30 | 30 | 30 | 30 | 4 | 30 | 4 | 4 | 4 | 4 | 30 | 30 | 30 | 30 | 30 | 30 | 30 | 30 | 30 | 30 | 30 | 30 | 30 | 30 | 4 | 4 | 4 | 4 | 13 | 13 | 13
Minimum | 21.3 | 7 | 7.1 | 2 |  | 13 | 614 | 105 |  | 1 | 1 | 0 | 0.1 | 6.2 | 1.1 | 1.1 | 0.004 | 995 | 128 | 0.62 | 0 | 1 | 1100 | 106 | 0 | 0 | 0 | 0 | 0 | 0 | 0 | 0 | 0 | 0 | 0.02 | 0 | 0 | 0 | 0 | 0 |  |  |  |  | 62 | 24 | 254
Mean | 26.7467 | 7.5867 | 7.2867 | 3.0667 |  | 25.7 | 679.7667 | 146.4 |  | 1.5333 | 1.69 | 0.33667 | 0.34 | 10.04 | 2.2667 | 2.16 | 0.0085333 | 1134.9 | 156 | 0.84467 | 1 | 1.6333 | 2850 | 117 | 0.0075 | 0.515 | 0 | 0 | 0 | 0 | 0.001 | 0 | 0 | 0 | 0.044333 | 0 | 0 | 0.013333 | 0 | 0 |  |  |  |  | 68.0769 | 26.3077 | 278.3077
Maximum | 53.7 | 8.4 | 8 | 8 |  | 38 | 759 | 201 |  | 3 | 3.3 | 1.6 | 0.8 | 15.3 | 3.5 | 3.1 | 0.012 | 1264 | 183 | 1.07 | 2 | 3 | 4900 | 127 | 0.02 | 0.86 | 0 | 0 | 0 | 0 | 0.03 | 0 | 0 | 0 | 0.09 | 0 | 0 | 0.2 | 0 | 0 |  |  |  |  | 73 | 29 | 302
1992-05-01 | 22.6 | 7.2 | 7.5 | 3 | 2 | 28 | 675 | 172 |  | 2 | 1.6 | 0.3 | 0.2 | 14.2 | 2.7 | 2.6 | 0.01 | 1126 | 157 | 0.9 |  | 2 |  |  |  |  | 0 | 0 | 0 | 0 | 0 | 0 | 0 | 0 | 0.04 | 0 | 0 | 0 | 0 | 0 |  |  |  |  | 57 | 23 | 237
1992-05-02 | 23.1 | 7.4 | 7.1 | 3 | 2 | 25 | 649 | 154 |  | 2 | 1.9 | 0.5 | 0.4 | 10.2 | 2.6 | 2.6 | 0.009 | 1105 | 154 | 0.93 |  | 2 |  |  |  |  | 0 | 0 | 0 | 0 | 0 | 0 | 0 | 0 | 0.06 | 0 | 0 | 0 | 0 | 0
1992-05-03 | 21.6 | 7.4 | 7.3 | 4 | 2 | 23 | 611 | 136 |  | 1 | 1.8 | 0.7 | 0.4 | 7.4 | 2.7 | 2.7 | 0.008 | 1065 | 141 | 0.89 |  | 2 | 40 |  |  |  | 0 | 0 | 0 | 0 | 0 | 0 | 0 | 0 | 0.08 | 0 | 0 | 0 | 0 | 0
1992-05-04 | 20.7 | 8.3 | 7.3 | 4 | 2 | 24 | 629 | 155 |  | 1 | 1.5 | 0.4 | 0.4 | 9.5 | 2.8 | 2.8 | 0.009 | 1053 | 148 | 0.9 |  | 3 | 10 |  |  |  | 0 | 0 | 0 | 0.02 | 0 | 0 | 0 | 0 | 0.06 | 0 | 0 | 0 | 0 | 0 |  |  |  |  | 62 | 24 | 254
1992-05-05 | 23 | 8.3 | 7.5 | 4 | 2 | 21 | 660 | 160 |  | 1 | 1.8 | 0.2 | 0.3 | 13.9 | 3 | 2.9 | 0.011 | 1084 | 151 | 0.91 | 1 | 2 | 60 | 108 | 0 | 0.41 | 0 | 0 | 0 | 0 | 0 | 0 | 0 | 0 | 0.04 | 0 | 0 | 0 | 0 | 0 | 0 | 0 | 0 | 0
1992-05-06 | 18.8 | 8.2 | 7.5 | 2 | 2 | 23 | 690 | 160 |  | 1 | 1.5 | 0.1 | 0.1 | 15.8 | 3.1 | 2.9 | 0.012 | 1066 | 147 | 0.91 |  | 3 | 230 |  |  |  | 0 | 0 | 0 | 0 | 0.02 | 0 | 0 | 0 | 0.04 | 0 | 0 | 0 | 0 | 0 |  |  |  |  | 59 | 22 | 238
1992-05-07 | 20.1 | 8 | 7.4 | 2 | 2 | 25 | 693 | 189 |  | 1 | 1.5 | 0.1 | 0.1 | 17.2 | 3.4 | 3.2 | 0.011 | 1072 | 146 | 0.99 |  | 2 | 2200 |  |  |  | 0 | 0 | 0 | 0 | 0 | 0 | 0 | 0 | 0.04 | 0 | 0 | 0 | 0 | 0
1992-05-08 | 20.7 | 7.4 | 7.3 | 3 | 2 | 30 | 711 | 205 |  | 2 | 1.6 | 0.2 | 0.3 | 22.1 | 3.3 | 3.3 | 0.013 | 1076 | 149 | 0.98 |  | 3 |  |  |  |  | 0 | 0 | 0 | 0 | 0 | 0 | 0 | 0 | 0.06 | 0 | 0 | 0 | 0 | 0 |  |  |  |  | 70 | 27 | 286
1992-05-09 | 21.5 | 7.8 | 7 | 3 | 2 | 28 | 694 | 187 |  | 1 | 1.5 | 0.1 | 0.1 | 19.8 | 3 | 3.1 | 0.013 | 1051 | 138 | 0.96 |  | 0 |  |  |  |  | 0 | 0 | 0 | 0.02 | 0 | 0 | 0 | 0 | 0.04 | 0 | 0 | 0 | 0 | 0
1992-05-10 | 19.7 | 7.6 | 7.1 | 2 | 2 | 24 | 684 | 183 |  | 2 | 1.2 | 0 | 0.1 | 15 | 3.1 | 3.1 | 0.013 | 1015 | 129 | 0.96 |  | 1 |  |  |  |  | 0 | 0 | 0 | 0.02 | 0 | 0 | 0 | 0 | 0.02 | 0 | 0 | 0 | 0 | 0
1992-05-11 | 20.7 | 7.6 | 7.2 | 3 | 2 | 36 | 649 | 157 |  | 1 | 1.8 | 0.2 | 0.1 | 13.2 | 3.5 | 3.2 | 0.011 | 1023 | 139 | 0.88 |  | 3 | 240 |  |  |  | 0 | 0 | 0 | 0 | 0 | 0 | 0 | 0 | 0.03 | 0 | 0 | 0 | 0 | 0 |  |  |  |  | 68 | 26 | 277
1992-05-12 | 19.4 | 7.9 | 7.3 | 3 | 2 | 28 | 683 | 185 |  | 2 | 1.5 | 0.1 | 0.1 | 15.5 | 4 | 3.2 | 0.012 | 1037 | 136 | 0.97 | 3 | 2 | 10 | 117 | 0 | 0 | 0 | 0 | 0 | 0 | 0 | 0 | 0 | 0 | 0.03 | 0 | 0 | 0 | 0 | 0 | 0 | 0 | 0 | 0
1992-05-13 | 19.1 | 8.2 | 7.3 | 2 | 2 | 27 | 685 | 182 |  | 1 | 1.6 | 0.2 | 0.2 | 15.6 | 3.1 | 2.9 | 0.012 | 1034 | 136 | 1.19 |  | 1 | 10 |  |  |  | 0 | 0 | 0 | 0 | 0 | 0 | 0 | 0 | 0.04 | 0 | 0 | 0 | 0 | 0 |  |  |  |  | 51 | 19 | 206
1992-05-14 | 19.4 | 8.2 | 7.3 | 2 | 2 | 24 | 672 | 154 |  | 1 | 1.6 | 0 | 0.1 | 16.9 | 3.2 | 3.2 | 0.011 | 1066 | 145 | 1.1 |  | 1 | 10 |  |  |  | 0 | 0 | 0 | 0 | 0 | 0 | 0 | 0 | 0.03 | 0.3 | 0 | 0 | 0 | 0
1992-05-15 | 19.9 | 8.2 | 7.3 | 2 | 2 | 24 | 707 | 205 |  | 2 | 1.6 | 0.1 | 0 | 17.6 | 3.2 | 3.1 | 0.015 | 1080 | 155 | 1.04 |  | 2 | 60 |  |  |  | 0 | 0 | 0 | 0 | 0 | 0 | 0 | 0 | 0.02 | 0 | 0 | 0 | 0 | 0 |  |  |  |  | 59 | 22 | 238
1992-05-16 | 21.2 | 8 | 7 | 2 | 2 | 32 | 688 | 167 |  | 1 | 1.5 | 0.1 | 0 | 17.8 | 3.2 | 3.1 | 0.013 | 1043 | 144 | 1.03 |  | 2 |  |  |  |  | 0 | 0 | 0 | 0 | 0 | 0 | 0 | 0 | 0.02 | 0 | 0 | 0 | 0 | 0
1992-05-17 | 21.1 | 8 | 7.2 | 2 | 2 | 29 | 653 | 153 |  | 1 | 1.4 | 0.1 | 0 | 14.2 | 3.1 | 2.9 | 0.013 | 992 | 132 | 0.97 |  | 1 |  |  |  |  | 0 | 0 | 0 | 0 | 0 | 0 | 0 | 0 | 0.02 | 0 | 0 | 0 | 0 | 0
1992-05-18 | 18.7 | 8.2 | 7.5 | 2 | 2 | 29 | 645 | 160 |  | 2 | 1.4 | 0.1 | 0 | 14.8 | 3.2 | 3 | 0.014 | 1020 | 131 | 0.86 |  | 1 | 10 |  |  |  | 0.2 | 0 | 0 | 0 | 0 | 0 | 0 | 0 | 0.02 | 0 | 0 | 0 | 0 | 0 |  |  |  |  | 60 | 22 | 240
1992-05-19 | 18.7 | 8.1 | 7.3 | 2 | 2 | 29 | 645 | 171 |  | 1 | 1.6 | 0 | 0.1 | 17.4 | 3.6 | 3.4 | 0.014 | 1042 | 138 | 0.99 | 1 | 1 | 10 | 94 | 0 | 0.45 | 0 | 0 | 0 | 0 | 0 | 0 | 0 | 0 | 0.02 | 0 | 0 | 0 | 0 | 0 | 0 | 0 | 0 | 0
1992-05-20 | 19.1 | 7.7 | 7.3 | 3 | 2 | 37 | 769 | 257 |  | 4 | 1.5 | 0.4 | 0.2 | 16.9 | 3.7 | 3.3 | 0.011 | 1030 | 134 | 1.2 |  | 1 | 10 |  |  |  | 0 | 0 | 0 | 0 | 0 | 0 | 0 | 0 | 0.06 | 0 | 0 | 0 | 0 | 0 |  |  |  |  | 57 | 22 | 233
1992-05-21 | 21.7 | 7.7 | 7.2 | 4 | 2 | 33 | 622 | 147 |  | 2 | 2.4 | 0.5 | 0.2 | 15.5 | 3.7 | 3.3 | 0.013 | 1014 | 130 | 1.12 |  | 0 | 1600 |  |  |  | 0 | 0 | 0 | 0 | 0 | 0 | 0 | 0 | 0.04 | 0 | 0 | 0 | 0 | 0
1992-05-22 | 19.9 | 7.7 | 7.3 | 2 | 2 | 27 | 627 | 171 |  | 2 | 1.4 | 0.1 | 0 | 15.9 | 3.3 | 3.2 | 0.013 | 1014 | 134 | 1.12 |  | 1 | 10 |  |  |  | 0 | 0 | 0 | 0 | 0.02 | 0 | 0 | 0 | 0.03 | 0 | 0 | 0 | 0 | 0 |  |  |  |  | 59 | 21 | 234
1992-05-23 | 22.2 | 8.2 | 7.1 | 2 | 2 | 35 | 623 | 159 |  | 2 | 1.6 | 0.1 | 0 | 15.5 | 3.3 | 3.2 | 0.012 | 985 | 127 | 1.08 |  | 2 |  |  |  |  | 0 | 0 | 0 | 0 | 0 | 0 | 0 | 0 | 0.02 | 0 | 0 | 0 | 0 | 0
1992-05-24 | 20 | 8.3 | 7.1 | 2 | 2 | 31 | 607 | 152 |  | 2 | 1.4 | 0 | 0 | 13.7 | 3 | 2.9 | 0.012 | 960 | 126 | 0.93 |  | 0 |  |  |  |  | 0 | 0 | 0 | 0 | 0 | 0 | 0 | 0 | 0.02 | 0 | 0 | 0 | 0 | 0
1992-05-25 | 20.3 | 8.2 | 7.5 | 2 | 2 | 25 | 613 | 149 |  | 3 | 1.4 | 0.1 | 0 | 15 | 3.1 | 2.9 | 0.011 | 975 | 130 | 0.81 |  | 2 | 230 |  |  |  | 0 | 0 | 0 | 0 | 0 | 0 | 0 | 0 | 0 | 0 | 0 | 0 | 0 | 0 |  |  |  |  | 63 | 23 | 252
1992-05-26 | 20.7 | 8.4 | 7.4 | 2 | 2 | 37 | 614 | 168 |  | 2 | 1.9 | 0.1 | 0 | 15 | 3 | 2.8 | 0.015 | 988 | 134 | 0.92 | 1 | 1 | 10 | 97 | 0.01 | 0 | 0 | 0 | 0 | 0 | 0 | 0 | 0 | 0 | 0 | 0 | 0 | 0 | 0 | 0 | 0 | 0 | 0 | 0
1992-05-27 | 18.2 | 8.2 | 7.4 | 6 | 4 | 39 | 647 | 170 |  | 3 | 2.4 | 0.2 | 0.1 | 15.7 | 3 | 3 | 0.015 | 990 | 131 | 0.94 |  | 1 | 10 |  |  |  | 0 | 0 | 0 | 0 | 0 | 0 | 0 | 0 | 0 | 0 | 0 | 0 | 0 | 0 |  |  |  |  | 58 | 21 | 231
1992-05-28 | 20.3 | 8 | 7.4 | 3 | 2 | 32 | 631 | 152 |  | 3 | 2.6 | 0.7 | 0.4 | 15 | 3.2 | 2.9 | 0.015 | 1011 | 135 | 1.09 |  | 1 | 450 |  |  |  | 0 | 0 | 0 | 0 | 0.03 | 0.03 | 0 | 0 | 0.03 | 0 | 0 | 0 | 0 | 0
1992-05-29 | 17.7 | 8.2 | 7.2 | 2 | 2 | 16 | 630 | 129 |  | 2 | 1.5 | 0.1 | 0 | 17.1 | 3.2 | 3 | 0.015 | 1013 | 133 | 1.12 |  | 2 |  |  |  |  | 0 | 0 | 0 | 0 | 0.03 | 0.03 | 0 | 0 | 0.03 | 0 | 0 | 0 | 0 | 0 |  |  |  |  | 60 | 22 | 240
1992-05-30 | 20.4 | 7.9 | 7 | 2 | 2 | 14 | 626 | 142 |  | 2 | 1.5 | 0.1 | 0 | 16.7 | 3.3 | 3.2 | 0.015 | 1010 | 133 | 1.15 |  | 2 |  |  |  |  | 0 | 0 | 0 | 0 | 0.02 | 0.02 | 0 | 0 | 0.02 | 0 | 0 | 0 | 0 | 0
1992-05-31 | 17.8 | 7.8 | 7.1 | 2 | 2 | 16 | 610 | 127 |  | 2 | 1.3 | 0.1 | 0 | 15.5 | 3 | 2.7 | 0.014 | 973 | 125 | 1.1 |  | 2 |  |  |  |  | 0 | 0 | 0 | 0 | 0.02 | 0.02 | 0 | 0 | 0.02 | 0 | 0 | 0 | 0 | 0
Observations | 31 | 31 | 31 | 31 | 31 | 31 | 31 | 31 | 0 | 31 | 31 | 31 | 31 | 31 | 31 | 31 | 31 | 31 | 31 | 31 | 4 | 31 | 19 | 4 | 4 | 4 | 31 | 31 | 31 | 31 | 31 | 31 | 31 | 31 | 31 | 31 | 31 | 31 | 31 | 31 | 4 | 4 | 4 | 4 | 13 | 13 | 13
Minimum | 17.7 | 7.2 | 7 | 2 |  | 14 | 607 | 127 |  | 1 | 1.2 | 0 | 0 | 7.4 | 2.6 | 2.6 | 0.008 | 960 | 125 | 0.81 | 1 | 0 | 10 | 94 | 0 | 0 | 0 | 0 | 0 | 0 | 0 | 0 | 0 | 0 | 0 | 0 | 0 | 0 | 0 | 0 |  |  |  |  | 51 | 19 | 206
Mean | 20.2677 | 7.9452 | 7.271 | 2.6452 |  | 27.4516 | 656.1935 | 166.3871 |  | 1.7742 | 1.6387 | 0.19355 | 0.12581 | 15.3419 | 3.1806 | 3.0194 | 0.012419 | 1032.6774 | 138.3226 | 0.99806 | 1.5 | 1.5806 | 274.2105 | 104 | 0.0025 | 0.215 | 0.0068966 | 0 | 0 | 0.0019355 | 0.0045161 | 0.0032258 | 0 | 0 | 0.031613 | 0.0096774 | 0 | 0 | 0 | 0 |  |  |  |  | 60.2308 | 22.6154 | 243.5385
Maximum | 23.1 | 8.4 | 7.5 | 6 |  | 39 | 769 | 257 |  | 4 | 2.6 | 0.7 | 0.4 | 22.1 | 4 | 3.4 | 0.015 | 1126 | 157 | 1.2 | 3 | 3 | 2200 | 117 | 0.01 | 0.45 | 0.2 | 0 | 0 | 0.02 | 0.03 | 0.03 | 0 | 0 | 0.08 | 0.3 | 0 | 0 | 0 | 0 |  |  |  |  | 70 | 27 | 286
1992-06-01 | 19.1 | 7.8 | 7.3 | 2 | 2 | 29 | 638 | 166 |  | 1 | 1.2 | 0.1 | 0.1 | 14.8 | 2.9 | 2.5 | 0.015 | 977 | 132 | 0.98 |  | 2 | 10 |  |  |  | 0 | 0 | 0 | 0 | 0 | 0 | 0 | 0 | 0 | 0 | 0 | 0 | 0 | 0 |  |  |  |  | 58 | 22 | 235
1992-06-02 | 16.5 | 8.1 | 7.5 | 4 | 3 | 35 | 683 | 213 |  | 2 | 1.9 | 0.1 | 0.1 | 15.6 | 2.9 | 2.8 | 0.016 | 965 | 126 | 1.04 | 1 | 2 | 10 | 97.3 | 0 | 0 | 0 | 0 | 0 | 0 | 0 | 0 | 0 | 0 | 0 | 0 | 0 | 0 | 0 | 0 | 0 | 0 | 0 | 0
1992-06-03 | 18.3 | 7.3 | 7.5 | 2 | 2 | 35 | 689 | 196 |  | 1 | 2.2 | 0.6 | 0.5 | 14.7 | 3 | 2.7 | 0.014 | 953 | 120 | 1.11 |  | 1 | 150 |  |  |  | 0 | 0 | 0 | 0 | 0 | 0 | 0 | 0 | 0.04 | 0 | 0 | 0 | 0 | 0 |  |  |  |  | 55 | 20 | 220
1992-06-04 | 19.7 | 7.4 | 7.2 | 2 | 2 | 45 | 605 | 147 |  | 2 | 4.1 | 2.2 | 1.3 | 17 | 2.9 | 2.8 | 0.025 | 993 | 130 | 1.25 |  | 3 | 10 |  |  |  | 0 | 0 | 0 | 0 | 0 | 0 | 0 | 0 | 0.06 | 0 | 0 | 0 | 0 | 0
1992-06-05 | 19.2 | 7.3 | 7.2 | 2 | 2 | 40 | 678 | 217 |  | 1 | 2.4 | 1 | 1 | 23.5 | 3.2 | 3.2 | 0.026 | 988 | 136 | 1.13 |  | 2 |  |  |  |  | 0 | 0 | 0 | 0 | 0 | 0 | 0 | 0 | 0.07 | 0 | 0 | 0 | 0 | 0 |  |  |  |  | 56 | 20 | 222
1992-06-06 | 19.6 | 7.6 | 6.7 | 2 | 2 | 23 | 662 | 176 |  | 1 | 1.8 | 0.3 | 0.3 | 21.3 | 3.3 | 3.2 | 0.018 | 975 | 132 | 1.09 |  | 2 |  |  |  |  | 0 | 0 | 0 | 0 | 0 | 0 | 0 | 0 | 0.06 | 0 | 0 | 0 | 0 | 0
1992-06-07 | 19.7 | 7.7 | 7 | 2 | 2 | 32 | 644 | 153 |  | 1 | 0.9 | 0 | 0.1 | 13.5 | 3.2 | 3.2 | 0.013 | 981 | 130 | 1.19 |  | 1 | 10 |  |  |  | 0 | 0 | 0 | 0 | 0 | 0 | 0 | 0 | 0.06 | 0 | 0 | 0 | 0 | 0
1992-06-08 | 16.4 | 7 | 7.4 | 4 | 3 | 33 | 641 | 202 |  | 1 | 1.4 | 0.1 | 0 | 15.2 | 3.5 | 3.3 | 0.014 | 929 | 121 | 0.88 |  | 1 | 50 |  |  |  | 0 | 0 | 0 | 0 | 0 | 0 | 0 | 0 | 0.02 | 0 | 0 | 0 | 0 | 0 |  |  |  |  | 56 | 20 | 222
1992-06-09 | 18.7 | 7 | 7.4 | 4 | 2 | 35 | 642 | 208 |  | 2 | 4 | 2 | 0.8 | 19.4 | 4.1 | 3.9 | 0.015 | 976 | 128 | 1.04 | 0 | 3 | 70 | 92 | 0 | 0 | 0 | 0 | 0 | 0 | 0 | 0 | 0 | 0 | 0.06 | 0 | 0 | 0 | 0 | 0 | 0 | 0 | 0 | 0
1992-06-10 | 19.3 | 7.2 | 7.2 | 2 | 2 | 31 | 629 | 178 |  | 2 | 2.2 | 0.5 | 0.6 | 20.5 | 4.4 | 4.1 | 0.013 | 981 | 133 | 1.07 |  | 1 | 50 |  |  |  | 0 | 0 | 0 | 0 | 0 | 0 | 0 | 0 | 0.07 | 0 | 0 | 0 | 0 | 0 |  |  |  |  | 51 | 18 | 201
1992-06-11 | 19.7 | 7.1 | 7.3 | 3 | 2 | 33 | 647 | 171 |  | 2 | 3.4 | 1.6 | 1 | 16.2 | 4.2 | 4.1 | 0.014 | 960 | 120 | 1.12 |  | 2 | 10 |  |  |  | 0 | 0 | 0 | 0 | 0 | 0 | 0 | 0 | 0.07 | 0 | 0 | 0 | 0 | 0
1992-06-12 | 17.9 | 6.2 | 7.2 | 3 | 2 | 34 | 621 | 176 |  | 2 | 2.2 | 0.4 | 0.6 | 17 | 3.8 | 3.6 | 0.015 | 938 | 115 | 1.04 |  | 4 |  |  |  |  | 0 | 0 | 0 | 0 | 0 | 0.2 | 0 | 0 | 0.06 | 1 | 0 | 0.2 | 0 | 0 |  |  |  |  | 60 | 21 | 236
1992-06-13 | 20.9 | 6.3 | 6.9 | 4 | 3 | 30 | 623 | 164 |  | 1 | 1.9 | 0.1 | 0.1 | 16.4 | 3.7 | 3.6 | 0.016 | 944 | 115 | 1.04 |  | 3 |  |  |  |  | 0 | 0 | 0 | 0 | 0 | 0 | 0 | 0 | 0.03 | 0 | 0 | 0 | 0 | 0
1992-06-14 | 20.6 | 7 | 7 | 4 | 3 | 34 | 613 | 151 |  | 2 | 1.8 | 0.1 | 0.1 | 13.9 | 3.4 | 3.3 | 0.015 | 945 | 114 | 1.06 |  | 1 | 10 |  |  |  | 0 | 0 | 0 | 0 | 0 | 0 | 0 | 0 | 0.02 | 0 | 0 | 0 | 0 | 0
1992-06-15 | 15.6 | 7.2 | 7.4 | 6 | 4 | 38 | 724 | 295 |  | 2 | 1.9 | 0.1 | 0.1 | 11.8 | 3.2 | 3.1 | 0.014 | 954 | 118 | 0.87 |  | 1 | 10 |  |  |  | 0 | 0 | 0 | 0 | 0 | 0 | 0 | 0 | 0 | 0 | 0 | 0 | 0 | 0 |  |  |  |  | 53 | 20 | 215
1992-06-16 | 21.1 | 8.1 | 7.3 | 4 | 2 | 36 | 652 | 216 |  | 3 | 3.9 | 1.7 | 0.9 | 12.2 | 4.4 | 4.1 | 0.012 | 994 | 124 | 1.05 | 2 | 1 | 10 | 88.8 | 0.02 | 0.04 | 0 | 0 | 0 | 0 | 0 | 0 | 0 | 0 | 0.02 | 0 | 0 | 0 | 0 | 0 | 0 | 0 | 0 | 0
1992-06-17 | 24.9 | 8 | 7.4 | 3 | 2 | 38 | 606 | 143 |  | 1 | 3.2 | 1.2 | 1.2 | 11.4 | 3.7 | 3.5 | 0.011 | 960 | 121 | 1.08 |  | 2 | 10 |  |  |  | 0 | 0 | 0 | 0 | 0 | 0.2 | 0 | 0 | 0.04 | 0 | 0 | 0 | 0 | 0 |  |  |  |  | 52 | 19 | 208
1992-06-18 | 17.9 | 8.5 | 7.4 | 4 | 2 | 32 | 567 | 175 |  | 2 | 2.6 | 0.6 | 0.5 | 12.7 | 2.9 | 2.1 | 0.014 | 906 | 112 | 0.97 |  | 1 | 30 |  |  |  | 0 | 0 | 0 | 0 | 0 | 0 | 0 | 0 | 0.03 | 0 | 0 | 0 | 0 | 0
1992-06-19 | 18 | 8.3 | 7.3 | 3 | 2 | 27 | 613 | 170 |  | 1 | 1.5 | 0 | 0 | 15.5 | 3.4 | 3.3 | 0.016 | 933 | 113 | 1.05 |  | 0 |  |  |  |  | 0 | 0 | 0 | 0 | 0 | 0 | 0 | 0 | 0.02 | 0 | 0 | 0 | 0 | 0 |  |  |  |  | 54 | 20 | 217
1992-06-20 | 21.7 | 8.3 | 7 | 2 | 2 | 33 | 616 | 172 |  | 1 | 1.4 | 0 | 0 | 14.9 | 3.6 | 3.6 | 0.013 | 922 | 110 | 1.04 |  | 0 |  |  |  |  | 0 | 0 | 0 | 0 | 0 | 0 | 0 | 0 | 0 | 0 | 0 | 0 | 0 | 0
1992-06-21 | 18.6 | 8.3 | 7 | 2 | 2 | 31 | 606 | 172 |  | 1 | 1.3 | 0.1 | 0 | 15.4 | 3.5 | 3.4 | 0.015 | 942 | 115 | 1.03 |  | 0 | 10 |  |  |  | 0 | 0 | 0 | 0 | 0 | 0 | 0 | 0 | 0 | 0 | 0 | 0 | 0 | 0
1992-06-22 | 16.7 | 7.4 | 7.3 | 2 | 2 | 34 | 631 | 219 |  | 1 | 1.6 | 0.1 | 0.1 | 16.3 | 3.8 | 3.6 | 0.013 | 950 | 113 | 0.9 |  | 1 | 20 |  |  |  | 0 | 0 | 0 | 0 | 0 | 0 | 0 | 0 | 0.02 | 0 | 0 | 0 | 0 | 0 |  |  |  |  | 53 | 19 | 211
1992-06-23 | 18.6 | 8.1 | 7.2 | 46 | 4 | 100 | 687 | 268 |  | 6 | 6.2 | 0.1 | 0.4 | 19.2 | 6.1 | 4.5 | 0.014 | 970 | 118 | 1.06 | 6 | 1 | 52000 |  |  |  | 0 | 0 | 0 | 0 | 0.02 | 0.4 | 0 | 0 | 0.08 | 0 | 0 | 0 | 0 | 0 | 0 | 0 | 0 | 0
1992-06-24 | 27.3 | 6.1 | 7.2 | 6 | 2 | 36 | 665 | 246 |  | 4 | 2.2 | 0 | 0.2 | 16.2 | 4.5 | 4.2 | 0.015 | 957 | 125 | 1.13 |  | 1 | 280 | 92.5 | 0 | 0.39 | 0 | 0 | 0 | 0 | 0 | 0 | 0 | 0 | 0.04 | 0 | 0 | 0 | 0 | 0 |  |  |  |  | 48 | 19 | 198
1992-06-25 | 23.4 | 6.9 | 7.3 | 3 | 2 | 32 | 615 | 164 |  | 2 | 2.7 | 0.5 | 0.7 | 12 | 4.1 | 3.9 | 0.014 | 958 | 123 | 0.99 |  | 1 | 1300 |  |  |  | 0 | 0 | 0 | 0 | 0 | 0 | 0 | 0 | 0.04 | 0.3 | 0 | 0 | 0 | 0
1992-06-26 | 14.7 | 6.8 | 7.3 | 5 | 3 | 35 | 622 | 152 |  | 2 | 2 | 0.2 | 0 | 14.8 | 3.6 | 3.5 | 0.016 | 941 | 127 | 1.01 |  | 0 |  |  |  |  | 0 | 0 | 0 | 0 | 0 | 0 | 0 | 0 | 0.02 | 0.3 | 0 | 0 | 0.02 | 0 |  |  |  |  | 51 | 19 | 206
1992-06-27 | 21.5 | 7 | 6.9 | 3 | 2 | 33 | 640 | 153 |  | 1 | 1.9 | 0.2 | 0.1 | 15.4 | 3.9 | 3.8 | 0.013 | 927 | 121 | 0.98 |  | 2 |  |  |  |  | 0 | 0 | 0 | 0 | 0 | 0 | 0 | 0 | 0.02 | 0 | 0 | 0 | 0 | 0
1992-06-28 | 16.7 | 7 | 7.1 | 3 | 3 | 35 | 611 | 146 |  | 1 | 1.4 | 0.2 | 0 | 14.5 | 4 | 3.9 | 0.013 | 912 | 118 | 0.98 |  | 0 | 10 |  |  |  | 0 | 0 | 0 | 0 | 0 | 0 | 0 | 0 | 0.02 | 0 | 0 | 0 | 0 | 0
1992-06-29 | 18.4 | 7.1 | 7.4 | 2 | 2 | 42 | 580 | 145 |  | 1 | 1.5 | 0.2 | 0 | 13.9 | 3.8 | 3.6 | 0.015 | 927 | 120 | 0.96 |  | 0 | 10 |  |  |  | 0 | 0 | 0 | 0 | 0 | 0 | 0 | 0 | 0 | 0 | 0 | 0 | 0 | 0 |  |  |  |  | 52 | 19 | 208
1992-06-30 | 16.9 | 6.7 | 7.3 | 7 | 5 | 42 | 683 | 224 |  | 1 | 2.7 | 0.2 | 0 | 13.9 | 3.7 | 3.4 | 0.015 | 937 | 114 | 1.12 | 1 | 1 | 30 | 88 | 0 | 0.08 | 0 | 0 | 0 | 0 | 0 | 0 | 0 | 0 | 0.02 | 0.5 | 0 | 0 | 0 | 0 | 0 | 0 | 0 | 0
Observations | 30 | 30 | 30 | 30 | 30 | 30 | 30 | 30 | 0 | 30 | 30 | 30 | 30 | 30 | 30 | 30 | 30 | 30 | 30 | 30 | 5 | 30 | 22 | 5 | 5 | 5 | 30 | 30 | 30 | 30 | 30 | 30 | 30 | 30 | 30 | 30 | 30 | 30 | 30 | 30 | 5 | 5 | 5 | 5 | 13 | 13 | 13
Minimum | 14.7 | 6.1 | 6.7 | 2 |  | 23 | 567 | 143 |  | 1 | 0.9 | 0 | 0 | 11.4 | 2.9 | 2.1 | 0.011 | 906 | 110 | 0.87 | 0 | 0 | 10 | 88 | 0 | 0 | 0 | 0 | 0 | 0 | 0 | 0 | 0 | 0 | 0 | 0 | 0 | 0 | 0 | 0 |  |  |  |  | 48 | 18 | 198
Mean | 19.2533 | 7.36 | 7.22 | 4.7 |  | 36.4333 | 637.7667 | 185.9333 |  | 1.7 | 2.3133 | 0.48333 | 0.36 | 15.6367 | 3.69 | 3.46 | 0.015067 | 953.1667 | 121.4667 | 1.042 | 2 | 1.3333 | 2459.0909 | 91.72 | 0.004 | 0.102 | 0 | 0 | 0 | 0 | 0.00066667 | 0.026667 | 0 | 0 | 0.033 | 0.07 | 0 | 0.0066667 | 0.00066667 | 0 |  |  |  |  | 53.7692 | 19.6923 | 215.3077
Maximum | 27.3 | 8.5 | 7.5 | 46 |  | 100 | 724 | 295 |  | 6 | 6.2 | 2.2 | 1.3 | 23.5 | 6.1 | 4.5 | 0.026 | 994 | 136 | 1.25 | 6 | 4 | 52000 | 97.3 | 0.02 | 0.39 | 0 | 0 | 0 | 0 | 0.02 | 0.4 | 0 | 0 | 0.08 | 1 | 0 | 0.2 | 0.02 | 0 |  |  |  |  | 60 | 22 | 236
1992-07-01 | 18.8 | 6.4 | 7.2 | 4 | 3 | 35 | 655 | 225 |  | 5 | 2.4 | 0.3 | 0.3 | 13.2 | 4.1 | 3.9 | 0.015 | 956 | 117 | 1.15 |  | 0 |  |  |  |  | 0 | 0 | 0 | 0 | 0 | 0 | 0 | 0 | 0.02 | 0 | 0 | 0 | 0 | 0 |  |  |  |  | 48 | 18 | 194
1992-07-02 | 23.1 | 7 | 7.2 | 3 | 2 | 37 | 614 | 188 |  | 2 | 2.1 | 0.2 | 0.2 | 13.9 | 4.4 | 4.2 | 0.025 | 945 | 120 | 1.07 |  | 1 | 30 |  |  |  | 0 | 0 | 0 | 0 | 0 | 0.2 | 0 | 0 | 0.02 | 0 | 0 | 0 | 0 | 0
1992-07-03 | 18.7 | 7.1 | 7.2 | 3 | 2 | 35 | 580 | 146 |  | 2 | 1.7 | 0.2 | 0.1 | 13.1 | 3.6 | 3.4 | 0.013 | 861 | 114 | 0.96 |  | 0 |  |  |  |  | 0 | 0 | 0 | 0 | 0 | 0.3 | 0 | 0 | 0.03 | 0.6 | 0 | 0 | 0 | 0 |  |  |  |  | 49 | 17 | 192
1992-07-04 | 19.7 | 7.2 | 7.2 | 3 | 2 | 37 | 582 | 150 |  | 2 | 1.7 | 0.1 | 0.1 | 13.8 | 4 | 3.8 | 0.011 | 863 | 68 | 0.93 |  | 0 |  |  |  |  | 0 | 0 | 0 | 0 | 0 | 0.2 | 0 | 0 | 0.02 | 0.4 | 0 | 0 | 0 | 0
1992-07-05 | 15.6 | 8.2 | 7 | 2 | 2 | 22 | 458 | 125 |  | 1 | 0.6 | 0.1 | 0.1 | 6 | 1.6 | 1.6 | 0.007 | 570 | 60 | 0.98 |  | 1 | 120 |  |  |  | 0 | 0 | 0 | 0 | 0.05 | 0 | 0 | 0 | 0 | 0 | 0 | 0 | 0 | 0
1992-07-06 | 17.1 | 8.3 | 7.2 | 3 | 2 | 27 | 695 | 256 |  | 6 | 1.3 | 0.1 | 0.1 | 13.2 | 3.3 | 3.1 | 0.015 | 911 | 116 | 0.9 |  | 0 | 10 |  |  |  | 0 | 0 | 0 | 0 | 0.02 | 0.4 | 0 | 0 | 0.02 | 0.3 | 0 | 0 | 0 | 0.2 |  |  |  |  | 51 | 18 | 201
1992-07-07 | 20.5 | 7.6 | 7.2 | 5 | 4 | 26 | 684 | 245 |  | 2 | 2.1 | 0.2 | 0.1 | 12.4 | 3.6 | 3.4 | 0.013 | 925 | 112 | 0.91 | 2 | 0 | 10 | 81 | 0 |  | 0 | 0 | 0 | 0 | 0 | 0 | 0 | 0.08 | 0 | 0.4 | 0 | 0 | 0 | 0 | 0 | 0 | 0 | 0
1992-07-08 | 19.4 | 7.2 | 7.3 | 2 | 2 | 28 | 671 | 252 |  | 2 | 1.7 | 0.2 | 0.1 | 15.6 | 3.2 | 3 | 0.015 | 918 | 123 | 0.94 |  | 1 | 20 |  |  |  | 0 | 0 | 0 | 0 | 0 | 0 | 0 | 0 | 0 | 0 | 0 | 0 | 0 | 0 |  |  |  |  | 50 | 18 | 199
1992-07-09 | 19 | 6.2 | 7.3 | 3 | 2 | 28 | 628 | 207 |  | 1 | 1.9 | 0.1 | 0.1 | 15.9 | 3.2 | 3.1 | 0.014 | 885 | 114 | 0.92 |  | 1 | 370 |  |  |  | 0 | 0 | 0 | 0 | 0 | 0 | 0 | 0 | 0 | 0 | 0 | 0 | 0 | 0
1992-07-10 | 18.5 | 6.2 | 7.3 | 2 | 2 | 25 | 664 | 234 |  | 1 | 1.9 | 0.2 | 0.1 | 14 | 3.4 | 3.3 | 0.014 | 914 | 118 | 0.98 |  | 1 |  |  |  |  | 0 | 0 | 0 | 0 | 0 | 0.2 | 0 | 0 | 0.03 | 0 | 0 | 0 | 0 | 0 |  |  |  |  | 52 | 19 | 208
1992-07-11 | 19.4 | 6.1 | 7 | 2 | 2 | 25 | 662 | 201 |  | 2 | 1.8 | 0.1 | 0.1 | 13.6 | 3.3 | 3.3 | 0.012 | 933 | 121 | 0.97 |  | 1 |  |  |  |  | 0 | 0 | 0 | 0 | 0 | 0.2 | 0 | 0 | 0.02 | 0 | 0 | 0 | 0 | 0
1992-07-12 | 23.5 | 6.2 | 7.2 | 3 | 2 | 31 | 635 | 198 |  | 1 | 1.9 | 0.1 | 0.1 | 12.3 | 3.5 | 3.3 | 0.011 | 878 | 111 | 0.95 |  | 1 | 6000 |  |  |  | 0 | 0 | 0 | 0 | 0 | 0 | 0 | 0 | 0.03 | 0 | 0 | 0 | 0 | 0
1992-07-13 | 23.1 | 5.7 | 7.4 | 3 | 2 | 23 | 625 | 221 |  | 5 | 1.2 | 0 | 0.1 | 10.7 | 2.4 | 2.4 | 0.012 | 875 | 120 | 0.87 |  | 3 | 120 |  |  |  | 0 | 0 | 0 | 0 | 0 | 0 | 0 | 0 | 0 | 0 | 0 | 0 | 0 | 0 |  |  |  |  | 47 | 17 | 187
1992-07-14 | 25.4 | 5.9 | 7.5 | 2 | 2 | 25 | 579 | 184 |  | 4 | 1.6 | 0.1 | 0.2 | 9.3 | 2.2 | 2.1 | 0.009 | 834 | 104 | 0.91 | 1 | 2 | 90 | 80 | 0.05 | 0.01 | 0.2 | 0 | 0 | 0 | 0 | 0 | 0 | 0 | 0.03 | 0 | 0 | 0 | 0 | 0 | 0 | 0 | 0 | 0
1992-07-15 | 23.3 | 7.8 | 7.4 | 4 | 4 | 27 | 659 | 281 |  | 3 | 1.9 | 0.1 | 0 | 8.8 | 1.6 | 1.5 | 0.011 | 820 | 98 | 0.78 |  | 1 | 70 |  |  |  | 0 | 0 | 0 | 0 | 0 | 0 | 0 | 0 | 0.02 | 0 | 0 | 0 | 0 | 0 |  |  |  |  | 51 | 18 | 201
1992-07-16 | 23 | 7.3 | 7.4 | 2 | 2 | 30 | 633 | 173 |  | 3 | 1.6 | 0 | 0 | 12.4 | 2.8 | 2.7 | 0.011 | 933 | 120 | 0.92 |  | 0 | 50 |  |  |  | 0 | 0 | 0 | 0 | 0 | 0 | 0 | 0 | 0.02 | 0 | 0 | 0 | 0 | 0
1992-07-17 | 20.6 | 6.8 | 7.5 | 2 | 2 | 19 | 593 | 152 |  | 1 | 1.7 | 0.1 | 0 | 12.6 | 3.3 | 3.2 | 0.012 | 986 | 128 | 0.92 |  | 0 |  |  |  |  | 0 | 0 | 0 | 0 | 0 | 0 | 0 | 0 | 0 | 0 | 0 | 0.2 | 0 | 0 |  |  |  |  | 54 | 21 | 221
1992-07-18 | 24.3 | 6.8 | 7 | 2 | 2 | 21 | 615 | 156 |  | 2 | 1.4 | 0.1 | 0.1 | 12.8 | 3.2 | 3.2 | 0.01 | 1040 | 137 | 1.01 |  | 0 |  |  |  |  | 0 | 0 | 0 | 0 | 0 | 0 | 0 | 0 | 0 | 0 | 0 | 0 | 0 | 0
1992-07-19 | 20.2 | 6.7 | 7.1 | 2 | 2 | 23 | 580 | 144 |  | 1 | 1 | 0.1 | 0.1 | 11.4 | 3 | 2.6 | 0.01 | 964 | 122 | 1 |  | 1 | 450 |  |  |  | 0 | 0 | 0 | 0 | 0 | 0.2 | 0 | 0 | 0.02 | 0 | 0 | 0 | 0 | 0
1992-07-20 | 15.5 | 7.1 | 7.3 | 2 | 2 | 27 | 596 | 174 |  | 1 | 1.2 | 0.1 | 0.1 | 11 | 3 | 3 | 0.011 | 917 | 116 | 0.9 |  | 3 | 91 |  |  |  | 0 | 0 | 0 | 0 | 0 | 0 | 0 | 0 | 0.02 | 0 | 0 | 0 | 0 | 0 |  |  |  |  | 51 | 19 | 206
1992-07-21 | 20.6 | 7.1 | 7.4 | 4 | 3 | 23 | 732 | 270 |  | 2 | 2.6 | 0.6 | 0.3 | 11.7 | 3.4 | 3.3 | 0.011 | 931 | 115 | 0.96 | 2 | 1 | 200 | 76 | 0.01 | 0 | 0 | 0 | 0 | 0.04 | 0.03 | 0 | 0 | 0 | 0.03 | 0 | 0 | 0 | 0 | 0 | 0 | 0 | 0 | 0
1992-07-22 | 20 | 7 | 7.3 | 4 | 3 | 29 | 768 | 292 |  | 2 | 2.1 | 0.2 | 0.2 | 13.9 | 3.4 | 3.2 | 0.013 | 943 | 120 | 1.02 |  | 1 | 50 |  |  |  | 0 | 0 | 0 | 0 | 0 | 0 | 0 | 0 | 0.02 | 0 | 0 | 0 | 0 | 0 |  |  |  |  | 51 | 18 | 201
1992-07-23 | 24.8 | 7.3 | 7.6 | 2 | 2 | 27 | 601 | 178 |  | 2 | 1.8 | 0.1 | 0.1 | 14.4 | 3.5 | 3.5 | 0.013 | 920 | 120 | 1.02 |  | 1 | 40 |  |  |  | 0 | 0 | 0 | 0 | 0 | 0 | 0 | 0 | 0.02 | 0.4 | 0 | 0 | 0 | 0
1992-07-24 | 17.8 | 7.1 | 7.4 | 2 | 2 | 19 | 608 | 170 |  | 2 | 1.7 | 0.1 | 0 | 14.3 | 2.8 | 2.8 | 0.013 | 951 | 120 | 0.96 |  | 0 |  |  |  |  | 0 | 0 | 0 | 0 | 0 | 0 | 0 | 0 | 0 | 0 | 0 | 0 | 0 | 0 |  |  |  |  | 51 | 19 | 206
1992-07-25 | 23.7 | 5.9 | 7 | 2 | 2 | 21 | 637 | 177 |  | 3 | 1.8 | 0.4 | 0.1 | 14.1 | 3.5 | 3.5 | 0.011 | 980 | 126 | 1 |  | 0 |  |  |  |  | 0 | 0 | 0 | 0 | 0 | 0 | 0 | 0 | 0.02 | 0.5 | 0 | 0 | 0 | 0
1992-07-26 | 19.6 | 7.2 | 7.1 | 2 | 2 | 17 | 607 | 162 |  | 2 | 1.2 | 0.2 | 0 | 12.7 | 3.1 | 3 | 0.012 | 950 | 125 | 0.95 |  | 0 | 50 |  |  |  | 0 | 0 | 0 | 0 | 0 | 0 | 0 | 0 | 0.02 | 0 | 0 | 0 | 0 | 0
1992-07-27 | 19.1 | 7.1 | 7.4 | 3 | 2 | 32 | 622 | 183 |  | 1 | 1.2 | 0.1 | 0 | 12 | 2.7 | 2.7 | 0.013 | 912 | 123 | 0.88 |  | 1 | 70 |  |  |  | 0 | 0 | 0 | 0 | 0 | 0 | 0 | 0 | 0 | 0 | 0 | 0 | 0 | 0 |  |  |  |  | 59 | 21 | 234
1992-07-28 | 21.5 | 7.2 | 7.7 | 3 | 2 | 28 | 631 | 191 |  | 1 | 2.5 | 0.6 | 0.2 | 11.8 | 3.5 | 3.3 | 0.011 | 964 | 134 | 0.99 | 0 | 2 | 140 | 83 | 0 | 0.22 | 0 | 0 | 0 | 0 | 0 | 0 | 0 | 0 | 0.06 | 0.5 | 0 | 0 | 0 | 0 | 0 | 0 | 0 | 0
1992-07-29 | 19 | 7 | 7.4 | 2 | 2 | 21 | 655 | 189 |  | 1 | 1.6 | 0.2 | 0.1 | 14.8 | 3.5 | 3.4 | 0.012 | 966 | 125 | 0.99 |  | 1 | 10 |  |  |  | 0 | 0 | 0 | 0 | 0 | 0 | 0 | 0 | 0.03 | 0 | 0 | 0 | 0 | 0 |  |  |  |  | 50 | 19 | 203
1992-07-30 | 27.7 | 7.1 | 7.4 | 2 | 2 | 31 | 615 | 153 |  | 1 | 2.6 | 1 | 0.4 | 12.3 | 3.8 | 3.6 | 0.012 | 942 | 121 | 1.02 |  | 2 | 160 |  |  |  | 0 | 0 | 0 | 0 | 0 | 0 | 0 | 0 | 0.04 | 0 | 0 | 0 | 0 | 0
1992-07-31 | 20.9 | 6 | 7.5 | 2 | 2 | 30 | 594 | 183 |  | 4 | 1.5 | 0.1 | 0.1 | 11.3 | 2.4 | 2.3 | 0.012 | 867 | 99 | 0.9 |  | 2 |  |  |  |  | 0 | 0 | 0 | 0 | 0 | 0 | 0 | 0 | 0.02 | 0.4 | 0 | 0 | 0 | 0 |  |  |  |  | 48 | 19 | 198
Observations | 31 | 31 | 31 | 31 | 31 | 31 | 31 | 31 | 0 | 31 | 31 | 31 | 31 | 31 | 31 | 31 | 31 | 31 | 31 | 31 | 4 | 31 | 21 | 4 | 4 | 3 | 31 | 31 | 31 | 31 | 31 | 31 | 31 | 31 | 31 | 31 | 31 | 31 | 31 | 31 | 4 | 4 | 4 | 4 | 14 | 14 | 14
Minimum | 15.5 | 5.7 | 7 | 2 |  | 17 | 458 | 125 |  | 1 | 0.6 | 0 | 0 | 6 | 1.6 | 1.5 | 0.007 | 570 | 60 | 0.78 | 0 | 0 | 10 | 76 | 0 | 0 | 0 | 0 | 0 | 0 | 0 | 0 | 0 | 0 | 0 | 0 | 0 | 0 | 0 | 0 |  |  |  |  | 47 | 17 | 187
Mean | 20.7548 | 6.8968 | 7.2935 | 2.6452 |  | 26.7419 | 628.3226 | 195.4839 |  | 2.1935 | 1.7194 | 0.19677 | 0.11613 | 12.5581 | 3.171 | 3.0548 | 0.012387 | 911.4194 | 115.0645 | 0.95677 | 1.25 | 0.90323 | 388.1429 | 80 | 0.015 | 0.076667 | 0.0068966 | 0 | 0 | 0.0012903 | 0.0032258 | 0.054839 | 0 | 0.0025806 | 0.018065 | 0.1129 | 0 | 0.0064516 | 0 | 0.0064516 |  |  |  |  | 50.8571 | 18.6429 | 203.6429
Maximum | 27.7 | 8.3 | 7.7 | 5 |  | 37 | 768 | 292 |  | 6 | 2.6 | 1 | 0.4 | 15.9 | 4.4 | 4.2 | 0.025 | 1040 | 137 | 1.15 | 2 | 3 | 6000 | 83 | 0.05 | 0.22 | 0.2 | 0 | 0 | 0.04 | 0.05 | 0.4 | 0 | 0.08 | 0.06 | 0.6 | 0 | 0.2 | 0 | 0.2 |  |  |  |  | 59 | 21 | 234
1992-08-01 | 23.6 | 8.7 | 7.1 | 2 | 2 | 26 | 630 | 180 |  | 4 | 1.4 | 0 | 0.1 | 11.9 | 2.8 | 2.7 | 0.012 | 992 | 123 | 0.93 |  | 2 |  |  |  |  | 0 | 0 | 0 | 0 | 0 | 0 | 0 | 0 | 0.02 | 1.4 | 0 | 0 | 0 | 0
1992-08-02 | 19.6 | 8 | 7.1 | 2 | 2 | 41 | 619 | 171 |  | 4 | 1 | 0 | 0 | 11.2 | 2.7 | 2.7 | 0.012 | 936 | 114 | 0.91 |  | 0 | 230 |  |  |  | 0 | 0 | 0 | 0 | 0 | 0 | 0 | 0 | 0 | 0 | 0 | 0 | 0 | 0
1992-08-03 | 24.6 | 7.4 | 7.5 | 3 | 2 | 28 | 584 | 150 |  | 1 | 1.4 | 0 | 0 | 10.2 | 2.6 | 2.4 | 0.011 | 914 | 123 | 0.82 |  | 0 | 240 |  |  |  | 0 | 0 | 0 | 0 | 0 | 0 | 0 | 0 | 0.02 | 0 | 0 | 0 | 0 | 0 |  |  |  |  | 48 | 18 | 194
1992-08-04 | 18.7 | 7.7 | 7.4 | 2 | 2 | 30 | 657 | 213 |  | 1 | 1.6 | 0.1 | 0.1 | 12.1 | 2.6 | 2.4 | 0.012 | 934 | 123 | 0.94 | 0 | 0 | 330 | 85 | 0 | 0.31 | 0 | 0 | 0 | 0 | 0 | 0 | 0 | 0 | 0 | 0 | 0 | 0 | 0 | 0 | 0 | 0 | 0 | 0
1992-08-05 | 19.8 | 7.2 | 7.3 | 2 | 2 | 26 | 645 | 183 |  | 1 | 2.6 | 0.6 | 0.2 | 17.9 | 3.6 | 3.3 | 0.018 | 954 | 113 | 1.03 |  | 0 | 220 |  |  |  | 0 | 0 | 0 | 0 | 0 | 0 | 0 | 0 | 0 | 0 | 0 | 0 | 0 | 0 |  |  |  |  | 53 | 20 | 215
1992-08-06 | 18.7 | 7.3 | 7.2 | 3 | 3 | 27 | 622 | 155 |  | 1 | 2.1 | 0.3 | 0.2 | 17.2 | 3.6 | 3.4 | 0.013 | 945 | 115 | 1.13 |  | 0 | 190 |  |  |  | 0 | 0 | 0 | 0 | 0 | 0 | 0 | 0 | 0 | 0.4 | 0 | 0 | 0 | 0
1992-08-07 | 23 | 6.8 | 7.3 | 3 | 2 | 21 | 616 | 160 |  | 1 | 2 | 0.1 | 0.1 | 17 | 3.4 | 3.2 | 0.012 | 941 | 110 | 1.04 |  | 2 |  |  |  |  | 0 | 0 | 0 | 0 | 0 | 0 | 0 | 0 | 0.02 | 0 | 0 | 0 | 0 | 0 |  |  |  |  | 53 | 19 | 211
1992-08-08 | 23.3 | 7 | 7 | 2 | 2 | 19 | 570 | 146 |  | 1 | 1.3 | 0 | 0.1 | 11.3 | 3.2 | 3.1 | 0.011 | 892 | 108 | 0.93 |  | 2 |  |  |  |  | 0 | 0 | 0 | 0 | 0 | 0 | 0 | 0 | 0 | 0 | 0 | 0 | 0 | 0
1992-08-09 | 22.9 | 7.1 | 7 | 2 | 2 | 17 | 575 | 142 |  | 2 | 1.8 | 0.1 | 0.2 | 12.8 | 2.8 | 2.8 | 0.009 | 895 | 108 | 0.92 |  | 0 | 60 |  |  |  | 0 | 0 | 0 | 0 | 0 | 0 | 0 | 0 | 0 | 0 | 0 | 0 | 0 | 0
1992-08-10 | 19.2 | 7.1 | 8.2 | 2 | 2 | 28 | 636 | 228 |  | 1 | 1.3 | 0 | 0.1 | 10.4 | 3.1 | 1.6 | 0.011 | 895 | 120 | 0.9 |  | 2 | 110 |  |  |  | 0 | 0 | 0 | 0 | 0.03 | 0 | 0 | 0 | 0 | 0 | 0 | 0 | 0 | 0 |  |  |  |  | 54 | 19 | 213
1992-08-11 | 18.8 | 7.4 | 7.3 | 2 | 2 | 28 | 599 | 192 |  | 2 | 2 | 0.3 | 0.2 | 11.5 | 3.5 | 3.4 | 0.011 | 924 | 118 | 0.99 | 1 | 0 | 100 | 77 | 0 | 0 | 0 | 0 | 0 | 0 | 0 | 0 | 0 | 0 | 0.03 | 0 | 0 | 0 | 0 | 0 | 0 | 0 | 0 | 0
1992-08-12 | 23.7 | 6.4 | 7.3 | 5 | 2 | 43 | 619 | 167 |  | 2 | 4.5 | 2.2 | 0.5 | 10.4 | 4.3 | 4.2 | 0.012 | 936 | 113 | 1.05 |  | 1 | 10 |  |  |  | 0 | 0 | 0 | 0 | 0 | 0 | 0 | 0 | 0.08 | 0.6 | 0 | 0 | 0 | 0 |  |  |  |  | 49 | 18 | 196
1992-08-13 | 17.5 | 6.9 | 7.3 | 4 | 3 | 46 | 587 | 139 |  | 1 | 3.4 | 1.2 | 0.5 | 10.3 | 3.8 | 3.6 | 0.012 | 911 | 114 | 1.03 |  | 0 | 50 |  |  |  | 0 | 0 | 0 | 0 | 0 | 0 | 0 | 0 | 0 | 0 | 0 | 0 | 0 | 0
1992-08-14 | 20 | 7.1 | 7.2 | 3 | 2 | 27 | 653 | 174 |  | 1 | 2.4 | 0.8 | 1 | 11.7 | 4.1 | 4 | 0.012 | 944 | 121 | 0.99 |  | 3 |  |  |  |  | 0 | 0 | 0 | 0 | 0 | 0 | 0 | 0 | 0.08 | 0 | 0 | 0 | 0 | 0 |  |  |  |  | 50 | 19 | 203
1992-08-15 | 24 | 7.2 | 7.1 | 3 | 2 | 35 | 670 | 164 |  | 2 | 2.6 | 1.3 | 0.6 | 11.3 | 4.1 | 4 | 0.012 | 981 | 130 | 1.12 |  | 3 |  |  |  |  | 0 | 0 | 0 | 0 | 0 | 0 | 0 | 0 | 0.09 | 0 | 0 | 0 | 0 | 0
1992-08-16 | 16.6 | 7 | 7 | 2 | 2 | 31 | 640 | 176 |  | 1 | 1.3 | 0.1 | 0.1 | 12.7 | 3.3 | 3.2 | 0.014 | 926 | 120 | 1.04 |  | 1 | 10 |  |  |  | 0 | 0 | 0 | 0 | 0 | 0 | 0 | 0 | 0.04 | 0 | 0 | 0 | 0 | 0
1992-08-17 | 18.5 | 7.3 | 7.1 | 4 | 2 | 48 | 648 | 229 |  | 2 | 2.7 | 1.4 | 0.5 | 10.3 | 3.9 | 3.8 | 0.01 | 908 | 108 | 0.94 |  | 0 | 10 |  |  |  | 0 | 0 | 0 | 0 | 0.02 | 0 | 0 | 0 | 0 | 0 | 0 | 0 | 0 | 0 |  |  |  |  | 52 | 20 | 212
1992-08-18 | 19.1 | 6.4 | 7.2 | 2 | 2 | 37 | 640 | 208 |  | 3 | 2.3 | 0.4 | 0.4 | 13.5 | 3.4 | 3.1 | 0.012 | 915 | 114 | 0.96 | 1 | 1 | 20 | 80 | 0 | 0 | 0 | 0 | 0 | 0 | 0.02 | 0 | 0 | 0 | 0.03 | 0 | 0 | 0 | 0 | 0 | 0 | 0 | 0 | 0
1992-08-19 | 20.1 | 7 | 7.2 | 2 | 2 | 39 | 631 | 206 |  | 2 | 1.7 | 0 | 0.1 | 13.8 | 3.8 | 3.7 | 0.013 | 914 | 118 | 0.97 |  | 2 | 10 |  |  |  | 0 | 0 | 0 | 0 | 0 | 0 | 0 | 0 | 0.02 | 0.3 | 0 | 0 | 0 | 0 |  |  |  |  | 46 | 16 | 181
1992-08-20 | 20.1 | 7.3 | 7.1 | 2 | 2 | 18 | 702 | 272 |  | 2 | 1.9 | 0.1 | 0.2 | 14.1 | 4.2 | 4 | 0.015 | 949 | 124 | 0.96 |  | 2 | 10 |  |  |  | 0 | 0 | 0 | 0 | 0 | 0 | 0 | 0 | 0.02 | 0.3 | 0 | 0.2 | 0 | 0
1992-08-21 | 19.7 | 7.4 | 7.1 | 2 | 2 | 34 | 727 | 262 |  | 3 | 1.6 | 0.1 | 0.1 | 15.7 | 4 | 4 | 0.012 | 935 | 121 | 0.95 |  | 1 |  |  |  |  | 0 | 0 | 0 | 0 | 0 | 0 | 0 | 0 | 0.02 | 0 | 0 | 0 | 0 | 0 |  |  |  |  | 49 | 17 | 192
1992-08-22 | 21 | 7.5 | 7 | 2 | 2 | 31 | 747 | 297 |  | 2 | 1.6 | 0 | 0 | 15.5 | 3.7 | 3.6 | 0.013 | 928 | 117 | 0.96 |  | 1 |  |  |  |  | 0 | 0 | 0 | 0 | 0 | 0 | 0 | 0 | 0 | 0 | 0 | 0 | 0 | 0
1992-08-23 | 17.7 | 7.2 | 7.1 | 2 | 2 | 32 | 751 | 304 |  | 3 | 1.4 | 0 | 0 | 14.6 | 3.5 | 3.4 | 0.015 | 928 | 118 | 0.88 |  | 1 |  |  |  |  | 0 | 0 | 0 | 0 | 0 | 0 | 0 | 0 | 0 | 0 | 0 | 0 | 0 | 0
1992-08-24 | 18.8 | 6.5 | 7.3 | 2 | 2 | 33 | 741 | 294 |  | 1 | 1.3 | 0 | 0 | 14.9 | 3.5 | 3.3 | 0.013 | 902 | 112 | 0.78 |  | 1 | 50 |  |  |  | 0 | 0 | 0 | 0 | 0 | 0 | 0 | 0 | 0 | 0 | 0 | 0 | 0 | 0 |  |  |  |  | 49 | 17 | 192
1992-08-25 | 19.4 | 6.4 | 7.3 | 2 | 2 | 26 | 653 | 251 |  | 1 | 1.6 | 0 | 0 | 16.8 | 3.3 | 3.1 | 0.014 | 904 | 108 | 0.82 | 0 | 0 | 10 | 81 | 0.02 | 0.19 | 0 | 0 | 0 | 0 | 0 | 0 | 0 | 0 | 0 | 0 | 0 | 0 | 0 | 0 | 0 | 0 | 0 | 0
1992-08-26 | 24.7 | 7.5 | 7.1 | 3 | 2 | 39 | 594 | 185 |  | 1 | 2.3 | 0.3 | 0.3 | 13.6 | 3.2 | 3 | 0.014 | 916 | 116 | 0.79 |  | 1 | 10 |  |  |  | 0 | 0 | 0 | 0 | 0 | 0 | 0 | 0 | 0 | 0 | 0 | 0 | 0 | 0 |  |  |  |  | 42 | 14 | 163
1992-08-27 | 26.4 | 7.4 | 7.2 | 2 | 2 | 37 | 574 | 168 |  | 1 | 1.8 | 0 | 0.1 | 13.2 | 2.5 | 2.4 | 0.014 | 864 | 103 | 0.76 |  | 1 | 170 |  |  |  | 0 | 0 | 0 | 0 | 0 | 0 | 0 | 0 | 0.02 | 0 | 0 | 0 | 0 | 0
1992-08-28 | 19.3 | 7.1 | 7.4 | 2 | 2 | 32 | 599 | 188 |  | 1 | 1.6 | 0 | 0.1 | 16.4 | 2.5 | 2.3 | 0.014 | 854 | 102 | 0.78 |  | 1 |  |  |  |  | 0 | 0 | 0 | 0 | 0.02 | 0 | 0 | 0 | 0.02 | 0 | 0 | 0 | 0 | 0 |  |  |  |  | 56 | 20 | 222
1992-08-29 | 25.4 | 7.2 | 7 | 2 | 2 | 26 | 635 | 228 |  | 1 | 1.6 | 0 | 0 | 17.1 | 3 | 2.9 | 0.017 | 907 | 111 | 0.84 |  | 0 |  |  |  |  | 0 | 0 | 0 | 0 | 0.02 | 0 | 0 | 0 | 0.02 | 0 | 0 | 0 | 0 | 0
1992-08-30 | 21.4 | 6.5 | 7.2 | 3 | 2 | 34 | 578 | 200 |  | 1 | 1.6 | 0 | 0 | 13.2 | 2.5 | 2.4 | 0.014 | 855 | 102 | 0.72 |  | 0 | 30 |  |  |  | 0 | 0 | 0 | 0 | 0 | 0 | 0 | 0 | 0.02 | 0 | 0 | 0 | 0 | 0
1992-08-31 | 18 | 6.4 | 7.4 | 5 | 3 | 22 | 675 | 209 |  | 2 | 1.6 | 0.1 | 0.1 | 12.6 | 2.1 | 2 | 0.014 | 862 | 101 | 0.7 |  | 1 | 10 |  |  |  | 0 | 0 | 0 | 0 | 0 | 0 | 0 | 0 | 0.02 | 1.8 | 0 | 0 | 0 | 0 |  |  |  |  | 45 | 17 | 182
Observations | 31 | 31 | 31 | 31 | 31 | 31 | 31 | 31 | 0 | 31 | 31 | 31 | 31 | 31 | 31 | 31 | 31 | 31 | 31 | 31 | 4 | 31 | 21 | 4 | 4 | 4 | 31 | 31 | 31 | 31 | 31 | 31 | 31 | 31 | 31 | 31 | 31 | 31 | 31 | 31 | 4 | 4 | 4 | 4 | 13 | 13 | 13
Minimum | 16.6 | 6.4 | 7 | 2 |  | 17 | 570 | 139 |  | 1 | 1 | 0 | 0 | 10.2 | 2.1 | 1.6 | 0.009 | 854 | 101 | 0.7 | 0 | 0 | 10 | 77 | 0 | 0 | 0 | 0 | 0 | 0 | 0 | 0 | 0 | 0 | 0 | 0 | 0 | 0 | 0 | 0 |  |  |  |  | 42 | 14 | 163
Mean | 20.7613 | 7.1419 | 7.2258 | 2.5484 |  | 31 | 639.2581 | 201.3226 |  | 1.6774 | 1.9129 | 0.30645 | 0.19032 | 13.3935 | 3.3097 | 3.129 | 0.012839 | 918.0968 | 114.4516 | 0.92194 | 0.5 | 0.93548 | 89.5238 | 80.75 | 0.005 | 0.125 | 0 | 0 | 0 | 0 | 0.0035484 | 0 | 0 | 0 | 0.018387 | 0.15484 | 0 | 0.0064516 | 0 | 0 |  |  |  |  | 49.6923 | 18 | 198.1538
Maximum | 26.4 | 8.7 | 8.2 | 5 |  | 48 | 751 | 304 |  | 4 | 4.5 | 2.2 | 1 | 17.9 | 4.3 | 4.2 | 0.018 | 992 | 130 | 1.13 | 1 | 3 | 330 | 85 | 0.02 | 0.31 | 0 | 0 | 0 | 0 | 0.03 | 0 | 0 | 0 | 0.09 | 1.8 | 0 | 0.2 | 0 | 0 |  |  |  |  | 56 | 20 | 222
1992-09-01 | 19.7 | 7.1 | 7.2 | 5 | 3 | 20 | 686 | 226 |  | 2 | 2.3 | 0.3 | 0.2 | 14.4 | 2.9 | 2.4 | 0.015 | 907 | 108 | 0.8 | 0 | 1 | 40 | 85 | 0.02 | 0 | 0 | 0 | 0 | 0 | 0 | 0 | 0 | 0 | 0.03 | 0 | 0 | 0 | 0 | 0 | 0 | 0 | 0 | 0
1992-09-02 | 22.7 | 7 | 7.2 | 5 | 4 | 19 | 668 | 210 |  | 1 | 2.6 | 0.4 | 0.3 | 15.4 | 3.3 | 3.3 | 0.018 | 917 | 108 | 0.83 |  | 1 | 10 |  |  |  | 0 | 0 | 0 | 0.02 | 0.02 | 0 | 0 | 0 | 0.05 | 0 | 0 | 0 | 0 | 0 |  |  |  |  | 51 | 18 | 201
1992-09-03 | 20.3 | 7.2 | 7.4 | 2 | 2 | 30 | 736 | 321 |  | 1 | 2 | 0.4 | 0.1 | 15.7 | 2.9 | 2.9 | 0.015 | 946 | 105 | 0.82 |  | 1 | 80 |  |  |  | 0 | 0 | 0 | 0 | 0 | 0 | 0 | 0 | 0.04 | 0 | 0 | 0 | 0 | 0
1992-09-04 | 18 | 7 | 7.3 | 2 | 2 | 25 | 568 | 150 |  | 3 | 1.4 | 0.1 | 0 | 15.5 | 2.8 | 2.6 | 0.013 | 880 | 105 | 0.93 |  | 0 |  |  |  |  | 0 | 0 | 0 | 0 | 0 | 0.2 | 0 | 0 | 0.03 | 0 | 0 | 0 | 0 | 0 |  |  |  |  | 50 | 18 | 199
1992-09-05 | 22 | 7.3 | 7 | 2 | 2 | 18 | 604 | 151 |  | 1 | 1.6 | 0.1 | 0.1 | 16 | 2.9 | 2.7 | 0.012 | 866 | 105 | 0.88 |  | 1 |  |  |  |  | 0 | 0 | 0 | 0 | 0 | 0.2 | 0 | 0 | 0.03 | 0 | 0 | 0 | 0 | 0
1992-09-06 | 18.9 | 7.1 | 7.2 | 2 | 2 | 25 | 568 | 155 |  | 2 | 1.4 | 0.1 | 0.1 | 14.6 | 2.6 | 2.4 | 0.012 | 856 | 104 | 0.71 |  | 1 |  |  |  |  | 0 | 0 | 0 | 0 | 0 | 0.2 | 0 | 0 | 0.03 | 0 | 0 | 0.2 | 0 | 0
1992-09-07 | 19 | 7.2 | 7.3 | 3 | 2 | 28 | 716 | 298 |  | 1 | 1.1 | 0.1 | 0.1 | 14.9 | 2.7 | 2.5 | 0.013 | 870 | 110 | 0.71 |  | 1 | 1200 |  |  |  | 0 | 0 | 0 | 0 | 0 | 0 | 0 | 0 | 0.02 | 0 | 0 | 0 | 0 | 0 |  |  |  |  | 54 | 20 | 217
1992-09-08 | 18.4 | 7.1 | 7.2 | 3 | 2 | 19 | 580 | 147 |  | 2 | 1.6 | 0.1 | 0.1 | 13.7 | 2.6 | 2.4 | 0.012 | 862 | 111 | 0.7 | 0 | 0 | 160 | 71 | 0.04 | 0.16 | 0 | 0 | 0 | 0 | 0 | 0 | 0 | 0 | 0.03 | 0 | 0 | 0 | 0 | 0 | 0 | 0 | 0 | 0
1992-09-09 | 35.3 | 7.3 | 7.3 | 3 | 2 | 39 | 603 | 189 |  | 2 | 1.7 | 0.2 | 0.1 | 13.7 | 2.7 | 2.7 | 0.013 | 852 | 111 | 0.73 |  | 1 | 130 |  |  |  | 0 | 0 | 0 | 0 | 0 | 0 | 0 | 0 | 0.03 | 0 | 0 | 0 | 0 | 0 |  |  |  |  | 46 | 16 | 181
1992-09-10 | 22 | 7 | 7.4 | 2 | 2 | 13 | 540 | 183 |  | 1 | 1.2 | 0.1 | 0 | 9.8 | 1.8 | 1.7 | 0.011 | 751 | 90 | 0.69 |  | 0 | 50 |  |  |  | 0 | 0 | 0 | 0 | 0 | 0 | 0 | 0 | 0.03 | 0 | 0 | 0 | 0 | 0
1992-09-11 | 20.9 | 7.1 | 7.2 | 2 | 2 | 21 | 711 | 279 |  | 3 | 1.3 | 0.1 | 0 | 12.8 | 2.4 | 2.3 | 0.011 | 915 | 106 | 0.7 |  | 2 |  |  |  |  | 0 | 0 | 0 | 0 | 0 | 0 | 0 | 0 | 0 | 0 | 0 | 0 | 0 | 0 |  |  |  |  | 51 | 19 | 206
1992-09-12 | 21 | 7 | 7 | 4 | 2 | 23 | 732 | 281 |  | 8 | 1.9 | 0.1 | 0 | 14.4 | 3.2 | 3.1 | 0.012 | 933 | 109 | 0.72 |  | 1 |  |  |  |  | 0 | 0 | 0 | 0 | 0 | 0.2 | 0 | 0 | 0.02 | 0 | 0 | 0 | 0 | 0
1992-09-13 | 20.7 | 7 | 7 | 3 | 2 | 23 | 697 | 243 |  | 2 | 1.4 | 0 | 0 | 14.2 | 3.2 | 3.2 | 0.013 | 966 | 123 | 0.75 |  | 0 |  |  |  |  | 0 | 0 | 0 | 0 | 0 | 0 | 0 | 0 | 0 | 0 | 0 | 0 | 0 | 0
1992-09-14 | 21.9 | 7.3 | 7.7 | 5 | 4 | 29 | 723 | 265 |  | 4 | 2.1 | 0.2 | 0.1 | 13.7 | 2.9 | 2.8 | 0.013 | 913 | 112 | 0.68 |  | 0 | 10 |  |  |  | 0 | 0 | 0 | 0 | 0 | 0 | 0 | 0 | 0.02 | 0 | 0 | 0 | 0 | 0 |  |  |  |  | 48 | 18 | 194
1992-09-15 | 22.4 | 8.8 | 7.4 | 3 | 3 | 36 | 625 | 176 |  | 3 | 1.8 | 0.1 | 0 | 13.8 | 2.8 | 2.6 | 0.013 | 905 | 112 | 0.78 | 1 | 1 | 110 | 82 | 0 | 0 | 0 | 0 | 0 | 0 | 0 | 0 | 0 | 0 | 0.02 | 0.4 | 0 | 0 | 0 | 0 | 0 | 0 | 0 | 0
1992-09-16 | 24.5 | 8.7 | 7.3 | 2 | 2 | 24 | 632 | 199 |  | 2 | 1.6 | 0.1 | 0 | 13.9 | 2.9 | 2.6 | 0.015 | 895 | 107 | 0.81 |  | 1 | 30 |  |  |  | 0 | 0 | 0 | 0 | 0 | 0 | 0 | 0 | 0.02 | 0 | 0 | 0 | 0 | 0 |  |  |  |  | 54 | 20 | 217
1992-09-17 | 20.4 | 8.9 | 7.3 | 2 | 2 | 24 | 587 | 149 |  | 1 | 1.5 | 0.1 | 0 | 14.4 | 2.9 | 2.8 | 0.014 | 910 | 110 | 0.89 |  | 1 | 60 |  |  |  | 0 | 0 | 0 | 0 | 0 | 0 | 0 | 0 | 0.02 | 0 | 0 | 0 | 0 | 0
1992-09-18 | 22.5 | 7.2 | 7.3 | 3 | 2 | 30 | 578 | 123 |  | 1 | 1.8 | 0.1 | 0 | 16.2 | 2.8 | 2.7 | 0.014 | 926 | 111 | 0.96 |  | 1 |  |  |  |  | 0 | 0 | 0 | 0 | 0.02 | 0 | 0 | 0 | 0.03 | 0 | 0 | 0 | 0 | 0 |  |  |  |  | 62 | 22 | 245
1992-09-19 | 23.4 | 7.1 | 7 | 2 | 2 | 28 | 590 | 125 |  | 1 | 1.4 | 0.1 | 0 | 16.1 | 3.2 | 2.9 | 0.014 | 919 | 108 | 0.91 |  | 1 |  |  |  |  | 0 | 0 | 0 | 0 | 0 | 0 | 0 | 0 | 0.02 | 0.5 | 0 | 0 | 0 | 0
1992-09-20 | 22.1 | 8.6 | 7.1 | 3 | 2 | 30 | 594 | 130 |  | 1 | 1.2 | 0.1 | 0 | 15.2 | 2.8 | 2.8 | 0.014 | 915 | 111 | 0.88 |  | 2 | 10 |  |  |  | 0 | 0 | 0 | 0 | 0 | 0 | 0 | 0 | 0.02 | 0 | 0 | 0 | 0 | 0
1992-09-21 | 24.1 | 8.8 | 7.4 | 2 | 2 | 42 | 567 | 147 |  | 1 | 1.7 | 0.1 | 0.1 | 13.2 | 2.6 | 2.5 | 0.012 | 870 | 105 | 0.8 |  | 1 | 60 |  |  |  | 0 | 0 | 0 | 0 | 0 | 0 | 0 | 0 | 0.02 | 0.7 | 0 | 0 | 0 | 0 |  |  |  |  | 52 | 18 | 204
1992-09-22 | 20.7 | 9.1 | 7.4 | 2 | 2 | 24 | 581 | 143 |  | 1 | 1.6 | 0 | 0.1 | 13.7 | 2.8 | 2.6 | 0.019 | 874 | 101 | 0.84 | 0 | 2 | 40 | 77 | 0 | 0.31 | 0 | 0 | 0 | 0 | 0 | 0 | 0 | 0 | 0 | 0 | 0 | 0 | 0 | 0 | 0 | 0 | 0 | 0
1992-09-23 | 20.3 | 9.1 | 7.3 | 2 | 2 | 23 | 616 | 192 |  | 1 | 1.5 | 0.1 | 0.1 | 14.2 | 3.3 | 3 | 0.015 | 928 | 108 | 0.87 |  | 1 | 50 |  |  |  | 0 | 0 | 0 | 0 | 0 | 0 | 0 | 0 | 0.02 | 0 | 0 | 0 | 0 | 0 |  |  |  |  | 50 | 19 | 203
1992-09-24 | 19.2 | 9 | 7.3 | 3 | 3 | 27 | 610 | 173 |  | 1 | 2 | 0.2 | 0.1 | 14.9 | 3.7 | 3.6 | 0.017 | 953 | 116 | 0.94 |  | 1 | 91 |  |  |  | 0 | 0 | 0 | 0 | 0.02 | 0 | 0 | 0 | 0.03 | 0 | 0 | 0 | 0 | 0
1992-09-25 | 22.6 | 8.8 | 7.3 | 4 | 3 | 38 | 598 | 134 |  | 1 | 1.8 | 0.2 | 0.1 | 16.7 | 3.9 | 3.6 | 0.015 | 948 | 112 | 0.97 |  | 2 |  |  |  |  | 0 | 0 | 0 | 0 | 0 | 0 | 0 | 0 | 0.02 | 0 | 0 | 0 | 0 | 0 |  |  |  |  | 53 | 20 | 215
1992-09-26 | 27.4 | 8.4 | 7 | 2 | 2 | 25 | 574 | 114 |  | 1 | 1.5 | 0.1 | 0.1 | 16 | 3.8 | 3.6 | 0.014 | 938 | 111 | 1.01 |  | 2 |  |  |  |  | 0 | 0 | 0 | 0.02 | 0 | 0 | 0 | 0 | 0.02 | 0 | 0 | 0 | 0 | 0
1992-09-27 | 24.8 | 9 | 7.3 | 5 | 3 | 30 | 507 | 98 |  | 2 | 1.4 | 0.1 | 0.1 | 9.7 | 2.1 | 2.1 | 0.012 | 860 | 103 | 0.84 |  | 1 | 2600 |  |  |  | 0 | 0 | 0 | 0.02 | 0 | 0 | 0 | 0 | 0.02 | 0.4 | 0 | 0 | 0 | 0
1992-09-28 | 19.5 | 8.9 | 7.5 | 2 | 2 | 26 | 536 | 122 |  | 1 | 1.2 | 0.1 | 0.1 | 12.2 | 2.1 | 2 | 0.011 | 884 | 92 | 0.86 |  | 1 | 150 |  |  |  | 0 | 0 | 0 | 0 | 0 | 0 | 0 | 0 | 0 | 0 | 0 | 0 | 0 | 0 |  |  |  |  | 54 | 19 | 213
1992-09-29 | 19.9 | 8.9 | 7.4 | 2 | 2 | 23 | 578 | 145 |  | 1 | 2 | 0.2 | 0.2 | 14.2 | 3.1 | 3 | 0.012 | 925 | 98 | 0.92 | 1 | 1 | 220 | 78 | 0.01 | 0.03 | 0 | 0 | 0 | 0 | 0 | 0 | 0 | 0 | 0.02 | 0 | 0 | 0 | 0 | 0 | 0 | 0 | 0 | 0
1992-09-30 | 20 | 8.7 | 7.3 | 2 | 2 | 23 | 582 | 180 |  | 2 | 1.6 | 0.1 | 0.1 | 16.6 | 3.6 | 3.4 | 0.014 | 908 | 105 | 0.96 |  | 1 | 210 |  |  |  | 0 | 0 | 0 | 0 | 0 | 0 | 0 | 0 | 0.02 | 0 | 0 | 0 | 0 | 0 |  |  |  |  | 55 | 20 | 220
Observations | 30 | 30 | 30 | 30 | 30 | 30 | 30 | 30 | 0 | 30 | 30 | 30 | 30 | 30 | 30 | 30 | 30 | 30 | 30 | 30 | 5 | 30 | 20 | 5 | 5 | 5 | 30 | 30 | 30 | 30 | 30 | 30 | 30 | 30 | 30 | 30 | 30 | 30 | 30 | 30 | 5 | 5 | 5 | 5 | 13 | 13 | 13
Minimum | 18 | 7 | 7 | 2 |  | 13 | 507 | 98 |  | 1 | 1.1 | 0 | 0 | 9.7 | 1.8 | 1.7 | 0.011 | 751 | 90 | 0.68 | 0 | 0 | 10 | 71 | 0 | 0 | 0 | 0 | 0 | 0 | 0 | 0 | 0 | 0 | 0 | 0 | 0 | 0 | 0 | 0 |  |  |  |  | 46 | 16 | 181
Mean | 21.82 | 7.9233 | 7.2667 | 2.8 |  | 26.1667 | 616.2333 | 181.6 |  | 1.8 | 1.64 | 0.13667 | 0.076667 | 14.3267 | 2.91 | 2.76 | 0.0136 | 899.7333 | 107.2333 | 0.82967 | 0.4 | 1 | 265.55 | 78.6 | 0.014 | 0.1 | 0 | 0 | 0 | 0.002 | 0.002 | 0.026667 | 0 | 0 | 0.022 | 0.066667 | 0 | 0.0066667 | 0 | 0 |  |  |  |  | 52.3077 | 19 | 208.8462
Maximum | 35.3 | 9.1 | 7.7 | 5 |  | 42 | 736 | 321 |  | 8 | 2.6 | 0.4 | 0.3 | 16.7 | 3.9 | 3.6 | 0.019 | 966 | 123 | 1.01 | 1 | 2 | 2600 | 85 | 0.04 | 0.31 | 0 | 0 | 0 | 0.02 | 0.02 | 0.2 | 0 | 0 | 0.05 | 0.7 | 0 | 0.2 | 0 | 0 |  |  |  |  | 62 | 22 | 245
1992-10-01 | 18.2 | 8.4 | 7.3 | 4 | 2 | 28 | 595 | 176 |  | 2 | 2 | 0.1 | 0.1 | 17.4 | 3.8 | 3.6 | 0.013 | 944 | 114 | 1.09 |  | 1 | 150 |  |  |  | 0 | 0 | 0 | 0.02 | 0 | 0 | 0 | 0 | 0.02 | 0 | 0 | 0 | 0 | 0
1992-10-02 | 20.1 | 8.4 | 7.3 | 6 | 4 | 34 | 604 | 151 |  | 1 | 2.7 | 0.4 | 0.3 | 17.1 | 3.9 | 3.6 | 0.015 | 957 | 122 | 1.1 |  | 1 |  |  |  |  | 0 | 0 | 0 | 0 | 0 | 0 | 0 | 0 | 0.02 | 2.6 | 0 | 0 | 0 | 0 |  |  |  |  | 54 | 20 | 217
1992-10-03 | 22.9 | 8.3 | 6.9 | 3 | 2 | 27 | 623 | 184 |  | 1 | 1.9 | 0.1 | 0.1 | 17.2 | 3.8 | 3.8 | 0.015 | 949 | 119 | 1.13 |  | 1 |  |  |  |  | 0 | 0 | 0 | 0 | 0 | 0 | 0 | 0 | 0.02 | 0 | 0 | 0 | 0 | 0
1992-10-04 | 19.7 | 8.5 | 7.1 | 2 | 2 | 21 | 591 | 152 |  | 1 | 1.4 | 0 | 0.1 | 15.2 | 3.5 | 3.4 | 0.013 | 925 | 117 | 1.05 |  | 2 | 140 |  |  |  | 0 | 0 | 0 | 0 | 0 | 0 | 0 | 0 | 0.02 | 0 | 0 | 0 | 0 | 0
1992-10-05 | 19.2 | 8.3 | 7.5 | 3 | 2 | 25 | 608 | 145 |  | 2 | 1.6 | 0.1 | 0.1 | 15.5 | 3.3 | 3.2 | 0.013 | 891 | 110 | 0.92 |  | 2 | 240 |  |  |  | 0 | 0 | 0 | 0 | 0 | 0 | 0 | 0 | 0 | 0 | 0 | 0 | 0 | 0 |  |  |  |  | 54 | 19 | 213
1992-10-06 | 17.1 | 8.2 | 7.4 | 4 | 3 | 23 | 607 | 163 |  | 2 | 2.3 | 0.1 | 0.1 | 20.1 | 4 | 3.5 | 0.018 | 932 | 116 | 1.06 | 1 | 1 | 70 | 74 | 0.02 | 0.03 | 0 | 0 | 0 | 0 | 0 | 0 | 0 | 0 | 0.02 | 0.4 | 0 | 0 | 0 | 0 | 0 | 0 | 0 | 0
1992-10-07 | 18.3 | 7.9 | 7.2 | 3 | 3 | 25 | 599 | 178 |  | 4 | 2.3 | 0.3 | 0.2 | 18.4 | 4.2 | 3.9 | 0.024 | 891 | 100 | 1.07 |  | 1 | 50 |  |  |  | 0 | 0 | 0 | 0 | 0 | 0 | 0 | 0 | 0.02 | 0 | 0 | 0 | 0 | 0 |  |  |  |  | 48 | 17 | 190
1992-10-08 | 21.6 | 8.1 | 7.2 | 3 | 2 | 36 | 575 | 148 |  | 1 | 2.4 | 0.3 | 0.2 | 18.2 | 4.2 | 3.9 | 0.016 | 919 | 114 | 1.08 |  | 1 | 600 |  |  |  | 0 | 0 | 0 | 0 | 0.04 | 0 | 0 | 0 | 0.02 | 0.5 | 0 | 0 | 0 | 0
1992-10-09 | 19.6 | 8.2 | 7.2 | 2 | 2 | 31 | 574 | 134 |  | 3 | 1.8 | 0 | 0.1 | 18.5 | 4.4 | 4.2 | 0.016 | 938 | 121 | 1.03 |  | 2 |  |  |  |  | 0 | 0 | 0 | 0 | 0 | 0.2 | 0 | 0 | 0.02 | 0 | 0 | 0 | 0 | 0 |  |  |  |  | 50 | 18 | 199
1992-10-10 | 20.3 | 8.1 | 7 | 2 | 2 | 25 | 573 | 140 |  | 3 | 1.4 | 0 | 0.1 | 18 | 4.5 | 4.3 | 0.015 | 936 | 115 | 1.06 |  | 2 |  |  |  |  | 0 | 0 | 0 | 0 | 0 | 0.2 | 0 | 0 | 0.02 | 0 | 0 | 0 | 0 | 0
1992-10-11 | 17.8 | 8.1 | 7.4 | 2 | 2 | 24 | 545 | 124 |  | 2 | 1.4 | 0 | 0.1 | 14.8 | 3.8 | 3.7 | 0.013 | 890 | 105 | 0.98 |  | 2 | 100 |  |  |  | 0 | 0 | 0 | 0 | 0 | 0.2 | 0 | 0 | 0 | 0 | 0 | 0 | 0 | 0
1992-10-12 | 13.4 | 8 | 7.4 | 4 | 2 | 23 | 572 | 160 |  | 2 | 1.3 | 0 | 0.1 | 15.6 | 3.7 | 3.5 | 0.012 | 842 | 97 | 0.88 |  | 3 | 110 |  |  |  | 0 | 0 | 0 | 0 | 0 | 0 | 0 | 0 | 0 | 0 | 0 | 0 | 0 | 0 |  |  |  |  | 51 | 18 | 201
1992-10-13 | 20.1 | 8 | 7.4 | 4 | 3 | 24 | 595 | 164 |  | 2 | 2.7 | 0.8 | 0.2 | 15.1 | 3.9 | 3.7 | 0.014 | 905 | 105 | 0.97 | 2 | 3 | 60 | 63 | 0.05 | 0 | 0 | 0 | 0 | 0 | 0 | 0.2 | 0 | 0 | 0.03 | 0 | 0 | 0 | 0 | 0 | 0 | 0 | 0 | 0
1992-10-14 | 20.3 | 7.8 | 7.2 | 2 | 2 | 28 | 582 | 176 |  | 2 | 1.8 | 0 | 0.1 | 16.3 | 4.1 | 3.7 | 0.014 | 888 | 105 | 0.94 |  | 2 | 10 |  |  |  | 0 | 0 | 0 | 0 | 0 | 0 | 0 | 0 | 0 | 0 | 0 | 0 | 0 | 0 |  |  |  |  | 45 | 16 | 178
1992-10-15 | 24.8 | 7.8 | 7.3 | 3 | 2 | 32 | 532 | 129 |  | 2 | 2.7 | 0.8 | 0.3 | 14.1 | 4.2 | 3.9 | 0.009 | 905 | 110 | 0.98 |  | 4 | 1300 |  |  |  | 0 | 0 | 0 | 0 | 0 | 0 | 0 | 0 | 0.02 | 0 | 0 | 0 | 0 | 0
1992-10-16 | 18.9 | 8.3 | 7.3 | 2 | 2 | 31 | 566 | 126 |  | 1 | 1.5 | 0 | 0.2 | 15.8 | 3.7 | 3.4 | 0.013 | 851 | 99 | 0.91 |  | 3 |  |  |  |  | 0 | 0 | 0 | 0 | 0 | 0 | 0 | 0 | 0 | 0 | 0 | 0 | 0 | 0 |  |  |  |  | 48 | 17 | 190
1992-10-17 | 20.9 | 7.9 | 7 | 2 | 2 | 27 | 568 | 116 |  | 2 | 1.5 | 0 | 0.1 | 16.9 | 3.8 | 3.6 | 0.013 | 877 | 105 | 0.9 |  | 4 |  |  |  |  | 0 | 0 | 0 | 0 | 0 | 0.2 | 0 | 0 | 0 | 0 | 0 | 0 | 0 | 0
1992-10-18 | 19.5 | 7.8 | 7 | 2 | 2 | 27 | 553 | 151 |  | 1 | 4.5 | 0 | 0.1 | 15.1 | 3.6 | 3.6 | 0.012 | 877 | 106 | 0.94 |  | 1 | 430 |  |  |  | 0 | 0 | 0 | 0 | 0 | 0 | 0 | 0 | 0 | 0 | 0 | 0 | 0 | 0
1992-10-19 | 19.6 | 8.1 | 7.5 | 3 | 2 | 31 | 549 | 124 |  | 1 | 1.2 | 0 | 0.1 | 14.7 | 3.7 | 3.5 | 0.011 | 856 | 105 | 0.82 |  | 2 | 230 |  |  |  | 0 | 0 | 0 | 0 | 0 | 0 | 0 | 0 | 0 | 0 | 0 | 0 | 0 | 0 |  |  |  |  | 50 | 18 | 199
1992-10-20 | 18.5 | 7.8 | 7.3 | 2 | 2 | 27 | 583 | 147 |  | 1 | 1.4 | 0 | 0.1 | 16 | 3.9 | 3.8 | 0.014 | 904 | 111 | 0.93 | 1 | 2 | 410 | 62 | 0.03 | 0.24 | 0 | 0 | 0 | 0 | 0 | 0 | 0 | 0 | 0 | 0 | 0 | 0 | 0 | 0 | 0 | 0 | 0 | 0
1992-10-21 | 20 | 8 | 7.1 | 2 | 2 | 38 | 617 | 203 |  | 1 | 1.6 | 0.1 | 0.1 | 16 | 4.2 | 3.8 | 0.015 | 910 | 111 | 0.91 |  | 2 | 140 |  |  |  | 0 | 0 | 0 | 0 | 0 | 0 | 0 | 0 | 0 | 0 | 0 | 0 | 0 | 0 |  |  |  |  | 47 | 17 | 187
1992-10-22 | 18.9 | 7.9 | 7.3 | 2 | 2 | 27 | 571 | 137 |  | 1 | 1.5 | 0 | 0.1 | 17.8 | 4.2 | 3.9 | 0.013 | 927 | 119 | 1.02 |  | 2 | 150 |  |  |  | 0 | 0 | 0 | 0 | 0 | 0 | 0 | 0 | 0 | 0 | 0 | 0 | 0 | 0
1992-10-23 | 18.4 | 7.7 | 7.3 | 2 | 2 | 26 | 577 | 160 |  | 1 | 1.5 | 0 | 0.1 | 19 | 4.6 | 4.3 | 0.014 | 932 | 118 | 1.28 |  | 1 |  |  |  |  | 0 | 0 | 0 | 0 | 0 | 0 | 0 | 0 | 0 | 0 | 0 | 0 | 0 | 0 |  |  |  |  | 52 | 18 | 204
1992-10-24 | 19.3 | 7.2 | 6.9 | 2 | 2 | 21 | 571 | 146 |  | 1 | 1.4 | 0 | 0.1 | 18.8 | 4.6 | 4.4 | 0.013 | 907 | 111 | 1.23 |  | 2 |  |  |  |  | 0 | 0 | 0 | 0 | 0 | 0 | 0 | 0 | 0 | 0 | 0 | 0 | 0 | 0
1992-10-25 | 20.6 | 7.6 | 7.1 | 2 | 2 | 22 | 569 | 112 |  | 1 | 1.1 | 0 | 0.1 | 16.1 | 4.6 | 3.9 | 0.011 | 898 | 111 | 0.99 |  | 1 | 10 |  |  |  | 0 | 0 | 0 | 0 | 0 | 0 | 0 | 0 | 0 | 0 | 0 | 0 | 0 | 0
1992-10-26 | 17.8 | 8.7 | 7.6 | 2 | 2 | 27 | 553 | 155 |  | 2 | 1.4 | 0 | 0.1 | 15.9 | 3.8 | 3.6 | 0.012 | 852 | 102 | 0.96 |  | 2 | 700 |  |  |  | 0 | 0 | 0 | 0 | 0 | 0 | 0 | 0 | 0 | 0 | 0 | 0 | 0 | 0 |  |  |  |  | 46 | 17 | 185
1992-10-27 | 18.2 | 8.6 | 7.2 | 2 | 2 | 28 | 573 | 168 |  | 1 | 1.7 | 0.1 | 0.2 | 17 | 4 | 3.9 | 0.012 | 886 | 106 | 1.1 | 0 | 0 | 1100 | 68 | 0.04 | 0.04 | 0 | 0 | 0 | 0 | 0 | 0 | 0 | 0 | 0 | 0 | 0 | 0 | 0 | 0 | 0 | 0 | 0 | 0
1992-10-28 | 17.9 | 8.6 | 7.3 | 2 | 2 | 25 | 587 | 189 |  | 1 | 1.5 | 0 | 0.1 | 18.4 | 4.4 | 4.2 | 0.013 | 885 | 106 | 1.09 |  | 2 | 10 |  |  |  | 0 | 0 | 0 | 0.02 | 0 | 0 | 0 | 0 | 0 | 0 | 0 | 0 | 0 | 0 |  |  |  |  | 49 | 18 | 196
1992-10-29 | 18.8 | 8.7 | 7.2 | 2 | 2 | 27 | 652 | 235 |  | 3 | 1.8 | 0.3 | 0.2 | 18.2 | 4.9 | 4.6 | 0.013 | 926 | 118 | 1.15 |  | 1 | 50 |  |  |  | 0 | 0 | 0 | 0.03 | 0 | 0.2 | 0 | 0 | 0 | 0 | 0 | 0 | 0 | 0
1992-10-30 | 17.8 | 8.6 | 7.3 | 2 | 2 | 31 | 577 | 146 |  | 2 | 1.5 | 0 | 0.1 | 16.3 | 4.6 | 4.3 | 0.013 | 869 | 107 | 1.11 |  | 2 |  |  |  |  | 0 | 0 | 0 | 0 | 0.02 | 0 | 0 | 0 | 0.03 | 0 | 0 | 0 | 0 | 0 |  |  |  |  | 53 | 19 | 211
1992-10-31 | 21.3 | 8.2 | 7 | 2 | 2 | 25 | 575 | 152 |  | 2 | 1.4 | 0 | 0.1 | 16.3 | 4.7 | 4.6 | 0.015 | 876 | 108 | 1.1 |  | 1 |  |  |  |  | 0 | 0 | 0 | 0 | 0 | 0 | 0 | 0 | 0.03 | 0 | 0 | 0 | 0 | 0
Observations | 31 | 31 | 31 | 31 | 31 | 31 | 31 | 31 | 0 | 31 | 31 | 31 | 31 | 31 | 31 | 31 | 31 | 31 | 31 | 31 | 4 | 31 | 21 | 4 | 4 | 4 | 31 | 31 | 31 | 31 | 31 | 31 | 31 | 31 | 31 | 31 | 31 | 31 | 31 | 31 | 4 | 4 | 4 | 4 | 13 | 13 | 13
Minimum | 13.4 | 7.2 | 6.9 | 2 |  | 21 | 532 | 112 |  | 1 | 1.1 | 0 | 0.1 | 14.1 | 3.3 | 3.2 | 0.009 | 842 | 97 | 0.82 | 0 | 0 | 10 | 62 | 0.02 | 0 | 0 | 0 | 0 | 0 | 0 | 0 | 0 | 0 | 0 | 0 | 0 | 0 | 0 | 0 |  |  |  |  | 45 | 16 | 178
Mean | 19.3484 | 8.1226 | 7.2323 | 2.5806 |  | 27.2903 | 581.1613 | 154.5484 |  | 1.6774 | 1.8129 | 0.1129 | 0.13226 | 16.7677 | 4.0839 | 3.8484 | 0.013774 | 901.4516 | 110.0968 | 1.0252 | 1 | 1.8065 | 288.5714 | 66.75 | 0.035 | 0.0775 | 0 | 0 | 0 | 0.0022581 | 0.0019355 | 0.03871 | 0 | 0 | 0.0093548 | 0.1129 | 0 | 0 | 0 | 0 |  |  |  |  | 49.7692 | 17.8462 | 197.6923
Maximum | 24.8 | 8.7 | 7.6 | 6 |  | 38 | 652 | 235 |  | 4 | 4.5 | 0.8 | 0.3 | 20.1 | 4.9 | 4.6 | 0.024 | 957 | 122 | 1.28 | 2 | 4 | 1300 | 74 | 0.05 | 0.24 | 0 | 0 | 0 | 0.03 | 0.04 | 0.2 | 0 | 0 | 0.03 | 2.6 | 0 | 0 | 0 | 0 |  |  |  |  | 54 | 20 | 217
1992-11-01 | 30.1 | 7.7 | 7.1 | 2 | 2 | 37 | 548 | 136 |  | 2 | 1.4 | 0 | 0.2 | 14.9 | 4.1 | 4.1 | 0.014 | 850 | 104 | 1.05 |  | 0 |  |  |  |  | 0 | 0 | 0 | 0 | 0 | 0.08 | 0 | 0.07 | 0.028 | 0.11 | 0.04 | 0 | 0 | 0.04
1992-11-02 | 42.8 | 7.3 | 7.4 | 5 | 2 | 33 | 422 | 98 |  | 5 | 1.4 | 0 | 0.8 | 6.2 | 2 | 2 | 0.013 | 669 | 80 | 0.61 |  | 3 | 80000 |  |  |  | 0 | 0 | 0 | 0.01 | 0 | 0.06 | 0 | 0 | 0.045 | 0.13 | 0 | 0 | 0 | 0.02 |  |  |  |  | 43 | 16 | 173
1992-11-03 | 33.7 | 7 | 7.2 | 2 | 2 | 23 | 530 | 110 |  | 4 | 1.2 | 0 | 0.1 | 7.1 | 1.3 | 1.3 | 0.009 | 852 | 102 | 0.65 | 1 | 1 |  | 90 | 0 | 0 | 0 | 0 | 0 | 0 | 0 | 0.06 | 0 | 0 | 0.021 | 0 | 0 | 0 | 0 | 0.03 | 0 | 0 | 0.2 | 0
1992-11-04 | 38 | 7.1 | 7.6 | 2 | 2 | 21 | 500 | 95 |  | 2 | 1.2 | 0 | 0.3 | 7.2 | 1.7 | 1.6 | 0.008 | 822 | 98 | 0.71 |  | 0 |  |  |  |  | 0 | 0 | 0 | 0 | 0.017 | 0.07 | 0 | 0.06 | 0.032 | 0.09 | 0 | 0 | 0 | 0.06 |  |  |  |  | 51 | 19 | 206
1992-11-05 | 25.3 | 7.7 | 7.4 | 2 | 2 | 23 | 577 | 124 |  | 2 | 1.2 | 0 | 0.1 | 12.7 | 2.7 | 2.5 | 0.009 | 966 | 119 | 0.76 |  | 1 |  |  |  |  | 0 | 0.02 | 0 | 0 | 0.004 | 0.09 | 0 | 0 | 0.028 | 0.16 | 0 | 0 | 0 | 0.04
1992-11-06 | 23 | 7.8 | 7.3 | 2 | 2 | 20 | 635 | 193 |  | 1 | 1.5 | 0 | 0.1 | 13.1 | 3 | 2.8 | 0.009 | 929 | 107 | 0.75 |  | 2 |  |  |  |  | 0 | 0 | 0 | 0 | 0 | 0.09 | 0 | 0 | 0.021 | 0 | 0 | 0 | 0 | 0.07 |  |  |  |  | 53 | 20 | 215
1992-11-07 | 24.9 | 7.4 | 7.1 | 2 | 2 | 20 | 635 | 152 |  | 2 | 1 | 0 | 0.1 | 14.3 | 3.2 | 3 | 0.012 | 935 | 112 | 0.87 |  | 0 |  |  |  |  | 0 | 0 | 0 | 0 | 0 | 0.08 | 0 | 0 | 0.019 | 0 | 0 | 0 | 0 | 0.04
1992-11-08 | 22.6 | 7.5 | 7.1 | 2 | 2 | 20 | 632 | 154 |  | 2 | 1.2 | 0 | 0.1 | 12.9 | 3.4 | 3.1 | 0.012 | 939 | 116 | 0.88 |  | 0 |  |  |  |  | 0 | 0 | 0 | 0 | 0 | 0 | 0 | 0 | 0.015 | 0.06 | 0 | 0 | 0 | 0.03
1992-11-09 | 22.4 | 7.7 | 7.4 | 2 | 2 | 24 | 575 | 150 |  | 1 | 1.4 | 0 | 0.2 | 12.9 | 3.1 | 3 | 0.009 | 914 | 119 | 0.88 |  | 0 | 13000 |  |  |  | 0 | 0 | 0 | 0.01 | 0 | 0 | 0 | 0 | 0.009 | 0.12 | 0 | 0 | 0 | 0 |  |  |  |  | 56 | 20 | 222
1992-11-10 | 26.2 | 8 | 7.7 | 2 | 2 | 23 | 571 | 106 |  | 3 | 1.3 | 0 | 0.1 | 12.5 | 2.8 | 2.8 | 0.011 | 905 | 112 | 0.86 | 0 | 0 |  | 89 | 0 | 0 | 0 | 0 | 0 | 0 | 0 | 0.06 | 0 | 0 | 0.041 | 0.11 | 0 | 0 | 0 | 0 | 0 | 0 | 0 | 0
1992-11-11 | 22.3 | 7.6 | 7.3 | 3 | 2 | 27 | 571 | 133 |  | 4 | 1 | 0 | 0.1 | 13.5 | 2.7 | 2.6 | 0.012 | 910 | 108 | 0.87 |  | 0 |  |  |  |  | 0 | 0 | 0 | 0 | 0 | 0.06 | 0 | 0 | 0.02 | 0.15 | 0 | 0 | 0 | 0 |  |  |  |  | 58 | 22 | 235
1992-11-12 | 33.8 | 7.2 | 7.3 | 2 | 2 | 29 | 566 | 114 |  | 1 | 1.3 | 0 | 0.1 | 13 | 2.8 | 2.7 | 0.009 | 938 | 121 | 0.89 |  | 0 |  |  |  |  | 0 | 0 | 0 | 0 | 0.013 | 0.09 | 0 | 0 | 0.013 | 0.09 | 0 | 0 | 0 | 0.04
1992-11-13 | 34 | 7.7 | 7.5 | 2 | 2 | 21 | 581 | 117 |  | 1 | 1.2 | 0 | 0.2 | 8 | 1.8 | 1.6 | 0.007 | 840 | 92 | 0.65 |  | 0 |  |  |  |  | 0 | 0 | 0 | 0.02 | 0.01 | 0.08 | 0 | 0 | 0.015 | 0.09 | 0 | 0 | 0 | 0.03 |  |  |  |  | 58 | 22 | 235
1992-11-14 | 27.6 | 7.7 | 7.1 | 2 | 2 | 25 | 606 | 108 |  | 1 | 1 | 0 | 0.1 | 11 | 2.6 | 2.5 | 0.008 | 943 | 104 | 0.8 |  | 0 |  |  |  |  | 0 | 0.02 | 0 | 0 | 0.007 | 0.07 | 0 | 0 | 0.008 | 0 | 0 | 0 | 0 | 0.04
1992-11-15 | 23.4 | 7.8 | 7 | 2 | 2 | 19 | 528 | 94 |  | 1 | 1 | 0 | 0 | 11.5 | 2.3 | 2.2 | 0.008 | 944 | 110 | 0.85 |  | 0 |  |  |  |  | 0 | 0.03 | 0 | 0 | 0.007 | 0.07 | 0 | 0.07 | 0.007 | 0 | 0 | 0 | 0 | 0.03
1992-11-16 | 23.2 | 7.9 | 7.4 | 2 | 2 | 33 | 587 | 155 |  | 2 | 1 | 0 | 0.1 | 12.8 | 2.5 | 2.4 | 0.009 | 926 | 106 | 0.76 |  | 0 |  |  |  |  | 0 | 0 | 0 | 0 | 0 | 0 | 0 | 0 | 0.004 | 0 | 0 | 0 | 0 | 0.01 |  |  |  |  | 52 | 20 | 212
1992-11-17 | 20 | 7.7 | 7.4 | 5 | 2 | 23 | 604 | 154 |  | 1 | 1.2 | 0 | 0 | 19.2 | 3.4 | 3.1 | 0.012 | 967 | 118 | 0.98 | 4 | 1 | 2200 | 86 | 0 | 0.02 | 0 | 0 | 0 | 0.03 | 0.011 | 0.09 | 0 | 0 | 0.008 | 0.06 | 0.07 | 0 | 0 | 0.08 | 0 | 0 | 0 | 0
1992-11-18 | 23.3 | 8.3 | 7.4 | 2 | 2 | 29 | 632 | 195 |  | 1 | 1.4 | 0 | 0.2 | 16 | 3.4 | 3.3 | 0.013 | 941 | 107 | 0.89 |  | 0 |  |  |  |  | 0 | 0 | 0 | 0 | 0.008 | 0.12 | 0 | 0 | 0.01 | 0 | 0 | 0 | 0 | 0.06 |  |  |  |  | 51 | 20 | 210
1992-11-19 | 19.2 | 7.8 | 7.4 | 2 | 2 | 21 | 625 | 171 |  | 2 | 1.2 | 0 | 0.1 | 15.8 | 3.4 | 3.2 | 0.011 | 957 | 111 | 0.99 |  | 0 |  |  |  |  | 0 | 0 | 0 | 0 | 0 | 0.04 | 0 | 0 | 0 | 0.16 | 0 | 0.14 | 0 | 0.02
1992-11-20 | 26.2 | 7.3 | 7.3 | 2 | 2 | 32 | 611 | 126 |  | 1 | 1.4 | 0 | 0.2 | 15.6 | 3.1 | 3 | 0.011 | 975 | 112 | 0.87 |  | 2 |  |  |  |  | 0 | 0 | 0 | 0 | 0 | 0.15 | 0 | 0.06 | 0.019 | 0.16 | 0 | 0 | 0 | 0.06 |  |  |  |  | 57 | 22 | 233
1992-11-21 | 33.2 | 7.6 | 6.9 | 2 | 2 | 26 | 598 | 141 |  | 2 | 0.9 | 0 | 0.1 | 13.2 | 2.6 | 2.6 | 0.01 | 927 | 100 | 0.81 |  | 2 |  |  |  |  | 0 | 0 | 0 | 0.01 | 0 | 0.2 | 0 | 0 | 0.019 | 0.23 | 0.06 | 0 | 0 | 0.06
1992-11-22 | 28.5 | 6.9 | 7.1 | 2 | 2 | 26 | 569 | 125 |  | 1 | 0.9 | 0 | 0 | 10.9 | 2 | 1.9 | 0.008 | 908 | 94 | 0.74 |  | 0 |  |  |  |  | 0 | 0 | 0 | 0 | 0 | 0.13 | 0 | 0 | 0.008 | 0.29 | 0 | 0 | 0 | 0.03
1992-11-23 | 34.7 | 8 | 7.4 | 2 | 2 | 30 | 518 | 130 |  | 1 | 1 | 0 | 0.2 | 7.8 | 1.5 | 1.5 | 0.008 | 856 | 88 | 0.61 |  | 0 |  |  |  |  | 0 | 0.02 | 0 | 0.01 | 0 | 0.06 | 0 | 0 | 0.007 | 0.07 | 0.08 | 0 | 0 | 0.02 |  |  |  |  | 56 | 21 | 226
1992-11-24 | 26.9 | 7.3 | 7.6 | 2 | 2 | 20 | 569 | 110 |  | 1 | 0.9 | 0 | 0 | 8.8 | 1.5 | 1.4 | 0.009 | 964 | 96 | 0.87 | 4 | 2 | 3600 | 96 | 0 | 0.07 | 0 | 0 | 0 | 0.01 | 0.007 | 0.15 | 0 | 0 | 0.009 | 0.06 | 0 | 0 | 0 | 0.04 | 0 | 0 | 0 | 0
1992-11-25 | 28.7 | 7.5 | 7.5 | 3 | 2 | 15 | 604 | 154 |  | 1 | 1.3 | 0 | 0.2 | 10.4 | 2 | 1.9 | 0.009 | 975 | 100 | 0.79 |  | 1 |  |  |  |  | 0 | 0 | 0 | 0.01 | 0 | 0.18 | 0 | 0 | 0.013 | 0.08 | 0 | 0 | 0 | 0.04 |  |  |  |  | 67 | 25 | 270
1992-11-26 | 36.1 | 7.8 | 7.6 | 2 | 2 | 15 | 569 | 116 |  | 1 | 1.3 | 0 | 0.1 | 9.2 | 1.7 | 1.6 | 0.006 | 979 | 107 | 0.73 |  | 1 |  |  |  |  | 0 | 0 | 0 | 0 | 0 | 0.08 | 0 | 0 | 0.008 | 0 | 0 | 0 | 0 | 0.02
1992-11-27 | 22.4 | 8.6 | 7.6 | 2 | 2 | 18 | 533 | 112 |  | 2 | 1.1 | 0 | 0.1 | 9 | 1.7 | 1.6 | 0.009 | 905 | 103 | 0.69 |  | 1 |  |  |  |  | 0 | 0.02 | 0 | 0 | 0 | 0.09 | 0 | 0 | 0.007 | 0.09 | 0 | 0 | 0 | 0.02 |  |  |  |  | 76 | 30 | 313
1992-11-28 | 28.6 | 7.6 | 7.5 | 2 | 2 | 20 | 609 | 135 |  | 2 | 0.8 | 0 | 0.1 | 12.2 | 2.2 | 2.2 | 0.009 | 969 | 113 | 0.73 |  | 2 |  |  |  |  | 0 | 0 | 0 | 0 | 0 | 0.09 | 0 | 0.06 | 0.003 | 0 | 0 | 0 | 0 | 0.03
1992-11-29 | 24.2 | 7.4 | 7.1 | 2 | 2 | 20 | 587 | 153 |  | 1 | 1.2 | 0 | 0.1 | 12.4 | 2.2 | 2.1 | 0.009 | 940 | 109 | 0.79 |  | 1 |  |  |  |  | 0 | 0.02 | 0 | 0 | 0 | 0.07 | 0 | 0 | 0.002 | 0.13 | 0 | 0 | 0 | 0.03
1992-11-30 | 18.4 | 7.2 | 7.6 | 2 | 2 | 31 | 579 | 113 |  | 1 | 1 | 0 | 0 | 11.6 | 2.2 | 1 | 0.013 | 959 | 110 | 0.76 |  | 2 |  |  |  |  | 0 | 0.02 | 0 | 0.01 | 0.021 | 0.09 | 0 | 0 | 0.006 | 0 | 0 | 0 | 0 | 0.01 |  |  |  |  | 78 | 28 | 310
Observations | 30 | 30 | 30 | 30 | 30 | 30 | 30 | 30 | 0 | 30 | 30 | 30 | 30 | 30 | 30 | 30 | 30 | 30 | 30 | 30 | 4 | 30 | 4 | 4 | 4 | 4 | 30 | 30 | 30 | 30 | 30 | 30 | 30 | 30 | 30 | 30 | 30 | 30 | 30 | 30 | 4 | 4 | 4 | 4 | 13 | 13 | 13
Minimum | 18.4 | 6.9 | 6.9 | 2 |  | 15 | 422 | 94 |  | 1 | 0.8 | 0 | 0 | 6.2 | 1.3 | 1 | 0.006 | 669 | 80 | 0.61 | 0 | 0 | 2200 | 86 | 0 | 0 | 0 | 0 | 0 | 0 | 0 | 0 | 0 | 0 | 0 | 0 | 0 | 0 | 0 | 0 |  |  |  |  | 43 | 16 | 173
Mean | 27.4567 | 7.6033 | 7.3433 | 2.2667 |  | 24.1333 | 575.7 | 132.4667 |  | 1.7333 | 1.1633 | 0 | 0.13667 | 11.8567 | 2.4967 | 2.3533 | 0.0098667 | 916.8 | 105.9333 | 0.803 | 2.25 | 0.73333 | 24700 | 90.25 | 0 | 0.0225 | 0 | 0.005 | 0 | 0.004 | 0.0035 | 0.083333 | 0 | 0.010667 | 0.014833 | 0.081333 | 0.0083333 | 0.0046667 | 0 | 0.033333 |  |  |  |  | 58.1538 | 21.9231 | 235.3846
Maximum | 42.8 | 8.6 | 7.7 | 5 |  | 37 | 635 | 195 |  | 5 | 1.5 | 0 | 0.8 | 19.2 | 4.1 | 4.1 | 0.014 | 979 | 121 | 1.05 | 4 | 3 | 80000 | 96 | 0 | 0.07 | 0 | 0.03 | 0 | 0.03 | 0.021 | 0.2 | 0 | 0.07 | 0.045 | 0.29 | 0.08 | 0.14 | 0 | 0.08 |  |  |  |  | 78 | 30 | 313
1992-12-01 | 22.6 | 6.9 | 7.4 | 2 | 2 | 35 | 611 | 132 |  | 2 | 1.5 | 0 | 0.3 | 12.8 | 2.7 | 2.6 | 0.011 | 1029 | 126 | 0.98 | 1 | 2 | 31000 | 98 | 0 | 0.1 | 0 | 0 | 0 | 0 | 0.006 | 0.1 | 0 | 0 | 0.01 | 0 | 0.07 | 0 | 0 | 0.02 | 0 | 0 | 0 | 0
1992-12-02 | 21.7 | 7.2 | 7.4 | 2 | 2 | 32 | 625 | 178 |  | 2 | 1.5 | 0 | 0.3 | 13.9 | 2.5 | 2.2 | 0.012 | 1025 | 125 | 1.04 |  | 1 |  |  |  |  | 0 | 0.02 | 0 | 0.01 | 0.007 | 0.19 | 0 | 0 | 0.014 | 0 | 0 | 0 | 0 | 0.06 |  |  |  |  | 70 | 26 | 282
1992-12-03 | 21.8 | 7.1 | 7 | 2 | 2 | 23 | 611 | 117 |  | 2 | 1.6 | 0 | 0.3 | 14.1 | 3.1 | 3 | 0.02 | 1006 | 130 | 1.02 |  | 2 |  |  |  |  | 0 | 0.02 | 0 | 0 | 0.006 | 0.21 | 0 | 0 | 0.019 | 0.06 | 0 | 0 | 0.008 | 0.06
1992-12-04 | 20.7 | 7.5 | 7 | 2 | 2 | 37 | 618 | 140 |  | 1 | 2.7 | 0.9 | 0.1 | 9.7 | 3 | 2.7 | 0.03 | 994 | 119 | 1.01 |  | 2 |  |  |  |  | 0 | 0.02 | 0 | 0.02 | 0.009 | 0.15 | 0 | 0 | 0.015 | 0.09 | 0 | 0 | 0 | 0.04 |  |  |  |  | 74 | 26 | 292
1992-12-05 | 23.8 | 7.5 | 7.1 | 2 | 2 | 35 | 622 | 169 |  | 2 | 1.4 | 0 | 0 | 14.6 | 3 | 2.8 | 0.013 | 1011 | 119 | 1.06 |  | 2 |  |  |  |  | 0 | 0.02 | 0 | 0.01 | 0.007 | 0.11 | 0 | 0 | 0.012 | 0.14 | 0.07 | 0 | 0 | 0.03
1992-12-06 | 20.9 | 7.2 | 7 | 3 | 2 | 23 | 580 | 136 |  | 1 | 1.1 | 0 | 0 | 14 | 3.3 | 3.2 | 0.011 | 970 | 111 | 0.95 |  | 2 |  |  |  |  | 0 | 0.02 | 0 | 0 | 0 | 0.14 | 0 | 0 | 0.015 | 0 | 0.09 | 0 | 0 | 0.04
1992-12-07 | 16.9 | 7.3 | 7.5 | 2 | 2 | 27 | 574 | 152 |  | 1 | 1.5 | 0.3 | 0.4 | 11 | 2.6 | 2.5 | 0.012 | 946 | 123 | 0.9 |  | 2 |  |  |  |  | 0 | 0 | 0 | 0 | 0.006 | 0.1 | 0 | 0.06 | 0.033 | 0 | 0 | 0 | 0 | 0.02 |  |  |  |  | 61 | 22 | 243
1992-12-08 | 21.3 | 8.1 | 7.3 | 3 | 2 | 33 | 590 | 106 |  | 2 | 3.3 | 1.4 | 0.7 | 9.2 | 3.2 | 2.7 | 0.011 | 990 | 126 | 0.94 | 1 | 4 |  | 94 | 0.06 | 0.04 | 0 | 0.02 | 0 | 0 | 0.011 | 0.17 | 0 | 0.11 | 0.062 | 0 | 0 | 0 | 0 | 0.07 | 0 | 0 | 0 | 0
1992-12-09 | 19.2 | 7.8 | 7.2 | 4 | 2 | 33 | 599 | 118 |  | 1 | 2.6 | 0.8 | 0.2 | 12.8 | 3.4 | 3.1 | 0.015 | 974 | 113 | 0.9 |  | 2 |  |  |  |  | 0 | 0 | 0 | 0.01 | 0.004 | 0.34 | 0 | 0 | 0.061 | 0 | 0 | 0 | 0 | 0.06 |  |  |  |  | 64 | 24 | 259
1992-12-10 | 20.4 | 7.9 | 7.2 | 2 | 2 | 30 | 609 | 176 |  | 1 | 1.5 | 0 | 0.1 | 15.2 | 3 | 2.9 | 0.013 | 987 | 118 | 0.92 |  | 1 |  |  |  |  | 0 | 0.02 | 0 | 0.01 | 0.01 | 0.34 | 0 | 0 | 0.025 | 0 | 0 | 0 | 0 | 0.06
1992-12-11 | 19.6 | 8 | 7 | 2 | 2 | 29 | 685 | 151 |  | 1 | 1.3 | 0 | 0.3 | 13.7 | 2.9 | 2.8 | 0.013 | 1093 | 155 | 0.95 |  | 3 |  |  |  |  | 0 | 0.02 | 0 | 0 | 0.014 | 0.23 | 0 | 0 | 0.034 | 0 | 0.04 | 0 | 0 | 0.07 |  |  |  |  | 66 | 24 | 264
1992-12-12 | 25.8 | 7.7 | 7 | 2 | 2 | 29 | 721 | 164 |  | 1 | 1.1 | 0 | 0 | 14.3 | 2.9 | 2.8 | 0.013 | 1166 | 174 | 0.94 |  | 1 |  |  |  |  | 0 | 0.02 | 0.008 | 0.02 | 0.013 | 0.17 | 0 | 0 | 0.022 | 0 | 0 | 0 | 0 | 0.06
1992-12-13 | 21.5 | 7.2 | 6.9 | 2 | 2 | 31 | 684 | 153 |  | 1 | 0.8 | 0 | 0 | 13.3 | 2.7 | 2.7 | 0.012 | 1104 | 160 | 0.9 |  | 0 |  |  |  |  | 0 | 0 | 0 | 0.01 | 0.008 | 0.11 | 0 | 0 | 0.012 | 0 | 0.04 | 0 | 0 | 0.04
1992-12-14 | 17.8 | 7.8 | 7.3 | 2 | 2 | 35 | 655 | 135 |  | 2 | 1 | 0 | 0 | 11.4 | 2.7 | 2.6 | 0.009 | 1083 | 177 | 0.71 |  | 1 |  |  |  |  | 0 | 0 | 0 | 0 | 0 | 0.07 | 0 | 0 | 0.01 | 0 | 0 | 0 | 0 | 0.03 |  |  |  |  | 70 | 25 | 278
1992-12-15 | 35.5 | 7.7 | 7.2 | 2 | 2 | 34 | 670 | 129 |  | 1 | 1.3 | 0 | 0.2 | 12.1 | 2.7 | 2.5 | 0.01 | 1105 | 145 | 0.89 | 1 | 2 |  | 90 | 0.07 | 0.02 | 0 | 0.02 | 0.007 | 0 | 0 | 0.11 | 0 | 0 | 0.02 | 0.1 | 0 | 0 | 0 | 0.07 | 0 | 0 | 0 | 0
1992-12-16 | 44 | 9.1 | 7.4 | 2 | 2 | 10 | 595 | 142 |  | 2 | 1 | 0 | 0 | 7.4 | 1.2 | 1.2 | 0.007 | 1003 | 144 | 0.61 |  | 1 |  |  |  |  | 0 | 0.02 | 0 | 0.01 | 0 | 0.09 | 0 | 0.07 | 0.015 | 0.1 | 0 | 0 | 0 | 0.02 |  |  |  |  | 66 | 24 | 264
1992-12-17 | 35.9 | 8.7 | 7.7 | 2 | 2 | 20 | 621 | 102 |  | 1 | 1.3 | 0 | 0 | 8.4 | 1.1 | 1 | 0.01 | 1083 | 141 | 0.68 |  | 2 |  |  |  |  | 0 | 0.02 | 0 | 0.02 | 0.013 | 0.1 | 0 | 0 | 0.018 | 0.19 | 0 | 0 | 0 | 0.04
1992-12-18 | 26.2 | 7.5 | 7.4 | 2 | 2 | 35 | 657 | 176 |  | 2 | 1 | 0 | 0 | 9 | 1.3 | 1.2 | 0.01 | 1052 | 139 | 0.81 |  | 1 |  |  |  |  | 0 | 0.03 | 0 | 0 | 0.011 | 0.1 | 0 | 0 | 0.017 | 0.17 | 0 | 0 | 0 | 0.06 |  |  |  |  | 82 | 31 | 332
1992-12-19 | 28.1 | 7.7 | 7.1 | 2 | 2 | 27 | 665 | 136 |  | 1 | 1.3 | 0 | 0.4 | 9.5 | 1.8 | 1.7 | 0.011 | 1099 | 140 | 0.91 |  | 2 |  |  |  |  | 0 | 0 | 0 | 0.01 | 0.01 | 0.1 | 0 | 0 | 0.035 | 0.16 | 0 | 0 | 0 | 0.06
1992-12-20 | 23.5 | 7.7 | 7.1 | 2 | 2 | 21 | 643 | 161 |  | 1 | 0.9 | 0 | 0 | 10.5 | 2.1 | 2.1 | 0.01 | 1049 | 131 | 0.9 |  | 3 |  |  |  |  | 0 | 0 | 0 | 0 | 0.008 | 0.13 | 0 | 0 | 0.017 | 0.17 | 0.07 | 0 | 0 | 0.04
1992-12-21 | 21 | 8.7 | 7.6 | 2 | 2 | 23 | 626 | 135 |  | 1 | 1.1 | 0 | 0.1 | 10.7 | 2.2 | 2.2 | 0.012 | 994 | 133 | 0.75 |  | 2 |  |  |  |  | 0 | 0 | 0 | 0 | 0.008 | 0.07 | 0 | 0 | 0.025 | 0.25 | 0 | 0 | 0 | 0.03 |  |  |  |  | 74 | 29 | 304
1992-12-22 | 22.4 | 7.2 | 7.4 | 2 | 2 | 29 | 607 | 110 |  | 2 | 1.6 | 0.2 | 0.5 | 10.2 | 2.4 | 2.3 | 0.015 | 999 | 135 | 0.84 | 0 | 2 | 6000 | 103 | 0 | 0 | 0 | 0 | 0 | 0 | 0.019 | 0.11 | 0 | 0 | 0.058 | 0.23 | 0 | 0 | 0 | 0.09 | 0 | 0 | 0 | 0
1992-12-23 | 22.5 | 7.5 | 7.3 | 3 | 2 | 39 | 610 | 114 |  | 3 | 2.2 | 0.7 | 0.5 | 9.2 | 2.6 | 2.5 | 0.011 | 1011 | 129 | 0.86 |  | 4 |  |  |  |  | 0 | 0.02 | 0 | 0 | 0.006 | 0.15 | 0 | 0 | 0.061 | 0.24 | 0 | 0 | 0 | 0.06 |  |  |  |  | 63 | 25 | 260
1992-12-24 | 19.9 | 7.3 | 7.7 | 4 | 2 | 21 | 612 | 122 |  | 3 | 1.4 | 0.1 | 0.6 | 11 | 2.7 | 2.4 | 0.011 | 994 | 129 | 0.9 |  | 3 |  |  |  |  | 0 | 0 | 0.007 | 0 | 0.01 | 0.12 | 0 | 0 | 0.033 | 0.07 | 0.06 | 0 | 0 | 0.04
1992-12-25 | 22.2 | 8.4 | 7.4 | 3 | 2 | 21 | 607 | 122 |  | 1 | 1.7 | 0.1 | 0.3 | 10.7 | 2.7 | 2.5 | 0.009 | 992 | 127 | 0.87 |  | 2 |  |  |  |  | 0 | 0 | 0 | 0 | 0.017 | 0.08 | 0 | 0 | 0.024 | 0.08 | 0.06 | 0 | 0 | 0.09 |  |  |  |  | 71 | 27 | 288
1992-12-26 | 19.1 | 8.2 | 7.3 | 2 | 2 | 18 | 627 | 153 |  | 1 | 1.2 | 0 | 0 | 13.9 | 2.8 | 2.7 | 0.009 | 987 | 133 | 0.83 |  | 2 |  |  |  |  | 0 | 0 | 0 | 0 | 0 | 0 | 0 | 0 | 0.003 | 0.09 | 0 | 0 | 0 | 0.02
1992-12-27 | 23.2 | 7.5 | 6.9 | 2 | 2 | 17 | 609 | 152 |  | 1 | 1.4 | 0 | 0.2 | 14.4 | 2.9 | 2.7 | 0.012 | 972 | 126 | 0.85 |  | 2 |  |  |  |  | 0 | 0 | 0 | 0 | 0 | 0.04 | 0 | 0 | 0.011 | 0.08 | 0 | 0 | 0 | 0.03
1992-12-28 | 17.5 | 7.7 | 7.4 | 2 | 2 | 18 | 615 | 158 |  | 2 | 1.1 | 0 | 0 | 12.9 | 2.8 | 2.6 | 0.011 | 968 | 124 | 0.83 |  | 2 |  |  |  |  | 0 | 0 | 0 | 0 | 0 | 0.07 | 0 | 0 | 0.015 | 0.19 | 0 | 0 | 0 | 0.03 |  |  |  |  | 66 | 23 | 260
1992-12-29 | 28.6 | 7.3 | 7.5 | 3 | 2 | 29 | 594 | 122 |  | 2 | 2.7 | 1.1 | 0.4 | 11.8 | 2.8 | 2.6 | 0.012 | 979 | 142 | 0.9 | 0 | 3 | 2000 | 93 | 0 | 0.06 | 0 | 0.02 | 0 | 0.01 | 0.008 | 0.11 | 0 | 0 | 0.031 | 0.2 | 0 | 0 | 0.007 | 0.07 | 0 | 0 | 0 | 0
1992-12-30 | 37.1 | 7 | 7.2 | 4 | 2 | 34 | 580 | 136 |  | 3 | 1.6 | 0 | 0.1 | 10.7 | 2.3 | 2.2 | 0.015 | 971 | 129 | 0.88 |  | 3 |  |  |  |  | 0 | 0.02 | 0 | 0 | 0.022 | 0.18 | 0 | 0 | 0.024 | 0.25 | 0 | 0 | 0 | 0.08 |  |  |  |  | 65 | 25 | 265
1992-12-31 | 41.4 | 6.4 | 7.4 | 3 | 2 | 27 | 546 | 160 |  | 1 | 1.3 | 0.1 | 0.2 | 7.1 | 1.5 | 1.5 | 0.007 | 888 | 112 | 0.71 |  | 2 |  |  |  |  | 0 | 0 | 0 | 0 | 0 | 0.13 | 0 | 0 | 0.036 | 0.16 | 0 | 0 | 0.007 | 0.06
Observations | 31 | 31 | 31 | 31 | 31 | 31 | 31 | 31 | 0 | 31 | 31 | 31 | 31 | 31 | 31 | 31 | 31 | 31 | 31 | 31 | 5 | 31 | 3 | 5 | 5 | 5 | 31 | 31 | 31 | 31 | 31 | 31 | 31 | 31 | 31 | 31 | 31 | 31 | 31 | 31 | 5 | 5 | 5 | 5 | 13 | 13 | 13
Minimum | 16.9 | 6.4 | 6.9 | 2 |  | 10 | 546 | 102 |  | 1 | 0.8 | 0 | 0 | 7.1 | 1.1 | 1 | 0.007 | 888 | 111 | 0.61 | 0 | 0 | 2000 | 90 | 0 | 0 | 0 | 0 | 0 | 0 | 0 | 0 | 0 | 0 | 0.003 | 0 | 0 | 0 | 0 | 0.02 |  |  |  |  | 61 | 22 | 243
Mean | 24.5839 | 7.6387 | 7.2677 | 2.3871 |  | 27.5806 | 621.5484 | 140.5484 |  | 1.5484 | 1.5161 | 0.18387 | 0.2 | 11.5968 | 2.5452 | 2.4032 | 0.012161 | 1016.9032 | 133.3871 | 0.87871 | 0.6 | 2.0323 | 13000 | 95.6 | 0.026 | 0.044 | 0 | 0.010645 | 0.00075862 | 0.0045161 | 0.0075161 | 0.1329 | 0 | 0.0077419 | 0.025387 | 0.097419 | 0.016129 | 0 | 0.00070968 | 0.05 |  |  |  |  | 68.6154 | 25.4615 | 276.2308
Maximum | 44 | 9.1 | 7.7 | 4 |  | 39 | 721 | 178 |  | 3 | 3.3 | 1.4 | 0.7 | 15.2 | 3.4 | 3.2 | 0.03 | 1166 | 177 | 1.06 | 1 | 4 | 31000 | 103 | 0.07 | 0.1 | 0 | 0.03 | 0.008 | 0.02 | 0.022 | 0.34 | 0 | 0.11 | 0.062 | 0.25 | 0.09 | 0 | 0.008 | 0.09 |  |  |  |  | 82 | 31 | 332
ANNUAL:
Observations | 365 | 365 | 365 | 365 | 365 | 365 | 365 | 365 | 0 | 365 | 365 | 365 | 365 | 365 | 365 | 365 | 365 | 365 | 365 | 365 | 52 | 365 | 148 | 52 | 50 | 48 | 365 | 365 | 365 | 365 | 365 | 365 | 365 | 365 | 365 | 365 | 365 | 365 | 365 | 365 | 52 | 52 | 52 | 52 | 157 | 157 | 157
Minimum | 13.4 | 5.4 | 6.7 | 2 | 2 | 10 | 422 | 90 |  | 1 | 0.5 | 0 | 0 | 6 | 1.1 | 1 | 0.004 | 570 | 60 | 0.61 | 0 | 0 | 10 | 62 | 0 | 0 | 0 | 0 | 0 | 0 | 0 | 0 | 0 | 0 | 0 | 0 | 0 | 0 | 0 | 0 | 0 | 0 | 0 | 0 | 42 | 14 | 163
Mean | 23.0173 | 7.4893 | 7.2482 | 2.8192 | 2.1123 | 28.0685 | 644.5315 | 162.1836 |  | 1.7452 | 1.6641 | 0.21178 | 0.20877 | 13.0395 | 2.966 | 2.8104 | 0.011586 | 1020.7945 | 135.3836 | 0.9069 | 1.0385 | 1.3836 | 2160.2162 | 96.3192 | 0.02318 | 0.12833 | 0.0010959 | 0.0013151 | 6.0274e-05 | 0.0013425 | 0.0028438 | 0.031836 | 0 | 0.0019726 | 0.022827 | 0.088384 | 0.0020548 | 0.0047671 | 0.00011507 | 0.0075342 | 0 | 0 | 0.0038462 | 0 | 59.6306 | 22.3185 | 240.7707
Maximum | 53.7 | 9.1 | 8.2 | 46 | 5 | 100 | 804 | 321 |  | 8 | 6.2 | 2.2 | 1.6 | 23.5 | 6.1 | 4.6 | 0.03 | 1404 | 232 | 1.28 | 6 | 4 | 80000 | 130 | 0.56 | 0.86 | 0.2 | 0.03 | 0.008 | 0.04 | 0.05 | 0.4 | 0 | 0.11 | 0.1 | 6.4 | 0.09 | 0.2 | 0.02 | 0.2 | 0 | 0 | 0.2 | 0 | 82 | 31 | 332

## JE Outfall 1993
3 | Flow | DO |  | BOD | CBOD5 | COD | TS | TVS | VSS | SS | TKN | NH3-N | NO2-N | NO3-N | P-Tot. | P-Sol. | CN | Cond. | Cl | F | FOG | Phenol | Fecal col. | SO4 | SO2 | SO3 | As | Ba | Cd | Cr | Cu | Fe -Tot. | Fe - Sol. | Pb | Mn | Hg | Ni | Se | Ag | Zn | Sb | Be | Tl | Cr +6 | Ca | Mg | Hardness
DATE | MGD | mg/L | PH | mg/L | mg/L | mg/L | mg/L | mg/L | mg/L | mg/L | mg/L | mg/L | mg/L | mg/L | mg/L | mg/L | mg/L | µmhos | mg/L | mg/L | mg/L | µg/L | Cts/100ml | mg/L | mg/L | mg/L | mg/L | mg/L | mg/L | mg/L | mg/L | mg/L | mg/L | mg/L | mg/L | µg/L | mg/L | mg/L | mg/L | mg/L | mg/L | mg/L | mg/L | mg/L | mg/L | mg/L | mg/L CaCO3
1993-01-01 | 28.5 | 7.5 | 7.6 | 3 | 2 | 25 | 622 | 189 |  | 2 | 1.4 | 0.1 | 0.2 | 8.1 | 1.6 | 1.5 | 0.008 | 977 | 119 | 0.74 |  | 1 |  |  |  |  | 0 | 0 | 0 | 0 | 0 | 0.04 | 0 | 0 | 0.028 | 0 | 0 | 0 | 0 | 0.02 |  |  |  |  | 70 | 27 | 286
1993-01-02 | 27.7 | 7 | 7.5 | 2 | 2 | 16 | 605 | 147 |  | 1 | 1 | 0 | 0 | 11.3 | 1.8 | 1.7 | 0.008 | 1030 | 127 | 0.78 |  | 2 |  |  |  |  | 0 | 0.02 | 0 | 0.01 | 0 | 0 | 0 | 0 | 0.008 | 0 | 0 | 0 | 0 | 0.02
1993-01-03 | 31.2 | 7 | 6.8 | 2 | 2 | 26 | 653 | 121 |  | 2 | 1.8 | 0.5 | 0.4 | 11 | 1.9 | 1.9 | 0.008 | 1081 | 149 | 0.86 |  | 3 |  |  |  |  | 0 | 0.02 | 0 | 0.01 | 0 | 0.1 | 0 | 0 | 0.021 | 0.06 | 0 | 0 | 0 | 0.03
1993-01-04 | 56.5 | 7.5 | 7.5 | 4 | 2 | 25 | 612 | 124 |  | 2 | 1.3 | 0.3 | 0.4 | 6.4 | 1.6 | 1.6 | 0.008 | 1046 | 162 | 0.63 |  | 3 |  |  |  |  | 0 | 0 | 0 | 0 | 0 | 0.06 | 0 | 0 | 0.028 | 0.08 | 0 | 0 | 0 | 0.02 |  |  |  |  | 62 | 23 | 250
1993-01-05 | 45.7 | 7.4 | 7.4 | 2 | 2 | 32 | 617 | 135 |  | 3 | 1 | 0 | 0.1 | 5.5 | 1.3 | 1.2 | 0.013 | 1055 | 163 | 0.59 | 1 | 1 | 5800 | 84 | 0 | 0.09 | 0 | 0 | 0 | 0.02 | 0.009 | 0.06 | 0 | 0 | 0.024 | 0.19 | 0 | 0 | 0 | 0.02 | 0 | 0 | 0 | 0
1993-01-06 | 33.5 | 7.3 | 7.4 | 2 | 2 | 29 | 712 | 119 |  | 1 | 1 | 0 | 0 | 8 | 1.4 | 1.3 | 0.008 | 1233 | 201 | 0.68 |  | 2 |  |  |  |  | 0 | 0.02 | 0 | 0.02 | 0.023 | 0.09 | 0 | 0 | 0.018 | 0.16 | 0.04 | 0 | 0 | 0.03 |  |  |  |  | 73 | 29 | 302
1993-01-07 | 28.1 | 6.5 | 7.7 | 2 | 2 | 19 | 702 | 159 |  | 1 | 1.1 | 0 | 0.1 | 9.3 | 1.6 | 1.5 | 0.01 | 1183 | 178 | 0.74 |  | 1 |  |  |  |  | 0 | 0 | 0 | 0.01 | 0.017 | 0.12 | 0 | 0 | 0.028 | 0 | 0.07 | 0 | 0 | 0.07
1993-01-08 | 27.6 | 7 | 7.4 | 2 | 2 | 26 | 692 | 134 |  | 1 | 1.3 | 0 | 0.1 | 11.3 | 2 | 1.8 | 0.01 | 1149 | 161 | 0.78 |  | 3 |  |  |  |  | 0 | 0.03 | 0 | 0.02 | 0 | 0.09 | 0 | 0 | 0.023 | 0 | 0 | 0 | 0 | 0.06 |  |  |  |  | 91 | 32 | 359
1993-01-09 | 28.3 | 7.1 | 6.9 | 2 | 2 | 29 | 743 | 166 |  | 1 | 1.3 | 0 | 0 | 11.9 | 2.1 | 2.1 | 0.01 | 1262 | 179 | 0.8 |  | 1 |  |  |  |  | 0 | 0.02 | 0 | 0 | 0 | 0.11 | 0 | 0 | 0.022 | 0 | 0 | 0 | 0 | 0.06
1993-01-10 | 26.1 | 7.3 | 7 | 2 | 2 | 21 | 724 | 172 |  | 1 | 1.8 | 0.4 | 0.3 | 10.6 | 2.6 | 2.4 | 0.01 | 1194 | 172 | 0.78 |  | 2 |  |  |  |  | 0 | 0.02 | 0 | 0 | 0 | 0.11 | 0 | 0 | 0.025 | 0 | 0 | 0 | 0 | 0.04
1993-01-11 | 26.7 | 7.4 | 7.6 | 3 | 2 | 31 | 670 | 136 |  | 2 | 1.2 | 0.3 | 0.5 | 9 | 2.3 | 2.3 | 0.009 | 1150 | 154 | 0.77 |  | 3 |  |  |  |  | 0 | 0.02 | 0 | 0.01 | 0.004 | 0.07 | 0 | 0 | 0.029 | 0 | 0 | 0 | 0 | 0.03 |  |  |  |  | 76 | 31 | 317
1993-01-12 | 27.3 | 6 | 7.4 | 3 | 2 | 28 | 669 | 122 |  | 1 | 1.2 | 0.1 | 0.3 | 9.9 | 2.3 | 1.9 | 0.009 | 1228 | 190 | 0.83 | 1 | 3 | 17000 | 108 | 0 | 0.12 | 0 | 0 | 0 | 0.01 | 0.01 | 0.08 | 0 | 0 | 0.015 | 0 | 0 | 0 | 0 | 0.03 | 0 | 0 | 0 | 0
1993-01-13 | 36.8 | 6.9 | 7.2 | 3 | 2 | 30 | 867 | 154 |  | 2 | 1.4 | 0 | 0.3 | 9.7 | 2.3 | 2.2 | 0.009 | 1461 | 285 | 0.79 |  | 1 |  |  |  |  | 0 | 0.02 | 0 | 0.01 | 0.009 | 0.1 | 0 | 0 | 0.044 | 0 | 0 | 0 | 0 | 0.07 |  |  |  |  | 78 | 28 | 310
1993-01-14 | 26.6 | 7.5 | 7.2 | 2 | 2 | 25 | 923 | 131 |  | 1 | 1.4 | 0 | 0 | 9.3 | 1.8 | 1.7 | 0.007 | 1644 | 333 | 0.79 |  | 0 |  |  |  |  | 0 | 0.03 | 0 | 0.01 | 0.008 | 0.12 | 0 | 0 | 0.024 | 0 | 0.05 | 0 | 0 | 0.06
1993-01-15 | 26.6 | 8 | 7.4 | 2 | 2 | 30 | 893 | 138 |  | 1 | 1.4 | 0.3 | 0.2 | 9.3 | 2 | 1.8 | 0.009 | 1509 | 305 | 0.77 |  | 3 |  |  |  |  | 0 | 0.02 | 0 | 0.02 | 0.012 | 0.07 | 0 | 0 | 0.032 | 0 | 0 | 0 | 0 | 0.04 |  |  |  |  | 88 | 33 | 356
1993-01-16 | 28.6 | 7.1 | 6.8 | 2 | 2 | 28 | 823 | 132 |  | 1 | 1.2 | 0 | 0.1 | 10.8 | 2 | 1.6 | 0.009 | 1382 | 232 | 0.89 |  | 2 |  |  |  |  | 0 | 0 | 0 | 0.02 | 0 | 0.06 | 0 | 0 | 0.019 | 0 | 0 | 0 | 0 | 0.03
1993-01-17 | 24.1 | 7.4 | 6.9 | 2 | 2 | 26 | 728 | 109 |  | 1 | 1 | 0 | 0.2 | 9.3 | 1.9 | 1.7 | 0.008 | 1239 | 193 | 0.86 |  | 1 |  |  |  |  | 0 | 0.02 | 0 | 0 | 0.014 | 0.08 | 0 | 0 | 0.026 | 0.07 | 0 | 0 | 0 | 0.03
1993-01-18 | 26.6 | 7.4 | 7.5 | 2 | 2 | 33 | 694 | 117 |  | 2 | 1.2 | 0.1 | 0.2 | 9.4 | 2.4 | 2.3 | 0.008 | 1152 | 175 | 0.74 |  | 1 |  |  |  |  | 0 | 0 | 0 | 0.01 | 0.006 | 0.06 | 0 | 0 | 0.017 | 0.09 | 0 | 0 | 0 | 0.03 |  |  |  |  | 78 | 30 | 318
1993-01-19 | 21.7 | 7.3 | 7.5 | 3 | 2 | 27 | 719 | 160 |  | 1 | 1.6 | 0 | 0.2 | 10.6 | 2.6 | 2.4 | 0.009 | 1113 | 159 | 0.91 | 1 | 1 | 1800 | 76 | 0 | 0 | 0 | 0.02 | 0 | 0.01 | 0 | 0.14 | 0 | 0 | 0.028 | 0 | 0.06 | 0 | 0 | 0.03 | 0 | 0 | 0 | 0
1993-01-20 | 29.1 | 7 | 7.2 | 5 | 2 | 33 | 736 | 182 |  | 2 | 2.4 | 0.6 | 0.8 | 10.4 | 2.4 | 2.2 | 0.009 | 1150 | 170 | 0.84 |  | 4 |  |  |  |  | 0 | 0.02 | 0 | 0 | 0.034 | 0.15 | 0 | 0 | 0.055 | 0 | 0 | 0 | 0 | 0.07 |  |  |  |  | 69 | 25 | 275
1993-01-21 | 43.6 | 7.2 | 7.4 | 6 | 3 | 27 | 635 | 100 |  | 4 | 2.6 | 0.6 | 0.8 | 9 | 2.1 | 1.9 | 0.009 | 1117 | 170 | 0.9 |  | 1 |  |  |  |  | 0 | 0 | 0 | 0.01 | 0.009 | 0.12 | 0 | 0 | 0.058 | 0 | 0 | 0 | 0 | 0.04
1993-01-22 | 43.2 | 7.3 | 7.4 | 4 | 2 | 23 | 680 | 137 |  | 3 | 1.5 | 0.1 | 0.3 | 5.9 | 1.3 | 1.1 | 0.006 | 1132 | 171 | 0.56 |  | 1 |  |  |  |  | 0 | 0 | 0 | 0.01 | 0.008 | 0.06 | 0 | 0 | 0.03 | 0 | 0 | 0 | 0 | 0.03 |  |  |  |  | 70 | 26 | 282
1993-01-23 | 35.9 | 7 | 7.2 | 2 | 2 | 19 | 793 | 174 |  | 1 | 1.3 | 0 | 0.2 | 6.6 | 1.1 | 1.1 | 0.007 | 1355 | 207 | 0.68 |  | 2 |  |  |  |  | 0 | 0 | 0 | 0.01 | 0.007 | 0 | 0 | 0 | 0.025 | 0 | 0 | 0 | 0 | 0.02
1993-01-24 | 41.7 | 6.5 | 6.9 | 3 | 2 | 23 | 772 | 147 |  | 3 | 1.3 | 0.2 | 0.5 | 4.2 | 1.4 | 1.3 | 0.008 | 1303 | 201 | 0.59 |  | 1 |  |  |  |  | 0 | 0 | 0 | 0.02 | 0.007 | 0 | 0 | 0 | 0.058 | 0.16 | 0 | 0 | 0 | 0.02
1993-01-25 | 33.3 | 6.8 | 7.5 | 2 | 2 | 19 | 772 | 178 |  | 2 | 1.1 | 0 | 0.2 | 5.6 | 1.4 | 1.3 | 0.008 | 1260 | 200 | 0.5 |  | 2 |  |  |  |  | 0 | 0.02 | 0 | 0.01 | 0.009 | 0.07 | 0 | 0 | 0.023 | 0 | 0 | 0 | 0 | 0.04 |  |  |  |  | 79 | 30 | 321
1993-01-26 | 29 | 6.3 | 7.5 | 2 | 2 | 37 | 769 | 137 |  | 2 | 1.3 | 0 | 0 | 7.8 | 1.7 | 1.6 | 0.013 | 1261 | 192 | 0.63 | 1 | 1 | 1400 | 130 | 0 | 0.02 | 0 | 0.02 | 0 | 0.02 | 0.011 | 0.08 | 0 | 0 | 0.019 | 0 | 0 | 0 | 0 | 0.03 | 0 | 0 | 0 | 0
1993-01-27 | 26.4 | 7.2 | 7.2 | 3 | 2 | 32 | 724 | 159 |  | 2 | 1.5 | 0.3 | 0.8 | 8.3 | 2.4 | 2.2 | 0.011 | 1266 | 188 | 0.66 |  | 1 |  |  |  |  | 0 | 0.02 | 0 | 0.02 | 0.013 | 0.18 | 0 | 0 | 0.054 | 0 | 0 | 0 | 0 | 0.04 |  |  |  |  | 86 | 33 | 351
1993-01-28 | 27.5 | 7.3 | 7.3 | 3 | 2 | 33 | 721 | 155 |  | 2 | 1.9 | 0.4 | 1.1 | 9.1 | 2.4 | 2.4 | 0.011 | 1256 | 183 | 0.65 |  | 2 |  |  |  |  | 0 | 0.03 | 0 | 0 | 0.014 | 0.2 | 0 | 0 | 0.063 | 0.15 | 0 | 0 | 0 | 0.07
1993-01-29 | 26.3 | 7.2 | 7.4 | 3 | 2 | 32 | 780 | 218 |  | 2 | 1.5 | 0.1 | 0.7 | 10.6 | 2.4 | 2.2 | 0.01 | 1248 | 183 | 0.61 |  | 2 |  |  |  |  | 0 | 0.03 | 0 | 0 | 0 | 0.18 | 0 | 0 | 0.091 | 0.09 | 0 | 0 | 0 | 0.07 |  |  |  |  | 85 | 32 | 344
1993-01-30 | 29 | 6.8 | 6.9 | 2 | 2 | 28 | 734 | 148 |  | 2 | 1.2 | 0 | 0.3 | 10.6 | 2.6 | 2.6 | 0.008 | 1225 | 178 | 0.65 |  | 1 |  |  |  |  | 0 | 0.02 | 0 | 0 | 0.015 | 0.15 | 0 | 0 | 0.057 | 0.16 | 0 | 0 | 0 | 0.07
1993-01-31 | 26 | 6.7 | 7 | 2 | 2 | 26 | 686 | 140 |  | 3 | 1.2 | 0 | 0.2 | 9 | 2.6 | 2.4 | 0.01 | 1145 | 159 | 0.61 |  | 1 |  |  |  |  | 0 | 0.02 | 0 | 0 | 0.014 | 0.09 | 0 | 0 | 0.051 | 0.19 | 0 | 0 | 0 | 0.04
Observations | 31 | 31 | 31 | 31 | 31 | 31 | 31 | 31 | 0 | 31 | 31 | 31 | 31 | 31 | 31 | 31 | 31 | 31 | 31 | 31 | 4 | 31 | 4 | 4 | 4 | 4 | 31 | 31 | 31 | 31 | 31 | 31 | 31 | 31 | 31 | 31 | 31 | 31 | 31 | 31 | 4 | 4 | 4 | 4 | 13 | 13 | 13
Minimum | 21.7 | 6 | 6.8 | 2 | 2 | 16 | 605 | 100 |  | 1 | 1 | 0 | 0 | 4.2 | 1.1 | 1.1 | 0.006 | 977 | 119 | 0.5 | 1 | 0 | 1400 | 76 | 0 | 0 | 0 | 0 | 0 | 0 | 0 | 0 | 0 | 0 | 0.008 | 0 | 0 | 0 | 0 | 0.02 |  |  |  |  | 62 | 23 | 250
Mean | 31.2645 | 7.0935 | 7.2774 | 2.6452 | 2.0323 | 27.0323 | 724.8387 | 146.4516 |  | 1.7742 | 1.4 | 0.14194 | 0.30645 | 8.9613 | 1.9774 | 1.8452 | 0.0090323 | 1219.5484 | 188.3548 | 0.72935 | 1 | 1.7097 | 6500 | 99.5 | 0 | 0.0575 | 0 | 0.014194 | 0 | 0.0093548 | 0.0081613 | 0.091613 | 0 | 0 | 0.033645 | 0.045161 | 0.0070968 | 0 | 0 | 0.040645 |  |  |  |  | 77.3077 | 29.1538 | 313.1538
Maximum | 56.5 | 8 | 7.7 | 6 | 3 | 37 | 923 | 218 |  | 4 | 2.6 | 0.6 | 1.1 | 11.9 | 2.6 | 2.6 | 0.013 | 1644 | 333 | 0.91 | 1 | 4 | 17000 | 130 | 0 | 0.12 | 0 | 0.03 | 0 | 0.02 | 0.034 | 0.2 | 0 | 0 | 0.091 | 0.19 | 0.07 | 0 | 0 | 0.07 |  |  |  |  | 91 | 33 | 359
1993-02-01 | 22.9 | 7.1 | 7.5 | 3 | 0 | 37 | 655 | 138 |  | 2 | 1.3 | 0 | 0.1 | 9.7 | 2.58 | 2.49 | 0.008 | 1081 | 149 | 0.59 |  | 1 |  |  |  |  | 0 | 0.02 | 0 | 0.01 | 0.013 | 0.08 | 0 | 0 | 0.025 | 0 | 0 | 0 | 0 | 0.04 |  |  |  |  | 79 | 29 | 317
1993-02-02 | 21.7 | 7.4 | 7.3 | 3 | 0 | 30 | 663 | 110 |  | 2 | 1.5 | 0 | 0.3 | 10.8 | 2.92 | 2.72 | 0.022 | 1156 | 166 | 0.85 | 0 | 2.2 | 2800 | 107 | 0 | 0.04 | 0 | 0.03 | 0 | 0 | 0.023 | 0.09 | 0 | 0 | 0.036 | 0 | 0.04 | 0 | 0 | 0.06 | 0 | 0 | 0 | 0
1993-02-03 | 23.7 | 7 | 7.3 | 5 | 2 | 31 | 681 | 150 |  | 0 | 3.4 | 1.5 | 0.7 | 10.8 | 3.23 | 3.01 | 0.008 | 1115 | 143 | 0.86 |  | 2 |  |  |  |  | 0 | 0.02 | 0 | 0.02 | 0.033 | 0.15 | 0 | 0 | 0.05 | 0 | 0 | 0 | 0 | 0.08 |  |  |  |  | 78 | 29 | 314
1993-02-04 | 22.7 | 6.5 | 7.3 | 2 | 0 | 23 | 691 | 139 |  | 3 | 1.7 | 0 | 0 | 15.2 | 3.12 | 2.87 | 0.011 | 1152 | 151 | 0.99 |  | 1.6 |  |  |  |  | 0 | 0.02 | 0 | 0.01 | 0.02 | 0.17 | 0 | 0 | 0.03 | 0 | 0 | 0 | 0 | 0.07
1993-02-05 | 24.3 | 6.3 | 7.3 | 3 | 0 | 27 | 691 | 133 |  | 2 | 2.7 | 1 | 0.7 | 12.6 | 3.21 | 2.98 | 0.01 | 1197 | 161 | 1 |  | 3.4 |  |  |  |  | 0 | 0 | 0 | 0 | 0.007 | 0.14 | 0 | 0 | 0.073 | 0 | 0 | 0 | 0 | 0.07 |  |  |  |  | 81 | 30 | 326
1993-02-06 | 26.9 | 6.7 | 6.8 | 3 | 0 | 31 | 685 | 132 |  | 0 | 1.8 | 0.4 | 0.5 | 12.3 | 3.03 | 2.97 | 0.008 | 1224 | 171 | 1.03 |  | 2.4 |  |  |  |  | 0 | 0 | 0 | 0 | 0 | 0.18 | 0 | 0 | 0.064 | 0 | 0 | 0 | 0 | 0.06
1993-02-07 | 24.7 | 6.6 | 7 | 0 | 0 | 25 | 680 | 131 |  | 0 | 1 | 0.1 | 0.1 | 12.6 | 3.6 | 3.47 | 0.008 | 1189 | 165 | 0.97 |  | 1.6 |  |  |  |  | 0 | 0 | 0 | 0 | 0 | 0.08 | 0 | 0 | 0.029 | 0.09 | 0 | 0 | 0 | 0.04
1993-02-08 | 21.1 | 6.3 | 7.3 | 0 | 0 | 39 | 670 | 141 |  | 0 | 1.1 | 0 | 0.1 | 12.3 | 3.17 | 3.06 | 0.008 | 1095 | 145 | 0.77 |  | 1.5 |  |  |  |  | 0 | 0 | 0 | 0 | 0.006 | 0.04 | 0 | 0 | 0.013 | 0 | 0 | 0 | 0 | 0.04 |  |  |  |  | 83 | 31 | 335
1993-02-09 | 25.1 | 6.4 | 7.3 | 3 | 0 | 27 | 695 | 160 |  | 0 | 1.8 | 0.3 | 0.4 | 12.9 | 3.15 | 3.03 | 0.011 | 1153 | 150 | 0.94 | 2 | 1.9 | 3100 | 97 | 0 | 0.03 | 0 | 0 | 0 | 0 | 0 | 0.15 | 0 | 0 | 0.067 | 0 | 0 | 0 | 0 | 0.07 | 0 | 0 | 0 | 0
1993-02-10 | 21.4 | 6.8 | 7.2 | 0 | 0 | 29 | 681 | 145 |  | 2 | 1.3 | 0 | 0 | 13.1 | 2.87 | 2.68 | 0.008 | 1138 | 167 | 0.84 |  | 2.1 |  |  |  |  | 0 | 0 | 0 | 0 | 0.006 | 0.18 | 0 | 0 | 0.037 | 0 | 0 | 0 | 0 | 0.07 |  |  |  |  | 78 | 29 | 314
1993-02-11 | 20.1 | 6.6 | 7.2 | 0 | 0 | 29 | 660 | 114 |  | 0 | 1.5 | 0 | 0.1 | 14.4 | 2.86 | 2.78 | 0.011 | 1158 | 167 | 0.96 |  | 1.3 |  |  |  |  | 0 | 0.03 | 0 | 0.01 | 0.019 | 0.13 | 0 | 0 | 0.044 | 0 | 0 | 0 | 0 | 0.11
1993-02-12 | 21.9 | 7.1 | 7.3 | 7 | 0 | 35 | 690 | 114 |  | 3 | 3 | 1 | 0.2 | 11.4 | 3 | 2.81 | 0.01 | 1207 | 177 | 0.96 |  | 2.4 |  |  |  |  | 0 | 0.02 | 0 | 0 | 0 | 0.09 | 0 | 0 | 0.073 | 0 | 0 | 0 | 0 | 0.06 |  |  |  |  | 68.14 | 26.24 | 278
1993-02-13 | 27.7 | 6.2 | 7.2 | 2 | 0 | 39 | 855 | 143 |  | 3 | 1.6 | 0.1 | 0.3 | 11.9 | 2.63 | 2.37 | 0.009 | 1474 | 280 | 0.98 |  | 1.6 |  |  |  |  | 0 | 0.02 | 0 | 0 | 0.02 | 0.08 | 0 | 0 | 0.031 | 0 | 0 | 0 | 0 | 0.06
1993-02-14 | 24.5 | 7 | 6.9 | 0 | 0 | 27 | 822 | 170 |  | 2 | 1.3 | 0 | 0 | 10.9 | 2.36 | 2.18 | 0.008 | 1405 | 234 | 0.88 |  | 1.1 |  |  |  |  | 0 | 0 | 0 | 0 | 0.006 | 0.04 | 0 | 0 | 0.02 | 0 | 0 | 0 | 0 | 0.04
1993-02-15 | 23.4 | 7.3 | 7.5 | 2 | 0 | 39 | 733 | 107 |  | 2 | 1.4 | 0.1 | 0.1 | 11.03 | 2.43 | 2.36 | 0.009 | 1332 | 230 | 0.85 |  | 1.5 |  |  |  |  | 0 | 0 | 0 | 0 | 0.006 | 0 | 0 | 0 | 0.028 | 0 | 0 | 0 | 0 | 0.03 |  |  |  |  | 68.95 | 26.03 | 279
1993-02-16 | 20.8 | 8.4 | 7.4 | 3 | 0 | 29 | 689 | 106 |  | 0 | 1.3 | 0 | 0.03 | 11.54 | 2.52 | 2.44 | 0.008 | 1251 | 200 | 0.93 | 0 | 1 | 2400 | 97 | 0 | 0.18 | 0 | 0.02 | 0 | 0 | 0.007 | 0.33 | 0 | 0 | 0.033 | 0 | 0 | 0 | 0 | 0.06 | 0 | 0 | 0 | 0
1993-02-17 | 25.4 | 8 | 7.2 | 0 | 0 | 25 | 783 | 138 |  | 0 | 2.1 | 0.57 | 0.05 | 12.29 | 2.88 | 2.64 | 0.009 | 1310 | 212 | 0.85 |  | 0.6 |  |  |  |  | 0 | 0.02 | 0 | 0.011 | 0.012 | 0.1 | 0 | 0 | 0.041 | 0 | 0 | 0 | 0 | 0.075 |  |  |  |  | 78.14 | 28.28 | 312
1993-02-18 | 22.6 | 7.8 | 7.3 | 2 | 0 | 34 | 813 | 169 |  | 0 | 1.6 | 0 | 0.03 | 13.38 | 2.74 | 2.54 | 0.01 | 1279 | 205 | 0.94 |  | 1.6 |  |  |  |  | 0 | 0.02 | 0 | 0.009 | 0.01 | 0.06 | 0 | 0 | 0.024 | 0 | 0 | 0 | 0 | 0.047
1993-02-19 | 21 | 7.7 | 7.2 | 0 | 0 | 23 | 723 | 122 |  | 2 | 1.4 | 0 | 0.05 | 14.07 | 2.96 | 2.81 | 0.01 | 1255 | 197 | 1.05 |  | 2.4 |  |  |  |  | 0 | 0.02 | 0 | 0 | 0.015 | 0.21 | 0 | 0 | 0.025 | 0 | 0 | 0 | 0 | 0.059 |  |  |  |  | 67.43 | 25.93 | 275
1993-02-20 | 24.7 | 6.3 | 6.8 | 0 | 0 | 21 | 708 | 146 |  | 0 | 1.4 | 0 | 0.04 | 14.45 | 3.2 | 3.03 | 0.009 | 1197 | 185 | 0.96 |  | 1.5 |  |  |  |  | 0 | 0.02 | 0 | 0 | 0.007 | 0.09 | 0 | 0 | 0.024 | 0 | 0 | 0 | 0 | 0.045
1993-02-21 | 21.6 | 6.1 | 6.8 | 0 | 0 | 23 | 660 | 107 |  | 2 | 1.2 | 0 | 0.05 | 12.47 | 3.45 | 3.38 | 0.008 | 1128 | 163 | 0.93 |  | 2.1 |  |  |  |  | 0 | 0 | 0 | 0.012 | 0.006 | 0.07 | 0 | 0 | 0.022 | 0 | 0 | 0 | 0 | 0.045
1993-02-22 | 22 | 7.1 | 7.3 | 3 | 0 | 56 | 674 | 94 |  | 2 | 1.8 | 0.41 | 0.02 | 11.21 | 2.91 | 2.84 | 0.009 | 1177 | 194 | 0.98 |  | 1.7 |  |  |  |  | 0 | 0.03 | 0 | 0 | 0.026 | 0.14 | 0 | 0 | 0.039 | 0.06 | 0 | 0 | 0 | 0.077 |  |  |  |  | 67.58 | 24.42 | 269
1993-02-23 | 20 | 7.2 | 7.4 | 0 | 0 | 22 | 835 | 124 |  | 0 | 1.2 | 0 | 0 | 14.06 | 3.52 | 3.2 | 0.009 | 1414 | 288 | 1.12 | 0 | 1.6 | 1300 | 99 | 0 | 0.22 | 0 | 0.03 | 0 | 0.016 | 0 | 0.23 | 0 | 0 | 0.03 | 0 | 0 | 0 | 0 | 0.056 | 0 | 0 | 0 | 0
1993-02-24 | 21.5 | 6.9 | 7.2 | 2 | 0 | 35 | 854 | 153 |  | 0 | 1.6 | 0.19 | 0.08 | 13.83 | 3.65 | 3.46 | 0.011 | 1433 | 301 | 1.16 |  | 2.3 |  |  |  |  | 0 | 0.02 | 0 | 0 | 0.019 | 0.15 | 0 | 0 | 0.077 | 0 | 0.04 | 0 | 0 | 0.077 |  |  |  |  | 65.37 | 23.26 | 259
1993-02-25 | 24 | 6.1 | 7.2 | 3 | 0 | 34 | 756 | 111 |  | 2 | 2.2 | 0.61 | 0.11 | 12.61 | 3.35 | 3.07 | 0.01 | 1336 | 232 | 1.03 |  | 2 |  |  |  |  | 0 | 0 | 0 | 0 | 0.014 | 0.15 | 0 | 0 | 0.05 | 0 | 0 | 0 | 0 | 0.061
1993-02-26 | 21.2 | 6.6 | 7.1 | 0 | 0 | 37 | 702 | 135 |  | 3 | 1.4 | 0.15 | 0.04 | 13.83 | 2.94 | 2.61 | 0.01 | 1258 | 207 | 1.07 |  | 2.1 |  |  |  |  | 0 | 0.03 | 0 | 0 | 0.014 | 0.25 | 0 | 0 | 0.061 | 0 | 0 | 0 | 0 | 0.069 |  |  |  |  | 67.03 | 24.12 | 267
1993-02-27 | 24.6 | 6.3 | 6.8 | 0 | 0 | 26 | 739 | 172 |  | 0 | 1.4 | 0 | 0.01 | 13.95 | 2.94 | 2.82 | 0.011 | 1257 | 206 | 1.02 |  | 4 |  |  |  |  | 0 | 0 | 0 | 0 | 0.005 | 0.16 | 0 | 0 | 0.031 | 0 | 0 | 0 | 0 | 0.057
1993-02-28 | 22.6 | 6.2 | 7.1 | 2 | 0 | 28 | 707 | 156 |  | 0 | 1.3 | 0 | 0.01 | 12.79 | 3.33 | 3.14 | 0.012 | 1189 | 192 | 0.96 |  | 1.5 |  |  |  |  | 0 | 0 | 0 | 0 | 0 | 0.12 | 0 | 0.05 | 0.023 | 0.17 | 0 | 0 | 0 | 0.064
Observations | 28 | 28 | 28 | 28 | 28 | 28 | 28 | 28 | 0 | 28 | 28 | 28 | 28 | 28 | 28 | 28 | 28 | 28 | 28 | 28 | 4 | 28 | 4 | 4 | 4 | 4 | 28 | 28 | 28 | 28 | 28 | 28 | 28 | 28 | 28 | 28 | 28 | 28 | 28 | 28 | 4 | 4 | 4 | 4 | 12 | 12 | 12
Minimum | 20 | 6.1 | 6.8 | 0 |  | 21 | 655 | 94 |  | 0 | 1 | 0 | 0 | 9.7 | 2.36 | 2.18 | 0.008 | 1081 | 143 | 0.59 | 0 | 0.6 | 1300 | 97 | 0 | 0.03 | 0 | 0 | 0 | 0 | 0 | 0 | 0 | 0 | 0.013 | 0 | 0 | 0 | 0 | 0.03 |  |  |  |  | 65.37 | 23.26 | 259
Mean | 23.0036 | 6.8571 | 7.1857 | 1.7143 |  | 30.75 | 721.25 | 134.2857 |  | 1.1429 | 1.6536 | 0.22964 | 0.14714 | 12.5861 | 3.0196 | 2.8486 | 0.0098214 | 1234.2857 | 194.2143 | 0.94536 | 0.5 | 1.8571 | 2400 | 100 | 0 | 0.1175 | 0 | 0.013214 | 0 | 0.0035 | 0.0105 | 0.13071 | 0 | 0.0017857 | 0.039286 | 0.011429 | 0.0028571 | 0 | 0 | 0.060429 |  |  |  |  | 73.47 | 27.19 | 295.4167
Maximum | 27.7 | 8.4 | 7.5 | 7 |  | 56 | 855 | 172 |  | 3 | 3.4 | 1.5 | 0.7 | 15.2 | 3.65 | 3.47 | 0.022 | 1474 | 301 | 1.16 | 2 | 4 | 3100 | 107 | 0 | 0.22 | 0 | 0.03 | 0 | 0.02 | 0.033 | 0.33 | 0 | 0.05 | 0.077 | 0.17 | 0.04 | 0 | 0 | 0.11 |  |  |  |  | 83 | 31 | 335
1993-03-01 | 18.4 | 6.5 | 7.2 | 2 | 0 | 17 | 697 | 137 |  | 2 | 1.3 | 0.02 | 0.03 | 12.37 | 3.84 | 3.79 | 0.01 | 1143 | 184 | 0.87 |  | 0 |  |  |  |  | 0 | 0 | 0 | 0 | 0.02 | 0.08 | 0 | 0 | 0.027 | 0.14 | 0.04 | 0 | 0 | 0.09 |  |  |  |  | 58.55 | 22.22 | 238
1993-03-02 | 27.6 | 6.5 | 7.1 | 4 | 0 | 28 | 755 | 115 |  | 3 | 2 | 0.52 | 0.08 | 11.97 | 3.17 | 3.07 | 0.01 | 1306 | 225 | 0.9 | 0 | 0 | 4900 | 95 | 0.14 | 0.01 | 0 | 0.02 | 0 | 0 | 0 | 0.07 | 0 | 0 | 0.028 | 0 | 0 | 0 | 0 | 0.045 | 0 | 0 | 0 | 0
1993-03-03 | 32.6 | 5.7 | 7.1 | 2 | 0 | 31 | 935 | 153 |  | 2 | 1.6 | 0.03 | 0.04 | 13.2 | 2.89 | 2.7 | 0.03 | 1565 | 324 | 0.9 |  | 0.7 |  |  |  |  | 0 | 0 | 0 | 0 | 0.007 | 0.25 | 0 | 0 | 0.02 | 0 | 0 | 0 | 0 | 0.041 |  |  |  |  | 71.06 | 24.44 | 278
1993-03-04 | 34.7 | 6.1 | 7.2 | 3 | 0 | 45 | 952 | 181 |  | 2 | 1.3 | 0.02 | 0.02 | 10.13 | 2.23 | 1.92 | 0.012 | 1584 | 323 | 0.73 |  | 1.9 |  |  |  |  | 0 | 0.02 | 0 | 0 | 0.008 | 0.09 | 0 | 0 | 0.039 | 0 | 0 | 0 | 0 | 0.045
1993-03-05 | 28.4 | 5.8 | 7.2 | 0 | 0 | 29 | 915 | 146 |  | 2 | 1 | 0 | 0.01 | 10.69 | 1.9 | 1.75 | 0.009 | 1598 | 336 | 0.87 |  | 2 |  |  |  |  | 0 | 0 | 0 | 0 | 0.038 | 0.21 | 0 | 0 | 0.03 | 0 | 0 | 0 | 0 | 0.063 |  |  |  |  | 75.19 | 28.25 | 304
1993-03-06 | 31.6 | 6.2 | 7 | 0 | 0 | 29 | 899 | 157 |  | 2 | 1.3 | 0.01 | 0.01 | 10.45 | 1.94 | 1.89 | 0.009 | 1542 | 325 | 0.82 |  | 2.3 |  |  |  |  | 0 | 0 | 0.005 | 0.008 | 0.008 | 0.09 | 0 | 0 | 0.028 | 0 | 0 | 0 | 0 | 0.043
1993-03-07 | 29.8 | 5.9 | 7 | 0 | 0 | 21 | 830 | 150 |  | 2 | 1.2 | 0 | 0.01 | 8.94 | 2.05 | 1.96 | 0.008 | 1424 | 278 | 0.82 |  | 3.5 |  |  |  |  | 0 | 0 | 0 | 0 | 0.01 | 0.1 | 0 | 0 | 0.019 | 0 | 0 | 0 | 0 | 0.048
1993-03-08 | 25.9 | 6.1 | 7.4 | 2 | 0 | 25 | 799 | 148 |  | 0 | 1 | 0 | 0.03 | 8.55 | 2.6 | 2.47 | 0.008 | 1302 | 222 | 0.71 |  | 2 |  |  |  |  | 0 | 0.02 | 0 | 0 | 0.03 | 0.2 | 0 | 0 | 0.023 | 0 | 0.06 | 0 | 0 | 0.054 |  |  |  |  | 73.86 | 26.85 | 295
1993-03-09 | 27.3 | 6.3 | 7.3 | 0 | 0 | 23 | 786 | 113 |  | 4 | 1.2 | 0 | 0.03 | 10.19 | 2.28 | 2.2 | 0.01 | 1336 | 227 | 0.85 | 0 | 4 | 1600 | 98 | 0 | 0 | 0 | 0 | 0 | 0 | 0.017 | 0.1 | 0 | 0 | 0.021 | 0 | 0 | 0 | 0 | 0.055 | 0 | 0 | 0 | 0
1993-03-10 | 29.6 | 5.5 | 7.3 | 0 | 0 | 34 | 806 | 143 |  | 0 | 1.6 | 0.01 | 0.02 | 11.31 | 2.45 | 2.3 | 0.01 | 1338 | 222 | 0.81 |  | 2.3 |  |  |  |  | 0 | 0.02 | 0 | 0 | 0.024 | 0.11 | 0 | 0 | 0.02 | 0 | 0 | 0 | 0 | 0.038 |  |  |  |  | 73 | 27.14 | 294
1993-03-11 | 28.8 | 7.4 | 7.2 | 0 | 0 | 35 | 900 | 190 |  | 3 | 1.4 | 0.07 | 0.03 | 10.91 | 2.37 | 2.15 | 0.01 | 1730 | 252 | 0.84 |  | 0.9 |  |  |  |  | 0 | 0 | 0 | 0.009 | 0.031 | 0.08 | 0 | 0 | 0.025 | 0 | 0.09 | 0 | 0 | 0.056
1993-03-12 | 28.3 | 6.6 | 7.3 | 4 | 0 | 20 | 875 | 155 |  | 2 | 1.1 | 0.02 | 0.01 | 11.9 | 2.36 | 2.28 | 0.01 | 1451 | 290 | 0.79 |  | 3.8 |  |  |  |  | 0 | 0.02 | 0 | 0.008 | 0 | 0.15 | 0 | 0 | 0.029 | 0 | 0 | 0 | 0 | 0.047 |  |  |  |  | 70.07 | 25.98 | 282
1993-03-13 | 29.2 | 6.5 | 6.9 | 0 | 0 | 20 | 875 | 165 |  | 2 | 1.2 | 0 | 0.01 | 11.48 | 2.41 | 2.39 | 0.011 | 1414 | 243 | 0.79 |  | 2.1 |  |  |  |  | 0 | 0.02 | 0 | 0.01 | 0 | 0.18 | 0 | 0 | 0.032 | 0.12 | 0 | 0 | 0 | 0.05
1993-03-14 | 26.9 | 6.9 | 6.9 | 2 | 0 | 18 | 797 | 137 |  | 2 | 1.2 | 0.01 | 0.01 | 9.74 | 2.4 | 2.32 | 0.009 | 1342 | 224 | 0.91 |  | 2.4 |  |  |  |  | 0 | 0.02 | 0 | 0.01 | 0 | 0.09 | 0 | 0 | 0.018 | 0 | 0 | 0 | 0 | 0.043
1993-03-15 | 25.4 | 6.5 | 7.5 | 0 | 0 | 35 | 726 | 137 |  | 2 | 1.1 | 0 | 0.02 | 10.79 | 2.65 | 2.57 | 0.009 | 1232 | 186 | 0.75 |  | 1.6 |  |  |  |  | 0 | 0.03 | 0 | 0 | 0.011 | 0.07 | 0 | 0 | 0.021 | 0 | 0 | 0 | 0 | 0.054 |  |  |  |  | 71.11 | 26.09 | 285
1993-03-16 | 30.5 | 6 | 7.4 | 0 | 0 | 19 | 759 | 144 |  | 0 | 1 | 0.01 | 0.03 | 12.64 | 2.69 | 2.56 | 0.011 | 1267 | 194 | 0.89 | 0 | 0.8 | 1200 | 90 | 0 | 0.04 | 0 | 0.02 | 0 | 0.012 | 0.016 | 0.1 | 0 | 0 | 0.024 | 0 | 0 | 0 | 0 | 0.062 | 0 | 0 | 0 | 0
1993-03-17 | 31.5 | 7.4 | 7.3 | 4 | 0 | 23 | 846 | 163 |  | 0 | 1.2 | 0 | 0.04 | 11.63 | 2.44 | 2.22 | 0.011 | 1403 | 231 | 0.88 |  | 1.7 |  |  |  |  | 0 | 0.03 | 0 | 0 | 0.03 | 0.22 | 0 | 0 | 0.052 | 0 | 0.04 | 0 | 0 | 0.059 |  |  |  |  | 76.06 | 26.98 | 301
1993-03-18 | 25.5 | 7.2 | 7.3 | 0 | 0 | 19 | 854 | 187 |  | 0 | 1.6 | 0 | 0.04 | 12.28 | 2.36 | 2.17 | 0.011 | 1375 | 217 | 0.89 |  | 0.9 |  |  |  |  | 0 | 0.02 | 0 | 0 | 0.006 | 0.14 | 0 | 0 | 0.026 | 0.12 | 0 | 0 | 0 | 0.063
1993-03-19 | 26.3 | 8.6 | 7.3 | 3 | 0 | 26 | 820 | 155 |  | 4 | 1.4 | 0.07 | 0.02 | 15.23 | 2.57 | 2.53 | 0.012 | 1349 | 221 | 0.93 |  | 1.7 |  |  |  |  | 0 | 0 | 0 | 0 | 0.014 | 0.22 | 0 | 0 | 0.029 | 0.09 | 0 | 0 | 0 | 0.054 |  |  |  |  | 75.6 | 27.56 | 302
1993-03-20 | 26.3 | 8 | 6.6 | 2 | 2 | 26 | 805 | 153 |  | 2 | 1.3 | 0.02 | 0.02 | 14.25 | 2.44 | 2.38 | 0.011 | 1333 | 215 | 0.9 |  | 1.6 |  |  |  |  | 0 | 0.02 | 0 | 0 | 0.005 | 0.12 | 0 | 0 | 0.018 | 0.11 | 0 | 0 | 0 | 0.046
1993-03-21 | 25.2 | 7.9 | 7.1 | 0 | 0 | 28 | 788 | 150 |  | 2 | 1.1 | 0.02 | 0.02 | 12.24 | 2.53 | 1.2 | 0.009 | 1318 | 219 | 0.84 |  | 2.1 |  |  |  |  | 0 | 0 | 0 | 0 | 0.005 | 0.07 | 0 | 0 | 0.019 | 0.09 | 0 | 0 | 0 | 0.036
1993-03-22 | 36.9 | 6.3 | 7.4 | 2 | 0 | 24 | 852 | 169 |  | 3 | 1.2 | 0.16 | 0.03 | 12.3 | 2.77 | 2.77 | 0.01 | 1347 | 223 | 0.8 |  | 0.9 |  |  |  |  | 0 | 0.02 | 0 | 0 | 0.009 | 0.08 | 0 | 0 | 0.019 | 0.07 | 0 | 0 | 0 | 0.048 |  |  |  |  | 71.79 | 26.53 | 289
1993-03-23 | 54.8 | 7.5 | 7.2 | 6 | 0 | 31 | 759 | 145 |  | 5 | 1.5 | 0.07 | 0.03 | 7.28 | 1.52 | 1.51 | 0.008 | 1296 | 236 | 0.57 | 0 | 1.7 | 45000 | 75 | 0.02 | 0 | 0 | 0.02 | 0 | 0.013 | 0.009 | 0.12 | 0 | 0 | 0.036 | 0 | 0 | 0 | 0 | 0.056 | 0 | 0 | 0 | 0
1993-03-24 | 46.6 | 6.5 | 7.9 | 4 | 0 | 15 | 743 | 153 |  | 2 | 2.2 | 0.85 | 0.49 | 6.42 | 1.27 | 1.15 | 0.008 | 1254 | 208 | 0.62 |  | 1.1 |  |  |  |  | 0 | 0.02 | 0 | 0 | 0.006 | 0.15 | 0 | 0 | 0.027 | 0 | 0 | 0 | 0 | 0.068 |  |  |  |  | 65.1 | 26.72 | 273
1993-03-25 | 38.4 | 6.2 | 7.4 | 0 | 0 | 24 | 791 | 163 |  | 0 | 1.4 | 0.26 | 0.11 | 8.79 | 1.37 | 1.28 | 0.009 | 1297 | 200 | 0.72 |  | 1 |  |  |  |  | 0 | 0.02 | 0 | 0.007 | 0 | 0.08 | 0 | 0 | 0.034 | 0.07 | 0 | 0 | 0 | 0.06
1993-03-26 | 34.4 | 6.3 | 7.3 | 3 | 0 | 18 | 792 | 186 |  | 2 | 1.6 | 0.28 | 0.06 | 10.47 | 1.29 | 1.24 | 0.01 | 1326 | 204 | 0.73 |  | 0.7 |  |  |  |  | 0 | 0.03 | 0 | 0 | 0.01 | 0.12 | 0 | 0 | 0.044 | 0 | 0 | 0 | 0 | 0.04 |  |  |  |  | 76.57 | 29.45 | 312
1993-03-27 | 30.6 | 6.4 | 6.9 | 0 | 0 | 20 | 799 | 166 |  | 2 | 1.1 | 0.05 | 0.04 | 8.98 | 1.39 | 1.35 | 0.009 | 1269 | 192 | 0.7 |  | 0.6 |  |  |  |  | 0 | 0.02 | 0 | 0.01 | 0.006 | 0.18 | 0 | 0 | 0.028 | 0.09 | 0 | 0 | 0 | 0.035
1993-03-28 | 29.5 | 6.3 | 6.9 | 0 | 0 | 16 | 769 | 171 |  | 0 | 0.9 | 0.04 | 0.03 | 8.02 | 1.53 | 1.52 | 0.008 | 1266 | 189 | 0.7 |  | 1.2 |  |  |  |  | 0 | 0.02 | 0 | 0 | 0.006 | 0.09 | 0 | 0 | 0.022 | 0.11 | 0 | 0 | 0 | 0.029
1993-03-29 | 27.1 | 6.4 | 7.4 | 0 | 0 | 17 | 782 | 176 |  | 0 | 1.1 | 0 | 0 | 9.12 | 1.64 | 1.58 | 0.007 | 1232 | 185 | 0.75 |  | 0.9 |  |  |  |  | 0 | 0.02 | 0 | 0 | 0.012 | 0.04 | 0 | 0 | 0.013 | 0 | 0.04 | 0 | 0 | 0.06 |  |  |  |  | 73.86 | 28.41 | 301
1993-03-30 | 25.9 | 6.2 | 7.2 | 0 | 0 | 23 | 760 | 148 |  | 2 | 1.3 | 0.02 | 0 | 9.94 | 1.89 | 1.81 | 0.009 | 1253 | 183 | 0.78 | 0 | 0.7 | 1400 | 126 | 0 | 0 | 0 | 0.02 | 0 | 0 | 0.007 | 0.1 | 0 | 0 | 0.042 | 0 | 0 | 0 | 0 | 0.086 | 0 | 0 | 0 | 0
1993-03-31 | 52.2 | 9.2 | 7.3 | 0 | 0 | 24 | 758 | 155 |  | 2 | 1.5 | 0.08 | 0.04 | 11.53 | 2.3 | 2.17 | 0.012 | 1271 | 194 | 0.9 |  | 0.7 |  |  |  |  | 0 | 0 | 0 | 0 | 0 | 0.13 | 0 | 0 | 0.039 | 0 | 0 | 0 | 0 | 0.054 |  |  |  |  | 73.65 | 28.74 | 302
Observations | 31 | 31 | 31 | 31 | 31 | 31 | 31 | 31 | 0 | 31 | 31 | 31 | 31 | 31 | 31 | 31 | 31 | 31 | 31 | 31 | 5 | 31 | 5 | 5 | 5 | 5 | 31 | 31 | 31 | 31 | 31 | 31 | 31 | 31 | 31 | 31 | 31 | 31 | 31 | 31 | 5 | 5 | 5 | 5 | 14 | 14 | 14
Minimum | 18.4 | 5.5 | 6.6 | 0 |  | 15 | 697 | 113 |  | 0 | 0.9 | 0 | 0 | 6.42 | 1.27 | 1.15 | 0.007 | 1143 | 183 | 0.57 | 0 | 0 | 1200 | 75 | 0 | 0 | 0 | 0 | 0 | 0 | 0 | 0.04 | 0 | 0 | 0.013 | 0 | 0 | 0 | 0 | 0.029 |  |  |  |  | 58.55 | 22.22 | 238
Mean | 31.1677 | 6.6742 | 7.2097 | 1.3871 |  | 24.6129 | 813.6774 | 155.1935 |  | 1.8065 | 1.3194 | 0.085161 | 0.043871 | 10.7658 | 2.2432 | 2.1032 | 0.010323 | 1360.0968 | 231.3548 | 0.80516 | 0 | 1.5419 | 10820 | 96.8 | 0.032 | 0.01 | 0 | 0.014516 | 0.00017241 | 0.0028065 | 0.011129 | 0.12355 | 0 | 0 | 0.027484 | 0.032581 | 0.0087097 | 0 | 0 | 0.052516 |  |  |  |  | 71.8193 | 26.8114 | 289.7143
Maximum | 54.8 | 9.2 | 7.9 | 6 |  | 45 | 952 | 190 |  | 5 | 2.2 | 0.85 | 0.49 | 15.23 | 3.84 | 3.79 | 0.03 | 1730 | 336 | 0.93 | 0 | 4 | 45000 | 126 | 0.14 | 0.04 | 0 | 0.03 | 0.005 | 0.013 | 0.038 | 0.25 | 0 | 0 | 0.052 | 0.14 | 0.09 | 0 | 0 | 0.09 |  |  |  |  | 76.57 | 29.45 | 312
1993-04-01 | 47.2 | 9.4 | 7.4 | 5 | 0 | 13 | 595 | 137 |  | 3 | 1.1 | 0.02 | 0.03 | 6.16 | 1.05 | 0.83 | 0.006 | 1032 | 142 | 0.49 |  | 0.9 |  |  |  |  | 0 | 0.02 | 0 | 0.01 | 0.02 | 0.12 | 0 | 0 | 0.012 | 0 | 0 | 0 | 0 | 0.073
1993-04-02 | 43.1 | 8.5 | 7.4 | 0 | 0 | 11 | 794 | 162 |  | 0 | 1.1 | 0.06 | 0.04 | 6.9 | 1.06 | 1.03 | 0.008 | 1300 | 200 | 0.69 |  | 0.3 |  |  |  |  | 0 | 0.03 | 0 | 0 | 0.008 | 0.12 | 0 | 0 | 0.03 | 0 | 0 | 0 | 0 | 0.046 |  |  |  |  | 79.87 | 29.97 | 323
1993-04-03 | 41 | 8.4 | 7 | 0 | 0 | 19 | 787 | 155 |  | 0 | 0.8 | 0.01 | 0 | 6.47 | 1.16 | 1.13 | 0.007 | 1292 | 195 | 0.55 |  | 0.9 |  |  |  |  | 0 | 0.03 | 0 | 0 | 0.004 | 0.11 | 0 | 0 | 0.022 | 0 | 0 | 0 | 0 | 0.047
1993-04-04 | 42.9 | 8 | 7.3 | 0 | 0 | 21 | 735 | 136 |  | 0 | 0.8 | 0 | 0.02 | 5.78 | 1.23 | 1.22 | 0.006 | 1254 | 183 | 0.52 |  | 2.2 |  |  |  |  | 0 | 0 | 0 | 0 | 0.005 | 0.05 | 0 | 0 | 0.021 | 0 | 0 | 0 | 0 | 0.045
1993-04-05 | 37.4 | 8 | 7.4 | 0 | 0 | 19 | 722 | 145 |  | 0 | 0.8 | 0.03 | 0.03 | 6.18 | 1.69 | 1.66 | 0.006 | 1205 | 175 | 0.63 |  | 0 |  |  |  |  | 0 | 0.02 | 0 | 0.008 | 0.011 | 0.07 | 0 | 0 | 0.025 | 0 | 0 | 0 | 0 | 0.048 |  |  |  |  | 82.69 | 32.25 | 339
1993-04-06 | 33.6 | 8.3 | 7.5 | 0 | 0 | 28 | 797 | 204 |  | 0 | 1.1 | 0.03 | 0.03 | 8.22 | 1.51 | 1.42 | 0.007 | 1260 | 186 | 0.83 | 0 | 0.3 | 800 | 99 | 0 | 0 | 0 | 0.03 | 0 | 0 | 0.01 | 0.11 | 0 | 0 | 0.019 | 0 | 0 | 0 | 0.006 | 0.051 | 0 | 0 | 0 | 0
1993-04-07 | 31 | 7.9 | 7.4 | 0 | 0 | 27 | 772 | 177 |  | 0 | 1.1 | 0.01 | 0.04 | 8.93 | 1.71 | 1.61 | 0.008 | 1339 | 177 | 0.92 |  | 1.9 |  |  |  |  | 0 | 0.02 | 0 | 0 | 0.008 | 0.08 | 0 | 0 | 0.025 | 0 | 0 | 0 | 0 | 0.043 |  |  |  |  | 83.66 | 32.73 | 344
1993-04-08 | 38.5 | 7.8 | 7.4 | 0 | 0 | 17 | 744 | 153 |  | 3 | 1.5 | 0.05 | 0.05 | 9.63 | 1.83 | 1.73 | 0.009 | 1289 | 170 | 0.89 |  | 0 |  |  |  |  | 0 | 0.02 | 0 | 0 | 0 | 0.06 | 0 | 0 | 0.015 | 0.16 | 0 | 0 | 0 | 0.04
1993-04-09 | 43.5 | 7 | 7.4 | 0 | 0 | 25 | 649 | 117 |  | 0 | 1.2 | 0.01 | 0 | 6.71 | 1.37 | 1.32 | 0.006 | 1148 | 177 | 0.71 |  | 1 |  |  |  |  | 0 | 0.02 | 0 | 0.011 | 0.006 | 0.06 | 0 | 0 | 0.017 | 0 | 0 | 0 | 0 | 0.034 |  |  |  |  | 79.07 | 30.64 | 324
1993-04-10 | 36.5 | 7.3 | 6.9 | 0 | 0 | 23 | 684 | 125 |  | 0 | 0.9 | 0 | 0 | 6.11 | 1.39 | 1.34 | 0.006 | 1188 | 182 | 0.64 |  | 1.7 |  |  |  |  | 0 | 0.02 | 0 | 0.008 | 0 | 0.06 | 0 | 0 | 0.018 | 0 | 0 | 0 | 0 | 0.057
1993-04-11 | 29.9 | 7.6 | 6.9 | 0 | 0 | 23 | 677 | 152 |  | 0 | 0.9 | 0.01 | 0 | 5.78 | 1.48 | 1.44 | 0.007 | 1182 | 179 | 0.68 |  | 2.3 |  |  |  |  | 0 | 0.02 | 0 | 0 | 0 | 0.04 | 0 | 0 | 0.018 | 0 | 0 | 0 | 0 | 0.037
1993-04-12 | 28.3 | 7.5 | 7.4 | 0 | 0 | 25 | 683 | 146 |  | 0 | 1 | 0.01 | 0.01 | 8.03 | 1.75 | 1.73 | 0.007 | 1210 | 173 | 0.74 |  | 0 |  |  |  |  | 0 | 0.02 | 0 | 0.013 | 0 | 0 | 0 | 0 | 0.01 | 0 | 0 | 0 | 0 | 0.031 |  |  |  |  | 80.62 | 33.52 | 339
1993-04-13 | 31.3 | 7.6 | 7.4 | 0 | 0 | 35 | 751 | 161 |  | 0 | 1.5 | 0.03 | 0.02 | 9.79 | 1.88 | 1.83 | 0.007 | 1213 | 172 | 0.79 | 2 | 0.8 | 4200 | 110 | 0.08 | 0.05 | 0 | 0.03 | 0 | 0 | 0 | 0.08 | 0 | 0 | 0.011 | 0 | 0 | 0 | 0 | 0.067 | 0 | 0 | 0 | 0
1993-04-14 | 29 | 7 | 7.3 | 0 | 0 | 34 | 759 | 175 |  | 3 | 1.4 | 0.05 | 0 | 13 | 2.23 | 2.16 | 0.012 | 1240 | 173 | 0.88 |  | 0.3 |  |  |  |  | 0 | 0.03 | 0 | 0.009 | 0 | 0.09 | 0 | 0 | 0.018 | 0 | 0 | 0 | 0 | 0.053 |  |  |  |  | 79.23 | 31.09 | 326
1993-04-15 | 47.5 | 6 | 7.3 | 3 | 0 | 29 | 670 | 179 |  | 0 | 1.5 | 0 | 0 | 10.57 | 2.05 | 1.93 | 0.009 | 1089 | 152 | 0.79 |  | 0.5 |  |  |  |  | 0 | 0 | 0 | 0 | 0 | 0.11 | 0 | 0 | 0.018 | 0.09 | 0 | 0 | 0 | 0.051
1993-04-16 | 45.8 | 9.4 | 7.3 | 0 | 0 | 11 | 608 | 116 |  | 3 | 1.2 | 0.03 | 0.02 | 7.06 | 1.09 | 1.07 | 0.006 | 1017 | 134 | 0.59 |  | 1.2 |  |  |  |  | 0 | 0.02 | 0 | 0 | 0 | 0.08 | 0 | 0 | 0.013 | 0.08 | 0 | 0 | 0 | 0.035 |  |  |  |  | 69.92 | 26.37 | 283
1993-04-17 | 40.9 | 9.2 | 7 | 4 | 3 | 13 | 667 | 122 |  | 0 | 1 | 0.02 | 0.02 | 7.45 | 1.11 | 1.08 | 0.007 | 1086 | 144 | 0.52 |  | 0 |  |  |  |  | 0 | 0 | 0 | 0 | 0 | 0.09 | 0 | 0 | 0.008 | 0.08 | 0 | 0 | 0 | 0.052
1993-04-18 | 37.3 | 9.3 | 7.1 | 3 | 0 | 15 | 674 | 132 |  | 0 | 0.8 | 0.02 | 0.02 | 6.79 | 1.37 | 1.35 | 0.006 | 1112 | 149 | 0.58 |  | 0.7 |  |  |  |  | 0 | 0.02 | 0 | 0.01 | 0 | 0.12 | 0 | 0 | 0.009 | 0.07 | 0 | 0 | 0 | 0.05
1993-04-19 | 49.3 | 6.2 | 7.3 | 3 | 0 | 24 | 566 | 126 |  | 0 | 1.1 | 0.02 | 0.01 | 5.38 | 1.48 | 1.38 | 0.005 | 1011 | 138 | 0.68 |  | 1 |  |  |  |  | 0 | 0 | 0 | 0.007 | 0.02 | 0.13 | 0 | 0 | 0.029 | 0 | 0 | 0 | 0 | 0.079 |  |  |  |  | 64.24 | 24.48 | 261
1993-04-20 | 44.9 | 10 | 7.6 | 0 | 0 | 26 | 548 | 111 |  | 0 | 1 | 0 | 0.01 | 4.84 | 1.17 | 1.12 | 0.006 | 953 | 121 | 0.48 | 1 | 1 | 12000 | 72 | 0 | 0 | 0 | 0.02 | 0 | 0 | 0.006 | 0.09 | 0 | 0 | 0.021 | 0 | 0 | 0 | 0 | 0.058 | 0 | 0 | 0 | 0
1993-04-21 | 43.9 | 10 | 7.4 | 0 | 0 | 18 | 660 | 144 |  | 0 | 1.2 | 0.01 | 0.05 | 6.51 | 1.39 | 1.29 | 0.01 | 1068 | 141 | 0.62 |  | 1.3 |  |  |  |  | 0 | 0.02 | 0 | 0 | 0.007 | 0.1 | 0 | 0 | 0.013 | 0 | 0 | 0 | 0 | 0.053 |  |  |  |  | 83.58 | 32.75 | 344
1993-04-22 | 36.5 | 9.3 | 7.3 | 2 | 0 | 23 | 681 | 137 |  | 0 | 1.2 | 0.03 | 0.02 | 8.49 | 1.64 | 1.54 | 0.007 | 1122 | 153 | 0.65 |  | 0.9 |  |  |  |  | 0 | 0.02 | 0 | 0.007 | 0 | 0.1 | 0 | 0 | 0.021 | 0 | 0 | 0 | 0 | 0.042
1993-04-23 | 31.6 | 8.7 | 7.4 | 0 | 0 | 19 | 712 | 170 |  | 0 | 1.3 | 0.03 | 0.02 | 11.39 | 1.97 | 1.84 | 0.007 | 1180 | 164 | 0.83 |  | 1 |  |  |  |  | 0 | 0.02 | 0 | 0.014 | 0 | 0.07 | 0 | 0 | 0.009 | 0 | 0 | 0 | 0 | 0.052 |  |  |  |  | 83.94 | 33.45 | 347
1993-04-24 | 30 | 8.2 | 7 | 0 | 0 | 21 | 724 | 152 |  | 0 | 1.2 | 0 | 0.02 | 11.94 | 2.08 | 2.01 | 0.007 | 1163 | 160 | 0.76 |  | 0 |  |  |  |  | 0 | 0.02 | 0 | 0 | 0.007 | 0.11 | 0 | 0 | 0.008 | 0 | 0 | 0 | 0 | 0.055
1993-04-25 | 29.7 | 8.4 | 7.1 | 0 | 0 | 19 | 694 | 171 |  | 0 | 1.3 | 0 | 0 | 10.86 | 2.34 | 2.31 | 0.006 | 1132 | 153 | 0.84 |  | 0.3 |  |  |  |  | 0 | 0.02 | 0 | 0 | 0.006 | 0.1 | 0 | 0 | 0.007 | 0 | 0 | 0 | 0 | 0.047
1993-04-26 | 24.9 | 8.2 | 7.4 | 0 | 0 | 21 | 739 | 215 |  | 0 | 1.2 | 0 | 0.03 | 12.59 | 2.72 | 2.67 | 0.007 | 1161 | 164 | 0.76 |  | 1 |  |  |  |  | 0 | 0.02 | 0 | 0.01 | 0 | 0.08 | 0 | 0 | 0.011 | 0 | 0 | 0 | 0 | 0.041 |  |  |  |  | 81.87 | 31.71 | 335
1993-04-27 | 29.2 | 7.4 | 7.4 | 3 | 0 | 19 | 770 | 213 |  | 3 | 1.8 | 0.06 | 0.05 | 13.03 | 2.71 | 2.63 | 0.009 | 1129 | 156 | 0.91 | 0 | 1.2 | 42000 | 108 | 0.03 | 0 | 0 | 0.02 | 0 | 0.011 | 0.008 | 0.09 | 0 | 0 | 0.022 | 0.11 | 0 | 0 | 0 | 0.036 | 0 | 0 | 0 | 0
1993-04-28 | 25.3 | 7.4 | 7.3 | 3 | 0 | 19 | 732 | 200 |  | 0 | 1.7 | 0.02 | 0.06 | 12.4 | 2.77 | 2.59 | 0.017 | 1137 | 159 | 0.99 |  | 1.4 |  |  |  |  | 0 | 0.02 | 0 | 0 | 0.011 | 0.1 | 0 | 0 | 0.015 | 0.07 | 0 | 0 | 0 | 0.054 |  |  |  |  | 74.57 | 29.07 | 306
1993-04-29 | 36.6 | 9.2 | 7.2 | 4 | 3 | 21 | 807 | 289 |  | 3 | 1.9 | 0.15 | 0.13 | 11.56 | 2.54 | 2.41 | 0.017 | 1084 | 149 | 0.93 |  | 0.6 |  |  |  |  | 0 | 0 | 0 | 0.006 | 0.012 | 0.11 | 0 | 0 | 0.026 | 0.06 | 0 | 0 | 0 | 0.066
1993-04-30 | 31.8 | 9.4 | 7.3 | 3 | 0 | 19 | 700 | 185 |  | 3 | 1.4 | 0.05 | 0.02 | 9.59 | 1.82 | 1.7 | 0.011 | 1043 | 144 | 0.78 |  | 0 |  |  |  |  | 0 | 0 | 0 | 0 | 0 | 0.1 | 0 | 0 | 0.02 | 0.07 | 0 | 0 | 0 | 0.076 |  |  |  |  | 70.93 | 28.14 | 293
Observations | 30 | 30 | 30 | 30 | 30 | 30 | 30 | 30 | 0 | 30 | 30 | 30 | 30 | 30 | 30 | 30 | 30 | 30 | 30 | 30 | 4 | 30 | 4 | 4 | 4 | 4 | 30 | 30 | 30 | 30 | 30 | 30 | 30 | 30 | 30 | 30 | 30 | 30 | 30 | 30 | 4 | 4 | 4 | 4 | 13 | 13 | 13
Minimum | 24.9 | 6 | 6.9 | 0 |  | 11 | 548 | 111 |  | 0 | 0.8 | 0 | 0 | 4.84 | 1.05 | 0.83 | 0.005 | 953 | 121 | 0.48 | 0 | 0 | 800 | 72 | 0 | 0 | 0 | 0 | 0 | 0 | 0 | 0 | 0 | 0 | 0.007 | 0 | 0 | 0 | 0 | 0.031 |  |  |  |  | 64.24 | 24.48 | 261
Mean | 36.6133 | 8.22 | 7.2833 | 1.1 |  | 21.2333 | 703.3667 | 160.2333 |  | 0.7 | 1.2 | 0.025333 | 0.025 | 8.6047 | 1.7197 | 1.6457 | 0.0079667 | 1154.6333 | 162.1667 | 0.72233 | 0.75 | 0.82333 | 14750 | 97.25 | 0.0275 | 0.0125 | 0 | 0.017667 | 0 | 0.0041333 | 0.0049667 | 0.087667 | 0 | 0 | 0.017033 | 0.026333 | 0 | 0 | 0.0002 | 0.050633 |  |  |  |  | 78.0146 | 30.4746 | 320.3077
Maximum | 49.3 | 10 | 7.6 | 5 |  | 35 | 807 | 289 |  | 3 | 1.9 | 0.15 | 0.13 | 13.03 | 2.77 | 2.67 | 0.017 | 1339 | 200 | 0.99 | 2 | 2.3 | 42000 | 110 | 0.08 | 0.05 | 0 | 0.03 | 0 | 0.014 | 0.02 | 0.13 | 0 | 0 | 0.03 | 0.16 | 0 | 0 | 0.006 | 0.079 |  |  |  |  | 83.94 | 33.52 | 347
1993-05-01 | 29.6 | 9.4 | 7 | 0 | 0 | 23 | 751 | 238 |  | 3 | 1.1 | 0.05 | 0.03 | 11.18 | 2 | 1.93 | 0.01 | 1111 | 151 | 0.79 |  | 0.6 |  |  |  |  | 0 | 0 | 0 | 0 | 0.012 | 0.11 | 0 | 0 | 0.026 | 0.16 | 0 | 0 | 0 | 0.083
1993-05-02 | 27.4 | 9.2 | 7 | 0 | 0 | 19 | 733 | 194 |  | 3 | 0.7 | 0.06 | 0.04 | 11.37 | 2.79 | 2.75 | 0.01 | 1103 | 150 | 0.78 |  | 0.5 | 60 |  |  |  | 0 | 0.02 | 0 | 0 | 0.014 | 0.09 | 0 | 0 | 0.03 | 0.14 | 0 | 0 | 0 | 0.07
1993-05-03 | 29.1 | 9.2 | 7.3 | 2 | 0 | 13 | 732 | 239 |  | 3 | 1.4 | 0.09 | 0.04 | 12.1 | 2.41 | 2.35 | 0.009 | 1105 | 154 | 0.81 |  | 0 | 120 |  |  |  | 0 | 0 | 0 | 0 | 0 | 0.09 | 0 | 0 | 0.026 | 0.15 | 0 | 0 | 0 | 0.062 |  |  |  |  | 72.5 | 29.77 | 304
1993-05-04 | 26.7 | 9.1 | 7.3 | 0 | 0 | 26 | 728 | 219 |  | 2 | 1.8 | 0.06 | 0.03 | 13.58 | 2.35 | 2.22 | 0.012 | 1118 | 155 | 0.87 | 0 | 0 | 420 | 108 | 0 | 0.14 | 0 | 0.02 | 0 | 0.011 | 0.009 | 0.11 | 0 | 0 | 0.037 | 0.17 | 0 | 0 | 0 | 0.079 | 0 | 0 | 0 | 0
1993-05-05 | 24.9 | 8.9 | 7.3 | 0 | 0 | 26 | 702 | 166 |  | 0 | 1.6 | 0.14 | 0.08 | 13.22 | 2.51 | 2.39 | 0.012 | 1109 | 152 | 0.84 |  | 0.3 | 410 |  |  |  | 0 | 0 | 0 | 0 | 0.028 | 0.12 | 0 | 0 | 0.026 | 0.18 | 0 | 0 | 0 | 0.092 |  |  |  |  | 73.07 | 27.96 | 298
1993-05-06 | 25.3 | 8.7 | 7.3 | 0 | 0 | 30 | 749 | 231 |  | 2 | 2.3 | 0.26 | 0.22 | 12.43 | 2.79 | 2.63 | 0.012 | 1098 | 152 | 0.87 |  | 1.6 | 900 |  |  |  | 0 | 0.02 | 0 | 0.01 | 0.024 | 0.2 | 0 | 0 | 0.052 | 0.11 | 0 | 0 | 0 | 0.097
1993-05-07 | 25 | 8.7 | 7.3 | 0 | 0 | 27 | 725 | 196 |  | 4 | 1.9 | 0.21 | 0.13 | 12.45 | 2.64 | 2.6 | 0.012 | 1111 | 152 | 1.02 |  | 0 |  |  |  |  | 0 | 0.02 | 0 | 0 | 0.008 | 0.12 | 0 | 0 | 0.039 | 0.11 | 0 | 0 | 0 | 0.067 |  |  |  |  | 73.45 | 28.44 | 301
1993-05-08 | 26.2 | 8.5 | 6.9 |  |  | 29 | 730 | 206 |  | 2 | 1.5 | 0.13 | 0.05 | 13.08 | 2.51 | 2.49 | 0.012 | 1125 | 151 | 0.9 |  | 0 |  |  |  |  | 0 | 0 | 0 | 0 | 0.008 | 0.3 | 0 | 0 | 0.035 | 0.09 | 0 | 0 | 0 | 0.068
1993-05-09 | 22.9 | 8.6 | 6.9 | 0 | 0 | 29 | 693 | 176 |  | 2 | 1.4 | 0.06 | 0.02 | 11.82 | 2.49 | 2.4 | 0.013 | 1076 | 140 | 0.88 |  | 0 | 10 |  |  |  | 0 | 0 | 0 | 0 | 0.006 | 0.09 | 0 | 0 | 0.022 | 0.12 | 0 | 0 | 0 | 0.052
1993-05-10 | 24.2 | 8.3 | 7.3 | 2 | 0 | 28 | 704 | 206 |  | 0 | 1.2 | 0.05 | 0.05 | 11.3 | 2.8 | 2.7 | 0.012 | 1080 | 157 | 0.95 |  | 0.8 | 10 |  |  |  | 0 | 0.02 | 0 | 0 | 0.011 | 0.08 | 0 | 0 | 0.019 | 0 | 0 | 0 | 0 | 0.051 |  |  |  |  | 68.87 | 25.97 | 279
1993-05-11 | 25.6 | 8.1 | 7.3 | 0 | 0 | 28 | 687 | 182 |  | 2 | 2 | 0.21 | 0.15 | 11.63 | 2.9 | 2.66 | 0.007 | 1074 | 148 | 0.95 | 0 | 2.4 | 10 | 11 | 0 | 0.81 | 0 | 0 | 0 | 0.009 | 0.008 | 0.08 | 0 | 0 | 0.036 | 0.09 | 0 | 0 | 0 | 0.068 | 0 | 0 | 0 | 0
1993-05-12 | 22.8 | 7.8 | 7.4 | 0 | 0 | 26 | 686 | 177 |  | 0 | 2 | 0.11 | 0.04 | 12.71 | 2.8 | 2.71 | 0.012 | 1054 | 145 | 0.97 |  | 2.5 | 10 |  |  |  | 0 | 0 | 0 | 0.008 | 0.006 | 0.08 | 0 | 0 | 0.036 | 0 | 0 | 0 | 0 | 0.062 |  |  |  |  | 68.75 | 25.74 | 278
1993-05-13 | 23.1 | 7.7 | 7.5 | 0 | 0 | 28 | 665 | 161 |  | 0 | 2 | 0.09 | 0.03 | 15.02 | 2.98 | 2.79 | 0.015 | 1067 | 147 | 0.94 |  | 0 | 10 |  |  |  | 0 | 0.02 | 0 | 0.013 | 0.007 | 0.11 | 0 | 0 | 0.035 | 0 | 0 | 0 | 0 | 0.073
1993-05-14 | 21 | 7.1 | 7.4 | 0 | 0 | 36 | 711 | 189 |  | 0 | 2.3 | 0.1 | 0.07 | 16.6 | 2.96 | 2.86 | 0.014 | 1025 | 135 | 0.93 |  | 2.3 |  |  |  |  | 0 | 0 | 0 | 0 | 0 | 0.11 | 0 | 0 | 0.026 | 0 | 0 | 0 | 0 | 0.058 |  |  |  |  | 65.35 | 25.19 | 267
1993-05-15 | 21.7 | 7 | 7.5 | 0 | 0 | 30 | 700 | 186 |  | 0 | 1.9 | 0.08 | 0.05 | 16.36 | 3.04 | 2.91 | 0.013 | 1010 | 128 | 0.93 |  | 2 |  |  |  |  | 0 | 0 | 0 | 0 | 0 | 0.15 | 0 | 0 | 0.034 | 0 | 0 | 0 | 0 | 0.058
1993-05-16 | 23.8 | 7 | 7.5 | 0 | 0 | 32 | 672 | 167 |  | 0 | 1.5 | 0.06 | 0.04 | 12.57 | 3.06 | 2.89 | 0.012 | 986 | 123 | 1.07 |  | 0.5 | 20 |  |  |  | 0 | 0 | 0 | 0 | 0 | 0.09 | 0 | 0 | 0.03 | 0.08 | 0 | 0 | 0 | 0.047
1993-05-17 | 21.7 | 6.8 | 7.4 | 0 | 0 | 30 | 636 | 172 |  | 2 | 1.4 | 0.07 | 0.1 | 11.18 | 2.92 | 2.8 | 0.014 | 1005 | 134 | 0.92 |  | 0.7 | 70 |  |  |  | 0 | 0 | 0 | 0 | 0.014 | 0.06 | 0 | 0 | 0.015 | 0 | 0 | 0 | 0 | 0.036 |  |  |  |  | 61.97 | 22.37 | 247
1993-05-18 | 22 | 6.6 | 7.5 | 4 | 3 | 38 | 688 | 153 |  | 4 | 2.1 | 0.1 | 0.24 | 14.47 | 3.15 | 2.83 | 0.013 | 1086 | 154 | 1.1 | 4 | 2.9 | 10 | 102 | 0 | 0.1 | 0 | 0.03 | 0 | 0 | 0.021 | 0.22 | 0 | 0 | 0.105 | 0 | 0 | 0 | 0 | 0.301 | 0 | 0 | 0 | 0
1993-05-19 | 19.4 | 6.6 | 7.4 | 0 | 0 | 27 | 677 | 153 |  | 2 | 1.8 | 0.01 | 0.04 | 15.53 | 3.08 | 3.02 | 0.015 | 1035 | 139 | 1.08 |  | 1 | 30 |  |  |  | 0 | 0 | 0 | 0 | 0.015 | 0.2 | 0 | 0 | 0.039 | 0 | 0 | 0 | 0 | 0.075 |  |  |  |  | 66.02 | 23.85 | 263
1993-05-20 | 20.7 | 8.5 | 7.3 | 2 | 0 | 24 | 699 | 211 |  | 3 | 2.3 | 0.19 | 0.2 | 15.87 | 3.46 | 3.32 | 0.016 | 1011 | 132 | 1.06 |  | 1.4 | 60 |  |  |  | 0 | 0.02 | 0 | 0 | 0.01 | 0.15 | 0 | 0 | 0.044 | 0 | 0 | 0 | 0 | 0.07
1993-05-21 | 19.2 | 8.5 | 7.2 | 0 | 0 | 33 | 647 | 178 |  | 0 | 2.8 | 0.64 | 0.41 | 15.29 | 3.57 | 3.39 | 0.012 | 1013 | 141 | 1.08 |  | 3.4 |  |  |  |  | 0 | 0.02 | 0 | 0.008 | 0.018 | 0.14 | 0 | 0 | 0.079 | 0 | 0 | 0 | 0 | 0.079 |  |  |  |  | 65.66 | 23.98 | 263
1993-05-22 | 25.6 | 9.2 | 7.1 | 0 | 0 | 31 | 655 | 167 |  | 0 | 1.8 | 0.16 | 0.12 | 16.27 | 3.51 | 3.34 | 0.013 | 1001 | 137 | 0.99 |  | 2.1 |  |  |  |  | 0 | 0.02 | 0 | 0.008 | 0.01 | 0.23 | 0 | 0 | 0.08 | 0.06 | 0 | 0 | 0 | 0.075
1993-05-23 | 25.3 | 8.9 | 7.2 | 0 | 0 | 31 | 616 | 147 |  | 0 | 1.3 | 0.04 | 0.05 | 12.71 | 3.04 | 2.89 | 0.014 | 956 | 127 | 0.96 |  | 1.2 | 10 |  |  |  | 0 | 0 | 0 | 0 | 0.007 | 0.12 | 0 | 0 | 0.042 | 0.06 | 0 | 0 | 0 | 0.05
1993-05-24 | 26.4 | 9.3 | 7.4 | 2 | 0 | 27 | 556 | 163 |  | 0 | 1.4 | 0.04 | 0.07 | 9.7 | 2.46 | 2.34 | 0.013 | 898 | 121 | 0.88 |  | 2.1 | 10 |  |  |  | 0 | 0 | 0 | 0.008 | 0.015 | 0.06 | 0 | 0 | 0.022 | 0.08 | 0 | 0 | 0 | 0.054 |  |  |  |  | 56.02 | 20.49 | 224
1993-05-25 | 22.4 | 9.1 | 7.4 | 0 | 0 | 27 | 677 | 179 |  | 2 | 2 | 0.13 | 0.13 | 11.43 | 2.47 | 2.36 | 0.012 | 979 | 136 | 0.9 | 8 | 2.2 | 10 | 102 | 0.027 | 0.26 | 0 | 0.02 | 0 | 0.011 | 0.007 | 0.09 | 0 | 0 | 0.041 | 0 | 0 | 0 | 0 | 0.065 | 0 | 0 | 0 | 0
1993-05-26 | 20.2 | 8.5 | 7.4 | 0 | 0 | 34 | 718 | 240 |  | 0 | 2.2 | 0.54 | 0.4 | 13.2 | 2.99 | 2.91 | 0.009 | 992 | 135 | 0.98 |  | 0.7 | 10 |  |  |  | 0 | 0.02 | 0 | 0.01 | 0.009 | 0.12 | 0 | 0 | 0.048 | 0.11 | 0 | 0 | 0 | 0.055 |  |  |  |  | 56.44 | 21.24 | 228
1993-05-27 | 19.1 | 7.7 | 7.5 | 0 | 0 | 24 | 660 | 171 |  | 0 | 2.9 | 1.03 | 0.46 | 13.59 | 3.18 | 2.99 | 0.014 | 996 | 135 | 1.07 |  | 1.8 | 50 |  |  |  | 0 | 0.02 | 0 | 0.009 | 0.012 | 0.1 | 0 | 0 | 0.042 | 0 | 0 | 0 | 0 | 0.095
1993-05-28 | 24.7 | 8.1 | 7.3 | 0 | 0 | 34 | 644 | 165 |  | 2 | 2.9 | 0.1 | 0.11 | 15.1 | 2.94 | 2.8 | 0.014 | 1005 | 144 | 1.12 |  | 0 |  |  |  |  | 0 | 0 | 0.007 | 0.008 | 0.01 | 0.07 | 0 | 0 | 0.042 | 0.08 | 0 | 0 | 0 | 0.068 |  |  |  |  | 63.37 | 22.84 | 252
1993-05-29 | 22.2 | 7.9 | 7.1 | 0 | 0 | 30 | 625 | 143 |  | 2 | 2.8 | 0.16 | 0.14 | 13.93 | 2.84 | 2.76 | 0.014 | 974 | 136 | 1.02 |  | 0 |  |  |  |  | 0 | 0 | 0 | 0.007 | 0.012 | 0.18 | 0 | 0 | 0.042 | 0 | 0 | 0 | 0 | 0.075
1993-05-30 | 25.9 | 8.3 | 7.2 | 0 | 0 | 30 | 606 | 144 |  | 2 | 3.2 | 0.09 | 0.08 | 12.3 | 3.25 | 3.15 | 0.013 | 961 | 136 | 0.94 |  | 0 |  |  |  |  | 0 | 0 | 0 | 0.01 | 0.011 | 0.22 | 0 | 0 | 0.032 | 0.06 | 0.04 | 0 | 0.02 | 0.064
1993-05-31 | 22.9 | 8.6 | 7.5 | 0 | 0 | 36 | 607 | 175 |  | 2 | 1.2 | 0.08 | 0.06 | 10.06 | 2.18 | 2.04 | 0.011 | 902 | 120 | 0.83 |  | 0 | 10 |  |  |  | 0 | 0 | 0 | 0.008 | 0 | 0.1 | 0 | 0 | 0.024 | 0 | 0 | 0 | 0 | 0.029 |  |  |  |  | 59.07 | 22.12 | 239
Observations | 31 | 31 | 31 | 30 | 30 | 31 | 31 | 31 | 0 | 31 | 31 | 31 | 31 | 31 | 31 | 31 | 31 | 31 | 31 | 31 | 4 | 31 | 21 | 4 | 4 | 4 | 31 | 31 | 31 | 31 | 31 | 31 | 31 | 31 | 31 | 31 | 31 | 31 | 31 | 31 | 4 | 4 | 4 | 4 | 13 | 13 | 13
Minimum | 19.1 | 6.6 | 6.9 | 0 |  | 13 | 556 | 143 |  | 0 | 0.7 | 0.01 | 0.02 | 9.7 | 2 | 1.93 | 0.007 | 898 | 120 | 0.78 | 0 | 0 | 10 | 11 | 0 | 0.1 | 0 | 0 | 0 | 0 | 0 | 0.06 | 0 | 0 | 0.015 | 0 | 0 | 0 | 0 | 0.029 |  |  |  |  | 56.02 | 20.49 | 224
Mean | 23.7742 | 8.2548 | 7.2935 | 0.4 |  | 28.5806 | 679.9677 | 183.6774 |  | 1.4194 | 1.8935 | 0.16581 | 0.11871 | 13.1629 | 2.841 | 2.7168 | 0.012387 | 1034.3871 | 140.871 | 0.94935 | 3 | 1.0645 | 107.1429 | 80.75 | 0.00675 | 0.3275 | 0 | 0.0087097 | 0.00024138 | 0.0044516 | 0.010065 | 0.12871 | 0 | 0 | 0.038903 | 0.059677 | 0.0012903 | 0 | 0.00064516 | 0.073484 |  |  |  |  | 65.4262 | 24.6123 | 264.8462
Maximum | 29.6 | 9.4 | 7.5 | 4 |  | 38 | 751 | 240 |  | 4 | 3.2 | 1.03 | 0.46 | 16.6 | 3.57 | 3.39 | 0.016 | 1125 | 157 | 1.12 | 8 | 3.4 | 900 | 108 | 0.027 | 0.81 | 0 | 0.03 | 0.007 | 0.013 | 0.028 | 0.3 | 0 | 0 | 0.105 | 0.18 | 0.04 | 0 | 0.02 | 0.301 |  |  |  |  | 73.45 | 29.77 | 304
1993-06-01 | 22.4 | 8.1 | 7.4 | 0 | 0 | 26 | 670 | 200 |  | 0 | 1.4 | 0.01 | 0.01 | 11.01 | 2.5 | 2.4 | 0.013 | 947 | 128 | 0.94 | 0 | 0 | 10 | 91 | 0 | 0 | 0 | 0 | 0 | 0.008 | 0.008 | 0.07 | 0 | 0 | 0.013 | 0 | 0 | 0 | 0 | 0.043 | 0 | 0 | 0 | 0
1993-06-02 | 22.3 | 7.6 | 7.4 | 0 | 0 | 53 | 664 | 163 |  | 0 | 2.2 | 0.77 | 0.38 | 11.9 | 3 | 2.7 | 0.012 | 1004 | 137 | 1.03 |  | 0 | 10 |  |  |  | 0 | 0 | 0 | 0.008 | 0 | 0.11 | 0 | 0 | 0.02 | 0 | 0 | 0 | 0.007 | 0.039 |  |  |  |  | 63.4 | 22.45 | 251
1993-06-03 | 21.7 | 7.1 | 7.3 | 0 | 0 | 23 | 782 | 306 |  | 0 | 1.7 | 0.02 | 0.02 | 15.23 | 3.3 | 3 | 0.012 | 1001 | 136 | 1.15 |  | 0 | 10 |  |  |  | 0 | 0.017 | 0 | 0.011 | 0.011 | 0.09 | 0 | 0 | 0.022 | 0 | 0 | 0 | 0 | 0.062
1993-06-04 | 23.2 | 6.7 | 7.2 | 0 | 0 | 35 | 813 | 167 |  | 0 | 1.8 | 0.03 | 0.03 | 16.29 | 3.2 | 2.9 | 0.016 | 1011 | 136 | 1.06 |  | 0 |  |  |  |  | 0 | 0.02 | 0 | 0.009 | 0.02 | 0.18 | 0 | 0 | 0.031 | 0 | 0 | 0 | 0 | 0.091 |  |  |  |  | 63.82 | 22.64 | 253
1993-06-05 | 26.9 | 6.9 | 7.1 | 0 | 0 | 20 | 766 | 253 |  | 0 | 2 | 0.49 | 0.29 | 12.46 | 3 | 2.9 | 0.012 | 928 | 124 | 0.94 |  | 5 |  |  |  |  | 0 | 0.012 | 0 | 0 | 0.013 | 0.2 | 0 | 0 | 0.043 | 0 | 0 | 0 | 0 | 0.064
1993-06-06 | 21.9 | 6.8 | 7.3 | 0 | 0 | 36 | 818 | 359 |  | 0 | 1 | 0.01 | 0.04 | 10.78 | 2.7 | 2.6 | 0.014 | 960 | 128 | 0.96 |  | 0 | 10 |  |  |  | 0 | 0.01 | 0 | 0 | 0.013 | 0.1 | 0 | 0 | 0.018 | 0 | 0 | 0 | 0 | 0.055
1993-06-07 | 31.4 | 7 | 7.4 | 0 | 0 | 30 | 721 | 266 |  | 0 | 1.6 | 0.39 | 0.24 | 10.49 | 2.8 | 2.7 | 0.011 | 979 | 129 | 0.9 | 0 | 0 | 20 |  |  |  | 0 | 0.017 | 0 | 0 | 0.01 | 0.03 | 0 | 0 | 0.017 | 0 | 0 | 0 | 0 | 0.045 |  |  |  |  | 62.18 | 22.61 | 248
1993-06-08 | 45.2 | 8.2 | 7.4 | 2 | 0 | 28 | 621 | 88 |  | 0 | 1.6 | 0.19 | 0.07 | 8.24 | 1.5 | 1.4 | 0.01 | 827 | 99 | 0.69 |  | 0 | 10 | 79 | 0 | 0 | 0 | 0.011 | 0 | 0 | 0.006 | 0.07 | 0 | 0 | 0.026 | 0 | 0 | 0 | 0 | 0.044 | 0 | 0 | 0 | 0
1993-06-09 | 41.5 | 8.2 | 7.7 | 0 | 0 | 29 | 614 | 166 |  | 0 | 1.2 | 0 | 0.04 | 7.31 | 1.2 | 1.1 | 0.007 | 909 | 107 | 0.78 |  | 0 | 10 |  |  |  | 0 | 0.017 | 0 | 0 | 0.009 | 0.08 | 0 | 0 | 0.013 | 0 | 0 | 0 | 0 | 0.044 |  |  |  |  | 67.85 | 24.49 | 270
1993-06-10 | 27.2 | 7.9 | 7.4 | 0 | 0 | 31 | 769 | 276 |  | 0 | 1.1 | 0 | 0.04 | 9.22 | 1.8 | 1.5 | 0.01 | 993 | 120 | 0.89 |  | 0 | 10 |  |  |  | 0 | 0.018 | 0 | 0 | 0 | 0.08 | 0 | 0 | 0.019 | 0 | 0 | 0 | 0 | 0.045
1993-06-11 | 26.4 | 9.8 | 7.4 | 0 | 0 | 21 | 652 | 153 |  | 0 | 1.2 | 0.01 | 0.06 | 11.68 | 2.4 | 2.2 | 0.011 | 1052 | 136 | 0.86 |  | 0 |  |  |  |  | 0 | 0.013 | 0 | 0.007 | 0 | 0.08 | 0 | 0 | 0.018 | 0.2 | 0 | 0 | 0 | 0.037 |  |  |  |  | 70.35 | 28.22 | 292
1993-06-12 | 26 | 8.7 | 7.4 | 0 | 0 | 19 | 658 | 154 |  | 0 | 1.2 | 0.01 | 0.04 | 11.77 | 2.5 | 2.4 | 0.011 | 1053 | 133 | 0.93 |  | 0 |  |  |  |  | 0 | 0 | 0 | 0 | 0 | 0.04 | 0 | 0 | 0.014 | 0 | 0 | 0 | 0 | 0.018
1993-06-13 | 23.8 | 8.5 | 7.3 | 0 | 0 | 19 | 637 | 140 |  | 0 | 1 | 0 | 0.04 | 11.09 | 2.7 | 2.6 | 0.011 | 1033 | 135 | 0.93 |  | 0 | 10 |  |  |  | 0 | 0 | 0 | 0 | 0 | 0 | 0 | 0 | 0.015 | 0.1 | 0 | 0 | 0 | 0.023
1993-06-14 | 27.3 | 8.7 | 7.5 | 0 | 0 | 34 | 655 | 181 |  | 0 | 1.2 | 0.01 | 0.05 | 9.65 | 2.2 | 2.2 | 0.012 | 966 | 134 | 0.81 |  | 0 | 10 |  |  |  | 0 | 0.019 | 0 | 0 | 0.013 | 0.09 | 0 | 0 | 0.013 | 0 | 0 | 0 | 0 | 0.053 |  |  |  |  | 57.71 | 21 | 231
1993-06-15 | 25.7 | 7.9 | 7.3 | 0 | 0 | 23 | 770 | 309 |  | 0 | 1.6 | 0.06 | 0.14 | 10.96 | 3 | 2.8 | 0.011 | 1006 | 138 | 0.92 | 0 | 0 | 10 | 93 | 0 | 0 | 0 | 0.018 | 0 | 0.007 | 0.006 | 0.1 | 0 | 0 | 0.026 | 0.2 | 0 | 0 | 0 | 0.061 | 0 | 0 | 0 | 0
1993-06-16 | 24.1 | 7.2 | 7.5 | 0 | 0 | 37 | 706 | 209 |  | 0 | 2.2 | 0.57 | 0.35 | 12.18 | 2.9 | 2.4 | 0.012 | 1012 | 132 | 0.94 |  | 3 | 10 |  |  |  | 0 | 0.015 | 0 | 0.007 | 0.008 | 0.11 | 0 | 0 | 0.025 | 0.2 | 0 | 0 | 0 | 0.054 |  |  |  |  | 65.84 | 24.89 | 267
1993-06-17 | 25.5 | 7.8 | 7.6 | 0 | 0 | 22 | 697 | 203 |  | 0 | 2.5 | 0.32 | 0.26 | 14.4 | 2.8 | 2.8 | 0.015 | 1017 | 134 | 0.97 |  | 0 | 10 |  |  |  | 0 | 0 | 0 | 0.006 | 0 | 0.1 | 0 | 0 | 0.024 | 0.1 | 0 | 0 | 0 | 0.043
1993-06-18 | 27 | 8.2 | 7.2 | 4 | 0 | 39 | 656 | 257 |  | 0 | 2.9 | 0.83 | 0.72 | 16.15 | 3.7 | 3.7 | 0.015 | 1012 | 139 | 1 |  | 0 |  |  |  |  | 0 | 0.02 | 0 | 0 | 0.01 | 0.24 | 0 | 0 | 0.053 | 0 | 0 | 0 | 0 | 0.092 |  |  |  |  | 62.02 | 22.67 | 248
1993-06-19 | 48 | 8 | 7 | 2 | 0 | 37 | 665 | 249 |  | 0 | 1.6 | 0.1 | 0.1 | 11.78 | 2.9 | 2.8 | 0.012 | 860 | 110 | 0.87 |  | 0 |  |  |  |  | 0 | 0.012 | 0 | 0 | 0.006 | 0.12 | 0 | 0 | 0.043 | 0 | 0 | 0 | 0 | 0.041
1993-06-20 | 37.3 | 9.2 | 7.2 | 2 | 0 | 33 | 654 | 220 |  | 0 | 1.3 | 0.11 | 0.13 | 6.78 | 1.6 | 1.6 | 0.008 | 863 | 100 | 0.67 |  | 0 | 10 |  |  |  | 0 | 0.011 | 0 | 0 | 0 | 0.08 | 0 | 0 | 0.028 | 0 | 0 | 0 | 0 | 0.029
1993-06-21 | 29.5 | 7.4 | 7.8 | 0 | 0 | 29 | 683 | 235 |  | 0 | 1 | 0.03 | 0.03 | 11.67 | 2.4 | 2.3 | 0.011 | 1020 | 128 | 0.69 |  | 0 | 10 |  |  |  | 0 | 0.015 | 0 | 0 | 0.004 | 0.04 | 0 | 0 | 0.009 | 0 | 0 | 0 | 0 | 0.04 |  |  |  |  | 68.2 | 26.61 | 280
1993-06-22 | 27.1 | 7 | 7.4 | 2 | 0 | 25 | 858 | 376 |  | 0 | 1.7 | 0.03 | 0.05 | 12.91 | 3.2 | 3 | 0.014 | 1045 | 136 | 0.77 | 0 | 0 | 30 | 92 | 0 | 0.14 | 0 | 0.012 | 0 | 0 | 0 | 0.12 | 0 | 0 | 0.034 | 0 | 0 | 0 | 0 | 0.125 | 0 | 0 | 0 | 0
1993-06-23 | 23.9 | 6.8 | 7.3 | 3 | 0 | 31 | 714 | 247 |  | 0 | 2.2 | 0.36 | 0.28 | 11.25 | 3.3 | 3.2 | 0.013 | 1023 | 132 | 0.82 |  | 0 | 91 |  |  |  | 0 | 0.02 | 0 | 0.007 | 0.007 | 0.13 | 0 | 0 | 0.052 | 0 | 0 | 0 | 0 | 0.067 |  |  |  |  | 68.6 | 26.07 | 279
1993-06-24 | 29.2 | 6.7 | 7.4 | 3 | 0 | 28 | 703 | 219 |  | 5 | 1.9 | 0.04 | 0.08 | 12.65 | 3.3 | 3 | 0.012 | 1024 | 132 | 0.9 |  | 0 | 10 |  |  |  | 0 | 0.022 | 0 | 0.006 | 0 | 0.12 | 0 | 0 | 0.044 | 0.1 | 0 | 0 | 0 | 0.087
1993-06-25 | 21.1 | 9.6 | 7.5 | 2 | 0 | 30 | 644 | 147 |  | 0 | 1.8 | 0.11 | 0.13 | 10.55 | 3.2 | 3.1 | 0.011 | 1013 | 138 | 0.96 |  | 0 |  |  |  |  | 0 | 0.018 | 0 | 0.011 | 0.007 | 0.15 | 0 | 0 | 0.054 | 0.1 | 0 | 0 | 0 | 0.096 |  |  |  |  | 67.75 | 23.77 | 267
1993-06-26 | 24 | 8.6 | 7.5 | 0 | 0 | 25 | 724 | 230 |  | 0 | 1.6 | 0.02 | 0.06 | 14 | 3.3 | 3.2 | 0.014 | 998 | 132 | 0.98 |  | 0 |  |  |  |  | 0 | 0.014 | 0 | 0.006 | 0.007 | 0.14 | 0 | 0 | 0.024 | 0.1 | 0 | 0 | 0 | 0.07
1993-06-27 | 35.4 | 8.4 | 7.5 | 3 | 0 | 27 | 554 | 131 |  | 0 | 1.7 | 0.15 | 0.14 | 8.35 | 2.8 | 2.7 | 0.01 | 871 | 112 | 0.8 |  | 0 | 70 |  |  |  | 0 | 0.017 | 0 | 0.009 | 0.009 | 0.11 | 0 | 0 | 0.033 | 0.2 | 0 | 0 | 0 | 0.058 |  |  |  |  | 64.11 | 23.49 | 257
1993-06-28 | 29.5 | 7.7 | 7.6 | 0 | 0 | 29 | 778 | 339 |  | 0 | 1.3 | 0.02 | 0.04 | 8.61 | 2.4 | 2.4 | 0.01 | 907 | 116 | 0.8 |  | 0 | 20 |  |  |  | 0 | 0.01 | 0 | 0 | 0.01 | 0.06 | 0 | 0 | 0.012 | 0.1 | 0 | 0 | 0 | 0.05
1993-06-29 | 23.1 | 7.4 | 7.5 | 2 | 0 | 24 | 794 | 327 |  | 0 | 1.5 | 0.04 | 0.04 | 10.95 | 2.5 | 2.4 | 0.01 | 1011 | 127 | 0.7 | 2 | 0 | 110 | 107 | 0.02 | 0.19 | 0 | 0 | 0 | 0.01 | 0.006 | 0.04 | 0 | 0 | 0.012 | 0 | 0 | 0 | 0 | 0.069 | 0 | 0 | 0 | 0
1993-06-30 | 45.8 | 7 | 7.3 | 4 | 0 | 28 | 802 | 268 |  | 4 | 1.9 | 0.09 | 0.14 | 10.84 | 2.7 | 2.5 | 0.01 | 916 | 117 | 0.8 |  | 0 | 160 |  |  |  | 0 | 0.013 | 0 | 0 | 0.009 | 0.13 | 0 | 0 | 0.025 | 0 | 0 | 0 | 0 | 0.04 |  |  |  |  | 63.9 | 23.27 | 255
Observations | 30 | 30 | 30 | 30 | 30 | 30 | 30 | 30 | 0 | 30 | 30 | 30 | 30 | 30 | 30 | 30 | 30 | 30 | 30 | 30 | 5 | 30 | 22 | 5 | 5 | 5 | 30 | 30 | 30 | 30 | 30 | 30 | 30 | 30 | 30 | 30 | 30 | 30 | 30 | 30 | 5 | 5 | 5 | 5 | 13 | 13 | 13
Minimum | 21.1 | 6.7 | 7 | 0 |  | 19 | 554 | 88 |  | 0 | 1 | 0 | 0.01 | 6.78 | 1.2 | 1.1 | 0.007 | 827 | 99 | 0.67 | 0 | 0 | 10 | 79 | 0 | 0 | 0 | 0 | 0 | 0 | 0 | 0 | 0 | 0 | 0.009 | 0 | 0 | 0 | 0 | 0.018 |  |  |  |  | 57.71 | 21 | 231
Mean | 28.78 | 7.8367 | 7.3933 | 0.96667 |  | 29.0333 | 708.0667 | 227.9333 |  | 0.3 | 1.63 | 0.16067 | 0.13467 | 11.3717 | 2.6933 | 2.55 | 0.011667 | 975.3667 | 126.8333 | 0.882 | 0.4 | 0.26667 | 29.5909 | 92.4 | 0.004 | 0.066 | 0 | 0.012367 | 0 | 0.0037333 | 0.0064 | 0.10033 | 0 | 0 | 0.026 | 0.046667 | 0 | 0 | 0.00023333 | 0.056167 |  |  |  |  | 65.0562 | 24.0138 | 261.3846
Maximum | 48 | 9.8 | 7.8 | 4 |  | 53 | 858 | 376 |  | 5 | 2.9 | 0.83 | 0.72 | 16.29 | 3.7 | 3.7 | 0.016 | 1053 | 139 | 1.15 | 2 | 5 | 160 | 107 | 0.02 | 0.19 | 0 | 0.022 | 0 | 0.011 | 0.02 | 0.24 | 0 | 0 | 0.054 | 0.2 | 0 | 0 | 0.007 | 0.125 |  |  |  |  | 70.35 | 28.22 | 292
1993-07-01 | 34.6 | 7.2 | 7.5 | 0 | 0 | 25 | 1188 | 791 |  | 4 | 1.4 | 0 | 0.04 | 7.18 | 1.3 | 1.2 | 0.006 | 905 | 103 | 0.76 |  | 0 | 10 |  |  |  | 0 | 0.012 | 0 | 0 | 0.009 | 0.09 | 0 | 0 | 0.019 | 0.1 | 0 | 0 | 0 | 0.066
1993-07-02 | 29.5 | 7.1 | 7.5 | 0 | 0 | 23 | 996 | 535 |  | 0 | 1.4 | 0.09 | 0.02 | 10.96 | 2.1 | 2 | 0.007 | 979 | 115 | 0.67 |  | 0 |  |  |  |  | 0 | 0.017 | 0 | 0 | 0.012 | 0.25 | 0 | 0 | 0.012 | 0 | 0 | 0 | 0 | 0.073 |  |  |  |  | 71.09 | 27.32 | 290
1993-07-03 | 27.1 | 7.5 | 7.2 | 0 | 0 | 23 | 1141 | 669 |  | 4 | 1.3 | 0.06 | 0.03 | 11.87 | 2.3 | 2.2 | 0.01 | 998 | 120 | 0.71 |  | 0 |  |  |  |  | 0 | 0.011 | 0 | 0 | 0.006 | 0.19 | 0 | 0 | 0.009 | 0 | 0 | 0 | 0 | 0.069
1993-07-04 | 22.2 | 8.6 | 7.2 | 0 | 0 | 25 | 1060 | 579 |  | 0 | 1.6 | 0.06 | 0.03 | 10.46 | 2.4 | 2.3 | 0.008 | 968 | 119 | 0.73 |  | 0 |  |  |  |  | 0 | 0 | 0 | 0 | 0.006 | 0.11 | 0 | 0 | 0.009 | 0 | 0 | 0 | 0 | 0.053
1993-07-05 | 27.2 | 8.1 | 7.5 | 3 | 0 | 27 | 725 | 246 |  | 0 | 1.4 | 0.1 | 0.04 | 10.49 | 2.5 | 2.4 | 0.009 | 980 | 129 | 0.82 |  | 0 | 9 |  |  |  | 0 | 0.015 | 0 | 0.009 | 0.007 | 0.07 | 0 | 0 | 0.012 | 0.1 | 0 | 0 | 0 | 0.081 |  |  |  |  | 73.13 | 27.21 | 295
1993-07-06 | 23.9 | 7.9 | 7.5 | 0 | 0 | 25 | 965 | 492 |  | 0 | 1.4 | 0.06 | 0 | 9.56 | 2.2 | 2 | 0.011 | 980 | 124 | 0.82 | 2 | 0 | 10 | 84 | 0 | 0 | 0 | 0.022 | 0 | 0.015 | 0.007 | 0.06 | 0 | 0 | 0.007 | 0 | 0 | 0 | 0 | 0.023 | 0 | 0 | 0 | 0
1993-07-07 | 26.7 | 8.5 | 7.5 | 2 | 0 | 28 | 1021 | 529 |  | 0 | 1.8 | 0.12 | 0.08 | 11.04 | 2.7 | 2.5 | 0.01 | 1052 | 147 | 0.88 |  | 0 | 140 |  |  |  | 0 | 0.039 | 0 | 0.009 | 0 | 0.11 | 0 | 0 | 0.044 | 0 | 0 | 0 | 0 | 0.034 |  |  |  |  | 63.5 | 24.45 | 259
1993-07-08 | 24 | 8.5 | 7.5 | 0 | 0 | 30 | 770 | 314 |  | 0 | 1.7 | 0.08 | 0.05 | 10.62 | 2 | 2 | 0.01 | 978 | 128 | 0.89 |  | 0 | 130 |  |  |  | 0 | 0.009 | 0 | 0 | 0 | 0.09 | 0 | 0 | 0.018 | 0 | 0 | 0 | 0 | 0.032
1993-07-09 | 21.1 | 8.5 | 7.5 | 0 | 0 | 21 | 675 | 245 |  | 0 | 1.8 | 0.07 | 0.07 | 12.73 | 2.3 | 2.3 | 0.009 | 947 | 126 | 0.95 |  | 0 |  |  |  |  | 0 | 0.026 | 0 | 0 | 0 | 0.1 | 0 | 0 | 0.025 | 0 | 0 | 0 | 0 | 0.083 |  |  |  |  | 65 | 22.8 | 256
1993-07-10 | 24.6 | 8.5 | 7.1 | 2 | 0 | 30 | 768 | 284 |  | 0 | 1.7 | 0.1 | 0.04 | 13.03 | 2.7 | 2.6 | 0.01 | 971 | 124 | 0.88 |  | 0 |  |  |  |  | 0 | 0.015 | 0 | 0 | 0 | 0.19 | 0 | 0 | 0.034 | 0 | 0 | 0 | 0 | 0.124
1993-07-11 | 21.4 | 8 | 7.3 | 0 | 0 | 26 | 658 | 211 |  | 0 | 1.1 | 0.06 | 0.04 | 11.46 | 2.7 | 2.7 | 0.011 | 937 | 121 | 0.91 |  | 0 | 160 |  |  |  | 0 | 0.007 | 0 | 0 | 0 | 0.09 | 0 | 0 | 0.021 | 0 | 0 | 0 | 0 | 0.055
1993-07-12 | 20 | 8 | 7.5 | 0 | 0 | 27 | 714 | 308 |  | 0 | 1.3 | 0.14 | 0.1 | 12.54 | 3.1 | 2.9 | 0.01 | 881 | 144 | 0.87 |  | 0 | 10 |  |  |  | 0 | 0.026 | 0 | 0 | 0.017 | 0.09 | 0 | 0 | 0.024 | 0.1 | 0 | 0 | 0 | 0.075 |  |  |  |  | 63.5 | 21.79 | 248
1993-07-13 | 25.3 | 7.3 | 7.4 | 0 | 0 | 27 | 851 | 372 |  | 0 | 1.5 | 0.1 | 0.05 | 14.38 | 3.7 | 3.4 | 0.011 | 973 | 140 | 0.93 | 0 | 0 | 10 | 99 | 0.02 | 0.11 | 0 | 0.013 | 0 | 0 | 0.004 | 0.1 | 0 | 0 | 0.019 | 0.1 | 0 | 0 | 0 | 0.048 | 0 | 0 | 0 | 0
1993-07-14 | 19.5 | 7 | 7.4 | 3 | 0 | 28 | 924 | 456 |  | 0 | 2 | 0.28 | 0.36 | 12.27 | 4 | 3.8 | 0.017 | 965 | 125 | 0.98 |  | 0 | 10 |  |  |  | 0 | 0 | 0 | 0.008 | 0 | 0.11 | 0 | 0 | 0.037 | 0.1 | 0 | 0 | 0 | 0.065 |  |  |  |  | 63.06 | 22.04 | 248
1993-07-15 | 21.6 | 6.5 | 7.3 | 0 | 0 | 22 | 1079 | 633 |  | 0 | 1.9 | 0.08 | 0.09 | 13.82 | 4.5 | 4.3 | 0.013 | 935 | 119 | 0.96 |  | 0 | 30 |  |  |  | 0 | 0.01 | 0 | 0 | 0.009 | 0.08 | 0 | 0 | 0.026 | 0.3 | 0 | 0 | 0 | 0.117
1993-07-16 | 22.3 | 6.9 | 7.3 | 0 | 0 | 22 | 813 | 350 |  | 0 | 1.4 | 0.02 | 0.03 | 15.7 | 3.5 | 3.5 | 0.02 | 964 | 133 | 1.08 |  | 0 |  |  |  |  | 0 | 0.022 | 0 | 0 | 0.014 | 0.21 | 0 | 0 | 0.036 | 0.2 | 0 | 0 | 0 | 0.116 |  |  |  |  | 62.26 | 22.06 | 246
1993-07-17 | 26 | 7.2 | 7 | 0 | 0 | 24 | 693 | 235 |  | 0 | 1.5 | 0.08 | 0.09 | 14.74 | 3.9 | 3.8 | 0.019 | 947 | 129 | 1.03 |  | 0 |  |  |  |  | 0 | 0.015 | 0 | 0.008 | 0.007 | 0.15 | 0 | 0 | 0.034 | 0.1 | 0 | 0 | 0 | 0.131
1993-07-18 | 50.8 | 6.2 | 6.9 | 0 | 0 | 25 | 603 | 197 |  | 4 | 1.2 | 0.04 | 0.05 | 9.62 | 2.8 | 2.7 | 0.016 | 840 | 110 | 0.92 |  | 0 | 20 |  |  |  | 0 | 0.009 | 0 | 0 | 0.006 | 0.09 | 0 | 0 | 0.045 | 0.1 | 0 | 0 | 0 | 0.072
1993-07-19 | 52 | 8.5 | 7.6 | 0 | 0 | 21 | 688 | 298 |  | 0 | 1 | 0.07 | 0.01 | 6.17 | 1.1 | 1 | 0.006 | 812 | 90 | 0.62 |  | 0 | 40 |  |  |  | 0 | 0.015 | 0 | 0 | 0.015 | 0.03 | 0 | 0 | 0.01 | 0.2 | 0 | 0 | 0 | 0.056 |  |  |  |  | 62.33 | 21.8 | 245
1993-07-20 | 40.8 | 9.2 | 7.4 | 0 | 0 | 22 | 671 | 226 |  | 0 | 1.2 | 0.05 | 0.01 | 6.82 | 1.4 | 1.4 | 0.012 | 920 | 107 | 0.71 | 0 | 0 | 10 | 77 | 0.03 | 0 | 0 | 0.028 | 0 | 0 | 0.004 | 0.1 | 0 | 0 | 0.022 | 0.1 | 0 | 0 | 0 | 0.056 | 0 | 0 | 0 | 0
1993-07-21 | 27.4 | 7.6 | 7.3 | 0 | 0 | 21 | 749 | 264 |  | 0 | 1.3 | 0.01 | 0.02 | 10.74 | 2 | 1.8 | 0.012 | 1005 | 132 | 0.88 |  | 0 | 10 |  |  |  | 0 | 0.026 | 0 | 0 | 0.007 | 0.08 | 0 | 0 | 0.012 | 0.1 | 0 | 0 | 0 | 0.087 |  |  |  |  | 74.69 | 27.28 | 299
1993-07-22 | 27.3 | 8.5 | 7.4 | 0 | 0 | 26 | 962 | 468 |  | 0 | 1.4 | 0.02 | 0.03 | 12.65 | 2.5 | 2.3 | 0.01 | 1020 | 132 | 0.81 |  | 0 | 10 |  |  |  | 0 | 0.023 | 0 | 0.007 | 0.017 | 0.08 | 0 | 0 | 0.017 | 0.1 | 0 | 0 | 0 | 0.168
1993-07-23 | 27.3 | 8.3 | 7.4 | 0 | 0 | 19 | 1338 | 840 |  | 4 | 1.3 | 0 | 0.04 | 12.6 | 2.5 | 2.3 | 0.01 | 999 | 131 | 0.94 |  | 0 |  |  |  |  | 0 | 0.022 | 0 | 0 | 0.006 | 0.1 | 0 | 0 | 0.015 | 0.1 | 0 | 0 | 0 | 0.046 |  |  |  |  | 70.93 | 25.34 | 281
1993-07-24 | 25.8 | 8.3 | 7.3 | 0 | 0 | 25 | 1389 | 886 |  | 0 | 1.3 | 0.04 | 0.09 | 10.49 | 2.3 | 2.2 | 0.009 | 999 | 126 | 0.95 |  | 0 |  |  |  |  | 0 | 0.019 | 0 | 0 | 0 | 0.13 | 0 | 0 | 0.034 | 0.1 | 0 | 0 | 0 | 0.046
1993-07-25 | 34.7 | 8.6 | 7.2 | 0 | 0 | 21 | 1220 | 767 |  | 0 | 1 | 0 | 0.04 | 9.27 | 2.2 | 2.2 | 0.008 | 912 | 114 | 0.81 |  | 0 | 210 |  |  |  | 0 | 0.009 | 0 | 0 | 0 | 0.09 | 0 | 0 | 0.034 | 0.1 | 0 | 0 | 0 | 0.031
1993-07-26 | 23.8 | 8 | 7.4 | 0 | 0 | 25 | 908 | 497 |  | 0 | 0.9 | 0 | 0.04 | 7.43 | 1.5 | 1.5 | 0.008 | 849 | 97 | 0.68 |  | 0 | 10 |  |  |  | 0 | 0.019 | 0 | 0 | 0 | 0.03 | 0 | 0 | 0.014 | 0.1 | 0 | 0 | 0 | 0.026 |  |  |  |  | 65.29 | 23.41 | 259
1993-07-27 | 27.4 | 8.3 | 7.4 | 0 | 0 | 27 | 853 | 376 |  | 0 | 1.9 | 0.34 | 0.25 | 10.63 | 2.7 | 2.6 | 0.009 | 991 | 121 | 0.83 | 0 | 0 | 70 | 91 | 0 | 0 | 0 | 0.034 | 0 | 0.007 | 0.013 | 0.12 | 0 | 0 | 0.056 | 0.1 | 0 | 0 | 0 | 0.122 | 0 | 0 | 0 | 0
1993-07-28 | 24.9 | 8 | 7.4 | 0 | 0 | 28 | 1003 | 508 |  | 0 | 1.5 | 0.04 | 0.05 | 12.28 | 2.1 | 2 | 0.009 | 962 | 123 | 0.93 |  | 0 | 10 |  |  |  | 0 | 0.022 | 0 | 0 | 0.01 | 0.23 | 0 | 0 | 0.026 | 0.1 | 0 | 0 | 0 | 0.087 |  |  |  |  | 63.76 | 22.97 | 254
1993-07-29 | 24.7 | 8 | 7.4 | 0 | 0 | 36 | 655 | 180 |  | 0 | 1.5 | 0.04 | 0.07 | 13.9 | 3 | 2.9 | 0.011 | 956 | 121 | 0.9 |  | 0 | 30 |  |  |  | 0 | 0.023 | 0 | 0.006 | 0.007 | 0.1 | 0 | 0 | 0.025 | 0.1 | 0 | 0 | 0 | 0.073
1993-07-30 | 22 | 8.3 | 7.3 | 0 | 0 | 23 | 685 | 212 |  | 0 | 1.9 | 0.33 | 0.2 | 14.01 | 3.4 | 3.3 | 0.009 | 963 | 125 | 0.94 |  | 0 |  |  |  |  | 0 | 0.031 | 0 | 0 | 0.009 | 0.11 | 0 | 0 | 0.041 | 0.1 | 0 | 0 | 0 | 0.072 |  |  |  |  | 62.81 | 22.44 | 249
1993-07-31 | 25 | 7.7 | 7.2 | 0 | 0 | 21 | 659 | 207 |  | 0 | 1.3 | 0.06 | 0.05 | 15.42 | 3.6 | 3.5 | 0.011 | 963 | 122 | 1.02 |  | 0 |  |  |  |  | 0 | 0 | 0 | 0 | 0.007 | 0.17 | 0 | 0 | 0.021 | 0.1 | 0 | 0 | 0 | 0.07
Observations | 31 | 31 | 31 | 31 | 31 | 31 | 31 | 31 | 0 | 31 | 31 | 31 | 31 | 31 | 31 | 31 | 31 | 31 | 31 | 31 | 4 | 31 | 20 | 4 | 4 | 4 | 31 | 31 | 31 | 31 | 31 | 31 | 31 | 31 | 31 | 31 | 31 | 31 | 31 | 31 | 4 | 4 | 4 | 4 | 13 | 13 | 13
Minimum | 19.5 | 6.2 | 6.9 | 0 |  | 19 | 603 | 180 |  | 0 | 0.9 | 0 | 0 | 6.17 | 1.1 | 1 | 0.006 | 812 | 90 | 0.62 | 0 | 0 | 9 | 77 | 0 | 0 | 0 | 0 | 0 | 0 | 0 | 0.03 | 0 | 0 | 0.007 | 0 | 0 | 0 | 0 | 0.023 |  |  |  |  | 62.26 | 21.79 | 245
Mean | 27.4484 | 7.8968 | 7.3484 | 0.32258 |  | 24.9355 | 884.6452 | 425 |  | 0.51613 | 1.4484 | 0.081935 | 0.068065 | 11.4477 | 2.6129 | 2.5032 | 0.010677 | 953.2581 | 122.4839 | 0.86484 | 0.5 | 0 | 46.95 | 87.75 | 0.0125 | 0.0275 | 0 | 0.017387 | 0 | 0.0022258 | 0.0064194 | 0.11452 | 0 | 0 | 0.024452 | 0.083871 | 0 | 0 | 0 | 0.072806 |  |  |  |  | 66.2577 | 23.9162 | 263.7692
Maximum | 52 | 9.2 | 7.6 | 3 |  | 36 | 1389 | 886 |  | 4 | 2 | 0.34 | 0.36 | 15.7 | 4.5 | 4.3 | 0.02 | 1052 | 147 | 1.08 | 2 | 0 | 210 | 99 | 0.03 | 0.11 | 0 | 0.039 | 0 | 0.015 | 0.017 | 0.25 | 0 | 0 | 0.056 | 0.3 | 0 | 0 | 0 | 0.168 |  |  |  |  | 74.69 | 27.32 | 299
1993-08-01 | 21.8 | 7.9 | 7.3 | 0 | 0 | 15 | 633 | 197 |  | 0 | 1.6 | 0.02 | 0.04 | 12.4 | 3.4 | 3.3 | 0.011 | 934 | 120 | 0.97 |  | 0 | 10 |  |  |  | 0 | 0 | 0 | 0 | 0 | 0.1 | 0 | 0 | 0.02 | 0.1 | 0 | 0 | 0 | 0.05
1993-08-02 | 19.6 | 7.8 | 7.4 | 0 | 0 | 25 | 592 | 128 |  | 0 | 1.1 | 0 | 0.03 | 12.41 | 3.6 | 3.6 | 0.017 | 915 | 117 | 0.92 |  | 0 | 10 |  |  |  | 0 | 0.023 | 0 | 0 | 0 | 0.06 | 0 | 0 | 0.021 | 0.1 | 0 | 0 | 0 | 0.033 |  |  |  |  | 63.2 | 22.44 | 250
1993-08-03 | 25.9 | 8.1 | 7.4 | 0 | 0 | 29 | 660 | 194 |  | 0 | 1.9 | 0.06 | 0.1 | 13.08 | 4 | 3.9 | 0.015 | 947 | 123 | 0.98 | 0 | 0 | 180 | 97 | 0 | 0.29 | 0 | 0.028 | 0 | 0 | 0.007 | 0.12 | 0 | 0 | 0.059 | 0.2 | 0 | 0 | 0 | 0.068 | 0 | 0 | 0 | 0
1993-08-04 | 20 | 8.2 | 7.3 | 0 | 0 | 28 | 723 | 250 |  | 0 | 1.7 | 0.07 | 0.05 | 13.26 | 4.5 | 4.2 | 0.014 | 922 | 118 | 1.04 |  | 0 | 800 |  |  |  | 0 | 0.018 | 0 | 0 | 0 | 0.12 | 0 | 0 | 0.033 | 0.1 | 0 | 0 | 0 | 0.048 |  |  |  |  | 61.79 | 22.57 | 247
1993-08-05 | 24.4 | 7.9 | 7.3 | 0 | 0 | 25 | 1197 | 736 |  | 0 | 1.7 | 0.06 | 0.07 | 14.28 | 4.8 | 4.7 | 0.014 | 938 | 120 | 0.97 |  | 0 | 110 |  |  |  | 0 | 0.028 | 0 | 0.009 | 0.011 | 0.15 | 0 | 0 | 0.056 | 0 | 0 | 0 | 0 | 0.068
1993-08-06 | 18.4 | 7.3 | 7.4 | 0 | 0 | 26 | 778 | 327 |  | 0 | 1.3 | 0.04 | 0.05 | 15.03 | 4.5 | 4.5 | 0.015 | 923 | 115 | 0.96 |  | 0 |  |  |  |  | 0 | 0.017 | 0 | 0 | 0.007 | 0.18 | 0 | 0 | 0.059 | 0.1 | 0 | 0 | 0 | 0.067 |  |  |  |  | 61.26 | 20.87 | 239
1993-08-07 | 25.3 | 6.8 | 7.2 | 0 | 0 | 28 | 958 | 491 |  | 0 | 1.5 | 0.08 | 0.12 | 12.95 | 4.2 | 4.2 | 0.014 | 928 | 119 | 0.96 |  | 0 |  |  |  |  | 0 | 0.01 | 0 | 0 | 0 | 0.23 | 0 | 0 | 0.087 | 0 | 0 | 0 | 0 | 0.059
1993-08-08 | 20.6 | 9 | 7.3 | 0 | 0 | 26 | 790 | 325 |  | 0 | 1.2 | 0.04 | 0.02 | 12.46 | 3.1 | 3.1 | 0.013 | 923 | 118 | 0.98 |  | 0 | 10 |  |  |  | 0 | 0 | 0 | 0 | 0 | 0.17 | 0 | 0 | 0.056 | 0 | 0 | 0 | 0 | 0.055
1993-08-09 | 23.2 | 8.1 | 7.4 | 0 | 0 | 31 | 686 | 235 |  | 0 | 1.3 | 0.06 | 0 | 13.5 | 3.8 | 3.6 | 0.012 | 910 | 118 | 0.92 |  | 0 | 20 |  |  |  | 0 | 0.012 | 0 | 0 | 0.007 | 0.1 | 0 | 0 | 0.032 | 0 | 0 | 0 | 0.006 | 0.075 |  |  |  |  | 59.84 | 20.72 | 235
1993-08-10 | 20.2 | 6.5 | 7.4 | 0 | 0 | 27 | 692 | 235 |  | 0 | 1.7 | 0.06 | 0.02 | 12.97 | 2.9 | 2.9 | 0.018 | 917 | 117 | 1.05 | 0 | 0 | 9 | 103 | 0 | 2.71 | 0 | 0.017 | 0 | 0 | 0.004 | 0.15 | 0 | 0 | 0.033 | 0 | 0 | 0 | 0 | 0.074 | 0 | 0 | 0 | 0
1993-08-11 | 24.5 | 7.4 | 7.4 | 0 | 0 | 24 | 781 | 387 |  | 0 | 2.1 | 0.46 | 0.17 | 12.31 | 3.4 | 3.2 | 0.014 | 920 | 116 | 0.98 |  | 0 | 10 |  |  |  | 0 | 0 | 0 | 0 | 0 | 0.07 | 0 | 0 | 0.056 | 0 | 0 | 0 | 0 | 0.069 |  |  |  |  | 61.85 | 21.99 | 245
1993-08-12 | 21.8 | 7.2 | 7.3 | 0 | 0 | 26 | 765 | 325 |  | 0 | 1.5 | 0.06 | 0.01 | 14.68 | 3 | 2.8 | 0.014 | 1009 | 118 | 1.05 |  | 0 | 10 |  |  |  | 0 | 0.01 | 0 | 0 | 0.007 | 0.04 | 0 | 0 | 0.039 | 0 | 0 | 0 | 0 | 0.039
1993-08-13 | 19.4 | 7.1 | 7.3 | 2 | 0 | 24 | 870 | 410 |  | 0 | 1.7 | 0.22 | 0.05 | 14.91 | 3.7 | 3.5 | 0.014 | 892 | 110 | 0.98 |  | 0 |  |  |  |  | 0 | 0.014 | 0 | 0 | 0 | 0.17 | 0 | 0 | 0.052 | 0 | 0 | 0 | 0 | 0.053 |  |  |  |  | 60.5 | 21.32 | 239
1993-08-14 | 23.7 | 6.8 | 7.4 | 0 | 0 | 26 | 743 | 280 |  | 0 | 1.6 | 0.08 | 0.01 | 15.2 | 3.8 | 3.7 | 0.014 | 907 | 110 | 0.98 |  | 0 |  |  |  |  | 0 | 0.01 | 0 | 0 | 0 | 0.12 | 0 | 0 | 0.044 | 0 | 0 | 0 | 0 | 0.046
1993-08-15 | 28.4 | 6.6 | 7.2 | 3 | 0 | 27 | 744 | 298 |  | 0 | 1.5 | 0.29 | 0.07 | 12.05 | 3.4 | 3.3 | 0.011 | 889 | 109 | 0.96 |  | 0 | 10 |  |  |  | 0 | 0.009 | 0 | 0 | 0 | 0.09 | 0 | 0 | 0.064 | 0 | 0 | 0 | 0 | 0.043
1993-08-16 | 23.1 | 6.8 | 7.5 | 2 | 0 | 27 | 634 | 271 |  | 0 | 1.3 | 0.26 | 0.06 | 8.93 | 1.9 | 1.8 | 0.012 | 822 | 100 | 0.77 |  | 0 | 10 |  |  |  | 0 | 0.013 | 0 | 0 | 0 | 0.07 | 0 | 0 | 0.072 | 0 | 0 | 0 | 0 | 0.053 |  |  |  |  | 59.65 | 20.19 | 232
1993-08-17 | 28 | 6.8 | 7.4 | 3 | 0 | 35 | 731 | 241 |  | 5 | 2 | 0.12 | 0.12 | 12.18 | 4 | 3.6 | 0.014 | 905 | 115 | 0.88 | 3 | 0 | 10 | 94 | 0 | 0.74 | 0 | 0.019 | 0 | 0 | 0 | 0.15 | 0 | 0 | 0.089 | 0 | 0 | 0 | 0 | 0.155 | 0 | 0 | 0 | 0
1993-08-18 | 28.3 | 6.7 | 7.4 | 4 | 0 | 34 | 662 | 217 |  | 0 | 2.4 | 0.44 | 0.83 | 10.23 | 3.3 | 3.1 | 0.009 | 924 | 118 | 0.98 |  | 0 | 14000 |  |  |  | 0 | 0.01 | 0 | 0 | 0 | 0.15 | 0 | 0 | 0.153 | 0 | 0 | 0 | 0 | 0.046 |  |  |  |  | 58.73 | 20.53 | 231
1993-08-19 | 26.7 | 6.7 | 7.4 | 2 | 0 | 33 | 742 | 294 |  | 0 | 2.4 | 0.32 | 0.26 | 10.52 | 3 | 2.9 | 0.005 | 914 | 120 | 1.01 |  | 0 | 60 |  |  |  | 0 | 0.015 | 0 | 0 | 0.008 | 0.15 | 0 | 0 | 0.146 | 0 | 0 | 0 | 0 | 0.033
1993-08-20 | 22.5 | 6.2 | 7.4 | 3 | 0 | 34 | 624 | 236 |  | 0 | 3.8 | 1.77 | 0.72 | 8.9 | 2.6 | 2.4 | 0.01 | 879 | 111 | 0.97 |  | 3 |  |  |  |  | 0 | 0 | 0 | 0 | 0.009 | 0.24 | 0 | 0 | 0.147 | 0 | 0 | 0 | 0 | 0.079 |  |  |  |  | 55.7 | 19.56 | 220
1993-08-21 | 20.7 | 6.1 | 7 | 0 | 0 | 30 | 688 | 240 |  | 0 | 2.1 | 0.43 | 0.12 | 13.2 | 2.6 | 2.4 | 0.011 | 903 | 114 | 1 |  | 0 |  |  |  |  | 0 | 0.012 | 0 | 0 | 0 | 0.17 | 0 | 0 | 0.085 | 0 | 0 | 0 | 0 | 0.056
1993-08-22 | 22.8 | 6.1 | 7 | 0 | 0 | 28 | 673 | 240 |  | 0 | 1.4 | 0.22 | 0.06 | 14.4 | 3.7 | 3.4 | 0.013 | 908 | 117 | 0.99 |  | 0 | 10 |  |  |  | 0 | 0 | 0 | 0 | 0.008 | 0.26 | 0 | 0 | 0.072 | 0 | 0 | 0 | 0.009 | 0.073
1993-08-23 | 25.5 | 6.7 | 7.4 | 0 | 0 | 26 | 661 | 255 |  | 0 | 1.9 | 0.6 | 0.12 | 14.42 | 3.7 | 3.5 | 0.013 | 902 | 123 | 0.93 |  | 0 | 10 |  |  |  | 0 | 0 | 0.006 | 0 | 0.006 | 0.15 | 0 | 0 | 0.045 | 0.1 | 0 | 0 | 0 | 0.052 |  |  |  |  | 64.92 | 21.46 | 250
1993-08-24 | 32.8 | 7 | 7.4 | 3 | 0 | 30 | 755 | 272 |  | 0 | 3.3 | 1.79 | 0.21 | 7 | 2.3 | 2.1 | 0.01 | 817 | 97 | 0.83 | 0 | 0 | 10 | 70 | 0.02 | 0 | 0 | 0.025 | 0 | 0 | 0.004 | 0.11 | 0 | 0 | 0.101 | 0.1 | 0 | 0 | 0 | 0.058 | 0 | 0 | 0 | 0
1993-08-25 | 25.4 | 6.9 | 7.5 | 0 | 0 | 22 | 690 | 263 |  | 0 | 1.6 | 0.16 | 0.06 | 12.49 | 3.1 | 2.9 | 0.015 | 931 | 114 | 1.57 |  | 0 | 10 |  |  |  | 0 | 0 | 0 | 0 | 0.004 | 0.11 | 0 | 0 | 0.039 | 0.1 | 0 | 0 | 0 | 0.04 |  |  |  |  | 66.3 | 22.92 | 260
1993-08-26 | 23.4 | 6.7 | 7.5 | 0 | 0 | 27 | 728 | 369 |  | 0 | 2.7 | 1.02 | 0.22 | 11.67 | 3.4 | 3.3 | 0.014 | 943 | 123 | 0.92 |  | 0 | 10 |  |  |  | 0 | 0.04 | 0 | 0 | 0 | 0.08 | 0 | 0 | 0.044 | 0.1 | 0 | 0 | 0 | 0.043
1993-08-27 | 22.6 | 6.5 | 7.4 | 0 | 0 | 24 | 676 | 231 |  | 0 | 1.4 | 0.1 | 0.02 | 15.16 | 3.6 | 3.5 | 0.015 | 924 | 123 | 0.98 |  | 0 |  |  |  |  | 0 | 0.017 | 0 | 0 | 0 | 0.08 | 0 | 0 | 0.029 | 0.1 | 0 | 0 | 0 | 0.044 |  |  |  |  | 61.19 | 22 | 243
1993-08-28 | 25.1 | 6.6 | 7 | 0 | 0 | 23 | 690 | 264 |  | 0 | 1.7 | 0.32 | 0.11 | 15.54 | 4.2 | 4 | 0.015 | 935 | 121 | 0.97 |  | 0 |  |  |  |  | 0 | 0.021 | 0 | 0 | 0.006 | 0.09 | 0 | 0 | 0.029 | 0.2 | 0 | 0 | 0 | 0.056
1993-08-29 | 31.5 | 6.4 | 7 | 2 | 0 | 24 | 637 | 228 |  | 0 | 1.8 | 0.36 | 0.12 | 13.3 | 3.4 | 3.3 | 0.015 | 878 | 110 | 0.99 |  | 0 | 10 |  |  |  | 0 | 0.025 | 0 | 0 | 0 | 0.13 | 0 | 0 | 0.032 | 0.2 | 0 | 0 | 0 | 0.053
1993-08-30 | 30.4 | 6.2 | 7.5 | 0 | 0 | 23 | 544 | 150 |  | 0 | 1.2 | 0.16 | 0.05 | 9.86 | 2.3 | 2.2 | 0.015 | 842 | 100 | 0.77 |  | 0 | 10 |  |  |  | 0 | 0.031 | 0.007 | 0 | 0 | 0.08 | 0 | 0 | 0.025 | 0.2 | 0 | 0 | 0.007 | 0.054 |  |  |  |  | 65.09 | 22.48 | 255
1993-08-31 | 33.6 | 6.2 | 7.4 | 0 | 0 | 25 | 644 | 246 |  | 0 | 1.7 | 0.1 | 0.05 | 10.13 | 2.7 | 2.6 | 0.016 | 842 | 98 | 0.76 | 0 | 0 | 20 | 73 | 0 | 0 | 0 | 0.042 | 0.007 | 0 | 0.007 | 0.12 | 0 | 0 | 0.028 | 0.2 | 0 | 0 | 0 | 0.048 | 0 | 0 | 0 | 0
Observations | 31 | 31 | 31 | 31 | 31 | 31 | 31 | 31 | 0 | 31 | 31 | 31 | 31 | 31 | 31 | 31 | 31 | 31 | 31 | 31 | 5 | 31 | 23 | 5 | 5 | 5 | 31 | 31 | 31 | 31 | 31 | 31 | 31 | 31 | 31 | 31 | 31 | 31 | 31 | 31 | 5 | 5 | 5 | 5 | 13 | 13 | 13
Minimum | 18.4 | 6.1 | 7 | 0 |  | 15 | 544 | 128 |  | 0 | 1.1 | 0 | 0 | 7 | 1.9 | 1.8 | 0.005 | 817 | 97 | 0.76 | 0 | 0 | 9 | 70 | 0 | 0 | 0 | 0 | 0 | 0 | 0 | 0.04 | 0 | 0 | 0.02 | 0 | 0 | 0 | 0 | 0.033 |  |  |  |  | 55.7 | 19.56 | 220
Mean | 24.5032 | 7.0097 | 7.329 | 0.77419 |  | 26.8387 | 722.2903 | 285 |  | 0.16129 | 1.8097 | 0.31516 | 0.1271 | 12.5619 | 3.4161 | 3.2742 | 0.01329 | 907.8387 | 114.5806 | 0.96839 | 0.6 | 0.096774 | 667.3478 | 87.4 | 0.004 | 0.748 | 0 | 0.015032 | 0.00068966 | 0.00029032 | 0.0030645 | 0.12935 | 0 | 0 | 0.059581 | 0.06129 | 0 | 0 | 0.00070968 | 0.057742 |  |  |  |  | 61.54 | 21.4654 | 242
Maximum | 33.6 | 9 | 7.5 | 4 |  | 35 | 1197 | 736 |  | 5 | 3.8 | 1.79 | 0.83 | 15.54 | 4.8 | 4.7 | 0.018 | 1009 | 123 | 1.57 | 3 | 3 | 14000 | 103 | 0.02 | 2.71 | 0 | 0.042 | 0.007 | 0.009 | 0.011 | 0.26 | 0 | 0 | 0.153 | 0.2 | 0 | 0 | 0.009 | 0.155 |  |  |  |  | 66.3 | 22.92 | 260
1993-09-01 | 25.2 | 6.2 | 7.4 | 0 | 0 | 25 | 745 | 303 |  | 0 | 1.4 | 0.04 | 0.02 | 12.2 | 3.3 | 3 | 0.016 | 921 | 108 | 0.8 |  | 0 | 10 |  |  |  | 0 | 0.033 | 0 | 0 | 0.006 | 0.09 | 0 | 0 | 0.02 | 0.2 | 0 | 0 | 0 | 0.047 |  |  |  |  | 67.43 | 23.22 | 264
1993-09-02 | 27 | 7.1 | 7.6 | 3 | 0 | 28 | 624 | 174 |  | 4 | 1.8 | 0.09 | 0.09 | 13.84 | 4.5 | 3.9 | 0.017 | 944 | 109 | 0.84 |  | 0 | 60 |  |  |  | 0 | 0.032 | 0 | 0.009 | 0.031 | 0.17 | 0 | 0 | 0.041 | 0 | 0 | 0 | 0 | 0.072
1993-09-03 | 27.2 | 7.8 | 7.4 | 2 | 0 | 27 | 613 | 152 |  | 0 | 1.8 | 0.1 | 0.07 | 14.21 | 3.8 | 3.6 | 0.011 | 938 | 117 | 0.83 |  | 0 |  |  |  |  | 0 | 0.044 | 0 | 0 | 0.015 | 0.17 | 0 | 0 | 0.064 | 0.1 | 0 | 0 | 0 | 0.116 |  |  |  |  | 72.36 | 25.38 | 285
1993-09-04 | 23.6 | 7.7 | 7.1 | 0 | 0 | 25 | 638 | 174 |  | 0 | 1.5 | 0.04 | 0.03 | 13.86 | 3.8 | 3.8 | 0.011 | 946 | 116 | 0.86 |  | 0 |  |  |  |  | 0 | 0.04 | 0 | 0.006 | 0.012 | 0.12 | 0 | 0 | 0.044 | 0.2 | 0 | 0 | 0 | 0.088
1993-09-05 | 24.8 | 7.8 | 7.1 | 0 | 0 | 23 | 593 | 141 |  | 0 | 1.3 | 0 | 0.03 | 13.86 | 3.9 | 3.8 | 0.011 | 932 | 112 | 0.86 |  | 0 |  |  |  |  | 0 | 0.032 | 0.006 | 0.007 | 0.008 | 0.12 | 0 | 0 | 0.03 | 0.2 | 0 | 0 | 0 | 0.063
1993-09-06 | 23.2 | 7.5 | 7.5 | 0 | 0 | 23 | 647 | 225 |  | 0 | 1.2 | 0.05 | 0.03 | 14.15 | 3.6 | 3.5 | 0.011 | 932 | 115 | 0.85 |  | 0 | 290 |  |  |  | 0 | 0.031 | 0 | 0 | 0 | 0.11 | 0 | 0 | 0.02 | 0 | 0 | 0 | 0 | 0.035 |  |  |  |  | 68.81 | 23.01 | 267
1993-09-07 | 23 | 7.4 | 7.4 | 0 | 0 | 25 | 618 | 173 |  | 0 | 2 | 0.22 | 0.17 | 12.32 | 3.4 | 3.3 | 0.011 | 911 | 114 | 0.86 | 0 | 0 | 200 | 79 | 0 | 0.14 | 0 | 0.024 | 0.006 | 0.007 | 0.006 | 0.14 | 0 | 0 | 0.053 | 0 | 0 | 0 | 0 | 0.043 | 0 | 0 | 0 | 0
1993-09-08 | 21.1 | 7.1 | 7.3 | 2 | 0 | 24 | 601 | 168 |  | 0 | 1.7 | 0.1 | 0.08 | 14.98 | 3.3 | 3.1 | 0.005 | 943 | 118 | 0.96 |  | 0 | 220 |  |  |  | 0 | 0.014 | 0 | 0 | 0.014 | 0.21 | 0 | 0 | 0.034 | 0 | 0 | 0 | 0 | 0.07 |  |  |  |  | 62.6 | 21.96 | 247
1993-09-09 | 24.9 | 7 | 7.4 | 0 | 0 | 25 | 677 | 241 |  | 0 | 1.8 | 0 | 0.03 | 15.43 | 3.1 | 2.9 | 0.012 | 961 | 116 | 1 |  | 0 | 10 |  |  |  | 0 | 0.014 | 0 | 0 | 0 | 0.17 | 0 | 0 | 0.036 | 0 | 0 | 0 | 0 | 0.052
1993-09-10 | 20.6 | 7 | 7.4 | 0 | 0 | 22 | 1241 | 769 |  | 0 | 1.5 | 0.04 | 0.04 | 16.59 | 3.4 | 3.3 | 0.01 | 935 | 120 | 0.98 |  | 0 |  |  |  |  | 0 | 0.012 | 0 | 0 | 0.008 | 0.15 | 0 | 0 | 0.031 | 0 | 0 | 0 | 0 | 0.05 |  |  |  |  | 58.2 | 21.59 | 234
1993-09-11 | 25.5 | 6.6 | 6.8 | 0 | 0 | 22 | 1280 | 804 |  | 0 | 1.5 | 0.09 | 0.06 | 15.71 | 3.4 | 3.3 | 0.009 | 968 | 126 | 1 |  | 0 |  |  |  |  | 0 | 0.017 | 0 | 0 | 0 | 0.18 | 0 | 0 | 0.061 | 0 | 0 | 0 | 0 | 0.051
1993-09-12 | 21.2 | 6.8 | 7 | 0 | 0 | 21 | 1178 | 724 |  | 0 | 1 | 0.04 | 0.03 | 14.88 | 2.9 | 2.8 | 0.009 | 949 | 126 | 0.95 |  | 0 | 100 |  |  |  | 0 | 0.014 | 0 | 0 | 0.012 | 0.11 | 0 | 0 | 0.041 | 0 | 0 | 0 | 0 | 0.032
1993-09-13 | 25.1 | 6.9 | 7.5 | 0 | 0 | 22 | 639 | 237 |  | 0 | 1.6 | 0.46 | 0.17 | 13.01 | 3.1 | 3.1 | 0.011 | 887 | 110 | 0.94 |  | 0 | 10 |  |  |  | 0 | 0.012 | 0 | 0 | 0.014 | 0.07 | 0 | 0 | 0.044 | 0 | 0 | 0 | 0 | 0.033 |  |  |  |  | 56.52 | 19.72 | 222
1993-09-14 | 32.3 | 7.8 | 7.3 | 7 | 5 | 30 | 537 | 133 |  | 0 | 1.8 | 0.12 | 0.1 | 10.86 | 2.8 | 2.7 | 0.014 | 836 | 101 | 0.85 | 0 | 0 | 10 | 89 | 0 | 0 | 0 | 0.014 | 0 | 0 | 0.004 | 0.12 | 0 | 0 | 0.113 | 0 | 0 | 0 | 0 | 0.086 | 0 | 0 | 0 | 0
1993-09-15 | 26.9 | 8.3 | 7.5 | 0 | 0 | 32 | 535 | 158 |  | 0 | 1.7 | 0.02 | 0 | 10.05 | 2.3 | 2.1 | 0.009 | 829 | 92 | 0.84 |  | 0 | 10 |  |  |  | 0 | 0.01 | 0 | 0 | 0 | 0.19 | 0 | 0 | 0.035 | 0 | 0 | 0 | 0 | 0.112 |  |  |  |  | 57.52 | 20.17 | 227
1993-09-16 | 25.7 | 8 | 7.5 | 0 | 0 | 22 | 589 | 158 |  | 0 | 1.4 | 0 | 0.02 | 13.07 | 2.9 | 2.6 | 0.01 | 914 | 106 | 0.85 |  | 0 | 10 |  |  |  | 0 | 0.013 | 0 | 0 | 0.013 | 0.14 | 0 | 0 | 0.062 | 0 | 0 | 0 | 0 | 0.041
1993-09-17 | 22.9 | 8.1 | 7.4 | 0 | 0 | 21 | 651 | 208 |  | 0 | 1.4 | 0.02 | 0.06 | 13.77 | 3.2 | 3.1 | 0.009 | 910 | 111 | 0.89 |  | 0 |  |  |  |  | 0 | 0.01 | 0 | 0 | 0.009 | 0.09 | 0 | 0 | 0.069 | 0 | 0 | 0 | 0 | 0.054 |  |  |  |  | 59.7 | 21.23 | 236
1993-09-18 | 24.4 | 8 | 7 | 0 | 0 | 22 | 540 | 161 |  | 0 | 1.3 | 0 | 0.04 | 13.82 | 3.4 | 3.2 | 0.01 | 935 | 118 | 0.94 |  | 0 |  |  |  |  | 0 | 0.013 | 0 | 0 | 0.008 | 0.14 | 0 | 0 | 0.061 | 0 | 0 | 0 | 0 | 0.058
1993-09-19 | 22.7 | 7.8 | 7 | 0 | 0 | 22 | 640 | 194 |  | 0 | 1.2 | 0.05 | 0.08 | 12.33 | 3.1 | 2.9 | 0.01 | 902 | 111 | 0.92 |  | 0 | 40 |  |  |  | 0 | 0.009 | 0 | 0 | 0.007 | 0.13 | 0 | 0 | 0.073 | 0 | 0 | 0 | 0 | 0.045
1993-09-20 | 22.8 | 7.4 | 7.6 | 0 | 0 | 25 | 658 | 224 |  | 0 | 0.9 | 0 | 0.05 | 11.63 | 3 | 2.9 | 0.012 | 882 | 112 | 0.91 |  | 0 | 60 |  |  |  | 0 | 0.011 | 0 | 0 | 0 | 0.08 | 0 | 0 | 0.042 | 0.1 | 0 | 0 | 0 | 0.023 |  |  |  |  | 60.37 | 21.21 | 238
1993-09-21 | 21.9 | 7.7 | 7.9 | 0 | 0 | 26 | 617 | 178 |  | 0 | 1.5 | 0 | 0.06 | 14.07 | 3.3 | 3.1 | 0.011 | 888 | 109 | 0.93 | 3 | 0 | 10 | 86 | 0.02 | 0 | 0 | 0.014 | 0 | 0 | 0.01 | 0.14 | 0 | 0 | 0.042 | 0.1 | 0 | 0 | 0 | 0.066 | 0 | 0 | 0 | 0
1993-09-22 | 23.8 | 7.9 | 7.4 | 0 | 0 | 25 | 627 | 183 |  | 0 | 1.6 | 0.04 | 0.07 | 15.71 | 3.9 | 3.7 | 0.01 | 941 | 116 | 0.96 |  | 0 | 10 |  |  |  | 0 | 0.012 | 0 | 0.009 | 0.012 | 0.3 | 0 | 0 | 0.079 | 0.1 | 0 | 0 | 0 | 0.092 |  |  |  |  | 57.49 | 21.2 | 231
1993-09-23 | 20.2 | 8 | 7.8 | 0 | 0 | 28 | 666 | 234 |  | 0 | 1.5 | 0 | 0.04 | 15.28 | 4 | 3.7 | 0.012 | 929 | 114 | 0.96 |  | 0 | 10 |  |  |  | 0 | 0.014 | 0 | 0.009 | 0.006 | 0.21 | 0 | 0 | 0.053 | 0 | 0 | 0 | 0 | 0.062
1993-09-24 | 20.2 | 7.6 | 7.4 | 0 | 0 | 24 | 580 | 174 |  | 0 | 1.5 | 0 | 0.04 | 15.94 | 4 | 3.9 | 0.004 | 916 | 114 | 1.03 |  | 0 |  |  |  |  | 0 | 0.013 | 0 | 0.006 | 0 | 0.11 | 0 | 0 | 0.061 | 0 | 0 | 0 | 0 | 0.061 |  |  |  |  | 56.89 | 21.12 | 229
1993-09-25 | 27.5 | 7 | 7 | 0 | 0 | 24 | 587 | 185 |  | 0 | 1.6 | 0.24 | 0.09 | 15.38 | 3.8 | 3.6 | 0.01 | 931 | 115 | 1.06 |  | 0 |  |  |  |  | 0 | 0.012 | 0 | 0 | 0.007 | 0.15 | 0 | 0 | 0.059 | 0 | 0 | 0 | 0 | 0.057
1993-09-26 | 43 | 8 | 7 | 3 | 0 | 24 | 479 | 129 |  | 0 | 1.3 | 0.18 | 0.08 | 7.74 | 1.8 | 1.7 | 0.007 | 790 | 90 | 0.76 |  | 0 | 30 |  |  |  | 0 | 0.007 | 0 | 0.006 | 0 | 0.08 | 0 | 0 | 0.083 | 0 | 0 | 0 | 0 | 0.039
1993-09-27 | 29.3 | 8.3 | 7.5 | 0 | 0 | 35 | 531 | 127 |  | 0 | 1 | 0 | 0.02 | 8.41 | 1.5 | 1.4 | 0.01 | 861 | 99 | 0.72 |  | 0 | 10 |  |  |  | 0 | 0.012 | 0 | 0 | 0 | 0.08 | 0 | 0 | 0.039 | 0.1 | 0 | 0 | 0 | 0.04 |  |  |  |  | 68.85 | 24.75 | 274
1993-09-28 | 23.7 | 8.5 | 7.6 | 0 | 0 | 24 | 555 | 124 |  | 0 | 1.4 | 0 | 0.02 | 9.91 | 1.6 | 1.6 | 0.009 | 904 | 106 | 0.86 | 2 | 0 | 10 | 81 | 0.03 | 0.09 | 0 | 0.013 | 0 | 0 | 0 | 0.08 | 0 | 0 | 0.026 | 0.1 | 0 | 0 | 0 | 0.043 | 0 | 0 | 0 | 0
1993-09-29 | 25.4 | 8.2 | 7.5 | 0 | 0 | 32 | 624 | 158 |  | 0 | 1.1 | 0.02 | 0.04 | 10.96 | 2.1 | 1.9 | 0.01 | 953 | 112 | 0.88 |  | 0 | 10 |  |  |  | 0 | 0.009 | 0 | 0.008 | 0.006 | 0.13 | 0 | 0 | 0.052 | 0 | 0 | 0 | 0 | 0.05 |  |  |  |  | 66.96 | 24.55 | 268
1993-09-30 | 22.3 | 7.7 | 7.4 | 0 | 0 | 24 | 592 | 140 |  | 0 | 1.5 | 0 | 0.02 | 13.12 | 2.6 | 2.5 | 0.01 | 962 | 120 | 0.94 |  | 0 | 10 |  |  |  | 0 | 0.018 | 0 | 0 | 0.009 | 0.19 | 0 | 0 | 0.053 | 0.1 | 0 | 0 | 0 | 0.051
Observations | 30 | 30 | 30 | 30 | 30 | 30 | 30 | 30 | 0 | 30 | 30 | 30 | 30 | 30 | 30 | 30 | 30 | 30 | 30 | 30 | 4 | 30 | 21 | 4 | 4 | 4 | 30 | 30 | 30 | 30 | 30 | 30 | 30 | 30 | 30 | 30 | 30 | 30 | 30 | 30 | 4 | 4 | 4 | 4 | 13 | 13 | 13
Minimum | 20.2 | 6.2 | 6.8 | 0 |  | 21 | 479 | 124 |  | 0 | 0.9 | 0 | 0 | 7.74 | 1.5 | 1.4 | 0.004 | 790 | 90 | 0.72 | 0 | 0 | 10 | 79 | 0 | 0 | 0 | 0.007 | 0 | 0 | 0 | 0.07 | 0 | 0 | 0.02 | 0 | 0 | 0 | 0 | 0.023 |  |  |  |  | 56.52 | 19.72 | 222
Mean | 24.9133 | 7.5733 | 7.3567 | 0.56667 |  | 25.0667 | 670.0667 | 238.4333 |  | 0.13333 | 1.46 | 0.065333 | 0.056 | 13.2363 | 3.16 | 3 | 0.010367 | 915 | 111.7667 | 0.901 | 1.25 | 0 | 53.8095 | 83.75 | 0.0125 | 0.0575 | 0 | 0.017433 | 0.00042857 | 0.0022333 | 0.0072333 | 0.139 | 0 | 0 | 0.0507 | 0.043333 | 0 | 0 | 0 | 0.057733 |  |  |  |  | 62.5923 | 22.2392 | 247.8462
Maximum | 43 | 8.5 | 7.9 | 7 |  | 35 | 1280 | 804 |  | 4 | 2 | 0.46 | 0.17 | 16.59 | 4.5 | 3.9 | 0.017 | 968 | 126 | 1.06 | 3 | 0 | 290 | 89 | 0.03 | 0.14 | 0 | 0.044 | 0.006 | 0.009 | 0.031 | 0.3 | 0 | 0 | 0.113 | 0.2 | 0 | 0 | 0 | 0.116 |  |  |  |  | 72.36 | 25.38 | 285
1993-10-01 | 21.8 | 7.5 | 7.4 | 5 | 0 | 29 | 610 | 134 |  | 9 | 1.8 | 0 | 0.07 | 15.5 | 3.1 | 2.8 | 0.012 | 983 | 128 | 0.97 |  | 0 |  |  |  |  | 0 | 0.019 | 0 | 0 | 0.009 | 0.31 | 0 | 0 | 0.122 | 0.1 | 0 | 0 | 0 | 0.081 |  |  |  |  | 62.71 | 22.83 | 251
1993-10-02 | 21.9 | 7.7 | 6.9 | 4 | 0 | 28 | 603 | 138 |  | 6 | 1.5 | 0 | 0.06 | 15.62 | 3.3 | 3.1 | 0.013 | 949 | 119 | 0.94 |  | 0 |  |  |  |  | 0 | 0.014 | 0 | 0 | 0.007 | 0.29 | 0 | 0 | 0.079 | 0 | 0 | 0 | 0 | 0.073
1993-10-03 | 23.4 | 7.5 | 7 | 0 | 0 | 26 | 571 | 126 |  | 0 | 1.1 | 0 | 0.03 | 14.56 | 2.7 | 2.7 | 0.012 | 918 | 115 | 0.97 |  | 0 | 160 |  |  |  | 0 | 0.011 | 0 | 0 | 0.009 | 0.18 | 0 | 0 | 0.031 | 0.1 | 0 | 0 | 0 | 0.057
1993-10-04 | 21.2 | 6.9 | 7.5 | 0 | 0 | 21 | 591 | 153 |  | 0 | 1.4 | 0 | 0.02 | 13.62 | 2.8 | 2.7 | 0.012 | 900 | 111 | 0.91 |  | 0 | 10 |  |  |  | 0 | 0.011 | 0 | 0.007 | 0 | 0.07 | 0 | 0 | 0.019 | 0.1 | 0 | 0 | 0 | 0.035 |  |  |  |  | 58.19 | 20.74 | 231
1993-10-05 | 21.5 | 6.6 | 7.5 | 0 | 0 | 24 | 645 | 218 |  | 0 | 2.1 | 0 | 0.03 | 14.75 | 3.2 | 3 | 0.014 | 911 | 112 | 0.96 | 0 | 0 | 10 | 87 | 0 | 0.73 | 0 | 0.019 | 0 | 0 | 0 | 0.18 | 0 | 0 | 0.035 | 0.1 | 0 | 0 | 0 | 0.07 | 0 | 0 | 0 | 0
1993-10-06 | 21.2 | 6.9 | 7.4 | 0 | 0 | 29 | 661 | 225 |  | 0 | 1.7 | 0.04 | 0.06 | 15.85 | 3.2 | 3.1 | 0.012 | 929 | 115 | 0.94 |  | 0 | 10 |  |  |  | 0 | 0.01 | 0 | 0 | 0.008 | 0.21 | 0 | 0 | 0.033 | 0.2 | 0 | 0 | 0 | 0.061 |  |  |  |  | 59.79 | 21.32 | 237
1993-10-07 | 20.1 | 7 | 7.4 | 0 | 0 | 31 | 590 | 160 |  | 0 | 2 | 0 | 0.03 | 16.02 | 3.4 | 3.2 | 0.015 | 922 | 113 | 0.94 |  | 0 | 30 |  |  |  | 0 | 0.019 | 0 | 0 | 0.019 | 0.23 | 0 | 0 | 0.034 | 0 | 0 | 0 | 0 | 0.121
1993-10-08 | 23.1 | 6.5 | 7.6 | 0 | 0 | 24 | 611 | 135 |  | 0 | 1.9 | 0.07 | 0.09 | 15.73 | 3.2 | 3 | 0.011 | 895 | 110 | 0.97 |  | 0 |  |  |  |  | 0 | 0.018 | 0 | 0 | 0.008 | 0.17 | 0 | 0 | 0.041 | 0 | 0 | 0 | 0 | 0.062 |  |  |  |  | 57.49 | 20.13 | 226
1993-10-09 | 22.4 | 7.1 | 7 | 0 | 0 | 35 | 583 | 151 |  | 0 | 1.7 | 0 | 0.04 | 14.78 | 2.5 | 2.5 | 0.01 | 940 | 111 | 1.06 |  | 0 |  |  |  |  | 0 | 0.011 | 0 | 0 | 0.006 | 0.2 | 0 | 0 | 0.018 | 0 | 0 | 0 | 0 | 0.042
1993-10-10 | 24.5 | 7.6 | 7 | 0 | 0 | 28 | 552 | 144 |  | 0 | 1.6 | 0 | 0 | 13.22 | 2.2 | 2.1 | 0.011 | 861 | 104 | 0.96 |  | 0 | 10 |  |  |  | 0 | 0.01 | 0 | 0 | 0.004 | 0.14 | 0 | 0 | 0.031 | 0.1 | 0 | 0 | 0 | 0.041
1993-10-11 | 21.5 | 7.9 | 7.6 | 0 | 0 | 24 | 569 | 127 |  | 0 | 1.4 | 0.06 | 0.03 | 13.4 | 2.6 | 2.6 | 0.012 | 894 | 114 | 0.91 |  | 0 | 40 |  |  |  | 0 | 0.014 | 0 | 0 | 0.008 | 0.1 | 0 | 0 | 0.02 | 0.1 | 0 | 0 | 0 | 0.056 |  |  |  |  | 60.65 | 20.81 | 237
1993-10-12 | 20.9 | 7.4 | 7.4 | 0 | 0 | 24 | 599 | 130 |  | 0 | 1.8 | 0 | 0 | 13.72 | 1.8 | 1.5 | 0.012 | 914 | 118 | 0.96 | 2 | 0 | 10 | 86 | 0 | 0.16 | 0 | 0.015 | 0 | 0 | 0.01 | 0.15 | 0 | 0 | 0.044 | 0.1 | 0 | 0 | 0 | 0.064 | 0 | 0 | 0 | 0
1993-10-13 | 20.5 | 7 | 7.3 | 0 | 0 | 30 | 622 | 156 |  | 4 | 2.1 | 0.52 | 0.1 | 14.77 | 3.4 | 3.3 | 0.012 | 926 | 116 | 1.03 |  | 0 | 30 |  |  |  | 0 | 0.01 | 0 | 0 | 0 | 0.18 | 0 | 0 | 0.044 | 0.1 | 0 | 0 | 0 | 0.061 |  |  |  |  | 54.91 | 20.59 | 222
1993-10-14 | 21.9 | 6.5 | 7.2 | 0 | 0 | 37 | 610 | 149 |  | 0 | 1.9 | 0.16 | 0.06 | 15.24 | 3.5 | 3.3 | 0.014 | 913 | 111 | 1.04 |  | 0 | 30 |  |  |  | 0 | 0.018 | 0 | 0.009 | 0.012 | 0.18 | 0 | 0 | 0.033 | 0 | 0 | 0 | 0 | 0.074
1993-10-15 | 22.8 | 6.2 | 7.4 | 0 | 0 | 30 | 632 | 153 |  | 0 | 2 | 0.16 | 0.05 | 14.28 | 3.4 | 3.2 | 0.015 | 898 | 115 | 1.07 |  | 0 |  |  |  |  | 0 | 0.023 | 0 | 0 | 0 | 0.33 | 0 | 0 | 0.042 | 0 | 0 | 0 | 0 | 0.065 |  |  |  |  | 61.02 | 20.96 | 239
1993-10-16 | 23.3 | 5.9 | 6.7 | 0 | 0 | 30 | 636 | 162 |  | 0 | 2.1 | 0.3 | 0.13 | 13.63 | 3.2 | 3.1 | 0.014 | 905 | 113 | 1.12 |  | 0 |  |  |  |  | 0 | 0.021 | 0 | 0 | 0.018 | 0.23 | 0 | 0 | 0.043 | 0 | 0 | 0 | 0 | 0.059
1993-10-17 | 23.6 | 6.2 | 6.8 | 2 | 0 | 30 | 586 | 166 |  | 0 | 1.8 | 0.26 | 0.09 | 11.03 | 2.9 | 2.7 | 0.013 | 858 | 104 | 0.95 |  | 0 | 50 |  |  |  | 0 | 0.01 | 0 | 0.007 | 0.013 | 0.2 | 0 | 0 | 0.044 | 0 | 0 | 0 | 0 | 0.059
1993-10-18 | 22.2 | 5.7 | 7.6 | 0 | 0 | 24 | 486 | 149 |  | 0 | 1.3 | 0.06 | 0 | 10.15 | 2.4 | 2.4 | 0.01 | 828 | 100 | 0.85 |  | 0 | 70 |  |  |  | 0 | 0.009 | 0 | 0 | 0.006 | 0.09 | 0 | 0 | 0.022 | 0.1 | 0 | 0 | 0 | 0.034 |  |  |  |  | 58.34 | 20.46 | 230
1993-10-19 | 24.2 | 6.1 | 7.4 | 2 | 0 | 26 | 572 | 159 |  | 0 | 1.7 | 0.05 | 0.02 | 11.72 | 3.1 | 3 | 0.012 | 890 | 107 | 0.95 | 0 | 0 | 20 | 90 | 0 | 0 | 0 | 0.015 | 0 | 0 | 0.009 | 0.1 | 0 | 0 | 0.035 | 0.1 | 0 | 0 | 0 | 0.064 | 0 | 0 | 0 | 0
1993-10-20 | 23.3 | 5.9 | 7.4 | 0 | 0 | 31 | 592 | 135 |  | 0 | 1.8 | 0.06 | 0.04 | 13.79 | 3 | 2.8 | 0.009 | 932 | 112 | 1.39 |  | 0 |  |  |  |  | 0 | 0.01 | 0 | 0.007 | 0.009 | 0.19 | 0 | 0 | 0.029 | 0.1 | 0 | 0 | 0 | 0.066 |  |  |  |  | 59.66 | 21.11 | 236
1993-10-21 | 25.5 | 5.8 | 7.3 | 3 | 0 | 31 | 594 | 145 |  | 0 | 1.6 | 0.06 | 0.06 | 13.64 | 3.6 | 3.5 | 0.011 | 917 | 111 | 0.97 |  | 0 |  |  |  |  | 0 | 0.02 | 0 | 0 | 0 | 0.14 | 0 | 0 | 0.032 | 0 | 0 | 0 | 0 | 0.075
1993-10-22 | 20.9 | 5.9 | 7.4 | 4 | 0 | 21 | 587 | 155 |  | 0 | 1.9 | 0.22 | 0.19 | 12.98 | 3.6 | 3.4 | 0.01 | 924 | 107 | 0.92 |  | 0 |  |  |  |  | 0 | 0.023 | 0 | 0 | 0.014 | 0.14 | 0 | 0 | 0.055 | 0 | 0 | 0 | 0 | 0.044 |  |  |  |  | 63.93 | 21.7 | 249
1993-10-23 | 25.6 | 6.5 | 6.7 | 3 | 0 | 17 | 601 | 146 |  | 0 | 2 | 0.37 | 0.22 | 11.83 | 3.1 | 3 | 0.009 | 930 | 111 | 0.92 |  | 0 |  |  |  |  | 0 | 0.019 | 0 | 0 | 0.008 | 0.2 | 0 | 0 | 0.05 | 0 | 0 | 0 | 0 | 0.043
1993-10-24 | 22.3 | 6.9 | 7 | 3 | 0 | 21 | 580 | 143 |  | 0 | 1.8 | 0.07 | 0.04 | 11.8 | 3.1 | 3 | 0.009 | 909 | 109 | 0.9 |  | 0 | 30 |  |  |  | 0 | 0.014 | 0 | 0.01 | 0.008 | 0.21 | 0 | 0 | 0.043 | 0 | 0 | 0 | 0 | 0.056
1993-10-25 | 19.9 | 6.6 | 7.4 | 3 | 0 | 30 | 562 | 132 |  | 0 | 1.6 | 0.1 | 0.01 | 10.42 | 3.3 | 3.1 | 0.01 | 911 | 110 | 0.84 |  | 0 | 10 |  |  |  | 0 | 0.02 | 0 | 0 | 0 | 0.17 | 0 | 0 | 0.035 | 0.1 | 0 | 0 | 0 | 0.14 |  |  |  |  | 60.15 | 21.08 | 237
1993-10-26 | 24.1 | 6.2 | 7.3 | 4 | 0 | 30 | 577 | 137 |  | 0 | 3.4 | 1.31 | 0.2 | 10.89 | 3.8 | 3.6 | 0.01 | 938 | 119 | 0.9 | 0 | 0 | 10 | 94 | 0 | 1.13 | 0 | 0.031 | 0 | 0.014 | 0.015 | 0.22 | 0 | 0 | 0.057 | 0.1 | 0 | 0 | 0 | 0.045 | 0 | 0 | 0 | 0
1993-10-27 | 20.3 | 6.1 | 7.4 | 0 | 0 | 31 | 440 | 120 |  | 0 | 2 | 0.04 | 0.07 | 14.73 | 3.2 | 2.7 | 0.015 | 914 | 111 | 0.96 |  | 0 | 10 |  |  |  | 0 | 0.021 | 0 | 0 | 0.009 | 0.26 | 0 | 0 | 0.029 | 0.1 | 0 | 0 | 0 | 0.047 |  |  |  |  | 63.15 | 21.2 | 245
1993-10-28 | 21 | 6.4 | 7.1 | 0 | 0 | 32 | 581 | 141 |  | 0 | 2.3 | 0.4 | 0.15 | 15.34 | 3.6 | 3.5 | 0.013 | 934 | 114 | 1 |  | 0 | 10 |  |  |  | 0 | 0.025 | 0 | 0 | 0 | 0.22 | 0 | 0 | 0.043 | 0.1 | 0 | 0 | 0 | 0.075
1993-10-29 | 20.1 | 6.6 | 7.2 | 4 | 0 | 26 | 580 | 114 |  | 0 | 2.1 | 0.33 | 0.19 | 15.29 | 3.4 | 2.4 | 0.012 | 909 | 107 | 0.98 |  | 0 |  |  |  |  | 0 | 0.021 | 0 | 0 | 0.022 | 0.13 | 0 | 0 | 0.039 | 0.1 | 0 | 0 | 0.006 | 0.092 |  |  |  |  | 58.12 | 21.62 | 234
1993-10-30 | 23.5 | 7.8 | 6.6 | 3 | 0 | 30 | 589 | 120 |  | 0 | 1.6 | 0.06 | 0.09 | 14.46 | 3.4 | 3.3 | 0.012 | 909 | 110 | 0.98 |  | 0 |  |  |  |  | 0 | 0.015 | 0 | 0 | 0.012 | 0.18 | 0 | 0 | 0.04 | 0.1 | 0 | 0 | 0 | 0.057
1993-10-31 | 22.3 | 7.4 | 7.3 | 0 | 0 | 26 | 553 | 130 |  | 0 | 1.3 | 0.02 | 0.06 | 12.19 | 2.9 | 2.9 | 0.012 | 881 | 105 | 0.95 |  | 0 | 50 |  |  |  | 0 | 0.01 | 0 | 0 | 0.009 | 0.12 | 0 | 0 | 0.029 | 0.1 | 0 | 0 | 0 | 0.043
Observations | 31 | 31 | 31 | 31 | 31 | 31 | 31 | 31 | 0 | 31 | 31 | 31 | 31 | 31 | 31 | 31 | 31 | 31 | 31 | 31 | 4 | 31 | 19 | 4 | 4 | 4 | 31 | 31 | 31 | 31 | 31 | 31 | 31 | 31 | 31 | 31 | 31 | 31 | 31 | 31 | 4 | 4 | 4 | 4 | 13 | 13 | 13
Minimum | 19.9 | 5.7 | 6.6 | 0 |  | 17 | 440 | 114 |  | 0 | 1.1 | 0 | 0 | 10.15 | 1.8 | 1.5 | 0.009 | 828 | 100 | 0.84 | 0 | 0 | 10 | 86 | 0 | 0 | 0 | 0.009 | 0 | 0 | 0 | 0.07 | 0 | 0 | 0.018 | 0 | 0 | 0 | 0 | 0.034 |  |  |  |  | 54.91 | 20.13 | 222
Mean | 22.2839 | 6.7194 | 7.2323 | 1.2903 |  | 27.6129 | 585.9677 | 146.871 |  | 0.6129 | 1.8161 | 0.15226 | 0.071935 | 13.7081 | 3.0935 | 2.9194 | 0.011871 | 911.0323 | 111.6774 | 0.97452 | 0.5 | 0 | 31.5789 | 89.25 | 0 | 0.505 | 0 | 0.016323 | 0 | 0.0017419 | 0.008129 | 0.18452 | 0 | 0 | 0.040355 | 0.064516 | 0 | 0 | 0.00019355 | 0.06329 |  |  |  |  | 59.8546 | 21.1192 | 236.4615
Maximum | 25.6 | 7.9 | 7.6 | 5 |  | 37 | 661 | 225 |  | 9 | 3.4 | 1.31 | 0.22 | 16.02 | 3.8 | 3.6 | 0.015 | 983 | 128 | 1.39 | 2 | 0 | 160 | 94 | 0 | 1.13 | 0 | 0.031 | 0 | 0.014 | 0.022 | 0.33 | 0 | 0 | 0.122 | 0.2 | 0 | 0 | 0.006 | 0.14 |  |  |  |  | 63.93 | 22.83 | 251
1993-11-01 | 21.1 | 7.7 | 7.5 | 3 | 0 | 26 | 546 | 99 |  | 0 | 2 | 0.46 | 0.37 | 10.92 | 2.7 | 2.6 | 0.01 | 855 | 103 | 0.94 |  | 0 |  |  |  |  | 0 | 0.053 | 0 | 0 | 0.011 | 0.12 | 0 | 0 | 0.037 | 0.1 | 0 | 0 | 0 | 0.054 |  |  |  |  | 60.3 | 19.87 | 232
1993-11-02 | 20.7 | 7.2 | 7.4 | 6 | 0 | 35 | 590 | 160 |  | 8 | 2.2 | 0.11 | 0.15 | 11.95 | 2.9 | 2.6 | 0.009 | 864 | 104 | 0.99 | 0 | 0 | 14000 | 85 | 0 | 0.1 | 0 | 0.036 | 0 | 0 | 0.021 | 0.18 | 0 | 0 | 0.052 | 0.1 | 0 | 0 | 0 | 0.124 | 0 | 0 | 0 | 0
1993-11-03 | 20.9 | 6.8 | 7.2 | 3 | 0 | 26 | 582 | 137 |  | 0 | 1.6 | 0.14 | 0.17 | 13.7 | 3.4 | 3.3 | 0.009 | 876 | 111 | 1.01 |  | 0 |  |  |  |  | 0 | 0.023 | 0 | 0 | 0.014 | 0.17 | 0 | 0 | 0.046 | 0.1 | 0 | 0 | 0 | 0.067 |  |  |  |  | 62.54 | 20.5 | 241
1993-11-04 | 20.1 | 7.1 | 7.4 | 5 | 3 | 33 | 558 | 113 |  | 0 | 3.2 | 1.08 | 0.26 | 12.64 | 5 | 4.8 | 0.012 | 867 | 107 | 1.11 |  | 0 |  |  |  |  | 0 | 0.013 | 0 | 0.012 | 0.01 | 0.5 | 0 | 0 | 0.089 | 0.1 | 0 | 0 | 0 | 0.068
1993-11-05 | 20.6 | 7.1 | 7.2 | 3 | 0 | 37 | 596 | 138 |  | 0 | 3.8 | 1.27 | 0.52 | 12.74 | 2.8 | 2.7 | 0.012 | 919 | 118 | 1.21 |  | 0 |  |  |  |  | 0 | 0.017 | 0.006 | 0.011 | 0.008 | 1.12 | 0 | 0 | 0.131 | 0 | 0 | 0 | 0 | 0.075 |  |  |  |  | 56.29 | 20.5 | 225
1993-11-06 | 22.1 | 7.7 | 6.9 | 0 | 0 | 30 | 577 | 128 |  | 0 | 1.8 | 0.02 | 0.14 | 13.44 | 2.6 | 2.6 | 0.011 | 882 | 108 | 1.1 |  | 0 |  |  |  |  | 0 | 0.036 | 0 | 0.013 | 0 | 0.51 | 0 | 0 | 0.077 | 0 | 0 | 0 | 0 | 0.059
1993-11-07 | 21.4 | 7.7 | 6.8 | 0 | 0 | 28 | 550 | 122 |  | 0 | 1.6 | 0.02 | 0.19 | 11.49 | 2.9 | 2.8 | 0.01 | 852 | 103 | 1.02 |  | 0 |  |  |  |  | 0 | 0.021 | 0 | 0.011 | 0.01 | 0.28 | 0 | 0 | 0.055 | 0 | 0 | 0 | 0 | 0.041
1993-11-08 | 20.4 | 7.5 | 7.4 | 2 | 0 | 26 | 508 | 94 |  | 0 | 1.3 | 0.06 | 0.32 | 9.9 | 2.7 | 2.6 | 0.009 | 832 | 113 | 0.99 |  | 0 |  |  |  |  | 0 | 0.031 | 0 | 0 | 0 | 0.1 | 0 | 0 | 0.034 | 0.1 | 0 | 0 | 0 | 0.02 |  |  |  |  | 58.09 | 19.49 | 225
1993-11-09 | 21.5 | 7.4 | 7.4 | 2 | 0 | 27 | 550 | 149 |  | 0 | 1.8 | 0.02 | 0.2 | 12.03 | 2.6 | 2.3 | 0.013 | 879 | 110 | 1.02 | 2 | 0 | 2000 | 87 | 0.13 | 0 | 0 | 0.04 | 0 | 0 | 0.013 | 0.17 | 0 | 0 | 0.039 | 0.1 | 0 | 0 | 0 | 0.069 | 0 | 0 | 0 | 0
1993-11-10 | 19.4 | 6.4 | 7.2 | 0 | 0 | 26 | 552 | 139 |  | 0 | 1.5 | 0 | 0.13 | 10.18 | 2.9 | 2.7 | 0.011 | 877 | 106 | 1.04 |  | 0 |  |  |  |  | 0 | 0.036 | 0 | 0.018 | 0.013 | 0.21 | 0 | 0 | 0.031 | 0 | 0 | 0 | 0 | 0.057 |  |  |  |  | 63.48 | 19.38 | 238
1993-11-11 | 21.7 | 7.4 | 6.9 | 2 | 0 | 28 | 565 | 136 |  | 0 | 2 | 0.2 | 0.14 | 14.84 | 3.1 | 3 | 0.011 | 893 | 109 | 1.14 |  | 0 |  |  |  |  | 0 | 0.015 | 0 | 0.012 | 0.008 | 0.19 | 0 | 0 | 0.028 | 0.1 | 0 | 0 | 0 | 0.047
1993-11-12 | 21.7 | 7.8 | 7.4 | 3 | 0 | 26 | 550 | 108 |  | 0 | 2.4 | 0.5 | 0.23 | 13.56 | 3.3 | 3.1 | 0.01 | 892 | 106 | 1.12 |  | 0 |  |  |  |  | 0 | 0.034 | 0 | 0.011 | 0.014 | 0.28 | 0 | 0 | 0.035 | 0.1 | 0 | 0 | 0 | 0.056 |  |  |  |  | 63.4 | 20.81 | 244
1993-11-13 | 23.4 | 7.9 | 6.8 | 2 | 0 | 28 | 539 | 136 |  | 0 | 2 | 0.46 | 0.31 | 12.68 | 3.6 | 3.4 | 0.01 | 861 | 105 | 0.99 |  | 0 |  |  |  |  | 0 | 0.022 | 0 | 0.026 | 0 | 0.29 | 0 | 0 | 0.058 | 0 | 0 | 0 | 0 | 0.051
1993-11-14 | 23 | 7.5 | 6.9 | 3 | 0 | 30 | 516 | 133 |  | 4 | 1.6 | 0.2 | 0.47 | 9.65 | 2.7 | 2.5 | 0.01 | 848 | 105 | 0.97 |  | 0 |  |  |  |  | 0 | 0.012 | 0.006 | 0 | 0.01 | 0.23 | 0 | 0 | 0.053 | 0 | 0 | 0 | 0 | 0.065
1993-11-15 | 23 | 7.8 | 7.5 | 2 | 0 | 28 | 538 | 126 |  | 0 | 1.3 | 0.06 | 0.25 | 10.55 | 2.2 | 2.2 | 0.012 | 803 | 95 | 0.83 |  | 0 |  |  |  |  | 0 | 0.024 | 0 | 0 | 0.01 | 0.12 | 0 | 0 | 0.025 | 0 | 0 | 0 | 0 | 0.022 |  |  |  |  | 56.93 | 19.15 | 221
1993-11-16 | 23.3 | 7.7 | 7.4 | 3 | 0 | 28 | 565 | 132 |  | 0 | 1.6 | 0 | 0.1 | 12.52 | 2.6 | 2.4 | 0.011 | 845 | 100 | 0.93 | 2 | 0 | 2900 | 86 | 0 | 0 | 0 | 0.021 | 0 | 0.011 | 0 | 0.18 | 0 | 0 | 0.033 | 0 | 0 | 0 | 0 | 0.047 | 0 | 0 | 0 | 0
1993-11-17 | 20.6 | 7.5 | 7.3 | 3 | 0 | 21 | 595 | 181 |  | 0 | 1.6 | 0.02 | 0.1 | 13.03 | 3.1 | 3 | 0.015 | 871 | 112 | 1.04 |  | 0 |  |  |  |  | 0 | 0.019 | 0 | 0.01 | 0.01 | 0.15 | 0 | 0 | 0.046 | 0.1 | 0 | 0 | 0 | 0.069 |  |  |  |  | 60.86 | 21.07 | 239
1993-11-18 | 22.2 | 7.5 | 7.5 | 3 | 0 | 26 | 536 | 109 |  | 0 | 1.6 | 0 | 0.07 | 13.12 | 3.3 | 3.2 | 0.012 | 866 | 108 | 1.05 |  | 0 |  |  |  |  | 0 | 0.044 | 0 | 0.02 | 0 | 0.17 | 0 | 0 | 0.041 | 0.1 | 0 | 0 | 0 | 0.081
1993-11-19 | 20.8 | 7.4 | 7.3 | 2 | 0 | 22 | 565 | 113 |  | 0 | 1.7 | 0 | 0.07 | 13.32 | 3.1 | 2.9 | 0.012 | 888 | 106 | 0.99 |  | 3 |  |  |  |  | 0 | 0.012 | 0 | 0.01 | 0 | 0.1 | 0 | 0 | 0.042 | 0.1 | 0 | 0 | 0 | 0.021 |  |  |  |  | 51.11 | 19.49 | 208
1993-11-20 | 23 | 7.6 | 6.8 | 3 | 0 | 22 | 563 | 103 |  | 0 | 1.5 | 0 | 0.06 | 14.03 | 3 | 3 | 0.011 | 901 | 107 | 0.92 |  | 0 |  |  |  |  | 0 | 0.014 | 0 | 0.011 | 0.009 | 0.22 | 0 | 0 | 0.021 | 0.1 | 0 | 0 | 0 | 0.022
1993-11-21 | 22 | 7.7 | 6.8 | 2 | 0 | 24 | 543 | 97 |  | 0 | 1.7 | 0 | 0.08 | 12.53 | 2.8 | 2.7 | 0.011 | 867 | 101 | 0.91 |  | 0 |  |  |  |  | 0 | 0.008 | 0 | 0 | 0 | 0.1 | 0 | 0 | 0.014 | 0.1 | 0 | 0 | 0 | 0.029
1993-11-22 | 21.1 | 7.7 | 7.6 | 3 | 0 | 28 | 561 | 147 |  | 0 | 1.4 | 0.02 | 0.16 | 11.05 | 3.1 | 3 | 0.01 | 842 | 104 | 0.99 |  | 0 |  |  |  |  | 0 | 0.033 | 0.011 | 0 | 0.017 | 0.11 | 0 | 0 | 0.021 | 0 | 0 | 0 | 0 | 0.087 |  |  |  |  | 57.96 | 19.49 | 225
1993-11-23 | 19.3 | 6.2 | 7.4 | 3 | 0 | 30 | 566 | 134 |  | 0 | 1.8 | 0 | 0.13 | 12.11 | 2.9 | 2.8 | 0.013 | 868 | 104 | 1.07 | 0 | 0 | 3700 | 86 | 0.02 | 0 | 0 | 0.033 | 0 | 0 | 0.004 | 0.14 | 0 | 0 | 0.037 | 0 | 0 | 0 | 0 | 0.077 | 0 | 0 | 0 | 0
1993-11-24 | 21.9 | 7.7 | 7.3 | 4 | 0 | 22 | 535 | 134 |  | 0 | 2.2 | 0.35 | 0.29 | 12.27 | 3.3 | 3 | 0.012 | 885 | 104 | 1.14 |  | 0 |  |  |  |  | 0 | 0.014 | 0 | 0 | 0.018 | 0.13 | 0 | 0 | 0.031 | 0.1 | 0 | 0 | 0 | 0.063 |  |  |  |  | 55.28 | 19.24 | 217
1993-11-25 | 26 | 7 | 7.7 | 4 | 0 | 15 | 532 | 115 |  | 0 | 2 | 0.37 | 0.24 | 12.3 | 3.2 | 3.1 | 0.012 | 877 | 103 | 1.05 |  | 0 |  |  |  |  | 0 | 0.013 | 0 | 0.007 | 0.013 | 0.1 | 0 | 0 | 0.028 | 0.1 | 0 | 0 | 0.006 | 0.044
1993-11-26 | 28.8 | 7.1 | 7.8 | 3 | 0 | 26 | 468 | 111 |  | 0 | 1.5 | 0.05 | 0.15 | 12.12 | 2.4 | 2.4 | 0.008 | 750 | 92 | 0.84 |  | 0 |  |  |  |  | 0 | 0.009 | 0 | 0.01 | 0.007 | 0.08 | 0 | 0 | 0.015 | 0.1 | 0 | 0 | 0 | 0.024 |  |  |  |  | 55.3 | 18.89 | 216
1993-11-27 | 25.2 | 7.6 | 7.2 | 3 | 0 | 24 | 507 | 117 |  | 0 | 1.2 | 0.02 | 0.05 | 12.22 | 2 | 2 | 0.008 | 782 | 95 | 0.8 |  | 0 |  |  |  |  | 0 | 0.01 | 0 | 0.011 | 0.006 | 0.06 | 0 | 0 | 0.007 | 0.1 | 0 | 0 | 0 | 0.021
1993-11-28 | 25.1 | 7 | 7.3 | 4 | 0 | 42 | 547 | 114 |  | 0 | 1.2 | 0.22 | 0.35 | 10.93 | 3.1 | 3 | 0.008 | 878 | 105 | 0.8 |  | 0 |  |  |  |  | 0 | 0.009 | 0 | 0.014 | 0.007 | 0.06 | 0 | 0 | 0.015 | 0.3 | 0 | 0 | 0 | 0.023
1993-11-29 | 21.9 | 7.6 | 7.5 | 3 | 0 | 26 | 569 | 130 |  | 0 | 1.3 | 0.06 | 0.17 | 11.19 | 3 | 2.9 | 0.01 | 904 | 110 | 0.9 |  | 0 |  |  |  |  | 0 | 0.017 | 0 | 0 | 0.019 | 0.11 | 0 | 0 | 0.01 | 0 | 0 | 0 | 0 | 0.029 |  |  |  |  | 62.33 | 21.66 | 245
1993-11-30 | 24.2 | 6.2 | 7.4 | 5 | 2 | 27 | 576 | 158 |  | 0 | 3.5 | 0.7 | 0.37 | 10.23 | 3.5 | 3.2 | 0.011 | 925 | 108 | 0.97 | 2 | 0 | 38000 | 88 | 0 | 0 | 0 | 0.021 | 0 | 0 | 0.013 | 0.13 | 0 | 0 | 0.042 | 0 | 0 | 0 | 0 | 0.026 | 0 | 0 | 0 | 0
Observations | 30 | 30 | 30 | 30 | 30 | 30 | 30 | 30 | 0 | 30 | 30 | 30 | 30 | 30 | 30 | 30 | 30 | 30 | 30 | 30 | 5 | 30 | 5 | 5 | 5 | 5 | 30 | 30 | 30 | 30 | 30 | 30 | 30 | 30 | 30 | 30 | 30 | 30 | 30 | 30 | 5 | 5 | 5 | 5 | 13 | 13 | 13
Minimum | 19.3 | 6.2 | 6.8 | 0 |  | 15 | 468 | 94 |  | 0 | 1.2 | 0 | 0.05 | 9.65 | 2 | 2 | 0.008 | 750 | 92 | 0.8 | 0 | 0 | 2000 | 85 | 0 | 0 | 0 | 0.008 | 0 | 0 | 0 | 0.06 | 0 | 0 | 0.007 | 0 | 0 | 0 | 0 | 0.02 |  |  |  |  | 51.11 | 18.89 | 208
Mean | 22.2133 | 7.35 | 7.2733 | 2.8 |  | 27.2333 | 551.5 | 127.1 |  | 0.4 | 1.8633 | 0.21367 | 0.208 | 12.108 | 2.9933 | 2.86 | 0.010767 | 864.9667 | 105.4 | 0.996 | 1.2 | 0.1 | 12120 | 86.4 | 0.03 | 0.02 | 0 | 0.023 | 0.00082143 | 0.0072667 | 0.0088333 | 0.21033 | 0 | 0 | 0.039767 | 0.066667 | 0 | 0 | 0.0002 | 0.051267 |  |  |  |  | 58.7592 | 19.9646 | 228.9231
Maximum | 28.8 | 7.9 | 7.8 | 6 |  | 42 | 596 | 181 |  | 8 | 3.8 | 1.27 | 0.52 | 14.84 | 5 | 4.8 | 0.015 | 925 | 118 | 1.21 | 2 | 3 | 38000 | 88 | 0.13 | 0.1 | 0 | 0.053 | 0.011 | 0.026 | 0.021 | 1.12 | 0 | 0 | 0.131 | 0.3 | 0 | 0 | 0.006 | 0.124 |  |  |  |  | 63.48 | 21.66 | 245
1993-12-01 | 20.9 | 7 | 7.5 | 4 | 0 | 26 | 570 | 153 |  | 0 | 1.8 | 0.2 | 0.3 | 12.45 | 3.2 | 3 | 0.01 | 890 | 105 | 0.95 |  | 0 |  |  |  |  | 0 | 0.015 | 0 | 0.008 | 0.004 | 0.19 | 0 | 0 | 0.032 | 0.1 | 0 | 0 | 0 | 0.035 |  |  |  |  | 59.81 | 21.32 | 237
1993-12-02 | 25.2 | 6.2 | 7.2 | 4 | 0 | 36 | 565 | 154 |  | 0 | 2.6 | 0.57 | 0.35 | 11.34 | 3.4 | 3.3 | 0.011 | 929 | 110 | 0.95 |  | 0 |  |  |  |  | 0 | 0.019 | 0 | 0 | 0.012 | 0.43 | 0 | 0 | 0.058 | 0.1 | 0 | 0 | 0 | 0.073
1993-12-03 | 23.2 | 7 | 7.2 | 5 | 3 | 28 | 556 | 117 |  | 0 | 2.1 | 0.23 | 0.22 | 10.59 | 3.1 | 3 | 0.009 | 896 | 109 | 0.94 |  | 0 |  |  |  |  | 0 | 0.013 | 0 | 0.014 | 0 | 0.31 | 0 | 0 | 0.065 | 0.1 | 0 | 0 | 0 | 0.048 |  |  |  |  | 57.63 | 21.57 | 233
1993-12-04 | 25 | 6.9 | 7 | 4 | 0 | 24 | 568 | 119 |  | 0 | 1.6 | 0.03 | 0.09 | 10.91 | 3 | 2.9 | 0.01 | 928 | 111 | 0.99 |  | 0 |  |  |  |  | 0 | 0.012 | 0 | 0.011 | 0 | 0.16 | 0 | 0 | 0.041 | 0.1 | 0 | 0 | 0 | 0.049
1993-12-05 | 23.9 | 6.5 | 6.9 | 3 | 0 | 22 | 565 | 106 |  | 0 | 1.7 | 0.29 | 0.33 | 9.38 | 3 | 2.9 | 0.008 | 920 | 111 | 0.96 |  | 0 |  |  |  |  | 0 | 0.009 | 0 | 0 | 0 | 0.11 | 0 | 0 | 0.04 | 0.1 | 0 | 0 | 0 | 0.029
1993-12-06 | 22 | 6.5 | 7.5 | 4 | 0 | 36 | 548 | 136 |  | 0 | 1.6 | 0.37 | 0.36 | 8 | 2.6 | 2.5 | 0.007 | 878 | 106 | 0.99 |  | 0 |  |  |  |  | 0 | 0.048 | 0 | 0 | 0.013 | 0.17 | 0 | 0 | 0.045 | 0 | 0 | 0 | 0 | 0.059 |  |  |  |  | 64.14 | 21.15 | 247
1993-12-07 | 23.2 | 6.9 | 7.6 | 3 | 2 | 28 | 572 | 119 |  | 0 | 2.2 | 0.33 | 0.33 | 9.65 | 2.6 | 2.5 | 0.008 | 905 | 108 | 0.96 | 0 | 0 | 13000 | 87 | 0 | 0 | 0 | 0.021 | 0 | 0.006 | 0.009 | 0.13 | 0 | 0 | 0.043 | 0 | 0 | 0 | 0 | 0.031 | 0 | 0 | 0 | 0
1993-12-08 | 24.3 | 7.4 | 7.3 | 4 | 0 | 29 | 536 | 133 |  | 0 | 2 | 0.34 | 0.32 | 10.31 | 3.1 | 3 | 0.007 | 904 | 112 | 1.01 |  | 0 |  |  |  |  | 0 | 0.015 | 0 | 0 | 0.006 | 0.23 | 0 | 0 | 0.113 | 0 | 0 | 0 | 0 | 0.04 |  |  |  |  | 59.48 | 21.25 | 236
1993-12-09 | 22.7 | 7.8 | 7.3 | 2 | 0 | 16 | 577 | 129 |  | 0 | 1.8 | 0 | 0 | 13.7 | 3.2 | 3.1 | 0.009 | 926 | 117 | 1.03 |  | 0 |  |  |  |  | 0 | 0.015 | 0 | 0 | 0.006 | 0.23 | 0 | 0 | 0.026 | 0.1 | 0 | 0 | 0 | 0.1
1993-12-10 | 22.4 | 7.1 | 7.2 | 3 | 0 | 38 | 603 | 136 |  | 0 | 2.5 | 0.16 | 0.39 | 13.59 | 3.5 | 3.3 | 0.009 | 927 | 112 | 1.04 |  | 0 |  |  |  |  | 0 | 0.014 | 0 | 0.01 | 0.019 | 0.21 | 0 | 0 | 0.072 | 0.1 | 0 | 0 | 0 | 0.18 |  |  |  |  | 62.76 | 23 | 251
1993-12-11 | 24.5 | 6.3 | 6.8 | 2 | 0 | 24 | 575 | 130 |  | 0 | 1.8 | 0.1 | 0.28 | 12.71 | 3.2 | 2.5 | 0.008 | 948 | 109 | 0.96 |  | 0 |  |  |  |  | 0 | 0.013 | 0 | 0.007 | 0.009 | 0.22 | 0 | 0 | 0.074 | 0.1 | 0 | 0 | 0 | 0.047
1993-12-12 | 20.7 | 7.1 | 6.9 | 3 | 0 | 24 | 553 | 113 |  | 0 | 1.2 | 0.16 | 0.37 | 10.9 | 2.6 | 2.4 | 0.008 | 871 | 102 | 0.94 |  | 0 |  |  |  |  | 0 | 0.01 | 0 | 0 | 0.004 | 0.14 | 0 | 0 | 0.052 | 0.1 | 0 | 0 | 0 | 0.032
1993-12-13 | 23.5 | 6.5 | 7.4 | 3 | 0 | 23 | 520 | 135 |  | 0 | 1.2 | 0 | 0.13 | 11.03 | 3.1 | 3 | 0.007 | 856 | 107 | 0.95 |  | 0 |  |  |  |  | 0 | 0.026 | 0 | 0.01 | 0.007 | 0.11 | 0 | 0 | 0.03 | 0.1 | 0 | 0 | 0 | 0.048 |  |  |  |  | 57.86 | 20.68 | 230
1993-12-14 | 23.3 | 6.2 | 7.3 | 3 | 0 | 25 | 546 | 118 |  | 0 | 1.9 | 0.16 | 0.22 | 10.71 | 3.1 | 3 | 0.009 | 859 | 111 | 1.06 | 0 | 0 | 5000 | 91 | 0.02 | 0 | 0 | 0.019 | 0 | 0.009 | 0 | 0.21 | 0 | 0 | 0.055 | 0.1 | 0 | 0 | 0 | 0.102 | 0 | 0 | 0 | 0
1993-12-15 | 22.4 | 5.8 | 7.4 | 3 | 0 | 31 | 564 | 117 |  | 0 | 1.8 | 0.26 | 0.22 | 12.22 | 3.4 | 3.3 | 0.01 | 902 | 112 | 1.08 |  | 0 |  |  |  |  | 0 | 0.019 | 0 | 0 | 0.006 | 0.15 | 0 | 0 | 0.055 | 0.1 | 0 | 0 | 0 | 0.042 |  |  |  |  | 56.78 | 21.11 | 229
1993-12-16 | 24.1 | 6.2 | 7.3 | 0 | 0 | 30 | 564 | 110 |  | 0 | 1.5 | 0 | 0 | 14.18 | 3.7 | 3.6 | 0.01 | 928 | 113 | 1.08 |  | 0 |  |  |  |  | 0 | 0.021 | 0 | 0 | 0.019 | 0.13 | 0 | 0 | 0.023 | 0 | 0 | 0 | 0 | 0.111
1993-12-17 | 22.1 | 6 | 7.2 | 4 | 0 | 16 | 563 | 155 |  | 0 | 2.5 | 0.61 | 0.36 | 13.3 | 3.8 | 3.6 | 0.011 | 935 | 109 | 1.14 |  | 0 |  |  |  |  | 0 | 0.046 | 0 | 0.01 | 0.007 | 0.14 | 0 | 0 | 0.07 | 0.2 | 0 | 0 | 0 | 0.035 |  |  |  |  | 55.64 | 23.01 | 234
1993-12-18 | 28.9 | 6.6 | 6.8 | 4 | 0 | 18 | 542 | 140 |  | 0 | 1.8 | 0.2 | 0.14 | 13.91 | 3.3 | 3.3 | 0.01 | 918 | 104 | 0.97 |  | 0 |  |  |  |  | 0 | 0.013 | 0 | 0.009 | 0.006 | 0.25 | 0 | 0 | 0.067 | 0 | 0 | 0 | 0 | 0.048
1993-12-19 | 27.5 | 6.1 | 6.8 | 3 | 0 | 20 | 511 | 108 |  | 0 | 1.2 | 0.04 | 0.06 | 10.89 | 2.2 | 2.2 | 0.008 | 873 | 96 | 0.79 |  | 0 |  |  |  |  | 0 | 0.018 | 0 | 0.009 | 0 | 0.13 | 0 | 0 | 0.031 | 0 | 0 | 0 | 0 | 0.034
1993-12-20 | 25.4 | 6.3 | 7.4 | 3 | 0 | 22 | 495 | 108 |  | 0 | 1.1 | 0 | 0.06 | 10.05 | 2.3 | 2.2 | 0.008 | 876 | 105 | 0.81 |  | 0 |  |  |  |  | 0 | 0.018 | 0 | 0 | 0.006 | 0.08 | 0 | 0 | 0.024 | 0.2 | 0 | 0 | 0 | 0.022 |  |  |  |  | 64.16 | 24.9 | 263
1993-12-21 | 26.3 | 7.3 | 7.3 | 3 | 0 | 24 | 533 | 140 |  | 0 | 1.6 | 0 | 0 | 11.54 | 2.6 | 2.6 | 0.007 | 927 | 111 | 0.94 | 0 | 0 | 4100 | 89 | 0 | 0 | 0 | 0.014 | 0 | 0 | 0 | 0.07 | 0 | 0 | 0.015 | 0.2 | 0 | 0 | 0 | 0.022 | 0 | 0 | 0 | 0
1993-12-22 | 26 | 4.6 | 7.2 | 3 | 0 | 36 | 485 | 119 |  | 0 | 1.5 | 0.02 | 0.08 | 12.5 | 2.9 | 2.8 | 0.008 | 927 | 105 | 0.91 |  | 0 |  |  |  |  | 0 | 0.019 | 0 | 0 | 0.008 | 0.13 | 0 | 0 | 0.02 | 0.2 | 0 | 0 | 0 | 0.04 |  |  |  |  | 61.35 | 23.74 | 251
1993-12-23 | 24.9 | 6.7 | 7.2 | 3 | 0 | 20 | 552 | 91 |  | 0 | 2 | 0.12 | 0.13 | 12.2 | 3.1 | 3 | 0.009 | 926 | 107 | 0.93 |  | 0 |  |  |  |  | 0 | 0.017 | 0 | 0 | 0.008 | 0.08 | 0 | 0 | 0.023 | 0.1 | 0 | 0 | 0 | 0.02
1993-12-24 | 22.3 | 8.2 | 7.2 | 4 | 0 | 22 | 561 | 89 |  | 0 | 2.3 | 0.72 | 0.36 | 10.27 | 3 | 3 | 0.008 | 916 | 109 | 0.94 |  | 0 |  |  |  |  | 0 | 0.018 | 0 | 0.018 | 0.006 | 0.08 | 0 | 0 | 0.042 | 0.1 | 0 | 0 | 0 | 0.023 |  |  |  |  | 63.27 | 23.28 | 254
1993-12-25 | 26.1 | 6.5 | 7.1 | 3 | 0 | 28 | 539 | 87 |  | 0 | 1.4 | 0.22 | 0.2 | 10.98 | 3.1 | 3.1 | 0.008 | 865 | 106 | 0.91 |  | 0 |  |  |  |  | 0 | 0.019 | 0 | 0 | 0.008 | 0.06 | 0 | 0 | 0.021 | 0.1 | 0 | 0 | 0 | 0.017
1993-12-26 | 23.9 | 6 | 6.9 | 0 | 0 | 24 | 536 | 130 |  | 0 | 1.4 | 0.05 | 0.15 | 14 | 3.1 | 3 | 0.005 | 899 | 107 | 0.95 |  | 0 |  |  |  |  | 0 | 0.017 | 0 | 0 | 0.019 | 0.08 | 0 | 0 | 0.014 | 0.2 | 0 | 0 | 0 | 0.023
1993-12-27 | 24.3 | 7 | 7.3 | 4 | 0 | 28 | 539 | 113 |  | 0 | 1.8 | 0.54 | 0.54 | 12.34 | 2.9 | 2.8 | 0.005 | 921 | 114 | 0.87 |  | 0 |  |  |  |  | 0 | 0.018 | 0 | 0.012 | 0.02 | 0.07 | 0 | 0 | 0.033 | 0 | 0 | 0 | 0 | 0.03 |  |  |  |  | 62.21 | 23.29 | 251
1993-12-28 | 22.7 | 7.3 | 7.4 | 3 | 0 | 30 | 551 | 141 |  | 0 | 1.1 | 0.08 | 0.22 | 11.91 | 2.9 | 2.8 | 0.011 | 932 | 118 | 0.94 | 0 | 0 | 10000 | 86 | 0.07 | 0 | 0 | 0.021 | 0 | 0 | 0 | 0.08 | 0 | 0 | 0.026 | 0 | 0 | 0 | 0 | 0.047 | 0 | 0 | 0 | 0
1993-12-29 | 22.3 | 6.5 | 7.3 | 2 | 0 | 38 | 541 | 109 |  | 0 | 1.7 | 0.02 | 0.12 | 11.77 | 3.3 | 3.3 | 0.011 | 929 | 122 | 1.01 |  | 0 |  |  |  |  | 0 | 0.015 | 0 | 0 | 0.006 | 0.11 | 0 | 0 | 0.021 | 0.1 | 0 | 0 | 0 | 0.034 |  |  |  |  | 56.71 | 20.36 | 225
1993-12-30 | 22.1 | 6.1 | 7.2 | 3 | 0 | 36 | 560 | 99 |  | 0 | 1.9 | 0.16 | 0.35 | 11.28 | 3.3 | 3.2 | 0.011 | 898 | 122 | 1.05 |  | 0 |  |  |  |  | 0 | 0.023 | 0 | 0.011 | 0.006 | 0.07 | 0 | 0 | 0.034 | 0.1 | 0 | 0 | 0 | 0.026
1993-12-31 | 22.6 | 7.6 | 6.9 | 4 | 0 | 27 | 543 | 93 |  | 4 | 2.1 | 0.3 | 0.54 | 9.93 | 4 | 3.9 | 0.011 | 897 | 112 | 0.95 |  | 0 |  |  |  |  | 0 | 0.018 | 0 | 0.012 | 0.006 | 0.07 | 0 | 0 | 0.046 | 0 | 0 | 0 | 0 | 0.031 |  |  |  |  | 55.36 | 21.11 | 225
Observations | 31 | 31 | 31 | 31 | 31 | 31 | 31 | 31 | 0 | 31 | 31 | 31 | 31 | 31 | 31 | 31 | 31 | 31 | 31 | 31 | 4 | 31 | 4 | 4 | 4 | 4 | 31 | 31 | 31 | 31 | 31 | 31 | 31 | 31 | 31 | 31 | 31 | 31 | 31 | 31 | 4 | 4 | 4 | 4 | 14 | 14 | 14
Minimum | 20.7 | 4.6 | 6.8 | 0 |  | 16 | 485 | 87 |  | 0 | 1.1 | 0 | 0 | 8 | 2.2 | 2.2 | 0.005 | 856 | 96 | 0.79 | 0 | 0 | 4100 | 86 | 0 | 0 | 0 | 0.009 | 0 | 0 | 0 | 0.06 | 0 | 0 | 0.014 | 0 | 0 | 0 | 0 | 0.017 |  |  |  |  | 55.36 | 20.36 | 225
Mean | 23.829 | 6.6516 | 7.1935 | 3.0968 |  | 26.7419 | 549.4516 | 120.871 |  | 0.12903 | 1.7645 | 0.20258 | 0.2329 | 11.5658 | 3.0839 | 2.971 | 0.0087419 | 906.6452 | 109.7419 | 0.96774 | 0 | 0 | 8025 | 88.25 | 0.0225 | 0 | 0 | 0.018806 | 0 | 0.0050323 | 0.0070968 | 0.14935 | 0 | 0 | 0.04229 | 0.087097 | 0 | 0 | 0 | 0.047677 |  |  |  |  | 59.7971 | 22.1264 | 240.4286
Maximum | 28.9 | 8.2 | 7.6 | 5 |  | 38 | 603 | 155 |  | 4 | 2.6 | 0.72 | 0.54 | 14.18 | 4 | 3.9 | 0.011 | 948 | 122 | 1.14 | 0 | 0 | 13000 | 91 | 0.07 | 0 | 0 | 0.048 | 0 | 0.018 | 0.02 | 0.43 | 0 | 0 | 0.113 | 0.2 | 0 | 0 | 0 | 0.18 |  |  |  |  | 64.16 | 24.9 | 263
ANNUAL:
Observations | 365 | 365 | 365 | 364 | 364 | 365 | 365 | 365 | 0 | 365 | 365 | 365 | 365 | 365 | 365 | 365 | 365 | 365 | 365 | 365 | 52 | 365 | 152 | 52 | 52 | 52 | 365 | 365 | 365 | 365 | 365 | 365 | 365 | 365 | 365 | 365 | 365 | 365 | 365 | 365 | 52 | 52 | 52 | 52 | 157 | 157 | 157
Minimum | 18.4 | 4.6 | 6.6 | 0 | 0 | 11 | 440 | 87 |  | 0 | 0.7 | 0 | 0 | 4.2 | 1.05 | 0.83 | 0.004 | 750 | 90 | 0.48 | 0 | 0 | 9 | 11 | 0 | 0 | 0 | 0 | 0 | 0 | 0 | 0 | 0 | 0 | 0.007 | 0 | 0 | 0 | 0 | 0.017 | 0 | 0 | 0 | 0 | 51.11 | 18.89 | 208
Mean | 26.6633 | 7.3444 | 7.2816 | 1.4231 | 0.25 | 26.6164 | 693.0712 | 196.5096 |  | 0.7589 | 1.6052 | 0.15307 | 0.12841 | 11.6696 | 2.7366 | 2.6021 | 0.010586 | 1035.4411 | 143.0521 | 0.89192 | 0.78846 | 0.61507 | 56.8449 | 90.7885 | 0.013019 | 0.16615 | 0 | 0.015721 | 0.00018356 | 0.0038959 | 0.0076521 | 0.13247 | 0 | 0.00013699 | 0.036638 | 0.052795 | 0.0016712 | 0 | 0.00018356 | 0.057038 | 0 | 0 | 0 | 0 | 66.6037 | 24.4069 | 266.8153
Maximum | 56.5 | 10 | 7.9 | 7 | 5 | 56 | 1389 | 886 |  | 9 | 3.8 | 1.79 | 1.1 | 16.6 | 5 | 4.8 | 0.03 | 1730 | 336 | 1.57 | 8 | 5 | 45000 | 130 | 0.14 | 2.71 | 0 | 0.053 | 0.011 | 0.026 | 0.038 | 1.12 | 0 | 0.05 | 0.153 | 0.3 | 0.09 | 0 | 0.02 | 0.301 | 0 | 0 | 0 | 0 | 91 | 33.52 | 359

## JE Outfall 1994
3 | Flow | DO |  | BOD | CBOD5 | COD | TS | TVS | VSS | SS | TKN | NH3-N | NO2-N | NO3-N | P-Tot. | P-Sol. | CN | Cond. | Cl | F | FOG | Phenol | Fecal col. | SO4 | SO2 | SO3 | As | Ba | Cd | Cr | Cu | Fe -Tot. | Fe - Sol. | Pb | Mn | Hg | Ni | Se | Ag | Zn | Sb | Be | Tl | Cr +6 | Ca | Mg | Hardness
DATE | MGD | mg/L | PH | mg/L | mg/L | mg/L | mg/L | mg/L | mg/L | mg/L | mg/L | mg/L | mg/L | mg/L | mg/L | mg/L | mg/L | µmhos | mg/L | mg/L | mg/L | µg/L | Cts/100ml | mg/L | mg/L | mg/L | mg/L | mg/L | mg/L | mg/L | mg/L | mg/L | mg/L | mg/L | mg/L | µg/L | mg/L | mg/L | mg/L | mg/L | mg/L | mg/L | mg/L | mg/L | mg/L | mg/L | mg/L CaCO3
1994-01-01 | 22.2 | 6.2 | 7 | 5 | 3 | 19 | 87 |  | 523 | 4 | 2.3 | 0.78 | 0.69 | 7.88 | 3.6 | 3.4 | 0.01 | 889 | 117 | 0.95 |  | 0 |  |  |  |  | 0 | 0.014 | 0 | 0.01 | 0.004 | 0.06 | 0 | 0 | 0.056 | 0.1 | 0 | 0 | 0 | 0.023
1994-01-02 | 21.9 | 7.3 | 6.8 | 5 | 3 | 25 | 141 |  | 541 | 0 | 2.2 | 0.16 | 0.34 | 10.12 | 3.2 | 3.1 | 0.009 | 897 | 116 | 0.96 |  | 0 |  |  |  |  | 0 | 0.017 | 0 | 0 | 0.009 | 0.04 | 0 | 0 | 0.037 | 0.1 | 0 | 0 | 0 | 0.032
1994-01-03 | 23.8 | 7.1 | 7.4 | 6 | 2 | 23 | 130 |  | 526 | 0 | 2.3 | 0.51 | 0.63 | 9.35 | 3.3 | 3.2 | 0.01 | 850 | 107 | 0.94 |  | 0 |  |  |  |  | 0 | 0.017 | 0 | 0 | 0 | 0.04 | 0 | 0 | 0.042 | 0 | 0 | 0 | 0 | 0.028 |  |  |  |  | 53.21 | 20.58 | 218
1994-01-04 | 21.1 | 7.4 | 7.3 | 5 | 0 | 32 | 118 |  | 553 | 0 | 2.3 | 0.68 | 0.55 | 8.94 | 3.2 | 3 | 0.01 | 911 | 117 | 0.98 | 2 | 0 | 1200 | 83 | 0 | 0 | 0 | 0.011 | 0 | 0 | 0 | 0.04 | 0 | 0 | 0.041 | 0 | 0 | 0 | 0 | 0.022 | 0 | 0 | 0 | 0
1994-01-05 | 21.5 | 7.3 | 7.3 | 9 | 0 | 26 | 143 |  | 538 | 0 | 1.7 | 0.34 | 0.32 | 10.61 | 3.5 | 3.4 | 0.009 | 928 | 119 | 0.97 |  | 0 |  |  |  |  | 0 | 0 | 0 | 0 | 0 | 0.07 | 0 | 0 | 0.045 | 0 | 0 | 0 | 0 | 0.03 |  |  |  |  | 56.14 | 20.93 | 226
1994-01-06 | 21.5 | 7.7 | 7.1 | 3 | 0 | 32 | 126 |  | 551 | 0 | 2.6 | 0.12 | 0.27 | 11.84 | 3.9 | 3.9 | 0.013 | 936 | 120 | 0.95 | [6 empty] | 0 | 0.011 | 0 | 0 | 0 | 0.18 | 0 | 0 | 0.066 | 0.1 | 0 | 0 | 0 | 0.059
1994-01-07 | 21.6 | 7.9 | 7.1 | 4 | 0 | 31 | 147 |  | 621 | 0 | 2.2 | 0.42 | 0.52 | 11.22 | 3.8 | 3.7 | 0.013 | 973 | 155 | 0.99 | [6 empty] | 0 | 0.018 | 0 | 0 | 0.008 | 0.22 | 0 | 0 | 0.16 | 0 | 0 | 0 | 0 | 0.057 |  |  |  |  | 56.94 | 20.38 | 226
1994-01-08 | 24.4 | 8.1 | 7.1 | 4 | 0 | 29 | 157 |  | 618 | 0 | 2.2 | 0.46 | 0.46 | 11.94 | 3.6 | 3.5 | 0.014 | 985 | 151 | 0.94 | [6 empty] | 0 | 0.015 | 0 | 0.01 | 0.008 | 0.14 | 0 | 0 | 0.164 | 0 | 0 | 0 | 0 | 0.036
1994-01-09 | 23.9 | 7.1 | 6.8 | 4 | 0 | 29 | 134 |  | 557 | 0 | 1.6 | 0.22 | 0.42 | 11.81 | 3.4 | 3.4 | 0.011 | 929 | 124 | 0.96 | [6 empty] | 0 | 0.019 | 0 | 0 | 0.01 | 0.12 | 0 | 0 | 0.09 | 0 | 0 | 0 | 0 | 0.041
1994-01-10 | 19.1 | 6.4 | 7.3 | 6 | 2 | 37 | 116 |  | 561 | 0 | 2.2 | 0.46 | 0.74 | 9.28 | 4.8 | 4.7 | 0.029 | [9 empty] | 0 | 0.014 | 0 | 0 | 0.004 | 0.23 | 0 | 0 | 0.092 | 0 | 0 | 0 | 0 | 0.033 |  |  |  |  | 55.2 | 20.66 | 223
1994-01-11 | 19.7 | 7.5 | 7.2 | 5 | 2 | 39 |  |  |  | 0 | 3.2 | 1.06 | 0.64 | 5.86 | 5.3 | 5.1 | 0.041 |  | 134 | 0.93 | 0 |  | 12000 | 94 | 0 | 0 | 0 | 0.014 | 0 | 0 | 0.008 | 0.37 | 0 | 0 | 0.103 | 0.1 | 0 | 0 | 0 | 0.042 | 0 | 0 | 0 | 0
1994-01-12 | 22.7 | 7.3 | 7.2 | 5 | 0 | 38 |  |  |  | 0 | 2.2 | 0.7 | 0.51 | 7.48 | 2.8 | 2.7 | 0.015 |  |  |  |  | 0 |  |  |  |  | 0 | 0 | 0 | 0 | 0 | 0.25 | 0 | 0 | 0.087 |  | 0 | 0 | 0 | 0.039 |  |  |  |  | 58.7 | 19.91 | 229
1994-01-13 | 21.4 | 7.3 | 7.1 | 3 | 0 | 30 |  |  |  | 0 | 1.7 | 0.12 | 0.15 | 9.93 | 2.6 | 2.5 | 0.011 | [9 empty] | 0 | 0.024 | 0 | 0.015 | 0 | 0.21 | 0 | 0 | 0.067 |  | 0 | 0 | 0 | 0.05
1994-01-14 | 17.6 | 7.4 | 7.3 | 3 | 0 | 28 |  |  |  | 0 | 1.6 | 0.12 | 0.2 | 10.87 | 3 | 3 | 0.01 | [9 empty] | 0 | 0.019 | 0 | 0 | 0.006 | 0.12 | 0 | 0 | 0.056 |  | 0 | 0 | 0 | 0.059 |  |  |  |  | 53.12 | 19 | 211
1994-01-15 | 26.6 | 7.8 |  | 4 | 0 | 33 |  |  |  | 0 | 2.3 | 0.72 | 0.42 | 11.56 | 3.2 | 3.2 | 0.01 | [9 empty] | 0 | 0.018 | 0 | 0 | 0.004 | 0.12 | 0 | 0 | 0.057 |  | 0 | 0 | 0 | 0.054
1994-01-16 | 20.6 | 7 | 6.8 | 3 | 0 | 30 |  |  |  | 0 | 1.4 | 0.14 | 0.22 | 10.97 | 3.2 | 3.1 | 0.01 | [9 empty] | 0 | 0.015 | 0 | 0 | 0 | 0.1 | 0 | 0 | 0.058 |  | 0 | 0 | 0 | 0.041
1994-01-17 | 20.3 | 7.9 | 7.2 | 5 | 0 | 29 |  |  |  | 4 | 2 | 0.4 | 0.49 | 9.56 | 2.8 | 2.7 | 0.008 | [9 empty] | 0 | 0.019 | 0 | 0 | 0.011 | 0.17 | 0 | 0 | 0.048 |  | 0 | 0 | 0 | 0.046 |  |  |  |  | 54.67 | 19.33 | 216
1994-01-18 | 23.2 | 7.3 | 7.2 | 4 | 0 | 16 |  |  |  | 0 | 2.2 | 0.4 | 0.38 | 10.82 | 2.9 | 2.7 | 0.007 |  | 122 | 1.01 | 2 |  |  | 84 | 0 | 0 | 0 | 0.02 | 0 | 0 | 0.006 | 0.13 | 0 | 0 | 0.048 | 0.1 | 0 | 0 | 0 | 0.037 | 0 | 0 | 0 | 0
1994-01-19 | 21.4 | 7.4 | 7.1 | 3 | 0 | 24 |  |  |  | 0 | 1.8 | 0.24 | 0.33 | 11.21 | 2.9 | 2.8 | 0.01 |  |  |  |  | 0 |  |  |  |  | 0 | 0.023 | 0 | 0 | 0 | 0.17 | 0 | 0 | 0.046 |  | 0 | 0 | 0 | 0.041 |  |  |  |  | 56.64 | 19.11 | 220
1994-01-20 | 23.5 | 7.2 | 7.1 | 4 | 0 | 29 |  |  |  | 0 | 2.3 | 0.7 | 0.36 | 10.41 | 2.9 | 2.8 | 0.008 | [5 empty] | 3300 |  |  |  | 0 | 0.013 | 0 | 0.009 | 0 | 0.14 | 0 | 0 | 0.059 |  | 0 | 0 | 0 | 0.035
1994-01-21 | 20.8 | 7.1 | 7.1 | 4 | 0 | 36 |  |  |  | 4 | 1.6 | 0.07 | 0.15 | 11.54 | 3.2 | 3.1 | 0.011 | [9 empty] | 0 | 0.013 | 0 | 0 | 0 | 0.14 | 0 | 0 | 0.07 |  | 0 | 0 | 0 | 0.042 |  |  |  |  | 55.42 | 19.11 | 217
1994-01-22 | 24.5 | 5.6 | 6.8 | 4 | 0 | 34 |  |  |  | 0 | 2 | 0.39 | 0.55 | 11.43 | 3.4 | 3.3 | 0.011 | [9 empty] | 0 | 0.013 | 0 | 0 | 0.006 | 0.17 | 0 | 0 | 0.041 |  | 0 | 0 | 0 | 0.054
1994-01-23 | 22.6 | 6.2 | 7.1 | 4 | 0 | 32 |  |  |  | 4 | 1.9 | 0.48 | 0.63 | 10.72 | 3.2 | 3.1 | 0.007 | [9 empty] | 0 | 0.011 | 0 | 0 | 0 | 0.12 | 0 | 0 | 0.064 |  | 0 | 0 | 0 | 0.044
1994-01-24 | 19.9 | 5.7 | 7.5 | 3 | 0 | 30 |  |  |  | 0 | 1.4 | 0.22 | 0.51 | 10.02 | 2.8 | 2.7 | 0.01 | [9 empty] | 0 | 0.014 | 0 | 0 | 0 | 0.08 | 0 | 0 | 0.041 |  | 0 | 0 | 0 | 0.041 |  |  |  |  | 56.19 | 18.91 | 218
1994-01-25 | 21.4 | 6 | 7.1 | 3 | 0 | 28 |  |  |  | 0 | 2.1 | 0.37 | 0.39 | 10.95 | 3.2 | 3 | 0.002 |  | 202 | 0.93 | 0 |  | 4700 | 85 | 0 | 0 | 0 | 0.018 | 0 | 0 | 0 | 0.13 | 0 | 0 | 0.056 | 0 | 0 | 0 | 0 | 0.039 | 0 | 0 | 0 | 0
1994-01-26 | 23.3 | 6.5 | 7.2 | 3 | 0 | 29 |  |  |  | 0 | 2.4 | 0.59 | 0.27 | 11.99 | 3.3 | 3.3 | 0.012 |  |  |  |  | 0 |  |  |  |  | 0 | 0.013 | 0 | 0 | 0.008 | 0.11 | 0 | 0 | 0.053 |  | 0 | 0 | 0 | 0.029 |  |  |  |  | 54.99 | 19.9 | 219
1994-01-27 | 27.4 | 4.4 | 7 | 4 | 0 | 32 |  |  |  | 0 | 3 | 1.12 | 0.38 | 12.46 | 3.6 | 3.5 | 0.003 | [9 empty] | 0 | 0.014 | 0 | 0.006 | 0.004 | 0.08 | 0 | 0 | 0.056 |  | 0 | 0 | 0 | 0.037
1994-01-28 | 32.7 | 6.6 | 6.9 | 4 | 0 | 28 |  |  |  | 0 | 1.8 | 0.38 | 0.17 | 10.28 | 2.2 | 2.1 | 0.007 | [9 empty] | 0 | 0.021 | 0 | 0.009 | 0.006 | 0.09 | 0 | 0 | 0.07 |  | 0 | 0 | 0 | 0.042 |  |  |  |  | 62.81 | 19.9 | 239
1994-01-29 | 25.8 | 6.3 | 6.8 | 2 | 0 | 30 |  |  |  | 0 | 1.5 | 0.1 | 0.09 | 11.04 | 2 | 2 | 0.006 | [9 empty] | 0 | 0.014 | 0 | 0 | 0 | 0.11 | 0 | 0 | 0.052 |  | 0 | 0 | 0 | 0.026
1994-01-30 | 25.6 | 5.8 | 6.9 | 3 | 0 | 28 |  |  |  | 0 | 2 | 0.28 | 0.27 | 10.56 | 2.6 | 2.5 | 0.006 | [9 empty] | 0 | 0.015 | 0 | 0 | 0 | 0.08 | 0 | 0 | 0.044 |  | 0 | 0 | 0 | 0.032
1994-01-31 | 21.1 | 7.8 | 7.3 | 2 | 0 | 24 |  |  |  | 0 | 1.4 | 0.25 | 0.14 | 10.17 | 2.6 | 2.5 | 0.006 | [9 empty] | 0 | 0.021 | 0 | 0.008 | 0.006 | 0.06 | 0 | 0 | 0.037 |  | 0 | 0 | 0 | 0.036 |  |  |  |  | 71.86 | 24.4 | 280
Observations | 31 | 31 | 30 | 31 | 31 | 31 | 10 | 0 | 10 | 31 | 31 | 31 | 31 | 31 | 31 | 31 | 31 | 9 | 12 | 12 | 4 | 8 | 4 | 4 | 4 | 4 | 31 | 31 | 31 | 31 | 31 | 31 | 31 | 31 | 31 | 13 | 31 | 31 | 31 | 31 | 4 | 4 | 4 | 4 | 13 | 13 | 13
Minimum | 17.6 | 4.4 | 6.8 | 2 | 0 | 16 | 87 | 0 | 523 | 0 | 1.4 | 0.07 | 0.09 | 5.86 | 2 | 2 | 0.002 | 850 | 107 | 0.93 | 0 | 0 | 1200 | 83 | 0 | 0 | 0 | 0 | 0 | 0 | 0 | 0.04 | 0 | 0 | 0.037 | 0 | 0 | 0 | 0 | 0.022 | 0 | 0 | 0 | 0 | 53.12 | 18.91 | 211
Mean | 22.6806 | 6.9226 | 7.1033 | 4.0645 | 0.3871 | 29.3548 | 129.9 | 0 | 1 | 0.51613 | 2.0452 | 0.41935 | 0.39323 | 10.4135 | 3.2258 | 3.129 | 0.010935 | 922 | 132 | 0.95917 | 1 | 0 | 5300 | 86.5 | 0 | 0 | 0 | 0.015097 | 0 | 0.0021613 | 0.0034839 | 0.13194 | 0 | 0 | 0.06471 | 0.038462 | 0 | 0 | 0 | 0.039581 | 0 | 0 | 0 | 0 | 57.3762 | 20.1631 | 226.3077
Maximum | 32.7 | 8.1 | 7.5 | 9 | 3 | 39 | 157 | 0 | 621 | 4 | 3.2 | 1.12 | 0.74 | 12.46 | 5.3 | 5.1 | 0.041 | 985 | 202 | 1.01 | 2 | 0 | 12000 | 94 | 0 | 0 | 0 | 0.024 | 0 | 0.015 | 0.011 | 0.37 | 0 | 0 | 0.164 | 0.1 | 0 | 0 | 0 | 0.059 | 0 | 0 | 0 | 0 | 71.86 | 24.4 | 280
1994-02-01 | 25.3 | 7.4 | 7.5 | 4 | 0 | 25 |  |  |  | 0 | 2.4 | 0.42 | 0.13 | 11.94 | 2.9 | 2.8 | 0.014 |  | 276 | 0.91 | 3 |  | 8000 | 87 | 0 | 0 | 0 | 0.026 | 0 | 0 | 0.007 | 0.08 | 0 | 0 | 0.05 | 0.1 | 0 | 0 | 0 | 0.07 | 0 | 0 | 0 | 0
1994-02-02 | 22.7 | 7 | 7.3 | 4 | 0 | 24 |  |  |  | 0 | 2.1 | 0.72 | 0.2 | 13.71 | 2.9 | 2.8 | 0.015 |  |  |  |  | 4 |  |  |  |  | 0 | 0.03 | 0 | 0 | 0.007 | 0.14 | 0 | 0 | 0.05 |  | 0 | 0 | 0 | 0.079 |  |  |  |  | 70.31 | 22.97 | 270
1994-02-03 | 23.2 | 4.8 | 7.1 | 4 | 0 | 28 |  |  |  | 0 | 1.7 | 0.25 | 0.19 | 15.53 | 3.1 | 3.1 | 0.015 | [9 empty] | 0 | 0.026 | 0 | 0.006 | 0.009 | 0.17 | 0 | 0 | 0.077 |  | 0 | 0 | 0 | 0.068
1994-02-04 | 22.2 | 5.4 | 7.3 | 5 | 0 | 37 |  |  |  | 5 | 2.3 | 0.48 | 0.34 | 17.14 | 3.6 | 3.5 | 0.008 | [9 empty] | 0 | 0.018 | 0 | 0 | 0.011 | 0.22 | 0 | 0 | 0.096 |  | 0 | 0 | 0 | 0.07 |  |  |  |  | 65.19 | 22.36 | 255
1994-02-05 | 23.9 | 6.2 | 6.9 | 3 | 0 | 37 |  |  |  | 0 | 2.4 | 0.63 | 0.28 | 15.28 | 3.6 | 3.5 | 0.006 | [9 empty] | 0 | 0.014 | 0 | 0 | 0.014 | 0.31 | 0 | 0 | 0.095 |  | 0 | 0 | 0 | 0.086
1994-02-06 | 22.7 | 7.1 | 6.8 | 3 | 0 | 35 |  |  |  | 0 | 1.8 | 0.34 | 0.11 | 12.35 | 3.3 | 3.2 | 0.007 | [9 empty] | 0 | 0.01 | 0 | 0 | 0.014 | 0.18 | 0 | 0 | 0.067 |  | 0 | 0 | 0 | 0.052
1994-02-07 | 22.6 | 7.5 | 7.2 | 0 | 0 | 28 |  |  |  | 0 | 1.8 | 0.39 | 0.12 | 11.27 | 3.4 | 3.4 | 0.004 |  |  | 0.83 | 0 | [5 empty] | 0 | 0.019 | 0 | 0 | 0.011 | 0.08 | 0 | 0 | 0.052 |  | 0 | 0 | 0 | 0.083 |  |  |  |  | 65.2 | 22.07 | 254
1994-02-08 | 22.1 | 6.6 | 7.3 | 3 | 0 | 32 |  |  |  | 0 | 2 | 0.24 | 0.09 | 14.68 | 3.5 | 3.4 | 0.011 |  | 185 |  |  |  | 6000 | 97 | 0 | 0 | 0 | 0.021 | 0 | 0 | 0.009 | 0.1 | 0 | 0 | 0.04 | 0.1 | 0 | 0 | 0 | 0.043 | 0 | 0 | 0 | 0
1994-02-09 | 22.3 | 5.9 | 7.2 | 0 | 0 | 30 |  |  |  | 0 | 5.4 | 3.1 | 0.05 | 13.49 | 3.4 | 3.4 | 0.014 |  |  |  |  | 0 |  |  |  |  | 0 | 0.017 | 0 | 0 | 0.013 | 0.1 | 0 | 0 | 0.031 |  | 0 | 0 | 0 | 0.05 |  |  |  |  | 61.57 | 21.98 | 244
1994-02-10 | 21.7 | 7.3 | 7.1 | 2 | 0 | 28 |  |  |  | 0 | 2.7 | 0.59 | 0.05 | 17.53 | 3.4 | 3.4 | 0.014 | [9 empty] | 0 | 0.021 | 0 | 0 | 0.009 | 0.17 | 0 | 0 | 0.036 |  | 0 | 0 | 0 | 0.064
1994-02-11 | 21.4 | 6.8 | 7.1 | 2 | 0 | 28 |  |  |  | 0 | 2.4 | 0.65 | 0.06 | 16.31 | 3.7 | 3.6 | 0.014 | [9 empty] | 0 | 0.014 | 0 | 0 | 0 | 0.13 | 0 | 0 | 0.044 |  | 0 | 0 | 0 | 0.086 |  |  |  |  | 61.61 | 21.76 | 243
1994-02-12 | 23.6 | 6.6 | 7.2 | 4 | 0 | 26 |  |  |  | 5 | 1.8 | 0.44 | 0.08 | 15.35 | 3.9 | 3.8 | 0.014 | [9 empty] | 0 | 0.011 | 0 | 0 | 0.008 | 0.11 | 0 | 0 | 0.06 |  | 0 | 0 | 0 | 0.063
1994-02-13 | 21.9 | 6.8 | 6.8 | 4 | 0 | 26 |  |  |  | 0 | 1.7 | 0.05 | 0.05 | 14.18 | 3.8 | 3.7 | 0.012 | [9 empty] | 0 | 0.018 | 0 | 0 | 0.013 | 0.06 | 0 | 0 | 0.03 |  | 0 | 0 | 0 | 0.068 |  |  |  |  | 60.18 | 21.09 | 237
1994-02-14 | 22.8 | 6.7 | 7.4 | 0 | 0 | 28 |  |  |  | 6 | 1.8 | 0.37 | 0.11 | 12.65 | 3.5 | 3.4 | 0.012 | [9 empty] | 0 | 0.013 | 0 | 0 | 0.031 | 0.04 | 0 | 0 | 0.032 |  | 0 | 0 | 0 | 0.058
1994-02-15 | 23.2 | 4.6 | 7.2 | 3 | 0 | 31 |  |  |  | 0 | 1.6 | 0.44 | 0.11 | 14.59 | 3.4 | 3.3 | 0.01 |  | 234 | 0.96 | 0 |  | 5100 | 82 | 0.03 | 0 | 0 | 0.026 | 0 | 0 | 0.013 | 0.07 | 0 | 0 | 0.045 | 0.1 | 0 | 0 | 0 | 0.066 | 0 | 0 | 0 | 0 | 62.9 | 21.31 | 245
1994-02-16 | 21.8 | 6.5 | 7 | 3 | 0 | 28 |  |  |  | 0 | 1.9 | 0.51 | 0.08 | 15.48 | 3.6 | 3.6 | 0.019 |  |  |  |  | 0 |  |  |  |  | 0 | 0.022 | 0 | 0 | 0.017 | 0.1 | 0 | 0 | 0.039 |  | 0 | 0 | 0 | 0.062
1994-02-17 | 26.4 | 6.8 | 7 | 3 | 0 | 27 |  |  |  | 0 | 2 | 0.5 | 0.13 | 14.69 | 3.6 | 3.5 | 0.011 | [9 empty] | 0 | 0.025 | 0 | 0 | 0.034 | 0.11 | 0 | 0 | 0.057 |  | 0 | 0 | 0 | 0.075 |  |  |  |  | 69.31 | 23.03 | 268
1994-02-18 | 39.2 | 5.2 | 7.3 | 4 | 0 | 23 |  |  |  | 0 | 2.4 | 0.68 | 0.21 | 11.44 | 2.8 | 2.8 | 0.007 | [9 empty] | 0 | 0.015 | 0 | 0 | 0.015 | 0.11 | 0 | 0 | 0.065 |  | 0 | 0 | 0 | 0.061
1994-02-19 | 36.5 | 4.8 | 6.7 | 5 | 0 | 21 |  |  |  | 0 | 1.4 | 0.26 | 0.12 | 6.27 | 1.6 | 1.6 | 0.003 | [9 empty] | 0 | 0.013 | 0 | 0 | 0.009 | 0.09 | 0 | 0 | 0.053 |  | 0 | 0 | 0 | 0.029
1994-02-20 | 43.6 | 5.5 | 6.8 | 0 | 0 | 19 |  |  |  | 0 | 0.8 | 0.01 | 0.02 | 4.55 | 0.8 | 0.8 | 0.002 | [9 empty] | 0 | 0.015 | 0 | 0 | 0.008 | 0.04 | 0 | 0 | 0.025 |  | 0 | 0 | 0 | 0.013 |  |  |  |  | 63.19 | 23.9 | 256
1994-02-21 | 42.7 | 5.4 | 7.3 | 3 | 0 | 23 |  |  |  | 5 | 1.1 | 0.1 | 0.09 | 5.51 | 1.2 | 1.1 | 0.004 | [9 empty] | 0 | 0.022 | 0 | 0 | 0.008 | 0.07 | 0 | 0 | 0.043 |  | 0 | 0 | 0 | 0.034
1994-02-22 | 36.6 | 5.5 | 7.3 | 3 | 0 | 20 |  |  |  | 0 | 2.2 | 0.76 | 0.17 | 5.78 | 1.4 | 1.3 | 0.012 |  | 325 | 0.64 | 0 |  | 2300 | 86 | 0 | 0 | 0 | 0.031 | 0 | 0 | 0.01 | 0.02 | 0 | 0 | 0.058 | 0.1 | 0 | 0 | 0 | 0.04 | 0 | 0 | 0 | 0 | 84.11 | 30.55 | 336
1994-02-23 | 26 | 7.2 | 7.1 | 0 | 0 | 22 |  |  |  | 0 | 1.2 | 0.11 | 0.06 | 8.02 | 1.5 | 1.5 | 0.012 |  |  |  |  | 0 |  |  |  |  | 0 | 0.032 | 0 | 0 | 0.011 | 0.06 | 0 | 0 | 0.043 |  | 0 | 0 | 0 | 0.062
1994-02-24 | 27 | 6.9 | 7.4 | 0 | 0 | 23 |  |  |  | 0 | 1 | 0.03 | 0.04 | 9.93 | 1.7 | 1.6 | 0.003 | [9 empty] | 0 | 0.032 | 0 | 0 | 0.012 | 0.04 | 0 | 0 | 0.045 |  | 0 | 0 | 0 | 0.062 |  |  |  |  | 84.11 | 31.03 | 338
1994-02-25 | 27 | 8 | 7.3 | 2 | 0 | 29 |  |  |  | 0 | 1.8 | 0.48 | 0.11 | 12.88 | 2.2 | 2.1 | 0.013 | [9 empty] | 0 | 0.028 | 0 | 0 | 0.01 | 0.09 | 0 | 0 | 0.048 |  | 0 | 0 | 0 | 0.036
1994-02-26 | 27.6 | 6.4 | 7.1 | 0 | 0 | 22 |  |  |  | 0 | 1.1 | 0 | 0.03 | 13.24 | 2.3 | 2.3 | 0.012 | [9 empty] | 0 | 0.028 | 0 | 0 | 0.008 | 0.11 | 0 | 0 | 0.04 |  | 0 | 0 | 0 | 0.033
1994-02-27 | 27.3 | 6.1 | 6.7 | 0 | 0 | 27 |  |  |  | 0 | 1.3 | 0.19 | 0.06 | 10.57 | 2.4 | 2.3 | 0.012 | [9 empty] | 0 | 0.021 | 0 | 0 | 0.007 | 0.07 | 0 | 0 | 0.047 |  | 0 | 0 | 0 | 0.023 |  |  |  |  | 73.15 | 28.12 | 298
1994-02-28 | 21.1 | 7.2 | 7.2 | 0 | 0 | 24 |  |  |  | 0 | 0.9 | 0 | 0.02 | 10.65 | 2.7 | 2.5 | 0.003 | [9 empty] | 0 | 0.023 | 0 | 0 | 0.006 | 0.03 | 0 | 0 | 0.031 |  | 0 | 0 | 0 | 0.023
Observations | 28 | 28 | 28 | 28 | 28 | 28 | 0 | 0 | 0 | 28 | 28 | 28 | 28 | 28 | 28 | 28 | 28 | 0 | 4 | 4 | 4 | 4 | 4 | 4 | 4 | 4 | 28 | 28 | 28 | 28 | 28 | 28 | 28 | 28 | 28 | 4 | 28 | 28 | 28 | 28 | 4 | 4 | 4 | 4 | 12 | 12 | 12
Minimum | 21.1 | 4.6 | 6.7 | 0 | 0 | 19 | 0 | 0 | 0 | 0 | 0.8 | 0 | 0.02 | 4.55 | 0.8 | 0.8 | 0.002 | 0 | 185 | 0.64 | 0 | 0 | 2300 | 82 | 0 | 0 | 0 | 0.01 | 0 | 0 | 0 | 0.02 | 0 | 0 | 0.025 | 0.1 | 0 | 0 | 0 | 0.013 | 0 | 0 | 0 | 0 | 60.18 | 21.09 | 237
Mean | 26.5857 | 6.3643 | 7.1286 | 2.2857 | 0 | 26.8214 | #DIV/0! | 0 | 1 | 0.75 | 1.8929 | 0.455 | 0.11107 | 12.3218 | 2.8286 | 2.7607 | 0.010107 | #DIV/0! | 255 | 0.835 | 0.75 | 1 | 5350 | 88 | 0.0075 | 0 | 0 | 0.021107 | 0 | 0.00021429 | 0.011571 | 0.10357 | 0 | 0 | 0.049964 | 0.1 | 0 | 0 | 0 | 0.055679 | 0 | 0 | 0 | 0 | 68.4025 | 24.1808 | 270.3333
Maximum | 43.6 | 8 | 7.5 | 5 | 0 | 37 | 0 | 0 | 0 | 6 | 5.4 | 3.1 | 0.34 | 17.53 | 3.9 | 3.8 | 0.019 | 0 | 325 | 0.96 | 3 | 4 | 8000 | 97 | 0.03 | 0 | 0 | 0.032 | 0 | 0.006 | 0.034 | 0.31 | 0 | 0 | 0.096 | 0.1 | 0 | 0 | 0 | 0.086 | 0 | 0 | 0 | 0 | 84.11 | 31.03 | 338
1994-03-01 | 24.6 | 7.2 | 7.1 | 2 | 0 | 24 |  |  |  | 0 | 1.8 | 0.33 | 0.08 | 12.36 | 2.6 | 2.5 | 0.014 |  | 218 | 0.96 | 0 |  | 600 | 89 | 0 | 0 | 0 | 0.032 | 0 | 0 | 0.008 | 0.07 | 0 | 0 | 0.057 | 0.1 | 0 | 0 | 0 | 0.031 | 0 | 0 | 0 | 0 | 77.53 | 28.45 | 311
1994-03-02 | 29.2 | 6.5 | 7 | 4 | 0 | 29 |  |  |  | 0 | 3 | 1.03 | 0.3 | 13.86 | 2.8 | 2.7 | 0.006 |  |  |  |  | 0 |  |  |  |  | 0 | 0.029 | 0 | 0 | 0.017 | 0.13 | 0 | 0 | 0.087 |  | 0 | 0 | 0 | 0.061
1994-03-03 | 27 | 6.6 | 7.2 | 4 | 0 | 20 |  |  |  | 0 | 2.2 | 0.64 | 0.23 | 16.61 | 2.8 | 2.6 | 0.013 | [9 empty] | 0 | 0.03 | 0 | 0 | 0 | 0.12 | 0 | 0 | 0.05 |  | 0 | 0 | 0 | 0.041 |  |  |  |  | 75.34 | 27.15 | 300
1994-03-04 | 33.9 | 6.9 | 7.1 | 6 | 0 | 24 |  |  |  | 0 | 3 | 1.04 | 0.29 | 12.97 | 2.4 | 2.3 | 0.013 | [9 empty] | 0 | 0.023 | 0 | 0 | 0.009 | 0.1 | 0 | 0 | 0.056 |  | 0 | 0 | 0 | 0.052
1994-03-05 | 37.3 | 7.7 | 6.8 | 3 | 0 | 22 |  |  |  | 3 | 1.2 | 0 | 0.1 | 8.22 | 1.7 | 1.7 | 0.01 | [9 empty] | 0 | 0.019 | 0 | 0 | 0.008 | 0.11 | 0 | 0 | 0.041 |  | 0 | 0 | 0 | 0.041
1994-03-06 | 49.3 | 7.7 | 7.1 | 0 | 0 | 22 |  |  |  | 0 | 0.9 | 0 | 0.08 | 5.79 | 1.5 | 1.5 | 0.009 | [9 empty] | 0 | 0.018 | 0 | 0 | 0 | 0.07 | 0 | 0 | 0.037 |  | 0 | 0 | 0 | 0.025 |  |  |  |  | 77.06 | 30.15 | 317
1994-03-07 | 37.6 | 7.1 | 7.3 | 4 | 0 | 24 |  |  |  | 0 | 1.5 | 0.69 | 0.15 | 5.86 | 1.5 | 1.5 | 0.008 | [9 empty] | 0 | 0.026 | 0 | 0 | 0.015 | 0.03 | 0 | 0 | 0.047 |  | 0 | 0 | 0 | 0.043
1994-03-08 | 37.2 | 6.9 | 7.4 | 4 | 0 | 20 |  |  |  | 0 | 2.1 | 0.68 | 0.14 | 6.71 | 1.6 | 1.6 | 0.007 |  | 292 | 0.63 | 0 |  | 1300 | 91 | 0 | 0 | 0 | 0.03 | 0 | 0 | 0.01 | 0.03 | 0 | 0 | 0.045 | 0.1 | 0 | 0 | 0 | 0.037 | 0 | 0 | 0 | 0 | 85.38 | 32.09 | 345
1994-03-09 | 36.6 | 6.6 | 7.2 | 4 | 0 | 21 |  |  |  | 0 | 2 | 0.94 | 0.18 | 7.89 | 2.1 | 2 | 0.007 |  |  |  |  | 0 |  |  |  |  | 0 | 0.029 | 0 | 0 | 0.007 | 0.11 | 0 | 0 | 0.054 |  | 0 | 0 | 0 | 0.055
1994-03-10 | 31 | 6.2 | 7.3 | 4 | 0 | 23 |  |  |  | 0 | 2.7 | 1.14 | 0.16 | 8.59 | 2.5 | 2.4 | 0.007 | [9 empty] | 0 | 0.035 | 0 | 0 | 0 | 0.08 | 0 | 0 | 0.072 |  | 0 | 0 | 0 | 0.048 |  |  |  |  | 88.43 | 33.14 | 357
1994-03-11 | 28.5 | 7.9 | 7.5 | 3 | 0 | 20 |  |  |  | 0 | 1.8 | 0.34 | 0.1 | 9.93 | 2.4 | 2.4 | 0.009 | [9 empty] | 0 | 0.025 | 0 | 0 | 0.01 | 0.1 | 0 | 0 | 0.03 |  | 0 | 0 | 0 | 0.056
1994-03-12 | 29.9 | 6.5 | 6.8 | 0 | 0 | 20 |  |  |  | 4 | 1.4 | 0.11 | 0.08 | 9.73 | 2.6 | 2.5 | 0.007 | [9 empty] | 0 | 0.022 | 0 | 0.009 | 0.008 | 0.13 | 0 | 0 | 0.041 |  | 0 | 0 | 0 | 0.072
1994-03-13 | 28.7 | 6.7 | 6.9 | 3 | 0 | 18 |  |  |  | 0 | 1.4 | 0.3 | 0.1 | 7.92 | 2.4 | 2.4 | 0.005 | [9 empty] | 0 | 0.028 | 0 | 0.007 | 0.01 | 0.24 | 0 | 0 | 0.034 |  | 0 | 0 | 0 | 0.054 |  |  |  |  | 81.58 | 32.37 | 337
1994-03-14 | 25.7 | 7.7 | 7.4 | 3 | 0 | 26 |  |  |  | 0 | 1.2 | 0.28 | 0.1 | 7.25 | 2.4 | 2.3 | 0.002 | [9 empty] | 0 | 0.029 | 0 | 0 | 0.006 | 0.04 | 0 | 0 | 0.051 |  | 0 | 0 | 0 | 0.047
1994-03-15 | 27.1 | 6.4 | 7.3 | 0 | 0 | 26 |  |  |  | 0 | 1.7 | 0.16 | 0.07 | 8.39 | 2.2 | 2.1 | 0.006 |  | 218 | 0.8 | 3 |  | 2600 | 95 | 0 | 0 | 0 | 0.025 | 0 | 0.007 | 0.005 | 0.1 | 0 | 0 | 0.054 | 0.2 | 0 | 0 | 0 | 0.054 | 0 | 0 | 0 | 0 | 79.05 | 29.82 | 320
1994-03-16 | 29.3 | 8 | 7.3 | 3 | 0 | 42 |  |  |  | 0 | 1.8 | 0.18 | 0.1 | 9.54 | 2.5 | 2.4 | 0.008 |  |  |  |  | 0 |  |  |  |  | 0 | 0.023 | 0 | 0 | 0.007 | 0.08 | 0 | 0 | 0.065 |  | 0 | 0 | 0 | 0.056
1994-03-17 | 25.8 | 7.2 | 7.1 | 3 | 0 | 24 |  |  |  | 0 | 1.4 | 0.1 | 0.07 | 10.32 | 3.1 | 3 | 0.005 | [9 empty] | 0 | 0.024 | 0 | 0 | 0.009 | 0.08 | 0 | 0 | 0.072 |  | 0 | 0 | 0 | 0.057 |  |  |  |  | 69.32 | 26.67 | 283
1994-03-18 | 25.4 | 8.9 | 7.3 | 3 | 0 | 34 |  |  |  | 0 | 1.4 | 0 | 0.05 | 12.15 | 3 | 2.9 | 0.01 | [9 empty] | 0 | 0.025 | 0 | 0 | 0.009 | 0.19 | 0 | 0 | 0.067 |  | 0 | 0 | 0 | 0.055
1994-03-19 | 25.2 | 7.4 | 6.9 | 0 | 0 | 26 |  |  |  | 0 | 1.2 | 0 | 0.05 | 11.68 | 2.6 | 2.6 | 0.009 | [9 empty] | 0 | 0.022 | 0 | 0.008 | 0.007 | 0.12 | 0 | 0 | 0.067 |  | 0 | 0 | 0 | 0.047
1994-03-20 | 26.5 | 6.9 | 6.9 | 3 | 0 | 24 |  |  |  | 0 | 1.4 | 0.1 | 0.07 | 8.55 | 2.5 | 2.4 | 0.008 | [9 empty] | 0 | 0.019 | 0 | 0 | 0 | 0.07 | 0 | 0 | 0.052 |  | 0 | 0 | 0 | 0.034 |  |  |  |  | 73.87 | 26.98 | 296
1994-03-21 | 36 | 7.7 | 7.3 | 4 | 0 | 22 |  |  |  | 0 | 1.5 | 0.31 | 0.09 | 7.12 | 2.2 | 2.2 | 0.007 | [9 empty] | 0 | 0.023 | 0 | 0.011 | 0.022 | 0.07 | 0 | 0 | 0.041 |  | 0 | 0 | 0 | 0.052
1994-03-22 | 33.5 | 7.5 | 7.3 | 2 | 0 | 31 |  |  |  | 0 | 1.3 | 0 | 0.05 | 6.43 | 1.6 | 1.5 | 0.005 |  | 209 | 0.69 | 0 |  | 8000 | 91 | 0 | 0 | 0 | 0.035 | 0 | 0 | 0 | 0.08 | 0 | 0 | 0.061 | 0.2 | 0 | 0 | 0 | 0.062 | 0 | 0 | 0 | 0 | 84.15 | 31.68 | 341
1994-03-23 | 30.4 | 6 | 7.2 | 3 | 0 | 23 |  |  |  | 0 | 1.5 | 0.24 | 0.04 | 8.3 | 1.6 | 1.6 | 0.007 |  |  |  |  | 0 |  |  |  |  | 0 | 0.023 | 0 | 0.006 | 0 | 0.06 | 0 | 0 | 0.034 |  | 0 | 0 | 0 | 0.077
1994-03-24 | 24.5 | 5.9 | 7.6 | 9 | 7 | 34 |  |  |  | 0 | 7.2 | 4.98 | 0.12 | 10.8 | 1.9 | 1.9 | 0.007 | [9 empty] | 0 | 0.025 | 0 | 0 | 0.015 | 0.14 | 0 | 0 | 0.056 |  | 0 | 0 | 0.01 | 0.075 |  |  |  |  | 82.07 | 30.48 | 330
1994-03-25 | 26.9 | 7.4 | 7.2 | 7 | 3 | 26 |  |  |  | 4 | 4.2 | 2.66 | 0.12 | 14.04 | 2.2 | 2.1 | 0.012 | [9 empty] | 0 | 0.023 | 0 | 0 | 0.006 | 0.12 | 0 | 0 | 0.066 |  | 0 | 0 | 0 | 0.03
1994-03-26 | 28.6 | 6.2 | 6.8 | 3 | 0 | 20 |  |  |  | 0 | 1.6 | 0.15 | 0.07 | 10.4 | 2.5 | 2.4 | 0.011 | [9 empty] | 0 | 0.02 | 0 | 0 | 0.004 | 0.12 | 0 | 0 | 0.05 |  | 0 | 0 | 0 | 0.03
1994-03-27 | 29.6 | 6 | 6.8 | 4 | 0 | 20 |  |  |  | 0 | 1.2 | 0 | 0.03 | 8.02 | 2 | 2 | 0.01 | [9 empty] | 0 | 0.024 | 0 | 0 | 0.006 | 0.04 | 0 | 0 | 0.029 |  | 0 | 0 | 0 | 0.034 |  |  |  |  | 80.06 | 28.53 | 317
1994-03-28 | 28.2 | 7.8 | 7.3 | 0 | 0 | 20 |  |  |  | 0 | 1 | 0 | 0.02 | 7.58 | 2 | 1.9 | 0.011 | [9 empty] | 0 | 0.028 | 0 | 0 | 0.011 | 0.06 | 0 | 0 | 0.021 |  | 0 | 0 | 0 | 0.039
1994-03-29 | 24.9 | 8.2 | 7.3 | 0 | 0 | 17 |  |  |  | 0 | 1.4 | 0 | 0.02 | 9.36 | 2.3 | 2.2 | 0.009 |  | 197 | 0.77 | 2 |  | 1500 | 104 | 0 | 0 | 0 | 0.028 | 0 | 0.006 | 0 | 0.06 | 0 | 0 | 0.036 | 0.3 | 0 | 0 | 0 | 0.053 | 0 | 0 | 0 | 0 | 79.58 | 29.45 | 320
1994-03-30 | 25.5 | 8 | 7.2 | 0 | 0 | 21 |  |  |  | 0 | 1.1 | 0 | 0.04 | 10.04 | 2.5 | 2.4 | 0.008 |  |  |  |  | 0 |  |  |  |  | 0 | 0.022 | 0 | 0 | 0.008 | 0.11 | 0 | 0 | 0.023 |  | 0 | 0 | 0 | 0.04
1994-03-31 | 25.8 | 9.1 | 7.3 | 0 | 0 | 24 |  |  |  | 0 | 1.3 | 0 | 0.04 | 10.39 | 2.4 | 2.3 | 0.012 | [9 empty] | 0 | 0.026 | 0 | 0 | 0 | 0.09 | 0 | 0 | 0.026 |  | 0 | 0 | 0 | 0.056 |  |  |  |  | 76.12 | 29.11 | 310
Observations | 31 | 31 | 31 | 31 | 31 | 31 | 0 | 0 | 0 | 31 | 31 | 31 | 31 | 31 | 31 | 31 | 31 | 0 | 5 | 5 | 5 | 5 | 5 | 5 | 5 | 5 | 31 | 31 | 31 | 31 | 31 | 31 | 31 | 31 | 31 | 5 | 31 | 31 | 31 | 31 | 5 | 5 | 5 | 5 | 14 | 14 | 14
Minimum | 24.5 | 5.9 | 6.8 | 0 | 0 | 17 | 0 | 0 | 0 | 0 | 0.9 | 0 | 0.02 | 5.79 | 1.5 | 1.5 | 0.002 | 0 | 197 | 0.63 | 0 | 0 | 600 | 89 | 0 | 0 | 0 | 0.018 | 0 | 0 | 0 | 0.03 | 0 | 0 | 0.021 | 0.1 | 0 | 0 | 0 | 0.025 | 0 | 0 | 0 | 0 | 69.32 | 26.67 | 283
Mean | 29.9903 | 7.1871 | 7.1677 | 2.8387 | 0.32258 | 24.0968 | 0 | 0 | 1 | 0.35484 | 1.8839 | 0.52903 | 0.10129 | 9.5742 | 2.271 | 2.2032 | 0.0084516 | #DIV/0! | 226.8 | 0.77 | 1 | 0 | 2800 | 94 | 0 | 0 | 0 | 0.025484 | 0 | 0.0017419 | 0.007 | 0.095161 | 0 | 0 | 0.049097 | 0.18 | 0 | 0 | 0.00032258 | 0.048839 | 0 | 0 | 0 | 0 | 79.2529 | 29.7193 | 320.2857
Maximum | 49.3 | 9.1 | 7.6 | 9 | 7 | 42 | 0 | 0 | 0 | 4 | 7.2 | 4.98 | 0.3 | 16.61 | 3.1 | 3 | 0.014 | 0 | 292 | 0.96 | 3 | 0 | 8000 | 104 | 0 | 0 | 0 | 0.035 | 0 | 0.011 | 0.022 | 0.24 | 0 | 0 | 0.087 | 0.3 | 0 | 0 | 0.01 | 0.077 | 0 | 0 | 0 | 0 | 88.43 | 33.14 | 357
1994-04-01 | 23.4 | 7.5 | 7.2 | 0 | 0 | 23 |  |  |  | 0 | 1.4 | 0 | 0.04 | 10.39 | 3 | 3 | 0.004 | [9 empty] | 0 | 0.021 | 0 | 0.007 | 0 | 0.08 | 0 | 0 | 0.028 |  | 0 | 0 | 0.004 | 0.061
1994-04-02 | 22.6 | 8.1 | 6.9 | 0 | 0 | 23 |  |  |  | 0 | 1.2 | 0 | 0.04 | 9.64 | 3.1 | 3 | 0.004 | [9 empty] | 0 | 0.019 | 0.003 | 0 | 0.008 | 0.08 | 0 | 0 | 0.035 |  | 0 | 0 | 0 | 0.044
1994-04-03 | 24.3 | 8.1 | 6.9 | 0 | 0 | 29 |  |  |  | 0 | 1.4 | 0 | 0.04 | 8.85 | 3.1 | 3 | 0.003 | [9 empty] | 0 | 0.019 | 0 | 0.007 | 0.013 | 0.07 | 0 | 0 | 0.043 |  | 0 | 0 | 0 | 0.028 |  |  |  |  | 74.28 | 27.45 | 299
1994-04-04 | 24.8 | 7.8 | 7.3 | 0 | 0 | 31 |  |  |  | 0 | 1 | 0 | 0.04 | 8.29 | 2.8 | 2.7 | 0.007 | [9 empty] | 0 | 0.025 | 0 | 0 | 0.006 | 0 | 0 | 0 | 0.028 |  | 0 | 0 | 0 | 0.064
1994-04-05 | 22.6 | 8.3 | 7.3 | 0 | 0 | 19 |  |  |  | 0 | 1.6 | 0 | 0.04 | 10.2 | 2.6 | 2.6 | 0.011 |  | 169 | 0.85 | 0 |  | 910 | 96 | 0 | 0 | 0 | 0.028 | 0 | 0 | 0.008 | 0.06 | 0 | 0 | 0.048 | 0.3 | 0 | 0 | 0 | 0.058 | 0 | 0 | 0 | 0 | 78.67 | 28.3 | 313
1994-04-06 | 22.9 | 7.8 | 7.1 | 0 | 0 | 17 |  |  |  | 0 | 1 | 0 | 0.03 | 11.36 | 2.8 | 2.7 | 0.01 |  |  |  |  | 0 |  |  |  |  | 0 | 0.019 | 0 | 0 | 0.006 | 0.06 | 0 | 0 | 0.028 |  | 0 | 0 | 0 | 0.039
1994-04-07 | 19.8 | 7.3 | 7.4 | 0 | 0 | 20 |  |  |  | 0 | 1.5 | 0 | 0.03 | 11.42 | 3 | 2.9 | 0.012 | [9 empty] | 0 | 0.017 | 0 | 0 | 0.007 | 0.08 | 0 | 0 | 0.018 |  | 0 | 0 | 0 | 0.048 |  |  |  |  | 68.06 | 24.99 | 273
1994-04-08 | 26.1 | 7.6 | 7.1 | 0 | 0 | 31 |  |  |  | 4 | 1.6 | 0.13 | 0.07 | 11.44 | 3 | 2.9 | 0.009 | [9 empty] | 0 | 0.021 | 0 | 0.007 | 0.011 | 0.09 | 0 | 0 | 0.091 |  | 0 | 0 | 0 | 0.134
1994-04-09 | 24.2 | 7.1 | 6.8 | 0 | 0 | 26 |  |  |  | 0 | 1.3 | 0 | 0.04 | 11.25 | 2.7 | 2.6 | 0.008 | [9 empty] | 0 | 0.02 | 0 | 0.006 | 0.011 | 0.19 | 0 | 0 | 0.045 |  | 0 | 0 | 0 | 0.097
1994-04-10 | 22.4 | 8 | 6.9 | 0 | 0 | 28 |  |  |  | 0 | 1.2 | 0 | 0.04 | 9.3 | 2.9 | 2.6 | 0.007 | [9 empty] | 0 | 0.015 | 0 | 0.006 | 0.006 | 0.1 | 0 | 0 | 0.031 |  | 0 | 0 | 0 | 0.066 |  |  |  |  | 69.59 | 25.49 | 279
1994-04-11 | 23.6 | 7.5 | 7.3 | 0 | 0 | 21 |  |  |  | 0 | 1.4 | 0 | 0.05 | 10.62 | 2.9 | 2.9 | 0.011 | [9 empty] | 0 | 0.019 | 0 | 0 | 0.011 | 0.04 | 0 | 0 | 0.021 |  | 0 | 0 | 0 | 0.039
1994-04-12 | 29.5 | 7.5 | 7.4 | 2 | 0 | 24 |  |  |  | 0 | 1.7 | 0.07 | 0.08 | 10.06 | 3.5 | 3.3 | 0.01 |  | 150 | 0.89 | 0 |  | 1700 | 97 | 0 | 0 | 0 | 0.031 | 0 | 0.007 | 0.008 | 0.11 | 0 | 0 | 0.057 | 0.2 | 0 | 0 | 0 | 0.047 | 0 | 0 | 0 | 0 | 70.33 | 24.57 | 277
1994-04-13 | 30.6 | 7.9 | 7.4 | 0 | 0 | 24 |  |  |  | 0 | 1.3 | 0 | 0.04 | 8.06 | 2.7 | 2.5 | 0.01 |  |  |  |  | 0 |  |  |  |  | 0 | 0.018 | 0 | 0 | 0.01 | 0.07 | 0 | 0 | 0.044 |  | 0 | 0 | 0 | 0.099
1994-04-14 | 24.4 | 7.6 | 7.4 | 0 | 0 | 22 |  |  |  | 0 | 1.1 | 0 | 0.04 | 9.89 | 2.5 | 2.3 | 0.011 | [9 empty] | 0 | 0.019 | 0 | 0 | 0.01 | 0.03 | 0 | 0 | 0.022 |  | 0 | 0 | 0 | 0.078 |  |  |  |  | 70.76 | 26.07 | 284
1994-04-15 | 28.6 | 7.8 | 7.3 | 0 | 0 | 20 |  |  |  | 0 | 1.4 | 0.14 | 0.04 | 10.74 | 2.8 | 2.7 | 0.012 | [9 empty] | 0 | 0.029 | 0 | 0 | 0.011 | 0.11 | 0 | 0 | 0.076 |  | 0 | 0 | 0 | 0.068
1994-04-16 | 24.1 | 7.9 | 6.9 | 0 | 0 | 27 |  |  |  | 0 | 1.1 | 0 | 0 | 8.9 | 2.6 | 2.5 | 0.01 | [9 empty] | 0 | 0.018 | 0 | 0.01 | 0.008 | 0.13 | 0 | 0 | 0.035 |  | 0 | 0 | 0 | 0.075
1994-04-17 | 27.9 | 7.6 | 6.9 | 0 | 0 | 28 |  |  |  | 0 | 1 | 0 | 0 | 8.63 | 2.4 | 2.4 | 0.01 | [9 empty] | 0 | 0.013 | 0 | 0.006 | 0.005 | 0.06 | 0 | 0 | 0.038 |  | 0 | 0 | 0 | 0.046 |  |  |  |  | 75.59 | 29.18 | 309
1994-04-18 | 21.9 | 7 | 7.4 | 0 | 0 | 26 |  |  |  | 0 | 1.2 | 0 | 0 | 9.33 | 2.7 | 2.6 | 0.006 | [9 empty] | 0 | 0.024 | 0 | 0 | 0.013 | 0.07 | 0 | 0 | 0.02 |  | 0 | 0 | 0 | 0.082
1994-04-19 | 22.9 | 7.3 | 7.4 | 0 | 0 | 25 |  |  |  | 0 | 1.7 | 0.4 | 0.06 | 11.03 | 3.1 | 3 | 0.01 |  | 170 | 0.91 | 0 |  | 10000 | 93 | 0 | 0 | 0 | 0.029 | 0 | 0 | 0.013 | 0.09 | 0 | 0 | 0.076 | 0.3 | 0 | 0 | 0 | 0.052 | 0 | 0 | 0 | 0 | 75.22 | 28.02 | 303
1994-04-20 | 24.3 | 7.5 | 7.1 | 0 | 0 | 25 |  |  |  | 0 | 1.4 | 0.03 | 0.04 | 13.82 | 3.2 | 3.1 | 0.008 |  |  |  |  | 0 |  |  |  |  | 0 | 0.022 | 0 | 0.008 | 0.01 | 0.07 | 0 | 0 | 0.03 |  | 0 | 0 | 0 | 0.042
1994-04-21 | 22.1 | 7.7 | 7 | 0 | 0 | 40 |  |  |  | 0 | 1.6 | 0.04 | 0.04 | 14.51 | 3.2 | 3 | 0.014 | [9 empty] | 0 | 0.019 | 0 | 0.011 | 0.009 | 0 | 0 | 0 | 0.031 |  | 0 | 0 | 0 | 0.048 |  |  |  |  | 70.41 | 26.04 | 283
1994-04-22 | 23.3 | 7.9 | 6.9 | 0 | 0 | 21 |  |  |  | 4 | 1.3 | 0 | 0.03 | 15.23 | 3.2 | 3.2 | 0.015 | [9 empty] | 0 | 0.029 | 0 | 0 | 0.006 | 0.12 | 0 | 0 | 0.03 |  | 0 | 0 | 0 | 0.056
1994-04-23 | 24.7 | 4.1 | 6.8 | 4 | 0 | 20 |  |  |  | 0 | 1.1 | 0 | 0.05 | 13.06 | 3.1 | 3 | 0.013 | [9 empty] | 0 | 0.018 | 0.004 | 0 | 0.015 | 0.18 | 0 | 0 | 0.085 |  | 0 | 0 | 0 | 0.053
1994-04-24 | 23.2 | 4.2 | 6.8 | 0 | 0 | 20 |  |  |  | 0 | 1.5 | 0 | 0.05 | 11.66 | 3 | 2.8 | 0.013 | [9 empty] | 0 | 0.017 | 0 | 0.006 | 0.01 | 0.11 | 0 | 0 | 0.031 |  | 0 | 0 | 0 | 0.046 |  |  |  |  | 69.04 | 26.62 | 282
1994-04-25 | 24.7 | 6.2 | 7.2 | 0 | 0 | 21 |  |  |  | 0 | 2.9 | 0 | 0.06 | 11.48 | 1.3 | 1.3 | 0.007 | [9 empty] | 0 | 0.02 | 0 | 0.007 | 0.009 | 0.06 | 0 | 0 | 0.023 |  | 0 | 0 | 0 | 0.058
1994-04-26 | 32.4 | 6.1 | 7.1 | 3 | 0 | 24 |  |  |  | 0 | 2.7 | 0 | 0.06 | 11.1 | 1.6 | 1.5 | 0.01 |  | 151 | 0.89 | 0 |  | 6000 | 96 | 0 | 0.025 | 0 | 0.022 | 0 | 0 | 0.015 | 0.11 | 0 | 0 | 0.048 | 0.4 | 0 | 0 | 0.004 | 0.065 | 0 | 0 | 0 | 0 | 66.94 | 23.79 | 265
1994-04-27 | 24.9 | 7 | 7.4 | 0 | 0 | 26 |  |  |  | 0 | 1.3 | 0.05 | 0.06 | 11.86 | 2.6 | 2.5 | 0.012 |  |  |  |  | 0 |  |  |  |  | 0 | 0.017 | 0 | 0 | 0.006 | 0.08 | 0 | 0 | 0.051 |  | 0 | 0 | 0 | 0.042
1994-04-28 | 28.5 | 6.7 | 7.1 | 0 | 0 | 25 |  |  |  | 0 | 3 | 1 | 0.14 | 12.42 | 2.8 | 2.8 | 0.009 | [9 empty] | 0 | 0.021 | 0 | 0 | 0.012 | 0.04 | 0 | 0 | 0.042 |  | 0 | 0 | 0.006 | 0.125 |  |  |  |  | 66.37 | 25.17 | 269
1994-04-29 | 25.9 | 7.7 | 7.1 | 2 | 0 | 21 |  |  |  | 0 | 1.5 | 0.2 | 0.08 | 12 | 2.4 | 2.2 | 0.007 | [9 empty] | 0 | 0.02 | 0 | 0 | 0.004 | 0.03 | 0 | 0 | 0.035 |  | 0 | 0 | 0.003 | 0.033
1994-04-30 | 30.7 | 7.2 | 6.8 | 0 | 0 | 17 |  |  |  | 0 | 1.2 | 0 | 0.09 | 11.04 | 2.5 | 2.4 | 0.005 | [9 empty] | 0 | 0.015 | 0 | 0 | 0 | 0.07 | 0 | 0 | 0.031 |  | 0 | 0 | 0 | 0.025
Observations | 30 | 30 | 30 | 30 | 30 | 30 | 0 | 0 | 0 | 30 | 30 | 30 | 30 | 30 | 30 | 30 | 30 | 0 | 4 | 4 | 4 | 4 | 4 | 4 | 4 | 4 | 30 | 30 | 30 | 30 | 30 | 30 | 30 | 30 | 30 | 4 | 30 | 30 | 30 | 30 | 4 | 4 | 4 | 4 | 12 | 12 | 12
Minimum | 19.8 | 4.1 | 6.8 | 0 | 0 | 17 | 0 | 0 | 0 | 0 | 1 | 0 | 0 | 8.06 | 1.3 | 1.3 | 0.003 | 0 | 150 | 0.85 | 0 | 0 | 910 | 93 | 0 | 0 | 0 | 0.013 | 0 | 0 | 0 | 0 | 0 | 0 | 0.018 | 0.2 | 0 | 0 | 0 | 0.025 | 0 | 0 | 0 | 0 | 66.37 | 23.79 | 265
Mean | 25.0433 | 7.2667 | 7.12 | 0.36667 | 0 | 24.1333 | 0 | 0 | 1 | 0.26667 | 1.4867 | 0.068667 | 0.047333 | 10.9193 | 2.77 | 2.6667 | 0.0092667 | #DIV/0! | 160 | 0.885 | 0 | 0 | 4652.5 | 95.5 | 0 | 0.00625 | 0 | 0.0208 | 0.00023333 | 0.0029333 | 0.0087 | 0.079667 | 0 | 0 | 0.0407 | 0.3 | 0 | 0 | 0.00056667 | 0.0606 | 0 | 0 | 0 | 0 | 71.2717 | 26.3075 | 286.3333
Maximum | 32.4 | 8.3 | 7.4 | 4 | 0 | 40 | 0 | 0 | 0 | 4 | 3 | 1 | 0.14 | 15.23 | 3.5 | 3.3 | 0.015 | 0 | 170 | 0.91 | 0 | 0 | 10000 | 97 | 0 | 0.025 | 0 | 0.031 | 0.004 | 0.011 | 0.015 | 0.19 | 0 | 0 | 0.091 | 0.4 | 0 | 0 | 0.006 | 0.134 | 0 | 0 | 0 | 0 | 78.67 | 29.18 | 313
1994-05-01 | 32.4 | 7.6 | 6.9 | 0 | 0 | 22 |  |  |  | 0 | 1 | 0 | 0.05 | 7.81 | 1.8 | 1.8 | 0.007 | [5 empty] | 10 |  |  |  | 0 | 0.015 | 0 | 0 | 0 | 0 | 0 | 0 | 0.032 |  | 0 | 0 | 0 | 0.023 |  |  |  |  | 66.51 | 25.76 | 272
1994-05-02 | 28 | 8 | 7.4 | 0 | 0 | 23 |  |  |  | 0 | 1.2 | 0 | 0.05 | 7.7 | 2.1 | 1.8 | 0.011 | [5 empty] | 10 |  |  |  | 0 | 0.021 | 0 | 0 | 0.004 | 0.04 | 0 | 0 | 0.042 |  | 0 | 0 | 0 | 0.022
1994-05-03 | 23.6 | 8.8 | 7.1 | 0 | 0 | 33 |  |  |  | 0 | 1.5 | 0 | 0.04 | 8.92 | 2.1 | 2 | 0.013 |  | 170 | 0.88 | 0 |  | 90 | 104 | 0 | 0 | 0 | 0.02 | 0 | 0 | 0.009 | 0.04 | 0 | 0 | 0.034 | 0 | 0 | 0 | 0 | 0.035 | 0 | 0 | 0 | 0 | 74.88 | 27.9 | 302
1994-05-04 | 24.8 | 8.7 | 7 | 3 | 0 | 29 |  |  |  | 0 | 2.9 | 1.05 | 0.75 | 18.83 | 3.5 | 3.3 | 0.014 |  |  |  |  | 0 | 520 |  |  |  | 0 | 0.019 | 0 | 0 | 0 | 0.04 | 0 | 0 | 0.074 |  | 0 | 0 | 0 | 0.032
1994-05-05 | 24.8 | 8.6 | 7 | 0 | 0 | 26 |  |  |  | 0 | 1.6 | 0.06 | 0.16 | 15.81 | 3.2 | 3.1 | 0.011 | [5 empty] | 80 |  |  |  | 0 | 0.017 | 0 | 0 | 0 | 0.03 | 0 | 0 | 0.08 |  | 0 | 0 | 0 | 0.036 |  |  |  |  | 75.46 | 15.43 | 252
1994-05-06 | 22.1 | 9 | 6.9 | 3 | 0 | 28 |  |  |  | 0 | 1.4 | 0 | 0.08 | 13.39 | 3.1 | 2.8 | 0.014 | [9 empty] | 0 | 0.02 | 0 | 0 | 0.007 | 0.09 | 0 | 0 | 0.044 |  | 0 | 0 | 0 | 0.07
1994-05-07 | 26 | 8.1 | 6.9 | 0 | 0 | 27 |  |  |  | 0 | 1.2 | 0.06 | 0.19 | 11.15 | 2.9 | 2.7 | 0.011 | [9 empty] | 0 | 0.018 | 0 | 0 | 0.003 | 0.09 | 0 | 0 | 0.072 |  | 0 | 0 | 0 | 0.05
1994-05-08 | 24.6 | 8.9 | 7 | 0 | 0 | 28 |  |  |  | 0 | 1 | 0 | 0.09 | 7.54 | 2.4 | 2.4 | 0.009 | [5 empty] | 1100 |  |  |  | 0 | 0.019 | 0 | 0 | 0.006 | 0.03 | 0 | 0 | 0.064 |  | 0 | 0 | 0 | 0.042 |  |  |  |  | 67.13 | 25.73 | 274
1994-05-09 | 22.1 | 9.1 | 7.4 | 0 | 0 | 29 |  |  |  | 0 | 1.2 | 0.04 | 0.11 | 7.45 | 2.4 | 2.4 | 0.01 | [5 empty] | 540 |  |  |  | 0 | 0.021 | 0 | 0 | 0.006 | 0 | 0 | 0 | 0.037 |  | 0 | 0 | 0 | 0.037
1994-05-10 | 22.1 | 9.1 | 7 | 2 | 0 | 27 |  |  |  | 0 | 2.5 | 0.6 | 0.35 | 7.84 | 2.5 | 2.4 | 0.012 |  | 158 | 0.91 | 0 |  | 2200 | 104 | 0 | 0.05 | 0 | 0.022 | 0 | 0 | 0 | 0.04 | 0 | 0 | 0.044 | 0 | 0 | 0 | 0 | 0.048 | 0 | 0 | 0 | 0 | 70.91 | 24.92 | 280
1994-05-11 | 24.9 | 9.1 | 6.9 | 0 | 0 | 28 |  |  |  | 0 | 1.7 | 0.12 | 0.23 | 10.3 | 2.8 | 2.7 | 0.01 |  |  |  |  | 0 | 30 |  |  |  | 0 | 0.032 | 0 | 0 | 0.01 | 0.1 | 0 | 0 | 0.036 |  | 0.03 | 0 | 0 | 0.059
1994-05-12 | 22.4 | 8.8 | 7 | 2 | 0 | 30 |  |  |  | 0 | 1.7 | 0.06 | 0.07 | 10.24 | 3 | 2.9 | 0.011 | [5 empty] | 10 |  |  |  | 0 | 0.025 | 0 | 0 | 0 | 0.08 | 0 | 0 | 0.051 |  | 0 | 0 | 0 | 0.072 |  |  |  |  | 69.41 | 24.61 | 275
1994-05-13 | 22.3 | 8 | 7 | 3 | 0 | 32 |  |  |  | 0 | 1.7 | 0.04 | 0.18 | 11.24 | 3 | 2.8 | 0.01 | [9 empty] | 0 | 0.036 | 0 | 0 | 0.011 | 0.13 | 0 | 0 | 0.062 |  | 0 | 0 | 0 | 0.063
1994-05-14 | 26.2 | 8.9 | 6.9 | 2 | 0 | 32 |  |  |  | 0 | 2.1 | 0.42 | 0.49 | 9.74 | 3 | 2.9 | 0.008 | [9 empty] | 0 | 0.021 | 0 | 0 | 0.019 | 0.1 | 0 | 0 | 0.062 |  | 0 | 0 | 0.004 | 0.045
1994-05-15 | 22 | 9 | 6.9 | 3 | 0 | 37 |  |  |  | 0 | 1.6 | 0 | 0.17 | 8.5 | 2.5 | 2.4 | 0.009 | [5 empty] | 10 |  |  |  | 0 | 0.017 | 0 | 0 | 0.008 | 0.06 | 0 | 0 | 0.047 |  | 0 | 0 | 0 | 0.037 |  |  |  |  | 63.22 | 23.6 | 255
1994-05-16 | 21.5 | 9.2 | 7.7 | 0 | 0 | 27 |  |  |  | 0 | 1.5 | 0.07 | 0.16 | 8.4 | 2.4 | 2.4 | 0.007 | [5 empty] | 10 |  |  |  | 0 | 0.02 | 0 | 0 | 0.004 | 0.03 | 0 | 0 | 0.034 |  | 0 | 0 | 0.003 | 0.036
1994-05-17 | 22.7 | 9.6 | 7.1 | 3 | 0 | 36 |  |  |  | 0 | 3 | 0.74 | 0.46 | 8.75 | 2.5 | 2.3 | 0.01 |  | 141 | 0.95 | 0 |  | 10 | 93 | 0 | 0 | 0 | 0.018 | 0 | 0 | 0.008 | 0.07 | 0 | 0 | 0.036 | 0 | 0 | 0 | 0.004 | 0.062 | 0 | 0 | 0 | 0 | 63.72 | 22.24 | 251
1994-05-18 | 22.5 | 9.4 | 7.3 | 0 | 0 | 27 |  |  |  | 0 | 1.7 | 0.02 | 0.02 | 11.52 | 2.7 | 2.6 | 0.013 |  |  |  |  | 0 | 80 |  |  |  | 0 | 0.015 | 0 | 0 | 0.029 | 0.11 | 0 | 0 | 0.034 |  | 0 | 0 | 0 | 0.11
1994-05-19 | 22 | 9.4 | 6.9 | 2 | 0 | 24 |  |  |  | 0 | 2 | 0.12 | 0.22 | 10.13 | 2.8 | 2.8 | 0.006 | [5 empty] | 10 |  |  |  | 0 | 0 | 0 | 0 | 0 | 0.14 | 0 | 0 | 0.054 |  | 0 | 0 | 0 | 0.057 |  |  |  |  | 67.86 | 23.88 | 268
1994-05-20 | 22.6 | 8.7 | 7.1 | 0 | 0 | 164 |  |  |  | 0 | 2.1 | 0.14 | 0.19 | 10.38 | 2.9 | 2.8 | 0.012 | [9 empty] | 0 | 0.015 | 0 | 0 | 0.006 | 0.13 | 0 | 0 | 0.063 |  | 0 | 0 | 0 | 0.149
1994-05-21 | 24 | 8.9 | 6.9 | 0 | 0 | 45 |  |  |  | 0 | 2 | 0.2 | 0.23 | 10.23 | 2.9 | 2.8 | 0.014 | [9 empty] | 0 | 0.012 | 0 | 0 | 0 | 0.11 | 0 | 0 | 0.058 |  | 0 | 0 | 0 | 0.057
1994-05-22 | 20.9 | 6.4 | 6.9 | 7 | 6 | 34 |  |  |  | 0 | 1.6 | 0.1 | 0.06 | 9.6 | 2.9 | 2.8 | 0.013 | [5 empty] | 10 |  |  |  | 0 | 0.026 | 0 | 0 | 0 | 0.08 | 0 | 0 | 0.033 |  | 0 | 0 | 0 | 0.07 |  |  |  |  | 68.94 | 22.8 | 266
1994-05-23 | 23.2 | 9 | 7.4 | 6 | 4 | 36 |  |  |  | 0 | 1.4 | 0.16 | 0.22 | 9.04 | 2.7 | 2.6 | 0.008 | [5 empty] | 50 |  |  |  | 0 | 0.018 | 0 | 0 | 0 | 0.03 | 0 | 0 | 0.033 |  | 0 | 0 | 0 | 0.044
1994-05-24 | 23.6 | 8.5 | 7.3 | 5 | 3 | 35 |  |  |  | 0 | 2.2 | 0.1 | 0.16 | 9.52 | 2.6 | 2.5 | 0.013 |  | 135 | 0.98 | 0 |  | 10 | 101 | 0 | 1.18 | 0 | 0.015 | 0 | 0 | 0.006 | 0 | 0 | 0 | 0.033 | 0 | 0 | 0 | 0 | 0.023 | 0 | 0 | 0 | 0 | 66.13 | 23.51 | 262
1994-05-25 | 23.5 | 8.6 | 7 | 5 | 3 | 41 |  |  |  | 0 | 2.3 | 0.18 | 0.2 | 9.32 | 2.7 | 2.6 | 0.014 |  |  |  |  | 0 | 20 |  |  |  | 0 | 0.019 | 0 | 0 | 0.006 | 0.07 | 0 | 0 | 0.041 |  | 0 | 0 | 0.004 | 0.057
1994-05-26 | 21.3 | 9.1 | 7.4 | 5 | 3 | 36 |  |  |  | 0 | 2.9 | 0.2 | 0.35 | 9.95 | 3 | 2.9 | 0.01 | [5 empty] | 190 |  |  |  | 0 | 0.017 | 0 | 0 | 0.007 | 0.11 | 0 | 0 | 0.062 |  | 0 | 0 | 0 | 0.05 |  |  |  |  | 62.7 | 24.38 | 257
1994-05-27 | 21.7 | 9.1 | 7.1 | 4 | 2 | 70 |  |  |  | 0 | 2.5 | 0.36 | 0.44 | 10.82 | 3 | 3 | 0.008 | [9 empty] | 0 | 0.047 | 0 | 0 | 0.013 | 0.23 | 0 | 0 | 0.055 |  | 0 | 0 | 0 | 0.084
1994-05-28 | 24.7 | 8.7 | 6.8 | 5 | 4 | 72 |  |  |  | 0 | 3.1 | 0.81 | 0.4 | 10.48 | 3 | 3 | 0.008 | [9 empty] | 0 | 0.014 | 0 | 0 | 0.003 | 0.11 | 0 | 0 | 0.041 |  | 0 | 0 | 0 | 0.028
1994-05-29 | 21.8 | 8.4 | 6.7 | 4 | 3 | 62 |  |  |  | 0 | 1.9 | 0.15 | 0.06 | 11.67 | 3.7 | 3.5 | 0.01 | [9 empty] | 0 | 0.011 | 0 | 0 | 0.004 | 0.1 | 0 | 0 | 0.028 |  | 0 | 0 | 0 | 0.031 |  |  |  |  | 61.28 | 23.94 | 252
1994-05-30 | 21.3 | 8.5 | 7.2 | 3 | 3 | 28 |  |  |  | 0 | 1.7 | 0.12 | 0.04 | 10.43 | 3.6 | 3.1 | 0.009 | [5 empty] | 40 |  |  |  | 0 | 0.014 | 0 | 0 | 0.008 | 0 | 0 | 0 | 0.025 |  | 0.03 | 0 | 0 | 0.046
1994-05-31 | 21.5 | 6.7 | 6.9 | 3 | 0 | 34 |  |  |  | 0 | 2.2 | 0.08 | 0.06 | 9.55 | 3.1 | 3 | 0.011 |  | 136 | 0.99 | 0 |  | 10 | 91 | 0 | 0.84 | 0 | 0.029 | 0 | 0 | 0.014 | 0.06 | 0 | 0 | 0.044 | 0 | 0 | 0 | 0 | 0.074 | 0 | 0 | 0 | 0 | 63.69 | 22.55 | 252
Observations | 31 | 31 | 31 | 31 | 31 | 31 | 0 | 0 | 0 | 31 | 31 | 31 | 31 | 31 | 31 | 31 | 31 | 0 | 5 | 5 | 5 | 4 | 22 | 5 | 5 | 5 | 31 | 31 | 31 | 31 | 31 | 31 | 31 | 31 | 31 | 5 | 31 | 31 | 31 | 31 | 5 | 5 | 5 | 5 | 14 | 14 | 14
Minimum | 20.9 | 6.4 | 6.7 | 0 | 0 | 22 | 0 | 0 | 0 | 0 | 1 | 0 | 0.02 | 7.45 | 1.8 | 1.8 | 0.006 | 0 | 135 | 0.88 | 0 | 0 | 10 | 91 | 0 | 0 | 0 | 0 | 0 | 0 | 0 | 0 | 0 | 0 | 0.025 | 0 | 0 | 0 | 0 | 0.022 |  |  |  |  | 61.28 | 15.43 | 251
Mean | 23.4548 | 8.6419 | 7.0645 | 2.2581 | 1 | 38.7742 | 0 | 0 | 1 | 0 | 1.8839 | 0.19355 | 0.20258 | 10.2016 | 2.8 | 2.6806 | 0.010516 | #DIV/0! | 148 | 0.942 | 0 | 0 | 229.0909 | 98.6 | 0 | 0.414 | 0 | 0.019774 | 0 | 0 | 0.0061613 | 0.072581 | 0 | 0 | 0.046935 | 0 | 0.0019355 | 0 | 0.00048387 | 0.053194 |  |  |  |  | 67.2743 | 23.6607 | 265.5714
Maximum | 32.4 | 9.6 | 7.7 | 7 | 6 | 164 | 0 | 0 | 0 | 0 | 3.1 | 1.05 | 0.75 | 18.83 | 3.7 | 3.5 | 0.014 | 0 | 170 | 0.99 | 0 | 0 | 2200 | 104 | 0 | 1.18 | 0 | 0.047 | 0 | 0 | 0.029 | 0.23 | 0 | 0 | 0.08 | 0 | 0.03 | 0 | 0.004 | 0.149 |  |  |  |  | 75.46 | 27.9 | 302
1994-06-01 | 21.3 | 8.1 | 7 | 5 | 3 | 35 |  |  |  | 0 | 1.5 | 0.08 | 0.07 | 9.14 | 2.85 | 2.57 | 0.012 |  |  |  |  | 0 | 80 |  |  |  | 0 | 0.011 | 0 | 0 | 0.003 | 0.1 | 0 | 0 | 0.043 |  | 0 | 0 | 0 | 0.05
1994-06-02 | 22 | 8.3 | 7.2 | 3 | 0 | 26 |  |  |  | 0 | 2.4 | 0.3 | 0.37 | 9.78 | 2.98 | 2.96 | 0.009 | [5 empty] | 20 |  |  |  | 0 | 0.024 | 0 | 0 | 0.006 | 0.11 | 0 | 0 | 0.081 |  | 0 | 0 | 0 | 0.047 |  |  |  |  | 64.13 | 21.18 | 247
1994-06-03 | 22.8 | 8.6 | 7.2 | 5 | 3 | 36 |  |  |  | 0 | 2.6 | 0.46 | 0.53 | 10.95 | 3.4 | 3.34 | 0.007 | [5 empty] | 60 |  |  |  | 0 | 0.024 | 0 | 0 | 0 | 0.13 | 0 | 0 | 0.08 |  | 0 | 0 | 0 | 0.054
1994-06-04 | 21.3 | 8.5 | 6.8 | 3 | 0 | 31 |  |  |  | 0 | 2 | 0.06 | 0.09 | 12.32 | 3.37 | 3.36 | 0.008 | [9 empty] | 0 | 0.014 | 0 | 0 | 0 | 0.09 | 0 | 0 | 0.052 |  | 0 | 0 | 0 | 0.039
1994-06-05 | 23.5 | 8.2 | 6.9 | 4 | 2 | 34 |  |  |  | 0 | 1.8 | 0.06 | 0.14 | 9.54 | 3.24 | 3.05 | 0.006 | [5 empty] | 10 |  |  |  | 0 | 0.014 | 0 | 0 | 0.003 | 0.06 | 0 | 0 | 0.043 |  | 0 | 0 | 0 | 0.032 |  |  |  |  | 60.5 | 22.12 | 242
1994-06-06 | 19.7 | 8.1 | 7.9 | 4 | 2 | 32 |  |  |  | 0 | 1.6 | 0.08 | 0.14 | 9.73 | 2.7 | 2.6 | 0.016 | [5 empty] | 10 |  |  |  | 0 | 0.011 | 0 | 0 | 0 | 0 | 0 | 0 | 0.03 |  | 0 | 0 | 0 | 0.028
1994-06-07 | 22.3 | 8.5 | 7.1 | 4 | 2 | 36 |  |  |  | 0 | 2.2 | 0.2 | 0.31 | 9.12 | 3 | 2.8 | 0.01 |  | 127 | 1.04 | 0 |  | 10 | 91 | 0 | 0.09 | 0 | 0.013 | 0 | 0 | 0 | 0.04 | 0 | 0 | 0.036 | 0 | 0 | 0 | 0 | 0.03 | 0 | 0 | 0 | 0 | 66.66 | 22.39 | 259
1994-06-08 | 21.2 | 8.6 | 7.2 | 3 | 0 | 29 |  |  |  | 0 | 2 | 0.16 | 0.26 | 9.96 | 3.95 | 3.36 | 0.009 |  |  |  |  | 0 | 10 |  |  |  | 0 | 0.013 | 0 | 0 | 0.007 | 0.06 | 0 | 0 | 0.052 |  | 0 | 0 | 0 | 0.048
1994-06-09 | 21.8 | 8.3 | 7.4 | 3 | 0 | 36 |  |  |  | 0 | 2.2 | 0.34 | 0.44 | 9.54 | 3.27 | 3.12 | 0.017 | [5 empty] | 10 |  |  |  | 0 | 0.011 | 0 | 0 | 0.003 | 0.07 | 0 | 0 | 0.061 |  | 0 | 0 | 0 | 0.064 |  |  |  |  | 59.4 | 21.69 | 238
1994-06-10 | 23.1 | 8.7 | 7.1 | 3 | 0 | 32 |  |  |  | 0 | 1.8 | 0.12 | 0.16 | 11.26 | 3.65 | 3.22 | 0.013 | [9 empty] | 0 | 0.026 | 0 | 0 | 0.004 | 0.07 | 0 | 0 | 0.055 |  | 0 | 0 | 0 | 0.051
1994-06-11 | 23.4 | 8.5 | 6.8 | 3 | 0 | 38 |  |  |  | 0 | 2 | 0.17 | 0.52 | 9.94 | 3.63 | 3.24 | 0.01 | [9 empty] | 0 | 0 | 0 | 0 | 0.003 | 0.1 | 0 | 0 | 0.066 |  | 0 | 0 | 0 | 0.051
1994-06-12 | 20.9 | 8.2 | 6.9 | 3 | 0 | 39 |  |  |  | 0 | 1.8 | 0.12 | 0.22 | 10.24 | 3.34 | 3.26 | 0.011 | [5 empty] | 10 |  |  |  | 0 | 0.009 | 0 | 0 | 0.004 | 0.04 | 0 | 0 | 0.032 |  | 0 | 0 | 0 | 0.055 |  |  |  |  | 58.43 | 21.1 | 233
1994-06-13 | 22.3 | 8.2 | 7.5 | 3 | 0 | 35 |  |  |  | 0 | 1.5 | 0.24 | 0.41 | 9.44 | 3.35 | 3.29 | 0.01 | [5 empty] | 30 |  |  |  | 0 | 0 | 0 | 0 | 0 | 0 | 0 | 0 | 0.036 |  | 0 | 0 | 0 | 0.035
1994-06-14 | 21.5 | 7.8 | 7 | 3 | 2 | 37 |  |  |  | 0 | 1.7 | 0.04 | 0.1 | 9.1 | 2.69 | 2.53 | 0.013 |  | 120 | 1.01 | 0 |  | 50 | 87 | 0 | 0 | 0 | 0.031 | 0 | 0 | 0 | 0.03 | 0 | 0 | 0.05 | 0 | 0.03 | 0 | 0 | 0.066 | 0 | 0 | 0 | 0 | 64.2 | 21 | 247
1994-06-15 | 21.2 | 8 | 6.9 | 3 | 0 | 34 |  |  |  | 0 | 1.7 | 0.13 | 0.1 | 10.78 | 3.58 | 3.51 | 0.016 |  |  |  |  | 0 | 200 |  |  |  | 0 | 0.026 | 0 | 0 | 0.012 | 0.1 | 0 | 0 | 0.031 |  | 0.09 | 0 | 0 | 0.076
1994-06-16 | 23.1 | 7.7 | 7.3 | 3 | 0 | 37 |  |  |  | 4 | 2 | 0.2 | 0.33 | 9.52 | 3.77 | 3.65 | 0.013 | [5 empty] | 350 |  |  |  | 0 | 0.036 | 0 | 0 | 0.006 | 0.15 | 0 | 0 | 0.054 |  | 0.04 | 0 | 0 | 0.052 |  |  |  |  | 57.08 | 19.13 | 221
1994-06-17 | 24.7 | 8 | 7 | 3 | 0 | 34 |  |  |  | 0 | 1.7 | 0.35 | 0.35 | 9.72 | 3.56 | 3.36 | 0.007 | [9 empty] | 0 | 0.02 | 0 | 0 | 0 | 0.12 | 0 | 0 | 0.041 |  | 0 | 0 | 0 | 0.032
1994-06-18 | 22.6 | 7.8 | 6.7 | 0 | 0 | 37 |  |  |  | 0 | 1.6 | 0.04 | 0.06 | 12.46 | 4.01 | 3.88 | 0.009 | [9 empty] | 0 | 0.01 | 0 | 0 | 0 | 0.11 | 0 | 0 | 0.018 |  | 0 | 0 | 0 | 0.028
1994-06-19 | 23.4 | 7.9 | 6.8 | 2 | 0 | 34 |  |  |  | 0 | 1.6 | 0.03 | 0.05 | 11.85 | 4.23 | 4.12 | 0.009 | [5 empty] | 40 |  |  |  | 0 | 0 | 0 | 0 | 0 | 0.12 | 0 | 0 | 0.018 |  | 0 | 0 | 0 | 0.03 |  |  |  |  | 48.58 | 18.36 | 197
1994-06-20 | 28.6 | 7.8 | 7.4 | 0 | 0 | 30 |  |  |  | 0 | 1.5 | 0.2 | 0.04 | 11.98 | 3.44 | 3.36 | 0.014 | [5 empty] | 100 |  |  |  | 0 | 0.015 | 0 | 0 | 0 | 0 | 0 | 0 | 0.018 |  | 0 | 0 | 0 | 0.037
1994-06-21 | 20.6 | 7.1 | 7.1 | 0 | 0 | 34 |  |  |  | 0 | 1.5 | 0.1 | 0.04 | 8.95 | 2.86 | 2.73 | 0.008 |  | 121 | 0.97 | 0 |  | 100 | 85 | 0 | 0.71 | 0 | 0.029 | 0 | 0 | 0.006 | 0.04 | 0 | 0 | 0.036 | 0 | 0 | 0 | 0 | 0.073 | 0 | 0 | 0 | 0 | 59.21 | 19.77 | 229
1994-06-22 | 22.3 | 7.8 | 7.1 | 3 | 0 | 31 |  |  |  | 0 | 1.6 | 0.08 | 0.03 | 10.92 | 5.52 | 3.37 | 0.011 |  |  |  |  | 0 | 50 |  |  |  | 0 | 0.024 | 0 | 0 | 0.004 | 0.11 | 0 | 0 | 0.02 |  | 0 | 0 | 0 | 0.063
1994-06-23 | 33.1 | 5.4 | 7.4 | 0 | 0 | 32 |  |  |  | 0 | 1.7 | 0.06 | 0.08 | 11.76 | 3.59 | 3.42 | 0.013 | [5 empty] | 40 |  |  |  | 0 | 0.011 | 0 | 0 | 0.013 | 0.1 | 0 | 0 | 0.036 |  | 0 | 0 | 0 | 0.077 |  |  |  |  | 60.69 | 17.29 | 223
1994-06-24 | 45.9 | 5.5 | 7.2 | 0 | 0 | 29 |  |  |  | 0 | 1.3 | 0.1 | 0.06 | 6.74 | 1.49 | 1.38 | 0.009 | [9 empty] | 0 | 0.018 | 0 | 0 | 0 | 0.03 | 0 | 0 | 0.036 |  | 0 | 0 | 0 | 0.014
1994-06-25 | 40.6 | 7.2 | 7 | 0 | 0 | 25 |  |  |  | 0 | 1.5 | 0.2 | 0.15 | 6.24 | 1.22 | 1.14 | 0.008 | [9 empty] | 0 | 0.032 | 0.003 | 0 | 0.012 | 0.55 | 0 | 0 | 0.052 |  | 0 | 0 | 0.004 | 0.04
1994-06-26 | 35.1 | 8 | 7.2 | 4 | 0 | 25 |  |  |  | 0 | 1.4 | 0.12 | 0.07 | 5.74 | 1.57 | 1.46 | 0.009 | [5 empty] | 10 |  |  |  | 0 | 0.017 | 0.003 | 0 | 0.015 | 0.1 | 0 | 0 | 0.046 |  | 0 | 0 | 0 | 0.025 |  |  |  |  | 69.23 | 27.47 | 286
1994-06-27 | 24.8 | 8.2 | 7.7 | 0 | 0 | 21 |  |  |  | 4 | 1.1 | 0.01 | 0 | 8.18 | 1.42 | 1.28 | 0.008 | [5 empty] | 91 |  |  |  | 0 | 0.03 | 0 | 0 | 0 | 0 | 0 | 0 | 0.087 |  | 0 | 0 | 0 | 0.019
1994-06-28 | 27.9 | 7.5 | 7 | 3 | 0 | 24 |  |  |  | 5 | 2.6 | 0.88 | 0.52 | 11.69 | 2.4 | 2.32 | 0.011 |  | 153 | 0.94 | 0 |  | 130 | 93 | 0 | 0.36 | 0 | 0.025 | 0 | 0 | 0.004 | 0.04 | 0 | 0 | 0.061 | 0 | 0 | 0 | 0 | 0.03 | 0 | 0 | 0 | 0 | 70.86 | 26.59 | 286
1994-06-29 | 21.8 | 8.3 | 7 | 2 | 0 | 24 |  |  |  | 0 | 1.7 | 0.25 | 0.21 | 18.5 | 3.32 | 3 | 0.01 |  |  |  |  | 0 | 120 |  |  |  | 0 | 0.02 | 0 | 0 | 0.006 | 0.07 | 0 | 0 | 0.034 |  | 0 | 0 | 0 | 0.033
1994-06-30 | 23.6 | 8.2 | 7.4 | 2 | 0 | 25 |  |  |  | 0 | 1.6 | 0.02 | 0.06 | 16.51 | 3.63 | 3.52 | 0.008 | [5 empty] | 600 |  |  |  | 0 | 0.021 | 0 | 0 | 0 | 0.17 | 0 | 0 | 0.042 |  | 0 | 0 | 0 | 0.037 |  |  |  |  | 69.26 | 23.63 | 270
Observations | 30 | 30 | 30 | 30 | 30 | 30 | 0 | 0 | 0 | 30 | 30 | 30 | 30 | 30 | 30 | 30 | 30 | 0 | 4 | 4 | 4 | 5 | 23 | 4 | 4 | 4 | 30 | 30 | 30 | 30 | 30 | 30 | 30 | 30 | 30 | 4 | 30 | 30 | 30 | 30 | 4 | 4 | 4 | 4 | 13 | 13 | 13
Minimum | 19.7 | 5.4 | 6.7 | 0 | 0 | 21 | 0 | 0 | 0 | 0 | 1.1 | 0.01 | 0 | 5.74 | 1.22 | 1.14 | 0.006 | 0 | 120 | 0.94 | 0 | 0 | 10 | 85 | 0 | 0 | 0 | 0 | 0 | 0 | 0 | 0 | 0 | 0 | 0.018 | 0 | 0 | 0 | 0 | 0.014 |  |  |  |  | 48.58 | 17.29 | 197
Mean | 24.88 | 7.9 | 7.14 | 2.4667 | 0.46667 | 31.7333 | 0 | 0 | 1 | 0.43333 | 1.7733 | 0.17333 | 0.197 | 10.3867 | 3.1677 | 2.94 | 0.010467 | #DIV/0! | 130.25 | 0.99 | 0 | 0 | 92.6522 | 89 | 0 | 0.29 | 0 | 0.017833 | 0.00021429 | 0 | 0.0037 | 0.090333 | 0 | 0 | 0.0449 | 0 | 0.0053333 | 0 | 0.00013333 | 0.043867 |  |  |  |  | 62.1715 | 21.6708 | 244.4615
Maximum | 45.9 | 8.7 | 7.9 | 5 | 3 | 39 | 0 | 0 | 0 | 5 | 2.6 | 0.88 | 0.53 | 18.5 | 5.52 | 4.12 | 0.017 | 0 | 153 | 1.04 | 0 | 0 | 600 | 93 | 0 | 0.71 | 0 | 0.036 | 0.003 | 0 | 0.015 | 0.55 | 0 | 0 | 0.087 | 0 | 0.09 | 0 | 0.004 | 0.077 |  |  |  |  | 70.86 | 27.47 | 286
1994-07-01 | 23.3 | 8.1 | 7.1 | 0 | 0 | 25 |  |  |  | 3 | 1.2 | 0.04 | 0.06 | 14.71 | 3.51 | 3.34 | 0.011 | [9 empty] | 0 | 0.018 | 0 | 0.007 | 0 | 0.11 | 0 | 0 | 0.047 |  | 0 | 0 | 0 | 0.073
1994-07-02 | 24.1 | 8.4 | 7.1 | 2 | 0 | 25 |  |  |  | 2 | 1.7 | 0.06 | 0.05 | 11.39 | 3.38 | 3.32 | 0.011 | [9 empty] | 0 | 0.013 | 0 | 0 | 0.009 | 0.06 | 0 | 0 | 0.043 |  | 0 | 0 | 0 | 0.033
1994-07-03 | 21.7 | 7.4 | 6.9 | 2 | 0 | 25 |  |  |  | 3 | 1.4 | 0.01 | 0.02 | 10.12 | 3.21 | 3.07 | 0.01 | [9 empty] | 0 | 0.02 | 0 | 0 | 0.01 | 0.04 | 0 | 0 | 0.033 |  | 0 | 0 | 0 | 0.052 |  |  |  |  | 58.83 | 21.6 | 236
1994-07-04 | 22.5 | 8.9 | 7.6 | 2 | 0 | 17 |  |  |  | 0 | 1.2 | 0.02 | 0.02 | 12.26 | 3.43 | 3.26 | 0.012 | [5 empty] | 210 |  |  |  | 0 | 0.015 | 0 | 0 | 0.003 | 0 | 0 | 0 | 0.017 |  | 0 | 0 | 0 | 0.025
1994-07-05 | 22.1 | 7.7 | 7.2 | 3 | 0 | 23 |  |  |  | 4 | 1.4 | 0.06 | 0.03 | 10 | 3.05 | 2.92 | 0.014 |  | 124 | 0.95 | 0 |  | 170 | 88 | 0 | 1.28 | 0 | 0.021 | 0 | 0 | 0 | 0 | 0 | 0 | 0.017 | 0 | 0 | 0 | 0 | 0.032 | 0 | 0 | 0 | 0 | 60.6 | 21.65 | 240
1994-07-06 | 22.8 | 7.7 | 7 | 3 | 0 | 27 |  |  |  | 0 | 1.8 | 0.16 | 0.07 | 11.94 | 3.41 | 3.33 | 0.013 |  |  |  |  | 0 | 20 |  |  |  | 0 | 0.037 | 0 | 0 | 0.004 | 0.15 | 0 | 0 | 0.042 |  | 0 | 0 | 0 | 0.047
1994-07-07 | 24.3 | 7.5 | 7.6 | 3 | 0 | 27 |  |  |  | 0 | 1.7 | 0.27 | 0.33 | 11.71 | 3.35 | 3.13 | 0.006 | [5 empty] | 10 |  |  |  | 0 | 0.014 | 0 | 0 | 0.004 | 0.13 | 0 | 0 | 0.124 |  | 0 | 0 | 0 | 0.044 |  |  |  |  | 64.68 | 22.18 | 253
1994-07-08 | 22.7 | 7.8 | 7.1 | 3 | 2 | 26 |  |  |  | 0 | 1.8 | 0.12 | 0.08 | 11.46 | 3.98 | 3.77 | 0.012 | [9 empty] | 0 | 0.012 | 0.003 | 0 | 0.007 | 0.14 | 0 | 0 | 0.08 |  | 0 | 0 | 0 | 0.061
1994-07-09 | 24.6 | 7.6 | 6.8 | 2 | 0 | 26 |  |  |  | 0 | 1.6 | 0.12 | 0.12 | 12.64 | 3.93 | 3.71 | 0.011 | [9 empty] | 0 | 0.009 | 0 | 0 | 0 | 0.07 | 0 | 0 | 0.063 |  | 0 | 0 | 0 | 0.037
1994-07-10 | 21.8 | 8.1 | 6.9 | 2 | 0 | 30 |  |  |  | 0 | 1.4 | 0.04 | 0.03 | 12.52 | 3.38 | 3.23 | 0.014 | [5 empty] | 10 |  |  |  | 0 | 0 | 0 | 0 | 0.004 | 0.09 | 0 | 0 | 0.031 |  | 0 | 0 | 0 | 0.033 |  |  |  |  | 58.21 | 21.26 | 233
1994-07-11 | 23.6 | 7.9 | 7.8 | 3 | 0 | 27 |  |  |  | 0 | 1.5 | 0.06 | 0.02 | 12.36 | 2.72 | 2.64 | 0.013 | [5 empty] | 350 |  |  |  | 0 | 0.012 | 0.004 | 0 | 0 | 0.12 | 0 | 0 | 0.033 |  | 0 | 0 | 0 | 0.03
1994-07-12 | 24.6 | 7.7 | 7.1 | 3 | 0 | 31 |  |  |  | 0 | 1.6 | 0.06 | 0.04 | 12.44 | 2.47 | 2.45 | 0.011 |  | 127 | 1.02 | 0 |  | 260 | 95 | 0 | 0 | 0 | 0.014 | 0 | 0.007 | 0.009 | 0.13 | 0 | 0 | 0.024 | 0 | 0 | 0 | 0 | 0.046 | 0 | 0 | 0 | 0 | 59.08 | 19.95 | 230
1994-07-13 | 22.8 | 7.8 | 7 | 4 | 0 | 32 |  |  |  | 0 | 1.5 | 0.06 | 0.02 | 10.56 | 2.72 | 2.64 | 0.011 |  |  |  |  | 0 | 30 |  |  |  | 0 | 0.015 | 0 | 0 | 0.003 | 0.14 | 0 | 0 | 0.034 |  | 0 | 0 | 0 | 0.04
1994-07-14 | 21.9 | 7.5 | 7 | 3 | 0 | 33 |  |  |  | 5 | 1.7 | 0.08 | 0.03 | 11.55 | 2.62 | 2.58 | 0.011 | [5 empty] | 60 |  |  |  | 0 | 0.014 | 0 | 0 | 0.004 | 0.13 | 0 | 0 | 0.029 |  | 0 | 0 | 0 | 0.04 |  |  |  |  | 62.04 | 21.78 | 245
1994-07-15 | 22.1 | 7.6 | 7 | 4 | 3 | 27 |  |  |  | 0 | 1.6 | 0.08 | 0.04 | 12.49 | 3.62 | 3.56 | 0.017 | [9 empty] | 0 | 0.017 | 0 | 0 | 0.004 | 0.12 | 0 | 0 | 0.033 |  | 0 | 0 | 0 | 0.05
1994-07-16 | 24.4 | 7.7 | 6.9 | 3 | 0 | 31 |  |  |  | 4 | 1.9 | 0.13 | 0.06 | 12.4 | 4.71 | 4.43 | 0.018 | [9 empty] | 0 | 0.01 | 0 | 0 | 0.004 | 0.18 | 0 | 0 | 0.048 |  | 0 | 0 | 0 | 0.077
1994-07-17 | 21.7 | 8.2 | 6.9 | 3 | 0 | 33 |  |  |  | 0 | 2 | 0.06 | 0.04 | 13.18 | 5.28 | 4.29 | 0.018 | [5 empty] | 10 |  |  |  | 0 | 0.008 | 0 | 0 | 0 | 0.14 | 0 | 0 | 0.032 |  | 0 | 0 | 0 | 0.045 |  |  |  |  | 54.97 | 21.86 | 227
1994-07-18 | 21.8 | 7.9 | 7.2 | 2 | 0 | 31 |  |  |  | 0 | 1.4 | 0.03 | 0.02 | 12.6 | 4.1 | 4.1 | 0.013 | [5 empty] | 400 |  |  |  | 0 | 0.01 | 0 | 0 | 0.024 | 0.1 | 0 | 0 | 0.019 |  | 0 | 0 | 0 | 0.162
1994-07-19 | 24.3 | 7.4 | 7 | 3 | 0 | 26 |  |  |  | 0 | 1.9 | 0.04 | 0.02 | 12.57 | 3.68 | 3.47 | 0.013 |  | 118 | 0.95 | 0 |  | 100 | 97 | 0 | 0.11 | 0 | 0.012 | 0 | 0 | 0.004 | 0.09 | 0 | 0 | 0.021 | 0 | 0 | 0 | 0 | 0.037 | 0 | 0 | 0 | 0 | 54.47 | 19.62 | 217
1994-07-20 | 22.6 | 7.8 | 7.1 | 0 | 0 | 23 |  |  |  | 5 | 1.9 | 0.07 | 0.03 | 14.08 | 3.77 | 3.58 | 0.016 |  |  |  |  | 0 | 50 |  |  |  | 0 | 0.014 | 0 | 0 | 0 | 0.1 | 0 | 0 | 0.031 |  | 0 | 0 | 0 | 0.021
1994-07-21 | 25 | 8 | 7 | 0 | 0 | 25 |  |  |  | 0 | 1.5 | 0.04 | 0.04 | 14.55 | 3.57 | 3.3 | 0.01 | [5 empty] | 100 |  |  |  | 0 | 0.012 | 0 | 0 | 0.017 | 0.15 | 0 | 0 | 0.024 |  | 0 | 0 | 0 | 0.059 |  |  |  |  | 57.88 | 20.05 | 227
1994-07-22 | 27.6 | 7.2 | 7 | 0 | 0 | 26 |  |  |  | 0 | 2.4 | 0.04 | 0.02 | 10.88 | 3.59 | 3.17 | 0.022 | [9 empty] | 0 | 0.011 | 0 | 0 | 0 | 0.09 | 0 | 0 | 0.047 |  | 0 | 0 | 0 | 0.023
1994-07-23 | 24.9 | 7.7 | 7.2 | 2 | 0 | 18 |  |  |  | 0 | 2.2 | 0.53 | 0.28 | 10.08 | 3.58 | 3.44 | 0.024 | [9 empty] | 0 | 0.008 | 0 | 0 | 0 | 0.11 | 0 | 0 | 0.044 |  | 0 | 0 | 0 | 0.028
1994-07-24 | 22 | 7.7 | 6.9 | 4 | 0 | 28 |  |  |  | 0 | 1.8 | 0.04 | 0.01 | 12.23 | 4.31 | 4.11 | 0.025 | [5 empty] | 10 |  |  |  | 0 | 0 | 0 | 0.009 | 0 | 0.12 | 0 | 0 | 0.029 |  | 0 | 0 | 0 | 0.052 |  |  |  |  | 57.92 | 22.31 | 236
1994-07-25 | 22 | 7.8 | 7.4 | 2 | 0 | 29 |  |  |  | 0 | 1.6 | 0.1 | 0.09 | 10.46 | 3.62 | 3.49 | 0.011 | [5 empty] | 40 |  |  |  | 0 | 0.014 | 0 | 0 | 0.007 | 0.1 | 0 | 0 | 0.046 |  | 0 | 0 | 0 | 0.026
1994-07-26 | 19.6 | 8.3 | 7 | 3 | 0 | 31 |  |  |  | 0 | 1.8 | 0.08 | 0.05 | 10.36 | 2.77 | 2.81 | 0.016 |  | 124 | 0.96 | 0 |  | 330 | 92 | 0 | 3.31 | 0 | 0.011 | 0 | 0 | 0.003 | 0.21 | 0 | 0 | 0.056 | 0 | 0 | 0 | 0 | 0.044 | 0 | 0 | 0 | 0 | 58.81 | 21 | 233
1994-07-27 | 20.3 | 8.5 | 7 | 3 | 0 | 29 |  |  |  | 0 | 1.8 | 0.05 | 0.12 | 10.4 | 2.79 | 2.67 | 0.016 |  |  |  |  | 0 | 100 |  |  |  | 0 | 0.019 | 0 | 0.008 | 0.004 | 0.14 | 0 | 0 | 0.075 |  | 0 | 0 | 0 | 0.026
1994-07-28 | 22.5 | 8.2 | 7.3 | 3 | 2 | 25 |  |  |  | 0 | 2 | 0 | 0.02 | 10.84 | 2.5 | 2.4 | 0.014 | [5 empty] | 230 |  |  |  | 0 | 0.01 | 0 | 0 | 0 | 0.13 | 0 | 0 | 0.084 |  | 0 | 0 | 0 | 0.072 |  |  |  |  | 57.32 | 19.92 | 225
1994-07-29 | 21 | 8.5 | 7.2 | 0 | 0 | 27 |  |  |  | 0 | 2.3 | 0.16 | 0.05 | 13.38 | 3.98 | 3.11 | 0.013 | [9 empty] | 0 | 0.013 | 0 | 0.007 | 0.006 | 0.14 | 0 | 0 | 0.057 |  | 0 | 0 | 0 | 0.067
1994-07-30 | 22.5 | 8 | 7.2 | 0 | 0 | 27 |  |  |  | 0 | 1.6 | 0.15 | 0.03 | 13.8 | 3.99 | 3.88 | 0.012 | [9 empty] | 0 | 0.01 | 0 | 0.007 | 0 | 0.1 | 0 | 0 | 0.044 |  | 0 | 0 | 0 | 0.04
1994-07-31 | 19.9 | 8.4 | 6.9 | 0 | 0 | 27 |  |  |  | 0 | 1.4 | 0.1 | 0.02 | 12.73 | 3.59 | 3.42 | 0.016 | [5 empty] | 10 |  |  |  | 0 | 0.006 | 0 | 0.006 | 0.01 | 0.07 | 0 | 0 | 0.025 |  | 0.03 | 0 | 0 | 0.039 |  |  |  |  | 54.69 | 20 | 219
Observations | 31 | 31 | 31 | 31 | 31 | 31 | 0 | 0 | 0 | 31 | 31 | 31 | 31 | 31 | 31 | 31 | 31 | 0 | 4 | 4 | 4 | 4 | 20 | 4 | 4 | 4 | 31 | 31 | 31 | 31 | 31 | 31 | 31 | 31 | 31 | 4 | 31 | 31 | 31 | 31 | 4 | 4 | 4 | 4 | 13 | 13 | 13
Minimum | 19.6 | 7.2 | 6.8 | 0 | 0 | 17 | 0 | 0 | 0 | 0 | 1.2 | 0 | 0.01 | 10 | 2.47 | 2.4 | 0.006 | 0 | 118 | 0.95 | 0 | 0 | 10 | 88 | 0 | 0 | 0 | 0 | 0 | 0 | 0 | 0 | 0 | 0 | 0.017 | 0 | 0 | 0 | 0 | 0.021 |  |  |  |  | 54.47 | 19.62 | 217
Mean | 22.8065 | 7.9032 | 7.1097 | 2.1613 | 0.22581 | 27 | 0 | 0 | 1 | 0.83871 | 1.6968 | 0.092258 | 0.06 | 12.0223 | 3.5035 | 3.3103 | 0.014 | #DIV/0! | 123.25 | 0.97 | 0 | 0 | 125 | 93 | 0 | 1.175 | 0 | 0.012871 | 0.00024138 | 0.0016452 | 0.0045161 | 0.10968 | 0 | 0 | 0.042968 | 0 | 0.00096774 | 0 | 0 | 0.047129 |  |  |  |  | 58.4231 | 21.0138 | 232.3846
Maximum | 27.6 | 8.9 | 7.8 | 4 | 3 | 33 | 0 | 0 | 0 | 5 | 2.4 | 0.53 | 0.33 | 14.71 | 5.28 | 4.43 | 0.025 | 0 | 127 | 1.02 | 0 | 0 | 400 | 97 | 0 | 3.31 | 0 | 0.037 | 0.004 | 0.009 | 0.024 | 0.21 | 0 | 0 | 0.124 | 0 | 0.03 | 0 | 0 | 0.162 |  |  |  |  | 64.68 | 22.31 | 253
1994-08-01 | 21.6 | 8.4 | 7.4 | 0 | 0 | 23 |  |  |  | 0 | 1.7 | 0.06 | 0.05 | 12.64 | 3.71 | 3.59 | 0.01 | [5 empty] | 70 |  |  |  | 0 | 0.011 | 0 | 0 | 0.003 | 0.06 | 0 | 0 | 0.016 |  | 0 | 0 | 0 | 0.121
1994-08-02 | 20.2 | 8.9 | 7.1 | 0 | 0 | 28 |  |  |  | 5 | 2.4 | 0.32 | 0.16 | 12.37 | 3.22 | 3.01 | 0.011 |  | 113 | 1 | 0 |  | 50 | 90 | 0 | 3.68 | 0 | 0.019 | 0 | 0.014 | 0 | 0.17 | 0 | 0 | 0.043 | 0 | 0 | 0 | 0 | 0.095 | 0 | 0 | 0 | 0 | 53.4 | 18.91 | 211
1994-08-03 | 20.4 | 8.3 | 7.2 | 0 | 0 | 27 |  |  |  | 4 | 2.5 | 0.05 | 0.03 | 15.1 | 4.97 | 4.81 | 0.013 |  |  |  |  | 2 | 10 |  |  |  | 0 | 0.012 | 0 | 0.01 | 0.011 | 0.14 | 0 | 0 | 0.021 |  | 0 | 0 | 0 | 0.054
1994-08-04 | 21.4 | 8.8 | 7.3 | 0 | 0 | 25 |  |  |  | 0 | 1.6 | 0.15 | 0.1 | 13.55 | 3.99 | 2.67 | 0.013 | [5 empty] | 60 |  |  |  | 0 | 0.012 | 0 | 0.006 | 0.01 | 0.13 | 0 | 0 | 0.042 |  | 0 | 0 | 0 | 0.044 |  |  |  |  | 54.35 | 19.2 | 215
1994-08-05 | 18.8 | 8.7 | 7.2 | 0 | 0 | 19 |  |  |  | 0 | 1.5 | 0.02 | 0.02 | 13.82 | 3.6 | 3.52 | 0.014 | [9 empty] | 0 | 0.012 | 0 | 0.004 | 0.008 | 0.21 | 0 | 0 | 0.02 |  | 0 | 0 | 0 | 0.057
1994-08-06 | 22.4 | 8.5 | 6.8 | 3 | 0 | 32 |  |  |  | 0 | 1.7 | 0.04 | 0.02 | 14.32 | 4.08 | 3.95 | 0.012 | [9 empty] | 0 | 0 | 0 | 0.006 | 0.009 | 0.13 | 0 | 0 | 0.024 |  | 0 | 0 | 0 | 0.046
1994-08-07 | 15.3 | 8.6 | 6.9 | 0 | 0 | 25 |  |  |  | 0 | 1.7 | 0.02 | 0.02 | 12.82 | 3.92 | 3.79 | 0.013 | [5 empty] | 10 |  |  |  | 0 | 0 | 0 | 0.007 | 0 | 0.08 | 0 | 0 | 0.02 |  | 0 | 0 | 0 | 0.031 |  |  |  |  | 57.54 | 19.76 | 225
1994-08-08 | 20.4 | 8.4 | 7.4 | 0 | 0 | 25 |  |  |  | 4 | 1.3 | 0.12 | 0.04 | 13.52 | 3.61 | 3.53 | 0.012 | [5 empty] | 100 |  |  |  | 0 | 0 | 0 | 0 | 0 | 0.07 | 0 | 0 | 0.015 |  | 0 | 0 | 0 | 0.02
1994-08-09 | 16.6 | 8.8 | 7.2 | 0 | 0 | 28 |  |  |  | 0 | 1.6 | 0.12 | 0.04 | 12.98 | 3.94 | 3.68 | 0.01 |  | 108 | 0.97 | 0 |  | 50 | 84 | 0 | 0.69 | 0 | 0 | 0 | 0 | 0.003 | 0.09 | 0 | 0 | 0.017 | 0 | 0 | 0 | 0 | 0.023 | 0 | 0 | 0 | 0 | 50.45 | 17.75 | 199
1994-08-10 | 24.2 | 8.2 | 7.1 | 0 | 0 | 18 |  |  |  | 0 | 2 | 0.48 | 0.16 | 13.78 | 4.48 | 4.42 | 0.012 |  |  |  |  | 2 | 110 |  |  |  | 0 | 0 | 0 | 0 | 0.006 | 0.1 | 0 | 0 | 0.03 |  | 0 | 0 | 0 | 0.033
1994-08-11 | 26.6 | 8.8 | 7.3 | 0 | 0 | 24 |  |  |  | 0 | 1.6 | 0.27 | 0.15 | 10.02 | 3.54 | 3.36 | 0.008 | [5 empty] | 20 |  |  |  | 0 | 0.01 | 0 | 0.01 | 0.004 | 0.11 | 0 | 0 | 0.037 |  | 0 | 0 | 0 | 0.046 |  |  |  |  | 54.49 | 19.44 | 216
1994-08-12 | 22.4 | 8.2 | 7.1 | 0 | 0 | 26 |  |  |  | 0 | 1.7 | 0.14 | 0.07 | 10.96 | 3.66 | 3.51 | 0.01 | [9 empty] | 0 | 0 | 0 | 0 | 0.003 | 0.07 | 0 | 0 | 0.05 |  | 0 | 0 | 0 | 0.031
1994-08-13 | 40.7 | 8.4 | 6.9 | 3 | 0 | 31 |  |  |  | 0 | 1.8 | 0.12 | 0.07 | 8.74 | 3.04 | 2.91 | 0.011 | [9 empty] | 0 | 0 | 0 | 0 | 0.007 | 0.07 | 0 | 0 | 0.078 |  | 0 | 0 | 0 | 0.019
1994-08-14 | 23.9 | 8 | 6.9 | 0 | 0 | 33 |  |  |  | 0 | 1.3 | 0 | 0.03 | 6.16 | 2.09 | 1.16 | 0.009 | [5 empty] | 10 |  |  |  | 0 | 0 | 0 | 0 | 0 | 0 | 0 | 0 | 0.045 |  | 0 | 0 | 0 | 0.014 |  |  |  |  | 63.75 | 22 | 250
1994-08-15 | 21.6 | 8.1 | 7.3 | 0 | 0 | 23 |  |  |  | 0 | 1 | 0.02 | 0.03 | 8.89 | 2.49 | 2.4 | 0.01 | [5 empty] | 30 |  |  |  | 0 | 0.013 | 0 | 0 | 0.01 | 0.04 | 0 | 0 | 0.017 |  | 0 | 0 | 0.006 | 0.025
1994-08-16 | 21.4 | 8 | 7.2 | 0 | 0 | 27 |  |  |  | 0 | 1.8 | 0.12 | 0.09 | 11.01 | 4.18 | 3.96 | 0.011 |  | 124 | 0.95 | 0 |  | 20 | 88 | 0 | 1.27 | 0 | 0.012 | 0 | 0 | 0 | 0.07 | 0 | 0 | 0.03 | 0 | 0 | 0 | 0 | 0.026 | 0 | 0 | 0 | 0 | 59.69 | 22.29 | 241
1994-08-17 | 21.8 | 8.2 | 6.9 | 0 | 0 | 25 |  |  |  | 0 | 1.6 | 0.14 | 0.03 | 13.44 | 3.72 | 3.56 | 0.012 |  |  |  |  | 0 | 30 |  |  |  | 0 | 0.01 | 0 | 0 | 0 | 0.11 | 0 | 0 | 0.04 |  | 0 | 0 | 0 | 0.047
1994-08-18 | 21.4 | 8.2 | 7.2 | 0 | 0 | 26 |  |  |  | 0 | 1.9 | 0.14 | 0.03 | 12.93 | 3.38 | 3.22 | 0.011 | [5 empty] | 10 |  |  |  | 0 | 0.032 | 0 | 0.01 | 0.011 | 0.07 | 0 | 0 | 0.007 |  | 0 | 0 | 0 | 0.047 |  |  |  |  | 63.12 | 22.8 | 252
1994-08-19 | 23 | 8.2 | 7.1 | 5 | 0 | 31 |  |  |  | 0 | 1.8 | 0.11 | 0.05 | 12.64 | 3.2 | 3.11 | 0.012 | [9 empty] | 0 | 0 | 0 | 0 | 0.006 | 0.22 | 0 | 0 | 0.04 |  | 0 | 0 | 0 | 0.07
1994-08-20 | 18.8 | 7.7 | 6.9 | 0 | 0 | 28 |  |  |  | 0 | 2.2 | 0.54 | 0.16 | 12 | 3.58 | 3.47 | 0.011 | [9 empty] | 0 | 0.013 | 0 | 0.01 | 0.003 | 0.13 | 0 | 0 | 0.051 |  | 0 | 0 | 0 | 0.048
1994-08-21 | 23.6 | 8.2 | 6.8 | 0 | 0 | 22 |  |  |  | 0 | 1.3 | 0.02 | 0.02 | 10.22 | 2.94 | 2.82 | 0.031 | [5 empty] | 200 |  |  |  | 0 | 0 | 0 | 0 | 0.004 | 0.1 | 0 | 0 | 0.05 |  | 0 | 0 | 0 | 0.045 |  |  |  |  | 56.95 | 22.11 | 233
1994-08-22 | 18.9 | 8 | 7.3 | 0 | 0 | 22 |  |  |  | 0 | 1.4 | 0.06 | 0.03 | 11.73 | 2.84 | 2.72 | 0.012 | [5 empty] | 50 |  |  |  | 0 | 0.013 | 0 | 0 | 0.015 | 0.1 | 0 | 0 | 0.044 |  | 0 | 0 | 0 | 0.091
1994-08-23 | 20.1 | 8.4 | 7 | 3 | 0 | 26 |  |  |  | 0 | 1.8 | 0.04 | 0.02 | 11.6 | 2.72 | 2.56 | 0.013 |  | 126 | 0.99 | 0 |  | 91 | 88 | 0 | 2.92 | 0 | 0.012 | 0 | 0 | 0.003 | 0.13 | 0 | 0 | 0.025 | 0 | 0 | 0 | 0.003 | 0.19 | 0 | 0 | 0 | 0 | 59.53 | 20.79 | 234
1994-08-24 | 23.8 | 8.1 | 7.1 | 0 | 0 | 22 |  |  |  | 0 | 1.8 | 0.05 | 0.03 | 13.23 | 4.21 | 4.11 | 0.013 |  |  |  |  | 0 | 40 |  |  |  | 0 | 0.009 | 0 | 0 | 0 | 0.09 | 0 | 0 | 0.025 |  | 0 | 0 | 0 | 0.019
1994-08-25 | 21.4 | 7.2 | 7.2 | 4 | 0 | 24 |  |  |  | 6 | 2 | 0.09 | 0.03 | 11.67 | 3.88 | 3.59 | 0.014 | [5 empty] | 80 |  |  |  | 0 | 0.01 | 0 | 0.006 | 0.004 | 0.13 | 0 | 0 | 0.042 |  | 0 | 0 | 0 | 0.02 |  |  |  |  | 57.44 | 20.22 | 227
1994-08-26 | 25 | 8.1 | 6.9 | 5 | 0 | 25 |  |  |  | 0 | 2 | 0.19 | 0.07 | 12.42 | 3.72 | 3.53 | 0.012 | [9 empty] | 0 | 0.008 | 0.003 | 0 | 0.006 | 0.18 | 0 | 0 | 0.08 |  | 0 | 0 | 0 | 0.02
1994-08-27 | 22.9 | 8.1 | 6.9 | 0 | 0 | 21 |  |  |  | 0 | 1.8 | 0.13 | 0.03 | 14.5 | 4.08 | 3.95 | 0.012 | [9 empty] | 0 | 0 | 0 | 0 | 0 | 0.13 | 0 | 0 | 0.08 |  | 0 | 0 | 0 | 0.02
1994-08-28 | 23.8 | 8.2 | 6.9 | 0 | 0 | 23 |  |  |  | 0 | 1.5 | 0.1 | 0.02 | 13.1 | 4.58 | 4.4 | 0.013 | [5 empty] | 140 |  |  |  | 0 | 0 | 0.003 | 0 | 0 | 0.09 | 0 | 0 | 0.075 |  | 0 | 0 | 0 | 0.019 |  |  |  |  | 54.75 | 20.31 | 220
1994-08-29 | 21.4 | 8.1 | 7.4 | 0 | 0 | 27 |  |  |  | 0 | 1.2 | 0.1 | 0.03 | 13.24 | 4.4 | 4.06 | 0.009 | [5 empty] | 50 |  |  |  | 0 | 0.007 | 0 | 0 | 0.006 | 0.07 | 0 | 0 | 0.025 |  | 0 | 0 | 0 | 0.021
1994-08-30 | 26.2 | 8.2 | 7.1 | 3 | 0 | 32 |  |  |  | 0 | 2.1 | 0.25 | 0.1 | 14.84 | 4.61 | 4.43 | 0.011 |  | 116 | 0.97 | 0 |  | 60 | 85 | 0 | 0.99 | 0 | 0.007 | 0 | 0 | 0.025 | 0.07 | 0 | 0 | 0.047 | 0 | 0 | 0 | 0 | 0.04 | 0 | 0 | 0 | 0 | 56.51 | 20.59 | 226
1994-08-31 | 20.1 | 8 | 7.1 | 0 | 0 | 26 |  |  |  | 0 | 1.7 | 0.14 | 0.04 | 13.09 | 3.8 | 3.74 | 0.013 |  |  |  |  | 0 | 120 |  |  |  | 0 | 0 | 0 | 0 | 0.007 | 0.08 | 0 | 0 | 0.05 |  | 0 | 0 | 0 | 0.017
Observations | 31 | 31 | 31 | 31 | 31 | 31 | 0 | 0 | 0 | 31 | 31 | 31 | 31 | 31 | 31 | 31 | 31 | 0 | 5 | 5 | 5 | 5 | 23 | 5 | 5 | 5 | 31 | 31 | 31 | 31 | 31 | 31 | 31 | 31 | 31 | 5 | 31 | 31 | 31 | 31 | 5 | 5 | 5 | 5 | 13 | 13 | 13
Minimum | 15.3 | 7.2 | 6.8 | 0 | 0 | 18 | 0 | 0 | 0 | 0 | 1 | 0 | 0.02 | 6.16 | 2.09 | 1.16 | 0.008 | 0 | 108 | 0.95 | 0 | 0 | 10 | 84 | 0 | 0.69 | 0 | 0 | 0 | 0 | 0 | 0 | 0 | 0 | 0.007 | 0 | 0 | 0 | 0 | 0.014 |  |  |  |  | 50.45 | 17.75 | 199
Mean | 22.2613 | 8.2581 | 7.1 | 0.83871 | 0 | 25.6129 | 0 | 0 | 1 | 0.6129 | 1.7194 | 0.13387 | 0.057097 | 12.301 | 3.6832 | 3.469 | 0.012194 | #DIV/0! | 117.4 | 0.976 | 0 | 0.8 | 61.3478 | 87 | 0 | 1.91 | 0 | 0.0071613 | 0.0002069 | 0.0026774 | 0.0052903 | 0.10452 | 0 | 0 | 0.038258 | 0 | 0 | 0 | 0.00029032 | 0.045129 |  |  |  |  | 57.0746 | 20.4746 | 226.8462
Maximum | 40.7 | 8.9 | 7.4 | 5 | 0 | 33 | 0 | 0 | 0 | 6 | 2.5 | 0.54 | 0.16 | 15.1 | 4.97 | 4.81 | 0.031 | 0 | 126 | 1 | 0 | 2 | 200 | 90 | 0 | 3.68 | 0 | 0.032 | 0.003 | 0.014 | 0.025 | 0.22 | 0 | 0 | 0.08 | 0 | 0 | 0 | 0.006 | 0.19 |  |  |  |  | 63.75 | 22.8 | 252
1994-09-01 | 21.5 | 7.4 | 7.1 | 2 | 0 | 30 |  |  |  | 0 | 1.9 | 0.18 | 0.06 | 15.36 | 4.4 | 4.19 | 0.012 | [5 empty] | 70 |  |  |  | 0 | 0 | 0 | 0 | 0.003 | 0.17 | 0 | 0 | 0.046 |  | 0 | 0 | 0 | 0.035 |  |  |  |  | 55.96 | 20.94 | 226
1994-09-02 | 24.1 | 6.9 | 7 |  |  | 30 |  |  |  | 0 | 1.8 | 0.26 | 0.09 | 17.42 | 4.01 | 3.68 | 0.013 | [9 empty] | 0 | 0.008 | 0 | 0.007 | 0.004 | 0.14 | 0 | 0 | 0.051 |  | 0 | 0 | 0 | 0.061
1994-09-03 | 24 | 6.7 | 7 | 0 | 0 | 24 |  |  |  | 0 | 1.5 | 0.09 | 0.01 | 16.72 | 4.04 | 4.04 | 0.02 | [9 empty] | 0 | 0.009 | 0 | 0 | 0.004 | 0.11 | 0 | 0 | 0.042 |  | 0 | 0 | 0 | 0.023
1994-09-04 | 20.3 | 6.8 | 7.1 | 0 | 0 | 24 |  |  |  | 0 | 1.4 | 0.1 | 0.04 | 13.38 | 3.02 | 2.96 | 0.011 | [9 empty] | 0 | 0 | 0 | 0 | 0.012 | 0.09 | 0 | 0 | 0.022 |  | 0 | 0 | 0 | 0.035 |  |  |  |  | 54.56 | 21.38 | 224
1994-09-05 | 20.6 | 7.5 | 7.1 |  |  | 19 |  |  |  | 0 | 1.2 | 0.28 | 0.03 | 12.61 | 2.57 | 2.4 | 0.011 | [5 empty] | 10 |  |  |  | 0 | 0.012 | 0.003 | 0 | 0 | 0.07 | 0 | 0 | 0.009 |  | 0 | 0 | 0 | 0.01
1994-09-06 | 21.1 | 7.5 | 7 |  |  | 24 |  |  |  | 0 | 1.6 | 0.17 | 0.01 | 11.44 | 2.43 | 2.19 | 0.012 |  | 114 | 0.92 | 0 |  | 430 | 77 |  | 1.03 | 0 | 0.008 | 0 | 0 | 0 | 0.07 | 0 | 0 | 0.014 | 0 | 0 | 0 | 0 | 0.015 | 0 | 0 | 0 | 0 | 52.77 | 17.97 | 206
1994-09-07 | 21.9 | 7.5 | 7 |  |  | 23 |  |  |  | 0 | 1.9 | 0.16 | 0.07 | 13.17 | 3.4 | 3.18 | 0.011 |  |  |  |  | 0 | 200 |  |  |  | 0 | 0.011 | 0 | 0 | 0 | 0.08 | 0 | 0 | 0.025 |  | 0 | 0 | 0 | 0.028
1994-09-08 | 21.7 | 7.1 | 7.3 |  |  | 31 |  |  |  | 0 | 1.8 | 0.06 | 0.02 | 13.87 | 3.85 | 3.66 | 0.014 | [5 empty] | 140 |  |  |  | 0 | 0.013 | 0 | 0 | 0.01 | 0.12 | 0 | 0 | 0.033 |  | 0 | 0 | 0 | 0.024 |  |  |  |  | 57.86 | 20.23 | 228
1994-09-09 | 22.7 | 6.1 | 7.1 |  |  | 31 |  |  |  | 0 | 3.2 | 1.13 | 0.26 | 21.75 | 4.46 | 4.44 | 0.026 | [9 empty] | 0 | 0.009 | 0 | 0.01 | 0 | 0.13 | 0 | 0.07 | 0.058 |  | 0 | 0 | 0 | 0.054
1994-09-10 | 23.6 | 7.1 | 6.7 | 3 | 2 | 27 |  |  |  | 0 | 2.4 | 0.53 | 0.13 | 21.5 | 4.59 | 4.59 | 0.019 | [9 empty] | 0 | 0.009 | 0 | 0 | 0.004 | 0.11 | 0 | 0 | 0.062 |  | 0 | 0 | 0 | 0.046
1994-09-11 | 22 | 7.4 | 6.9 | 2 | 0 | 33 |  |  |  | 0 | 1.6 | 0.08 | 0.04 | 13.71 | 4.32 | 4.16 | 0.018 | [5 empty] | 10 |  |  |  | 0 | 0.01 | 0 | 0 | 0.003 | 0.1 | 0 | 0 | 0.021 |  | 0 | 0 | 0 | 0.04 |  |  |  |  | 50.78 | 17.64 | 199
1994-09-12 | 21.2 | 6.7 | 7.3 | 3 | 0 | 30 |  |  |  | 0 | 1.5 | 0.15 | 0.07 | 12.33 | 3.71 | 3.59 | 0.014 | [5 empty] | 230 |  |  |  | 0 | 0.011 | 0 | 0 | 0.004 | 0.08 | 0 | 0 | 0.014 |  | 0 | 0 | 0 | 0.043
1994-09-13 | 21.6 | 7.5 | 7.4 | 3 | 0 | 23 |  |  |  | 0 | 2.2 | 0.14 | 0.08 | 14.46 | 3.9 | 3.84 | 0.014 |  | 115 | 1.08 | 0 |  | 380 | 82 |  | 0.91 | 0 | 0.006 | 0 | 0.013 | 0 | 0.11 | 0 | 0 | 0.044 | 0 | 0 | 0 | 0 | 0.039 | 0 | 0 | 0 | 0 | 53.34 | 20.23 | 216
1994-09-14 | 21.2 | 7.3 | 7 | 0 | 0 | 29 |  |  |  | 0 | 1.9 | 0.2 | 0.05 | 15.84 | 4.1 | 3.87 | 0.015 |  |  |  |  | 2 | 160 |  |  |  | 0 | 0.007 | 0 | 0.007 | 0.003 | 0.09 | 0 | 0 | 0.079 |  | 0 | 0 | 0 | 0.035
1994-09-15 | 23 | 6.7 | 7.2 | 3 | 0 | 27 |  |  |  | 0 | 2 | 0.33 | 0.12 | 14.9 | 4.83 | 4.37 | 0.008 | [5 empty] | 340 |  |  |  | 0 | 0.01 | 0 | 0.011 | 0.004 | 0.13 | 0 | 0 | 0.058 |  | 0 | 0 | 0 | 0.035 |  |  |  |  | 51.68 | 18.11 | 204
1994-09-16 | 21.1 | 6.2 | 7.2 | 3 | 0 | 26 |  |  |  | 0 | 1.7 | 0.27 | 0.12 | 14.51 | 5.28 | 4.94 | 0.013 | [9 empty] | 0 | 0.007 | 0 | 0 | 0.008 | 0.21 | 0 | 0 | 0.067 |  | 0 | 0 | 0 | 0.046
1994-09-17 | 21.9 | 7.2 | 6.9 | 0 | 0 | 30 |  |  |  | 0 | 1.6 | 0.12 | 0.05 | 14.87 | 5.35 | 5.23 | 0.01 | [9 empty] | 0 | 0 | 0 | 0 | 0 | 0.11 | 0 | 0 | 0.044 |  | 0 | 0 | 0 | 0.036
1994-09-18 | 19.8 | 7.2 | 6.9 | 8 | 0 | 22 |  |  |  | 0 | 0.6 | 0.06 | 0.02 | 13.92 | 4.48 | 4.44 | 0.033 | [5 empty] | 10 |  |  |  | 0 | 0.007 | 0 | 0.007 | 0.009 | 0.08 | 0 | 0 | 0.031 |  | 0 | 0 | 0 | 0.052 |  |  |  |  | 51.13 | 19.43 | 208
1994-09-19 | 20.8 | 6.7 | 7.2 | 3 | 0 | 30 |  |  |  | 0 | 1.4 | 0.2 | 0.07 | 13.49 | 3.79 | 3.66 | 0.013 | [5 empty] | 210 |  |  |  | 0 | 0 | 0 | 0 | 0.01 | 0.1 | 0 | 0 | 0.026 |  | 0 | 0 | 0 | 0.034
1994-09-20 | 19.5 | 6.6 | 7.1 | 0 | 0 | 25 |  |  |  | 0 | 1.5 | 0.12 | 0.04 | 14.42 | 3.37 | 3.01 | 0.014 |  | 123 | 1.1 | 0 |  | 320 | 92 |  | 0.2 | 0 | 0.017 | 0.003 | 0.02 | 0.008 | 0.32 | 0 | 0 | 0.03 | 0 | 0 | 0 | 0 | 0.073 | 0 | 0 | 0 | 0 | 60.61 | 21.53 | 240
1994-09-21 | 19.8 | 6.8 | 7.2 | 0 | 0 | 25 |  |  |  | 0 | 1.8 | 0.1 | 0.05 | 15.98 | 4.88 | 4.46 | 0.013 |  |  |  |  | 0 | 170 |  |  |  | 0 | 0.012 | 0 | 0 | 0.004 | 0.2 | 0 | 0 | 0.035 |  | 0 | 0 | 0 | 0.065
1994-09-22 | 18.4 | 6.9 | 7.2 | 0 | 0 | 27 |  |  |  | 0 | 1.8 | 0.28 | 0.08 | 18.11 | 4.95 | 4.62 | 0.015 | [5 empty] | 150 |  |  |  | 0 | 0 | 0 | 0 | 0.006 | 0.16 | 0 | 0 | 0.028 |  | 0 | 0 | 0 | 0.055 |  |  |  |  | 51.59 | 18.99 | 207
1994-09-23 | 18.7 | 7.1 | 7.2 | 0 | 0 | 25 |  |  |  | 0 | 1.8 | 0.04 | 0.05 | 16.38 | 5.6 | 5.17 | 0.013 | [9 empty] | 0 | 0.011 | 0 | 0 | 0.007 | 0.15 | 0 | 0 | 0.031 |  | 0 | 0 | 0 | 0.042
1994-09-24 | 22.2 | 7 | 6.8 | 0 | 0 | 27 |  |  |  | 0 | 1.8 | 0.14 | 0.08 | 15.38 | 4.48 | 4.46 | 0.011 | [9 empty] | 0 | 0 | 0.003 | 0.007 | 0.004 | 0.11 | 0 | 0 | 0.028 |  | 0 | 0 | 0 | 0.034
1994-09-25 | 16.8 | 7.5 | 6.9 | 3 | 0 | 27 |  |  |  | 0 | 1.5 | 0.18 | 0.09 | 13.28 | 3.52 | 3.43 | 0.01 | [5 empty] | 10 |  |  |  | 0 | 0.01 | 0 | 0 | 0.003 | 0.07 | 0 | 0 | 0.029 |  | 0 | 0 | 0 | 0.021 |  |  |  |  | 50.81 | 19.32 | 206
1994-09-26 | 19.5 | 7.4 | 7.3 | 0 | 0 | 22 |  |  |  | 0 | 1.4 | 0.1 | 0.06 | 12.51 | 3.46 | 3.34 | 0.012 | [5 empty] | 60 |  |  |  | 0 | 0.017 | 0.004 | 0 | 0.006 | 0.1 | 0 | 0 | 0.02 |  | 0 | 0 | 0 | 0.029
1994-09-27 | 20.2 | 7.3 | 7.1 | 0 | 0 | 27 |  |  |  | 0 | 1.7 | 0.06 | 0.04 | 15.04 | 4.04 | 3.93 | 0.011 |  | 109 | 0.92 | 0 |  | 240 | 83 |  | 1.38 | 0 | 0.018 | 0 | 0.017 | 0.006 | 0.12 | 0 | 0 | 0.019 | 0 | 0 | 0 | 0 | 0.068 | 0 | 0 | 0 | 0 | 54.88 | 19.46 | 217
1994-09-28 | 18 | 7.7 | 7.1 | 0 | 0 | 20 |  |  |  | 0 | 1.5 | 0.16 | 0.05 | 14.55 | 4.17 | 4.06 | 0.016 |  |  |  |  | 0 | 10 |  |  |  | 0 | 0 | 0 | 0.007 | 0 | 0.06 | 0 | 0 | 0.012 |  | 0 | 0 | 0 | 0.024
1994-09-29 | 17.4 | 7.6 | 7.1 | 0 | 0 | 25 |  |  |  | 0 | 1.6 | 0.22 | 0.1 | 15.1 | 5.04 | 4.47 | 0.014 | [5 empty] | 40 |  |  |  | 0 | 0.008 | 0.003 | 0 | 0 | 0.04 | 0 | 0 | 0.02 |  | 0 | 0 | 0 | 0.012 |  |  |  |  | 57.95 | 19.84 | 226
1994-09-30 | 17 | 7.4 | 7.1 | 0 | 0 | 27 |  |  |  | 0 | 1.4 | 0.22 | 0.1 | 15.64 | 4.33 | 3.65 | 0.01 | [9 empty] | 0 | 0 | 0 | 0 | 0 | 0.09 | 0 | 0 | 0.02 |  | 0 | 0 | 0 | 0.009
Observations | 30 | 30 | 30 | 24 | 24 | 30 | 0 | 0 | 0 | 30 | 30 | 30 | 30 | 30 | 30 | 30 | 30 | 0 | 4 | 4 | 4 | 4 | 20 | 4 | 0 | 4 | 30 | 30 | 30 | 30 | 30 | 30 | 30 | 30 | 30 | 4 | 30 | 30 | 30 | 30 | 4 | 4 | 4 | 4 | 13 | 13 | 13
Minimum | 16.8 | 6.1 | 6.7 | 0 | 0 | 19 | 0 | 0 | 0 | 0 | 0.6 | 0.04 | 0.01 | 11.44 | 2.43 | 2.19 | 0.008 | 0 | 109 | 0.92 | 0 | 0 | 10 | 77 | 0 | 0.2 | 0 | 0 | 0 | 0 | 0 | 0.04 | 0 | 0 | 0.009 | 0 | 0 | 0 | 0 | 0.009 |  |  |  |  | 50.78 | 17.64 | 199
Mean | 20.72 | 7.0933 | 7.0833 | 1.375 | 0.083333 | 26.3333 | 0 | 0 | 1 | 0 | 1.7 | 0.20433 | 0.069333 | 15.0547 | 4.1457 | 3.9343 | 0.0142 | #DIV/0! | 115.25 | 1.005 | 0 | 0.5 | 159.5 | 83.5 | #DIV/0! | 0.88 | 0 | 0.0076667 | 0.00057143 | 0.0035333 | 0.0040667 | 0.11733 | 0 | 0.0023333 | 0.033933 | 0 | 0 | 0 | 0 | 0.037433 |  |  |  |  | 54.1477 | 19.6208 | 215.9231
Maximum | 24.1 | 7.7 | 7.4 | 8 | 2 | 33 | 0 | 0 | 0 | 0 | 3.2 | 1.13 | 0.26 | 21.75 | 5.6 | 5.23 | 0.033 | 0 | 123 | 1.1 | 0 | 2 | 430 | 92 | 0 | 1.38 | 0 | 0.018 | 0.004 | 0.02 | 0.012 | 0.32 | 0 | 0.07 | 0.079 | 0 | 0 | 0 | 0 | 0.073 |  |  |  |  | 60.61 | 21.53 | 240
1994-10-01 | 19 | 7.3 | 7.1 | 0 | 0 | 23 |  |  |  | 0 | 1.5 | 0.22 | 0.1 | 14.75 | 4.09 | 3.99 | 0.01 | [9 empty] | 0 | 0 | 0 | 0 | 0 | 0.08 | 0 | 0 | 0.022 |  | 0 | 0 | 0 | 0.017
1994-10-02 | 14.5 | 7.6 | 7 | 0 | 0 | 21 |  |  |  | 0 | 1.3 | 0.06 | 0.04 | 13.18 | 3.47 | 3.38 | 0.02 | [5 empty] | 10 |  |  |  | 0 | 0 | 0 | 0.014 | 0 | 0.08 | 0 | 0 | 0.012 |  | 0 | 0 | 0 | 0.025 |  |  |  |  | 54.48 | 19.06 | 215
1994-10-03 | 17.7 | 7.4 | 7.4 | 0 | 0 | 25 |  |  |  | 0 | 1.7 | 0.44 | 0.17 | 11.49 | 3.54 | 3.52 | 0.008 | [5 empty] | 570 |  |  |  | 0 | 0 | 0 | 0 | 0 | 0.06 | 0 | 0 | 0.013 |  | 0 | 0 | 0 | 0.021
1994-10-04 | 14.8 | 7.3 | 7.4 | 0 | 0 | 23 |  |  |  | 0 | 1.8 | 0.14 | 0.06 | 14 | 3.75 | 3.72 | 0.011 |  | 110 | 1.02 | 0 |  | 140 | 91 | 0.06 | 2.74 | 0 | 0.011 | 0 | 0 | 0 | 0.14 | 0 | 0 | 0.015 | 0 | 0 | 0 | 0 | 0.032 | 0 | 0 | 0 | 0 | 54.31 | 18.34 | 211
1994-10-05 | 18.9 | 7.6 | 7.2 | 2 | 0 | 25 |  |  |  | 0 | 1.9 | 0.32 | 0.1 | 14.73 | 4.34 | 4.18 | 0.013 |  |  |  |  | 2 | 60 |  |  |  | 0 | 0 | 0 | 0.007 | 0.003 | 0.15 | 0 | 0 | 0.019 |  | 0 | 0 | 0 | 0.044
1994-10-06 | 20.3 | 7.7 | 7.2 | 0 | 0 | 29 |  |  |  | 0 | 1.8 | 0.2 | 0.12 | 19.64 | 4.75 | 4.55 | 0.014 | [5 empty] | 70 |  |  |  | 0 | 0.007 | 0 | 0.009 | 0.01 | 0.13 | 0 | 0 | 0.03 |  | 0 | 0 | 0 | 0.041 |  |  |  |  | 54.46 | 19.11 | 215
1994-10-07 | 19.7 | 6.9 | 7.2 | 0 | 0 | 40 |  |  |  | 0 | 1.6 | 0.07 | 0.04 | 20.58 | 6.4 | 6.02 | 0.013 | [9 empty] | 0 | 0.008 | 0 | 0 | 0.008 | 0.12 | 0 | 0 | 0.03 |  | 0 | 0 | 0 | 0.036
1994-10-08 | 26.8 | 7.1 | 6.8 | 0 | 0 | 28 |  |  |  | 0 | 1.8 | 0.18 | 0.06 | 16.12 | 5.71 | 5.67 | 0.012 | [9 empty] | 0 | 0 | 0 | 0 | 0.006 | 0.1 | 0 | 0 | 0.024 |  | 0 | 0 | 0 | 0.028
1994-10-09 | 23.2 | 7.3 | 6.8 | 0 | 0 | 23 |  |  |  | 0 | 1.5 | 0.08 | 0.04 | 11.89 | 3.22 | 3.23 | 0.01 | [5 empty] | 10 |  |  |  | 0 | 0 | 0 | 0.008 | 0.003 | 0.08 | 0 | 0 | 0.017 |  | 0 | 0 | 0 | 0.017 |  |  |  |  | 51.38 | 18.63 | 205
1994-10-10 | 22.5 | 7.5 | 7.4 | 0 | 0 | 23 |  |  |  | 0 | 1.5 | 0.12 | 0 | 13.06 | 3.56 | 3.35 | 0.014 | [5 empty] | 10 |  |  |  | 0 | 0 | 0 | 0.011 | 0 | 0.08 | 0 | 0 | 0.009 |  | 0 | 0 | 0 | 0.044
1994-10-11 | 20.5 | 7.3 | 7.3 | 0 | 0 | 27 |  |  |  | 0 | 1.6 | 0.06 | 0 | 12.8 | 3.74 | 3.72 | 0.014 |  | 111 | 0.98 | 0 |  | 80 | 80 | 0.07 | 1.04 | 0 | 0.007 | 0 | 0.01 | 0 | 0.09 | 0 | 0 | 0.01 | 0 | 0 | 0 | 0 | 0.028 | 0 | 0 | 0 | 0 | 53.06 | 19.14 | 211
1994-10-12 | 20.2 | 7.5 | 7.2 | 0 | 0 | 27 |  |  |  | 0 | 1.5 | 0.13 | 0.04 | 14.89 | 4.01 | 3.78 | 0.015 |  |  |  |  | 0 | 20 |  |  |  | 0 | 0 | 0.004 | 0 | 0 | 0.13 | 0 | 0 | 0.013 |  | 0 | 0 | 0 | 0.035
1994-10-13 | 19.8 | 7.4 | 7.1 | 0 | 0 | 26 |  |  |  | 0 | 2 | 0.13 | 0.08 | 16.97 | 5.23 | 5.09 | 0.016 | [5 empty] | 130 |  |  |  | 0 | 0 | 0 | 0 | 0.01 | 0.13 | 0 | 0 | 0.028 |  | 0 | 0 | 0 | 0.075 |  |  |  |  | 54.3 | 19.73 | 217
1994-10-14 | 20.3 | 7.1 | 7.1 | 0 | 0 | 27 |  |  |  | 0 | 1.9 | 0.28 | 0.1 | 18.58 | 5.4 | 5.11 | 0.012 | [9 empty] | 0 | 0.01 | 0 | 0 | 0 | 0.1 | 0 | 0 | 0.025 |  | 0 | 0 | 0 | 0.061
1994-10-15 | 21 | 7 | 6.7 | 0 | 0 | 29 |  |  |  | 0 | 1.7 | 0.1 | 0.03 | 18.48 | 5.31 | 5.26 | 0.012 | [9 empty] | 0 | 0.009 | 0 | 0.006 | 0.007 | 0.11 | 0 | 0 | 0.023 |  | 0 | 0 | 0 | 0.061
1994-10-16 | 20.5 | 7.1 | 7 | 0 | 0 | 27 |  |  |  | 0 | 1.5 | 0.08 | 0.01 | 15.7 | 4.64 | 4.57 | 0.012 | [5 empty] | 10 |  |  |  | 0 | 0.007 | 0 | 0 | 0.006 | 0.1 | 0 | 0 | 0.014 |  | 0 | 0 | 0 | 0.039 |  |  |  |  | 51.46 | 19.01 | 207
1994-10-17 | 20 | 7 | 7.3 | 0 | 0 | 25 |  |  |  | 0 | 1.9 | 0.34 | 0.1 | 11.84 | 4.53 | 4.3 | 0.011 | [5 empty] | 10 |  |  |  | 0 | 0.011 | 0 | 0 | 0 | 0.08 | 0 | 0 | 0.015 |  | 0 | 0 | 0 | 0.034
1994-10-18 | 20.6 | 7.2 | 7.1 | 0 | 0 | 24 |  |  |  | 0 | 1.9 | 0.04 | 0 | 15.01 | 5.17 | 4.97 | 0.017 |  | 118 | 0.99 | 0 |  | 20 | 83 | 0.07 | 4.79 | 0 | 0.01 | 0 | 0.008 | 0.004 | 0.11 | 0 | 0 | 0.015 | 0 | 0 | 0 | 0 | 0.022 | 0 | 0 | 0 | 0 | 55.66 | 18.73 | 216
1994-10-19 | 17.5 | 7.8 | 7.1 | 0 | 0 | 25 |  |  |  | 0 | 1.5 | 0.12 | 0.01 | 15.55 | 4.77 | 4.29 | 0.013 |  |  |  |  | 0 | 10 |  |  |  | 0 | 0 | 0 | 0 | 0 | 0.1 | 0 | 0 | 0.019 |  | 0 | 0 | 0 | 0.04
1994-10-20 | 17.7 | 7.3 | 7.3 | 0 | 0 | 35 |  |  |  | 0 | 1.7 | 0.1 | 0.01 | 15.69 | 5.58 | 5.23 | 0.01 | [5 empty] | 10 |  |  |  | 0 | 0.008 | 0 | 0.008 | 0 | 0.14 | 0 | 0 | 0.024 |  | 0 | 0 | 0 | 0.032 |  |  |  |  | 54.55 | 18.52 | 212
1994-10-21 | 18.7 | 7.3 | 7.1 | 0 | 0 | 18 |  |  |  | 0 | 1.5 | 0.2 | 0.05 | 15.84 | 5.35 | 5.13 | 0.011 | [9 empty] | 0 | 0.01 | 0 | 0 | 0 | 0.13 | 0 | 0 | 0.035 |  | 0 | 0 | 0 | 0.015
1994-10-22 | 19.2 | 7.2 | 6.8 | 3 | 2 | 20 |  |  |  | 0 | 0.7 | 0.13 | 0.04 | 16.38 | 5.33 | 4.34 | 0.012 | [9 empty] | 0 | 0.009 | 0.003 | 0.01 | 0.014 | 0.12 | 0 | 0 | 0.042 |  | 0 | 0 | 0 | 0.023
1994-10-23 | 18.8 | 7.5 | 6.7 | 0 | 0 | 22 |  |  |  | 0 | 0.6 | 0.06 | 0.01 | 13.86 | 4.41 | 3.92 | 0.012 | [5 empty] | 10 |  |  |  | 0 | 0 | 0 | 0 | 0.007 | 0.13 | 0 | 0 | 0.048 |  | 0 | 0 | 0 | 0.034 |  |  |  |  | 54.56 | 18.46 | 212
1994-10-24 | 18.5 | 7.4 | 7.2 | 0 | 0 | 26 |  |  |  | 0 | 2.3 | 0.7 | 0.13 | 16.3 | 3.59 | 3.59 | 0.014 | [5 empty] | 10 |  |  |  | 0 | 0 | 0 | 0 | 0.017 | 0.06 | 0 | 0 | 0.033 |  | 0 | 0 | 0 | 0.029
1994-10-25 | 19 | 7.6 | 6.9 | 0 | 0 | 34 |  |  |  | 0 | 2.4 | 0.42 | 0.08 | 21.38 | 4.44 | 4.03 | 0.016 |  | 119 | 0.95 | 0 |  | 50 | 79 | 0.05 | 1.09 | 0 | 0.01 | 0 | 0 | 0 | 0.08 | 0 | 0 | 0.044 | 0 | 0 | 0 | 0 | 0.013 | 0 | 0 | 0 | 0 | 52.57 | 18.46 | 207
1994-10-26 | 19.1 | 7.4 | 7.2 | 0 | 0 | 31 |  |  |  | 0 | 1.6 | 0.14 | 0.06 | 16.38 | 4.51 | 4.17 | 0.013 |  |  |  |  | 0 | 70 |  |  |  | 0 | 0.008 | 0.004 | 0 | 0.003 | 0.07 | 0 | 0 | 0.029 |  | 0 | 0 | 0 | 0.029
1994-10-27 | 18.9 | 7.5 | 7.2 | 0 | 0 | 26 |  |  |  | 0 | 1.7 | 0.12 | 0.06 | 14.87 | 4.28 | 4.12 | 0.014 | [5 empty] | 110 |  |  |  | 0 | 0 | 0 | 0 | 0 | 0.07 | 0 | 0 | 0.028 |  | 0 | 0 | 0 | 0.031 |  |  |  |  | 51.55 | 19.18 | 208
1994-10-28 | 19.4 | 7 | 7.1 | 0 | 0 | 21 |  |  |  | 0 | 1.4 | 0.2 | 0 | 15.78 | 4.17 | 3.97 | 0.017 | [9 empty] | 0 | 0 | 0 | 0.007 | 0 | 0.22 | 0 | 0 | 0.03 |  | 0 | 0 | 0 | 0.058
1994-10-29 | 22.1 | 6.9 | 6.9 | 0 | 0 | 25 |  |  |  | 0 | 1.7 | 0.14 | 0 | 16.48 | 4.2 | 4.18 | 0.02 | [9 empty] | 0 | 0 | 0 | 0 | 0 | 0.15 | 0 | 0 | 0.028 |  | 0 | 0 | 0 | 0.072
1994-10-30 | 24 | 7 | 6.7 | 0 | 0 | 23 |  |  |  | 0 | 1.4 | 0.12 | 0 | 14.32 | 4.32 | 4.29 | 0.02 | [5 empty] | 10 |  |  |  | 0 | 0 | 0 | 0 | 0 | 0.11 | 0 | 0 | 0.026 |  | 0 | 0 | 0 | 0.039 |  |  |  |  | 47.54 | 16.93 | 188
1994-10-31 | 28.7 | 8.3 | 7.2 | 0 | 0 | 23 |  |  |  | 0 | 1.9 | 0.4 | 0.16 | 11.87 | 3.61 | 3.27 | 0.007 | [5 empty] | 60 |  |  |  | 0 | 0.009 | 0 | 0 | 0 | 0.06 | 0 | 0 | 0.033 |  | 0 | 0 | 0 | 0.023
Observations | 31 | 31 | 31 | 31 | 31 | 31 | 0 | 0 | 0 | 31 | 31 | 31 | 31 | 31 | 31 | 31 | 31 | 0 | 4 | 4 | 4 | 4 | 22 | 4 | 4 | 4 | 31 | 31 | 31 | 31 | 31 | 31 | 31 | 31 | 31 | 4 | 31 | 31 | 31 | 31 | 4 | 4 | 4 | 4 | 13 | 13 | 13
Minimum | 14.5 | 6.9 | 6.7 | 0 | 0 | 18 | 0 | 0 | 0 | 0 | 0.6 | 0.04 | 0 | 11.49 | 3.22 | 3.23 | 0.007 | 0 | 110 | 0.95 | 0 | 0 | 10 | 79 | 0.05 | 1.04 | 0 | 0 | 0 | 0 | 0 | 0.06 | 0 | 0 | 0.009 | 0 | 0 | 0 | 0 | 0.013 |  |  |  |  | 47.54 | 16.93 | 188
Mean | 20.0613 | 7.3387 | 7.0871 | 0.16129 | 0.064516 | 25.8387 | 0 | 0 | 1 | 0 | 1.6387 | 0.18839 | 0.054839 | 15.4326 | 4.4974 | 4.2884 | 0.013323 | #DIV/0! | 114.5 | 0.985 | 0 | 0.5 | 67.2727 | 83.25 | 0.0625 | 2.415 | 0 | 0.0043226 | 0.00037931 | 0.0031613 | 0.0031613 | 0.10677 | 0 | 0 | 0.02429 | 0 | 0 | 0 | 0 | 0.035419 |  |  |  |  | 53.0677 | 18.7154 | 209.5385
Maximum | 28.7 | 8.3 | 7.4 | 3 | 2 | 40 | 0 | 0 | 0 | 0 | 2.4 | 0.7 | 0.17 | 21.38 | 6.4 | 6.02 | 0.02 | 0 | 119 | 1.02 | 0 | 2 | 570 | 91 | 0.07 | 4.79 | 0 | 0.011 | 0.004 | 0.014 | 0.017 | 0.22 | 0 | 0 | 0.048 | 0 | 0 | 0 | 0 | 0.075 |  |  |  |  | 55.66 | 19.73 | 217
1994-11-01 | 41.6 | 7.6 | 7 | 0 | 0 | 19 |  |  |  | 0 | 1.3 | 0.03 | 0.08 | 6.7 | 1.73 | 1.56 | 0.007 |  | 91 | 0.69 | 0 |  | 11000 | 61 | 0.07 | 0.1 | 0 | 0.009 | 0 | 0 | 0 | 0.08 | 0 | 0 | 0.039 | 0 | 0 | 0 | 0 | 0.057 | 0 | 0 | 0 | 0 | 59.21 | 20.05 | 230
1994-11-02 | 22.9 | 7.5 | 7.3 | 0 | 0 | 24 |  |  |  | 0 | 1.3 | 0.1 | 0.03 | 9.52 | 2.37 | 2.12 | 0.008 |  |  |  |  | 3 |  |  |  |  | 0 | 0.009 | 0 | 0 | 0 | 0.06 | 0 | 0 | 0.024 |  | 0 | 0 | 0 | 0.058
1994-11-03 | 23.1 | 7.4 | 7.2 | 0 | 0 | 27 |  |  |  | 0 | 1.4 | 0.1 | 0.08 | 12.06 | 3.41 | 3.13 | 0.009 | [9 empty] | 0 | 0.018 | 0 | 0 | 0.003 | 0.06 | 0 | 0 | 0.037 |  | 0 | 0 | 0 | 0.036 |  |  |  |  | 57.3 | 20.71 | 228
1994-11-04 | 28.3 | 7.3 | 7.3 | 0 | 0 | 38 |  |  |  | 0 | 1.5 | 0.08 | 0.03 | 13.2 | 3.05 | 2.64 | 0.021 | [9 empty] | 0 | 0.009 | 0 | 0 | 0 | 0.07 | 0 | 0 | 0.04 |  | 0 | 0 | 0 | 0.025
1994-11-05 | 37.7 | 7.4 | 6.9 | 2 | 0 | 30 |  |  |  | 0 | 1.4 | 0.09 | 0.1 | 10.94 | 2.69 | 2.24 | 0.009 | [9 empty] | 0 | 0.01 | 0 | 0 | 0 | 0.07 | 0 | 0 | 0.035 |  | 0 | 0 | 0 | 0.032
1994-11-06 | 52.9 | 7.8 | 6.9 | 0 | 0 | 30 |  |  |  | 0 | 1.2 | 0.08 | 0.14 | 5.83 | 1.46 | 1.39 | 0.006 | [9 empty] | 0 | 0 | 0 | 0 | 0 | 0.03 | 0 | 0 | 0.035 |  | 0 | 0 | 0 | 0.012 |  |  |  |  | 55.19 | 19.93 | 220
1994-11-07 | 27 | 8.9 | 7.3 | 0 | 0 | 21 |  |  |  | 0 | 1.2 | 0.08 | 0.1 | 7.14 | 1.74 | 1.65 | 0.007 | [9 empty] | 0 | 0.014 | 0 | 0 | 0.004 | 0.04 | 0 | 0 | 0.018 |  | 0 | 0 | 0 | 0
1994-11-08 | 29 | 8.4 | 7.1 | 0 | 0 | 20 |  |  |  | 0 | 1.4 | 0.05 | 0.08 | 10.94 | 3.31 | 3.12 | 0.009 |  | 128 | 0.78 | 0 |  | 5400 | 92 | 0.06 | 0 | 0 | 0.014 | 0 | 0 | 0.007 | 0.12 | 0 | 0 | 0.023 | 0 | 0 | 0 | 0 | 0.056 | 0 | 0 | 0 | 0 | 59.09 | 23.1 | 243
1994-11-09 | 33.8 | 8.8 | 7.3 | 0 | 0 | 25 |  |  |  | 0 | 1.4 | 0.09 | 0.12 | 10.14 | 2.67 | 2.52 | 0.01 |  |  |  |  | 0 |  |  |  |  | 0 | 0.009 | 0 | 0 | 0 | 0.07 | 0 | 0 | 0.026 |  | 0 | 0 | 0 | 0.017
1994-11-10 | 26.5 | 8.9 | 7.1 | 0 | 0 | 28 |  |  |  | 0 | 1 | 0.02 | 0.06 | 9.65 | 2.42 | 2.31 | 0.008 | [9 empty] | 0 | 0.012 | 0 | 0 | 0 | 0.1 | 0 | 0 | 0.01 |  | 0 | 0 | 0 | 0.04 |  |  |  |  | 65.19 | 23.62 | 260
1994-11-11 | 31 | 9 | 6.9 | 0 | 0 | 28 |  |  |  | 0 | 1.2 | 0.02 | 0.06 | 11.55 | 2.98 | 2.82 | 0.011 | [9 empty] | 0 | 0.013 | 0 | 0 | 0 | 0.12 | 0 | 0 | 0.037 |  | 0 | 0 | 0 | 0.035
1994-11-12 | 24.2 | 9.2 | 7 | 0 | 0 | 26 |  |  |  | 0 | 1.3 | 0 | 0.05 | 11.42 | 3.82 | 3.64 | 0.009 | [9 empty] | 0 | 0.012 | 0 | 0.007 | 0 | 0.1 | 0 | 0 | 0.017 |  | 0 | 0 | 0 | 0.052
1994-11-13 | 24.8 | 8.7 | 6.9 | 0 | 0 | 23 |  |  |  | 0 | 1.3 | 0.06 | 0.06 | 12.1 | 3.71 | 3.3 | 0.008 | [9 empty] | 0 | 0.013 | 0 | 0.007 | 0.007 | 0.07 | 0 | 0 | 0.012 |  | 0 | 0 | 0 | 0.039 |  |  |  |  | 62.46 | 22.64 | 249
1994-11-14 | 28 | 9.2 | 7.4 | 0 | 0 | 23 |  |  |  | 0 | 1.2 | 0 | 0.08 | 12.88 | 3.33 | 3.29 | 0.007 | [9 empty] | 0 | 0.01 | 0 | 0 | 0 | 0.04 | 0 | 0 | 0.014 |  | 0 | 0 | 0 | 0.008
1994-11-15 | 24.6 | 7.9 | 7.3 | 0 | 0 | 14 |  |  |  | 4 | 1.2 | 0 | 0.04 | 11.25 | 2.88 | 2.47 | 0.01 |  | 121 | 0.78 | 0 |  | 2000 | 87 | 0.03 | 0 | 0 | 0.014 | 0 | 0.007 | 0 | 0.04 | 0 | 0.06 | 0.014 | 0 | 0 | 0 | 0 | 0.009 | 0 | 0 | 0 | 0 | 65.36 | 23.57 | 260
1994-11-16 | 24.2 | 8.8 | 7.1 | 0 | 0 | 24 |  |  |  | 0 | 1.6 | 0.39 | 0.14 | 14.71 | 3.2 | 3.08 | 0.01 |  |  |  |  | 0 |  |  |  |  | 0 | 0.01 | 0 | 0 | 0 | 0.13 | 0 | 0 | 0.02 |  | 0 | 0 | 0 | 0.068
1994-11-17 | 23.7 | 9 | 7.2 | 0 | 0 | 24 |  |  |  | 0 | 1.4 | 0 | 0.02 | 12.62 | 4.37 | 3.97 | 0.008 | [9 empty] | 0 | 0.008 | 0 | 0 | 0 | 0.11 | 0 | 0 | 0.037 |  | 0 | 0 | 0 | 0.096 |  |  |  |  | 61.55 | 23.22 | 249
1994-11-18 | 23.4 | 7.3 | 7.5 | 0 | 0 | 18 |  |  |  | 0 | 1.2 | 0 | 0.07 | 11.72 | 3.68 | 3.38 | 0.009 | [9 empty] | 0 | 0.009 | 0 | 0 | 0 | 0.1 | 0 | 0 | 0.028 |  | 0 | 0 | 0 | 0.046
1994-11-19 | 24.4 | 8.5 | 7 | 0 | 0 | 18 |  |  |  | 0 | 1.2 | 0 | 0.06 | 11.14 | 3.44 | 3.31 | 0.01 | [9 empty] | 0 | 0.009 | 0 | 0 | 0 | 0.12 | 0 | 0 | 0.04 |  | 0 | 0 | 0 | 0.032
1994-11-20 | 22.8 | 9.1 | 7.1 | 0 | 0 | 18 |  |  |  | 0 | 1.1 | 0 | 0.05 | 10.44 | 3.33 | 3.32 | 0.009 | [9 empty] | 0 | 0.008 | 0 | 0 | 0.003 | 0.1 | 0 | 0 | 0.03 |  | 0 | 0 | 0 | 0.047 |  |  |  |  | 60.38 | 21.77 | 240
1994-11-21 | 23.1 | 9 | 7.3 | 0 | 0 | 20 |  |  |  | 0 | 1.1 | 0.04 | 0 | 9.16 | 2.94 | 2.94 | 0.008 | [9 empty] | 0 | 0 | 0 | 0 | 0 | 0.06 | 0 | 0 | 0.02 |  | 0 | 0 | 0 | 0.035
1994-11-22 | 23.4 | 8 | 6.9 | 0 | 0 | 20 |  |  |  | 0 | 1.4 | 0.06 | 0.05 | 10.3 | 3.22 | 3.18 | 0.006 |  | 120 | 0.98 | 0 |  | 3900 | 93 |  | 0.22 | 0 | 0.007 | 0 | 0 | 0 | 0.09 | 0 | 0 | 0.039 | 0 | 0 | 0 | 0 | 0.02 | 0 | 0 | 0 | 0 | 59.11 | 22.09 | 239
1994-11-23 | 23.6 | 8.3 | 7 | 0 | 0 | 29 |  |  |  | 0 | 1.6 | 0.33 | 0.07 | 11.02 | 3.34 | 3.3 | 0.009 |  |  |  |  | 0 |  |  |  |  | 0 | 0.01 | 0 | 0.007 | 0.004 | 0.08 | 0 | 0 | 0.03 |  | 0 | 0 | 0 | 0.034
1994-11-24 | 22.3 | 7.1 | 7.3 | 0 | 0 | 32 |  |  |  | 0 | 1.2 | 0.08 | 0.04 | 11.24 | 3.75 | 3.62 | 0.009 | [9 empty] | 0 | 0.01 | 0 | 0 | 0 | 0.06 | 0 | 0 | 0.023 |  | 0 | 0 | 0 | 0.029 |  |  |  |  | 57.01 | 20.56 | 227
1994-11-25 | 21.4 | 8.3 | 7.1 | 0 | 0 | 21 |  |  |  | 0 | 1.3 | 0.18 | 0.08 | 9.95 | 3.39 | 3.38 | 0.009 | [9 empty] | 0 | 0.009 | 0 | 0 | 0 | 0.03 | 0 | 0 | 0.023 |  | 0 | 0 | 0 | 0.009
1994-11-26 | 21.8 | 8.9 | 6.9 | 0 | 0 | 23 |  |  |  | 0 | 1.2 | 0.13 | 0.07 | 11.67 | 3.42 | 3.39 | 0.01 | [9 empty] | 0 | 0.007 | 0 | 0.006 | 0 | 0 | 0 | 0 | 0.015 |  | 0 | 0 | 0 | 0.007
1994-11-27 | 39.2 | 9.1 | 7 | 0 | 0 | 21 |  |  |  | 0 | 1.6 | 0.38 | 0.17 | 11.26 | 3.34 | 3.34 | 0.009 | [9 empty] | 0 | 0.008 | 0 | 0 | 0 | 0.06 | 0 | 0 | 0.017 |  | 0 | 0 | 0 | 0.012 |  |  |  |  | 55.88 | 21.16 | 227
1994-11-28 | 42.8 | 9.8 | 7.2 | 4 | 0 | 17 |  |  |  | 0 | 1.3 | 0.16 | 0.13 | 5.3 | 1.25 | 1.16 | 0.006 | [9 empty] | 0 | 0.009 | 0 | 0 | 0 | 0.04 | 0 | 0 | 0.018 |  | 0 | 0 | 0 | 0
1994-11-29 | 26.1 | 9.2 | 7.3 | 0 | 0 | 29 |  |  |  | 0 | 1.3 | 0.25 | 0.12 | 6.36 | 1.63 | 1.54 | 0.008 |  | 123 | 0.76 | 0 |  | 10000 | 89 |  | 0.16 | 0 | 0.013 | 0 | 0.007 | 0.003 | 0.04 | 0 | 0 | 0.023 | 0 | 0 | 0 | 0 | 0.032 | 0 | 0 | 0 | 0 | 68.48 | 27.36 | 284
1994-11-30 | 23.6 | 9.3 | 7.2 | 0 | 0 | 24 |  |  |  | 0 | 1.2 | 0.04 | 0.03 | 8.68 | 2.13 | 2.12 | 0.007 |  |  |  |  | 0 |  |  |  |  | 0 | 0.014 | 0 | 0 | 0 | 0.04 | 0 | 0 | 0.021 |  | 0 | 0 | 0 | 0.03
Observations | 30 | 30 | 30 | 30 | 30 | 30 | 0 | 0 | 0 | 30 | 30 | 30 | 30 | 30 | 30 | 30 | 30 | 0 | 5 | 5 | 5 | 5 | 5 | 5 | 3 | 5 | 30 | 30 | 30 | 30 | 30 | 30 | 30 | 30 | 30 | 5 | 30 | 30 | 30 | 30 | 5 | 5 | 5 | 5 | 13 | 13 | 13
Minimum | 21.4 | 7.1 | 6.9 | 0 | 0 | 14 | 0 | 0 | 0 | 0 | 1 | 0 | 0 | 5.3 | 1.25 | 1.16 | 0.006 | 0 | 91 | 0.69 | 0 | 0 | 2000 | 61 | 0.03 | 0 | 0 | 0 | 0 | 0 | 0 | 0 | 0 | 0 | 0.01 | 0 | 0 | 0 | 0 | 0 |  |  |  |  | 55.19 | 19.93 | 220
Mean | 28.04 | 8.4567 | 7.1333 | 0.2 | 0 | 23.8 | 0 | 0 | 1 | 0.13333 | 1.3 | 0.094667 | 0.073667 | 10.363 | 2.9333 | 2.7743 | 0.0088667 | #DIV/0! | 116.6 | 0.798 | 0 | 0.6 | 6460 | 84.4 | 0.053333 | 0.096 | 0 | 0.0099 | 0 | 0.0013667 | 0.0010333 | 0.071 | 0 | 0.002 | 0.0255 | 0 | 0 | 0 | 0 | 0.032433 |  |  |  |  | 60.4777 | 22.2908 | 242.7692
Maximum | 52.9 | 9.8 | 7.5 | 4 | 0 | 38 | 0 | 0 | 0 | 4 | 1.6 | 0.39 | 0.17 | 14.71 | 4.37 | 3.97 | 0.021 | 0 | 128 | 0.98 | 0 | 3 | 11000 | 93 | 0.07 | 0.22 | 0 | 0.018 | 0 | 0.007 | 0.007 | 0.13 | 0 | 0.06 | 0.04 | 0 | 0 | 0 | 0 | 0.096 |  |  |  |  | 68.48 | 27.36 | 284
1994-12-01 | 20.8 | 8.6 | 7.4 | 0 | 0 | 23 |  |  |  | 0 | 1.3 | 0.15 | 0.1 | 10.86 | 3.25 | 3.17 | 0.007 | [9 empty] | 0 | 0.017 | 0 | 0.009 | 0.004 | 0.1 | 0 | 0 | 0.032 |  | 0 | 0 | 0 | 0.028 |  |  |  |  | 71.45 | 27.43 | 291
1994-12-02 | 20.1 | 6.5 | 7.1 | 0 | 0 | 30 |  |  |  | 0 | 2.9 | 0.54 | 0.19 | 12.49 | 3.02 | 3 | 0.01 | [9 empty] | 0 | 0.011 | 0 | 0 | 0 | 0.14 | 0 | 0 | 0.033 |  | 0 | 0 | 0 | 0.008
1994-12-03 | 22.1 | 8.2 | 7.1 | 0 | 0 | 22 |  |  |  | 0 | 1.3 | 0.55 | 0.16 | 14.15 | 3.53 | 3.44 | 0.009 | [9 empty] | 0 | 0 | 0 | 0.006 | 0 | 0.17 | 0 | 0 | 0.023 |  | 0 | 0 | 0 | 0.02
1994-12-04 | 17 | 8.2 | 6.9 | 0 | 0 | 26 |  |  |  | 0 | 1.9 | 0.12 | 0.1 | 12.5 | 3.57 | 3.1 | 0.008 | [9 empty] | 0 | 0 | 0 | 0 | 0 | 0.09 | 0 | 0 | 0.032 |  | 0 | 0 | 0 | 0.01 |  |  |  |  | 62.92 | 24.9 | 260
1994-12-05 | 17.8 | 8.7 | 7.2 | 0 | 0 | 16 |  |  |  | 0 | 1.5 | 0.38 | 0.16 | 10.62 | 3.11 | 2.94 | 0.008 | [9 empty] | 0 | 0.009 | 0 | 0 | 0 | 0.05 | 0 | 0 | 0.016 |  | 0 | 0 | 0 | 0.015
1994-12-06 | 25.6 | 8.9 | 7 | 0 | 0 | 28 |  |  |  | 0 | 1.4 | 0.11 | 0.17 | 13.25 | 3.4 | 3.11 | 0.009 |  | 126 | 0.82 | 0 |  | 5600 | 88 |  | 0.1 | 0 | 0.009 | 0 | 0 | 0 | 0.09 | 0 | 0 | 0.022 | 0 | 0 | 0 | 0 | 0.03 | 0 | 0 | 0 | 0 | 71.9 | 20.47 | 264
1994-12-07 | 22.8 | 9.2 | 7.2 | 0 | 0 | 27 |  |  |  | 0 | 1.6 | 0.1 | 0.01 | 14.07 | 3.37 | 3.35 | 0.013 |  |  |  |  | 0 |  |  |  |  | 0 | 0.013 | 0 | 0.007 | 0.003 | 0.04 | 0 | 0 | 0.017 |  | 0 | 0 | 0 | 0.022
1994-12-08 | 31.3 | 7 | 7.4 | 4 | 0 | 18 |  |  |  | 0 | 2.8 | 0.88 | 0.32 | 14.42 | 2.98 | 2.88 | 0.015 | [9 empty] | 0 | 0.01 | 0 | 0 | 0.006 | 0.09 | 0 | 0 | 0.035 |  | 0 | 0 | 0 | 0.032 |  |  |  |  | 63.67 | 25.18 | 263
1994-12-09 | 31.3 | 9 | 7 | 0 | 0 | 24 |  |  |  | 0 | 1.2 | 0 | 0 | 14.46 | 2.52 | 2.52 | 0.009 | [9 empty] | 0 | 0.017 | 0 | 0 | 0.008 | 0.11 | 0 | 0 | 0.017 |  | 0 | 0 | 0 | 0.046
1994-12-10 | 30.7 | 8.7 | 6.9 | 4 | 0 | 22 |  |  |  | 0 | 1.2 | 0 | 0.02 | 11.55 | 2.65 | 2.64 | 0.008 | [9 empty] | 0 | 0.013 | 0 | 0 | 0.009 | 0.06 | 0 | 0 | 0.014 |  | 0 | 0 | 0 | 0.029
1994-12-11 | 31 | 8.3 | 7 | 0 | 0 | 28 |  |  |  | 0 | 1.2 | 0.02 | 0.12 | 10 | 2.42 | 2.37 | 0.007 | [9 empty] | 0 | 0.013 | 0 | 0 | 0 | 0.03 | 0 | 0 | 0.018 |  | 0 | 0 | 0 | 0.028 |  |  |  |  | 70.91 | 28.6 | 295
1994-12-12 | 27.8 | 8.3 | 7.2 | 1 | 0 | 22 |  |  |  | 0 | 1.2 | 0.16 | 0.11 | 10.64 | 2.5 | 2.49 | 0.009 | [9 empty] | 0 | 0.015 | 0 | 0 | 0 | 0.03 | 0 | 0 | 0.012 |  | 0 | 0 | 0 | 0.018
1994-12-13 | 23 | 8.6 | 6.9 | 2 | 0 | 25 |  |  |  | 0 | 2.7 | 1.03 | 0.31 | 14.86 | 2.79 | 2.77 | 0.011 |  | 152 | 0.84 | 0 |  | 2200 | 93 |  | 0.21 | 0 | 0.017 | 0 | 0.007 | 0 | 0.04 | 0 | 0 | 0.057 | 0 | 0 | 0 | 0 | 0.044 | 0 | 0 | 0 | 0 | 66.35 | 25.86 | 272
1994-12-14 | 25.9 | 8 | 7.1 | 3 | 0 | 31 |  |  |  | 0 | 4.1 | 1.99 | 0.63 | 17.69 | 3.28 | 3.23 | 0.011 |  |  |  |  | 4 |  |  |  |  | 0 | 0.012 | 0 | 0 | 0.003 | 0.08 | 0 | 0 | 0.034 |  | 0 | 0 | 0 | 0.033
1994-12-15 | 25.8 | 6.8 | 7.2 | 0 | 0 | 14 |  |  |  | 0 | 2.3 | 0 | 0.03 | 19.57 | 2.88 | 2.87 | 0.014 | [9 empty] | 0 | 0.02 | 0 | 0 | 0.004 | 0.14 | 0 | 0 | 0.015 |  | 0 | 0 | 0 | 0.051 |  |  |  |  | 66.34 | 25.01 | 269
1994-12-16 | 30 | 7.5 | 7.2 | 0 | 0 | 24 |  |  |  | 0 | 1.2 | 0 | 0 | 13.28 | 2.76 | 2.43 | 0.009 | [9 empty] | 0 | 0.011 | 0 | 0 | 0.011 | 0.14 | 0 | 0 | 0.018 |  | 0 | 0 | 0 | 0.043
1994-12-17 | 38.4 | 8.4 | 7.4 | 3 | 0 | 20 |  |  |  | 0 | 1.2 | 0 | 0.04 | 8.98 | 2.07 | 1.96 | 0.007 | [9 empty] | 0 | 0.009 | 0 | 0 | 0.006 | 0.08 | 0 | 0 | 0.028 |  | 0 | 0 | 0 | 0.017
1994-12-18 | 34.6 | 9 | 7.1 | 0 | 0 | 18 |  |  |  | 0 | 1.2 | 0 | 0 | 7.54 | 1.86 | 1.69 | 0.006 | [9 empty] | 0 | 0.009 | 0 | 0 | 0.006 | 0.04 | 0 | 0 | 0.02 |  | 0 | 0 | 0 | 0.011 |  |  |  |  | 69.44 | 27.83 | 288
1994-12-19 | 32.2 | 9 | 7.5 | 0 | 0 | 19 |  |  |  | 0 | 1.1 | 0.14 | 0 | 8.84 | 1.65 | 1.65 | 0.007 | [9 empty] | 0 | 0.015 | 0 | 0 | 0.006 | 0.09 | 0 | 0 | 0.01 |  | 0 | 0 | 0 | 0.052
1994-12-20 | 27.1 | 8.1 | 7.3 | 0 | 0 | 27 |  |  |  | 0 | 1.3 | 0.12 | 0 | 10.09 | 2.06 | 2.01 | 0.009 |  | 141 | 0.82 | 0 |  | 15000 | 105 |  | 0.14 | 0 | 0.021 | 0 | 0 | 0 | 0.12 | 0 | 0 | 0.018 | 0 | 0 | 0 | 0 | 0.034 | 0 | 0 | 0 | 0 | 73.26 | 28.13 | 299
1994-12-21 | 29.9 | 8.7 | 7 | 0 | 0 | 24 |  |  |  | 4 | 1.4 | 0.06 | 0.06 | 11.05 | 2.29 | 2.28 | 0.01 |  |  |  |  | 0 |  |  |  |  | 0 | 0.015 | 0 | 0 | 0.008 | 0.18 | 0 | 0 | 0.025 |  | 0 | 0 | 0 | 0.07
1994-12-22 | 30.2 | 8.4 | 7.6 | 0 | 0 | 23 |  |  |  | 0 | 1.8 | 0.13 | 0.22 | 11.91 | 2.34 | 2.33 | 0.008 | [9 empty] | 0 | 0.014 | 0 | 0 | 0.013 | 0.13 | 0 | 0 | 0.023 |  | 0 | 0 | 0 | 0.035 |  |  |  |  | 75.94 | 29.4 | 311
1994-12-23 | 30.3 | 7.8 | 7.2 | 0 | 0 | 11 |  |  |  | 0 | 1.1 | 0 | 0.06 | 10.74 | 2.37 | 2.29 | 0.007 | [9 empty] | 0 | 0.019 | 0 | 0 | 0.009 | 0.08 | 0 | 0 | 0.021 |  | 0 | 0 | 0 | 0.024
1994-12-24 | 35 | 8.1 | 7 | 0 | 0 | 9 |  |  |  | 0 | 1.1 | 0 | 0.09 | 8.38 | 1.89 | 1.88 | 0.002 | [9 empty] | 0 | 0.015 | 0 | 0 | 0.009 | 0.03 | 0 | 0 | 0.019 |  | 0 | 0 | 0 | 0.019
1994-12-25 | 25.9 | 8.4 | 7.1 | 0 | 0 | 9 |  |  |  | 0 | 1 | 0 | 0.03 | 8 | 1.73 | 1.71 | 0.004 | [9 empty] | 0 | 0.014 | 0 | 0 | 0.008 | 0.02 | 0 | 0 | 0.008 |  | 0 | 0 | 0 | 0.021 |  |  |  |  | 76.53 | 30.68 | 317
1994-12-26 | 27.3 | 8 | 7.2 | 0 | 0 | 18 |  |  |  | 0 | 0.8 | 0 | 0.02 | 10.3 | 2.14 | 2.1 | 0.01 | [9 empty] | 0 | 0.017 | 0 | 0 | 0 | 0.04 | 0 | 0 | 0.006 |  | 0 | 0 | 0 | 0.032
1994-12-27 | 26.4 | 8.6 | 7.1 | 0 | 0 | 16 |  |  |  | 4 | 1.4 | 0 | 0.02 | 10.32 | 2.22 | 2.18 | 0.009 |  | 147 | 0.83 | 10 |  | 16000 | 97 |  | 0.12 | 0 | 0.018 | 0 | 0.006 | 0.014 | 0.1 | 0 | 0 | 0.011 | 0 | 0 | 0 | 0 | 0.023 | 0 | 0 | 0 | 0 | 62.98 | 24.83 | 260
1994-12-28 | 27.4 | 8.7 | 7.1 | 0 | 0 | 21 |  |  |  | 4 | 1.7 | 0.3 | 0.26 | 10.24 | 2.65 | 2.64 | 0.007 |  |  |  |  | 0 |  |  |  |  | 0 | 0.014 | 0 | 0 | 0.01 | 0.04 | 0 | 0 | 0.022 |  | 0 | 0 | 0 | 0.025
1994-12-29 | 26.5 | 8.4 | 7.3 | 0 | 0 | 26 |  |  |  | 0 | 1.4 | 0 | 0.16 | 10.66 | 2.89 | 2.82 | 0.008 | [9 empty] | 0 | 0.01 | 0 | 0 | 0.004 | 0.03 | 0 | 0 | 0.014 |  | 0 | 0 | 0 | 0.023 |  |  |  |  | 70.51 | 28.47 | 293
1994-12-30 | 26.1 | 8.3 | 7.1 | 0 | 0 | 28 |  |  |  | 0 | 1 | 0 | 0.15 | 11.18 | 2.87 | 2.72 | 0.007 | [9 empty] | 0 | 0.013 | 0 | 0 | 0.012 | 0 | 0 | 0 | 0.014 |  | 0 | 0 | 0 | 0.022
1994-12-31 | 25.3 | 8.2 | 7 | 0 | 0 | 21 |  |  |  | 0 | 1.1 | 0 | 0.07 | 11.33 | 2.94 | 2.83 | 0.006 | [9 empty] | 0 | 0.009 | 0 | 0 | 0.008 | 0 | 0 | 0 | 0.012 |  | 0 | 0 | 0 | 0.019
Observations | 31 | 31 | 31 | 31 | 31 | 31 | 0 | 0 | 0 | 31 | 31 | 31 | 31 | 31 | 31 | 31 | 31 | 0 | 4 | 4 | 4 | 4 | 4 | 4 | 0 | 4 | 31 | 31 | 31 | 31 | 31 | 31 | 31 | 31 | 31 | 4 | 31 | 31 | 31 | 31 | 4 | 4 | 4 | 4 | 13 | 13 | 13
Minimum | 17 | 6.5 | 6.9 | 0 | 0 | 9 | 0 | 0 | 0 | 0 | 0.8 | 0 | 0 | 7.54 | 1.65 | 1.65 | 0.002 | 0 | 126 | 0.82 | 0 | 0 | 2200 | 88 | 0 | 0.1 | 0 | 0 | 0 | 0 | 0 | 0 | 0 | 0 | 0.006 | 0 | 0 | 0 | 0 | 0.008 |  |  |  |  | 62.92 | 20.47 | 260
Mean | 27.2774 | 8.2774 | 7.1548 | 0.54839 | 0 | 21.6129 | 0 | 0 | 1 | 0.3871 | 1.5613 | 0.21871 | 0.11645 | 11.741 | 2.6452 | 2.5613 | 0.0085161 | 0 | 141.5 | 0.8275 | 2.5 | 1 | 9700 | 95.75 | 0 | 0.1425 | 0 | 0.012871 | 0 | 0.001129 | 0.0051935 | 0.076774 | 0 | 0 | 0.020839 | 0 | 0 | 0 | 0 | 0.028516 |  |  |  |  | 69.4 | 26.6762 | 283.2308
Maximum | 38.4 | 9.2 | 7.6 | 4 | 0 | 31 | 0 | 0 | 0 | 4 | 4.1 | 1.99 | 0.63 | 19.57 | 3.57 | 3.44 | 0.015 | 0 | 152 | 0.84 | 10 | 4 | 16000 | 105 | 0 | 0.21 | 0 | 0.021 | 0 | 0.009 | 0.014 | 0.18 | 0 | 0 | 0.057 | 0 | 0 | 0 | 0 | 0.07 |  |  |  |  | 76.53 | 30.68 | 317
ANNUAL:
Observations | 365 | 365 | 364 | 359 | 359 | 365 | 10 | 0 | 10 | 365 | 365 | 365 | 365 | 365 | 365 | 365 | 365 | 9 | 60 | 60 | 52 | 56 | 156 | 52 | 42 | 52 | 365 | 365 | 365 | 365 | 365 | 365 | 365 | 365 | 365 | 61 | 365 | 365 | 365 | 365 | 52 | 52 | 52 | 52 | 156 | 156 | 156
Minimum | 14.5 | 4.1 | 6.7 | 0 | 0 | 9 | 87 |  | 523 | 0 | 0.6 | 0 | 0 | 4.55 | 0.8 | 0.8 | 0.002 | 850 | 91 | 0.63 | 0 | 0 | 10 | 61 | 0 | 0 | 0 | 0 | 0 | 0 | 0 | 0 | 0 | 0 | 0.006 | 0 | 0 | 0 | 0 | 0 | 0 | 0 | 0 | 0 | 47.54 | 15.43 | 188
Mean | 24.4641 | 7.6441 | 7.1159 | 1.6351 | 0.21727 | 27.1014 | 129.9 |  | 558.9 | 0.35616 | 1.7153 | 0.23014 | 0.12405 | 11.7233 | 3.2085 | 3.0621 | 0.010912 | 922 | 146.45 | 0.9155 | 0.42308 | 0.33929 | 100.1766 | 89.9615 | 0.010476 | 0.61029 | 0 | 0.014526 | 0.00014521 | 0.0017233 | 0.0052822 | 0.09663 | 0 | 0.00035616 | 0.040137 | 0.04918 | 0.00068493 | 0 | 0.00015068 | 0.043893 | 0 | 0 | 0 | 0 | 63.2389 | 22.893 | 252.1859
Maximum | 52.9 | 9.8 | 7.9 | 9 | 7 | 164 | 157 |  | 621 | 6 | 7.2 | 4.98 | 0.75 | 21.75 | 6.4 | 6.02 | 0.041 | 985 | 325 | 1.1 | 10 | 4 | 16000 | 105 | 0.07 | 4.79 | 0 | 0.047 | 0.004 | 0.02 | 0.034 | 0.55 | 0 | 0.07 | 0.164 | 0.4 | 0.09 | 0 | 0.01 | 0.19 | 0 | 0 | 0 | 0 | 88.43 | 33.14 | 357

## JE Outfall 1995
3 | Flow | DO |  | BOD | CBOD5 | COD | VSS | TS | TVS | SS | TKN | NH3-N | NO2-N | NO3-N | P-Tot. | P-Sol. | CN | Cond. | Cl | F | FOG | Phenol | Fecal col. | SO4 | SO2 | SO3 | As | Ba | Cd | Cr | Cu | Fe -Tot. | Fe - Sol. | Pb | Mn | Hg | Ni | Se | Ag | Zn | Sb | Be | Tl | Cr +6 | Ca | Mg | Hardness
DATE | MGD | mg/L | PH | mg/L | mg/L | mg/L | mg/L | mg/L | mg/L | mg/L | mg/L | mg/L | mg/L | mg/L | mg/L | mg/L | mg/L | µmhos | mg/L | mg/L | mg/L | µg/L | Cts/100ml | mg/L | mg/L | mg/L | mg/L | mg/L | mg/L | mg/L | mg/L | mg/L | mg/L | mg/L | mg/L | µg/L | mg/L | mg/L | mg/L | mg/L | mg/L | mg/L | mg/L | mg/L | mg/L | mg/L | mg/L CaCO3
1995-01-01 | 25.2 | 8.2 | 7.1 | 0 | 0 | 28 |  |  |  | 0 | 1.2 | 0 | 0.06 | 10.83 | 2.75 | 2.34 | 0.006 | [9 empty] | 0 | 0.013 | 0 | 0 | 0.009 | 0 | 0 | 0 | 0.008 |  | 0 | 0 | 0 | 0.026 |  |  |  |  | 68.15 | 26.77 | 280
1995-01-02 | 24.7 | 8.8 | 7.2 | 0 | 0 | 22 |  |  |  | 0 | 1.3 | 0.04 | 0.11 | 11.02 | 2.84 | 2.55 | 0.006 | [9 empty] | 0 | 0.017 | 0 | 0 | 0.006 | 0 | 0 | 0 | 0.012 |  | 0 | 0 | 0 | 0.023
1995-01-03 | 25 | 9 | 7.2 | 0 | 0 | 27 |  |  |  | 0 | 2.1 | 0.42 | 0.37 | 10.36 | 2.92 | 2.76 | 0.008 |  | 136 | 0.81 | 0 |  | 8000 | 96 |  | 0 | 0 | 0.014 | 0 | 0.006 | 0.02 | 0.04 | 0 | 0 | 0.02 | 0 | 0 | 0 | 0 | 0.017 | 0 | 0 | 0 | 0 | 64.23 | 24.88 | 263
1995-01-04 | 25.8 | 9.2 | 7 | 0 | 0 | 24 |  |  |  | 0 | 1.8 | 0.46 | 0.28 | 12.03 | 3.2 | 3.07 | 0.007 |  |  |  |  | 0 |  |  |  |  | 0 | 0.018 | 0 | 0 | 0.01 | 0.08 | 0 | 0 | 0.032 | 0 | 0 | 0 | 0 | 0.044
1995-01-05 | 25 | 7.9 | 7.4 | 0 | 0 | 24 |  |  |  | 0 | 1.9 | 0.42 | 0.31 | 14.03 | 4.02 | 3.52 | 0.013 | [9 empty] | 0 | 0.025 | 0 | 0 | 0.009 | 0.06 | 0 | 0 | 0.01 |  | 0 | 0 | 0 | 0.037 |  |  |  |  | 64.21 | 24.79 | 262
1995-01-06 | 23.3 | 8.6 | 7 | 2 | 0 | 30 |  |  |  | 0 | 1.5 | 0.5 | 0.42 | 13.49 | 3.52 | 3.3 | 0.011 | [9 empty] | 0 | 0.019 | 0 | 0 | 0.01 | 0.11 | 0 | 0 | 0.053 |  | 0 | 0 | 0.003 | 0.062
1995-01-07 | 23.2 | 9.8 | 7.1 | 0 | 0 | 32 |  |  |  | 0 | 1.5 | 0.32 | 0.42 | 12.12 | 3.24 | 2.99 | 0.01 | [9 empty] | 0 | 0.015 | 0 | 0.011 | 0.007 | 0.13 | 0 | 0 | 0.08 |  | 0 | 0 | 0 | 0.053
1995-01-08 | 24.4 | 6.4 | 7.1 | 0 | 0 | 28 |  |  |  | 0 | 1.2 | 0.15 | 0.27 | 11.4 | 3.54 | 3.28 | 0.01 | [9 empty] | 0 | 0.012 | 0 | 0 | 0.006 | 0.09 | 0 | 0 | 0.044 |  | 0 | 0 | 0.004 | 0.039 |  |  |  |  | 63.08 | 23.46 | 254
1995-01-09 | 25.5 | 9.2 | 7.1 | 4 | 0 | 22 |  |  |  | 0 | 1.7 | 0.48 | 0.64 | 10.74 | 3.03 | 3.03 | 0.012 | [9 empty] | 0 | 0.02 | 0 | 0 | 0.006 | 0.09 | 0 | 0 | 0.037 |  | 0 | 0 | 0 | 0.035
1995-01-10 | 22.5 | 9 | 7.2 | 3 | 0 | 26 |  |  |  | 6 | 3 | 1.03 | 0.24 | 11.44 | 3.21 | 3.16 | 0.013 |  | 140 | 0.93 | 0 |  | 5200 | 100 |  | 0 | 0 | 0.01 | 0 | 0 | 0.01 | 0.12 | 0 | 0 | 0.04 | 0.2 | 0 | 0 | 0 | 0.051 | 0 | 0 | 0 | 0 | 62.92 | 22.42 | 249
1995-01-11 | 22.5 | 8.7 | 7.2 | 3 | 0 | 29 |  |  |  | 4 | 2.7 | 1.08 | 0.42 | 14.06 | 3.44 | 3.35 | 0.013 |  |  |  |  | 0 |  |  |  |  | 0 | 0.008 | 0 | 0 | 0.009 | 0.07 | 0 | 0 | 0.048 |  | 0 | 0 | 0 | 0.05
1995-01-12 | 25.6 | 8.6 | 7.2 | 3 | 0 | 33 |  |  |  | 0 | 2.9 | 1.06 | 0.44 | 14.75 | 3.71 | 3.22 | 0.008 | [9 empty] | 0 | 0.014 | 0 | 0 | 0.01 | 0.18 | 0 | 0 | 0.056 |  | 0 | 0 | 0 | 0.048 |  |  |  |  | 59.22 | 20.75 | 233
1995-01-13 | 25.3 | 8.5 | 7.2 | 3 | 0 | 33 |  |  |  | 0 | 1.7 | 0.49 | 0.3 | 14.52 | 3.83 | 3.49 | 0.011 | [9 empty] | 0 | 0.013 | 0 | 0 | 0.012 | 0.18 | 0 | 0 | 0.052 |  | 0 | 0 | 0 | 0.034
1995-01-14 | 60.1 | 9.1 | 7 | 3 | 0 | 34 |  |  |  | 0 | 1.4 | 0.13 | 0.14 | 9.3 | 1.95 | 1.83 | 0.007 | [9 empty] | 0 | 0.01 | 0 | 0 | 0.013 | 0.07 | 0 | 0 | 0.03 |  | 0 | 0 | 0 | 0.013
1995-01-15 | 49.8 | 6.2 | 7 | 8 | 6 | 43 | 10 |  |  | 13 | 2.4 | 0.15 | 0 | 6.6 | 1.7 | 1.14 | 0.023 | [9 empty] | 0 | 0.021 | 0 | 0 | 0.136 | 0.63 | 0 | 0 | 0.157 |  | 0 | 0 | 0 | 0.242 |  |  |  |  | 71.07 | 26.77 | 288
1995-01-16 | 38.1 | 6.4 | 7.4 | 0 | 0 | 34 |  |  |  | 7 | 2.4 | 1.04 | 0.19 | 5.35 | 1.63 | 1.29 | 0.015 | [9 empty] | 0 | 0.018 | 0 | 0.006 | 0.048 | 0.75 | 0 | 0 | 0.058 |  | 0 | 0 | 0 | 0.348
1995-01-17 | 31.6 | 8.2 | 7.3 | 3 | 0 | 28 |  |  |  | 4 | 1.7 | 0.24 | 0.06 | 3.83 | 1.61 | 1.25 | 0.007 |  | 152 | 0.58 | 0 |  | 4400 | 110 |  | 0.07 | 0 | 0.019 | 0 | 0 | 0.109 | 0.69 | 0 | 0.08 | 0.034 | 0 | 0 | 0 | 0 | 0.08 | 0 | 0 | 0 | 0 | 62.71 | 23.97 | 255
1995-01-18 | 29.4 | 8.2 | 7.1 | 0 | 0 | 21 |  |  |  | 4 | 1.8 | 0.48 | 0.64 | 8.74 | 1.51 | 1.4 | 0.01 |  |  |  |  | 2 |  |  |  |  | 0 | 0.017 | 0 | 0 | 0.011 | 0.07 | 0 | 0 | 0.036 |  | 0 | 0 | 0 | 0.046
1995-01-19 | 31.7 | 8.2 | 7.2 | 0 | 0 | 25 |  |  |  | 0 | 2.8 | 0.79 | 0.88 | 10.8 | 1.94 | 1.83 | 0.007 | [9 empty] | 0 | 0.025 | 0 | 0 | 0.006 | 0.07 | 0 | 0 | 0.045 |  | 0 | 0 | 0 | 0.033 |  |  |  |  | 79.87 | 30.53 | 325
1995-01-20 | 34.9 | 7.2 | 6.9 | 3 | 0 | 31 |  |  |  | 0 | 2.8 | 1.6 | 0.82 | 8.94 | 1.77 | 1.64 | 0.01 | [9 empty] | 0 | 0.023 | 0.004 | 0 | 0.136 | 0.15 | 0 | 0 | 0.069 |  | 0 | 0 | 0.004 | 0.051
1995-01-21 | 33 | 6.8 | 6.8 | 3 | 0 | 25 |  |  |  | 0 | 1.2 | 0.18 | 0.64 | 9.93 | 1.67 | 1.63 | 0.009 | [9 empty] | 0 | 0.021 | 0 | 0 | 0.02 | 0.09 | 0 | 0 | 0.041 |  | 0 | 0 | 0 | 0.054
1995-01-22 | 29.1 | 7.4 | 6.8 | 2 | 0 | 25 |  |  |  | 0 | 1.2 | 0.46 | 0.69 | 8.09 | 1.72 | 1.7 | 0.006 | [9 empty] | 0 | 0.017 | 0 | 0.009 | 0.011 | 0.06 | 0 | 0 | 0.036 |  | 0 | 0 | 0 | 0.029 |  |  |  |  | 79.67 | 30.49 | 324
1995-01-23 | 27.9 | 8.2 | 7.2 | 3 | 0 | 26 |  |  |  | 0 | 2.4 | 1.08 | 0.99 | 6.96 | 1.58 | 1.55 | 0.009 | [9 empty] | 0 | 0.023 | 0 | 0 | 0.083 | 0.09 | 0 | 0 | 0.042 |  | 0 | 0 | 0 | 0.05
1995-01-24 | 26.8 | 8.2 | 7.1 | 0 | 0 | 26 |  |  |  | 4 | 1.6 | 0.27 | 0.93 | 9.43 | 2.63 | 2.32 | 0.01 |  | 225 | 0.84 | 3 |  | 5400 | 107 |  | 0 | 0 | 0.024 | 0 | 0 | 0.013 | 0.09 | 0 | 0 | 0.073 | 0 | 0 | 0 | 0 | 0.044 | 0 | 0 | 0 | 0 | 75.64 | 27.62 | 303
1995-01-25 | 27.5 | 8.2 | 7 | 3 | 0 | 38 |  |  |  | 0 | 2.5 | 1.1 | 1.36 | 8.56 | 2.45 | 2.34 | 0.007 |  |  |  |  | 0 |  |  |  |  | 0 | 0.03 | 0 | 0 | 0.017 | 0.37 | 0 | 0 | 0.079 |  | 0 | 0 | 0 | 0.061
1995-01-26 | 25.8 | 9.2 | 7 | 0 | 0 | 26 |  |  |  | 0 | 2.2 | 0.61 | 0.91 | 10.83 | 3.04 | 2.98 | 0.009 | [9 empty] | 0 | 0.03 | 0 | 0.009 | 0.012 | 0.15 | 0 | 0 | 0.054 |  | 0 | 0 | 0 | 0.045 |  |  |  |  | 76.02 | 28.35 | 307
1995-01-27 | 27 | 8.4 | 7.1 | 0 | 0 | 39 |  |  |  | 0 | 2.1 | 0.75 | 0.62 | 12.26 | 3.09 | 3.03 | 0.012 | [9 empty] | 0 | 0.009 | 0 | 0 | 0.003 | 0.22 | 0 | 0 | 0.048 |  | 0 | 0 | 0 | 0.081
1995-01-28 | 23.7 | 9 | 6.9 | 3 | 0 | 35 |  |  |  | 4 | 2.3 | 0.56 | 0.65 | 11.9 | 3.35 | 3.22 | 0.01 | [9 empty] | 0 | 0.009 | 0 | 0 | 0.006 | 0.18 | 0 | 0 | 0.057 |  | 0 | 0 | 0 | 0.051
1995-01-29 | 25.9 | 10 | 7 | 5 | 2 | 37 |  |  |  | 0 | 2.9 | 1.12 | 0.95 | 9.03 | 2.84 | 2.82 | 0.01 | [9 empty] | 0 | 0.029 | 0 | 0 | 0.007 | 0.14 | 0 | 0 | 0.056 |  | 0 | 0 | 0 | 0.065 |  |  |  |  | 69.32 | 25.73 | 279
1995-01-30 | 24.4 | 10 | 7.3 | 3 | 0 | 33 |  |  |  | 0 | 2.2 | 0.65 | 1.02 | 9.65 | 2.67 | 2.64 | 0.009 | [9 empty] | 0 | 0.014 | 0 | 0 | 0 | 0.1 | 0 | 0 | 0.031 |  | 0 | 0 | 0 | 0.044
1995-01-31 | 25.1 | 10 | 7.2 | 4 | 3 | 34 |  |  |  | 5 | 2.2 | 0.31 | 0.47 | 10.79 | 2.71 | 2.56 | 0.011 |  | 150 | 0.87 | 0 |  | 2100 | 101 |  | 0 | 0 | 0.021 | 0 | 0 | 0.023 | 0.36 | 0 | 0 | 0.04 | 0 | 0 | 0 | 0 | 0.067 | 0 | 0 | 0 | 0 | 68.81 | 24.33 | 272
Observations | 31 | 31 | 31 | 31 | 31 | 31 | 1 | 0 | 0 | 31 | 31 | 31 | 31 | 31 | 31 | 31 | 31 | 0 | 5 | 5 | 5 | 4 | 5 | 5 | 0 | 5 | 31 | 31 | 31 | 31 | 31 | 31 | 31 | 31 | 31 | 6 | 31 | 31 | 31 | 31 | 5 | 5 | 5 | 5 | 14 | 14 | 14
Minimum | 22.5 | 6.2 | 6.8 | 0 | 0 | 21 | 10 | 0 | 0 | 0 | 1.2 | 0 | 0 | 3.83 | 1.51 | 1.14 | 0.006 | 0 | 136 | 0.58 | 0 | 0 | 2100 | 96 | 0 | 0 | 0 | 0.008 | 0 | 0 | 0 | 0 | 0 | 0 | 0.008 | 0 | 0 | 0 | 0 | 0.013 |  |  |  |  | 59.22 | 20.75 | 233
Mean | 28.7032 | 8.4129 | 7.1065 | 1.9677 | 0.35484 | 29.6129 | 0 | 0 | 1 | 1.6452 | 2.0194 | 0.57968 | 0.52387 | 10.38 | 2.681 | 2.4913 | 0.0099677 | 0 | 160.6 | 0.806 | 0.6 | 0.5 | 5020 | 102.8 | 0 | 0.014 | 0 | 0.018 | 0.00013793 | 0.0013226 | 0.025097 | 0.17516 | 0 | 0.0025806 | 0.047677 | 0.033333 | 0 | 0 | 0.00035484 | 0.062032 |  |  |  |  | 68.9229 | 25.7757 | 278.1429
Maximum | 60.1 | 10 | 7.4 | 8 | 6 | 43 | 10 | 0 | 0 | 13 | 3 | 1.6 | 1.36 | 14.75 | 4.02 | 3.52 | 0.023 | 0 | 225 | 0.93 | 3 | 2 | 8000 | 110 | 0 | 0.07 | 0 | 0.03 | 0.004 | 0.011 | 0.136 | 0.75 | 0 | 0.08 | 0.157 | 0.2 | 0 | 0 | 0.004 | 0.348 |  |  |  |  | 79.87 | 30.53 | 325
1995-02-01 | 25.9 | 9.1 | 7 | 4 | 2 | 39 |  |  |  | 5 | 1.9 | 0.23 | 0.93 | 10.03 | 2.68 | 2.64 | 0.01 |  |  |  |  | 2 |  |  |  |  | 0 | 0 | 0 | 0.009 | 0.012 | 0.14 | 0 | 0 | 0.045 |  | 0 | 0 | 0 | 0.072
1995-02-02 | 26.5 | 9.6 | 7.2 | 4 | 0 | 31 |  |  |  | 3 | 1.8 | 0.12 | 0.9 | 9.84 | 2.64 | 2.52 | 0.01 | [9 empty] | 0 | 0.019 | 0 | 0.009 | 0.015 | 0.18 | 0 | 0 | 0.074 |  | 0 | 0 | 0 | 0.065 |  |  |  |  | 71.3 | 26.29 | 286
1995-02-03 | 25.7 | 9.4 | 7.2 | 3 | 0 | 30 |  |  |  | 3 | 1.6 | 0.06 | 0.64 | 10.19 | 2.54 | 2.43 | 0.013 | [9 empty] | 0 | 0 | 0 | 0 | 0.008 | 0.14 | 0 | 0 | 0.063 |  | 0 | 0 | 0 | 0.089
1995-02-04 | 27.8 | 9.6 | 6.9 | 5 | 0 | 24 |  |  |  | 3 | 2.9 | 0.9 | 0.86 | 9.09 | 3.9 | 3.78 | 0.013 | [9 empty] | 0 | 0.019 | 0 | 0.009 | 0.007 | 0.15 | 0 | 0 | 0.067 |  | 0 | 0 | 0 | 0.048
1995-02-05 | 27.4 | 9.9 | 6.9 | 6 | 3 | 28 |  |  |  | 3 | 3 | 1.03 | 0.96 | 8.7 | 3.77 | 3.69 | 0.01 | [9 empty] | 0 | 0.019 | 0 | 0 | 0.008 | 0.18 | 0 | 0 | 0.047 |  | 0 | 0 | 0 | 0.103 |  |  |  |  | 77.25 | 28.06 | 308
1995-02-06 | 24 | 10 | 7.5 | 5 | 2 | 30 |  |  |  | 4 | 2.6 | 0.66 | 1.1 | 9.17 | 2.73 | 2.6 | 0.01 | [9 empty] | 0 | 0 | 0 | 0.011 | 0.014 | 0.08 | 0 | 0 | 0.036 |  | 0 | 0 | 0 | 0.036
1995-02-07 | 25.2 | 9.1 | 7.2 | 4 | 3 | 33 |  |  |  | 4 | 2.2 | 0.27 | 1.06 | 9.51 | 2.71 | 2.59 | 0.013 |  | 176 | 0.87 | 0 |  | 13000 | 101 |  | 0 | 0 | 0.018 | 0 | 0 | 0.013 | 0.13 | 0 | 0 | 0.05 | 0.2 | 0 | 0 | 0 | 0.065 | 0 | 0 | 0 | 0 | 67.02 | 23.9 | 266
1995-02-08 | 24 | 8.2 | 7.2 | 4 | 3 | 32 |  |  |  | 4 | 2 | 0.16 | 0.97 | 11.15 | 3.01 | 2.93 | 0.016 |  |  |  |  | 4 |  |  |  |  | 0 | 0 | 0 | 0.009 | 0.013 | 0.11 | 0 | 0 | 0.045 |  | 0 | 0 | 0 | 0.036
1995-02-09 | 23.8 | 8.4 | 7.1 | 4 | 0 | 35 |  |  |  | 3 | 2.1 | 0.26 | 1.15 | 12.27 | 3.22 | 3.17 | 0.013 | [9 empty] | 0 | 0.015 | 0 | 0.006 | 0.01 | 0.11 | 0 | 0 | 0.045 |  | 0 | 0 | 0 | 0.09 |  |  |  |  | 68.53 | 24.07 | 270
1995-02-10 | 24.7 | 8.2 | 7 | 3 | 0 | 29 |  |  |  | 4 | 2 | 0.39 | 1.54 | 12.46 | 3.35 | 3.28 | 0.011 | [9 empty] | 0 | 0 | 0 | 0 | 0.015 | 0.12 | 0 | 0 | 0.042 |  | 0 | 0 | 0 | 0.134
1995-02-11 | 24.6 | 8.4 | 7 | 0 | 0 | 25 |  |  |  | 3 | 1.7 | 0.01 | 0.72 | 12.47 | 3.21 | 3.18 | 0.01 | [9 empty] | 0 | 0.017 | 0 | 0.004 | 0.013 | 0.11 | 0 | 0 | 0.055 |  | 0 | 0 | 0 | 0.102
1995-02-12 | 24.3 | 8.1 | 7.1 | 5 | 0 | 27 |  |  |  | 0 | 2.7 | 1.06 | 0.91 | 9.36 | 3.09 | 3.05 | 0.008 | [9 empty] | 0 | 0.014 | 0 | 0 | 0.009 | 0.11 | 0 | 0 | 0.045 |  | 0 | 0 | 0 | 0.075 |  |  |  |  | 61.63 | 22.95 | 248
1995-02-13 | 22.4 | 8.6 | 7.2 | 4 | 0 | 30 |  |  |  | 0 | 2.3 | 1.02 | 0.73 | 9.31 | 3.06 | 2.94 | 0.007 | [9 empty] | 0 | 0.013 | 0 | 0 | 0.008 | 0.06 | 0 | 0 | 0.043 |  | 0 | 0 | 0.003 | 0.051
1995-02-14 | 18.4 | 8.2 | 7.1 | 3 | 0 | 29 |  |  |  | 4 | 1.8 | 0.16 | 0.05 | 10.23 | 3.2 | 3.01 | 0.009 |  | 140 | 0.93 | 0 |  | 22000 | 96 |  | 0 | 0 | 0.018 | 0 | 0.011 | 0.012 | 0.09 | 0 | 0 | 0.05 | 0 | 0 | 0 | 0 | 0.046 | 0 | 0 | 0 | 0.0009 | 65.6 | 22.56 | 257
1995-02-15 | 26.2 | 7.8 | 7.1 | 6 | 0 | 33 |  |  |  | 3 | 3.2 | 1.17 | 1.65 | 10.15 | 3.28 | 3.19 | 0.014 |  |  |  |  | 2 |  |  |  |  | 0 | 0.02 | 0 | 0 | 0.018 | 0.09 | 0 | 0 | 0.067 |  | 0 | 0 | 0 | 0.119
1995-02-16 | 20.4 | 8.6 | 7.2 | 3 | 0 | 33 |  |  |  | 0 | 1.9 | 0.3 | 1 | 14.43 | 2.97 | 2.92 | 0.012 | [9 empty] | 0 | 0 | 0 | 0 | 0.052 | 0.08 | 0 | 0 | 0.055 |  | 0 | 0 | 0 | 0.058 |  |  |  |  | 60.41 | 21.88 | 241
1995-02-17 | 27.1 | 8.9 | 7 | 7 | 3 | 34 |  |  |  | 4 | 4 | 2.35 | 1.44 | 13.14 | 4.21 | 4.07 | 0.017 | [9 empty] | 0 | 0.011 | 0.006 | 0 | 0.011 | 0.11 | 0 | 0 | 0.057 |  | 0 | 0 | 0 | 0.047
1995-02-18 | 25.6 | 9.2 | 6.9 | 3 | 0 | 34 |  |  |  | 0 | 2.2 | 0.51 | 0.35 | 14.26 | 3.93 | 3.9 | 0.017 | [9 empty] | 0 | 0.008 | 0 | 0.012 | 0 | 0.1 | 0 | 0 | 0.053 |  | 0 | 0 | 0.006 | 0.059
1995-02-19 | 25.9 | 8.8 | 7 | 4 | 0 | 32 |  |  |  | 0 | 1.9 | 0.48 | 0.18 | 10.98 | 2.91 | 2.88 | 0.012 | [9 empty] | 0 | 0.007 | 0 | 0 | 0 | 0.08 | 0 | 0 | 0.032 |  | 0 | 0 | 0.006 | 0.054 |  |  |  |  | 61.66 | 22.9 | 248
1995-02-20 | 27.3 | 8.6 | 7.4 | 3 | 0 | 30 |  |  |  | 0 | 1.7 | 0.42 | 0.04 | 10.42 | 2.63 | 2.6 | 0.011 | [9 empty] | 0 | 0.009 | 0 | 0 | 0.012 | 0.06 | 0 | 0 | 0.022 |  | 0 | 0 | 0 | 0.037
1995-02-21 | 28 | 9.2 | 6.9 | 2 | 0 | 28 |  |  |  | 4 | 1.6 | 0.04 | 0.04 | 11.27 | 3.23 | 3.2 | 0.013 |  | 208 | 0.81 | 0 |  | 2900 | 96 |  | 0 | 0 | 0.014 | 0 | 0.009 | 0.01 | 0.07 | 0 | 0 | 0.026 | 0 | 0 | 0 | 0 | 0.086 | 0 | 0 | 0 | 0 | 67.21 | 24.68 | 269
1995-02-22 | 27.5 | 9.3 | 7.2 | 3 | 0 | 35 |  |  |  | 5 | 2.6 | 0.92 | 0.45 | 12.54 | 3.59 | 3.56 | 0.011 |  |  |  |  | 2 |  |  |  |  | 0 | 0.018 | 0 | 0 | 0.012 | 0.1 | 0 | 0 | 0.039 |  | 0 | 0 | 0 | 0.035
1995-02-23 | 24.8 | 9.5 | 7.2 | 4 | 0 | 19 |  |  |  | 3 | 4.1 | 2.24 | 0.53 | 12.49 | 3.3 | 3.06 | 0.017 | [9 empty] | 0 | 0.013 | 0 | 0 | 0.009 | 0.13 | 0 | 0 | 0.073 |  | 0 | 0 | 0 | 0.058 |  |  |  |  | 67.33 | 26.15 | 276
1995-02-24 | 26.3 | 8.9 | 7.2 | 3 | 3 | 49 |  |  |  | 3 | 1.7 | 0.34 | 0.03 | 14.52 | 3.48 | 3.42 | 0.014 | [9 empty] | 0 | 0.02 | 0 | 0 | 0.013 | 0.25 | 0 | 0 | 0.07 |  | 0 | 0 | 0 | 0.131
1995-02-25 | 23.9 | 8.7 | 6.9 | 3 | 0 | 24 |  |  |  | 3 | 1.9 | 0.3 | 0.03 | 13.96 | 3.3 | 3.24 | 0.013 | [9 empty] | 0 | 0.015 | 0 | 0.008 | 0.011 | 0.12 | 0 | 0 | 0.059 |  | 0 | 0 | 0 | 0.102
1995-02-26 | 25.7 | 8.1 | 7.1 | 4 | 0 | 33 |  |  |  | 3 | 2.2 | 0.5 | 0.03 | 12.1 | 3.02 | 2.93 | 0.012 | [9 empty] | 0 | 0.012 | 0 | 0 | 0.007 | 0.1 | 0 | 0 | 0.039 |  | 0 | 0 | 0 | 0.075 |  |  |  |  | 66.48 | 25.44 | 271
1995-02-27 | 30.4 | 8.9 | 7.1 | 4 | 0 | 19 |  |  |  | 4 | 1.8 | 0.33 | 0.04 | 11.15 | 2.57 | 2.46 | 0.007 | [9 empty] | 0 | 0.021 | 0.003 | 0 | 0.017 | 0.12 | 0 | 0 | 0.057 |  | 0 | 0 | 0 | 0.067
1995-02-28 | 27.1 | 8.3 | 7.2 | 3 | 0 | 34 |  |  |  | 6 | 1.8 | 0.21 | 0.04 | 11.06 | 2.71 | 2.6 | 0.011 |  | 243 | 0.74 | 0 |  | 4600 | 102 |  | 0 | 0 | 0.02 | 0 | 0 | 0.012 | 0.12 | 0 | 0 | 0.054 | 0 | 0.03 | 0 | 0 | 0.069 | 0 | 0 | 0 | 0.0005 | 66.2 | 24.26 | 265
Observations | 28 | 28 | 28 | 28 | 28 | 28 | 0 | 0 | 0 | 28 | 28 | 28 | 28 | 28 | 28 | 28 | 28 | 0 | 4 | 4 | 4 | 4 | 4 | 4 | 0 | 4 | 28 | 28 | 28 | 28 | 28 | 28 | 28 | 28 | 28 | 4 | 28 | 28 | 28 | 28 | 4 | 4 | 4 | 4 | 12 | 12 | 12
Minimum | 18.4 | 7.8 | 6.9 | 0 | 0 | 19 | 0 | 0 | 0 | 0 | 1.6 | 0.01 | 0.03 | 8.7 | 2.54 | 2.43 | 0.007 | 0 | 140 | 0.74 | 0 | 2 | 2900 | 96 | 0 | 0 | 0 | 0 | 0 | 0 | 0 | 0.06 | 0 | 0 | 0.022 | 0 | 0 | 0 | 0 | 0.035 |  |  |  |  | 60.41 | 21.88 | 241
Mean | 25.3893 | 8.8429 | 7.1071 | 3.7857 | 0.67857 | 30.6786 | 0 | 0 | 1 | 2.8929 | 2.2571 | 0.58714 | 0.65607 | 11.2946 | 3.1514 | 3.0657 | 0.011929 | #DIV/0! | 191.75 | 0.8375 | 0 | 2.5 | 10625 | 98.75 | 0 | 0 | 0 | 0.012143 | 0.00034615 | 0.0034643 | 0.012179 | 0.11571 | 0 | 0 | 0.050357 | 0.05 | 0.0010714 | 0 | 0.00053571 | 0.07175 |  |  |  |  | 66.7183 | 24.4283 | 267.0833
Maximum | 30.4 | 10 | 7.5 | 7 | 3 | 49 | 0 | 0 | 0 | 6 | 4.1 | 2.35 | 1.65 | 14.52 | 4.21 | 4.07 | 0.017 | 0 | 243 | 0.93 | 0 | 4 | 22000 | 102 | 0 | 0 | 0 | 0.021 | 0.006 | 0.012 | 0.052 | 0.25 | 0 | 0 | 0.074 | 0.2 | 0.03 | 0 | 0.006 | 0.134 |  |  |  |  | 77.25 | 28.06 | 308
1995-03-01 | 26.8 | 8.9 | 6.9 | 3 | 0 | 19 |  |  |  | 4 | 1.7 | 0.2 | 0.04 | 12.08 | 2.79 | 2.76 | 0.01 |  |  |  |  | 0 |  |  |  |  | 0 | 0.017 | 0.004 | 0.013 | 0.011 | 0.11 | 0 | 0 | 0.059 |  | 0 | 0 | 0 | 0.096
1995-03-02 | 25.8 | 7 | 7.1 | 0 | 0 | 21 |  |  |  | 4 | 1.6 | 0.07 | 0.04 | 12.55 | 3.07 | 2.84 | 0.014 | [9 empty] | 0 | 0.019 | 0 | 0 | 0.013 | 0.1 | 0 | 0 | 0.041 |  | 0 | 0 | 0 | 0.095 |  |  |  |  | 68.24 | 25.87 | 277
1995-03-03 | 25.6 | 8.6 | 7 | 2 | 0 | 24 |  |  |  | 3 | 1.9 | 0.34 | 0.04 | 12.17 | 2.98 | 2.69 | 0.004 | [9 empty] | 0 | 0.011 | 0 | 0 | 0.01 | 0.06 | 0 | 0 | 0.025 |  | 0 | 0 | 0 | 0.032
1995-03-04 | 25.6 | 8.7 | 6.9 | 3 | 0 | 40 |  |  |  | 0 | 1.7 | 0.29 | 0.04 | 12.78 | 2.96 | 2.48 | 0.005 | [9 empty] | 0 | 0.013 | 0 | 0 | 0.01 | 0.08 | 0 | 0 | 0.036 |  | 0 | 0 | 0 | 0.033
1995-03-05 | 26.2 | 7.6 | 7.1 | 4 | 0 | 28 |  |  |  | 0 | 1.8 | 0.3 | 0.04 | 11.69 | 2.86 | 2.56 | 0.004 | [9 empty] | 0 | 0.012 | 0 | 0 | 0.01 | 0.06 | 0 | 0 | 0.025 |  | 0 | 0 | 0 | 0.03 |  |  |  |  | 65.37 | 24.93 | 266
1995-03-06 | 26.1 | 8.8 | 7.1 | 3 | 0 | 30 |  |  |  | 5 | 1.7 | 0.27 | 0.05 | 11.87 | 2.84 | 2.72 | 0.01 | [9 empty] | 0 | 0.013 | 0 | 0.012 | 0.003 | 0.06 | 0 | 0 | 0.023 |  | 0 | 0 | 0 | 0.121
1995-03-07 | 29.5 | 8.3 | 7 | 3 | 0 | 23 |  |  |  | 5 | 1.9 | 0.29 | 0.05 | 12.04 | 2.96 | 2.82 | 0.011 |  | 217 | 0.81 | 0 |  | 2800 | 107 |  | 0 | 0 | 0.011 | 0 | 0 | 0 | 0.1 | 0 | 0 | 0.033 | 0.3 | 0 | 0 | 0 | 0.052 | 0 | 0 | 0 | 0.0005 | 67.93 | 25.39 | 274
1995-03-08 | 28.3 | 9.3 | 6.9 | 3 | 0 | 34 |  |  |  | 5 | 1.5 | 0.17 | 0.03 | 11.58 | 2.77 | 2.62 | 0.013 |  |  |  |  | 0 |  |  |  |  | 0 | 0.031 | 0 | 0 | 0 | 0.1 | 0 | 0.07 | 0.051 |  | 0 | 0 | 0 | 0.053
1995-03-09 | 24.6 | 8.9 | 7.2 | 0 | 0 | 30 |  |  |  | 4 | 1.5 | 0 | 0.03 | 12.13 | 2.7 | 2.42 | 0.011 | [9 empty] | 0 | 0.021 | 0 | 0.009 | 0.013 | 0.1 | 0 | 0 | 0.039 |  | 0 | 0 | 0 | 0.084 |  |  |  |  | 75.6 | 28.02 | 304
1995-03-10 | 27.2 | 7.7 | 7 | 0 | 0 | 30 |  |  |  | 3 | 1.2 | 0.14 | 0.02 | 12.71 | 2.37 | 2.24 | 0.01 | [9 empty] | 0 | 0.02 | 0 | 0 | 0.013 | 0.08 | 0 | 0 | 0.033 |  | 0 | 0 | 0 | 0.064
1995-03-11 | 30.3 | 7.6 | 7.1 | 3 | 0 | 38 |  |  |  | 3 | 2.3 | 0.69 | 0.02 | 10.85 | 2.82 | 2.68 | 0.01 | [9 empty] | 0 | 0.018 | 0 | 0 | 0.014 | 0.07 | 0 | 0 | 0.053 |  | 0 | 0 | 0 | 0.073
1995-03-12 | 31.6 | 8 | 7 | 4 | 0 | 28 |  |  |  | 3 | 2.2 | 0.58 | 0.02 | 9.71 | 2.68 | 1.99 | 0.009 | [9 empty] | 0 | 0.012 | 0 | 0.013 | 0.013 | 0.04 | 0 | 0 | 0.044 |  | 0 | 0 | 0.004 | 0.057 |  |  |  |  | 71.03 | 27.34 | 290
1995-03-13 | 29.5 | 8.5 | 7.3 | 0 | 0 | 26 |  |  |  | 0 | 1.6 | 0.22 | 0.03 | 9.98 | 2.32 | 2.18 | 0.011 | [9 empty] | 0 | 0.021 | 0 | 0.012 | 0.018 | 0.04 | 0 | 0 | 0.026 |  | 0 | 0 | 0 | 0.052
1995-03-14 | 25.9 | 7 | 7.1 | 0 | 0 | 43 |  |  |  | 0 | 1.6 | 0 | 0.03 | 10.8 | 2.69 | 2.41 | 0.01 |  | 186 | 0.8 | 5 |  | 3300 | 106 |  | 0 | 0 | 0.023 | 0 | 0.012 | 0.013 | 0.07 | 0 | 0 | 0.037 | 0 | 0 | 0 | 0 | 0.074 | 0 | 0 | 0 | 0 | 77.12 | 28.67 | 311
1995-03-15 | 25.8 | 7 | 7.1 | 4 | 0 | 36 |  |  |  | 4 | 3.5 | 1.61 | 0.21 | 10.45 | 2.95 | 2.86 | 0.009 |  |  |  |  | 3 |  |  |  |  | 0 | 0.017 | 0 | 0.008 | 0.01 | 0.04 | 0 | 0 | 0.063 |  | 0 | 0 | 0 | 0.042
1995-03-16 | 27.9 | 6.7 | 7.1 | 3 | 0 | 29 |  |  |  | 0 | 2.4 | 0.67 | 0.02 | 13.27 | 2.86 | 2.37 | 0.011 | [9 empty] | 0 | 0.021 | 0 | 0 | 0.011 | 0.08 | 0 | 0 | 0.041 |  | 0 | 0 | 0.003 | 0.043 |  |  |  |  | 74.54 | 29.02 | 306
1995-03-17 | 27.5 | 8.1 | 7.2 | 4 | 0 | 35 |  |  |  | 0 | 2.3 | 0.78 | 0.08 | 11.66 | 2.7 | 2.5 | 0.011 | [9 empty] | 0 | 0.03 | 0 | 0.007 | 0.01 | 0.1 | 0 | 0 | 0.058 |  | 0 | 0 | 0 | 0.055
1995-03-18 | 27.1 | 6.8 | 7.2 | 3 | 0 | 20 |  |  |  | 3 | 1.9 | 0.53 | 0.08 | 12.08 | 2.67 | 2.47 | 0.012 | [9 empty] | 0 | 0.02 | 0 | 0 | 0 | 0.09 | 0 | 0 | 0.035 |  | 0.03 | 0 | 0 | 0.055
1995-03-19 | 28.4 | 5.9 | 7.1 | 4 | 0 | 27 |  |  |  | 0 | 2.9 | 1.26 | 0.08 | 9.74 | 2.73 | 2.62 | 0.01 | [9 empty] | 0 | 0.014 | 0 | 0.009 | 0.008 | 0.07 | 0 | 0 | 0.041 |  | 0 | 0 | 0.003 | 0.037 |  |  |  |  | 70.82 | 27.43 | 290
1995-03-20 | 28 | 6.8 | 7.2 | 3 | 0 | 25 |  |  |  | 4 | 2.2 | 0.7 | 0.09 | 10.99 | 2.61 | 2.53 | 0.01 | [9 empty] | 0 | 0.012 | 0 | 0 | 0.014 | 0.06 | 0 | 0 | 0.032 |  | 0 | 0 | 0 | 0.033
1995-03-21 | 27.2 | 5.7 | 6.9 | 3 | 0 | 21 |  |  |  | 0 | 1.6 | 0.16 | 0.09 | 11 | 2.46 | 2.22 | 0.009 |  | 193 | 0.86 | 0 |  | 3400 | 98 |  | 0 | 0 | 0.013 | 0 | 0 | 0.014 | 0.08 | 0 | 0 | 0.041 | 0 | 0 | 0 | 0 | 0.042 | 0 | 0 | 0 | 0 | 74.16 | 27.87 | 300
1995-03-22 | 26 | 6.7 | 7.1 | 2 | 0 | 36 |  |  |  | 3 | 1.7 | 0.18 | 0.08 | 11.7 | 2.48 | 2.35 | 0.009 |  |  |  |  | 0 |  |  |  |  | 0 | 0.015 | 0 | 0 | 0.015 | 0.1 | 0 | 0 | 0.057 |  | 0 | 0 | 0 | 0.045
1995-03-23 | 25.4 | 6.8 | 7.1 | 2 | 0 | 53 |  |  |  | 0 | 1.5 | 0.12 | 0.08 | 11.88 | 2.51 | 2.37 | 0.008 | [9 empty] | 0 | 0.017 | 0.003 | 0 | 0.015 | 0.09 | 0 | 0 | 0.052 |  | 0 | 0 | 0 | 0.039 |  |  |  |  | 76.1 | 29.54 | 312
1995-03-24 | 26.6 | 6.5 | 7.1 | 2 | 0 | 30 |  |  |  | 3 | 1.5 | 0.18 | 0.06 | 12.95 | 2.49 | 2.48 | 0.01 | [9 empty] | 0 | 0.017 | 0 | 0 | 0.017 | 0.1 | 0 | 0 | 0.044 |  | 0 | 0 | 0 | 0.047
1995-03-25 | 25.5 | 6.2 | 6.7 | 4 | 0 | 30 |  |  |  | 0 | 2 | 0.44 | 0.06 | 12.25 | 2.9 | 2.81 | 0.01 | [9 empty] | 0 | 0.014 | 0 | 0 | 0.014 | 0.1 | 0 | 0 | 0.05 |  | 0 | 0 | 0 | 0.037
1995-03-26 | 25.4 | 5.2 | 6.8 | 3 | 0 | 31 |  |  |  | 3 | 2.1 | 0.43 | 0.06 | 10.72 | 2.85 | 2.76 | 0.009 | [9 empty] | 0 | 0.013 | 0 | 0 | 0.009 | 0.09 | 0 | 0 | 0.036 |  | 0 | 0 | 0 | 0.03 |  |  |  |  | 71.19 | 27.87 | 293
1995-03-27 | 33.4 | 5.7 | 7.1 | 4 | 0 | 39 |  |  |  | 3 | 2.2 | 0.66 | 0.19 | 11.31 | 2.53 | 2.45 | 0.009 | [9 empty] | 0 | 0.01 | 0 | 0.006 | 0.012 | 0.07 | 0 | 0 | 0.024 |  | 0 | 0 | 0 | 0.026
1995-03-28 | 30.7 | 5.2 | 7.3 | 0 | 0 | 35 |  |  |  | 3 | 1.5 | 0.12 | 0.05 | 9.52 | 1.76 | 1.6 | 0.01 |  | 178 | 0.66 | 0 |  | 2600 | 80 |  | 0 | 0 | 0.029 | 0 | 0.009 | 0.011 | 0.08 | 0 | 0 | 0.019 | 0 | 0 | 0 | 0 | 0.036 | 0 | 0 | 0 | 0 | 74.88 | 26.41 | 296
1995-03-29 | 29.8 | 5.5 | 7.2 | 0 | 0 | 36 |  |  |  | 3 | 1.6 | 0 | 0.07 | 9.93 | 1.76 | 1.75 | 0.01 |  |  |  |  | 0 |  |  |  |  | 0 | 0.015 | 0 | 0.008 | 0.009 | 0.06 | 0 | 0 | 0.033 |  | 0 | 0 | 0 | 0.026
1995-03-30 | 25.9 | 4.9 | 7.1 | 3 | 0 | 30 |  |  |  | 0 | 1.6 | 0.12 | 0.07 | 10.51 | 1.91 | 1.84 | 0.009 | [9 empty] | 0 | 0.035 | 0 | 0 | 0.009 | 0.09 | 0 | 0.06 | 0.037 |  | 0 | 0 | 0 | 0.039 |  |  |  |  | 81.77 | 29.37 | 325
1995-03-31 | 21.1 | 6.3 | 7 | 3 | 0 | 17 |  |  |  | 3 | 1.2 | 0.18 | 0.06 | 12.21 | 2.17 | 2.14 | 0.009 | [9 empty] | 0 | 0.014 | 0 | 0.011 | 0.013 | 0.09 | 0 | 0 | 0.036 |  | 0 | 0 | 0 | 0.039
Observations | 31 | 31 | 31 | 31 | 31 | 31 | 0 | 0 | 0 | 31 | 31 | 31 | 31 | 31 | 31 | 31 | 31 | 0 | 4 | 4 | 4 | 5 | 4 | 4 | 0 | 4 | 31 | 31 | 31 | 31 | 31 | 31 | 31 | 31 | 31 | 4 | 31 | 31 | 31 | 31 | 4 | 4 | 4 | 4 | 13 | 13 | 13
Minimum | 21.1 | 4.9 | 6.7 | 0 | 0 | 17 | 0 | 0 | 0 | 0 | 1.2 | 0 | 0.02 | 9.52 | 1.76 | 1.6 | 0.004 | 0 | 178 | 0.66 | 0 | 0 | 2600 | 80 | 0 | 0 | 0 | 0.01 | 0 | 0 | 0 | 0.04 | 0 | 0 | 0.019 | 0 | 0 | 0 | 0 | 0.026 |  |  |  |  | 65.37 | 24.93 | 266
Mean | 27.2484 | 7.1258 | 7.0645 | 2.4194 | 0 | 30.4516 | 0 | 0 | 1 | 2.2903 | 1.8677 | 0.37742 | 0.061613 | 11.4552 | 2.6177 | 2.4365 | 0.0095806 | #DIV/0! | 193.5 | 0.7825 | 1.25 | 0.6 | 3025 | 97.75 | #DIV/0! | 0 | 0 | 0.017677 | 0.00010345 | 0.0041613 | 0.01071 | 0.079355 | 0 | 0.0041935 | 0.039484 | 0.075 | 0.00096774 | 0 | 0.00032258 | 0.051194 |  |  |  |  | 72.9808 | 27.5177 | 295.6923
Maximum | 33.4 | 9.3 | 7.3 | 4 | 0 | 53 | 0 | 0 | 0 | 5 | 3.5 | 1.61 | 0.21 | 13.27 | 3.07 | 2.86 | 0.014 | 0 | 217 | 0.86 | 5 | 3 | 3400 | 107 | 0 | 0 | 0 | 0.035 | 0.003 | 0.013 | 0.018 | 0.11 | 0 | 0.07 | 0.063 | 0.3 | 0.03 | 0 | 0.004 | 0.121 |  |  |  |  | 81.77 | 29.54 | 325
1995-04-01 | 27.2 | 6.4 | 7.1 | 3 | 2 | 54 |  |  |  | 0 | 1.3 | 0.05 | 0.06 | 13.01 | 2.4 | 2.29 | 0.01 | [9 empty] | 0 | 0.014 | 0 | 0.007 | 0.014 | 0.06 |  | 0 | 0.024 |  | 0 | 0 | 0.003 | 0.043
1995-04-02 | 26.1 | 6.2 | 7.1 | 0 | 0 | 38 |  |  |  | 3 | 1.4 | 0.05 | 0.06 | 10.84 | 2.36 | 2.28 | 0.009 | [9 empty] | 0 | 0.015 | 0.003 | 0 | 0.012 | 0.1 |  | 0 | 0.04 |  | 0 | 0 | 0 | 0.031 |  |  |  |  | 76.38 | 28.81 | 309
1995-04-03 | 25.1 | 6.2 | 7.2 | 0 | 0 | 32 |  |  |  | 7 | 2.4 | 0 | 0.06 | 10.08 | 2.07 | 1.68 | 0.008 | [9 empty] | 0 | 0.014 | 0 | 0.009 | 0 | 0.06 |  | 0 | 0.026 |  | 0 | 0 | 0 | 0.016
1995-04-04 | 26.9 | 6.1 | 7.1 | 0 | 0 | 28 |  |  |  | 3 | 1.4 | 0 | 0.06 | 10.16 | 2.89 | 2.86 | 0.009 |  | 157 | 0.76 | 0 |  | 2700 | 84 |  | 0 | 0 | 0.019 | 0 | 0 | 0.012 | 0.07 |  | 0 | 0.02 | 0 | 0 | 0 | 0 | 0.059 | 0 | 0 | 0 | 0 | 74.07 | 28.42 | 302
1995-04-05 | 25.6 | 5.7 | 7.1 | 0 | 0 | 31 |  |  |  | 4 | 2 | 0.22 | 0.06 | 12.39 | 3.41 | 3.29 | 0.011 |  |  |  |  | 0 |  |  |  |  | 0 | 0.027 | 0 | 0.012 | 0.01 | 0.09 |  | 0 | 0.029 |  | 0 | 0 | 0 | 0.035
1995-04-06 | 24.8 | 5.8 | 7.1 | 0 | 0 | 26 |  |  |  | 3 | 1.5 | 0 | 0.06 | 12.3 | 3.16 | 3.13 | 0.01 | [9 empty] | 0 | 0.02 | 0 | 0.01 | 0.01 | 0.11 |  | 0 | 0.035 |  | 0 | 0 | 0 | 0.035 |  |  |  |  | 71.79 | 28.17 | 295
1995-04-07 | 23.1 | 4.4 | 7.2 | 3 | 3 | 18 |  |  |  | 3 | 1.5 | 0.08 | 0.05 | 12.63 | 3.24 | 3.12 | 0.014 | [9 empty] | 0 | 0.035 | 0 | 0.01 | 0.012 | 0.15 |  | 0 | 0.036 |  | 0 | 0 | 0 | 0.061
1995-04-08 | 23 | 5.8 | 7.1 | 3 | 0 | 20 |  |  |  | 0 | 1.8 | 0.33 | 0.05 | 13 | 3.3 | 3.17 | 0.014 | [9 empty] | 0 | 0.022 | 0.003 | 0.011 | 0.011 | 0.12 |  | 0 | 0.033 |  | 0 | 0 | 0 | 0.042
1995-04-09 | 40 | 6.2 | 7.3 | 3 | 0 | 18 |  |  |  | 0 | 1.5 | 0 | 0.05 | 10.92 | 2.84 | 2.49 | 0.012 | [9 empty] | 0 | 0.015 | 0.004 | 0.012 | 0.012 | 0.08 |  | 0 | 0.034 |  | 0 | 0 | 0 | 0.031 |  |  |  |  | 67.19 | 26.19 | 276
1995-04-10 | 44.8 | 6.7 | 7.2 | 4 | 0 | 20 |  |  |  | 0 | 1.3 | 0.29 | 0.13 | 6.42 | 1.5 | 1.32 | 0.006 | [9 empty] | 0 | 0.017 | 0.003 | 0 | 0.011 | 0.06 |  | 0 | 0.045 |  | 0 | 0 | 0 | 0.026
1995-04-11 | 46.1 | 5.7 | 7.4 | 4 | 0 | 26 |  |  |  | 6 | 1.3 | 0.16 | 0 | 5.86 | 1.25 | 1.14 | 0.005 |  | 149 | 0.57 | 0 |  | 20000 | 76 |  | 0 | 0 | 0.019 | 0.003 | 0 | 0.009 | 0.07 |  | 0 | 0.061 | 0 | 0 | 0 | 0 | 0.028 | 0 | 0 | 0 | 0 | 76.73 | 29.74 | 314
1995-04-12 | 52.1 | 6.3 | 7 | 3 | 0 | 22 |  |  |  | 5 | 1.3 | 0.15 | 0 | 6.42 | 1.15 | 1.09 | 0.005 |  |  |  |  | 0 |  |  |  |  | 0 | 0.022 | 0 | 0 | 0.01 | 0.06 |  | 0 | 0.028 |  | 0 | 0 | 0 | 0.025
1995-04-13 | 37.7 | 5.7 | 7.3 | 0 | 0 | 32 |  |  |  | 0 | 1.3 | 0.09 | 0 | 8.05 | 1.35 | 1.26 | 0.006 | [9 empty] | 0 | 0.023 | 0 | 0.008 | 0.011 | 0.04 |  | 0 | 0.029 |  | 0 | 0 | 0 | 0.034 |  |  |  |  | 77.96 | 30.32 | 320
1995-04-14 | 34.8 | 6.1 | 7.1 | 0 | 0 | 20 |  |  |  | 3 | 1.4 | 0 | 0.01 | 9.32 | 1.74 | 1.16 | 0.006 | [9 empty] | 0 | 0.034 | 0 | 0 | 0.011 | 0.09 |  | 0 | 0.028 |  | 0 | 0 | 0 | 0.044
1995-04-15 | 32.3 | 6.3 | 7.1 | 0 | 0 | 20 |  |  |  | 0 | 1.3 | 0.1 | 0.01 | 8.3 | 1.84 | 1.81 | 0.006 | [9 empty] | 0 | 0.024 | 0 | 0.007 | 0.009 | 0.07 |  | 0 | 0.031 |  | 0 | 0 | 0 | 0.024
1995-04-16 | 26.6 | 6 | 7.4 | 0 | 0 | 12 |  |  |  | 3 | 1.2 | 0 | 0.01 | 8.1 | 1.8 | 1.79 | 0.006 | [9 empty] | 0 | 0.021 | 0 | 0 | 0 | 0.04 |  | 0 | 0.018 |  | 0 | 0 | 0 | 0.044 |  |  |  |  | 78.03 | 32.42 | 328
1995-04-17 | 30.4 | 7.6 | 7.1 | 0 | 0 | 23 |  |  |  | 0 | 1.3 | 0.06 | 0 | 10.19 | 2.31 | 2.08 | 0.01 | [9 empty] | 0 | 0.021 | 0 | 0.015 | 0.012 | 0.03 |  | 0 | 0.015 |  | 0 | 0 | 0 | 0.024
1995-04-18 | 36.6 | 7 | 7.1 | 3 | 2 | 29 |  |  |  | 4 | 1.6 | 0 | 0.02 | 9.69 | 2.4 | 2.35 | 0.008 |  | 138 | 0.65 | 0 |  | 3200 | 103 |  | 0 | 0 | 0.026 | 0 | 0 | 0.013 | 0.08 |  | 0 | 0.022 | 0 | 0 | 0 | 0 | 0.051 | 0 | 0 | 0 | 0 | 67.91 | 25.94 | 276
1995-04-19 | 37.2 | 7.2 | 7.1 | 0 | 0 | 21 |  |  |  | 4 | 1.9 | 0.36 | 0.47 | 9.42 | 2.37 | 2.36 | 0.007 |  |  |  |  | 0 |  |  |  |  | 0 | 0.018 | 0 | 0 | 0.01 | 0.04 |  | 0 | 0.048 |  | 0 | 0 | 0 | 0.044
1995-04-20 | 31.7 | 6.9 | 7.2 | 0 | 0 | 24 |  |  |  | 4 | 1.5 | 0.08 | 0.23 | 10.59 | 2.6 | 2.44 | 0.011 | [9 empty] | 0 | 0.025 | 0 | 0.009 | 0.012 | 0.09 |  | 0 | 0.038 |  | 0 | 0 | 0 | 0.035 |  |  |  |  | 81.47 | 31.1 | 332
1995-04-21 | 26.9 | 6.6 | 7.2 | 7 | 4 | 28 |  |  |  | 0 | 1.4 | 0 | 0 | 10.33 | 2.37 | 2.26 | 0.008 | [9 empty] | 0 | 0.025 | 0 | 0 | 0.015 | 0.17 |  | 0 | 0.019 |  | 0 | 0 | 0 | 0.035
1995-04-22 | 26.7 | 6.8 | 7.2 | 0 | 0 | 28 |  |  |  | 0 | 1.3 | 0 | 0.1 | 10.08 | 2.42 | 2.38 | 0.01 | [9 empty] | 0 | 0.02 | 0.003 | 0.01 | 0.012 | 0.09 |  | 0 | 0.017 |  | 0 | 0 | 0 | 0.036
1995-04-23 | 27.6 | 7.3 | 7.2 | 0 | 0 | 36 |  |  |  | 0 | 1.5 | 0 | 0.19 | 9.52 | 3.24 | 3.15 | 0.01 | [9 empty] | 0 | 0.017 | 0 | 0 | 0.011 | 0.08 |  | 0 | 0.019 |  | 0 | 0 | 0 | 0.035 |  |  |  |  | 74.9 | 29.03 | 307
1995-04-24 | 28.4 | 7.7 | 7.2 | 0 | 0 | 27 |  |  |  | 0 | 1.5 | 0.97 | 0.23 | 11.29 | 2.96 | 2.82 | 0.01 | [9 empty] | 0 | 0.029 | 0 | 0.01 | 0.012 | 0.06 |  | 0 | 0.021 |  | 0 | 0 | 0 | 0.034
1995-04-25 | 26.3 | 6.4 | 7.3 | 0 | 0 | 27 |  |  |  | 7 | 1.5 | 0 | 0.08 | 13.7 | 2.93 | 2.84 | 0.008 |  | 148 | 0.8 | 0 |  | 1500 | 97 |  | 0 | 0 | 0.015 | 0 | 0 | 0.01 | 0.08 |  | 0 | 0.033 | 0 | 0 | 0 | 0.003 | 0.039 | 0 | 0 | 0 | 0 | 77.67 | 30.82 | 321
1995-04-26 | 31.6 | 7.2 | 7.3 | 0 | 0 | 23 |  |  |  | 6 | 1 | 0 | 0 | 11.05 | 3.06 | 2.84 | 0.029 |  |  |  |  | 0 |  |  |  |  | 0 | 0 | 0 | 0 | 0 | 0.12 |  | 0 | 0.08 |  | 0 | 0 | 0 | 0.039
1995-04-27 | 48.2 | 6.7 | 7.2 | 0 | 0 | 25 |  |  |  | 0 | 1.7 | 0.16 | 0.2 | 6.17 | 1.44 | 1.36 | 0.008 | [9 empty] | 0 | 0 | 0 | 0 | 0 | 0 |  | 0 | 0.028 |  | 0 | 0 | 0 | 0 |  |  |  |  | 61.88 | 24.28 | 254
1995-04-28 | 47.7 | 6.4 | 7.2 | 3 | 0 | 14 |  |  |  | 0 | 1.3 | 0 | 0 | 6.65 | 1.08 | 1 | 0.009 | [9 empty] | 0 | 0.011 | 0 | 0 | 0 | 0 |  | 0 | 0.018 |  | 0 | 0 | 0 | 0
1995-04-29 | 45.8 | 6.8 | 7.3 | 3 | 0 | 16 |  |  |  | 0 | 1.3 | 0 | 0.15 | 6.53 | 1.22 | 1.15 | 0.009 | [9 empty] | 0 | 0.01 | 0 | 0.003 | 0 | 0 |  | 0 | 0.023 |  | 0 | 0 | 0 | 0.006
1995-04-30 | 36.1 | 7.2 | 7.2 | 0 | 0 | 22 |  |  |  | 0 | 1.3 | 0 | 0.17 | 6.84 | 1.23 | 1.21 | 0.008 | [9 empty] | 0 | 0.008 | 0 | 0 | 0 | 0 |  | 0 | 0.02 |  | 0 | 0 | 0 | 0 |  |  |  |  | 78.42 | 31.92 | 327
Observations | 30 | 30 | 30 | 30 | 30 | 30 | 0 | 0 | 0 | 30 | 30 | 30 | 30 | 30 | 30 | 30 | 30 | 0 | 4 | 4 | 4 | 4 | 4 | 4 | 0 | 4 | 30 | 30 | 30 | 30 | 30 | 30 | 0 | 30 | 30 | 4 | 30 | 30 | 30 | 30 | 4 | 4 | 4 | 4 | 13 | 13 | 13
Minimum | 23 | 4.4 | 7 | 0 | 0 | 12 | 0 | 0 | 0 | 0 | 1 | 0 | 0 | 5.86 | 1.08 | 1 | 0.005 | 0 | 138 | 0.57 | 0 | 0 | 1500 | 76 | 0 | 0 | 0 | 0 | 0 | 0 | 0 | 0 | 0 | 0 | 0.015 | 0 | 0 | 0 | 0 | 0 |  |  |  |  | 61.88 | 24.28 | 254
Mean | 33.2467 | 6.4467 | 7.1867 | 1.3 | 0.36667 | 25.3333 | 0 | 0 | 1 | 2.1667 | 1.4667 | 0.105 | 0.083667 | 9.6617 | 2.2643 | 2.1373 | 0.0094 | #DIV/0! | 148 | 0.695 | 0 | 0 | 6850 | 90 | #DIV/0! | 0 | 0 | 0.018867 | 0.00057143 | 0.0044333 | 0.0087 | 0.070333 | #DIV/0! | 0 | 0.0306 | 0 | 0 | 0 | 0.0002 | 0.031867 |  |  |  |  | 74.1846 | 29.0123 | 304.6923
Maximum | 52.1 | 7.7 | 7.4 | 7 | 4 | 54 | 0 | 0 | 0 | 7 | 2.4 | 0.97 | 0.47 | 13.7 | 3.41 | 3.29 | 0.029 | 0 | 157 | 0.8 | 0 | 0 | 20000 | 103 | 0 | 0 | 0 | 0.035 | 0.004 | 0.015 | 0.015 | 0.17 | 0 | 0 | 0.08 | 0 | 0 | 0 | 0.003 | 0.061 |  |  |  |  | 81.47 | 32.42 | 332
1995-05-01 | 32.3 | 7.6 | 7.2 | 0 | 0 | 23 |  |  |  | 0 | 1.2 | 0 | 0 | 7.84 | 1.36 | 1.3 | 0.024 | [5 empty] | 10 |  |  |  | 0 | 0.02 | 0 | 0.009 | 0.009 | 0.03 |  | 0 | 0.009 |  | 0 | 0 | 0 | 0.008
1995-05-02 | 28.8 | 8 | 7.2 | 0 | 0 | 30 |  | 1103 |  | 3 | 1.5 | 0 | 0 | 9.89 | 1.71 | 1.67 | 0.01 |  | 159 | 0.65 | 0 |  | 91 | 108 |  | 0 | 0 | 0.014 | 0 | 0.006 | 0.015 | 0.04 |  | 0 | 0.015 | 0 | 0 | 0 | 0 | 0.017 | 0 | 0 | 0 | 0 | 78.69 | 31.09 | 325
1995-05-03 | 27.3 | 8.8 | 7.2 | 0 | 0 | 27 |  |  |  | 3 | 1.3 | 0 | 0.01 | 11.24 | 2.03 | 2.02 | 0.011 |  |  |  |  | 2.9 | 20 |  |  |  | 0 | 0 | 0 | 0 | 0.022 | 0.1 |  | 0 | 0.033 |  | 0 | 0 | 0 | 0.034
1995-05-04 | 26 | 8.7 | 7.2 | 0 | 0 | 29 |  |  |  | 0 | 1.2 | 0 | 0.01 | 12.1 | 2.42 | 2.34 | 0.013 | [5 empty] | 20 |  |  |  | 0 | 0 | 0 | 0 | 0.017 | 0.08 |  | 0 | 0.026 |  | 0 | 0 | 0 | 0.034 |  |  |  |  | 77.36 | 30.82 | 320
1995-05-05 | 24.3 | 8.6 | 7.2 | 0 | 0 | 23 |  |  |  | 3 | 1.3 | 0 | 0 | 13.17 | 2.65 | 2.54 | 0.011 | [9 empty] | 0 | 0.01 | 0 | 0 | 0.02 | 0.07 |  | 0 | 0.037 |  | 0 | 0 | 0 | 0.029
1995-05-06 | 26.3 | 9 | 7.2 | 0 | 0 | 23 |  |  |  | 0 | 1.5 | 0 | 0 | 12.91 | 2.89 | 2.73 | 0.011 | [9 empty] | 0 | 0.007 | 0 | 0 | 0.018 | 0.07 |  | 0 | 0.032 |  | 0 | 0 | 0 | 0.033
1995-05-07 | 27.5 | 8.1 | 7.3 | 0 | 0 | 27 |  |  |  | 0 | 1.6 | 0 | 0.1 | 9.72 | 2.96 | 2.88 | 0.01 | [5 empty] | 10 |  |  |  | 0 | 0.006 | 0 | 0 | 0.018 | 0.07 |  | 0 | 0.032 |  | 0 | 0 | 0 | 0.024 |  |  |  |  | 71.96 | 27.97 | 295
1995-05-08 | 30.4 | 8.9 | 7.3 | 0 | 0 | 24 |  |  |  | 0 | 1.7 | 0.1 | 0.02 | 10.89 | 2.94 | 2.72 | 0.009 | [5 empty] | 20 |  |  |  | 0 | 0 | 0 | 0 | 0.018 | 0.06 |  | 0 | 0.025 |  | 0 | 0 | 0 | 0.017
1995-05-09 | 33.7 | 9.1 | 7.2 | 0 | 0 | 29 |  | 1034 |  | 5 | 1.4 | 0 | 0.02 | 9.12 | 2.05 | 1.99 | 0.01 |  | 139 | 0.68 | 0 |  | 130 | 96 |  | 1.6 | 0 | 0 | 0 | 0 | 0.015 | 0.08 |  | 0 | 0.026 | 0.2 | 0 | 0 | 0 | 0.015 | 0 | 0 | 0 | 0 | 65.89 | 25.43 | 269
1995-05-10 | 41.1 | 8.8 | 7.2 | 0 | 0 | 31 |  |  |  | 8 | 1.4 | 0.15 | 0.01 | 8.44 | 1.65 | 1.57 | 0.009 |  |  |  |  | 0 | 60 |  |  |  | 0 | 0.011 | 0 | 0 | 0.013 | 0.1 |  | 0 | 0.03 |  | 0 | 0 | 0 | 0.023
1995-05-11 | 31.9 | 8 | 7.1 | 0 | 0 | 33 |  |  |  | 3 | 1.2 | 0 | 0.01 | 10.36 | 1.78 | 1.66 | 0.012 | [5 empty] | 140 |  |  |  | 0 | 0.01 | 0 | 0 | 0.015 | 0.09 |  | 0 | 0.019 |  | 0 | 0 | 0 | 0.019 |  |  |  |  | 74.4 | 28.75 | 304
1995-05-12 | 31.4 | 8.4 | 7 | 0 | 0 | 24 |  |  |  | 0 | 1.3 | 0 | 0.01 | 10.92 | 2.13 | 2.09 | 0.011 | [9 empty] | 0 | 0.011 | 0 | 0.006 | 0.014 | 0.1 |  | 0 | 0.026 |  | 0 | 0 | 0 | 0.032
1995-05-13 | 33.4 | 8.5 | 7.1 | 4 | 3 | 24 |  |  |  | 0 | 1.7 | 0.78 | 0.3 | 9.17 | 2.45 | 2.38 | 0.011 | [9 empty] | 0 | 0.01 | 0 | 0 | 0.012 | 0.09 |  | 0 | 0.055 |  | 0 | 0 | 0 | 0.023
1995-05-14 | 26.3 | 8.8 | 7.2 | 0 | 0 | 25 |  |  |  | 0 | 1.5 | 0.18 | 0.01 | 9.13 | 2.15 | 2.1 | 0.007 | [5 empty] | 10 |  |  |  | 0 | 0.013 | 0 | 0.006 | 0.012 | 0.08 |  | 0 | 0.031 |  | 0 | 0 | 0 | 0.019 |  |  |  |  | 76.13 | 29.26 | 311
1995-05-15 | 23.8 | 8.6 | 7 | 0 | 0 | 19 |  |  |  | 0 | 1 | 0.08 | 0.01 | 11.42 | 2.61 | 2.49 | 0.009 | [5 empty] | 10 |  |  |  | 0 | 0.009 | 0 | 0.011 | 0.014 | 0.07 |  | 0 | 0.02 |  | 0 | 0 | 0 | 0.022
1995-05-16 | 28.5 | 7.7 | 7 | 0 | 0 | 22 |  | 1050 |  | 5 | 1.7 | 0.12 | 0.01 | 12.17 | 3.01 | 3 | 0.014 |  | 149 | 0.72 | 0 |  | 10 | 98 |  | 1.9 | 0 | 0.013 | 0 | 0 | 0 | 0.07 |  | 0 | 0.029 | 0.2 | 0 | 0 | 0 | 0.021 | 0 | 0 | 0 | 0 | 71.08 | 28 | 293
1995-05-17 | 32.7 | 8 | 7 | 0 | 0 | 29 |  |  |  | 3 | 1.5 | 0.11 | 0.01 | 11 | 2.63 | 2.4 | 0.01 |  |  |  |  | 2.4 | 30 |  |  |  | 0 | 0.019 | 0 | 0 | 0.004 | 0.09 |  | 0 | 0.058 |  | 0 | 0 | 0 | 0.018
1995-05-18 | 30.9 | 7.5 | 7.2 | 0 | 0 | 27 |  |  |  | 0 | 1.3 | 0.22 | 0.01 | 10.45 | 2.35 | 2.28 | 0.004 | [5 empty] | 10 |  |  |  | 0 | 0.021 | 0 | 0.008 | 0 | 0.07 |  | 0 | 0.042 |  | 0 | 0 | 0 | 0.02 |  |  |  |  | 69.84 | 27.08 | 286
1995-05-19 | 27.4 | 8 | 7.1 | 3 | 2 | 24 |  |  |  | 3 | 1.1 | 0.09 | 0.01 | 13.93 | 2.89 | 2.8 | 0.012 | [9 empty] | 0 | 0.017 | 0 | 0.007 | 0.009 | 0.08 |  | 0 | 0.036 |  | 0 | 0 | 0 | 0.032
1995-05-20 | 27.3 | 7.4 | 7 | 3 | 0 | 28 |  |  |  | 0 | 1.5 | 0.27 | 0.15 | 11.11 | 3.03 | 2.91 | 0.011 | [9 empty] | 0 | 0.02 | 0 | 0.008 | 0.007 | 0.12 |  | 0 | 0.048 |  | 0 | 0 | 0 | 0.051
1995-05-21 | 23 | 8.2 | 7.2 | 3 | 0 | 28 |  |  |  | 0 | 1.4 | 0.06 | 0.01 | 10.44 | 2.93 | 2.81 | 0.011 | [5 empty] | 1600 |  |  |  | 0 | 0.021 | 0 | 0 | 0.006 | 0.07 |  | 0 | 0.037 |  | 0 | 0 | 0 | 0.026 |  |  |  |  | 65.12 | 24.29 | 263
1995-05-22 | 25.6 | 8.2 | 7.1 | 2 | 0 | 26 |  |  |  | 0 | 1.3 | 0.07 | 0.01 | 10.63 | 2.68 | 2.6 | 0.01 | [5 empty] | 110 |  |  |  | 0 | 0.018 | 0 | 0 | 0.012 | 0.06 |  | 0 | 0.024 |  | 0 | 0 | 0 | 0.021
1995-05-23 | 36.1 | 8.3 | 7.2 | 5 | 4 | 29 |  | 954 |  | 4 | 2.5 | 0 | 0.14 | 9.99 | 2.59 | 2.52 | 0.011 |  | 137 | 0.89 | 0 |  | 600 | 87 |  | 1.36 | 0 | 0.022 | 0 | 0.012 | 0.013 | 0.14 |  | 0 | 0.061 | 0.2 | 0 | 0 | 0 | 0.043 | 0 | 0 | 0 | 0 | 67.83 | 25.6 | 275
1995-05-24 | 51.8 | 7.6 | 7.2 | 5 | 3 | 29 |  |  |  | 4 | 1.9 | 0.22 | 0.01 | 6.5 | 1.07 | 0.96 | 0.009 |  |  |  |  | 2 | 170 |  |  |  | 0 | 0.021 | 0 | 0 | 0.014 | 0.13 |  | 0 | 0.055 |  | 0 | 0 | 0 | 0.03
1995-05-25 | 41.8 | 8.4 | 7.2 | 3 | 0 | 25 |  |  |  | 0 | 1.6 | 0.08 | 0.01 | 8.43 | 1.46 | 1.33 | 0.008 | [5 empty] | 10 |  |  |  | 0 | 0.025 | 0 | 0.006 | 0.006 | 0.09 |  | 0 | 0.054 |  | 0 | 0 | 0 | 0.023 |  |  |  |  | 74.84 | 29.85 | 310
1995-05-26 | 28.3 | 8.1 | 7.1 | 6 | 4 | 25 |  |  |  | 2 | 1.3 | 0 | 0.01 | 9.16 | 1.75 | 1.62 | 0.01 | [9 empty] | 0 | 0.024 | 0 | 0 | 0.008 | 0.08 |  | 0 | 0.022 |  | 0 | 0 | 0.003 | 0.026
1995-05-27 | 32.6 | 8.2 | 7.6 | 0 | 0 | 23 |  |  |  | 2 | 1.4 | 0.06 | 0.01 | 9.61 | 2.03 | 1.84 | 0.01 | [9 empty] | 0 | 0.024 | 0 | 0.008 | 0.007 | 0.1 |  | 0 | 0.028 |  | 0 | 0 | 0.003 | 0.024
1995-05-28 | 37.1 | 8.3 | 7.1 | 3 | 0 | 23 |  |  |  | 2 | 1.4 | 0 | 0.01 | 7 | 1.5 | 1.39 | 0.008 | [9 empty] | 0 | 0.035 | 0 | 0 | 0.011 | 0.08 |  | 0 | 0.031 |  | 0 | 0 | 0 | 0.031 |  |  |  |  | 108.93 | 41.9 | 445
1995-05-29 | 28.2 | 8.2 | 7.1 | 0 | 0 | 24 |  |  |  | 0 | 1 | 0.12 | 0.07 | 6.37 | 1.37 | 1.23 | 0.007 | [5 empty] | 10 |  |  |  | 0 | 0.023 | 0 | 0 | 0.02 | 0.18 |  | 0 | 0.022 |  | 0 | 0 | 0 | 0.029
1995-05-30 | 27.9 | 8.3 | 7.2 | 9 | 7 | 35 |  | 684 |  | 3 | 1.7 | 0.13 | 0 | 8.27 | 1.83 | 1.66 | 0.009 |  | 132 | 0.53 | 0 |  | 10 | 104 |  | 0 | 0 | 0.02 | 0 | 0 | 0.003 | 0.07 |  | 0 | 0.017 | 0 | 0 | 0 | 0 | 0.017 | 0 | 0 | 0 | 0 | 64.49 | 26.05 | 268
1995-05-31 | 27.4 | 8.3 | 7.2 | 0 | 0 | 26 |  |  |  | 6 | 1.8 | 0.17 | 0 | 9.26 | 2.31 | 2.22 | 0.011 |  |  |  |  | 0 | 10 |  |  |  | 0 | 0.023 | 0 | 0 | 0 | 0.1 |  | 0 | 0.033 |  | 0 | 0 | 0 | 0.023
Observations | 31 | 31 | 31 | 31 | 31 | 31 | 0 | 5 | 0 | 31 | 31 | 31 | 31 | 31 | 31 | 31 | 31 | 0 | 5 | 5 | 5 | 5 | 22 | 5 | 0 | 5 | 31 | 31 | 31 | 31 | 31 | 31 | 0 | 31 | 31 | 5 | 31 | 31 | 31 | 31 | 5 | 5 | 5 | 5 | 13 | 13 | 13
Minimum | 23 | 7.4 | 7 | 0 | 0 | 19 | 0 | 684 | 0 | 0 | 1 | 0 | 0 | 6.37 | 1.07 | 0.96 | 0.004 | 0 | 132 | 0.53 | 0 | 0 | 10 | 87 | 0 | 0 | 0 | 0 | 0 | 0 | 0 | 0.03 | 0 | 0 | 0.009 | 0 | 0 | 0 | 0 | 0.008 |  |  |  |  | 64.49 | 24.29 | 263
Mean | 30.6806 | 8.2774 | 7.1645 | 1.4839 | 0.74194 | 26.2581 | 0 | 0 | 1 | 1.9032 | 1.4581 | 0.097097 | 0.031613 | 10.0206 | 2.2326 | 2.1306 | 0.010419 | #DIV/0! | 143.2 | 0.694 | 0 | 1.46 | 140.5 | 98.6 | #DIV/0! | 0.972 | 0 | 0.015065 | 0 | 0.0028065 | 0.011355 | 0.085806 | 0 | 0 | 0.032677 | 0.12 | 0 | 0 | 0.00019355 | 0.02529 |  |  |  |  | 74.3508 | 28.93 | 304.9231
Maximum | 51.8 | 9.1 | 7.6 | 9 | 7 | 35 | 0 | 1103 | 0 | 8 | 2.5 | 0.78 | 0.3 | 13.93 | 3.03 | 3 | 0.024 | 0 | 159 | 0.89 | 0 | 2.9 | 1600 | 108 | 0 | 1.9 | 0 | 0.035 | 0 | 0.012 | 0.022 | 0.18 | 0 | 0 | 0.061 | 0.2 | 0 | 0 | 0.003 | 0.051 |  |  |  |  | 108.93 | 41.9 | 445
1995-06-01 | 27.6 | 8.2 | 7.1 | 3 | 0 | 28 |  |  |  | 3 | 1.7 | 0.16 | 0.09 | 10.19 | 2.58 | 2.41 | 0.013 | [5 empty] | 10 |  |  |  | 0 | 0.025 | 0.003 | 0 | 0.008 | 0.13 |  | 0 | 0.035 |  | 0 | 0 | 0 | 0.034 |  |  |  |  | 74.04 | 29.36 | 306
1995-06-02 | 24.7 | 8.4 | 7.1 | 3 | 0 | 23 |  |  |  | 4 | 2 | 0.18 | 0.08 | 10.77 | 2.57 | 2.47 | 0.012 | [5 empty] | 20 |  |  |  | 0 | 0.023 | 0 | 0 | 0.004 | 0.13 |  | 0 | 0.033 |  | 0 | 0 | 0 | 0.036
1995-06-03 | 24.5 | 8.2 | 7.1 | 0 | 0 | 23 |  |  |  | 3 | 1.6 | 0.08 | 0.01 | 9.68 | 2.51 | 2.38 | 0.01 | [9 empty] | 0 | 0.02 | 0 | 0.008 | 0.007 | 0.1 |  | 0 | 0.029 |  | 0 | 0 | 0 | 0.034
1995-06-04 | 25.1 | 8.2 | 7.2 | 0 | 0 | 23 |  |  |  | 0 | 1.4 | 0.07 | 0.01 | 9.36 | 3.23 | 3.11 | 0.01 | [5 empty] | 30 |  |  |  | 0 | 0.021 | 0 | 0.008 | 0.003 | 0.09 |  | 0 | 0.028 |  | 0 | 0 | 0 | 0.021 |  |  |  |  | 69.17 | 26.65 | 282
1995-06-05 | 23.9 | 7.2 | 7.3 | 3 | 0 | 38 |  |  |  | 3 | 1.6 | 0.14 | 0 | 9 | 2.59 | 2.44 | 0.015 | [5 empty] | 10 |  |  |  | 0 | 0.021 | 0 | 0.006 | 0.003 | 0.07 |  | 0 | 0.025 |  | 0 | 0 | 0 | 0.023
1995-06-06 | 26.8 | 8.1 | 7 | 3 | 0 | 25 |  |  |  | 6 | 2.1 | 0.12 | 0.14 | 10.54 | 3.66 | 3.42 | 0.005 |  | 130 | 1 | 0 |  | 10 | 110 |  | 0.19 | 0 | 0.019 | 0 | 0.006 | 0.009 | 0.09 |  | 0 | 0.029 | 0.2 | 0 | 0 | 0 | 0.022 | 0 | 0 | 0 | 0 | 66.91 | 25.64 | 273
1995-06-07 | 27.2 | 7.2 | 7 | 3 | 0 | 20 |  |  |  | 5 | 1.8 | 0.16 | 0.12 | 11.62 | 3.24 | 3.08 | 0.01 |  |  |  |  | 0 | 10 |  |  |  | 0 | 0.014 | 0 | 0 | 0.034 | 0.14 |  | 0 | 0.042 |  | 0 | 0 | 0 | 0.034
1995-06-08 | 23.9 | 8.1 | 7.2 | 0 | 0 | 30 |  |  |  | 0 | 1.7 | 0.06 | 0 | 12 | 3.01 | 2.87 | 0.015 | [5 empty] | 10 |  |  |  | 0 | 0.021 | 0 | 0.008 | 0.014 | 0.11 |  | 0 | 0.031 |  | 0 | 0 | 0 | 0.028 |  |  |  |  | 65.56 | 24.84 | 266
1995-06-09 | 23 | 7.9 | 7.1 | 4 | 4 | 30 |  |  |  | 0 | 1.6 | 0.09 | 0 | 13.22 | 2.67 | 2.64 | 0.014 | [9 empty] | 0 | 0.003 | 0 | 0 | 0 | 0.13 |  | 0 | 0.042 |  | 0 | 0 | 0 | 0.028
1995-06-10 | 23.2 | 7.8 | 7.1 | 0 | 0 | 24 |  |  |  | 0 | 1.9 | 0.06 | 0 | 12.48 | 2.8 | 2.62 | 0.014 | [9 empty] | 0 | 0.003 | 0 | 0 | 0 | 0.12 |  | 0 | 0.022 |  | 0 | 0 | 0 | 0.033
1995-06-11 | 22.3 | 7.5 | 7.3 | 4 | 3 | 26 |  |  |  | 0 | 1.8 | 0.06 | 0 | 11.49 | 2.57 | 2.46 | 0.012 | [5 empty] | 20 |  |  |  | 0 | 0.013 | 0 | 0 | 0.01 | 0.1 |  | 0 | 0.018 |  | 0 | 0 | 0 | 0.019 |  |  |  |  | 63.92 | 23.54 | 257
1995-06-12 | 23.4 | 7.8 | 7.1 | 3 | 0 | 30 |  |  |  | 3 | 1.5 | 0.19 | 0 | 11.89 | 2.64 | 2.59 | 0.012 | [5 empty] | 10 |  |  |  | 0 | 0.015 | 0 | 0 | 0.012 | 0.07 |  | 0 | 0.017 |  | 0 | 0 | 0.004 | 0.013
1995-06-13 | 22.8 | 7.9 | 7.3 | 3 | 0 | 38 |  |  |  | 4 | 2.1 | 0.06 | 0 | 13.83 | 3.36 | 3.21 | 0.012 |  | 128 | 0.88 | 5 |  | 10 | 119 |  | 0 | 0 | 0.017 | 0 | 0 | 0.012 | 0.17 |  | 0 | 0.026 | 0.5 | 0 | 0 | 0 | 0.039 | 0 | 0 | 0 | 0 | 62.41 | 23.55 | 253
1995-06-14 | 22.8 | 8.1 | 7.2 | 11 | 3 | 34 |  |  |  | 6 | 2 | 0.1 | 0 | 13.28 | 3.75 | 3.59 | 0.014 |  |  |  |  | 3 | 190 |  |  |  | 0 | 0.019 | 0 | 0.007 | 0.013 | 0.13 |  | 0 | 0.028 |  | 0 | 0 | 0 | 0.033
1995-06-15 | 22 | 7.8 | 7.2 | 3 | 0 | 38 |  |  |  | 4 | 2 | 0.07 | 0 | 13.75 | 4.43 | 4.2 | 0.012 | [9 empty] | 0 | 0.02 | 0 | 0.007 | 0.018 | 0.17 |  | 0 | 0.029 |  | 0 | 0 | 0 | 0.059 |  |  |  |  | 63.81 | 24.6 | 261
1995-06-16 | 22.4 | 7.9 | 7.1 | 3 | 0 | 28 |  |  |  | 0 | 1.7 | 0.09 | 0 | 14.51 | 5.18 | 3.96 | 0.013 | [9 empty] | 0 | 0.019 | 0 | 0.006 | 0.017 | 0.12 |  | 0 | 0.025 |  | 0 | 0 | 0 | 0.044
1995-06-17 | 24.4 | 8.2 | 7.3 | 3 | 3 | 26 |  |  |  | 3 | 2.1 | 0.08 | 0 | 13.89 | 4.15 | 4.02 | 0.012 | [5 empty] | 180 |  |  |  | 0 | 0.019 | 0 | 0.006 | 0.013 | 0.11 |  | 0 | 0.023 |  | 0 | 0 | 0 | 0.031
1995-06-18 | 24.5 | 7.8 | 7.2 | 4 | 3 | 24 |  |  |  | 0 | 1.8 | 0.06 | 0 | 11.91 | 3.8 | 3.56 | 0.011 | [5 empty] | 80 |  |  |  | 0 | 0.021 | 0 | 0 | 0.014 | 0.09 |  | 0 | 0.024 |  | 0 | 0 | 0 | 0.019 |  |  |  |  | 62.33 | 23.07 | 251
1995-06-19 | 22 | 7.9 | 7.2 | 4 | 0 | 28 |  |  |  | 3 | 1.5 | 0.07 | 0 | 11.56 | 3.04 | 2.94 | 0.009 | [5 empty] | 10 |  |  |  | 0 | 0.018 | 0 | 0 | 0.011 | 0.08 |  | 0 | 0.021 |  | 0 | 0 | 0 | 0.014
1995-06-20 | 24.5 | 7.8 | 7.1 | 4 | 3 | 27 |  |  |  | 7 | 2 | 0 | 0 | 12.18 | 3.37 | 3.23 | 0.013 |  | 116 | 0.93 | 0 |  | 240 | 111 |  | 0.81 | 0 | 0.018 | 0 | 0 | 0.01 | 0.1 |  | 0 | 0.02 | 0.2 | 0 | 0 | 0 | 0.025 | 0 | 0 | 0 | 0 | 60.48 | 22.32 | 243
1995-06-21 | 24.3 | 7.4 | 7.2 | 3 | 0 | 34 |  |  |  | 6 | 1.5 | 0.14 | 0.02 | 13.78 | 4.44 | 4.25 | 0.013 |  |  |  |  | 2 | 30 |  |  |  | 0 | 0.017 | 0 | 0 | 0.011 | 0.14 |  | 0 | 0.029 |  | 0 | 0 | 0 | 0.04
1995-06-22 | 23.6 | 7.7 | 7.1 | 3 | 0 | 29 |  |  |  | 4 | 2.1 | 0.09 | 0.02 | 13.71 | 3.86 | 3.68 | 0.015 | [5 empty] | 350 |  |  |  | 0 | 0.012 | 0 | 0.008 | 0.014 | 0.13 |  | 0 | 0.034 |  | 0 | 0 | 0 | 0.03 |  |  |  |  | 61.61 | 23.23 | 250
1995-06-23 | 22.6 | 7.2 | 7.3 | 4 | 3 | 24 |  |  |  | 2 | 2 | 0.1 | 0.02 | 13.91 | 4 | 3.89 | 0.012 | [9 empty] | 0 | 0.009 | 0 | 0 | 0.009 | 0.1 |  | 0 | 0.028 |  | 0 | 0 | 0 | 0.021
1995-06-24 | 22.6 | 7.6 | 7.1 | 3 | 0 | 30 |  |  |  | 4 | 2 | 0.12 | 0.02 | 12.05 | 4.19 | 4.01 | 0.01 | [9 empty] | 0 | 0.008 | 0 | 0 | 0.007 | 0.1 |  | 0 | 0.042 |  | 0 | 0 | 0 | 0.019
1995-06-25 | 23.5 | 7.9 | 7.2 | 3 | 0 | 30 |  |  |  | 3 | 1.6 | 0.13 | 0.02 | 12.08 | 4.17 | 4.03 | 0.01 | [5 empty] | 10 |  |  |  | 0 | 0.009 | 0 | 0 | 0.006 | 0.08 |  | 0 | 0.025 |  | 0 | 0 | 0 | 0.013 |  |  |  |  | 60.39 | 22.26 | 242
1995-06-26 | 22.1 | 7.7 | 7.1 | 3 | 0 | 24 |  |  |  | 4 | 1.4 | 0.16 | 0.02 | 11.73 | 3.71 | 3.59 | 0.01 | [5 empty] | 100 |  |  |  | 0 | 0.011 | 0 | 0 | 0.008 | 0.07 |  | 0 | 0.026 |  | 0 | 0 | 0 | 0.012
1995-06-27 | 24.7 | 7.3 | 7.1 | 0 | 0 | 22 |  |  |  | 4 | 2.2 | 0.08 | 0.14 | 13.17 | 3.65 | 3.5 | 0.009 |  | 113 | 0.92 | 0 |  | 200 | 121 |  | 1.16 | 0 | 0.01 | 0 | 0 | 0.006 | 0.08 |  | 0 | 0.031 | 0.2 | 0 | 0 | 0 | 0.013 | 0 | 0 | 0 | 0.0004 | 60.41 | 21.9 | 241
1995-06-28 | 27.2 | 7.6 | 7 | 3 | 0 | 28 |  |  |  | 2 | 2.4 | 0.35 | 0.34 | 9.73 | 3.22 | 3.07 | 0.011 |  |  |  |  | 0 | 490 |  |  |  | 0 | 0.015 | 0.003 | 0.008 | 0.012 | 0.1 |  | 0 | 0.054 |  | 0 | 0 | 0 | 0.015
1995-06-29 | 22 | 7.2 | 7.1 | 3 | 0 | 34 |  |  |  | 3 | 2.1 | 0.31 | 0.26 | 7.53 | 2.93 | 2.76 | 0.006 | [5 empty] | 10 |  |  |  | 0 | 0.013 | 0 | 0.007 | 0.008 | 0.1 |  | 0 | 0.062 |  | 0 | 0 | 0 | 0.024 |  |  |  |  | 59.88 | 21.81 | 239
1995-06-30 | 21.8 | 7.5 | 7.1 | 3 | 0 | 26 |  |  |  | 4 | 2.1 | 0.3 | 0.14 | 8.16 | 2.9 | 2.87 | 0.008 | [9 empty] | 0 | 0.014 | 0 | 0 | 0.008 | 0.09 |  | 0 | 0.036 |  | 0 | 0 | 0 | 0.023
Observations | 30 | 30 | 30 | 30 | 30 | 30 | 0 | 0 | 0 | 30 | 30 | 30 | 30 | 30 | 30 | 30 | 30 | 0 | 4 | 4 | 4 | 4 | 22 | 4 | 0 | 4 | 30 | 30 | 30 | 30 | 30 | 30 | 0 | 30 | 30 | 4 | 30 | 30 | 30 | 30 | 4 | 4 | 4 | 4 | 13 | 13 | 13
Minimum | 21.8 | 7.2 | 7 | 0 | 0 | 20 | 0 | 0 | 0 | 0 | 1.4 | 0 | 0 | 7.53 | 2.51 | 2.38 | 0.005 | 0 | 113 | 0.88 | 0 | 0 | 10 | 110 | 0 | 0 | 0 | 0.003 | 0 | 0 | 0 | 0.07 | 0 | 0 | 0.017 | 0.2 | 0 | 0 | 0 | 0.012 |  |  |  |  | 59.88 | 21.81 | 239
Mean | 23.8467 | 7.77 | 7.15 | 2.9667 | 0.73333 | 28.1333 | 0 | 0 | 1 | 3 | 1.8433 | 0.12267 | 0.048333 | 11.7667 | 3.4073 | 3.2283 | 0.0114 | 0 | 121.75 | 0.9325 | 1.25 | 1.25 | 92.2727 | 115.25 | 0 | 0.54 | 0 | 0.015567 | 0.00010714 | 0.0028333 | 0.010033 | 0.108 | 0 | 0 | 0.030467 | 0.275 | 0 | 0 | 0.00013333 | 0.026633 |  |  |  |  | 63.9169 | 24.0592 | 258.7692
Maximum | 27.6 | 8.4 | 7.3 | 11 | 4 | 38 | 0 | 0 | 0 | 7 | 2.4 | 0.35 | 0.34 | 14.51 | 5.18 | 4.25 | 0.015 | 0 | 130 | 1 | 5 | 3 | 490 | 121 | 0 | 1.16 | 0 | 0.025 | 0.003 | 0.008 | 0.034 | 0.17 | 0 | 0 | 0.062 | 0.5 | 0 | 0 | 0.004 | 0.059 |  |  |  |  | 74.04 | 29.36 | 306
1995-07-01 | 21.6 | 7.2 | 7.2 | 0 | 0 |  |  |  |  | 3 | 2.6 | 0.47 | 0.14 | 11.44 | 4.74 | 4.56 | 0.01 | [9 empty] | 0 | 0.01 | 0 | 0 | 0.004 | 0.08 |  | 0 | 0.03 |  | 0 | 0 | 0 | 0.021
1995-07-02 | 23.2 | 7.1 | 7.2 | 3 | 0 |  |  |  |  | 0 | 1.6 | 0.09 | 0.14 | 10.27 | 4.34 | 4.33 | 0.01 | [5 empty] | 10 |  |  |  | 0 | 0.009 | 0 | 0 | 0.007 | 0.07 |  | 0 | 0.044 |  | 0 | 0 | 0 | 0.012 |  |  |  |  | 59.15 | 22.15 | 239
1995-07-03 | 20.4 | 7.4 | 7 | 4 | 0 |  |  |  |  | 4 | 1.5 | 0.1 | 0 | 11.77 | 4.65 | 4.44 | 0.013 | [5 empty] | 200 |  |  |  | 0 | 0.012 | 0 | 0.006 | 0.01 | 0.06 |  | 0 | 0.036 |  | 0 | 0 | 0 | 0.012
1995-07-04 | 31.9 | 7.6 | 7 | 5 | 0 |  |  |  |  | 4 | 2.6 | 0.39 | 0.36 | 10.38 | 4.18 | 4.04 | 0.016 |  | 110 | 0.93 | 0 |  | 2900 | 113 |  | 0.33 | 0 | 0.012 | 0 | 0 | 0.011 | 0.08 |  | 0 | 0.036 | 0.2 | 0 | 0 | 0 | 0.021 | 0 | 0 | 0 | 0 | 59.52 | 22.09 | 240
1995-07-05 | 30.1 | 6.9 | 7.2 | 3 | 0 |  |  |  |  | 5 | 1.4 | 0.19 | 0.22 | 5.91 | 1.68 | 1.58 | 0.009 |  |  |  |  | 0 | 530 |  |  |  | 0 | 0.012 | 0 | 0 | 0.008 | 0.04 |  | 0 | 0.056 |  | 0 | 0 | 0 | 0.01
1995-07-06 | 24.9 | 7.1 | 7.1 | 0 | 0 |  |  |  |  | 2 | 1.8 | 0.06 | 0.13 | 8.91 | 2.75 | 2.67 | 0.007 | [5 empty] | 110 |  |  |  | 0 | 0.013 | 0 | 0 | 0.009 | 0.06 |  | 0 | 0.031 |  | 0 | 0 | 0 | 0.015 |  |  |  |  | 61.58 | 23.11 | 249
1995-07-07 | 23.4 | 6.8 | 7.1 | 9 | 0 |  |  |  |  | 3 | 1.9 | 0.19 | 0.33 | 10.95 | 3.56 | 3.45 | 0.01 | [9 empty] | 0 | 0.013 | 0 | 0.008 | 0.009 | 0.09 |  | 0 | 0.065 |  | 0 | 0 | 0 | 0.019
1995-07-08 | 24.3 | 6.6 | 7.2 | 3 | 0 |  |  |  |  | 3 | 2.5 | 0.55 | 0.51 | 11.5 | 4.68 | 4.43 | 0.009 | [9 empty] | 0 | 0.007 | 0 | 0 | 0.007 | 0.08 |  | 0 | 0.05 |  | 0 | 0 | 0 | 0.014
1995-07-09 | 22.3 | 7.1 | 6.9 | 5 | 3 |  |  |  |  | 3 | 1.7 | 0.22 | 0.24 | 10.53 | 4.63 | 4.42 | 0.009 | [5 empty] | 140 |  |  |  | 0 | 0.012 | 0 | 0 | 0.02 | 0.11 |  | 0 | 0.046 |  | 0 | 0 | 0 | 0.031 |  |  |  |  | 58.61 | 22.8 | 240
1995-07-10 | 22.3 | 6.5 | 7.1 | 7 | 4 |  |  |  |  | 4 | 2 | 0.56 | 0.52 | 9.54 | 3.84 | 3.68 | 0.01 | [5 empty] | 10 |  |  |  | 0 | 0.013 | 0.004 | 0 | 0.012 | 0.06 |  | 0 | 0.079 |  | 0 | 0 | 0 | 0.015
1995-07-11 | 23.1 | 6.2 | 7.3 | 10 | 3 |  |  |  |  | 4 | 2.8 | 0.3 | 0.38 | 8.3 | 2.69 | 2.59 | 0.011 |  | 119 | 1 | 0 |  | 90 | 128 |  | 1.03 | 0 | 0.011 | 0 | 0 | 0.008 | 0.1 |  | 0 | 0.102 | 0.2 | 0 | 0 | 0 | 0.02 | 0 | 0 | 0 | 0.0004 | 62.3 | 22.21 | 247
1995-07-12 | 22.9 | 6.7 | 7.3 | 5 | 3 |  |  |  |  | 5 | 2.2 | 0.15 | 0.23 | 11.96 | 4.55 | 4.35 | 0.01 |  |  |  |  | 2 | 210 |  |  |  | 0 | 0.013 | 0 | 0 | 0.01 | 0.09 |  | 0 | 0.085 |  | 0 | 0 | 0 | 0.085
1995-07-13 | 23.5 | 6.5 | 7.1 | 4 | 2 |  |  |  |  | 4 | 2.2 | 0.13 | 0.14 | 12.18 | 5.53 | 5.29 | 0.013 | [5 empty] | 10 |  |  |  | 0 | 0.011 | 0.003 | 0.008 | 0.006 | 0.08 |  | 0 | 0.066 |  | 0 | 0 | 0 | 0.045 |  |  |  |  | 59.11 | 22.3 | 239
1995-07-14 | 24.9 | 6.4 | 7.1 | 3 | 0 |  |  |  |  | 4 | 1.9 | 0.13 | 0.13 | 12.15 | 5.96 | 5.87 | 0.011 | [9 empty] | 0 | 0.009 | 0 | 0 | 0 | 0.1 |  | 0 | 0.075 |  | 0 | 0 | 0 | 0.035
1995-07-15 | 23.3 | 6.8 | 7.2 | 3 | 0 |  |  |  |  | 3 | 2.1 | 0.21 | 0.2 | 12.02 | 5.67 | 5.53 | 0.011 | [9 empty] | 0 | 0.01 | 0 | 0 | 0.006 | 0.09 |  | 0 | 0.065 |  | 0 | 0 | 0 | 0.037
1995-07-16 | 22.8 | 6.5 | 7.4 | 3 | 0 |  |  |  |  | 3 | 2.1 | 0.48 | 0.41 | 10.09 | 5.18 | 4.98 | 0.01 | [5 empty] | 10 |  |  |  | 0 | 0.011 | 0 | 0 | 0.003 | 0.07 |  | 0 | 0.057 |  | 0 | 0 | 0 | 0.018 |  |  |  |  | 55.98 | 20.8 | 225
1995-07-17 | 24.5 | 6.2 | 7.3 | 0 | 0 |  |  |  |  | 4 | 1.5 | 0.09 | 0.18 | 11.3 | 4.64 | 4.44 | 0.01 | [5 empty] | 100 |  |  |  | 0 | 0.01 | 0.004 | 0 | 0 | 0.06 |  | 0 | 0.041 |  | 0 | 0 | 0 | 0.006
1995-07-18 | 23.3 | 6.5 | 7.4 | 3 | 0 |  |  |  |  | 4 | 2.2 | 0.12 | 0.21 | 12 | 4.58 | 4.43 | 0.012 |  | 117 | 1 | 0 |  | 70 | 92 |  | 0.88 | 0 | 0.011 | 0 | 0 | 0 | 0.08 |  | 0 | 0.066 | 0 | 0 | 0 | 0 | 0.037 | 0 | 0 | 0 | 0 | 58.69 | 21.37 | 235
1995-07-19 | 22 | 6.8 | 7.3 | 3 | 2 |  |  |  |  | 3 | 2.3 | 0.34 | 0.27 | 11.35 | 3.49 | 3.39 | 0.013 |  |  |  |  | 3 | 10 |  |  |  | 0 | 0.01 | 0 | 0.007 | 0.003 | 0.14 |  | 0 | 0.094 |  | 0 | 0 | 0 | 0.034
1995-07-20 | 31.8 | 6.9 | 7.1 | 5 | 0 |  |  |  |  | 4 | 3.3 | 1.01 | 0.87 | 10.14 | 4.28 | 4.27 | 0.013 | [5 empty] | 100 |  |  |  | 0 | 0.009 | 0 | 0 | 0.003 | 0.12 |  | 0 | 0.099 |  | 0 | 0 | 0 | 0.013 |  |  |  |  | 56.83 | 20.39 | 226
1995-07-21 | 29.4 | 6.4 | 7 | 5 | 3 |  |  |  |  | 5 | 2.2 | 0.41 | 0.54 | 7.7 | 2.73 | 2.65 | 0.011 | [9 empty] | 0 | 0.01 | 0 | 0 | 0 | 0.08 |  | 0 | 0.076 |  | 0 | 0 | 0 | 0.006
1995-07-22 | 25.4 | 6.6 | 7.2 | 3 | 0 |  |  |  |  | 3 | 1.8 | 0.2 | 0.31 | 10.61 | 3.97 | 3.94 | 0.011 | [9 empty] | 0 | 0.008 | 0 | 0 | 0 | 0.09 |  | 0 | 0.055 |  | 0 | 0 | 0 | 0.009
1995-07-23 | 23.4 | 6.2 | 7.2 | 3 | 0 |  |  |  |  | 3 | 1.8 | 0.54 | 0.33 | 9.82 | 4.48 | 4.2 | 0.01 | [5 empty] | 10 |  |  |  | 0 | 0.012 | 0 | 0 | 0 | 0.08 |  | 0 | 0.052 |  | 0 | 0 | 0 | 0.012 |  |  |  |  | 60.61 | 22.34 | 243
1995-07-24 | 25.8 | 7.1 | 7.1 | 5 | 0 |  |  |  |  | 4 | 2.6 | 0.71 | 0.91 | 8.05 | 3.05 | 2.95 | 0.009 | [5 empty] | 60 |  |  |  | 0 | 0.01 | 0 | 0.007 | 0 | 0.08 |  | 0 | 0.095 |  | 0 | 0 | 0 | 0
1995-07-25 | 25.5 | 7.3 | 7.1 | 4 | 0 |  |  |  |  | 4 | 3 | 0.84 | 0.66 | 7.78 | 1.51 | 1.44 | 0.009 |  | 114 | 1.05 | 0 |  | 180 | 94 |  | 0.27 | 0 | 0.01 | 0 | 0 | 0 | 0.1 |  | 0 | 0.117 | 0.3 | 0 | 0 | 0 | 0 | 0 | 0 | 0 | 0.0007 | 61.07 | 21.13 | 240
1995-07-26 | 27.4 | 7 | 7.1 | 6 | 0 |  |  |  |  | 0 | 1.7 | 0.34 | 0.52 | 9.95 | 4.19 | 4.03 | 0.012 |  |  |  |  | 0 | 10 |  |  |  | 0 | 0.01 | 0 | 0 | 0 | 0.13 |  | 0 | 0.09 |  | 0 | 0 | 0 | 0.014
1995-07-27 | 25.9 | 6.9 | 7.1 | 4 | 0 |  |  |  |  | 4 | 2.8 | 0.56 | 0.8 | 10.22 | 4.88 | 4.69 | 0.013 | [5 empty] | 90 |  |  |  | 0 | 0.012 | 0 | 0.008 | 0 | 0.12 |  | 0 | 0.09 |  | 0 | 0 | 0 | 0.013 |  |  |  |  | 60.28 | 22.28 | 242
1995-07-28 | 22.3 | 7 | 7.1 | 5 | 3 |  |  |  |  | 4 | 3.1 | 1.08 | 0.99 | 9.82 | 4.08 | 4.02 | 0.013 | [9 empty] | 0 | 0.01 | 0 | 0.009 | 0 | 0.14 |  | 0 | 0.088 |  | 0 | 0 | 0 | 0.015
1995-07-29 | 23.7 | 6.5 | 7.2 | 6 | 4 |  |  |  |  | 3 | 2.4 | 0.56 | 0.81 | 10.49 | 4.11 | 4.09 | 0.013 | [9 empty] | 0 | 0.01 | 0 | 0.008 | 0 | 0.12 |  | 0 | 0.063 |  | 0 | 0 | 0 | 0.015
1995-07-30 | 23 | 6.4 | 7.1 | 7 | [5 empty] | 5 | 2.5 | 0.67 | 0.8 | 10.05 | 4.95 | 4.78 | 0.014 | [5 empty] | 10 |  |  |  | 0 | 0.011 | 0.003 | 0 | 0 | 0.08 |  | 0 | 0.039 |  | 0 | 0 | 0 | 0.009 |  |  |  |  | 62.19 | 22.41 | 248
1995-07-31 | 21.9 | 7.2 | 7.2 | 8 | 3 |  |  |  |  | 8 | 2.8 | 0.87 | 1.03 | 9.71 | 4.16 | 4.05 | 0.011 | [5 empty] | 10 |  |  |  | 0 | 0.011 | 0 | 0 | 0 | 0.08 |  | 0 | 0.043 |  | 0 | 0 | 0 | 0.007
Observations | 31 | 31 | 31 | 31 | 30 | 0 | 0 | 0 | 0 | 31 | 31 | 31 | 31 | 31 | 31 | 31 | 31 | 0 | 4 | 4 | 4 | 4 | 22 | 4 | 0 | 4 | 31 | 31 | 31 | 31 | 31 | 31 | 0 | 31 | 31 | 4 | 31 | 31 | 31 | 31 | 4 | 4 | 4 | 4 | 13 | 13 | 13
Minimum | 20.4 | 6.2 | 6.9 | 0 | 0 | 0 | 0 | 0 | 0 | 0 | 1.4 | 0.06 | 0 | 5.91 | 1.51 | 1.44 | 0.007 | 0 | 110 | 0.93 | 0 | 0 | 10 | 92 | 0 | 0.27 | 0 | 0.007 | 0 | 0 | 0 | 0.04 | 0 | 0 | 0.03 | 0 | 0 | 0 | 0 | 0 |  |  |  |  | 55.98 | 20.39 | 225
Mean | 24.5226 | 6.7871 | 7.1581 | 4.3226 | 1 | 0 | 0 | 0 | 1 | 3.6129 | 2.2226 | 0.40516 | 0.42935 | 10.2223 | 4.1203 | 3.9865 | 0.011065 | 0 | 115 | 0.995 | 0 | 1.25 | 221.3636 | 106.75 | 0 | 0.6275 | 0 | 0.01071 | 0.00048276 | 0.0019677 | 0.0043871 | 0.089032 | 0 | 0 | 0.065516 | 0.175 | 0 | 0 | 0 | 0.019355 |  |  |  |  | 59.6862 | 21.9523 | 239.4615
Maximum | 31.9 | 7.6 | 7.4 | 10 | 4 | 0 | 0 | 0 | 0 | 8 | 3.3 | 1.08 | 1.03 | 12.18 | 5.96 | 5.87 | 0.016 | 0 | 119 | 1.05 | 0 | 3 | 2900 | 128 | 0 | 1.03 | 0 | 0.013 | 0.004 | 0.009 | 0.02 | 0.14 | 0 | 0 | 0.117 | 0.3 | 0 | 0 | 0 | 0.085 |  |  |  |  | 62.3 | 23.11 | 249
1995-08-01 | 24.9 | 6.9 | 7.2 | 4 | 0 |  |  |  |  | 4 | 2.7 | 0.44 | 0.81 | 11.21 | 4.22 | 4.15 | 0.016 |  | 112 | 0.81 | 0 |  | 10 | 84 |  | 4.94 | 0 | 0.009 | 0 | 0 | 0 | 0.1 |  | 0 | 0.044 | 0 | 0 | 0 | 0 | 0.015 | 0 | 0 | 0 | 0.0006 | 59.28 | 21.66 | 237
1995-08-02 | 24.2 | 7.1 | 7.2 | 3 | 0 |  |  |  |  | 4 | 2.1 | 0.32 | 0.53 | 12.84 | 4.54 | 4.4 | 0.02 |  |  |  |  | 2 | 130 |  |  |  | 0 | 0.01 | 0 | 0 | 0 | 0.07 |  | 0 | 0.033 |  | 0 | 0 | 0 | 0.007
1995-08-03 | 26.5 | 7.3 | 7.1 | 0 | 0 |  |  |  |  | 5 | 2 | 0.07 | 0.17 | 12.95 | 4.17 | 3.97 | 0.013 | [5 empty] | 50 |  |  |  | 0 | 0 | 0 | 0 | 0 | 0.06 |  | 0 | 0.023 |  | 0 | 0 | 0 | 0.034 |  |  |  |  | 58.01 | 20.77 | 230
1995-08-04 | 26.9 | 6.6 | 7.1 | 4 | 3 |  |  |  |  | 4 | 1.4 | 0.06 | 0.1 | 11.62 | 3.95 | 3.9 | 0.012 | [9 empty] | 0 | 0.008 | 0 | 0 | 0 | 0.09 |  | 0 | 0.035 |  | 0 | 0 | 0 | 0.047
1995-08-05 | 40.7 | 6.3 | 7 | 4 | 0 |  |  |  |  | 3 | 1.6 | 0.15 | 0.2 | 7.45 | 1.93 | 1.84 | 0.009 | [9 empty] | 0 | 0.006 | 0 | 0 | 0 | 0 |  | 0 | 0.03 |  | 0 | 0 | 0 | 0.018
1995-08-06 | 28.4 | 6.7 | 7.1 | 4 | 3 |  |  |  |  | 5 | 1.2 | 0.08 | 0.1 | 7.39 | 2.05 | 1.93 | 0.009 | [5 empty] | 10 |  |  |  | 0 | 0.008 | 0 | 0 | 0 | 0.06 |  | 0 | 0.015 |  | 0 | 0 | 0 | 0.025 |  |  |  |  | 64.59 | 23.99 | 260
1995-08-07 | 35 | 7.1 | 7.2 | 4 | 0 |  |  |  |  | 7 | 1.4 | 0.2 | 0.21 | 7.14 | 2.24 | 2.12 | 0.014 | [5 empty] | 10 |  |  |  | 0 | 0.011 | 0 | 0 | 0 | 0.03 |  | 0 | 0.064 |  | 0 | 0 | 0 | 0.006
1995-08-08 | 26.2 | 7 | 7.2 | 0 | 0 |  |  |  |  | 3 | 2.1 | 0.15 | 0.1 | 9.12 | 2.19 | 2.09 | 0.009 |  | 108 | 0.78 | 0 |  | 40 | 84 |  | 0.85 | 0 | 0.017 | 0 | 0 | 0 | 0.03 |  | 0 | 0.058 | 0.2 | 0 | 0 | 0 | 0.028 | 0 | 0 | 0 | 0.0007 | 66.57 | 23.61 | 263
1995-08-09 | 27.5 | 7.1 | 7.2 | 0 | 0 |  |  |  |  | 3 | 1.5 | 0.05 | 0 | 11.95 | 3.2 | 3.03 | 0.022 |  |  |  |  | 0 | 10 |  |  |  | 0 | 0.014 | 0.004 | 0 | 0.006 | 0.1 |  | 0 | 0.046 |  | 0 | 0 | 0 | 0.023
1995-08-10 | 27.6 | 6.2 | 7.2 | 3 | 0 |  |  |  |  | 3 | 1.6 | 0.07 | 0 | 12.21 | 4.13 | 3.95 | 0.015 | [5 empty] | 10 |  |  |  | 0 | 0.012 | 0 | 0 | 0 | 0.08 |  | 0 | 0.026 |  | 0 | 0 | 0 | 0.024 |  |  |  |  | 63.84 | 23.94 | 258
1995-08-11 | 25.3 | 6.3 | 7.1 | 3 | 0 |  |  |  |  | 0 | 1.3 | 0.08 | 0 | 10.42 | 3.7 | 3.61 | 0.008 | [9 empty] | 0 | 0.014 | 0 | 0 | 0.004 | 0.12 |  | 0 | 0.086 |  | 0 | 0 | 0 | 0.03
1995-08-12 | 25 | 6.7 | 7.2 | 0 | 0 |  |  |  |  | 0 | 1.6 | 0.12 | 0 | 11.13 | 3.04 | 2.97 | 0.008 | [9 empty] | 0 | 0.013 | 0 | 0 | 0.003 | 0.13 |  | 0 | 0.08 |  | 0 | 0 | 0 | 0.029
1995-08-13 | 25.1 | 7.1 | 7 | 2 | 0 |  |  |  |  | 0 | 1.2 | 0.1 | 0 | 10.77 | 3.56 | 3.38 | 0.008 | [5 empty] | 150 |  |  |  | 0 | 0.015 | 0 | 0 | 0.015 | 0.08 |  | 0 | 0.056 |  | 0 | 0 | 0 | 0.028 |  |  |  |  | 62.12 | 22.59 | 248
1995-08-14 | 24.6 | 6.9 | 7.1 | 0 | 0 |  |  |  |  | 0 | 1 | 0.07 | 0 | 11.47 | 3 | 2.91 | 0.015 | [5 empty] | 60 |  |  |  | 0 | 0.012 | 0 | 0 | 0.003 | 0.06 |  | 0 | 0.032 |  | 0 | 0 | 0 | 0.014
1995-08-15 | 31.9 | 7.1 | 7.2 | 0 | 0 |  |  |  |  | 0 | 2.1 | 0.15 | 0.09 | 11.53 | 3.65 | 3.48 | 0.012 |  | 107 | 1 | 0 |  | 10 | 106 |  | 1.73 | 0 | 0.014 | 0 | 0 | 0.006 | 0.25 |  | 0 | 0.05 | 0.2 | 0 | 0 | 0 | 0.026 | 0 | 0 | 0 | 0.0005 | 59.86 | 21.88 | 240
1995-08-16 | 35.3 | 6.4 | 7.2 | 2 | 0 |  |  |  |  | 0 | 1.3 | 0.13 | 0 | 7.51 | 1.97 | 1.9 | 0.011 |  |  |  |  | 3 | 40 |  |  |  | 0 | 0.017 | 0.003 | 0 | 0.003 | 0.1 |  | 0 | 0.073 |  | 0 | 0 | 0 | 0.014
1995-08-17 | 46.8 | 7.5 | 7.3 | 0 | 0 |  |  |  |  | 0 | 1.6 | 0.09 | 0 | 7.95 | 1.98 | 1.86 | 0.013 | [5 empty] | 110 |  |  |  | 0 | 0.014 | 0 | 0 | 0.01 | 0.07 |  | 0 | 0.084 |  | 0 | 0 | 0 | 0.022 |  |  |  |  | 63.7 | 23.12 | 254
1995-08-18 | 33 | 6.8 | 7.2 | 0 | 0 |  |  |  |  | 0 | 1.1 | 0.06 | 0 | 7.63 | 1.91 | 1.66 | 0.013 | [9 empty] | 0 | 0.018 | 0.004 | 0 | 0.006 | 0.08 |  | 0 | 0.062 |  | 0 | 0 | 0 | 0.023
1995-08-19 | 28.7 | 6.3 | 7.2 | 0 | 0 |  |  |  |  | 0 | 1.4 | 0.1 | 0 | 7.78 | 2.45 | 2.45 | 0.013 | [9 empty] | 0 | 0.019 | 0.004 | 0.008 | 0 | 0.13 |  | 0 | 0.095 |  | 0 | 0 | 0 | 0.017
1995-08-20 | 26.3 | 6.4 | 7.2 | 3 | 0 |  |  |  |  | 0 | 3.1 | 0.07 | 0 | 8.44 | 3.06 | 2.96 | 0.011 | [5 empty] | 10 |  |  |  | 0 | 0.022 | 0.004 | 0 | 0.01 | 0.12 |  | 0 | 0.102 |  | 0 | 0 | 0 | 0.019 |  |  |  |  | 66.65 | 24.88 | 269
1995-08-21 | 24.2 | 6.4 | 7.2 | 0 | 0 |  |  |  |  | 0 | 1 | 0.08 | 0 | 11.01 | 3.31 | 3.23 | 0.016 | [5 empty] | 20 |  |  |  | 0 | 0.018 | 0.003 | 0.006 | 0 | 0.14 |  | 0 | 0.054 |  | 0 | 0 | 0 | 0.015
1995-08-22 | 24.4 | 6.8 | 7.1 | 0 | 0 |  |  |  |  | 3 | 1.3 | 0.09 | 0 | 10.92 | 3.44 | 3.4 | 0.013 |  | 118 | 0.96 | 0 |  | 90 | 161 |  | 1.85 | 0 | 0.018 | 0.004 | 0 | 0 | 0.12 |  | 0 | 0.061 | 0.2 | 0 | 0 | 0 | 0.022 | 0 | 0 | 0 | 0.0009 | 66.47 | 24.15 | 265
1995-08-23 | 25.4 | 6.4 | 7.1 | 0 | 0 |  |  |  |  | 0 | 2.5 | 0.08 | 0 | 8.75 | 1.59 | 1.35 | 0.015 |  |  |  |  | 0 | 80 |  |  |  | 0 | 0.018 | 0 | 0.006 | 0 | 0.14 |  | 0 | 0.104 |  | 0 | 0 | 0 | 0.015
1995-08-24 | 23.1 | 6.6 | 7 | 0 | 0 |  |  |  |  | 3 | 1.8 | 0.42 | 0.28 | 17.33 | 2.65 | 2.51 | 0.016 | [5 empty] | 140 |  |  |  | 0 | 0.018 | 0 | 0 | 0.004 | 0.09 |  | 0 | 0.114 |  | 0 | 0 | 0 | 0.02 |  |  |  |  | 65.96 | 24.31 | 265
1995-08-25 | 25.5 | 6.8 | 7.1 | 0 | 0 |  |  |  |  | 0 | 1.7 | 0.13 | 0 | 15.96 | 3.63 | 3.62 | 0.012 | [9 empty] | 0 | 0.004 | 0 | 0 | 0 | 0 |  | 0 | 0.052 |  | 0 | 0 | 0 | 0.031
1995-08-26 | 24.3 | 6.9 | 7 | 0 | 0 |  |  |  |  | 0 | 1.4 | 0.09 | 0 | 12.11 | 4.04 | 3.94 | 0.012 | [9 empty] | 0 | 0.003 | 0 | 0 | 0 | 0.09 |  | 0 | 0.048 |  | 0 | 0 | 0 | 0.025
1995-08-27 | 22 | 6.8 | 7.2 | 3 | 2 |  |  |  |  | 0 | 1.4 | 0.08 | 0 | 10.99 | 4.07 | 3.96 | 0.013 | [5 empty] | 20 |  |  |  | 0 | 0.009 | 0 | 0 | 0 | 0.08 |  | 0 | 0.042 |  | 0 | 0 | 0 | 0.019 |  |  |  |  | 60.93 | 22.03 | 243
1995-08-28 | 23.8 | 6.3 | 7 | 3 | 0 |  |  |  |  | 0 | 1.1 | 0.13 | 0 | 10.99 | 3.3 | 3.2 | 0.012 | [5 empty] | 20 |  |  |  | 0 | 0.01 | 0 | 0 | 0 | 0.07 |  | 0 | 0.02 |  | 0 | 0 | 0 | 0.008
1995-08-29 | 23 | 6.7 | 7.2 | 0 | 0 |  |  |  |  | 0 | 1.7 | 0.08 | 0 | 11.54 | 3.37 | 3.29 | 0.014 |  | 119 | 1 | 0 |  | 50 | 131 |  | 1.27 | 0 | 0.009 | 0 | 0 | 0 | 0.09 |  | 0 | 0.04 | 0 | 0 | 0 | 0 | 0.047 | 0 | 0 | 0 | 0.0009 | 59.5 | 21.36 | 237
1995-08-30 | 24.6 | 7.2 | 7.2 | 0 | 0 |  |  |  |  | 0 | 1.5 | 0.1 | 0 | 11.78 | 3.66 | 3.54 | 0.016 |  |  |  |  | 2 | 80 |  |  |  | 0 | 0.012 | 0 | 0 | 0.006 | 0.14 |  | 0 | 0.058 |  | 0 | 0 | 0 | 0.025
1995-08-31 | 23.3 | 6.5 | 7.2 | 3 | 0 |  |  |  |  | 0 | 1.7 | 0.08 | 0 | 11.98 | 3.62 | 3.55 | 0.012 | [5 empty] | 110 |  |  |  | 0 | 0.015 | 0 | 0 | 0 | 0.13 |  | 0 | 0.048 |  | 0 | 0 | 0 | 0.058 |  |  |  |  | 57.57 | 20.6 | 229
Observations | 31 | 31 | 31 | 31 | 31 | 0 | 0 | 0 | 0 | 31 | 31 | 31 | 31 | 31 | 31 | 31 | 31 | 0 | 5 | 5 | 5 | 5 | 23 | 5 | 0 | 5 | 31 | 31 | 31 | 31 | 31 | 31 | 0 | 31 | 31 | 5 | 31 | 31 | 31 | 31 | 5 | 5 | 5 | 5 | 14 | 14 | 14
Minimum | 22 | 6.2 | 7 | 0 | 0 | 0 | 0 | 0 | 0 | 0 | 1 | 0.05 | 0 | 7.14 | 1.59 | 1.35 | 0.008 | 0 | 107 | 0.78 | 0 | 0 | 10 | 84 | 0 | 0.85 | 0 | 0 | 0 | 0 | 0 | 0 | 0 | 0 | 0.015 | 0 | 0 | 0 | 0 | 0.006 |  |  |  |  | 57.57 | 20.6 | 229
Mean | 27.5323 | 6.7484 | 7.1452 | 1.4516 | 0.25806 | 0 | 0 | 0 | 1 | 1.5161 | 1.6258 | 0.12645 | 0.083548 | 10.7055 | 3.149 | 3.0371 | 0.012968 | 0 | 112.8 | 0.91 | 0 | 1.4 | 54.7826 | 113.2 | 0 | 2.128 | 0 | 0.012484 | 0.00089655 | 0.00064516 | 0.0024516 | 0.091935 | #DIV/0! | 0 | 0.055968 | 0.12 | 0 | 0 | 0 | 0.023677 |  |  |  |  | 62.5036 | 22.7779 | 249.8571
Maximum | 46.8 | 7.5 | 7.3 | 4 | 3 | 0 | 0 | 0 | 0 | 7 | 3.1 | 0.44 | 0.81 | 17.33 | 4.54 | 4.4 | 0.022 | 0 | 119 | 1 | 0 | 3 | 150 | 161 | 0 | 4.94 | 0 | 0.022 | 0.004 | 0.008 | 0.015 | 0.25 | 0 | 0 | 0.114 | 0.2 | 0 | 0 | 0 | 0.058 |  |  |  |  | 66.65 | 24.88 | 269
1995-09-01 | 22.1 | 6.9 | 7.2 | 0 | 0 |  |  |  |  | 0 | 1.8 | 0.11 | 0 | 12.18 | 3.95 | 3.91 | 0.012 | [9 empty] | 0 | 0.013 | 0 | 0 | 0 | 0.17 |  | 0 | 0.048 |  | 0 | 0 | 0 | 0.045
1995-09-02 | 20.8 | 6.9 | 7.2 | 3 | 0 |  |  |  |  | 0 | 2 | 0.25 | 0 | 11.71 | 4.15 | 4.14 | 0.01 | [9 empty] | 0 | 0.012 | 0 | 0 | 0 | 0.24 |  | 0 | 0.061 |  | 0 | 0 | 0 | 0.041
1995-09-03 | 20 | 6.5 | 7.3 | 0 | 0 |  |  |  |  | 0 | 2.1 | 0.13 | 0 | 10.98 | 3.77 | 3.68 | 0.01 | [9 empty] | 0 | 0.012 | 0 | 0.006 | 0 | 0.15 |  | 0 | 0.045 |  | 0 | 0 | 0 | 0.022 |  |  |  |  | 58.85 | 20.9 | 233
1995-09-04 | 20 | 7.1 | 7.2 | 0 | 0 |  |  |  |  | 0 | 1.6 | 0.04 | 0 | 10.8 | 3.8 | 3.47 | 0.01 | [5 empty] | 10 |  |  |  | 0 | 0.007 | 0 | 0 | 0 | 0.07 |  | 0 | 0.028 |  | 0 | 0 | 0 | 0.013
1995-09-05 | 22.5 | 6.7 | 7.2 | 0 | 0 |  |  |  |  | 3 | 2.3 | 0.04 | 0 | 10.95 | 3.78 | 3.7 | 0.011 |  | 116 | 1 | 0 |  | 200 | 79 |  | 0.91 | 0 | 0.012 | 0 | 0 | 0 | 0.08 |  | 0 | 0.024 | 0 | 0 | 0 | 0 | 0.014 | 0 | 0 | 0 | 0.0006 | 58.36 | 20.64 | 231
1995-09-06 | 21.6 | 7.2 | 7.2 | 0 | 0 |  |  |  |  | 2 | 2.8 | 0.35 | 0 | 11.11 | 4.28 | 4.07 | 0.009 |  |  |  |  | 2 | 60 |  |  |  | 0 | 0.011 | 0 | 0 | 0 | 0.15 |  | 0 | 0.066 |  | 0 | 0 | 0 | 0.056
1995-09-07 | 27.8 | 6.9 | 7.2 | 0 | 0 |  |  |  |  | 0 | 1.1 | 0.19 | 0 | 11.82 | 3.88 | 3.71 | 0.012 | [5 empty] | 40 |  |  |  | 0 | 0.011 | 0 | 0.007 | 0 | 0.13 |  | 0 | 0.058 |  | 0 | 0 | 0 | 0.023 |  |  |  |  | 57.93 | 20.53 | 229
1995-09-08 | 26.4 | 7.1 | 7.2 | 0 | 0 |  |  |  |  | 0 | 1.3 | 0 | 0 | 9.42 | 3.14 | 3.08 | 0.012 | [5 empty] | 140 |  |  |  | 0 | 0.012 | 0 | 0 | 0 | 0.1 |  | 0 | 0.067 |  | 0 | 0 | 0 | 0.013
1995-09-09 | 22.2 | 7.2 | 7.2 | 0 | 0 |  |  |  |  | 0 | 1.3 | 0.07 | 0 | 10.83 | 3.91 | 3.86 | 0.011 | [9 empty] | 0 | 0.013 | 0 | 0 | 0 | 0.09 |  | 0 | 0.064 |  | 0 | 0 | 0 | 0.017
1995-09-10 | 22.8 | 6.5 | 7.2 | 0 | 0 |  |  |  |  | 0 | 1.5 | 0.25 | 0 | 9.12 | 3.52 | 3.51 | 0.009 | [5 empty] | 10 |  |  |  | 0 | 0.013 | 0 | 0 | 0 | 0.14 |  | 0 | 0.066 |  | 0 | 0 | 0 | 0.017 |  |  |  |  | 60.14 | 20.88 | 236
1995-09-11 | 24.5 | 6.6 | 7.3 | 0 | 0 |  |  |  |  | 0 | 1.9 | 0.07 | 0 | 9.04 | 3.36 | 3.26 | 0.012 | [5 empty] | 10 |  |  |  | 0 | 0.013 | 0 | 0 | 0 | 0.34 |  | 0 | 0.052 |  | 0 | 0 | 0 | 0.014
1995-09-12 | 23 | 6.4 | 7.1 | 3 | 0 |  |  |  |  | 3 | 2.3 | 0.18 | 0 | 8.79 | 3.1 | 3.12 | 0.014 |  | 122 | 1.35 | 0 |  | 10 | 109 |  | 0.15 | 0 | 0.012 | 0 | 0 | 0.003 | 0.14 |  | 0 | 0.105 | 0 | 0 | 0 | 0 | 0.039 | 0 | 0 | 0 | 0.001 | 59.47 | 21.03 | 235
1995-09-13 | 21 | 6.7 | 6.9 | 0 | 0 |  |  |  |  | 0 | 1.8 | 0.12 | 0 | 10.3 | 2.66 | 2.54 | 0.014 |  |  |  |  | 0 | 10 |  |  |  | 0 | 0.009 | 0 | 0 | 0.004 | 0.22 |  | 0 | 0.062 |  | 0 | 0 | 0 | 0.042
1995-09-14 | 20.7 | 6.9 | 7 | 2 | 0 |  |  |  |  | 4 | 2 | 0.13 | 0 | 11.19 | 3.78 | 3.56 | 0.012 | [5 empty] | 10 |  |  |  | 0 | 0.01 | 0 | 0 | 0 | 0.29 |  | 0 | 0.046 |  | 0 | 0 | 0 | 0.028 |  |  |  |  | 58.33 | 20.67 | 231
1995-09-15 | 19 | 6.5 | 7.1 | 0 | 0 |  |  |  |  | 0 | 1.8 | 0.23 | 0.13 | 11.04 | 3.6 | 3.6 | 0.013 | [9 empty] | 0 | 0.014 | 0 | 0 | 0 | 0.17 |  | 0 | 0.055 |  | 0 | 0 | 0 | 0.008
1995-09-16 | 22.6 | 6.8 | 7.2 | 0 | 0 |  |  |  |  | 0 | 1.6 | 0.12 | 0 | 11.37 | 3.59 | 3.58 | 0.013 | [9 empty] | 0 | 0.01 | 0 | 0 | 0 | 0.11 |  | 0 | 0.045 |  | 0 | 0 | 0 | 0.019
1995-09-17 | 21.1 | 6.5 | 7.1 | 0 | 0 |  |  |  |  | 0 | 1.1 | 0.09 | 0 | 9.5 | 3.36 | 3.25 | 0.014 | [5 empty] | 10 |  |  |  | 0 | 0.012 | 0 | 0 | 0 | 0.24 |  | 0 | 0.04 |  | 0 | 0 | 0 | 0.006 |  |  |  |  | 56.1 | 19.99 | 222
1995-09-18 | 23.4 | 6.3 | 6.9 | 0 | 0 |  |  |  |  | 0 | 1.3 | 0.2 | 0 | 9.82 | 3.14 | 3.05 | 0.011 | [5 empty] | 10 |  |  |  | 0 | 0.012 | 0 | 0 | 0.004 | 0.11 |  | 0 | 0.031 |  | 0 | 0 | 0 | 0.017
1995-09-19 | 21.5 | 6.9 | 6.9 | 3 | 0 |  |  |  |  | 0 | 2.7 | 0.67 | 0.13 | 11.7 | 7.72 | 7.54 | 0.026 |  | 107 | 0.97 | 0 |  | 10 | 147 |  | 1.54 | 0 | 0.015 | 0.003 | 0.009 | 0.008 | 0.14 |  | 0 | 0.046 | 0.3 | 0 | 0 | 0 | 0.033 | 0 | 0 | 0 | 0.0005 | 56.53 | 19.9 | 223
1995-09-20 | 19.3 | 7.1 | 7 | 0 | 0 |  |  |  |  | 0 | 1.7 | 0.12 | 0 | 13.55 | 4.43 | 4.34 | 0.01 |  |  |  |  | 0 | 10 |  |  |  | 0 | 0.017 | 0 | 0 | 0.019 | 0.17 |  | 0 | 0.042 |  | 0 | 0 | 0 | 0.037
1995-09-21 | 22.1 | 6.8 | 7.3 | 0 | 0 |  |  |  |  | 0 | 1.9 | 0.18 | 0 | 12.39 | 4.34 | 4.21 | 0.013 | [5 empty] | 20 |  |  |  | 0 | 0.022 | 0 | 0 | 0 | 0.14 |  | 0 | 0.057 |  | 0 | 0 | 0 | 0.03 |  |  |  |  | 57.94 | 20.28 | 228
1995-09-22 | 21.6 | 6.4 | 7.2 | 0 | 0 |  |  |  |  | 3 | 1.5 | 0.07 | 0 | 11.85 | 3.25 | 3.24 | 0.014 | [9 empty] | 0 | 0.015 | 0 | 0.006 | 0.003 | 0.19 |  | 0 | 0.047 |  | 0 | 0 | 0 | 0.026
1995-09-23 | 21.7 | 6.7 | 7.2 | 0 | 0 |  |  |  |  | 0 | 1.6 | 0.08 | 0 | 12.39 | 3.72 | 3.63 | 0.013 | [9 empty] | 0 | 0.012 | 0 | 0 | 0 | 0.11 |  | 0 | 0.042 |  | 0 | 0 | 0 | 0.04
1995-09-24 | 22.5 | 6.5 | 7.2 | 0 | 0 |  |  |  |  | 0 | 1.7 | 0.08 | 0 | 10.35 | 7.65 | 7.52 | 0.013 | [5 empty] | 10 |  |  |  | 0 | 0.014 | 0 | 0.006 | 0 | 0.09 |  | 0 | 0.036 |  | 0 | 0 | 0 | 0.024 |  |  |  |  | 57.04 | 20.3 | 226
1995-09-25 | 23.3 | 6.7 | 6.9 | 3 | 0 |  |  |  |  | 0 | 1.5 | 0.32 | 0.13 | 9.79 | 4.55 | 4.43 | 0.013 | [5 empty] | 10 |  |  |  | 0 | 0.012 | 0 | 0.006 | 0.004 | 0.08 |  | 0 | 0.032 |  | 0 | 0 | 0 | 0.015
1995-09-26 | 19.3 | 6.9 | 7 | 0 | 0 |  |  |  |  | 0 | 1.7 | 0.12 | 0.01 | 11.92 | 3.69 | 3.19 | 0.018 |  | 80 | 1.04 | 0 |  | 20 | 181 |  | 0.22 | 0 | 0.014 | 0 | 0 | 0 | 0.12 |  | 0 | 0.031 | 0 | 0 | 0 | 0 | 0.024 | 0 | 0 | 0 | 0 | 57.75 | 20.15 | 227
1995-09-27 | 19.7 | 6.5 | 7.2 | 0 | 0 |  |  |  |  | 3 | 1.6 | 0.13 | 0 | 14.24 | 4.25 | 4.14 | 0.017 |  |  |  |  | 0 | 10 |  |  |  | 0 | 0.011 | 0 | 0 | 0 | 0.11 |  | 0 | 0.026 |  | 0 | 0 | 0 | 0.022
1995-09-28 | 19.5 | 6.3 | 7.1 | 5 | 0 |  |  |  |  | 0 | 2.2 | 0.24 | 0.12 | 13.53 | 4.64 | 3.96 | 0.013 | [5 empty] | 10 |  |  |  | 0 | 0.011 | 0 | 0 | 0 | 0.13 |  | 0 | 0.034 |  | 0 | 0 | 0 | 0.019 |  |  |  |  | 58.04 | 20.3 | 229
1995-09-29 | 20.4 | 6.5 | 6.7 | 0 | 0 |  |  |  |  | 0 | 1.8 | 0.16 | 0.1 | 13.73 | 4.7 | 4.28 | 0.015 | [9 empty] | 0 | 0.017 | 0 | 0 | 0.009 | 0.18 |  | 0 | 0.039 |  | 0 | 0 | 0 | 0.05
1995-09-30 | 21.3 | 6.3 | 6.9 | 0 | 0 |  |  |  |  | 0 | 1.9 | 0.17 | 0.1 | 14.16 | 4.58 | 4.46 | 0.015 | [9 empty] | 0 | 0.017 | 0 | 0 | 0.008 | 0.24 |  | 0 | 0.036 |  | 0 | 0 | 0 | 0.054
Observations | 30 | 30 | 30 | 30 | 30 | 0 | 0 | 0 | 0 | 30 | 30 | 30 | 30 | 30 | 30 | 30 | 30 | 0 | 4 | 4 | 4 | 4 | 20 | 4 | 0 | 4 | 30 | 30 | 30 | 30 | 30 | 30 | 0 | 30 | 30 | 4 | 30 | 30 | 30 | 30 | 4 | 4 | 4 | 4 | 12 | 12 | 12
Minimum | 19 | 6.3 | 6.7 | 0 | 0 | 0 | 0 | 0 | 0 | 0 | 1.1 | 0 | 0 | 8.79 | 2.66 | 2.54 | 0.009 | 0 | 80 | 0.97 | 0 | 0 | 10 | 79 | 0 | 0.15 | 0 | 0.007 | 0 | 0 | 0 | 0.07 | 0 | 0 | 0.024 | 0 | 0 | 0 | 0 | 0.006 |  |  |  |  | 56.1 | 19.9 | 222
Mean | 21.79 | 6.71 | 7.11 | 0.63333 | 0 | 0 | 0 | 0 | 1 | 0.6 | 1.78 | 0.16367 | 0.024 | 11.319 | 4.0763 | 3.9343 | 0.012967 | 0 | 106.25 | 1.09 | 0 | 0.5 | 31 | 129 | 0 | 0.705 | 0 | 0.012833 | 0.00010714 | 0.0013333 | 0.0020667 | 0.15467 | #DIV/0! | 0 | 0.0477 | 0.075 | 0 | 0 | 0 | 0.026933 |  |  |  |  | 58.04 | 20.4642 | 229.1667
Maximum | 27.8 | 7.2 | 7.3 | 5 | 0 | 0 | 0 | 0 | 0 | 4 | 2.8 | 0.67 | 0.13 | 14.24 | 7.72 | 7.54 | 0.026 | 0 | 122 | 1.35 | 0 | 2 | 200 | 181 | 0 | 1.54 | 0 | 0.022 | 0.003 | 0.009 | 0.019 | 0.34 | 0 | 0 | 0.105 | 0.3 | 0 | 0 | 0 | 0.056 |  |  |  |  | 60.14 | 21.03 | 236
1995-10-01 | 22.3 | 7.1 | 6.8 | 3 | 0 |  |  |  |  | 0 | 1.6 | 0.33 | 0.14 | 11.55 | 4.32 | 3.94 | 0.014 | [5 empty] | 10 |  |  |  | 0 | 0.015 | 0 | 0.01 | 0.004 | 0.13 |  | 0 | 0.033 |  | 0 | 0 | 0 | 0.029 |  |  |  |  | 56.11 | 20.12 | 223
1995-10-02 | 22.3 | 6.9 | 7.2 | 3 | 0 |  |  |  |  | 3 | 1.6 | 0.25 | 0.13 | 12.15 | 3.99 | 3.64 | 0.014 | [5 empty] | 10 |  |  |  | 0 | 0.012 | 0 | 0 | 0 | 0.1 |  | 0 | 0.026 |  | 0 | 0 | 0 | 0.018
1995-10-03 | 20.7 | 6.5 | 7.1 | 3 | 0 |  |  |  |  | 4 | 1.9 | 0.18 | 0 | 12.59 | 3.87 | 3.78 | 0.017 |  | 109 | 1 | 0 |  | 20 | 105 |  | 3.3 | 0 | 0.012 | 0 | 0 | 0 | 0.11 |  | 0 | 0.03 | 0.2 | 0 | 0 | 0 | 0.026 | 0 | 0 | 0 | 0 | 56.44 | 20.12 | 224
1995-10-04 | 19.5 | 6.3 | 7.2 | 0 | 0 |  |  |  |  | 3 | 2.2 | 0.16 | 0 | 13.86 | 3.76 | 3.66 | 0.025 |  |  |  |  | 0 | 110 |  |  |  | 0 | 0.009 | 0 | 0 | 0.004 | 0.12 |  | 0 | 0.034 |  | 0 | 0 | 0 | 0.035
1995-10-05 | 23.5 | 6.5 | 7.2 | 3 | 0 |  |  |  |  | 7 | 2.4 | 0.24 | 0.1 | 13.66 | 4.31 | 4.14 | 0.017 | [5 empty] | 60 |  |  |  | 0 | 0.015 | 0 | 0.007 | 0.006 | 0.12 |  | 0 | 0.033 |  | 0 | 0 | 0 | 0.034 |  |  |  |  | 56.73 | 20.12 | 225
1995-10-06 | 36.7 | 7.2 | 7.2 | 5 | 3 |  |  |  |  | 3 | 1.9 | 0.13 | 0 | 10.97 | 2.95 | 2.37 | 0.02 | [9 empty] | 0 | 0.012 | 0 | 0 | 0.008 | 0.15 |  | 0 | 0.039 |  | 0 | 0 | 0.004 | 0.035
1995-10-07 | 25.1 | 6.7 | 7.1 | 3 | 0 |  |  |  |  | 0 | 1.6 | 0.07 | 0 | 9.22 | 1.65 | 1.56 | 0.012 | [9 empty] | 0 | 0.011 | 0 | 0 | 0.007 | 0.13 |  | 0 | 0.022 |  | 0 | 0 | 0 | 0.032
1995-10-08 | 23.7 | 6.9 | 7.1 | 3 | 0 |  |  |  |  | 0 | 1.4 | 0 | 0 | 10.4 | 2.58 | 2.48 | 0.014 | [5 empty] | 10 |  |  |  | 0 | 0.014 | 0.003 | 0 | 0.008 | 0.11 |  | 0 | 0.019 |  | 0 | 0 | 0 | 0.032 |  |  |  |  | 59.2 | 21.79 | 238
1995-10-09 | 24.1 | 7.2 | 7.2 | 3 | 0 |  |  |  |  | 0 | 1.6 | 0.13 | 0 | 10.78 | 2.75 | 2.66 | 0.013 | [5 empty] | 70 |  |  |  | 0 | 0.019 | 0 | 0 | 0.012 | 0.1 |  | 0 | 0.022 |  | 0 | 0 | 0 | 0.025
1995-10-10 | 21.1 | 6.4 | 7 | 3 | 0 |  |  |  |  | 0 | 2 | 0.13 | 0 | 12.65 | 3.35 | 2.97 | 0.013 |  | 111 | 0.97 | 0 |  | 30 | 130 |  | 0.88 | 0 | 0.018 | 0 | 0.008 | 0.009 | 0.11 |  | 0 | 0.03 | 0.1 | 0 | 0 | 0 | 0.028 | 0 | 0 | 0 | 0 | 59.43 | 21.32 | 236
1995-10-11 | 20.9 | 6.5 | 7 | 3 | 0 |  |  |  |  | 0 | 2.2 | 0.12 | 0 | 14.03 | 4.19 | 4.13 | 0.014 |  |  |  |  | 2 | 90 |  |  |  | 0 | 0.019 | 0.004 | 0 | 0.011 | 0.12 |  | 0 | 0.032 |  | 0 | 0 | 0 | 0.041
1995-10-12 | 21.2 | 6.3 | 7 | 3 | 0 |  |  |  |  | 4 | 1.9 | 0.08 | 0 | 14.01 | 4.84 | 4.5 | 0.015 | [5 empty] | 80 |  |  |  | 0 | 0.02 | 0 | 0 | 0.011 | 0.12 |  | 0 | 0.032 |  | 0 | 0 | 0 | 0.035 |  |  |  |  | 56.3 | 20.49 | 225
1995-10-13 | 23.2 | 6.5 | 7 | 4 | 3 |  |  |  |  | 3 | 1.9 | 0.19 | 0.14 | 14.96 | 5.71 | 5.54 | 0.013 | [9 empty] | 0 | 0.02 | 0 | 0 | 0.014 | 0.17 |  | 0 | 0.041 |  | 0 | 0 | 0 | 0.055
1995-10-14 | 22.5 | 6.9 | 7.1 | 4 | 0 |  |  |  |  | 0 | 1.8 | 0.09 | 0 | 14.79 | 3.81 | 3.56 | 0.014 | [9 empty] | 0 | 0.014 | 0 | 0 | 0.011 | 0.12 |  | 0 | 0.024 |  | 0 | 0 | 0 | 0.044
1995-10-15 | 20.9 | 6.8 | 7.3 | 4 | 3 |  |  |  |  | 0 | 1.6 | 0.21 | 0.1 | 13.56 | 3.76 | 3.54 | 0.011 | [5 empty] | 10 |  |  |  | 0 | 0.015 | 0 | 0 | 0.01 | 0.15 |  | 0 | 0.026 |  | 0 | 0 | 0.003 | 0.052 |  |  |  |  | 51.55 | 18.59 | 205
1995-10-16 | 20.3 | 6.3 | 7 | 3 | 0 |  |  |  |  | 0 | 1.5 | 0.3 | 0.15 | 13.41 | 3.88 | 3.86 | 0.013 | [5 empty] | 40 |  |  |  | 0 | 0.015 | 0 | 0 | 0.009 | 0.11 |  | 0 | 0.024 |  | 0 | 0 | 0.003 | 0.032
1995-10-17 | 21.4 | 6.5 | 7 | [6 empty] | 0 | 2.1 | 0.1 | 0.1 | 13.22 | 3.84 | 3.77 | 0.01 |  | 103 |  | 0 |  | 91 | 127 |  | 0.28 | 0 | 0.013 | 0 | 0.007 | 0.007 | 0.15 |  | 0 | 0.023 | 0.2 | 0 | 0 | 0 | 0.041 | 0 | 0 | 0 | 0 | 54 | 19.87 | 217
1995-10-18 | 21.1 | 6.3 | 7 | 3 | 0 |  |  |  |  | 0 | 2 | 0.19 | 0.1 | 14.15 | 4.7 | 4.59 | 0.016 |  |  | 1.16 |  | 0 | 80 |  |  |  | 0 | 0.011 | 0 | 0.007 | 0.007 | 0.14 |  | 0 | 0.029 |  | 0 | 0 | 0 | 0.034
1995-10-19 | 23.3 | 7 | 7.1 | 2 | 0 |  |  |  |  | 0 | 2.2 | 0.19 | 0.1 | 12.94 | 4.29 | 4.29 | 0.014 | [5 empty] | 50 |  |  |  | 0 | 0.018 | 0 | 0 | 0.006 | 0.12 |  | 0 | 0.031 |  | 0 | 0 | 0 | 0.045 |  |  |  |  | 58.95 | 20.85 | 233
1995-10-20 | 39.8 | 6.9 | 7.1 | 7 | 0 |  |  |  |  | 4 | 3.2 | 0.88 | 0.15 | 8.51 | 2.25 | 2.19 | 0.009 | [9 empty] | 0 | 0.013 | 0 | 0 | 0.009 | 0.13 |  | 0 | 0.05 |  | 0 | 0 | 0.003 | 0.024
1995-10-21 | 26.1 | 7.1 | 7 | 0 | 0 |  |  |  |  | 0 | 1.6 | 0.08 | 0 | 9.47 | 1.35 | 1.3 | 0.009 | [9 empty] | 0 | 0.013 | 0 | 0.006 | 0.01 | 0.1 |  | 0 | 0.013 |  | 0 | 0 | 0 | 0.018
1995-10-22 | 25.3 | 6.3 | 7.1 | 0 | 0 |  |  |  |  | 0 | 1 | 0.08 | 0 | 9.78 | 2.22 | 2.15 | 0.008 | [5 empty] | 10 |  |  |  | 0 | 0.015 | 0 | 0.006 | 0.008 | 0.08 |  | 0 | 0.012 |  | 0 | 0 | 0 | 0.018 |  |  |  |  | 61.57 | 22.73 | 247
1995-10-23 | 26.5 | 7.5 | 7.2 | 0 | 0 |  |  |  |  | 3 | 1.1 | 0.09 | 0 | 8.35 | 1.97 | 1.95 | 0.01 | [5 empty] | 170 |  |  |  | 0 | 0.017 | 0 | 0 | 0.008 | 0.1 |  | 0 | 0.015 |  | 0 | 0 | 0 | 0.023
1995-10-24 | 24.2 | 6.4 | 7.2 | 4 | 0 |  |  |  |  | 0 | 2.2 | 0.54 | 0.16 | 8.35 | 2.09 | 2.07 | 0.01 |  | 108 | 1.22 | 0 |  | 40 | 99 |  | 0.28 | 0 | 0.017 | 0 | 0.006 | 0.014 | 0.1 |  | 0 | 0.029 | 0.1 | 0 | 0 | 0 | 0.029 | 0 | 0 | 0 | 0 | 61.12 | 22.22 | 244
1995-10-25 | 22.4 | 6.2 | 7.3 | 0 | 0 |  |  |  |  | 0 | 2.3 | 0.22 | 0.1 | 10.62 | 2.68 | 2.51 | 0.011 |  |  |  |  | 0 | 40 |  |  |  | 0 | 0.014 | 0 | 0 | 0.008 | 0.09 |  | 0 | 0.023 |  | 0 | 0 | 0 | 0.051
1995-10-26 | 20.4 | 6.9 | 7.6 | 0 | 0 |  |  |  |  | 3 | 2.4 | 0.26 | 0.13 | 11.36 | 3.45 | 3.38 | 0.012 | [5 empty] | 20 |  |  |  | 0 | 0.017 | 0 | 0 | 0.009 | 0.1 |  | 0 | 0.02 |  | 0 | 0 | 0 | 0.029 |  |  |  |  | 60.34 | 21.92 | 241
1995-10-27 | 28 | 7.1 | 7.4 | 0 | 0 |  |  |  |  | 0 | 2.3 | 0.23 | 0.12 | 12.04 | 4.49 | 4.43 | 0.009 | [9 empty] | 0 | 0.017 | 0 | 0.009 | 0.009 | 0.2 |  | 0 | 0.03 |  | 0 | 0 | 0 | 0.046
1995-10-28 | 25.9 | 6.7 | 7.1 | 3 | 0 |  |  |  |  | 0 | 1.8 | 0.07 | 0 | 9.72 | 2.86 | 2.69 | 0.011 | [9 empty] | 0 | 0.024 | 0 | 0.008 | 0.013 | 0.11 |  | 0 | 0.024 |  | 0 | 0 | 0 | 0.052
1995-10-29 | 25.6 | 6.4 | 7.2 | 0 | 0 |  |  |  |  | 0 | 1.3 | 0.11 | 0 | 8.15 | 2.58 | 2.45 | 0.007 | [5 empty] | 10 |  |  |  | 0 | 0.019 | 0 | 0 | 0.008 | 0.13 |  | 0 | 0.021 |  | 0 | 0 | 0 | 0.033 |  |  |  |  | 61.6 | 22.55 | 247
1995-10-30 | 26.7 | 6.8 | 7.1 | 0 | 0 |  |  |  |  | 0 | 1.3 | 0.17 | 0 | 8.47 | 2.62 | 2.59 | 0.008 | [5 empty] | 30 |  |  |  | 0 | 0.019 | 0 | 0 | 0.031 | 0.09 |  | 0 | 0.014 |  | 0 | 0 | 0 | 0.025
1995-10-31 | 25.9 | 6.7 | 7.2 | 0 | 0 |  |  |  |  | 0 | 2.3 | 0.43 | 0.21 | 9.59 | 2.75 | 2.66 | 0.009 |  | 112 | 1.13 | 6 |  | 10 | 106 |  | 2.44 | 0 | 0.02 | 0 | 0.006 | 0.009 | 0.09 |  | 0 | 0.024 | 0 | 0 | 0 | 0 | 0.024 | 0 | 0 | 0 | 0 | 62.44 | 23.53 | 253
Observations | 31 | 31 | 31 | 30 | 30 | 0 | 0 | 0 | 0 | 31 | 31 | 31 | 31 | 31 | 31 | 31 | 31 | 0 | 5 | 5 | 5 | 4 | 23 | 5 | 0 | 5 | 31 | 31 | 31 | 31 | 31 | 31 | 0 | 31 | 31 | 5 | 31 | 31 | 31 | 31 | 5 | 5 | 5 | 5 | 14 | 14 | 14
Minimum | 19.5 | 6.2 | 6.8 | 0 | 0 | 0 | 0 | 0 | 0 | 0 | 1 | 0 | 0 | 8.15 | 1.35 | 1.3 | 0.007 | 0 | 103 | 0.97 | 0 | 0 | 10 | 99 | 0 | 0.28 | 0 | 0.009 | 0 | 0 | 0 | 0.08 | 0 | 0 | 0.012 | 0 | 0 | 0 | 0 | 0.018 |  |  |  |  | 51.55 | 18.59 | 205
Mean | 24.2129 | 6.7032 | 7.1323 | 2.3 | 0.3 | 0 | 0 | 0 | 1 | 1.1935 | 1.8774 | 0.20161 | 0.062258 | 11.5261 | 3.3503 | 3.2048 | 0.012645 | 0 | 108.6 | 1.096 | 1.2 | 0.5 | 47.4348 | 113.4 | 0 | 1.436 | 0 | 0.01571 | 0.00024138 | 0.0025806 | 0.0090323 | 0.11935 | #DIV/0! | 0 | 0.026613 | 0.12 | 0 | 0 | 0.00041935 | 0.03371 |  |  |  |  | 58.27 | 21.1586 | 232.7143
Maximum | 39.8 | 7.5 | 7.6 | 7 | 3 | 0 | 0 | 0 | 0 | 7 | 3.2 | 0.88 | 0.21 | 14.96 | 5.71 | 5.54 | 0.025 | 0 | 112 | 1.22 | 6 | 2 | 170 | 130 | 0 | 3.3 | 0 | 0.024 | 0.004 | 0.01 | 0.031 | 0.2 | 0 | 0 | 0.05 | 0.2 | 0 | 0 | 0.004 | 0.055 |  |  |  |  | 62.44 | 23.53 | 253
1995-11-01 | 35.7 | 7.1 | 7.1 | 0 | 0 |  |  |  |  | 0 | 1.6 | 0.14 | 0.15 | 10.03 | 3.03 | 2.91 | 0.009 |  |  |  |  | 0 |  |  |  |  | 0 | 0.015 | 0 | 0 | 0.008 | 0.08 |  | 0 | 0.018 |  | 0 | 0 | 0 | 0.023
1995-11-02 | 44.6 | 7 | 7.1 | 0 | 0 |  |  |  |  | 3 | 1.9 | 0.32 | 0.12 | 6.52 | 1.81 | 1.68 | 0.008 | [9 empty] | 0.002 | 0.02 | 0 | 0.007 | 0.011 | 0.11 |  | 0 | 0.023 |  | 0 | 0 | 0 | 0.037 |  |  |  |  | 64.04 | 23.86 | 258
1995-11-03 | 33.9 | 6.9 | 7.3 | 0 | 0 |  |  |  |  | 0 | 1.2 | 0.09 | 0 | 8.37 | 1.42 | 1.35 | 0.009 | [9 empty] | 0.003 | 0.019 | 0.008 | 0 | 0.012 | 0.1 |  | 0 | 0.015 |  | 0 | 0 | 0 | 0.039
1995-11-04 | 26.9 | 7.3 | 7.2 | 0 | 0 |  |  |  |  | 0 | 1.7 | 0.12 | 0.11 | 8.9 | 2.31 | 2.16 | 0.008 | [9 empty] | 0.003 | 0.02 | 0 | 0.01 | 0.008 | 0.07 |  | 0 | 0.029 |  | 0 | 0.002 | 0 | 0.032
1995-11-05 | 26.8 | 6.4 | 7.2 | 0 | 0 |  |  |  |  | 0 | 1.3 | 0.09 | 0.12 | 8.24 | 3.42 | 3.08 | 0.008 | [9 empty] | 0.003 | 0.017 | 0 | 0 | 0.009 | 0.08 |  | 0 | 0.02 |  | 0 | 0 | 0 | 0.028 |  |  |  |  | 66.15 | 25.49 | 270
1995-11-06 | 28.6 | 6.3 | 7.1 | 5 | 0 |  |  |  |  | 4 | 3.1 | 1.56 | 0.25 | 8.95 | 3.19 | 3.19 | 0.009 | [9 empty] | 0 | 0.021 | 0 | 0 | 0.008 | 0.11 |  | 0 | 0.051 |  | 0 | 0 | 0 | 0.025
1995-11-07 | 21.5 | 6.4 | 7.2 | 0 | 0 |  |  |  |  | 0 | 3.6 | 0.87 | 0.16 | 9.63 | 3.19 | 2.68 | 0.01 |  | 113 | 0.95 | 0 |  | 6000 | 134 |  | 0.28 | 0.002 | 0.019 | 0 | 0.006 | 0.004 | 0.08 |  | 0 | 0.021 | 0.2 | 0 | 0 | 0 | 0.03 | 0 | 0 | 0 | 0 | 69.97 | 25.95 | 282
1995-11-08 | 25.6 | 6.9 | 7.1 | 0 | 0 |  |  |  |  | 0 | 1.3 | 0.07 | 0 | 12.67 | 3.78 | 3.51 | 0.012 |  |  |  |  | 2 |  |  |  |  | 0 | 0.022 | 0 | 0 | 0.006 | 0.08 |  | 0 | 0.018 |  | 0 | 0 | 0 | 0.031
1995-11-09 | 23.4 | 6.2 | 7 | 0 | 0 |  |  |  |  | 3 | 1.7 | 0.05 | 0 | 11.83 | 3.91 | 3.91 | 0.007 | [9 empty] | 0.002 | 0.015 | 0.003 | 0 | 0 | 0.07 |  | 0 | 0.022 |  | 0 | 0 | 0 | 0.025 |  |  |  |  | 59.61 | 23.14 | 244
1995-11-10 | 34 | 7.4 | 7 | 0 | 0 |  |  |  |  | 4 | 1.7 | 0.12 | 0 | 11.89 | 3.62 | 3.48 | 0.01 | [9 empty] | 0.002 | 0.018 | 0 | 0 | 0.009 | 0.11 |  | 0 | 0.021 |  | 0 | 0 | 0 | 0.037
1995-11-11 | 51.4 | 7.2 | 7.2 | 0 | 0 |  |  |  |  | 3 | 1.2 | 0 | 0 | 6.47 | 1.01 | 0.95 | 0.01 | [9 empty] | 0 | 0.014 | 0 | 0 | 0.006 | 0.08 |  | 0 | 0.018 |  | 0 | 0 | 0 | 0.02
1995-11-12 | 44.2 | 7 | 7.1 | 0 | 0 |  |  |  |  | 3 | 1.2 | 0.12 | 0.15 | 6.03 | 1 | 0.91 | 0.003 | [9 empty] | 0.003 | 0.019 | 0 | 0 | 0.004 | 0.06 |  | 0 | 0.025 |  | 0 | 0 | 0 | 0.023 |  |  |  |  | 71.91 | 28.2 | 296
1995-11-13 | 34.1 | 6.8 | 7.4 | 0 | 0 |  |  |  |  | 3 | 1.7 | 0.11 | 0 | 5.97 | 1.44 | 1.23 | 0.006 | [9 empty] | 0.003 | 0.021 | 0 | 0.007 | 0.006 | 0.07 |  | 0 | 0.025 |  | 0 | 0 | 0 | 0.465
1995-11-14 | 31.5 | 6.4 | 7.3 | 0 | 0 |  |  |  |  | 0 | 1.7 | 0 | 0 | 8.38 | 1.7 | 1.62 | 0.006 |  | 132 | 0.81 | 0 |  | 4000 | 135 |  | 0.06 | 0 | 0.026 | 0 | 0 | 0.009 | 0.11 |  | 0 | 0.023 | 0 | 0 | 0.002 | 0 | 0.035 | 0 | 0 | 0 | 0 | 75.89 | 29.43 | 311
1995-11-15 | 27.4 | 6 | 7.2 | 0 | 0 |  |  |  |  | 3 | 1.8 | 0.06 | 0 | 9.51 | 2.58 | 2.58 | 0.01 |  |  |  |  | 5 |  |  |  |  | 0 | 0.023 | 0.003 | 0 | 0.004 | 0.09 |  | 0 | 0.019 |  | 0 | 0.002 | 0 | 0.035
1995-11-16 | 26.8 | 6.2 | 7.2 | 0 | 0 |  |  |  |  | 0 | 1.8 | 0.13 | 0.1 | 9.02 | 2.8 | 2.7 | 0.012 | [9 empty] | 0 | 0.025 | 0.004 | 0 | 0.007 | 0.09 |  | 0 | 0.025 |  | 0 | 0 | 0 | 0.042 |  |  |  |  | 73.62 | 27.79 | 298
1995-11-17 | 28.3 | 5.8 | 7.1 | 3 | 2 |  |  |  |  | 0 | 1.5 | 0.06 | 0 | 9.75 | 2.72 | 2.72 | 0.009 | [9 empty] | 0 | 0.023 | 0 | 0 | 0.009 | 0.17 |  | 0 | 0.03 |  | 0 | 0 | 0 | 0.048
1995-11-18 | 26.7 | 5.7 | 7.3 | 0 | 0 |  |  |  |  | 0 | 1.6 | 0.09 | 0 | 9.64 | 3.08 | 2.92 | 0.01 | [9 empty] | 0 | 0.022 | 0 | 0 | 0.007 | 0.13 |  | 0 | 0.026 |  | 0 | 0 | 0 | 0.037
1995-11-19 | 27.8 | 5.9 | 7.3 | 0 | 0 |  |  |  |  | 0 | 0.9 | 0.07 | 0 | 8.47 | 2.92 | 2.68 | 0.009 | [9 empty] | 0 | 0.02 | 0 | 0 | 0.008 | 0.12 |  | 0 | 0.022 |  | 0 | 0 | 0 | 0.044 |  |  |  |  | 72.13 | 27.8 | 295
1995-11-20 | 29 | 6.3 | 7.2 | 0 | 0 |  |  |  |  | 0 | 1.3 | 0 | 0 | 8.74 | 2.77 | 2.75 | 0.007 | [9 empty] | 0 | 0.023 | 0.003 | 0 | 0.003 | 0.09 |  | 0 | 0.017 |  | 0 | 0 | 0 | 0.032
1995-11-21 | 25.9 | 5.7 | 7.1 | 0 | 0 |  |  |  |  | 0 | 1.5 | 0.06 | 0 | 9.57 | 2.94 | 2.81 | 0.01 |  | 131 | 0.94 | 4 |  | 4700 | 136 |  | 0 | 0 | 0.017 | 0 | 0 | 0.011 | 0.12 |  | 0 | 0.026 | 0 | 0 | 0 | 0 | 0.043 | 0 | 0 | 0 | 0.0008 | 70.35 | 27.84 | 290
1995-11-22 | 26.4 | 5.9 | 7.1 | 6 | 0 |  |  |  |  | 0 | 1.7 | 0.07 | 0 | 8.99 | 3.11 | 3 | 0.008 |  |  |  |  | 0 |  |  |  |  | 0 | 0.018 | 0 | 0 | 0.008 | 0.1 |  | 0 | 0.022 |  | 0 | 0 | 0 | 0.039
1995-11-23 | 25.9 | 6.1 | 7.1 | 5 | 0 |  |  |  |  | 0 | 1.5 | 0.05 | 0 | 8.81 | 5.05 | 4.9 | 0.007 | [9 empty] | 0 | 0.017 | 0 | 0.007 | 0.011 | 0.13 |  | 0 | 0.02 |  | 0 | 0 | 0 | 0.037 |  |  |  |  | 69.62 | 26.48 | 283
1995-11-24 | 22.4 | 6.3 | 7.2 | 0 | 0 |  |  |  |  | 3 | 1.6 | 0.08 | 0 | 8.61 | 3.05 | 2.95 | 0.008 | [9 empty] | 0.002 | 0.021 | 0 | 0 | 0.009 | 0.07 |  | 0 | 0.015 |  | 0 | 0.002 | 0 | 0.035
1995-11-25 | 25.8 | 6 | 7.2 | 0 | 0 |  |  |  |  | 0 | 2 | 0.3 | 0.24 | 9.57 | 2.69 | 2.58 | 0.008 | [9 empty] | 0.002 | 0.02 | 0 | 0 | 0.007 | 0.07 |  | 0 | 0.014 |  | 0 | 0.002 | 0 | 0.026
1995-11-26 | 24 | 6.4 | 7.1 | 0 | 0 |  |  |  |  | 0 | 1.1 | 0.24 | 0.24 | 9.74 | 2.58 | 2.4 | 0.008 | [9 empty] | 0.002 | 0.019 | 0 | 0 | 0.004 | 0.07 |  | 0 | 0.011 |  | 0 | 0.003 | 0 | 0.028 |  |  |  |  | 65.27 | 24.73 | 265
1995-11-27 | 25.7 | 6.7 | 7 | 0 | 0 |  |  |  |  | 0 | 1.1 | 0.09 | 0.14 | 9.46 | 2.6 | 2.52 | 0.008 | [9 empty] | 0.002 | 0.019 | 0 | 0 | 0.011 | 0.08 |  | 0 | 0.011 |  | 0 | 0.003 | 0 | 0.034
1995-11-28 | 22.7 | 6.3 | 7 | 0 | 0 |  |  |  |  | 0 | 1.7 | 0 | 0 | 9.91 | 3 | 2.94 | 0.009 |  | 136 | 1.59 | 0 |  | 60000 | 104 |  | 0 | 0.002 | 0.018 | 0 | 0 | 0.009 | 0.64 |  | 0 | 0.013 | 0.1 | 0 | 0.003 | 0 | 0.063 | 0 | 0 | 0 | 0.0008 | 66.02 | 25.14 | 268
1995-11-29 | 25.2 | 5.7 | 7 | 0 | 0 |  |  |  |  | 0 | 1.8 | 0.1 | 0 | 9.95 | 3.18 | 3.05 | 0.01 |  |  |  |  | 0 |  |  |  |  | 0.003 | 0.025 | 0 | 0.006 | 0.011 | 0.21 |  | 0 | 0.022 |  | 0 | 0.003 | 0 | 0.053
1995-11-30 | 24.8 | 6 | 7.1 | 0 | 0 |  |  |  |  | 0 | 1.5 | 0 | 0 | 10.8 | 3.06 | 3 | 0.01 | [9 empty] | 0.002 | 0.02 | 0 | 0.01 | 0.03 | 0.16 |  | 0 | 0.02 |  | 0.03 | 0.004 | 0 | 0.05 |  |  |  |  | 69.18 | 25.75 | 279
Observations | 30 | 30 | 30 | 30 | 30 | 0 | 0 | 0 | 0 | 30 | 30 | 30 | 30 | 30 | 30 | 30 | 30 | 0 | 4 | 4 | 4 | 5 | 4 | 4 | 0 | 4 | 30 | 30 | 30 | 30 | 30 | 30 | 0 | 30 | 30 | 4 | 30 | 30 | 30 | 30 | 4 | 4 | 4 | 4 | 13 | 13 | 13
Minimum | 21.5 | 5.7 | 7 | 0 | 0 | 0 | 0 | 0 | 0 | 0 | 0.9 | 0 | 0 | 5.97 | 1 | 0.91 | 0.003 | 0 | 113 | 0.81 | 0 | 0 | 4000 | 104 | 0 | 0 | 0 | 0.014 | 0 | 0 | 0 | 0.06 | 0 | 0 | 0.011 | 0 | 0 | 0 | 0 | 0.02 |  |  |  |  | 59.61 | 23.14 | 244
Mean | 29.2333 | 6.41 | 7.15 | 0.63333 | 0.066667 | 0 | 0 | 0 | 1 | 0.96667 | 1.6433 | 0.16867 | 0.059333 | 9.1473 | 2.7653 | 2.6387 | 0.0086 | 0 | 128 | 1.0725 | 1 | 1.4 | 18675 | 127.25 | 0 | 0.085 | 0.0012857 | 0.019867 | 0.00075 | 0.0017667 | 0.0083 | 0.11833 | #DIV/0! | 0 | 0.0214 | 0.075 | 0.001 | 0.00086667 | 0 | 0.049867 |  |  |  |  | 68.7508 | 26.2769 | 279.9231
Maximum | 51.4 | 7.4 | 7.4 | 6 | 2 | 0 | 0 | 0 | 0 | 4 | 3.6 | 1.56 | 0.25 | 12.67 | 5.05 | 4.9 | 0.012 | 0 | 136 | 1.59 | 4 | 5 | 60000 | 136 | 0 | 0.28 | 0.003 | 0.026 | 0.008 | 0.01 | 0.03 | 0.64 | 0 | 0 | 0.051 | 0.2 | 0.03 | 0.004 | 0 | 0.465 |  |  |  |  | 75.89 | 29.43 | 311
1995-12-01 | 28.2 | 6 | 7.1 | 3 | 0 |  |  |  |  | 0 | 2 | 0.43 | 0.36 | 10.19 | 3.1 | 2.82 | 0.01 | [9 empty] | 0 | 0.019 | 0 | 0 | 0 | 0.69 |  | 0 | 0.015 |  | 0 | 0.004 | 0 | 0.029
1995-12-02 | 24.1 | 5.9 | 7.2 | 0 | 0 |  |  |  |  | 0 | 1.7 | 0.25 | 0.27 | 8.95 | 2.71 | 2.6 | 0.008 | [9 empty] | 0 | 0.018 | 0 | 0 | 0 | 0.1 |  | 0 | 0.011 |  | 0 | 0.003 | 0 | 0.025
1995-12-03 | 26.8 | 5.9 | 7.1 | 0 | 0 |  |  |  |  | 0 | 0.9 | 0 | 0 | 8.38 | 3.07 | 2.96 | 0.008 | [9 empty] | 0 | 0.02 | 0 | 0.01 | 0 | 0.88 |  | 0 | 0.022 |  | 0 | 0.003 | 0 | 0.055 |  |  |  |  | 71.27 | 26.57 | 287
1995-12-04 | 24.4 | 5.6 | 7.1 | 0 | 0 |  |  |  |  | 3 | 1.2 | 0 | 0 | 7.45 | 2.18 | 2.1 | 0.008 | [9 empty] | 0 | 0.023 | 0 | 0 | 0 | 0.13 |  | 0 | 0.016 |  | 0 | 0.002 | 0 | 0.043
1995-12-05 | 26.3 | 5.8 | 7.2 | 0 | 0 |  |  |  |  | 0 | 2.1 | 0.07 | 0.14 | 8.06 | 2.34 | 2.21 | 0.021 |  | 139 | 0.94 | 0 |  | 4800 | 116 |  | 0 | 0 | 0.024 | 0 | 0 | 0.02 | 0.12 | 0.08 | 0 | 0.021 | 0 | 0 | 0.002 | 0 | 0.043 | 0 | 0 | 0 | 0.0005 | 66.83 | 23.64 | 264
1995-12-06 | 28.4 | 5.5 | 7.2 | 0 | 0 |  |  |  |  | 0 | 1.8 | 0.21 | 0.34 | 9.24 | 2.58 | 2.54 | 0.016 | [9 empty] | 0 | 0.02 | 0 | 0 | 0.024 | 0.12 |  | 0 | 0.026 |  | 0 | 0.003 | 0 | 0.043
1995-12-07 | 23.3 | 5.7 | 7.2 | 0 | 0 |  |  |  |  | 0 | 2.2 | 0.37 | 0.33 | 11.05 | 2.96 | 2.7 | 0.018 |  |  |  |  | 3 |  |  |  |  | 0 | 0.023 | 0 | 0 | 0.022 | 0.14 |  | 0 | 0.023 |  | 0 | 0.002 | 0 | 0.042 |  |  |  |  | 75.51 | 28.01 | 304
1995-12-08 | 24.3 | 5.8 | 7.2 | 5 | 0 |  |  |  |  | 0 | 2.4 | 0.32 | 0.32 | 12.91 | 4.94 | 2.39 | 0.015 | [9 empty] | 0 | 0.023 | 0 | 0 | 0.032 | 0.13 |  | 0 | 0.029 |  | 0 | 0.002 | 0 | 0.055
1995-12-09 | 24.3 | 5.9 | 7.1 | 0 | 0 |  |  |  |  | 0 | 1.9 | 0 | 0 | 11.84 | 3.64 | 3.41 | 0.013 | [9 empty] | 0 | 0.022 | 0 | 0 | 0.026 | 0.3 |  | 0 | 0.024 |  | 0 | 0 | 0 | 0.056
1995-12-10 | 24.5 | 5.5 | 7 | 0 | 0 |  |  |  |  | 0 | 1.5 | 0 | 0 | 8.62 | 2.48 | 2.31 | 0.008 | [9 empty] | 0 | 0.02 | 0 | 0 | 0.023 | 0.18 |  | 0 | 0.024 |  | 0 | 0.002 | 0 | 0.042 |  |  |  |  | 65.65 | 23.22 | 260
1995-12-11 | 25.2 | 5.8 | 7.1 | 0 | 0 |  |  |  |  | 0 | 1 | 0 | 0 | 8.16 | 2.45 | 2.34 | 0.008 | [9 empty] | 0 | 0.023 | 0 | 0 | 0 | 0.16 |  | 0 | 0.02 |  | 0 | 0.002 | 0 | 0.037
1995-12-12 | 24.8 | 5.5 | 7 | 0 | 0 |  |  |  |  | 3 | 2 | 0.11 | 0 | 10.36 | 3.49 | 3.31 | 0.011 |  | 154 | 0.93 | 0 |  | 1400 | 106 |  | 0.08 | 0 | 0.021 | 0 | 0 | 0.009 | 0.11 | 0.07 | 0 | 0.013 | 0.1 | 0 | 0.002 | 0 | 0.028 | 0 | 0 | 0 | 0 | 63.89 | 24.1 | 259
1995-12-13 | 26.1 | 5.9 | 6.9 | 0 | 0 |  |  |  |  | 3 | 2 | 0.24 | 0.22 | 12.34 | 3.57 | 3.48 | 0.011 | [9 empty] | 0 | 0.018 | 0 | 0 | 0.006 | 0.11 |  | 0 | 0.023 |  | 0 | 0.003 | 0 | 0.035
1995-12-14 | 27.6 | 6 | 7 | 3 | 0 |  |  |  |  | 0 | 2.5 | 0.71 | 0.39 | 12.04 | 3.84 | 3.7 | 0.009 |  |  |  |  | 0 |  |  |  |  | 0 | 0.022 | 0 | 0 | 0.009 | 0.09 |  | 0 | 0.026 |  | 0 | 0.002 | 0 | 0.029 |  |  |  |  | 68.63 | 24.87 | 274
1995-12-15 | 25.9 | 5.8 | 7 | 2 | 0 |  |  |  |  | 0 | 1.7 | 0.14 | 0.26 | 11.84 | 3.62 | 3.58 | 0.01 | [9 empty] | 0 | 0.022 | 0 | 0.01 | 0.017 | 0.98 |  | 0 | 0.044 |  | 0 | 0.003 | 0 | 0.054
1995-12-16 | 25.5 | 5.9 | 7 | 0 | 0 |  |  |  |  | 0 | 1.6 | 0.04 | 0 | 9.59 | 3.29 | 3.1 | 0.01 | [9 empty] | 0 | 0.021 | 0 | 0.01 | 0.012 | 0.12 |  | 0 | 0.036 |  | 0 | 0.002 | 0 | 0.037
1995-12-17 | 23.7 | 5.3 | 6.9 | 3 | 0 |  |  |  |  | 3 | 1.2 | 0 | 0 | 7.49 | 2.92 | 2.85 | 0.008 | [9 empty] | 0 | 0.021 | 0 | 0.009 | 0.02 | 0.07 |  | 0 | 0.02 |  | 0 | 0.002 | 0 | 0.031 |  |  |  |  | 73.69 | 27.14 | 296
1995-12-18 | 25 | 5.7 | 7 | 3 | 0 |  |  |  |  | 0 | 1.4 | 0.1 | 0.12 | 7 | 2.57 | 2.46 | 0.008 | [9 empty] | 0 | 0.021 | 0 | 0 | 0.011 | 0.1 |  | 0 | 0.025 |  | 0 | 0 | 0 | 0.029
1995-12-19 | 24.9 | 5.5 | 7.1 | 0 | 0 |  |  |  |  | 0 | 2.1 | 0.18 | 0.21 | 8.59 | 3.06 | 2.95 | 0.032 |  | 162 | 1.16 | 0 |  | 4300 | 132 |  | 0 | 0 | 0.022 | 0 | 0.008 | 0.013 | 0.12 | 0 | 0 | 0.057 | 0.3 | 0 | 0.002 | 0 | 0.043 | 0 | 0 | 0 | 0.0006 | 69.78 | 25.32 | 279
1995-12-20 | 25.6 | 5.6 | 6.8 | 3 | 0 |  |  |  |  | 0 | 2 | 0.41 | 0.29 | 10.61 | 3.28 | 3.22 | 0.009 |  |  |  |  | 2 |  |  |  |  | 0.002 | 0.019 | 0 | 0 | 0.012 | 0.11 |  | 0 | 0.051 |  | 0 | 0.002 | 0 | 0.05
1995-12-21 | 23.6 | 5.8 | 7 | 3 | 0 |  |  |  |  | 0 | 2.3 | 0.36 | 0.32 | 12.33 | 3.67 | 3.52 | 0.01 | [9 empty] | 0 | 0.019 | 0 | 0 | 0.012 | 0.07 |  | 0 | 0.039 |  | 0 | 0.002 | 0 | 0.042 |  |  |  |  | 64.71 | 24.16 | 261
1995-12-22 | 24.1 | 6.2 | 6.9 | 3 | 0 |  |  |  |  | 5 | 2.1 | 0.28 | 0.29 | 11.17 | 3.68 | 3.58 | 0.011 | [9 empty] | 0.002 | 0.018 | 0 | 0 | 0.012 | 0.07 |  | 0 | 0.039 |  | 0 | 0.002 | 0 | 0.029
1995-12-23 | 23.5 | 6.4 | 7 | 0 | 0 |  |  |  |  | 0 | 1.7 | 0 | 0 | 9.27 | 3.44 | 3.3 | 0.009 | [9 empty] | 0 | 0.017 | 0 | 0 | 0.011 | 0.07 |  | 0 | 0.026 |  | 0 | 0.002 | 0 | 0.029
1995-12-24 | 24.2 | 6 | 6.8 | [6 empty] | 0 | 1.6 | 0 | 0 | 7.52 | 3.03 | 2.85 | 0.006 | [9 empty] | 0 | 0.013 | 0 | 0 | 0 | 0.1 |  | 0 | 0.02 |  | 0 | 0 | 0 | 0.024 |  |  |  |  | 61.4 | 22.57 | 246
1995-12-25 | 23 | 5.5 | 7 | 3 | 0 |  |  |  |  | 0 | 1.1 | 0 | 0 | 6.64 | 2.64 | 2.25 | 0.006 | [9 empty] | 0.002 | 0.018 | 0 | 0.011 | 0.003 | 0.13 |  | 0 | 0.03 |  | 0 | 0.002 | 0 | 0.023
1995-12-26 | 21.7 | 5.7 | 7.1 | 0 | 0 |  |  |  |  | 0 | 1 | 0 | 0 | 7.73 | 2.55 | 2.42 | 0.007 |  | 125 | 0.88 | 0 |  | 2600 | 108 |  | 0 | 0 | 0.023 | 0.003 | 0 | 0.01 | 0.11 | 0 | 0 | 0.023 | 0.1 | 0 | 0 | 0 | 0.026 | 0 | 0 | 0 | 0 | 64.19 | 23.6 | 257
1995-12-27 | 25 | 5.8 | 7 | 0 | 0 |  |  |  |  | 0 | 2.3 | 0.25 | 0.26 | 7.83 | 2.66 | 2.57 | 0.007 |  |  |  |  | 0 |  |  |  |  | 0 | 0.019 | 0 | 0 | 0.011 | 0.19 |  | 0 | 0.036 |  | 0 | 0 | 0 | 0.022
1995-12-28 | 22.5 | 5.6 | 6.9 | 0 | 0 |  |  |  |  | 0 | 1.6 | 0.09 | 0.16 | 8.35 | 3.23 | 2.9 | 0.012 | [9 empty] | 0 | 0.02 | 0 | 0 | 0.011 | 0.57 |  | 0 | 0.039 |  | 0 | 0.002 | 0 | 0.052 |  |  |  |  | 62.1 | 22.98 | 250
1995-12-29 | 24.4 | 5.4 | 7.1 | 3 | 0 |  |  |  |  | 0 | 2.2 | 0.23 | 0.35 | 8.38 | 4.53 | 3.99 | 0.009 | [9 empty] | 0 | 0.013 | 0 | 0 | 0.01 | 0.13 |  | 0 | 0.057 |  | 0 | 0 | 0 | 0.04
1995-12-30 | 23.5 | 5.9 | 7 | 2 | 0 |  |  |  |  | 0 | 1.5 | 0 | 0 | 6.13 | 3.52 | 3.48 | 0.007 | [9 empty] | 0 | 0.013 | 0 | 0 | 0.009 | 0.09 |  | 0 | 0.04 |  | 0 | 0 | 0 | 0.032
1995-12-31 | 22.1 | 6.2 | 7 | 3 | 0 |  |  |  |  | 0 | 1.5 | 0 | 0 | 4.75 | 3.05 | 2.96 | 0.005 | [9 empty] | 0 | 0.015 | 0 | 0.009 | 0.018 | 1.36 |  | 0 | 0.067 |  | 0 | 0 | 0 | 0.105 |  |  |  |  | 61.48 | 22.51 | 246
Observations | 31 | 31 | 31 | 30 | 30 | 0 | 0 | 0 | 0 | 31 | 31 | 31 | 31 | 31 | 31 | 31 | 31 | 0 | 4 | 4 | 4 | 4 | 4 | 4 | 0 | 4 | 31 | 31 | 31 | 31 | 31 | 31 | 4 | 31 | 31 | 4 | 31 | 31 | 31 | 31 | 4 | 4 | 4 | 4 | 13 | 13 | 13
Minimum | 21.7 | 5.3 | 6.8 | 0 | 0 | 0 | 0 | 0 | 0 | 0 | 0.9 | 0 | 0 | 4.75 | 2.18 | 2.1 | 0.005 | 0 | 125 | 0.88 | 0 | 0 | 1400 | 106 | 0 | 0 | 0 | 0.013 | 0 | 0 | 0 | 0.07 | 0 | 0 | 0.011 | 0 | 0 | 0 | 0 | 0.022 |  |  |  |  | 61.4 | 22.51 | 246
Mean | 24.7258 | 5.7774 | 7.0323 | 1.3 | 0 | 0 | 0 | 0 | 1 | 0.54839 | 1.7452 | 0.15452 | 0.14935 | 9.1874 | 3.1642 | 2.9306 | 0.010645 | 0 | 145 | 0.9775 | 0 | 1.25 | 3275 | 115.5 | 0 | 0.02 | 0.0002069 | 0.019677 | 0.00010345 | 0.0021613 | 0.01171 | 0.24677 | 0.0375 | 0 | 0.030387 | 0.125 | 0 | 0.0017097 | 0 | 0.039677 |  |  |  |  | 66.8562 | 24.5146 | 267.9231
Maximum | 28.4 | 6.4 | 7.2 | 5 | 0 | 0 | 0 | 0 | 0 | 5 | 2.5 | 0.71 | 0.39 | 12.91 | 4.94 | 3.99 | 0.032 | 0 | 162 | 1.16 | 0 | 3 | 4800 | 132 | 0 | 0.08 | 0.002 | 0.024 | 0.003 | 0.011 | 0.032 | 1.36 | 0.08 | 0 | 0.067 | 0.3 | 0 | 0.004 | 0 | 0.105 |  |  |  |  | 75.51 | 28.01 | 304
ANNUAL:
Observations | 365 | 365 | 365 | 363 | 362 | 181 | 1 | 5 | 0 | 365 | 365 | 365 | 365 | 365 | 365 | 365 | 365 | 0 | 52 | 52 | 52 | 52 | 157 | 52 | 0 | 52 | 365 | 365 | 365 | 365 | 365 | 365 | 94 | 365 | 365 | 53 | 365 | 365 | 365 | 365 | 52 | 52 | 52 | 52 | 157 | 157 | 157
Minimum | 18.4 | 4.4 | 6.7 | 0 | 0 | 12 | 10 | 684 | 0 | 0 | 0.9 | 0 | 0 | 3.83 | 1 | 0.91 | 0.003 | 0 | 80 | 0.53 | 0 | 0 | 10 | 76 | 0 | 0 | 0 | 0 | 0 | 0 | 0 | 0 | 0 | 0 | 0.008 | 0 | 0 | 0 | 0 | 0 | 0 | 0 | 0 | 0 | 51.55 | 18.59 | 205
Mean | 26.7693 | 7.1575 | 7.1255 | 2.0413 | 0.37293 | 28.3923 | 10 | 965 | 0 | 1.8548 | 1.8151 | 0.256 | 0.18197 | 10.5521 | 3.0806 | 2.9335 | 0.010962 | 0 | 138.9038 | 0.905 | 0.44231 | 1.0635 | 72.3414 | 108.8654 | 0 | 0.58962 | 0.00012055 | 0.015734 | 0.00032603 | 0.0024466 | 0.009674 | 0.12134 | 0.0015957 | 0.00057534 | 0.039899 | 0.10189 | 0.00024658 | 0.00021644 | 0.00017808 | 0.038277 | 0 | 0 | 0 | 0.00022692 | 66.2566 | 24.7395 | 267.3439
Maximum | 60.1 | 10 | 7.6 | 11 | 7 | 54 | 10 | 1103 | 0 | 13 | 4.1 | 2.35 | 1.65 | 17.33 | 7.72 | 7.54 | 0.032 | 0 | 243 | 1.59 | 6 | 5 | 60000 | 181 | 0 | 4.94 | 0.003 | 0.035 | 0.008 | 0.015 | 0.136 | 1.36 | 0.08 | 0.08 | 0.157 | 0.5 | 0.03 | 0.004 | 0.006 | 0.465 | 0 | 0 | 0 | 0.001 | 108.93 | 41.9 | 445

## Egan Outfall 1996
3 | Flow | DO | pH | BOD5 | CBOD5 | SS | TKN | NH3-N | NO2-N | NO3-N | P-TOT | P-SOL | Cl | F | FOG | Phenol | FEC COL | SO4 | SO3 | CN (COMP) | CN (GRAB) | CN WAD | As | Ba | Cd | Cr_Tot | Cu | Fe_Tot | Fe_Sol | Pb | Mn | Hg | Ni | Se | Ag | Zn | Sb | Be | Tl | CR6+ | Ca | Mg | Hardness
Date | MGD | mg/L |  | mg/L | mg/L | mg/L | mg/L | mg/L | mg/L | mg/L | mg/L | mg/L | mg/L | mg/L | mg/L | ug/L | CNTS/100ml | mg/L | mg/L | mg/L |  |  | mg/L | mg/L | mg/L | mg/L | mg/L | mg/L | mg/L | mg/L | mg/L | ug/l | mg/L | mg/L | mg/L | mg/L | mg/L | mg/L | mg/L | ug/L | mg/L | mg/L | mg/L CaCO3
1996-01-01 | 25.2 | 6.1 | 6.7 | 4 | 2 | 0 | 1.1 | 0.13 | 0.12 | 3.95 | 2.7 | 2.6 | N/S | N/S | N/S | N/S | N/S | N/S | N/S | 0.005 | 0.005 | 0.001 | 0 | 0.015 | 0 | 0 | 0.007 | 0.08 | N/S | 0 | 0.05 | N/S | 0 | 0 | 0.004 | 0.022 | N/S | N/S | N/S | N/S | N/S | N/S | N/S
1996-01-02 | 22.9 | 6 | 7.1 | 2 | 0 | 2 | 1.2 | 0.11 | 0.01 | 4.07 | 2.53 | 2.4 | 153 | 0.81 | N/S | N/S | 2900 | N/S | N/S | 0.007 | 0.005 | 0.001 | 0 | 0.014 | 0 | 0 | 0.003 | 0.07 | 0.03 | 0 | 0.051 | 0.2 | 0 | 0 | 0 | 0.019 | 0 | 0 | 0 | 0.2 | 59.83 | 22.11 | 240
1996-01-03 | 22.9 | 5.7 | 7.1 | 3 | 0 | 2 | 2.3 | 0.5 | 0.1 | 3.79 | 3.05 | 2.98 | N/S | N/S | N/S | N/S | N/S | N/S | N/S | 0.006 | 0.007 | 0.001 | 0 | 0.015 | 0 | 0 | 0.006 | 0.07 | N/S | 0 | 0.052 | N/S | 0 | 0 | 0 | 0.031 | N/S | N/S | N/S | N/S | N/S | N/S | N/S
1996-01-04 | 20.4 | 5.6 | 7 | 13 | 3 | 5 | 3.8 | 0.87 | 0.3 | 3.38 | 3.66 | 3.63 | N/S | N/S | N/S | N/S | N/S | N/S | N/S | 0.008 | 0.008 | 0.001 | 0 | 0.023 | 0 | 0.007 | 0.013 | 0.13 | N/S | 0 | 0.05 | N/S | 0 | 0 | 0 | 0.032 | N/S | N/S | N/S | N/S | 58.63 | 21.13 | 233
1996-01-05 | 20.9 | 5.5 | 7.2 | 0 | 3 | 5 | 3.8 | 1.84 | 0.38 | 4.51 | 3.67 | 3.56 | N/S | N/S | N/S | N/S | N/S | N/S | N/S | 0.007 | 0.009 | 0.002 | 0 | 0.014 | 0 | 0 | 0.008 | 0.15 | N/S | 0 | 0.096 | N/S | 0 | 0 | 0 | 0.035 | N/S | N/S | N/S | N/S | N/S | N/S | N/S
1996-01-06 | 20.7 | 6.2 | 7.1 | 11 | 2 | 3 | 3.2 | 1.1 | 0.23 | 4.35 | 3.77 | 3.64 | N/S | N/S | N/S | N/S | N/S | N/S | N/S | 0.006 | N/S | N/S | 0 | 0.004 | 0 | 0 | 0 | 0.22 | N/S | 0 | 0.116 | N/S | 0 | 0 | 0 | 0.055 | N/S | N/S | N/S | N/S | N/S | N/S | N/S
1996-01-07 | 18.6 | 5.9 | 6.9 | 7 | 3 | 2 | 2.1 | 0.61 | 0.18 | 2.74 | 5.71 | 5.63 | N/S | N/S | N/S | N/S | N/S | N/S | N/S | 0.006 | N/S | N/S | 0 | 0.009 | 0 | 0 | 0 | 0.15 | N/S | 0 | 0.114 | N/S | 0 | 0 | 0 | 0.04 | N/S | N/S | N/S | N/S | 56.72 | 20.41 | 226
1996-01-08 | 20.8 | 5.8 | 6.9 | 93 | 37 | 2 | 19.5 | 0.23 | 0.55 | 2.45 | 11.88 | 6.25 | N/S | N/S | N/S | N/S | N/S | N/S | N/S | 0.015 | 0.004 | 0.001 | 0 | 0.063 | 0 | 0 | 0.109 | 1.6 | N/S | 0 | 0.141 | N/S | 0 | 0 | 0.007 | 0.112 | N/S | N/S | N/S | N/S | N/S | N/S | N/S
1996-01-09 | 24.6 | 5.7 | 6.9 | N/R | 6 | 26 | 8.7 | 4.38 | 0.52 | 2.94 | 3.8 | 2.8 | 140 | 0.96 | N/S | N/S | 16000 | N/S | N/S | 0.008 | 0.007 | 0.002 | 0 | 0.019 | 0 | 0.008 | 0.023 | 0.29 | 0.11 | 0 | 0.108 | 0.3 | 0 | 0 | 0 | 0.037 | 0 | 0 | 0 | 0.2 | 60.17 | 21.51 | 239
1996-01-10 | 23.7 | 5.9 | 7.2 | 12 | 2 | 6 | 5.7 | 3.57 | 0.45 | 2.82 | 3.09 | 3.05 | N/S | N/S | N/S | N/S | N/S | N/S | N/S | 0.008 | 0.006 | 0.002 | 0 | 0.031 | 0 | 0 | 0.022 | 0.29 | N/S | 0 | 0.111 | N/S | 0 | 0 | 0.003 | 0.061 | N/S | N/S | N/S | N/S | N/S | N/S | N/S
1996-01-11 | 23.5 | 6.4 | 6.9 | 8 | 6 | 5 | 6 | 3.4 | 0.41 | 2.36 | 3.14 | 2.73 | N/S | N/S | N/S | N/S | N/S | N/S | N/S | 0.007 | 0.006 | 0.001 | 0 | 0.013 | 0 | 0 | 0.004 | 0.26 | N/S | 0 | 0.102 | N/S | 0 | 0 | 0 | 0.043 | N/S | N/S | N/S | N/S | 59.09 | 21.56 | 236
1996-01-12 | 22.8 | 5.7 | 7.2 | 10 | 4 | 2 | 6.2 | 3.84 | 0.46 | 2.13 | 3.24 | 3.22 | N/S | N/S | N/S | N/S | N/S | N/S | N/S | 0.008 | 0.009 | 0.001 | 0 | 0.019 | 0 | 0.01 | 0 | 0.21 | N/S | 0 | 0.099 | N/S | 0 | 0 | 0 | 0.048 | N/S | N/S | N/S | N/S | N/S | N/S | N/S
1996-01-13 | 24 | 5.4 | 7.1 | 9 | 0 | 2 | 6.2 | 3.6 | 0.49 | 2.88 | 3.36 | 3.1 | N/S | N/S | N/S | N/S | N/S | N/S | N/S | 0.006 | N/S | N/S | 0 | 0.017 | 0 | 0 | 0.011 | 0.22 | N/S | 0 | 0.079 | N/S | 0 | 0 | 0 | 0.054 | N/S | N/S | N/S | N/S | N/S | N/S | N/S
1996-01-14 | 23.8 | 5.6 | 7.1 | 7 | 2 | 2 | 2.7 | 1.09 | 0.3 | 3.04 | 3.23 | 2.99 | N/S | N/S | N/S | N/S | N/S | N/S | N/S | 0.006 | N/S | N/S | 0 | 0.017 | 0 | 0 | 0.01 | 0.15 | N/S | 0 | 0.079 | N/S | 0 | 0 | 0 | 0.052 | N/S | N/S | N/S | N/S | 59.77 | 21.42 | 237
1996-01-15 | 22.7 | 5.7 | 7.2 | 7 | 2 | 3 | 3.1 | 1.28 | 0.37 | 2.29 | 3.01 | 2.88 | N/S | N/S | N/S | N/S | N/S | N/S | N/S | 0.005 | 0.01 | 0.001 | 0 | 0.021 | 0 | 0.006 | 0.018 | 0.13 | N/S | 0 | 0.067 | 0.1 | 0 | 0 | 0 | 0.041 | 0 | 0 | 0 | N/S | N/S | N/S | N/S
1996-01-16 | 20.9 | 5.6 | 7.2 | S/X | S/X | S/X | S/X | S/X | S/X | S/X | S/X | S/X | S/X | S/X | N/S | N/S | 4600 | N/S | N/S | S/X | 0.006 | 0.002 | S/X | S/X | S/X | S/X | S/X | S/X | S/X | S/X | S/X | S/X | S/X | S/X | S/X | S/X | S/X | S/X | S/X | 0.4 | S/X | S/X | S/X
1996-01-17 | 25.2 | 5.5 | 6.9 | 14 | 3 | 5 | 6.1 | 3.42 | 0.63 | 2.45 | 3.08 | 2.99 | N/S | N/S | N/S | N/S | N/S | N/S | N/S | 0.004 | 0.007 | 0.001 | 0 | 0.024 | 0 | 0 | 0.015 | 0.14 | 0.11 | 0 | 0.083 | N/S | 0 | 0 | 0 | 0.05 | N/S | N/S | N/S | N/S | N/S | N/S | N/S
1996-01-18 | 26.9 | 6.1 | 7 | 9 | 2 | 4 | 3.7 | 1.74 | 0.28 | 2.57 | 1.51 | 1.46 | N/S | N/S | N/S | N/S | N/S | N/S | N/S | 0.009 | 0.007 | 0.001 | 0 | 0.023 | 0 | 0.008 | 0 | 0.17 | N/S | 0 | 0.07 | N/S | 0 | 0 | 0 | 0.039 | N/S | N/S | N/S | N/S | 65.99 | 23.07 | 260
1996-01-19 | 27.7 | 5.8 | 6.9 | 0 | 0 | 4 | 1.1 | 0.11 | 0.01 | 3.54 | 0.71 | 0.67 | N/S | N/S | N/S | N/S | N/S | N/S | N/S | 0.006 | 0.005 | 0.001 | 0 | 0.026 | 0 | 0.006 | 0.021 | 0.09 | N/S | 0 | 0.046 | N/S | 0 | 0 | 0 | 0.039 | N/S | N/S | N/S | N/S | N/S | N/S | N/S
1996-01-20 | 28.6 | 5.9 | 7.1 | 8 | 3 | 5 | 2.8 | 0.99 | 0.41 | 2.8 | 2.69 | 2.6 | N/S | N/S | N/S | N/S | N/S | N/S | N/S | 0.006 | N/S | N/S | 0 | 0.032 | 0 | 0.013 | 0.017 | 0.11 | N/S | 0 | 0.057 | N/S | 0 | 0 | 0 | 0.046 | N/S | N/S | N/S | N/S | N/S | N/S | N/S
1996-01-21 | 29 | 5.4 | 7.2 | 9 | 0 | 4 | 3 | 1.95 | 0.52 | 2.73 | 2.98 | 2.89 | N/S | N/S | N/S | N/S | N/S | N/S | N/S | 0.006 | N/S | N/S | 0 | 0.029 | 0 | 0 | 0.015 | 0.09 | N/S | 0 | 0.059 | N/S | 0 | 0 | 0 | 0.034 | N/S | N/S | N/S | N/S | 80.92 | 30.32 | 327
1996-01-22 | 29.1 | 5.7 | 7.2 | 7 | 0 | 3 | 4.3 | 2.97 | 0.63 | 2.45 | 2.13 | 2.1 | N/S | N/S | N/S | N/S | N/S | N/S | N/S | 0.002 | 0.004 | 0.001 | 0 | 0.028 | 0 | 0 | 0.011 | 0.1 | N/S | 0 | 0.054 | N/S | 0 | 0 | 0 | 0.032 | N/S | N/S | N/S | N/S | N/S | N/S | N/S
1996-01-23 | 29.7 | 5.5 | 6.9 | 9 | 0 | 3 | 6.1 | 3.36 | 0.8 | 2.84 | 3.31 | 3.26 | 182 | 1 | N/S | N/S | 4200 | N/S | N/S | 0.004 | 0.003 | 0.001 | 0 | 0.03 | 0 | 0 | 0.013 | 0.52 | 0.08 | 0 | 0.072 | 0.3 | 0 | 0 | 0 | 0.051 | 0 | 0 | 0 | 0.5 | 73.99 | 28.24 | 301
1996-01-24 | 27.7 | 5.5 | 6.9 | 13 | 2 | 3 | 5 | 2.62 | 0.62 | 2.48 | 2.26 | 2.16 | N/S | N/S | N/S | N/S | N/S | N/S | N/S | 0.007 | 0.008 | 0.001 | 0 | 0.023 | 0 | 0.007 | 0 | 0.14 | N/S | 0 | 0.072 | N/S | 0 | 0 | 0 | 0.042 | N/S | N/S | N/S | N/S | N/S | N/S | N/S
1996-01-25 | 26 | 5.9 | 7 | 11 | 0 | 4 | 5.3 | 2.21 | 0.72 | 2.69 | 2.39 | 2.37 | N/S | N/S | N/S | N/S | N/S | N/S | N/S | 0.011 | 0.004 | 0.001 | 0 | 0.029 | 0.003 | 0.01 | 0.017 | 0.13 | N/S | 0 | 0.074 | N/S | 0 | 0 | 0 | 0.03 | N/S | N/S | N/S | N/S | 75.6 | 27.4 | 302
1996-01-26 | 25.7 | 5.8 | 6.9 | 9 | 2 | 4 | 4.1 | 2.27 | 1.01 | 3.14 | 2.66 | 2.61 | N/S | N/S | N/S | N/S | N/S | N/S | N/S | 0.01 | 0.016 | 0.001 | 0 | 0.029 | 0 | 0.008 | 0.015 | 0.15 | N/S | 0 | 0.067 | N/S | 0 | 0 | 0 | 0.056 | N/S | N/S | N/S | N/S | N/S | N/S | N/S
1996-01-27 | 26.3 | 5.5 | 6.7 | 9 | 0 | 2 | 4.4 | 2.12 | 1.12 | 3.6 | 2.91 | 2.86 | N/S | N/S | N/S | N/S | N/S | N/S | N/S | 0.006 | N/S | N/S | 0 | 0.026 | 0 | 0 | 0.015 | 0.13 | N/S | 0 | 0.068 | N/S | 0 | 0 | 0.003 | 0.033 | N/S | N/S | N/S | N/S | N/S | N/S | N/S
1996-01-28 | 25.1 | 5.9 | 6.9 | 7 | 0 | 3 | 2.5 | 0.88 | 0.89 | 3.7 | 3.68 | 3.65 | N/S | N/S | N/S | N/S | N/S | N/S | N/S | 0.008 | N/S | N/S | 0 | 0.028 | 0.003 | 0 | 0.013 | 0.09 | N/S | 0 | 0.059 | N/S | 0 | 0 | 0 | 0.03 | N/S | N/S | N/S | N/S | 72.73 | 26.81 | 292
1996-01-29 | 26.2 | 6.3 | 6.7 | 6 | 0 | 3 | 2.2 | 1.29 | 0.76 | 3.73 | 3.08 | 3.02 | N/S | N/S | N/S | N/S | N/S | N/S | N/S | 0.009 | 0.008 | 0.001 | 0 | 0.028 | 0 | 0.011 | 0.023 | 0.08 | N/S | 0 | 0.061 | N/S | 0 | 0 | 0 | 0.034 | N/S | N/S | N/S | N/S | N/S | N/S | N/S
1996-01-30 | 27.2 | 6 | 6.7 | 11 | 0 | 3 | 5.8 | 2.84 | 0.71 | 2.92 | 3.05 | 2.92 | 196 | 1 | N/S | N/S | 1600 | N/S | N/S | 0.006 | 0.008 | 0.001 | 0 | 0.03 | 0 | 0.009 | 0.018 | 0.1 | 0.12 | 0 | 0.08 | 0.2 | 0 | 0 | 0 | 0.021 | 0 | 0 | 0 | 0.4 | 73.69 | 26.69 | 294
1996-01-31 | 24.3 | 5.4 | 7 | 10 | 0 | 2 | 4.5 | 2.15 | 0.84 | 3.64 | 2.71 | 2.65 | N/S | N/S | N/S | N/S | N/S | N/S | N/S | 0.008 | 0.006 | 0.001 | 0 | 0.023 | 0 | 0.007 | 0.018 | 0.13 | N/S | 0 | 0.077 | N/S | 0 | 0 | 0 | 0.03 | N/S | N/S | N/S | N/S | N/S | N/S | N/S
Observations | 31 | 31 | 31 | 29 | 30 | 30 | 30 | 30 | 30 | 30 | 30 | 30 | 4 | 4 | 0 | 0 | 5 | 0 | 0 | 30 | 23 | 23 | 30 | 30 | 30 | 30 | 30 | 30 | 5 | 30 | 30 | 5 | 30 | 30 | 30 | 30 | 5 | 5 | 5 | 5 | 12 | 12 | 12
Minimum | 18.6 | 5.4 | 6.7 | 0 | 0 | 0 | 1.1 | 0.11 | 0.01 | 2.13 | 0.71 | 0.67 | 140 | 0.81 | 0 | 0 | 1600 | 0 | 0 | 0.002 | 0.003 | 0.001 | 0 | 0.004 | 0 | 0 | 0 | 0.07 | 0.03 | 0 | 0.046 | 0.1 | 0 | 0 | 0 | 0.019 | 0 | 0 | 0 | 0.2 | 56.72 | 20.41 | 226
Mean | 24.6161 | 5.7742 | 6.9935 | 10.9655 | 2.8 | 3.9667 | 4.55 | 0 | 1 | 3.0993 | 3.2997 | 2.989 | 167.75 | 0.9425 | 0 | 0 | 5860 | 0 | 0 | 0.007 | 0.0068696 | 0.0011739 | 0 | 0.0234 | 0.0002 | 0.0036667 | 0.014833 | 0.20633 | 0.09 | 0 | 0.077133 | 0.22 | 0 | 0 | 0.00056667 | 0.041633 | 0 | 0 | 0 | 0.34 | 66.4275 | 24.2225 | 265.5833
Maximum | 29.7 | 6.4 | 7.2 | 93 | 37 | 26 | 19.5 | 4.38 | 1.12 | 4.51 | 11.88 | 6.25 | 196 | 1 | 0 | 0 | 16000 | 0 | 0 | 0.015 | 0.016 | 0.002 | 0 | 0.063 | 0.003 | 0.013 | 0.109 | 1.6 | 0.12 | 0 | 0.141 | 0.3 | 0 | 0 | 0.007 | 0.112 | 0 | 0 | 0 | 0.5 | 80.92 | 30.32 | 327
1996-02-01 | 25.5 | 5.9 | 6.8 | 9 | 0 | 2 | 4.5 | 1.76 | 0.85 | 4.13 | 2.79 | 2.76 | N/S | N/S | N/S | N/S | N/S | N/S | N/S | 0.008 | 0.008 | 0.002 | 0 | 0.026 | 0 | 0 | 0.018 | 0.18 | N/S | 0 | 0.073 | N/S | 0 | 0 | 0 | 0.039 | N/S | N/S | N/S | N/S | 67.67 | 24.67 | 271
1996-02-02 | 24.6 | 5.8 | 6.8 | 11 | 5 | 2 | 4.5 | 2.08 | 0.94 | 4.42 | 2.96 | 2.95 | N/S | N/S | N/S | N/S | N/S | N/S | N/S | 0.009 | 0.008 | 0.001 | 0 | 0.025 | 0 | 0 | 0.018 | 0.13 | N/S | 0 | 0.069 | N/S | 0 | 0 | 0 | 0.034 | N/S | N/S | N/S | N/S | N/S | N/S | N/S
1996-02-03 | 23.5 | 5.9 | 7 | 9 | 0 | 3 | 3.4 | 1.24 | 1.05 | 5.66 | 2.52 | 2.47 | N/S | N/S | N/S | N/S | N/S | N/S | N/S | 0.008 | N/S | N/S | 0 | 0.022 | 0 | 0 | 0.015 | 0.12 | N/S | 0 | 0.063 | N/S | 0 | 0 | 0 | 0.03 | N/S | N/S | N/S | N/S | N/S | N/S | N/S
1996-02-04 | 25 | 6.2 | 6.9 | 8 | 0 | 2 | 2.2 | 1.19 | 0.86 | 4.8 | 2.7 | 2.59 | N/S | N/S | N/S | N/S | N/S | N/S | N/S | 0.007 | N/S | N/S | 0 | 0.021 | 0 | 0 | 0.015 | 0.09 | N/S | 0 | 0.053 | N/S | 0 | 0 | 0 | 0.029 | N/S | N/S | N/S | N/S | 63.46 | 23.38 | 255
1996-02-05 | 24.4 | 5.7 | 6.8 | 13 | 2 | 2 | 3.1 | 1.84 | 0.7 | 3.92 | 2.6 | 2.55 | N/S | N/S | N/S | N/S | N/S | N/S | N/S | 0.008 | 0.007 | 0.001 | 0 | 0.021 | 0 | 0 | 0.012 | 0.07 | N/S | 0 | 0.047 | N/S | 0 | 0 | 0 | 0.028 | N/S | N/S | N/S | N/S | N/S | N/S | N/S
1996-02-06 | 25 | 6 | 6.8 | 12 | 0 | 4 | 3.9 | 2.19 | 0.76 | 4.24 | 2.52 | 2.51 | 138 | 1.36 | N/S | N/S | 1400 | N/S | N/S | 0.009 | 0.007 | 0.001 | 0 | 0.02 | 0 | 0 | 0.013 | 0.09 | 0.06 | 0 | 0.054 | 0.1 | 0 | 0 | 0 | 0.035 | 0 | 0 | 0 | 0.3 | 65.67 | 23.95 | 263
1996-02-07 | 22.8 | 6.1 | 6.8 | 13 | 3 | 4 | 4.8 | 1.81 | 0.69 | 4.94 | 3.05 | 2.82 | N/S | N/S | N/S | N/S | N/S | N/S | N/S | 0.012 | 0.015 | 0.001 | 0 | 0.023 | 0 | 0 | 0 | 0.12 | N/S | 0 | 0.066 | N/S | 0 | 0 | 0 | 0.039 | N/S | N/S | N/S | N/S | N/S | N/S | N/S
1996-02-08 | 26.6 | 5.9 | 6.9 | 14 | 0 | 3 | 5.5 | 2.36 | 0.61 | 5.47 | 3.48 | 3.41 | N/S | N/S | N/S | N/S | N/S | N/S | N/S | 0.009 | 0.014 | 0.001 | 0 | 0.022 | 0 | 0 | 0.015 | 0.15 | N/S | 0 | 0.064 | N/S | 0 | 0 | 0.004 | 0.046 | N/S | N/S | N/S | N/S | 66.13 | 23.82 | 263
1996-02-09 | 23.6 | 6.4 | 6.9 | 7 | 3 | 4 | 5.9 | 2.93 | 0.51 | 5.25 | 4.29 | 3.51 | N/S | N/S | N/S | N/S | N/S | N/S | N/S | 0.011 | 0.007 | 0.002 | 0 | 0.024 | 0 | 0.012 | 0.018 | 0.17 | N/S | 0 | 0.07 | N/S | 0 | 0 | 0 | 0.041 | N/S | N/S | N/S | N/S | N/S | N/S | N/S
1996-02-10 | 25.1 | 6.2 | 6.9 | 15 | 4 | 3 | 5.1 | 1.9 | 0.55 | 5.6 | 3.85 | 3.02 | N/S | N/S | N/S | N/S | N/S | N/S | N/S | 0.01 | N/S | N/S | 0 | 0.024 | 0 | 0 | 0.018 | 0.13 | N/S | 0 | 0.061 | N/S | 0 | 0 | 0 | 0.028 | N/S | N/S | N/S | N/S | N/S | N/S | N/S
1996-02-11 | 24.6 | 6 | 6.8 | 9 | 2 | 2 | 3.3 | 0.76 | 0.41 | 6.45 | 3.1 | 2.6 | N/S | N/S | N/S | N/S | N/S | N/S | N/S | 0.009 | N/S | N/S | 0 | 0.024 | 0 | 0.012 | 0.017 | 0.1 | N/S | 0 | 0.045 | N/S | 0 | 0 | 0 | 0.022 | N/S | N/S | N/S | N/S | 68.31 | 25.14 | 274
1996-02-12 | 25.1 | 6.3 | 6.8 | 10 | 3 | 3 | 2.2 | 0.79 | 0.44 | 7.34 | 3.06 | 2.99 | N/S | N/S | N/S | N/S | N/S | N/S | N/S | 0.006 | 0.007 | 0.001 | 0 | 0.02 | 0 | 0.007 | 0.012 | 0.1 | N/S | 0 | 0.04 | N/S | 0 | 0 | 0 | 0.032 | N/S | N/S | N/S | N/S | N/S | N/S | N/S
1996-02-13 | 24.6 | 6.1 | 7.1 | 12 | 3 | 3 | 4.5 | 1.67 | 0.67 | 9.28 | 2.81 | 2.73 | 192 | 1.08 | N/S | N/S | 4500 | N/S | N/S | 0.012 | 0.013 | 0.001 | 0 | 0.028 | 0 | 0 | 0.013 | 0.09 | 0.09 | 0 | 0.014 | 0.3 | 0 | 0 | 0 | 0.05 | 0 | 0 | 0 | 0 | 71.79 | 26.02 | 286
1996-02-14 | 21.3 | 5.9 | 7 | 8 | 0 | 6 | 2.9 | 0.51 | 0.31 | 9.77 | 3.19 | 3.11 | N/S | N/S | N/S | N/S | N/S | N/S | N/S | 0.011 | 0.012 | 0.001 | 0 | 0.025 | 0 | 0 | 0.014 | 0.15 | N/S | 0 | 0.057 | N/S | 0 | 0 | 0 | 0.065 | N/S | N/S | N/S | N/S | N/S | N/S | N/S
1996-02-15 | 22.6 | 5.8 | 7 | 6 | 0 | 4 | 2.4 | 0.41 | 0.21 | 9.15 | 3.33 | 3.33 | N/S | N/S | N/S | N/S | N/S | N/S | N/S | 0.012 | 0.01 | 0.002 | 0 | 0.019 | 0 | 0 | 0.013 | 0.12 | N/S | 0 | 0.055 | N/S | 0 | 0 | 0 | 0.056 | N/S | N/S | N/S | N/S | 65.84 | 24.12 | 264
1996-02-16 | 23.2 | 6.2 | 7.2 | 7 | 3 | 3 | 2.6 | 0.42 | 0.23 | 8.52 | 3.15 | 3.15 | N/S | N/S | N/S | N/S | N/S | N/S | N/S | 0.005 | 0.01 | 0.002 | 0 | 0.043 | 0.004 | 0.013 | 0.015 | 0.15 | N/S | 0 | 0.053 | N/S | 0 | 0 | 0 | 0.052 | N/S | N/S | N/S | N/S | N/S | N/S | N/S
1996-02-17 | 21.6 | 5.7 | 6.8 | 6 | 2 | 3 | 2 | 0.33 | 0.16 | 8.54 | 3.18 | 3.07 | N/S | N/S | N/S | N/S | N/S | N/S | N/S | 0.009 | N/S | N/S | 0 | 0.022 | 0 | 0 | 0.014 | 0.35 | N/S | 0 | 0.05 | N/S | 0 | 0 | 0 | 0.043 | N/S | N/S | N/S | N/S | N/S | N/S | N/S
1996-02-18 | 24 | 6 | 6.9 | 7 | 0 | 2 | 2.3 | 0.61 | 0.19 | 8.44 | 3.33 | 3.25 | N/S | N/S | N/S | N/S | N/S | N/S | N/S | 0.01 | N/S | N/S | 0 | 0.02 | 0 | 0.017 | 0.018 | 0.11 | N/S | 0 | 0.046 | N/S | 0.02 | 0 | 0 | 0.032 | N/S | N/S | N/S | N/S | 62.37 | 23.05 | 251
1996-02-19 | 24.4 | 5.9 | 6.8 | 8 | 0 | 2 | 1.9 | 0.74 | 0.17 | 7.49 | 2.61 | 2.55 | N/S | N/S | N/S | N/S | N/S | N/S | N/S | 0.011 | 0.009 | 0.002 | 0 | 0.019 | 0 | 0.01 | 0.008 | 0.08 | N/S | 0 | 0.042 | N/S | 0 | 0 | 0 | 0.029 | N/S | N/S | N/S | N/S | N/S | N/S | N/S
1996-02-20 | 22.3 | 5.8 | 7 | 3 | 0 | 5 | 2.2 | 0.1 | 0.01 | 8.51 | 2.4 | 2.34 | 137 | 1.4 | N/S | N/S | 4700 | N/S | N/S | 0.01 | 0.009 | 0.001 | 0 | 0.017 | 0 | 0.006 | 0.007 | 0.07 | 0 | 0 | 0.033 | 0.3 | 0 | 0 | 0 | 0.025 | 0 | 0 | 0 | 0 | 62.4 | 22 | 246
1996-02-21 | 20.8 | 5.9 | 7.1 | 6 | 0 | 2 | 1.8 | 0.27 | 0.02 | 9.62 | 2.95 | 2.82 | N/S | N/S | N/S | N/S | N/S | N/S | N/S | 0.011 | 0.01 | 0.001 | 0 | 0.03 | 0 | 0 | 0.024 | 0.21 | N/S | 0 | 0.051 | N/S | 0 | 0 | 0 | 0.065 | N/S | N/S | N/S | N/S | N/S | N/S | N/S
1996-02-22 | 20.9 | 6.3 | 7.1 | 5 | 0 | 3 | 2.4 | 0.34 | 0.08 | 10.02 | 3.07 | 3.02 | N/S | N/S | N/S | N/S | N/S | N/S | N/S | 0.01 | 0.013 | 0.001 | 0 | 0.02 | 0 | 0 | 0.011 | 0.2 | N/S | 0 | 0.056 | N/S | 0 | 0 | 0 | 0.043 | N/S | N/S | N/S | N/S | 61.64 | 22.04 | 245
1996-02-23 | 25.5 | 6.5 | 7 | 5 | 0 | 3 | 1.8 | 0.44 | 0.09 | 9.16 | 3.3 | 3.18 | N/S | N/S | N/S | N/S | N/S | N/S | N/S | 0.01 | 0.009 | 0.001 | 0 | 0.019 | 0 | 0 | 0.009 | 0.14 | N/S | 0 | 0.054 | N/S | 0 | 0 | 0 | 0.037 | N/S | N/S | N/S | N/S | N/S | N/S | N/S
1996-02-24 | 22 | 6 | 6.9 | 5 | 0 | 3 | 2.3 | 0.37 | 0.01 | 8.73 | 3 | 2.95 | N/S | N/S | N/S | N/S | N/S | N/S | N/S | 0.009 | N/S | N/S | 0 | 0.019 | 0 | 0 | 0.009 | 0.09 | N/S | 0 | 0.048 | N/S | 0 | 0 | 0 | 0.029 | N/S | N/S | N/S | N/S | N/S | N/S | N/S
1996-02-25 | 23.2 | 6.1 | 6.9 | 4 | 0 | 2 | 1.3 | 0.39 | 0.01 | 7.78 | 2.81 | 2.78 | N/S | N/S | N/S | N/S | N/S | N/S | N/S | 0.008 | N/S | N/S | 0 | 0.019 | 0.004 | 0 | 0 | 0.09 | N/S | 0 | 0.043 | N/S | 0 | 0 | 0 | 0.031 | N/S | N/S | N/S | N/S | 68.79 | 24.35 | 272
1996-02-26 | 32.2 | 5.9 | 7 | 5 | 0 | 3 | 2 | 0.37 | 0.1 | 8.65 | 2.83 | 2.66 | N/S | N/S | N/S | N/S | N/S | N/S | N/S | 0.008 | 0.01 | 0.001 | 0 | 0.023 | 0 | 0.007 | 0.013 | 0.08 | N/S | 0 | 0.042 | N/S | 0 | 0 | 0 | 0.035 | N/S | N/S | N/S | N/S | N/S | N/S | N/S
1996-02-27 | 30.1 | 6 | 6.9 | 5 | 0 | 2 | 2.4 | 0.21 | 0.01 | 8.18 | 1.96 | 1.92 | 313 | 1 | N/S | N/S | 5000 | N/S | N/S | 0.01 | 0.011 | 0.001 | 0 | 0.024 | 0 | 0 | 0 | 0.08 | 0.08 | 0 | 0.055 | 0 | 0 | 0 | 0 | 0.029 | 0 | 0 | 0 | 0.4 | 78.58 | 27.91 | 311
1996-02-28 | 26.1 | 5.6 | 7 | 5 | 0 | 4 | 1.7 | 0.07 | 0.01 | 8.14 | 1.87 | 1.76 | N/S | N/S | N/S | N/S | N/S | N/S | N/S | 0.009 | 0.01 | 0.002 | 0 | 0.031 | 0 | 0 | 0.012 | 0.09 | N/S | 0 | 0.046 | N/S | 0 | 0 | 0 | 0.035 | N/S | N/S | N/S | N/S | N/S | N/S | N/S
1996-02-29 | 24.7 | 5.4 | 6.9 | 3 | 0 | 2 | 1.3 | 0.15 | 0.01 | 8.56 | 2.03 | 1.91 | N/S | N/S | N/S | N/S | N/S | N/S | N/S | 0.007 | 0.01 | 0.002 | 0 | 0.029 | 0 | 0 | 0.012 | 0.09 | N/S | 0 | 0.055 | N/S | 0 | 0 | 0 | 0.039 | N/S | N/S | N/S | N/S | 80.54 | 29.56 | 323
Observations | 29 | 29 | 29 | 29 | 29 | 29 | 29 | 29 | 29 | 29 | 29 | 29 | 4 | 4 | 0 | 0 | 4 | 0 | 0 | 29 | 21 | 21 | 29 | 29 | 29 | 29 | 29 | 29 | 4 | 29 | 29 | 4 | 29 | 29 | 29 | 29 | 4 | 4 | 4 | 4 | 13 | 13 | 13
Minimum | 20.8 | 5.4 | 6.8 | 3 | 0 | 2 | 1.3 | 0.07 | 0.01 | 3.92 | 1.87 | 1.76 | 137 | 1 | 0 | 0 | 1400 | 0 | 0 | 0.005 | 0.007 | 0.001 | 0 | 0.017 | 0 | 0 | 0 | 0.07 | 0 | 0 | 0.014 | 0 | 0 | 0 | 0 | 0.022 | 0 | 0 | 0 | 0 | 61.64 | 22 | 245
Mean | 24.3207 | 5.9828 | 6.9241 | 7.931 | 1.0345 | 2.9655 | 2.9724 | 0 | 1 | 7.2676 | 2.9221 | 2.7831 | 195 | 1.21 | 0 | 0 | 3900 | 0 | 0 | 0.0092414 | 0.0099524 | 0.0013333 | 0 | 0.023414 | 0.00027586 | 0.0028966 | 0.012517 | 0.12552 | 0.0575 | 0 | 0.051897 | 0.175 | 0.00068966 | 0 | 0.00013793 | 0.037862 | 0 | 0 | 0 | 0.175 | 67.9377 | 24.6162 | 271.0769
Maximum | 32.2 | 6.5 | 7.2 | 15 | 5 | 6 | 5.9 | 2.93 | 1.05 | 10.02 | 4.29 | 3.51 | 313 | 1.4 | 0 | 0 | 5000 | 0 | 0 | 0.012 | 0.015 | 0.002 | 0 | 0.043 | 0.004 | 0.017 | 0.024 | 0.35 | 0.09 | 0 | 0.073 | 0.3 | 0.02 | 0 | 0.004 | 0.065 | 0 | 0 | 0 | 0.4 | 80.54 | 29.56 | 323
1996-03-01 | 25 | 5.8 | 6.9 | 3 | 0 | 2 | 1.7 | 0.2 | 0.01 | 8.82 | 2.43 | 2.4 | N/S | N/S | N/S | N/S | N/S | N/S | N/S | 0.01 | 0.007 | 0.001 | 0 | 0.025 | 0 | 0 | 0.008 | 0.09 | N/S | 0 | 0.055 | N/S | 0 | 0 | 0 | 0.041 | N/S | N/S | N/S | N/S | N/S | N/S | N/S
1996-03-02 | 26.2 | 6 | 6.9 | 0 | 0 | 2 | 1.9 | 0.18 | 0.01 | 9.26 | 2.74 | 2.58 | N/S | N/S | N/S | N/S | N/S | N/S | N/S | 0.01 | N/S | N/S | 0 | 0.025 | 0 | 0 | 0.009 | 0.11 | N/S | 0 | 0.056 | N/S | 0 | 0 | 0 | 0.036 | N/S | N/S | N/S | N/S | N/S | N/S | N/S
1996-03-03 | 23.4 | 5.9 | 7 | 4 | 0 | 2 | 1.9 | 0.32 | 0.01 | 8 | 2.84 | 2.75 | N/S | N/S | N/S | N/S | N/S | N/S | N/S | 0.009 | N/S | N/S | 0 | 0.024 | 0 | 0 | 0.013 | 0.08 | N/S | 0 | 0.048 | N/S | 0 | 0 | 0 | 0.029 | N/S | N/S | N/S | N/S | 69.95 | 26.18 | 282
1996-03-04 | 22.9 | 6 | 7 | 3 | 0 | 3 | 1.7 | 0.57 | 0.08 | 8.78 | 2.68 | 2.51 | N/S | N/S | N/S | N/S | N/S | N/S | N/S | 0.009 | 0.01 | 0.001 | 0 | 0.023 | 0 | 0 | 0.036 | 0.07 | N/S | 0 | 0.04 | N/S | 0 | 0 | 0 | 0.024 | N/S | N/S | N/S | N/S | N/S | N/S | N/S
1996-03-05 | 22.8 | 6.4 | 6.9 | 4 | 0 | 3 | 2.6 | 0.83 | 0.12 | 8.16 | 2.65 | 2.61 | 170 | 1.15 | N/S | N/S | 2100 | N/S | N/S | 0.009 | 0.01 | 0.002 | 0 | 0.022 | 0 | 0.007 | 0.015 | 0.13 | 0.06 | 0 | 0.055 | 0.1 | 0 | 0 | 0 | 0.037 | 0 | 0 | 0 | 0.4 | 66.52 | 24.07 | 265
1996-03-06 | 23 | 6.7 | 7.3 | 5 | 0 | 0 | 3 | 0.74 | 0.01 | 8.8 | 2.72 | 2.66 | N/S | N/S | N/S | N/S | N/S | N/S | N/S | 0.007 | 0.008 | 0.002 | 0 | 0.023 | 0 | 0.012 | 0.019 | 0.21 | N/S | 0 | 0.062 | N/S | 0 | 0 | 0 | 0.047 | N/S | N/S | N/S | N/S | N/S | N/S | N/S
1996-03-07 | 22.9 | 6.2 | 6.9 | 4 | 0 | 2 | 2.8 | 0.59 | 0.01 | 9.93 | 3.3 | 3.13 | N/S | N/S | N/S | N/S | N/S | N/S | N/S | 0.011 | 0.008 | 0.002 | 0 | 0.022 | 0 | 0.01 | 0.013 | 0.14 | N/S | 0 | 0.055 | N/S | 0 | 0 | 0 | 0.054 | N/S | N/S | N/S | N/S | 66.61 | 24.26 | 266
1996-03-08 | 25.1 | 6 | 6.9 | 8 | 4 | 4 | 2.3 | 0.26 | 0.01 | 12.85 | 4.04 | 3.99 | N/S | N/S | N/S | N/S | N/S | N/S | N/S | 0.011 | 0.009 | 0.002 | 0 | 0.025 | 0 | 0.009 | 0.018 | 0.14 | N/S | 0 | 0.052 | N/S | 0 | 0 | 0 | 0.04 | N/S | N/S | N/S | N/S | N/S | N/S | N/S
1996-03-09 | 23.6 | 5.9 | 7 | 4 | 0 | 3 | 2.6 | 0.61 | 0.01 | 11.78 | 3.64 | 3.63 | N/S | N/S | N/S | N/S | N/S | N/S | N/S | 0.011 | N/S | N/S | 0 | 0.023 | 0 | 0 | 0.018 | 0.12 | N/S | 0 | 0.052 | N/S | 0 | 0 | 0 | 0.04 | N/S | N/S | N/S | N/S | N/S | N/S | N/S
1996-03-10 | 23.2 | 6.1 | 7 | 6 | 2 | 0 | 1.8 | 0.82 | 0.01 | 10.51 | 3.54 | 3.48 | N/S | N/S | N/S | N/S | N/S | N/S | N/S | 0.01 | N/S | N/S | 0 | 0.022 | 0 | 0 | 0.017 | 0.11 | N/S | 0 | 0.051 | N/S | 0 | 0 | 0 | 0.034 | N/S | N/S | N/S | N/S | 63.62 | 23.24 | 255
1996-03-11 | 24.9 | 6.4 | 7 | 4 | 0 | 2 | 1.4 | 0.2 | 0.06 | 9.99 | 3.1 | 2.81 | N/S | N/S | N/S | N/S | N/S | N/S | N/S | 0.01 | 0.012 | 0.001 | 0 | 0.021 | 0 | 0 | 0.013 | 0.1 | N/S | 0 | 0.041 | N/S | 0 | 0 | 0 | 0.032 | N/S | N/S | N/S | N/S | N/S | N/S | N/S
1996-03-12 | 22.1 | 6 | 6.9 | 4 | 0 | 3 | 2.6 | 0.55 | 0.06 | 8.59 | 2.9 | 2.8 | 176 | 1.41 | N/S | N/S | 3200 | N/S | N/S | 0.008 | 0.01 | 0.001 | 0 | 0.024 | 0 | 0.009 | 0.015 | 0.15 | 0.09 | 0 | 0.057 | 0.3 | 0 | 0 | 0 | 0.046 | 0 | 0 | 0 | 0 | 64.54 | 23.54 | 258
1996-03-13 | 24 | 6.2 | 6.9 | 4 | 0 | 6 | 2.9 | 0.5 | 0.12 | 9.17 | 3.39 | 3.04 | N/S | N/S | N/S | N/S | N/S | N/S | N/S | 0.01 | 0.009 | 0.002 | 0 | 0.028 | 0 | 0.012 | 0.018 | 0.21 | N/S | 0 | 0.058 | N/S | 0 | 0 | 0 | 0.047 | N/S | N/S | N/S | N/S | N/S | N/S | N/S
1996-03-14 | 24.8 | 5.8 | 6.8 | 4 | 0 | 3 | 2.7 | 0.32 | 0.09 | 10.53 | 3.14 | 3.04 | N/S | N/S | N/S | N/S | N/S | N/S | N/S | 0.01 | 0.01 | 0.002 | 0 | 0.028 | 0 | 0.009 | 0.014 | 0.15 | N/S | 0 | 0.052 | N/S | 0 | 0 | 0 | 0.047 | N/S | N/S | N/S | N/S | 69.69 | 25.45 | 279
1996-03-15 | 24.6 | 5.9 | 6.8 | 5 | 2 | 2 | 2.3 | 0.34 | 0.1 | 11.09 | 3.17 | 3.02 | N/S | N/S | N/S | N/S | N/S | N/S | N/S | 0.009 | 0.01 | 0.001 | 0 | 0.025 | 0 | 0.008 | 0.013 | 0.15 | N/S | 0 | 0.053 | N/S | 0 | 0 | 0 | 0.054 | N/S | N/S | N/S | N/S | N/S | N/S | N/S
1996-03-16 | 24.4 | 6 | 6.9 | 3 | 0 | 3 | 2.2 | 0.22 | 0.01 | 12.17 | 3.66 | 3.55 | N/S | N/S | N/S | N/S | N/S | N/S | N/S | 0.009 | N/S | N/S | 0 | 0.024 | 0 | 0.008 | 0.013 | 0.14 | N/S | 0 | 0.047 | N/S | 0 | 0 | 0 | 0.044 | N/S | N/S | N/S | N/S | N/S | N/S | N/S
1996-03-17 | 23.2 | 5.5 | 6.8 | 6 | 3 | 2 | 2.1 | 0.67 | 0.09 | 10.32 | 3.07 | 2.92 | N/S | N/S | N/S | N/S | N/S | N/S | N/S | 0.008 | N/S | N/S | 0 | 0.023 | 0 | 0 | 0.015 | 0.12 | N/S | 0 | 0.048 | N/S | 0 | 0 | 0 | 0.039 | N/S | N/S | N/S | N/S | 68.95 | 25.06 | 275
1996-03-18 | 25.8 | 6.2 | 6.8 | 5 | 0 | 2 | 1.8 | 0.51 | 0.13 | 9.63 | 2.69 | 2.46 | N/S | N/S | N/S | N/S | N/S | N/S | N/S | 0.008 | 0.011 | 0.002 | 0 | 0.026 | 0 | 0.01 | 0.015 | 0.11 | N/S | 0 | 0.045 | N/S | 0 | 0 | 0 | 0.033 | N/S | N/S | N/S | N/S | N/S | N/S | N/S
1996-03-19 | 23.6 | 6 | 7 | 7 | 3 | 4 | 3.2 | 1.18 | 0.15 | 10.11 | 2.85 | 2.74 | 207 | 1.19 | N/S | N/S | 2900 | N/S | N/S | 0.012 | 0.01 | 0.002/ | 0 | 0.024 | 0 | 0.009 | 0.013 | 0.13 | 0.08 | 0 | 0.056 | 0.2 | 0 | 0 | 0 | 0.041 | 0 | 0 | 0 | 0.3 | 72.5 | 26.37 | 290
1996-03-20 | 25.5 | 6.4 | 6.9 | 5 | 3 | 4 | 2.4 | 0.33 | 0.11 | 11.75 | 3.08 | 2.88 | N/S | N/S | N/S | N/S | N/S | N/S | N/S | 0.01 | 0.012 | 0.002/ | 0 | 0.023 | 0 | 0.012 | 0.015 | 0.1 | N/S | 0 | 0.053 | N/S | 0 | 0 | 0 | 0.036 | N/S | N/S | N/S | N/S | N/S | N/S | N/S
1996-03-21 | 24.5 | 6.5 | 6.9 | 5 | 3 | 3 | 2.6 | 0.36 | 0.11 | 11.51 | 3.14 | 3 | N/S | N/S | N/S | N/S | N/S | N/S | N/S | 0.01 | 0.011 | 0.001/ | 0 | 0.021 | 0 | 0.01 | 0.012 | 0.1 | N/S | 0 | 0.056 | N/S | 0.02 | 0 | 0 | 0.033 | N/S | N/S | N/S | N/S | 68.31 | 25.15 | 274
1996-03-22 | 23.3 | 6.4 | 7 | 5 | 3 | 4 | 2.2 | 0.35 | 0.11 | 11.55 | 3.29 | 3.16 | N/S | N/S | N/S | N/S | N/S | N/S | N/S | 0.011 | 0.011 | 0.002/ | 0 | 0.025 | 0 | 0 | 0.01 | 0.12 | N/S | 0 | 0.052 | N/S | 0 | 0 | 0 | 0.035 | N/S | N/S | N/S | N/S | N/S | N/S | N/S
1996-03-23 | 22.8 | 6.1 | 7 | 4 | 0 | 3 | 1.6 | 0.23 | 0.09 | 11.34 | 3.47 | 3.36 | N/S | N/S | N/S | N/S | N/S | N/S | N/S | 0.011 | N/S | N/S | 0 | 0.024 | 0 | 0.008 | 0.008 | 0.11 | N/S | 0 | 0.047 | N/S | 0 | 0 | 0 | 0.036 | N/S | N/S | N/S | N/S | N/S | N/S | N/S
1996-03-24 | 24.1 | 5.7 | 7 | 5 | 2 | 3 | 1.5 | 0.2 | 0.01 | 9.99 | 3.34 | 3.17 | N/S | N/S | N/S | N/S | N/S | N/S | N/S | 0.01 | N/S | N/S | 0 | 0.028 | 0 | 0.007 | 0.011 | 0.11 | N/S | 0 | 0.04 | N/S | 0 | 0 | 0 | 0.037 | N/S | N/S | N/S | N/S | 66.62 | 24.44 | 267
1996-03-25 | 29.1 | 6 | 7.1 | 5 | 0 | 4 | 2 | 0.51 | 0.1 | 8.94 | 2.38 | 2.27 | N/S | N/S | N/S | N/S | N/S | N/S | N/S | 0.007 | 0.01 | 0.001/ | 0 | 0.025 | 0 | 0 | 0.011 | 0.09 | N/S | 0 | 0.031 | N/S | 0 | 0 | 0 | 0.031 | N/S | N/S | N/S | N/S | N/S | N/S | N/S
1996-03-26 | 29.1 | 5.7 | 7.1 | 4 | 0 | 2 | 2 | 0.24 | 0.01 | 10.32 | 2.61 | 2.56 | 243 | 1.03 | N/S | N/S | 5300 | N/S | N/S | 0.009 | 0.008 | 0.001 | 0 | 0.028 | 0 | 0 | 0.008 | 0.11 | 0.05 | 0 | 0.028 | 0.2 | 0 | 0 | 0 | 0.032 | 0 | 0 | 0 | 0.2 | 79 | 28.73 | 316
1996-03-27 | 23.4 | 5.8 | 6.9 | 4 | 3 | 5 | 1.4 | 0.08 | 0.01 | 10.13 | 2.7 | 2.59 | N/S | N/S | N/S | N/S | N/S | N/S | N/S | 0.009 | 0.01 | 0.001 | 0 | 0.03 | 0 | 0 | 0.013 | 0.12 | N/S | 0 | 0.032 | N/S | 0 | 0 | 0 | 0.04 | N/S | N/S | N/S | N/S | N/S | N/S | N/S
1996-03-28 | 25.4 | 5.9 | 6.8 | 4 | 0 | 3 | 2.3 | 0.42 | 0.09 | 9.18 | 2.68 | 2.26 | N/S | N/S | N/S | N/S | N/S | N/S | N/S | 0.01 | 0.01 | 0.001 | 0 | 0.032 | 0 | 0 | 0 | 0.12 | N/S | 0 | 0.048 | N/S | 0 | 0 | 0 | 0.041 | N/S | N/S | N/S | N/S | 77.64 | 28.15 | 310
1996-03-29 | 22.6 | 6.2 | 7.3 | 4 | 0 | 3 | 1.7 | 0.15 | 0.02 | 10.83 | 2.68 | 2.57 | N/S | N/S | N/S | N/S | N/S | N/S | N/S | 0.01 | 0.012 | 0.001 | 0 | 0.03 | 0 | 0 | 0.011 | 0.12 | N/S | 0 | 0.033 | N/S | 0 | 0 | 0.006 | 0.037 | N/S | N/S | N/S | N/S | N/S | N/S | N/S
1996-03-30 | 25.7 | 6 | 7 | 5 | 4 | 3 | 2 | 0.22 | 0.02 | 10.91 | 2.98 | 2.9 | N/S | N/S | N/S | N/S | N/S | N/S | N/S | 0.01 | N/S | N/S | 0 | 0.031 | 0 | 0 | 0.012 | 0.12 | N/S | 0 | 0.033 | N/S | 0 | 0 | 0 | 0.037 | N/S | N/S | N/S | N/S | N/S | N/S | N/S
1996-03-31 | 24.8 | 6.4 | 7.3 | 4 | 3 | 2 | 1.1 | 0.1 | 0.02 | 10.29 | 3.37 | 3.29 | N/S | N/S | N/S | N/S | N/S | N/S | N/S | 0.009 | N/S | N/S | 0 | 0.03 | 0 | 0 | 0.01 | 0.1 | N/S | 0 | 0.032 | N/S | 0 | 0 | 0.007 | 0.032 | N/S | N/S | N/S | N/S | 73.87 | 26.57 | 294
Observations | 31 | 31 | 31 | 31 | 31 | 31 | 31 | 31 | 31 | 31 | 31 | 31 | 4 | 4 | 0 | 0 | 4 | 0 | 0 | 31 | 21 | 16 | 31 | 31 | 31 | 31 | 31 | 31 | 4 | 31 | 31 | 4 | 31 | 31 | 31 | 31 | 4 | 4 | 4 | 4 | 13 | 13 | 13
Minimum | 22.1 | 5.5 | 6.8 | 0 | 0 | 0 | 1.1 | 0.08 | 0.01 | 8 | 2.38 | 2.26 | 170 | 1.03 | 0 | 0 | 2100 | 0 | 0 | 0.007 | 0.007 | 0.001 | 0 | 0.021 | 0 | 0 | 0 | 0.07 | 0.05 | 0 | 0.028 | 0.1 | 0 | 0 | 0 | 0.024 | 0 | 0 | 0 | 0 | 63.62 | 23.24 | 255
Mean | 24.3806 | 6.0677 | 6.9677 | 4.4194 | 1.129 | 2.8065 | 2.1387 | 0 | 1 | 10.1687 | 3.041 | 2.9074 | 199 | 1.195 | 0 | 0 | 3375 | 0 | 0 | 0.0095806 | 0.0099048 | 0.0014375 | 0 | 0.02529 | 0 | 0.0045161 | 0.013419 | 0.12194 | 0.07 | 0 | 0.047355 | 0.2 | 0.00064516 | 0 | 0.00041935 | 0.038452 | 0 | 0 | 0 | 0.225 | 69.8323 | 25.4777 | 279.3077
Maximum | 29.1 | 6.7 | 7.3 | 8 | 4 | 6 | 3.2 | 1.18 | 0.15 | 12.85 | 4.04 | 3.99 | 243 | 1.41 | 0 | 0 | 5300 | 0 | 0 | 0.012 | 0.012 | 0.002 | 0 | 0.032 | 0 | 0.012 | 0.036 | 0.21 | 0.09 | 0 | 0.062 | 0.3 | 0.02 | 0 | 0.007 | 0.054 | 0 | 0 | 0 | 0.4 | 79 | 28.73 | 316
1996-04-01 | 26.1 | 6 | 7.1 | 6 | 3 | 3 | 1.8 | 0.32 | 0.09 | 9.35 | 2.86 | 2.67 | N/S | N/S | N/S | N/S | T/X | N/S | N/S | 0.009 | 0.012 | 0.001 | 0 | 0.025 | 0 | 0.006 | 0.011 | 0.1 | N/S | 0 | 0.031 | N/S | 0 | 0 | 0 | 0.03 | N/S | N/S | N/S | N/S | N/S | N/S | N/S
1996-04-02 | 26.9 | 5.9 | 7 | 5 | 3 | 5 | 2 | 0.18 | 0.02 | 12.52 | 3 | 2.84 | 180 | 1 | N/S | N/S | 3600 | N/S | N/S | 0.011 | 0.013 | 0.001 | 0 | 0.03 | 0 | 0 | 0.014 | 0.13 | 0.06 | 0 | 0.035 | 0.1 | 0 | 0 | 0 | 0.043 | 0 | 0 | 0 | 0.2 | 77.2 | 29.18 | 313
1996-04-03 | 24.2 | 6.1 | 6.9 | 3 | 0 | 4 | 1.6 | 0.07 | 0 | 13.11 | 2.82 | 2.71 | N/S | N/S | N/S | N/S | N/S | N/S | N/S | 0.011 | 0.012 | 0.002 | 0 | 0.028 | 0 | 0 | 0 | 0.14 | N/S | 0 | 0.045 | N/S | 0 | 0 | 0 | 0.037 | N/S | N/S | N/S | N/S | N/S | N/S | N/S
1996-04-04 | 25.6 | 6.4 | 7 | 5 | 2 | 3 | 2.1 | 0.37 | 0.12 | 11.94 | 3.31 | 3.2 | N/S | N/S | N/S | N/S | N/S | N/S | N/S | 0.01 | 0.017 | 0.001 | 0 | 0.024 | 0 | 0 | 0.006 | 0.15 | N/S | 0 | 0.053 | N/S | 0 | 0 | 0 | 0.036 | N/S | N/S | N/S | N/S | 75.81 | 28.94 | 308
1996-04-05 | 22.6 | 6.1 | 7 | 4 | 2 | 7 | 1.9 | 0.09 | 0 | 13.05 | 3.2 | 3 | N/S | N/S | N/S | N/S | N/S | N/S | N/S | 0.012 | 0.018 | 0.002 | 0 | 0.025 | 0 | 0 | 0.012 | 0.88 | N/S | 0 | 0.047 | N/S | 0 | 0 | 0 | 0.037 | N/S | N/S | N/S | N/S | N/S | N/S | N/S
1996-04-06 | 24 | 6.5 | 7 | 4 | 0 | 3 | 2.4 | 0.28 | 0.09 | 12.48 | 3.37 | 3.17 | N/S | N/S | N/S | N/S | N/S | N/S | N/S | 0.011 | N/S | N/S | 0 | 0.024 | 0 | 0 | 0.01 | 0.12 | N/S | 0 | 0.046 | N/S | 0 | 0 | 0 | 0.035 | N/S | N/S | N/S | N/S | N/S | N/S | N/S
1996-04-07 | 25.2 | 6 | 6.9 | 5 | 3 | 3 | 1.8 | 0.08 | 0 | 10.32 | 3.26 | 3.17 | N/S | N/S | N/S | N/S | N/S | N/S | N/S | 0.01 | N/S | N/S | 0 | 0.023 | 0 | 0 | 0.019 | 0.1 | N/S | 0 | 0.046 | N/S | 0 | 0 | 0.003 | 0.043 | N/S | N/S | N/S | N/S | 71.58 | 27.01 | 290
1996-04-08 | 21.9 | 5.9 | 6.9 | 4 | 2 | 4 | 1.1 | 0.09 | 0.01 | 9.66 | 3.12 | 3.1 | N/S | N/S | N/S | N/S | N/S | N/S | N/S | 0.009 | 0.011 | 0.002 | 0 | 0.026 | 0 | 0.008 | 0.013 | 0.1 | N/S | 0 | 0.042 | N/S | 0 | 0 | 0 | 0.032 | N/S | N/S | N/S | N/S | N/S | N/S | N/S
1996-04-09 | 24.7 | 6 | 6.9 | 4 | 2 | 5 | 2.3 | 0.31 | 0.1 | 10.85 | 3.03 | 2.89 | 157 | 1.1 | N/S | N/S | 3500 | N/S | N/S | 0.017 | 0.01 | 0.001 | 0 | 0.024 | 0 | 0 | 0 | 0.1 | 0 | 0 | 0.042 | 0.1 | 0.02 | 0 | 0 | 0.03 | 0 | 0 | 0 | 0.2 | 73.59 | 27.62 | 297
1996-04-10 | 23.4 | 5.9 | 6.9 | 3 | 3 | 5 | 1.8 | 0.14 | 0.01 | 12.89 | 3 | 2.95 | N/S | N/S | N/S | N/S | N/S | N/S | N/S | 0.014 | 0.013 | 0.002 | 0 | 0 | 0 | 0.01 | 0.014 | 0.1 | N/S | 0 | 0.045 | N/S | 0 | 0 | 0.003 | 0.037 | N/S | N/S | N/S | N/S | N/S | N/S | N/S
1996-04-11 | 25.1 | 5.7 | 7 | 4 | 2 | 7 | 2.4 | 0.25 | 0.07 | 11.46 | 3.68 | 3.61 | N/S | N/S | N/S | N/S | N/S | N/S | N/S | 0.011 | 0.012 | 0.002 | 0 | 0.025 | 0 | 0 | 0.018 | 0.1 | N/S | 0 | 0.054 | N/S | 0 | 0 | 0.008 | 0.045 | N/S | N/S | N/S | N/S | 68.11 | 26.3 | 278
1996-04-12 | 24.1 | 6.2 | 7 | 3 | 0 | 4 | 2 | 0.17 | 0.01 | 10.96 | 3.57 | 3.52 | N/S | N/S | N/S | N/S | N/S | N/S | N/S | 0.013 | 0.01 | 0.002 | 0 | 0.02 | 0 | 0.01 | 0.015 | 0.15 | N/S | 0 | 0.058 | N/S | 0 | 0 | 0 | 0.045 | N/S | N/S | N/S | N/S | N/S | N/S | N/S
1996-04-13 | 22 | 6 | 7 | 4 | 0 | 3 | 2 | 0.2 | 0.13 | 11.89 | 3.48 | 3.38 | N/S | N/S | N/S | N/S | N/S | N/S | N/S | 0.013 | N/S | N/S | 0 | 0.02 | 0 | 0 | 0.019 | 0.12 | N/S | 0 | 0.058 | N/S | 0 | 0 | 0 | 0.039 | N/S | N/S | N/S | N/S | N/S | N/S | N/S
1996-04-14 | 26.7 | 5.9 | 7 | 3 | 0 | 3 | 1.3 | 0.13 | 0.01 | 11.72 | 3.7 | 3.68 | N/S | N/S | N/S | N/S | N/S | N/S | N/S | 0.011 | N/S | N/S | 0 | 0.02 | 0 | 0.011 | 0.026 | 0.1 | N/S | 0 | 0.048 | N/S | 0 | 0 | 0 | 0.041 | N/S | N/S | N/S | N/S | 69.11 | 25.45 | 277
1996-04-15 | 35.9 | 6.2 | 7.1 | 6 | 3 | 6 | 2.1 | 0.51 | 0.17 | 10.26 | 2.97 | 2.9 | N/S | N/S | N/S | N/S | N/S | N/S | N/S | 0.008 | 0.01 | 0.002 | 0 | 0.033 | 0 | 0.013 | 0.034 | 0.1 | N/S | 0 | 0.067 | N/S | 0.02 | 0 | 0 | 0.046 | N/S | N/S | N/S | N/S | N/S | N/S | N/S
1996-04-16 | 36 | 6.7 | 6.9 | 5 | 3 | 5 | 2.2 | 0.19 | 0.01 | 8.93 | 1.89 | 1.85 | 193 | 0.92 | N/S | N/S | 7500 | N/S | N/S | 0.009 | 0.008 | 0.002 | 0 | 0.025 | 0 | 0 | 0.022 | 0.1 | 0 | 0 | 0.054 | 0.3 | 0 | 0 | 0 | 0.032 | 0 | 0 | 0 | 0 | 74.9 | 28.29 | 304
1996-04-17 | 27.5 | 6.5 | 6.9 | 4 | 0 | 5 | 1.6 | 0.13 | 0.01 | 9.41 | 1.8 | 1.75 | N/S | N/S | N/S | N/S | N/S | N/S | N/S | 0.009 | 0.013 | 0.002 | 0 | 0.026 | 0 | 0 | 0 | 0.11 | N/S | 0 | 0.047 | N/S | 0 | 0 | 0 | 0.037 | N/S | N/S | N/S | N/S | N/S | N/S | N/S
1996-04-18 | 30.8 | 6.8 | 7 | 4 | 3 | 3 | 1.7 | 0.08 | 0.01 | 10.13 | 1.95 | 1.88 | N/S | N/S | N/S | N/S | N/S | N/S | N/S | 0.008 | 0.01 | 0.002 | 0 | 0.022 | 0 | 0.008 | 0 | 0.1 | N/S | 0 | 0.051 | N/S | 0 | 0 | 0 | 0.037 | N/S | N/S | N/S | N/S | 81.85 | 31.79 | 335
1996-04-19 | 31.7 | 7 | 7 | 5 | 3 | 4 | 2.2 | 0.38 | 0.1 | 9.38 | 2.64 | 2.62 | N/S | N/S | N/S | N/S | N/S | N/S | N/S | 0.008 | 0.008 | 0.002 | 0 | 0.028 | 0 | 0 | 0.015 | 0.09 | N/S | 0 | 0.044 | N/S | 0 | 0 | 0 | 0.028 | N/S | N/S | N/S | N/S | N/S | N/S | N/S
1996-04-20 | 31.9 | 7.2 | 7 | 4 | 3 | 3 | 1.5 | 0 | 0.01 | 9.42 | 2.03 | 1.95 | N/S | N/S | N/S | N/S | N/S | N/S | N/S | 0.007 | N/S | N/S | 0 | 0.033 | 0 | 0.018 | 0.023 | 0.1 | N/S | 0 | 0.035 | N/S | 0.04 | 0 | 0 | 0.034 | N/S | N/S | N/S | N/S | N/S | N/S | N/S
1996-04-21 | 29.6 | 7.2 | 7 | 3 | 0 | 3 | 1.1 | 0.13 | 0.01 | 8.58 | 2.05 | 1.96 | N/S | N/S | N/S | N/S | N/S | N/S | N/S | 0.006 | N/S | N/S | 0 | 0.036 | 0 | 0.02 | 0.025 | 0.09 | N/S | 0 | 0.04 | N/S | 0.04 | 0 | 0 | 0.033 | N/S | N/S | N/S | N/S | 78.76 | 30.77 | N/R
1996-04-22 | 29.4 | 7.2 | 6.9 | 5 | 5 | 2 | 0.7 | 0 | 0.01 | 8.71 | 2.25 | 2.15 | N/S | N/S | N/S | N/S | N/S | N/S | N/S | 0.04 | 0.007 | 0.001 | 0 | 0.031 | 0 | 0.015 | 0 | 0.18 | N/S | 0 | 0.077 | N/S | 0 | 0 | 0 | 0.033 | N/S | N/S | N/S | N/S | N/S | N/S | N/S
1996-04-23 | 26.1 | 7.1 | 7.1 | 3 | 0 | 4 | 1.9 | 0.11 | 0.01 | 8.56 | 2.02 | 1.96 | 193 | 1 | N/S | N/S | 4100 | N/S | N/S | 0.01 | 0.009 | 0.002 | 0 | 0.023 | 0 | 0 | 0 | 0.09 | 0 | 0 | 0.043 | 1.9 | 0 | 0 | 0 | 0.044 | 0 | 0 | 0 | 0 | 79.04 | 29.7 | 320
1996-04-24 | 29.7 | 6.5 | 7 | 4 | 2 | 4 | 2.2 | 0.36 | 0.01 | 9.57 | 2.3 | 2.23 | N/S | N/S | N/S | N/S | N/S | N/S | N/S | 0.009 | 0.009 | 0.002 | 0 | 0.031 | 0 | 0.012 | 0.014 | 0.12 | N/S | 0 | 0.041 | N/S | 0.02 | 0 | 0.004 | 0.036 | N/S | N/S | N/S | N/S | N/S | N/S | N/S
1996-04-25 | 29.8 | 6.7 | 7 | 5 | 2 | 4 | 2.7 | 0.38 | 0.22 | 9.12 | 3.15 | 3.11 | N/S | N/S | N/S | N/S | N/S | N/S | N/S | 0.011 | 0.015 | 0.003 | 0 | 0.028 | 0 | 0 | 0.012 | 0.14 | N/S | 0 | 0.073 | N/S | 0 | 0 | 0 | 0.043 | N/S | N/S | N/S | N/S | 82.08 | 32.22 | 338
1996-04-26 | 24.1 | 6.5 | 7 | 3 | 0 | 4 | 2 | 0.12 | 0 | 9.38 | 2.34 | 2.21 | N/S | N/S | N/S | N/S | N/S | N/S | N/S | 0.009 | 0.01 | 0.002 | 0 | 0.024 | 0 | 0 | 0.013 | 0.17 | N/S | 0 | 0.073 | N/S | 0 | 0 | 0 | 0.051 | N/S | N/S | N/S | N/S | N/S | N/S | N/S
1996-04-27 | 25.3 | 6.6 | 6.9 | 7 | 4 | 4 | 2.9 | 0.86 | 0.25 | 9.68 | 3.04 | 3.01 | N/S | N/S | N/S | N/S | N/S | N/S | N/S | 0.009 | N/S | N/S | 0 | 0.02 | 0 | 0 | 0.014 | 0.13 | N/S | 0 | 0.062 | N/S | 0 | 0 | 0 | 0.045 | N/S | N/S | N/S | N/S | N/S | N/S | N/S
1996-04-28 | N/S | N/S | N/S | 6 | 4 | 4 | 1.7 | 0.32 | 0.21 | 9.66 | 3.12 | 3.05 | N/S | N/S | N/S | N/S | 100 | N/S | N/S | 0.008 | N/S | N/S | 0 | 0.022 | 0 | 0 | 0.01 | 0.09 | N/S | 0 | 0.04 | N/S | 0 | 0 | 0 | 0.039 | N/S | N/S | N/S | N/S | 73.33 | 28.4 | 300
1996-04-29 | 29.2 | 7.2 | 7 | 6 | 4 | 4 | 1.5 | 0.39 | 0.3 | 8.82 | 2.71 | 2.59 | N/S | N/S | N/S | N/S | 100 | N/S | N/S | 0.008 | 0.01 | 0.002 | 0 | 0.029 | 0 | 0 | 0.017 | 0.11 | N/S | 0 | 0.042 | N/S | 0 | 0 | 0 | 0.033 | N/S | N/S | N/S | N/S | N/S | N/S | N/S
1996-04-30 | 38 | 6.4 | 7 | 6 | 4 | 3 | 2.6 | 0.39 | 0.32 | 7.61 | 1.85 | 1.78 | 181 | 0.88 | N/S | N/S | 100 | N/S | N/S | 0.009 | 0.009 | 0.002 | 0 | 0.028 | 0 | 0.008 | 0.022 | 0.13 | 0 | 0 | 0.067 | 0.1 | 0 | 0 | 0 | 0.036 | 0 | 0 | 0 | 0.2 | 78.02 | 29.24 | 315
Observations | 29 | 29 | 29 | 30 | 30 | 30 | 30 | 30 | 30 | 30 | 30 | 30 | 5 | 5 | 0 | 0 | 7 | 0 | 0 | 30 | 22 | 22 | 30 | 30 | 30 | 30 | 30 | 30 | 5 | 30 | 30 | 5 | 30 | 30 | 30 | 30 | 5 | 5 | 5 | 5 | 13 | 13 | 12
Minimum | 21.9 | 5.7 | 6.9 | 3 | 0 | 2 | 0.7 | 0 | 0 | 7.61 | 1.8 | 1.75 | 157 | 0.88 | 0 | 0 | 100 | 0 | 0 | 0.006 | 0.007 | 0.001 | 0 | 0 | 0 | 0 | 0 | 0.09 | 0 | 0 | 0.031 | 0.1 | 0 | 0 | 0 | 0.028 | 0 | 0 | 0 | 0 | 68.11 | 25.45 | 277
Mean | 27.5 | 6.4276 | 6.9793 | 4.4333 | 2.0667 | 4.0333 | 1.9033 | 0 | 1 | 10.314 | 2.7837 | 2.6963 | 180.8 | 0.98 | 0 | 0 | 2714.2857 | 0 | 0 | 0.011 | 0.011182 | 0.0018182 | 0 | 0.0251 | 0 | 0.0046333 | 0.013267 | 0.14133 | 0.012 | 0 | 0.0502 | 0.5 | 0.0046667 | 0 | 0.0006 | 0.0379 | 0 | 0 | 0 | 0.12 | 75.6446 | 28.8392 | 306.25
Maximum | 38 | 7.2 | 7.1 | 7 | 5 | 7 | 2.9 | 0.86 | 0.32 | 13.11 | 3.7 | 3.68 | 193 | 1.1 | 0 | 0 | 7500 | 0 | 0 | 0.04 | 0.018 | 0.003 | 0 | 0.036 | 0 | 0.02 | 0.034 | 0.88 | 0.06 | 0 | 0.077 | 1.9 | 0.04 | 0 | 0.008 | 0.051 | 0 | 0 | 0 | 0.2 | 82.08 | 32.22 | 338
1996-05-01 | 26.2 | 5.8 | 7.1 | 4 | 3 | 3 | 2 | 0.3 | 0.2 | 8.37 | 1.95 | 1.81 | N/S | N/S | N/S | N/S | 10 | N/S | N/S | 0.01 | 0.011 | 0.002 | 0 | 0.034 | 0 | 0 | 0.015 | 0.11 | N/S | 0 | 0.057 | N/S | 0 | 0 | 0 | 0.041 | N/S | N/S | N/S | N/S | N/S | N/S | N/S
1996-05-02 | 30.4 | 6 | 7.1 | 5 | 3 | 2 | 2.4 | 0.47 | 0.22 | 9.77 | 3.35 | 3.18 | N/S | N/S | N/S | N/S | 10 | N/S | N/S | 0.01 | 0.011 | 0.002 | 0 | 0.032 | 0 | 0 | 0.019 | 0.12 | N/S | 0 | 0.062 | N/S | 0 | 0 | 0 | 0.044 | N/S | N/S | N/S | N/S | 83.58 | 32.18 | 341
1996-05-03 | 24.9 | 6.1 | 7 | 5 | 4 | 2 | 1.9 | 0.12 | 0 | 10.15 | 2.52 | 2.47 | N/S | N/S | N/S | N/S | N/S | N/S | N/S | 0.012 | 0.015 | 0.005 | 0 | 0.03 | 0 | 0 | 0.015 | 0.12 | N/S | 0 | 0.05 | N/S | 0 | 0 | 0 | 0.05 | N/S | N/S | N/S | N/S | N/S | N/S | N/S
1996-05-04 | 24.7 | 5.9 | 7.1 | 5 | 3 | 4 | 3 | 0.84 | 0.34 | 8.65 | 2.82 | 2.71 | N/S | N/S | N/S | N/S | N/S | N/S | N/S | 0.011 | N/S | N/S | 0 | 0.027 | 0.004 | 0 | 0.012 | 0.13 | N/S | 0 | 0.061 | N/S | 0 | 0 | 0 | 0.05 | N/S | N/S | N/S | N/S | N/S | N/S | N/S
1996-05-05 | 25.5 | 5.4 | 7 | 4 | 3 | 2 | 1.7 | 0.11 | 0 | 9.51 | 2.62 | 2.57 | N/S | N/S | N/S | N/S | 10 | N/S | N/S | 0.011 | N/S | N/S | 0 | 0.03 | 0 | 0.012 | 0.015 | 0.11 | N/S | 0 | 0.042 | N/S | 0 | 0 | 0 | 0.045 | N/S | N/S | N/S | N/S | 75.59 | 29.24 | 309
1996-05-06 | 26.1 | 5.7 | 7.1 | 4 | 3 | 2 | 1.7 | 0.23 | 0.01 | 7.7 | 2.58 | 2.49 | N/S | N/S | N/S | N/S | 10 | N/S | N/S | 0.011 | 0.012 | 0.003 | 0 | 0.029 | 0 | 0.009 | 0.014 | 0.09 | N/S | 0 | 0.048 | N/S | 0 | 0 | 0 | 0.034 | N/S | N/S | N/S | N/S | N/S | N/S | N/S
1996-05-07 | 25 | 6.2 | 7 | 4 | 3 | 3 | 2.6 | 0.41 | 0.24 | 7.8 | 2.6 | 2.48 | 168 | 1.06 | N/S | N/S | 10 | N/S | N/S | 0.014 | 0.017 | 0.003 | 0 | 0.03 | 0 | 0 | 0.019 | 0.11 | 0 | 0 | 0.074 | 0 | 0.02 | 0 | 0 | 0.047 | 0 | 0 | 0 | 0 | 70.64 | 27.41 | 289
1996-05-08 | 26.5 | 6 | 6.9 | 6 | 4 | 0 | 2.2 | 0.3 | 0.2 | 9.56 | 2.63 | 2.55 | N/S | N/S | N/S | N/S | 10 | N/S | N/S | 0.016 | 0.017 | 0.003 | 0 | 0.025 | 0 | 0 | 0.012 | 0.18 | N/S | 0 | 0.086 | N/S | 0 | 0 | 0 | 0.062 | N/S | N/S | N/S | N/S | N/S | N/S | N/S
1996-05-09 | 28.2 | 6.1 | 7 | 8 | 4 | 0 | 2.5 | 0.25 | 0.16 | 9.15 | 2.71 | 2.53 | N/S | N/S | N/S | N/S | 10 | N/S | N/S | 0.013 | 0.023 | 0.009 | 0 | 0.026 | 0 | 0 | 0.013 | 0.23 | N/S | 0 | 0.091 | N/S | 0 | 0 | 0 | 0.043 | N/S | N/S | N/S | N/S | 73.36 | 28.19 | 299
1996-05-10 | 51.6 | 6.2 | 7 | 3 | 0 | 2 | 2.2 | 0.36 | 0.36 | 6.39 | 1.79 | 1.72 | N/S | N/S | N/S | N/S | N/S | N/S | N/S | 0.009 | 0.018 | 0.009 | 0 | 0.025 | 0 | 0 | 0.01 | 0.11 | N/S | 0 | 0.072 | N/S | 0 | 0 | 0 | 0.034 | N/S | N/S | N/S | N/S | N/S | N/S | N/S
1996-05-11 | 32.2 | 6.4 | 7 | 3 | 0 | 3 | 1.6 | 0.08 | 0.09 | 6.48 | 1.43 | 1.38 | N/S | N/S | N/S | N/S | N/S | N/S | N/S | 0.009 | N/S | N/S | 0 | 0.026 | 0 | 0.006 | 0.007 | 0.06 | N/S | 0 | 0.05 | N/S | 0 | 0 | 0 | 0.02 | N/S | N/S | N/S | N/S | N/S | N/S | N/S
1996-05-12 | 30.3 | 5.6 | 7.2 | 4 | 3 | 3 | 1.5 | 0.27 | 0.17 | 6.06 | 1.68 | 1.61 | N/S | N/S | N/S | N/S | 10 | N/S | N/S | 0.008 | N/S | N/S | 0 | 0.028 | 0 | 0 | 0 | 0.06 | N/S | 0 | 0.051 | N/S | 0 | 0 | 0 | 0.02 | N/S | N/S | N/S | N/S | 83.41 | 33.75 | 347
1996-05-13 | 30.4 | 5.5 | 7 | 3 | 0 | 3 | 1.1 | 0.29 | 0.19 | 7.21 | 1.86 | 1.74 | N/S | N/S | N/S | N/S | 10 | N/S | N/S | 0.008 | 0.011 | 0.002 | 0 | 0.031 | 0 | 0 | 0.01 | 0.07 | N/S | 0 | 0.047 | N/S | 0 | 0 | 0 | 0.022 | N/S | N/S | N/S | N/S | N/S | N/S | N/S
1996-05-14 | 28.2 | 5.8 | 6.9 | 4 | 2 | 3 | 2.3 | 0.34 | 0.26 | 8.03 | 1.97 | 1.97 | 167 | 1.13 | N/S | N/S | 10 | N/S | N/S | 0.009 | 0.01 | 0.002 | 0 | 0.028 | 0 | 0 | 0.006 | 0.08 | 0 | 0 | 0.061 | 0.1 | 0 | 0 | 0 | 0.036 | 0 | 0 | 0 | 0.3 | 78.39 | 30.78 | 322
1996-05-15 | 28.5 | 5.9 | 7.1 | 3 | 0 | 0 | 1.7 | 0.19 | 0.08 | 9.64 | 2.12 | 1.98 | N/S | N/S | N/S | N/S | 10 | N/S | N/S | 0.011 | 0.018 | 0.007 | 0 | 0.03 | 0 | 0 | 0.011 | 0.1 | N/S | 0 | 0.056 | N/S | 0 | 0 | 0.003 | 0.036 | N/S | N/S | N/S | N/S | N/S | N/S | N/S
1996-05-16 | 26.3 | 6.1 | 7.1 | 3 | 0 | 2 | 1.8 | 0.1 | 0.01 | 10.03 | 2.55 | 2.43 | N/S | N/S | N/S | N/S | 10 | N/S | N/S | 0.01 | 0.014 | 0.004 | 0 | 0.031 | 0 | 0 | 0 | 0.12 | N/S | 0 | 0.059 | N/S | 0 | 0 | 0.003 | 0.042 | N/S | N/S | N/S | N/S | 78.67 | 31.27 | 325
1996-05-17 | 43.7 | 6.5 | 6.9 | 5 | 3 | 3 | 1.8 | 0.33 | 0.16 | 8.97 | 2.24 | 2.19 | N/S | N/S | N/S | N/S | N/S | N/S | N/S | 0.009 | 0.017 | 0.006/ | 0 | 0.026 | 0 | 0 | 0.014 | 0.1 | N/S | 0 | 0.073 | N/S | 0 | 0 | 0 | 0.039 | N/S | N/S | N/S | N/S | N/S | N/S | N/S
1996-05-18 | 43.5 | 6.7 | 7 | 3 | 0 | 2 | 1.6 | 0.19 | 0.16 | 7.1 | 2.03 | 1.96 | N/S | N/S | N/S | N/S | N/S | N/S | N/S | 0.008 | N/S | N/S | 0 | 0.028 | 0 | 0 | 0.007 | 0.06 | N/S | 0 | 0.054 | N/S | 0 | 0 | 0 | 0.023 | N/S | N/S | N/S | N/S | N/S | N/S | N/S
1996-05-19 | 31 | 6.2 | 7.1 | 3 | 2 | 2 | 0.7 | 0.16 | 0.07 | 6.89 | 1.77 | 1.69 | N/S | N/S | N/S | N/S | 10 | N/S | N/S | 0.008 | N/S | N/S | 0 | 0.025 | 0 | 0 | 0.009 | 0.09 | N/S | 0 | 0.033 | N/S | 0 | 0 | 0 | 0.026 | N/S | N/S | N/S | N/S | 81.37 | 32.53 | 337
1996-05-20 | 44.3 | 6.8 | 6.8 | 4 | 0 | 4 | 0.7 | 0.52 | 0.27 | 5.82 | 1.62 | 1.48 | N/S | N/S | N/S | N/S | 10 | N/S | N/S | 0.007 | 0.009 | 0.003/ | 0 | 0.03 | 0 | 0 | 0.011 | 0.1 | N/S | 0 | 0.039 | N/S | 0 | 0 | 0 | 0.028 | N/S | N/S | N/S | N/S | N/S | N/S | N/S
1996-05-21 | 42 | 6.7 | 7 | 2 | 0 | 2 | 0.5 | 0.33 | 0.01 | 6.6 | 0.83 | 0.8 | 125 | 0.84 | N/S | N/S | 10 | N/S | N/S | 0.007 | 0.01 | 0.003/ | 0 | 0.03 | 0 | 0 | 0.011 | 0.09 | 0 | 0 | 0.023 | 0.2 | 0 | 0 | 0 | 0.015 | 0 | 0 | 0 | 0 | 81.17 | 31.93 | 334
1996-05-22 | 48.4 | 6.8 | 7.2 | 4 | 0 | 3 | 1.6 | 0.31 | 0.18 | 7.06 | 1.15 | 1.06 | N/S | N/S | N/S | N/S | 10 | N/S | N/S | 0.008 | 0.01 | 0.002/ | 0 | 0.035 | 0 | 0 | 0.014 | 0.1 | N/S | 0 | 0.04 | N/S | 0 | 0 | 0 | 0.026 | N/S | N/S | N/S | N/S | N/S | N/S | N/S
1996-05-23 | 41.3 | 6.7 | 6.8 | 0 | 0 | 0 | 1.4 | 0.26 | 0.25 | 7.24 | 1.39 | 1.32 | N/S | N/S | N/S | N/S | 10 | N/S | N/S | 0.008 | 0.012 | 0.004/ | 0 | 0.032 | 0 | 0 | 0.012 | 0.09 | N/S | 0 | 0.052 | N/S | 0 | 0 | 0 | 0.033 | N/S | N/S | N/S | N/S | 85.34 | 33.02 | 349
1996-05-24 | 41.9 | 6.5 | 6.9 | 0 | 0 | 2 | 1.6 | 0.39 | 0.21 | 7.58 | 1.6 | 1.48 | N/S | N/S | N/S | N/S | N/S | N/S | N/S | 0.008 | 0.015 | 0.004/ | 0 | 0.029 | 0 | 0.006 | 0.014 | 0.1 | N/S | 0 | 0.031 | N/S | 0 | 0 | 0 | 0.03 | N/S | N/S | N/S | N/S | N/S | N/S | N/S
1996-05-25 | 42.4 | 6.8 | 6.9 | 2 | 0 | 0 | 1.3 | 0.27 | 0.18 | 6.94 | 1.35 | 1.27 | N/S | N/S | N/S | N/S | N/S | N/S | N/S | 0.008 | N/S | N/S | 0 | 0.03 | 0 | 0 | 0.013 | 0.15 | N/S | 0 | 0.031 | N/S | 0.02 | 0 | 0 | 0.025 | N/S | N/S | N/S | N/S | N/S | N/S | N/S
1996-05-26 | 35.1 | 6.4 | 7.1 | 4 | 0 | 0 | 0.8 | 0.12 | 0.14 | 6.87 | 1.43 | 1.34 | N/S | N/S | N/S | N/S | T/X | N/S | N/S | 0.007 | N/S | N/S | 0 | 0.03 | 0 | 0 | 0.01 | 0.07 | N/S | 0 | 0.02 | N/S | 0.02 | 0 | 0 | 0.017 | N/S | N/S | N/S | N/S | 87.12 | 34.66 | 360
1996-05-27 | 41.9 | 6.3 | 7 | 0 | 0 | 0 | 1.4 | 0.2 | 0.19 | 7.61 | 1.6 | 1.48 | N/S | N/S | N/S | N/S | 300 | N/S | N/S | 0.007 | 0.007 | 0.002/ | 0 | 0.033 | 0 | 0 | 0.015 | 0.08 | N/S | 0 | 0.021 | N/S | 0 | 0 | 0 | 0.024 | N/S | N/S | N/S | N/S | N/S | N/S | N/S
1996-05-28 | 39.7 | 6.4 | 7 | 2 | 0 | 0 | 1.4 | 0.15 | 0.16 | 6.77 | 1.28 | 1.26 | 145 | 0.91 | N/S | N/S | 10 | N/S | N/S | 0.008 | 0.01 | 0.004/ | 0 | 0.028 | 0 | 0 | 0.021 | 0.1 | 0 | 0 | 0.018 | 0.1 | 0 | 0 | 0 | 0.032 | 0 | 0 | 0 | 0.8 | 84.83 | 33.81 | 351
1996-05-29 | 51.7 | 6.4 | 7.1 | 2 | 0 | 3 | 0.8 | 0.09 | 0.01 | 6.02 | 0.83 | 0.74 | N/S | N/S | N/S | N/S | 40 | N/S | N/S | 0.006 | 0.009 | 0.003/ | 0 | 0.028 | 0 | 0 | 0.012 | 0.07 | N/S | 0 | 0.013 | N/S | 0.02 | 0 | 0 | 0.02 | N/S | N/S | N/S | N/S | N/S | N/S | N/S
1996-05-30 | 45.6 | 6.2 | 7 | 0 | 0 | 2 | 1.4 | 0.07 | 0.1 | 6.73 | 1.09 | 0.98 | N/S | N/S | N/S | N/S | 220 | N/S | N/S | 0.01 | 0.012 | 0.005/ | 0 | 0.03 | 0 | 0 | 0.046 | 0.12 | N/S | 0 | 0.07 | N/S | 0 | 0 | 0 | 0.081 | N/S | N/S | N/S | N/S | 85.13 | 34.1 | 353
1996-05-31 | 33.5 | 5.7 | 7 | 5 | 4 | 0 | 1.4 | 0.11 | 0.12 | 7.64 | 1.61 | 1.48 | N/S | N/S | N/S | N/S | 160 | N/S | N/S | 0.01 | 0.022 | 0.010/ | 0 | 0.033 | 0 | 0 | 0.024 | 0.11 | N/S | 0 | 0.052 | N/S | 0 | 0 | 0 | 0.04 | N/S | N/S | N/S | N/S | N/S | N/S | N/S
Observations | 31 | 31 | 31 | 31 | 31 | 31 | 31 | 31 | 31 | 31 | 31 | 31 | 4 | 4 | 0 | 0 | 22 | 0 | 0 | 31 | 23 | 12 | 31 | 31 | 31 | 31 | 31 | 31 | 4 | 31 | 31 | 4 | 31 | 31 | 31 | 31 | 4 | 4 | 4 | 4 | 13 | 13 | 13
Minimum | 24.7 | 5.4 | 6.8 | 0 | 0 | 0 | 0.5 | 0.07 | 0 | 5.82 | 0.83 | 0.74 | 125 | 0.84 | 0 | 0 | 10 | 0 | 0 | 0.006 | 0.007 | 0.002 | 0 | 0.025 | 0 | 0 | 0 | 0.06 | 0 | 0 | 0.013 | 0 | 0 | 0 | 0 | 0.015 | 0 | 0 | 0 | 0 | 70.64 | 27.41 | 289
Mean | 35.1935 | 6.1871 | 7.0129 | 3.3548 | 1.4194 | 1.8387 | 1.6323 | 0 | 1 | 7.7529 | 1.9032 | 1.8113 | 151.25 | 0.985 | 0 | 0 | 40.9091 | 0 | 0 | 0.0093871 | 0.013478 | 0.00425 | 0 | 0.029323 | 0.00012903 | 0.0010645 | 0.013258 | 0.10419 | 0 | 0 | 0.049581 | 0.1 | 0.0025806 | 0 | 0.00019355 | 0.035 | 0 | 0 | 0 | 0.275 | 80.6615 | 31.7592 | 332
Maximum | 51.7 | 6.8 | 7.2 | 8 | 4 | 4 | 3 | 0.84 | 0.36 | 10.15 | 3.35 | 3.18 | 168 | 1.13 | 0 | 0 | 300 | 0 | 0 | 0.016 | 0.023 | 0.009 | 0 | 0.035 | 0.004 | 0.012 | 0.046 | 0.23 | 0 | 0 | 0.091 | 0.2 | 0.02 | 0 | 0.003 | 0.081 | 0 | 0 | 0 | 0.8 | 87.12 | 34.66 | 360
1996-06-01 | 35.7 | 6.8 | 7.1 | 0 | 0 | 2 | 1.6 | 0.11 | 0.19 | 8.68 | 1.78 | 1.62 | N/S | N/S | N/S | N/S | N/S | N/S | N/S | 0.009 | N/S | N/S | 0 | 0.03 | 0 | 0 | 0.015 | 0.1 | N/S | 0 | 0.04 | N/S | 0 | 0 | 0 | 0.034 | N/S | N/S | N/S | N/S | N/S | N/S | N/S
1996-06-02 | 45.5 | 6.9 | 6.9 | 0 | 0 | 0 | 1.4 | 0.16 | 0.27 | 5.99 | 1.38 | 1.34 | N/S | N/S | N/S | N/S | 10 | N/S | N/S | 0.006 | N/S | N/S | 0 | 0.028 | 0 | 0 | 0.018 | 0.06 | N/S | 0 | 0.03 | N/S | 0 | 0 | 0 | 0.022 | N/S | N/S | N/S | N/S | 76.37 | 29.87 | 314
1996-06-03 | 39.6 | 6.9 | 6.9 | 0 | 0 | 2 | 0.6 | 0.07 | 0.02 | 5.83 | 1.13 | 1.07 | N/S | N/S | N/S | N/S | 10 | N/S | N/S | 0.008 | 0.007 | 0.002 | 0 | 0.028 | 0 | 0 | 0.007 | 0 | N/S | 0 | 0.022 | N/S | 0 | 0 | 0 | 0.017 | N/S | N/S | N/S | N/S | N/S | N/S | N/S
1996-06-04 | 35.6 | 6.8 | 7.2 | 0 | 0 | 2 | 1.5 | 0 | 0.02 | 7.67 | 1.76 | 1.74 | 145 | 0.74 | N/S | N/S | 10 | N/S | N/S | 0.008 | 0.013 | 0.004/ | 0 | 0.034 | 0 | 0 | 0.015 | 0.12 | 0 | 0 | 0.028 | 0.2 | 0 | 0 | 0 | 0.035 | 0 | 0 | 0 | 0.7 | 77.51 | 30.12 | 318
1996-06-05 | 35.9 | 6.9 | 7 | 0 | 0 | 0 | 1.4 | 0.14 | 0.08 | 8.3 | 1.65 | 1.58 | N/S | N/S | N/S | N/S | 10 | N/S | N/S | 0.01 | 0.015 | 0.006/ | 0 | 0 | 0 | 0 | 0 | 0 | N/S | 0 | 0 | N/S | 0 | 0 | 0 | 0 | N/S | N/S | N/S | N/S | N/S | N/S | N/S
1996-06-06 | 35.1 | 6.8 | 6.9 | 4 | 0 | 3 | 1.9 | 0.13 | 0.12 | 8.7 | 2.46 | 2.31 | N/S | N/S | N/S | N/S | 10 | N/S | N/S | 0.008 | 0.014 | 0.003/ | 0 | 0.014 | 0 | 0 | 0 | 0 | N/S | 0 | 0.012 | N/S | 0 | 0 | 0 | 0.031 | N/S | N/S | N/S | N/S | 79.82 | 31.48 | 329
1996-06-07 | 47.7 | 7 | 7.1 | 2 | 0 | 2 | 1.5 | 0.13 | 0.01 | 7.54 | 1.33 | 1.31 | N/S | N/S | N/S | N/S | N/S | N/S | N/S | 0.006 | 0.012 | 0.003/ | 0 | 0.012 | 0 | 0 | 0 | 0 | N/S | 0 | 0 | N/S | 0 | 0 | 0 | 0 | N/S | N/S | N/S | N/S | N/S | N/S | N/S
1996-06-08 | 50.9 | 6.9 | 7.2 | 4 | 3 | 4 | 1.5 | 0.11 | 0.16 | 6.71 | 1.05 | 0.99 | N/S | N/S | N/S | N/S | N/S | N/S | N/S | 0.007 | N/S | N/S | 0 | 0.018 | 0 | 0 | 0 | 0 | N/S | 0 | 0 | N/S | 0 | 0 | 0 | 0 | N/S | N/S | N/S | N/S | N/S | N/S | N/S
1996-06-09 | 36.5 | 7 | 7 | 9 | 4 | 5 | 0.8 | 0.07 | 0.01 | 6.62 | 1.19 | 1.17 | N/S | N/S | N/S | N/S | 10 | N/S | N/S | 0.006 | N/S | N/S | 0 | 0.019 | 0 | 0 | 0 | 0 | N/S | 0 | 0 | N/S | 0 | 0 | 0 | 0 | N/S | N/S | N/S | N/S | 85.43 | 34.11 | 354
1996-06-10 | 46.8 | 6.9 | 6.9 | 3 | 2 | 2 | 0.9 | 0.15 | 0.01 | 7.66 | 1.46 | 1.37 | N/S | N/S | N/S | N/S | 99 | N/S | N/S | 0.007 | 0.008 | 0.003/ | 0 | 0.024 | 0 | 0 | 0 | 0 | N/S | 0 | 0 | N/S | 0 | 0 | 0 | 0.01 | N/S | N/S | N/S | N/S | N/S | N/S | N/S
1996-06-11 | 37.5 | 6.4 | 7.3 | 3 | 2 | 5 | 1.9 | 0.17 | 0.19 | 8.02 | 1.49 | 1.46 | 136 | 0.77 | N/S | N/S | 30 | N/S | N/S | 0.01 | 0.01 | 0.004/ | 0 | 0.035 | 0 | 0 | 0.024 | 0.3 | 0.05 | 0 | 0.036 | 0.2 | 0.04 | 0 | 0 | 0.042 | 0 | 0 | 0 | 0.2 | 84.06 | 34.24 | 351
1996-06-12 | 31.7 | 5.7 | 7 | 4 | 4 | 6 | 2.2 | 0.43 | 0.23 | 9.59 | 2.24 | 2.17 | N/S | N/S | N/S | N/S | 30 | N/S | N/S | 0.011 | 0.018 | 0.006/ | 0 | 0.023 | 0 | 0 | 0.004 | 0 | N/S | 0 | 0.024 | N/S | 0 | 0 | 0 | 0.034 | N/S | N/S | N/S | N/S | N/S | N/S | N/S
1996-06-13 | 29.3 | 5.5 | 7.1 | 5 | 4 | 2 | 1.7 | 0.14 | 0.01 | 10.9 | 2.98 | 2.63 | N/S | N/S | N/S | N/S | 20 | N/S | N/S | 0.012 | 0.016 | 0.004/ | 0 | 0.022 | 0 | 0 | 0.007 | 0 | N/S | 0 | 0.009 | N/S | 0 | 0 | 0 | 0.041 | N/S | N/S | N/S | N/S | 83.26 | 32.4 | 341
1996-06-14 | 30.2 | 5.8 | 7.1 | 3 | 3 | 2 | 2.2 | 0.37 | 0.13 | 11.19 | 2.55 | 2.44 | N/S | N/S | N/S | N/S | N/S | N/S | N/S | 0.012 | 0.011 | 0.003/ | 0 | 0.02 | 0 | 0 | 0.004 | 0 | N/S | 0 | 0.008 | N/S | 0 | 0 | 0 | 0.031 | N/S | N/S | N/S | N/S | N/S | N/S | N/S
1996-06-15 | 27.1 | 5.7 | 6.9 | 0 | 0 | 2 | 1.9 | 0.11 | 0.01 | 11.35 | 2.91 | 2.7 | N/S | N/S | N/S | N/S | N/S | N/S | N/S | 0.012 | N/S | N/S | 0 | 0.02 | 0 | 0 | 0 | 0 | N/S | 0 | 0.004 | N/S | 0 | 0 | 0 | 0.021 | N/S | N/S | N/S | N/S | N/S | N/S | N/S
1996-06-16 | 29.8 | 5.8 | 6.8 | 2 | 0 | 3 | 1.1 | 0.07 | 0.01 | 11.33 | 3.02 | 2.84 | N/S | N/S | N/S | N/S | 10 | N/S | N/S | 0.013 | N/S | N/S | 0 | 0.018 | 0 | 0 | 0.003 | 0 | N/S | 0 | 0.004 | N/S | 0 | 0 | 0 | 0.023 | N/S | N/S | N/S | N/S | 74.62 | 29.1 | 306
1996-06-17 | 38.3 | 6.4 | 7 | 0 | 3 | 3 | 1.2 | 0.23 | 0.28 | 10.4 | 2.68 | 2.53 | N/S | N/S | N/S | N/S | 290 | N/S | N/S | 0.007 | 0.014 | 0.003/ | 0 | 0.015 | 0 | 0 | 0 | 0 | N/S | 0 | 0.009 | N/S | 0 | 0 | 0 | 0.015 | N/S | N/S | N/S | N/S | N/S | N/S | N/S
1996-06-18 | 46.6 | 6.8 | 6.9 | 3 | 0 | 2 | 1.8 | 0.07 | 0.01 | 7.96 | 1.75 | 1.7 | 113 | 0.7 | N/S | N/S | 10 | N/S | N/S | 0.015 | 0.012 | 0.005/ | 0 | 0.019 | 0 | 0 | 0 | 0 | 0 | 0 | 0.011 | 0.1 | 0 | 0 | 0 | 0.011 | 0 | 0 | 0 | 0 | 70.75 | 27.23 | 289
1996-06-19 | 37.1 | 6.2 | 7 | 3 | 2 | 3 | 1.5 | 0.16 | 0.13 | 7.96 | 1.76 | 1.66 | N/S | N/S | N/S | N/S | 30 | N/S | N/S | 0.01 | 0.018 | 0.003/ | 0 | 0.017 | 0 | 0 | 0 | 0 | N/S | 0 | 0.009 | N/S | 0 | 0 | 0 | 0.018 | N/S | N/S | N/S | N/S | N/S | N/S | N/S
1996-06-20 | 29.1 | 5.6 | 7.1 | 0 | 0 | 2 | 0.8 | 0.09 | 0.01 | 9.63 | 1.37 | 1.34 | N/S | N/S | N/S | N/S | 10 | N/S | N/S | 0.009 | 0.015 | 0.005/ | 0 | 0.022 | 0 | 0 | 0 | 0 | N/S | 0 | 0 | N/S | 0 | 0 | 0 | 0.015 | N/S | N/S | N/S | N/S | 79.42 | 32.46 | 332
1996-06-21 | 33.7 | 5.8 | 7 | 3 | 0 | 2 | 1.2 | 0.13 | 0.01 | 11.07 | 3.17 | 2.77 | N/S | N/S | N/S | N/S | N/S | N/S | N/S | 0.008 | 0.01 | 0.003/ | 0 | 0.02 | 0 | 0 | 0 | 0 | N/S | 0 | 0.006 | N/S | 0 | 0 | 0 | 0.028 | N/S | N/S | N/S | N/S | N/S | N/S | N/S
1996-06-22 | 25.6 | 5.6 | 7 | 5 | 4 | 3 | 1.5 | 0.06 | 0.01 | 11.13 | 2.78 | 2.7 | N/S | N/S | N/S | N/S | N/S | N/S | N/S | 0.01 | N/S | N/S | 0 | 0.017 | 0 | 0 | 0 | 0 | N/S | 0 | 0 | N/S | 0 | 0 | 0 | 0.029 | N/S | N/S | N/S | N/S | N/S | N/S | N/S
1996-06-23 | 25.1 | 5.4 | 7.1 | 0 | 0 | 0 | 1.8 | 0.08 | 0.01 | 10.82 | 4.22 | 4.21 | N/S | N/S | N/S | N/S | 40 | N/S | N/S | 0.009 | N/S | N/S | 0 | 0.017 | 0 | 0 | 0 | 0 | N/S | 0 | 0.003 | N/S | 0 | 0 | 0 | 0.03 | N/S | N/S | N/S | N/S | 74.35 | 29.3 | 306
1996-06-24 | 27 | 5.7 | 7 | 0 | 0 | 2 | 0.8 | 0.14 | 0.01 | 10.67 | 3.08 | 2.99 | N/S | N/S | N/S | N/S | 20 | N/S | N/S | 0.011 | 0.016 | 0.007/ | 0 | 0.017 | 0 | 0 | 0 | 0 | N/S | 0 | 0.003 | N/S | 0 | 0 | 0 | 0.011 | N/S | N/S | N/S | N/S | N/S | N/S | N/S
1996-06-25 | 26.1 | 5.6 | 7 | 3 | 0 | 2 | 1 | 0.07 | 0.01 | 10.68 | 2.8 | 2.76 | 134 | 1.18 | N/S | N/S | 10 | N/S | N/S | 0.01 | 0.013 | 0.004/ | 0 | 0.023 | 0 | 0 | 0.006 | 0 | 0 | 0 | 0.028 | 0.1 | 0 | 0 | 0 | 0.029 | 0 | 0 | 0 | 0.5 | 69.74 | 27.13 | 286
1996-06-26 | 24 | 5.5 | 7.1 | 4 | 0 | 2 | 1.6 | 0.23 | 0.08 | 10.36 | 3.27 | 3.19 | N/S | N/S | N/S | N/S | 10 | N/S | N/S | 0.011 | 0.014 | 0.004/ | 0 | 0.021 | 0 | 0 | 0 | 0 | N/S | 0 | 0.023 | N/S | 0 | 0 | 0 | 0.017 | N/S | N/S | N/S | N/S | N/S | N/S | N/S
1996-06-27 | 33.1 | 5.4 | 7 | 0 | 0 | 4 | 1.4 | 0.12 | 0.01 | 10.67 | 3.34 | 3.29 | N/S | N/S | N/S | N/S | 10 | N/S | N/S | 0.01 | 0.012 | 0.004/ | 0 | 0.019 | 0 | 0 | 0 | 0 | N/S | 0 | 0.014 | N/S | 0 | 0 | 0 | 0.019 | N/S | N/S | N/S | N/S | 70.04 | 26.64 | 285
1996-06-28 | 25.5 | 5.5 | 6.9 | 0 | 0 | 3 | 0.8 | 0.12 | 0.01 | 11.54 | 3.03 | 3.02 | N/S | N/S | N/S | N/S | N/S | N/S | N/S | 0.011 | 0.013 | 0.004/ | 0 | 0.012 | 0 | 0 | 0 | 0 | N/S | 0 | 0.01 | N/S | 0 | 0 | 0 | 0.026 | N/S | N/S | N/S | N/S | N/S | N/S | N/S
1996-06-29 | 23.6 | 5.3 | 7 | 0 | 0 | 3 | 1.8 | 0.14 | 0.01 | 11.34 | 4.03 | 3.94 | N/S | N/S | N/S | N/S | N/S | N/S | N/S | 0.011 | N/S | N/S | 0 | 0.014 | 0 | 0 | 0.004 | 0 | N/S | 0 | 0.012 | N/S | 0 | 0 | 0 | 0.035 | N/S | N/S | N/S | N/S | N/S | N/S | N/S
1996-06-30 | 23.2 | 5.6 | 7.4 | 2 | 0 | 2 | 1.1 | 0.07 | 0.01 | 10.42 | 3.26 | 3.05 | N/S | N/S | N/S | N/S | 10 | N/S | N/S | 0.011 | N/S | N/S | 0 | 0.012 | 0 | 0 | 0 | 0 | N/S | 0 | 0.011 | N/S | 0 | 0 | 0 | 0.033 | N/S | N/S | N/S | N/S | 66.42 | 25.31 | 270
Observations | 30 | 30 | 30 | 30 | 30 | 30 | 30 | 30 | 30 | 30 | 30 | 30 | 4 | 4 | 0 | 0 | 21 | 0 | 0 | 30 | 20 | 1 | 30 | 30 | 30 | 30 | 30 | 30 | 4 | 30 | 30 | 4 | 30 | 30 | 30 | 30 | 4 | 4 | 4 | 4 | 13 | 13 | 13
Minimum | 23.2 | 5.3 | 6.8 | 0 | 0 | 0 | 0.6 | 0 | 0.01 | 5.83 | 1.05 | 0.99 | 113 | 0.7 | 0 | 0 | 10 | 0 | 0 | 0.006 | 0.007 | 0.002 | 0 | 0 | 0 | 0 | 0 | 0 | 0 | 0 | 0 | 0.1 | 0 | 0 | 0 | 0 | 0 | 0 | 0 | 0 | 66.42 | 25.31 | 270
Mean | 33.7633 | 6.14 | 7.03 | 2.0667 | 1.0333 | 2.5 | 1.4133 | 0 | 1 | 9.3577 | 2.364 | 2.263 | 132 | 0.8475 | 0 | 0 | 32.8095 | 0 | 0 | 0.0096 | 0.01305 | 0.002 | 0 | 0.019667 | 0 | 0 | 0.0035667 | 0.019333 | 0.0125 | 0 | 0.011867 | 0.15 | 0.0013333 | 0 | 0 | 0.0219 | 0 | 0 | 0 | 0.35 | 76.2915 | 29.9531 | 313.9231
Maximum | 50.9 | 7 | 7.4 | 9 | 4 | 6 | 2.2 | 0.43 | 0.28 | 11.54 | 4.22 | 4.21 | 145 | 1.18 | 0 | 0 | 290 | 0 | 0 | 0.015 | 0.018 | 0.002 | 0 | 0.035 | 0 | 0 | 0.024 | 0.3 | 0.05 | 0 | 0.04 | 0.2 | 0.04 | 0 | 0 | 0.042 | 0 | 0 | 0 | 0.7 | 85.43 | 34.24 | 354
1996-07-01 | 26.3 | 5.6 | 7 | 3 | 0 | 3 | 1.1 | 0.19 | 0 | 9.68 | 3.39 | 3.37 | N/S | N/S | N/S | N/S | 60 | N/S | N/S | 0.011 | 0.012 | 0.001/ | 0 | 0.014 | 0 | 0 | 0 | 0 | N/S | 0 | 0.009 | N/S | 0 | 0 | 0 | 0.03 | N/S | N/S | N/S | N/S | N/S | N/S | N/S
1996-07-02 | 24.2 | 5.5 | 7.1 | 2 | 0 | 0 | 2.4 | 0.07 | 0 | 10.23 | 3.55 | 3.52 | 124 | 1.06 | N/S | N/S | 10 | N/S | N/S | 0.012 | 0.016 | 0.005/ | 0 | 0.017 | 0 | 0 | 0 | 0 | 0 | 0 | 0.009 | 0.1 | 0 | 0 | 0 | 0.03 | 0 | 0 | 0 | 0 | 61.18 | 23.34 | 249
1996-07-03 | 24.1 | 5.6 | 7 | 4 | 3 | 3 | 1.1 | 0.13 | 0.01 | 11.74 | 4.06 | 3.91 | N/S | N/S | N/S | N/S | 10 | N/S | N/S | 0.012 | 0.014 | 0.005/ | 0 | 0.018 | 0 | 0 | 0 | 0 | N/S | 0 | 0.007 | N/S | 0 | 0 | 0 | 0.023 | N/S | N/S | N/S | N/S | N/S | N/S | N/S
1996-07-04 | 23.6 | 5.5 | 7.3 | 0 | 0 | 3 | 1.5 | 0.05 | 0.01 | 11.49 | 3.52 | 3.05 | N/S | N/S | N/S | N/S | T/X | N/S | N/S | 0.012 | 0.011 | 0.002/ | 0 | 0.012 | 0 | 0 | 0 | 0.14 | N/S | 0 | 0.014 | N/S | 0 | 0 | 0 | 0.036 | N/S | N/S | N/S | N/S | 64.78 | 24.76 | 264
1996-07-05 | 22.4 | 5.8 | 7 | 2 | 0 | 2 | 1.7 | 0.11 | 0.01 | 10.44 | 3.79 | 3.72 | N/S | N/S | N/S | N/S | 80 | N/S | N/S | 0.011 | 0.017 | 0.007/ | 0 | 0.017 | 0 | 0 | 0 | 0 | N/S | 0 | 0.011 | N/S | 0 | 0 | 0 | 0.03 | N/S | N/S | N/S | N/S | N/S | N/S | N/S
1996-07-06 | 24.5 | 5.6 | 7.4 | 3 | 0 | 0 | 1.5 | 0.14 | 0.1 | 8.98 | 3.59 | 2.81 | N/S | N/S | N/S | N/S | N/S | N/S | N/S | 0.01 | N/S | N/S | 0 | 0.018 | 0 | 0 | 0 | 0 | N/S | 0 | 0.014 | N/S | 0 | 0 | 0 | 0.018 | N/S | N/S | N/S | N/S | N/S | N/S | N/S
1996-07-07 | 20.4 | 5.7 | 7 | 6 | 3 | 0 | 1.4 | 0.09 | 0.01 | 8.68 | 3.27 | 3.23 | N/S | N/S | N/S | N/S | 230 | N/S | N/S | 0.011 | N/S | N/S | 0 | 0.014 | 0 | 0 | 0 | 0 | N/S | 0 | 0.009 | N/S | 0 | 0 | 0 | 0.019 | N/S | N/S | N/S | N/S | 63.65 | 23.68 | 256
1996-07-08 | 27.7 | 5.5 | 6.9 | 0 | 0 | 4 | 1.3 | 0.17 | 0.01 | 10.55 | 3.45 | 3.41 | N/S | N/S | N/S | N/S | 10 | N/S | N/S | 0.013 | 0.011 | 0.002/ | 0 | 0.013 | 0 | 0 | 0 | 0 | N/S | 0 | 0.012 | N/S | 0 | 0 | 0 | 0.022 | N/S | N/S | N/S | N/S | N/S | N/S | N/S
1996-07-09 | 22.4 | 5.6 | 6.9 | 3 | 0 | 3 | 2.1 | 0.17 | 0.11 | 12.99 | 5.11 | 4.83 | 127 | 1.08 | N/S | N/S | 10 | N/S | N/S | 0.014 | 0.014 | 0.003/ | 0 | 0.017 | 0 | 0 | 0 | 0 | 0 | 0 | 0.01 | 0 | 0 | 0 | 0 | 0.025 | 0 | 0 | 0 | 0.2 | 61.97 | 23.74 | 253
1996-07-10 | 23.1 | 5.7 | 7 | 8 | 4 | 3 | 1.8 | 0.49 | 0.53 | 11.47 | 4.06 | 2.75 | N/S | N/S | N/S | N/S | 40 | N/S | N/S | 0.013 | 0.017 | 0.007 | 0 | 0.022 | 0 | 0 | 0 | 0 | N/S | 0 | 0.03 | N/S | 0 | 0 | 0 | 0.025 | N/S | N/S | N/S | N/S | N/S | N/S | N/S
1996-07-11 | 20.7 | 5.6 | 6.9 | 4 | 4 | 4 | 1.9 | 0.12 | 0.01 | 11.67 | 2.78 | 2.66 | N/S | N/S | N/S | N/S | 220 | N/S | N/S | 0.012 | 0.011 | 0.002 | 0 | 0.015 | 0 | 0 | 0 | 0 | N/S | 0 | 0.017 | N/S | 0 | 0 | 0 | 0.021 | N/S | N/S | N/S | N/S | 61.71 | 22.02 | 245
1996-07-12 | 23.8 | 5.8 | 7 | 4 | 2 | 2 | 1.5 | 0.12 | 0.01 | 12.23 | 3.83 | 3.68 | N/S | N/S | N/S | N/S | N/S | N/S | N/S | 0.012 | 0.01 | 0.003 | 0 | 0.014 | 0 | 0 | 0 | 0 | N/S | 0 | 0.011 | N/S | 0 | 0 | 0 | 0.033 | N/S | N/S | N/S | N/S | N/S | N/S | N/S
1996-07-13 | 21 | 5.9 | 6.9 | 2 | 0 | 4 | 2 | 0.11 | 0.01 | 11.04 | 4.03 | 3.99 | N/S | N/S | N/S | N/S | N/S | N/S | N/S | 0.011 | N/S | N/S | 0 | 0.017 | 0 | 0 | 0.003 | 0 | N/S | 0 | 0.025 | N/S | 0 | 0 | 0 | 0.041 | N/S | N/S | N/S | N/S | N/S | N/S | N/S
1996-07-14 | 24.6 | 6.4 | 6.9 | 0 | 0 | 2 | 1.8 | 0.18 | 0.12 | 9.71 | 4.25 | 3.74 | N/S | N/S | N/S | N/S | 80 | N/S | N/S | 0.012 | N/S | N/S | 0 | 0.015 | 0 | 0 | 0 | 0 | N/S | 0 | 0.017 | N/S | 0 | 0 | 0 | 0.039 | N/S | N/S | N/S | N/S | 59 | 21.76 | 237
1996-07-15 | 23.8 | 6.1 | 6.9 | 10 | 0 | 4 | 1.3 | 0.17 | 0.01 | 9.04 | 3.54 | 3.33 | N/S | N/S | N/S | N/S | 91 | N/S | N/S | 0.011 | 0.011 | 0.002/ | 0 | 0.015 | 0 | 0 | 0 | 0 | N/S | 0 | 0.014 | N/S | 0 | 0 | 0 | 0.026 | N/S | N/S | N/S | N/S | N/S | N/S | N/S
1996-07-16 | 25 | 6 | 7 | 4 | 3 | 0 | 2.4 | 0.16 | 0.1 | 10.27 | 3.56 | 3.51 | 126 | 1.24 | N/S | N/S | 80 | N/S | N/S | 0.011 | 0.012 | 0.003 | 0 | 0.013 | 0 | 0 | 0 | 0 | 0 | 0 | 0.009 | 0 | 0 | 0 | 0 | 0.019 | 0 | 0 | 0 | 0 | 59.64 | 22.01 | 240
1996-07-17 | 32.3 | 6.2 | 7.1 | 4 | 3 | 2 | 2.8 | 0.9 | 0.2 | 7.77 | 4.02 | 3.97 | N/S | N/S | N/S | N/S | 80 | N/S | N/S | 0.012 | 0.014 | 0.004 | 0 | 0.013 | 0 | 0 | 0 | 0 | N/S | 0 | 0.03 | N/S | 0 | 0 | 0.003 | 0.03 | N/S | N/S | N/S | N/S | N/S | N/S | N/S
1996-07-18 | 45.9 | 6.7 | 7.1 | 8 | 5 | 3 | 2.5 | 0.77 | 0.16 | 4.31 | 1.7 | 1.62 | N/S | N/S | N/S | N/S | 20000 | N/S | N/S | 0.007 | 0.007 | 0.001 | 0 | 0.008 | 0 | 0 | 0 | 0 | N/S | 0 | 0.03 | N/S | 0 | 0 | 0 | 0.008 | N/S | N/S | N/S | N/S | 56.64 | 19.88 | 223
1996-07-19 | 29.7 | 6.1 | 7.1 | 0 | 0 | 3 | 1.7 | 0.11 | 0.02 | 7.68 | 2.28 | 2.25 | N/S | N/S | N/S | N/S | N/S | N/S | N/S | 0.011 | 0.009 | 0.002 | 0 | 0.012 | 0 | 0 | 0 | 0 | N/S | 0 | 0.01 | N/S | 0 | 0 | 0 | 0.011 | N/S | N/S | N/S | N/S | N/S | N/S | N/S
1996-07-20 | 25 | 5.7 | 7.1 | 3 | 2 | 3 | 2 | 0.1 | 0.02 | 8.04 | 3.84 | 3.45 | N/S | N/S | N/S | N/S | N/S | N/S | N/S | 0.01 | N/S | N/S | 0 | 0.013 | 0 | 0 | 0 | 0 | N/S | 0 | 0.007 | N/S | 0 | 0 | 0 | 0.015 | N/S | N/S | N/S | N/S | N/S | N/S | N/S
1996-07-21 | 25.5 | 5.8 | 6.9 | 0 | 0 | 0 | 1.2 | 0.2 | 0.02 | 8.16 | 3.32 | 3.31 | N/S | N/S | N/S | N/S | 10 | N/S | N/S | 0.009 | N/S | N/S | 0 | 0.012 | 0 | 0 | 0 | 0 | N/S | 0 | 0.012 | N/S | 0 | 0 | 0 | 0.025 | N/S | N/S | N/S | N/S | 66.72 | 24.75 | 269
1996-07-22 | 22.9 | 5.7 | 7 | 9 | 3 | 2 | 1.2 | 0.16 | 0.01 | 9.82 | 3.02 | 2.85 | N/S | N/S | N/S | N/S | 10 | N/S | N/S | 0.007 | 0 | 0 | 0 | 0.017 | 0 | 0 | 0.006 | 0 | N/S | 0 | 0.009 | N/S | 0 | 0 | 0 | 0.022 | N/S | N/S | N/S | N/S | N/S | N/S | N/S
1996-07-23 | 25.8 | 5.6 | 7.1 | 2 | 0 | 4 | 2.1 | 0.23 | 0.23 | 9.77 | 3.51 | 3.21 | 126 | 1 | N/S | N/S | 10 | N/S | N/S | 0.007 | 0.013 | 0.004 | 0 | 0.014 | 0 | 0 | 0 | 0 | 0.11 | 0 | 0.024 | 0.2 | 0 | 0 | 0 | 0.033 | 0 | 0 | 0 | 0.4 | 62.04 | 23.47 | 252
1996-07-24 | 21.1 | 5.6 | 7.1 | 2 | 0 | 2 | 0.8 | 0.12 | 0.01 | 2.25 | 0.64 | 0.61 | N/S | N/S | N/S | N/S | 10 | N/S | N/S | 0.006 | 0.012 | 0.005 | 0 | 0.02 | 0.003 | 0 | 0.014 | 0 | N/S | 0 | 0 | N/S | 0 | 0 | 0 | 0.015 | N/S | N/S | N/S | N/S | N/S | N/S | N/S
1996-07-25 | 23.9 | 5.8 | 7.1 | 2 | 0 | 0 | 1.6 | 0.13 | 0.01 | 13.11 | 4.58 | 4.32 | N/S | N/S | N/S | N/S | 10 | N/S | N/S | 0.014 | 0.018 | 0.005/ | 0 | 0.02 | 0 | 0 | 0.017 | 0 | N/S | 0 | 0.031 | N/S | 0.03 | 0 | 0 | 0.051 | N/S | N/S | N/S | N/S | 63.84 | 23.24 | 255
1996-07-26 | 24.2 | 5.9 | 7 | 0 | 0 | 3 | 1.5 | 0.13 | 0.01 | 13.15 | 4.72 | 4.24 | N/S | N/S | N/S | N/S | N/S | N/S | N/S | 0.011 | 0.012 | 0.003/ | 0 | 0.012 | 0 | 0 | 0 | 0 | N/S | 0 | 0.02 | N/S | 0 | 0 | 0.004 | 0.043 | N/S | N/S | N/S | N/S | N/S | N/S | N/S
1996-07-27 | 27.7 | 5.8 | 7 | 5 | 3 | 3 | 1.9 | 0.17 | 0.23 | 10.12 | 4.73 | 3.66 | N/S | N/S | N/S | N/S | N/S | N/S | N/S | 0.011 | N/S | N/S | 0 | 0.011 | 0 | 0 | 0 | 0 | N/S | 0 | 0.03 | N/S | 0 | 0 | 0 | 0.021 | N/S | N/S | N/S | N/S | N/S | N/S | N/S
1996-07-28 | 25.6 | 5.8 | 7 | 0 | 0 | 0 | 1.4 | 0.1 | 0.09 | 8.49 | 3.24 | 3.19 | N/S | N/S | N/S | N/S | 10 | N/S | N/S | 0.01 | N/S | N/S | 0 | 0.012 | 0 | 0 | 0 | 0 | N/S | 0 | 0.039 | N/S | 0 | 0 | 0 | 0.022 | N/S | N/S | N/S | N/S | 60.51 | 21.86 | 241
1996-07-29 | 24.4 | 5.7 | 7.1 | 0 | 0 | 3 | 1.3 | 0.21 | 0.09 | 10.76 | 3.24 | 2.8 | N/S | N/S | N/S | N/S | 10 | N/S | N/S | 0.01 | 0.017 | 0.006/ | 0 | 0.011 | 0 | 0 | 0 | 0 | N/S | 0 | 0.015 | N/S | 0 | 0 | 0 | 0.015 | N/S | N/S | N/S | N/S | N/S | N/S | N/S
1996-07-30 | 25 | 6 | 7.1 | 0 | 0 | 3 | 1.9 | 0.09 | 0 | 11.84 | 3.57 | 3.34 | 117 | 1.11 | N/S | N/S | 10 | N/S | N/S | 0.011 | 0.011 | 0.004/ | 0 | 0.013 | 0 | 0 | 0 | 0 | 0 | 0 | 0.022 | 0.3 | 0 | 0 | 0 | 0.019 | 0 | 0 | 0 | 0.2 | 59.05 | 21.91 | 238
1996-07-31 | 23.3 | 5.8 | 7.1 | 2 | 0 | 2 | 1.5 | 0.22 | 0.01 | 10.47 | 3.77 | 3.5 | N/S | N/S | N/S | N/S | 30 | N/S | N/S | 0.013 | 0.014 | 0.004/ | 0 | 0.013 | 0 | 0 | 0 | 0 | N/S | 0 | 0.033 | N/S | 0 | 0 | 0 | 0.022 | N/S | N/S | N/S | N/S | N/S | N/S | N/S
Observations | 31 | 31 | 31 | 31 | 31 | 31 | 31 | 31 | 31 | 31 | 31 | 31 | 5 | 5 | 0 | 0 | 23 | 0 | 0 | 31 | 23 | 10 | 31 | 31 | 31 | 31 | 31 | 31 | 5 | 31 | 31 | 5 | 31 | 31 | 31 | 31 | 5 | 5 | 5 | 5 | 13 | 13 | 13
Minimum | 20.4 | 5.5 | 6.9 | 0 | 0 | 0 | 0.8 | 0.05 | 0 | 2.25 | 0.64 | 0.61 | 117 | 1 | 0 | 0 | 10 | 0 | 0 | 0.006 | 0 | 0 | 0 | 0.008 | 0 | 0 | 0 | 0 | 0 | 0 | 0 | 0 | 0 | 0 | 0 | 0.008 | 0 | 0 | 0 | 0 | 56.64 | 19.88 | 223
Mean | 25.1581 | 5.8097 | 7.0355 | 2.9677 | 1.129 | 2.2581 | 1.6839 | 0 | 1 | 9.8694 | 3.5471 | 3.2848 | 124 | 1.098 | 0 | 0 | 917.8696 | 0 | 0 | 0.010871 | 0.012304 | 0.0031 | 0 | 0.014581 | 9.6774e-05 | 0 | 0.0012903 | 0.0045161 | 0.022 | 0 | 0.017097 | 0.12 | 0.00096774 | 0 | 0.00022581 | 0.025452 | 0 | 0 | 0 | 0.16 | 61.5946 | 22.8015 | 247.8462
Maximum | 45.9 | 6.7 | 7.4 | 10 | 5 | 4 | 2.8 | 0.9 | 0.53 | 13.15 | 5.11 | 4.83 | 127 | 1.24 | 0 | 0 | 20000 | 0 | 0 | 0.014 | 0.018 | 0.007 | 0 | 0.022 | 0.003 | 0 | 0.017 | 0.14 | 0.11 | 0 | 0.039 | 0.3 | 0.03 | 0 | 0.004 | 0.051 | 0 | 0 | 0 | 0.4 | 66.72 | 24.76 | 269
1996-08-01 | 24.9 | 5.8 | 7.2 | 10 | 2 | 3 | 3.2 | 1.19 | 0.58 | 13.68 | 4.59 | 4.23 | N/S | N/S | N/S | N/S | 40 | N/S | N/S | 0.014 | 0.014 | 0.003/ | 0 | 0.014 | 0 | 0 | 0.003 | 0 | N/S | 0 | 0.054 | N/S | 0 | 0 | 0 | 0.031 | N/S | N/S | N/S | N/S | 59.54 | 21.67 | 238
1996-08-02 | 22.1 | 5.8 | 7 | 2 | 0 | 0 | 1.8 | 0.16 | 0.01 | 15 | 4.65 | 4.53 | N/S | N/S | N/S | N/S | N/S | N/S | N/S | 0.016 | 0.012 | 0.002 | 0 | 0.014 | 0 | 0 | 0.003 | 0.09 | N/S | 0 | 0.037 | N/S | 0 | 0 | 0 | 0.032 | N/S | N/S | N/S | N/S | N/S | N/S | N/S
1996-08-03 | 22.9 | 5.8 | 6.9 | 4 | 4 | 0 | 1.5 | 0.17 | 0.01 | 12.07 | 4.52 | 4.49 | N/S | N/S | N/S | N/S | N/S | N/S | N/S | 0.013 | N/S | N/S | 0 | 0.011 | 0 | 0 | 0 | 0 | N/S | 0 | 0.021 | N/S | 0 | 0 | 0 | 0.033 | N/S | N/S | N/S | N/S | N/S | N/S | N/S
1996-08-04 | 25.5 | 5.7 | 6.9 | 0 | 0 | 2 | 1.3 | 0.13 | 0.01 | 10.24 | 3.68 | 3.68 | N/S | N/S | N/S | N/S | 10 | N/S | N/S | 0.011 | N/S | N/S | 0 | 0.013 | 0 | 0 | 0 | 0 | N/S | 0 | 0.025 | N/S | 0 | 0 | 0 | 0.028 | N/S | N/S | N/S | N/S | 61.48 | 21.24 | 241
1996-08-05 | 19.7 | 5.5 | 7 | 0 | 0 | 2 | 1.2 | 0.12 | 0.01 | 9.52 | 3.2 | 2.86 | N/S | N/S | N/S | N/S | 10 | N/S | N/S | 0.012 | 0.015 | 0.005 | 0 | 0.013 | 0 | 0 | 0 | 0 | N/S | 0 | 0.019 | N/S | 0 | 0 | 0 | 0.023 | N/S | N/S | N/S | N/S | N/S | N/S | N/S
1996-08-06 | 42 | 6.7 | 7 | 3 | 0 | 3 | 1.9 | 0.28 | 0.25 | 6.89 | 2.99 | 2.44 | 105 | 0.96 | N/S | N/S | 10 | N/S | N/S | 0.009 | 0.011 | 0.002 | 0 | 0.01 | 0 | 0 | 0 | 0 | 0.05 | 0 | 0.106 | 0.2 | 0 | 0 | 0 | 0.019 | 0 | 0 | 0 | 0 | 55.86 | 19.6 | 220
1996-08-07 | 27.5 | 6.5 | 7 | 2 | 0 | 3 | 1.8 | 0.18 | 0.01 | 6.88 | 1.49 | 1.34 | N/S | N/S | N/S | N/S | 10 | N/S | N/S | 0.012 | 0.012 | 0.006 | 0 | 0.01 | 0 | 0 | 0 | 0 | N/S | 0 | 0.041 | N/S | 0 | 0 | 0 | 0.015 | N/S | N/S | N/S | N/S | N/S | N/S | N/S
1996-08-08 | 25.7 | 6 | 7.1 | 0 | 0 | 0 | 1.6 | 0.1 | 0.01 | 10.31 | 2.48 | 2.29 | N/S | N/S | N/S | N/S | 10 | N/S | N/S | 0.012 | 0.017 | 0.007 | 0 | 0.01 | 0 | 0 | 0 | 0 | N/S | 0 | 0.022 | N/S | 0 | 0 | 0 | 0.026 | N/S | N/S | N/S | N/S | 62.22 | 22.66 | 249
1996-08-09 | 25.6 | 5.9 | 7.1 | 3 | 0 | 2 | 1.9 | 0.13 | 0.01 | 10.65 | 2.93 | 2.59 | N/S | N/S | N/S | N/S | N/S | N/S | N/S | 0.009 | 0.01 | 0.002 | 0 | 0.017 | 0 | 0 | 0.004 | 0 | N/S | 0 | 0.028 | N/S | 0 | 0 | 0 | 0.034 | N/S | N/S | N/S | N/S | N/S | N/S | N/S
1996-08-10 | 23.2 | 5.8 | 7 | 0 | 0 | 0 | 1.9 | 0.1 | 0.01 | 11.39 | 4.04 | 3.93 | N/S | N/S | N/S | N/S | N/S | N/S | N/S | 0.009 | N/S | N/S | 0 | 0.014 | 0 | 0 | 0 | 0 | N/S | 0 | 0.03 | N/S | 0 | 0 | 0 | 0.041 | N/S | N/S | N/S | N/S | N/S | N/S | N/S
1996-08-11 | 22.5 | 5.5 | 7 | 0 | 0 | 3 | 1.6 | 0.13 | 0.01 | 10.32 | 3.43 | 3.33 | N/S | N/S | N/S | N/S | 10 | N/S | N/S | 0.011 | N/S | N/S | 0 | 0.014 | 0 | 0 | 0 | 0 | N/S | 0 | 0.022 | N/S | 0 | 0 | 0 | 0.032 | N/S | N/S | N/S | N/S | 63.72 | 23.3 | 255
1996-08-12 | 24.4 | 5.6 | 7.1 | 0 | 0 | 0 | 0.8 | 0.15 | 0.01 | 10.77 | 3.14 | 3.09 | N/S | N/S | N/S | N/S | 10 | N/S | N/S | 0.015 | 0.015 | 0.007/ | 0 | 0.013 | 0 | 0 | 0 | 0 | N/S | 0 | 0.015 | N/S | 0 | 0 | 0 | 0.024 | N/S | N/S | N/S | N/S | N/S | N/S | N/S
1996-08-13 | 22.8 | 5.4 | 6.9 | 0 | 0 | 3 | 1.9 | 0.08 | 0.01 | 11.69 | 3.39 | 3.33 | 125 | 1.08 | N/S | N/S | 10 | N/S | N/S | 0.015 | 0.018 | 0.007 | 0 | 0.01 | 0 | 0 | 0 | 0 | 0.1 | 0 | 0.008 | 0 | 0 | 0 | 0 | 0.013 | 0 | 0 | 0 | 0 | 61.14 | 22.61 | 246
1996-08-14 | 23.3 | 5.7 | 7 | 2 | 0 | 3 | 1.7 | 0.16 | 0.01 | 10.98 | 3.78 | 3.67 | N/S | N/S | N/S | N/S | 10 | N/S | N/S | 0.018 | 0.017 | 0.007 | 0 | 0.012 | 0 | 0 | 0 | 0 | N/S | 0 | 0.019 | N/S | 0 | 0 | 0 | 0.037 | N/S | N/S | N/S | N/S | N/S | N/S | N/S
1996-08-15 | 22.5 | 5.6 | 6.9 | 0 | 0 | 3 | 1.7 | 0.12 | 0.01 | 10.28 | 3.18 | 3.16 | N/S | N/S | N/S | N/S | 10 | N/S | N/S | 0.017 | 0.015 | 0.005 | 0 | 0.015 | 0 | 0 | 0.008 | 0.06 | N/S | 0 | 0.02 | N/S | 0 | 0 | 0 | 0.052 | N/S | N/S | N/S | N/S | 57.94 | 20.57 | 229
1996-08-16 | 22.4 | 5.6 | 7 | 0 | 0 | 3 | 1.5 | 0.19 | 0.01 | 10.98 | 3.5 | 3.45 | N/S | N/S | N/S | N/S | N/S | N/S | N/S | 0.012 | 0.016 | 0.005 | 0 | 0.011 | 0 | 0 | 0 | 0 | N/S | 0 | 0.023 | N/S | 0 | 0 | 0 | 0.033 | N/S | N/S | N/S | N/S | N/S | N/S | N/S
1996-08-17 | 21.4 | 5.5 | 6.9 | 3 | 2 | 0 | 1.6 | 0.11 | 0.01 | 11.32 | 4.32 | 4.27 | N/S | N/S | N/S | N/S | N/S | N/S | N/S | 0.013 | N/S | N/S | 0 | 0.009 | 0 | 0 | 0 | 0 | N/S | 0 | 0.013 | N/S | 0 | 0 | 0 | 0.015 | N/S | N/S | N/S | N/S | N/S | N/S | N/S
1996-08-18 | 23.6 | 6.2 | 6.8 | 0 | 0 | 3 | 1.8 | 0.54 | 0.01 | 8.49 | 3.66 | 3.52 | N/S | N/S | N/S | N/S | 10 | N/S | N/S | 0.014 | N/S | N/S | 0 | 0.013 | 0 | 0 | 0 | 0 | N/S | 0 | 0.019 | N/S | 0 | 0 | 0 | 0.017 | N/S | N/S | N/S | N/S | 58.83 | 21.45 | 235
1996-08-19 | 23.2 | 6.5 | 7.2 | 2 | 0 | 2 | 1.3 | 0.17 | 0.01 | 8.62 | 2.66 | 2.65 | N/S | N/S | N/S | N/S | 10 | N/S | N/S | 0.019 | 0.023 | 0.005 | 0 | 0.012 | 0 | 0 | 0.004 | 0.06 | N/S | 0 | 0.015 | N/S | 0 | 0 | 0 | 0.024 | N/S | N/S | N/S | N/S | N/S | N/S | N/S
1996-08-20 | 25.4 | 5.7 | 7 | 0 | 0 | 2 | 0.8 | 0.16 | 0.01 | 2.34 | 0.67 | 0.66 | 29 | 0.41 | N/S | N/S | 10 | N/S | N/S | 0.004 | 0.014 | 0.004 | 0 | 0 | 0 | 0 | 0 | 0 | 0 | 0 | 0.019 | 0.1 | 0 | 0 | 0 | 0 | 0 | 0 | 0 | 0 | 17.88 | 6.42 | 71
1996-08-21 | 23.7 | 5.6 | 6.9 | 3 | 2 | 4 | 2.2 | 0.29 | 0.01 | 8.36 | 2.52 | 2.44 | N/S | N/S | N/S | N/S | 10 | N/S | N/S | 0.014 | 0.021 | 0.006 | 0 | 0.015 | 0 | 0 | 0.006 | 0.09 | N/S | 0 | 0.064 | N/S | 0 | 0 | 0 | 0.023 | N/S | N/S | N/S | N/S | N/S | N/S | N/S
1996-08-22 | 24.6 | 5.7 | 7.1 | 3 | 3 | 3 | 3.2 | 0.87 | 0.17 | 8.46 | 2.58 | 2.48 | N/S | N/S | N/S | N/S | 10 | N/S | N/S | 0.012 | 0.014 | 0.006 | 0 | 0.014 | 0 | 0 | 0.008 | 0.15 | N/S | 0 | 0.072 | N/S | 0 | 0 | 0 | 0.033 | N/S | N/S | N/S | N/S | 56.96 | 20.1 | 225
1996-08-23 | 25 | 5.8 | 7.3 | 4 | 3 | 3 | 2.2 | 0.26 | 0.01 | 8.49 | 2.39 | 2.34 | N/S | N/S | N/S | N/S | N/S | N/S | N/S | 0.014 | 0.017 | 0.003 | 0 | 0.02 | 0 | 0 | 0.014 | 0.08 | N/S | 0 | 0.081 | N/S | 0 | 0 | 0 | 0.023 | N/S | N/S | N/S | N/S | N/S | N/S | N/S
1996-08-24 | 23.2 | 5.9 | 7.3 | 3 | 3 | 3 | 1.8 | 0.24 | 0.01 | 8.27 | 3.17 | 3.08 | N/S | N/S | N/S | N/S | N/S | N/S | N/S | 0.014 | N/S | N/S | 0 | 0.019 | 0 | 0 | 0.012 | 0.07 | N/S | 0 | 0.064 | N/S | 0 | 0 | 0 | 0.029 | N/S | N/S | N/S | N/S | N/S | N/S | N/S
1996-08-25 | 22.3 | 5.6 | 7.3 | 3 | 2 | 3 | 1.6 | 0.37 | 0.01 | 8.03 | 3.23 | 3.18 | N/S | N/S | N/S | N/S | 10 | N/S | N/S | 0.013 | N/S | N/S | 0 | 0.019 | 0 | 0 | 0.015 | 0.08 | N/S | 0 | 0.062 | N/S | 0 | 0 | 0 | 0.029 | N/S | N/S | N/S | N/S | 60.95 | 21.08 | 239
1996-08-26 | 25.7 | 5.9 | 7.3 | 4 | 3 | 4 | 2.5 | 0.96 | 0.11 | 7.67 | 2.79 | 2.67 | N/S | N/S | N/S | N/S | 10 | N/S | N/S | 0.013 | 0.005 | 0.002 | 0 | 0.015 | 0 | 0 | 0.009 | 0.07 | N/S | 0 | 0.057 | N/S | 0 | 0 | 0 | 0.021 | N/S | N/S | N/S | N/S | N/S | N/S | N/S
1996-08-27 | 24.1 | 5.9 | 6.9 | 3 | 0 | 2 | 2.8 | 0.56 | 0.15 | 7.6 | 2.4 | 2.35 | 113 | 1 | N/S | N/S | 10 | N/S | N/S | 0.01 | 0.013 | 0.002 | 0 | 0.01 | 0 | 0 | 0 | 0 | 0 | 0 | 0.066 | 0.2 | 0 | 0 | 0 | 0.025 | 0 | 0 | 0 | 0 | 56.35 | 19.88 | 223
1996-08-28 | 22.3 | 5.8 | 7.2 | 4 | 3 | 3 | 2.8 | 0.53 | 0.01 | 9.65 | 3.43 | 3.32 | N/S | N/S | N/S | N/S | 10 | N/S | N/S | 0.012 | 0.018 | 0.005 | 0 | 0.015 | 0 | 0 | 0.007 | 0.07 | N/S | 0 | 0.07 | N/S | 0 | 0 | 0 | 0.042 | N/S | N/S | N/S | N/S | N/S | N/S | N/S
1996-08-29 | 22.6 | 5.4 | 7.2 | 4 | 4 | 3 | 4.1 | 1.45 | 0.33 | 6.93 | 2.76 | 2.65 | N/S | N/S | N/S | N/S | 10 | N/S | N/S | 0.007 | 0.018 | 0.009 | 0 | 0.014 | 0 | 0 | 0.006 | 0.08 | N/S | 0 | 0.087 | N/S | 0 | 0 | 0 | 0.033 | N/S | N/S | N/S | N/S | 57.24 | 20.01 | 225
1996-08-30 | 21.2 | 5.7 | 7.1 | 4 | 3 | 2 | 2.3 | 0.44 | 0.21 | 11.13 | 1.83 | 1.73 | N/S | N/S | N/S | N/S | N/S | N/S | N/S | 0.012 | 0.01 | 0.003 | 0 | 0.015 | 0 | 0 | 0.01 | 0.09 | N/S | 0 | 0.057 | N/S | 0 | 0 | 0 | 0.043 | N/S | N/S | N/S | N/S | N/S | N/S | N/S
1996-08-31 | 21.9 | 5.8 | 7.1 | 3 | 0 | 2 | 2.1 | 0.25 | 0.01 | 12.97 | 4.22 | 4.19 | N/S | N/S | N/S | N/S | N/S | N/S | N/S | 0.013 | N/S | N/S | 0 | 0.015 | 0 | 0 | 0.007 | 0.09 | N/S | 0 | 0.043 | N/S | 0 | 0 | 0 | 0.053 | N/S | N/S | N/S | N/S | N/S | N/S | N/S
Observations | 31 | 31 | 31 | 31 | 31 | 31 | 31 | 31 | 31 | 31 | 31 | 31 | 4 | 4 | 0 | 0 | 21 | 0 | 0 | 31 | 22 | 20 | 31 | 31 | 31 | 31 | 31 | 31 | 4 | 31 | 31 | 4 | 31 | 31 | 31 | 31 | 4 | 4 | 4 | 4 | 13 | 13 | 13
Minimum | 19.7 | 5.4 | 6.8 | 0 | 0 | 0 | 0.8 | 0.08 | 0.01 | 2.34 | 0.67 | 0.66 | 29 | 0.41 | 0 | 0 | 10 | 0 | 0 | 0.004 | 0.005 | 0.002 | 0 | 0 | 0 | 0 | 0 | 0 | 0 | 0 | 0.008 | 0 | 0 | 0 | 0 | 0 | 0 | 0 | 0 | 0 | 17.88 | 6.42 | 71
Mean | 24.1032 | 5.8032 | 7.0548 | 2.2258 | 1.0968 | 2.2258 | 1.9484 | 0 | 1 | 9.6768 | 3.149 | 3.0303 | 93 | 0.8625 | 0 | 0 | 11.4286 | 0 | 0 | 0.012548 | 0.014773 | 0.00465 | 0 | 0.013097 | 0 | 0 | 0.0037419 | 0.034839 | 0.0375 | 0 | 0.041258 | 0.125 | 0 | 0 | 0 | 0.028484 | 0 | 0 | 0 | 0 | 56.1623 | 20.0454 | 222.7692
Maximum | 42 | 6.7 | 7.3 | 10 | 4 | 4 | 4.1 | 1.45 | 0.58 | 15 | 4.65 | 4.53 | 125 | 1.08 | 0 | 0 | 40 | 0 | 0 | 0.019 | 0.023 | 0.009 | 0 | 0.02 | 0 | 0 | 0.015 | 0.15 | 0.1 | 0 | 0.106 | 0.2 | 0 | 0 | 0 | 0.053 | 0 | 0 | 0 | 0 | 63.72 | 23.3 | 255
1996-09-01 | 21.5 | 5.7 | 7.2 | 0 | 0 | 0 | 1.2 | 0.17 | 0.01 | 11.28 | 4.24 | 4.14 | N/S | N/S | N/S | N/S | T/X | N/S | N/S | 0.017 | N/S | N/S | 0 | 0.012 | 0 | 0 | 0.011 | 0.12 | N/S | 0 | 0.035 | N/S | 0 | 0 | 0 | 0.046 | N/S | N/S | N/S | N/S | 55.87 | 19.42 | 219
1996-09-02 | 22.2 | 5.8 | 6.9 | 0 | 0 | 0 | 1.3 | 0.26 | 0.01 | 10.96 | 3.69 | 3.64 | N/S | N/S | N/S | N/S | 20 | N/S | N/S | 0.013 | 0.02 | 0.005/ | 0 | 0.014 | 0 | 0 | 0.007 | 0.08 | N/S | 0 | 0.028 | N/S | 0 | 0 | 0 | 0.036 | N/S | N/S | N/S | N/S | N/S | N/S | N/S
1996-09-03 | 22.2 | 5.7 | 7.1 | 3 | 0 | 0 | 2.5 | 0.28 | 0.01 | 9.01 | 3.05 | 3.03 | 109 | 1 | N/S | N/S | 10 | N/S | N/S | 0.012 | 0.013 | 0.002/ | 0 | 0.015 | 0 | 0 | 0.006 | 0 | 0 | 0 | 0.026 | 0.2 | 0 | 0 | 0 | 0.018 | 0 | 0 | 0 | 0.4 | 58.11 | 20.08 | 228
1996-09-04 | 22.2 | 5.6 | 7.1 | 0 | 0 | 2 | 2.1 | 0.23 | 0.01 | 10.82 | 3.32 | 3.22 | N/S | N/S | N/S | N/S | 30 | N/S | N/S | 0.015 | 0.015 | 0.005 | 0 | 0.011 | 0 | 0 | 0 | 0.08 | N/S | 0 | 0.026 | N/S | 0 | 0 | 0 | 0.029 | N/S | N/S | N/S | N/S | N/S | N/S | N/S
1996-09-05 | 22.9 | 5.7 | 6.9 | 0 | 0 | 3 | 2 | 0.19 | 0.01 | 12.17 | 4.44 | 4.31 | N/S | N/S | N/S | N/S | 20 | N/S | N/S | 0.012 | 0.018 | 0.007 | 0 | 0.008 | 0 | 0 | 0 | 0 | N/S | 0 | 0.035 | N/S | 0 | 0 | 0 | 0.044 | N/S | N/S | N/S | N/S | 56.94 | 20.45 | 226
1996-09-06 | 23 | 5.7 | 7.1 | 3 | 0 | 3 | 1.8 | 0.14 | 0.01 | 12.85 | 4.52 | 4.38 | N/S | N/S | N/S | N/S | 10 | N/S | N/S | 0.011 | 0.017 | 0.005 | 0 | 0.012 | 0 | 0 | 0.003 | 0 | N/S | 0 | 0.031 | N/S | 0 | 0 | 0 | 0.055 | N/S | N/S | N/S | N/S | N/S | N/S | N/S
1996-09-07 | 23.4 | 5.9 | 7.2 | 0 | 0 | 2 | 2.2 | 0.09 | 0.01 | 11.49 | 4.49 | 4.4 | N/S | N/S | N/S | N/S | N/S | N/S | N/S | 0.012 | N/S | N/S | 0 | 0.015 | 0 | 0 | 0 | 0 | N/S | 0 | 0.025 | N/S | 0 | 0 | 0 | 0.026 | N/S | N/S | N/S | N/S | N/S | N/S | N/S
1996-09-08 | 24.1 | 5.9 | 7.1 | 3 | 0 | 3 | 1.6 | 0.12 | 0.01 | 9.56 | 3.89 | 3.74 | N/S | N/S | N/S | N/S | 10 | N/S | N/S | 0.009 | N/S | N/S | 0 | 0.011 | 0 | 0 | 0.003 | 0.06 | N/S | 0 | 0.032 | N/S | 0 | 0 | 0 | 0.042 | N/S | N/S | N/S | N/S | 56.82 | 19.91 | 224
1996-09-09 | 21.5 | 5.9 | 7 | 3 | 0 | 3 | 2.4 | 0.52 | 0.13 | 7.76 | 7.22 | 7.1 | N/S | N/S | N/S | N/S | 100 | N/S | N/S | 0.013 | 0.01 | 0.002 | 0 | 0.014 | 0 | 0 | 0 | 0 | N/S | 0 | 0.063 | N/S | 0 | 0 | 0 | 0.035 | N/S | N/S | N/S | N/S | N/S | N/S | N/S
1996-09-10 | 21.7 | 5.8 | 6.9 | 2 | 0 | 0 | 2.7 | 0.2 | 0.01 | 10.84 | 6.52 | 6.36 | 102 | 1.03 | 5 | S/X | 90 | 113 | 0.32 | 0.012 | 0.014 | 0.004 | 0 | 0.008 | 0 | 0 | 0 | 0 | 0 | 0 | 0.039 | 0.1 | 0 | 0 | 0 | 0.026 | 0 | 0 | 0 | 0 | 57.17 | 19.46 | 223
1996-09-11 | 23 | 6.4 | 7 | 3 | 0 | 3 | 2.4 | 0.32 | 0.01 | 10.69 | 4.59 | 4.49 | N/S | N/S | N/S | N/R | 150 | N/S | N/S | 0.013 | 0.015 | 0.006 | 0 | 0.014 | 0 | 0 | 0 | 0.12 | N/S | 0 | 0.048 | N/S | 0 | 0 | 0 | 0.032 | N/S | N/S | N/S | N/S | N/S | N/S | N/S
1996-09-12 | 21.3 | 6 | 7 | 0 | 0 | 3 | 2.4 | 0.11 | 0.01 | 11.49 | 4.03 | 3.89 | N/S | N/S | N/S | N/S | 80 | N/S | N/S | 0.014 | 0.018 | 0.007 | 0 | 0.01 | 0 | 0 | 0 | 0 | N/S | 0 | 0.039 | N/S | 0 | 0 | 0 | 0.024 | N/S | N/S | N/S | N/S | 55.98 | 18.77 | 217
1996-09-13 | 22.2 | 5.7 | 7 | 0 | 0 | 3 | 1.9 | 0.23 | 0.01 | 13.17 | 4.87 | 4.74 | N/S | N/S | N/S | N/S | N/S | N/S | N/S | 0.011 | 0.014 | 0.003/ | 0 | 0.011 | 0 | 0.007 | 0 | 0 | N/S | 0 | 0.048 | N/S | 0 | 0 | 0 | 0.024 | N/S | N/S | N/S | N/S | N/S | N/S | N/S
1996-09-14 | 20 | 5.5 | 6.8 | 0 | 0 | 3 | 2.4 | 0.11 | 0.01 | 11.82 | 4.63 | 4.5 | N/S | N/S | N/S | N/S | N/S | N/S | N/S | 0.012 | N/S | N/S | 0 | 0.009 | 0 | 0 | 0 | 0 | N/S | 0 | 0.039 | N/S | 0 | 0 | 0 | 0.022 | N/S | N/S | N/S | N/S | N/S | N/S | N/S
1996-09-15 | 20.4 | 5.6 | 6.8 | 4 | 0 | 2 | 2.8 | 0.78 | 0.12 | 7.88 | 4.1 | 3.99 | N/S | N/S | N/S | N/S | 10 | N/S | N/S | 0.01 | N/S | N/S | 0 | 0.012 | 0 | 0 | 0 | 0 | N/S | 0 | 0.046 | N/S | 0 | 0 | 0 | 0.025 | N/S | N/S | N/S | N/S | 53.69 | 18.91 | 212
1996-09-16 | 23.7 | 5.7 | 7.2 | 3 | 0 | 2 | 1.7 | 0.33 | 0.01 | 8.6 | 3.42 | 3.4 | N/S | N/S | N/S | N/S | 40 | N/S | N/S | 0.014 | 0.011 | 0.003 | 0 | 0.014 | 0 | 0 | 0 | 0 | N/S | 0 | 0.033 | N/S | 0 | 0 | 0 | 0.029 | N/S | N/S | N/S | N/S | N/S | N/S | N/S
1996-09-17 | 21.9 | 5.8 | 7 | 2 | 0 | 2 | 2.1 | 0.1 | 0.01 | 10.12 | 3.27 | 3.21 | 108 | 1.29 | 0 | N/S | 50 | 94 | 0.81 | 0.014 | 0.013 | 0.004/ | 0 | 0.013 | 0 | 0 | 0 | 0 | 0 | 0.06 | 0.019 | 0.1 | 0 | 0 | 0 | 0.023 | 0 | 0 | 0 | 0 | 55.19 | 19.44 | 218
1996-09-18 | 21.5 | 5.7 | 7.2 | 2 | 0 | 0 | 2 | 0.23 | 0.01 | 11.86 | 3.91 | 3.81 | N/S | N/S | N/S | 2 | 80 | N/S | N/S | 0.014 | 0.017 | 0.006/ | 0 | 0.012 | 0 | 0 | 0 | 0 | N/S | 0 | 0.026 | N/S | 0 | 0 | 0 | 0.028 | N/S | N/S | N/S | N/S | N/S | N/S | N/S
1996-09-19 | 21.5 | 6 | 6.9 | 0 | 0 | 4 | 2 | 0.11 | 0.01 | 11.83 | 4.58 | 4.51 | N/S | N/S | N/S | N/S | 200 | N/S | N/S | 0.013 | 0.019 | 0.006 | 0 | 0.008 | 0 | 0 | 0 | 0 | N/S | 0 | 0.025 | N/S | 0 | 0 | 0 | 0.024 | N/S | N/S | N/S | N/S | 54.19 | 18.95 | 213
1996-09-20 | 22.4 | 6.1 | 7.1 | 3 | 0 | 0 | 1.7 | 0.17 | 0.01 | 11.35 | 4.12 | 4.08 | N/S | N/S | N/S | N/S | N/S | N/S | N/S | 0.013 | 0.009 | 0.002 | 0 | 0.015 | 0 | 0 | 0.008 | 0 | N/S | 0 | 0.03 | N/S | 0 | 0 | 0 | 0.029 | N/S | N/S | N/S | N/S | N/S | N/S | N/S
1996-09-21 | 19.6 | 5.9 | 7.1 | 3 | 0 | 2 | 2.1 | 0.22 | 0.01 | 11.96 | 4.67 | 4.61 | N/S | N/S | N/S | N/S | S/X | N/S | N/S | 0.014 | S/X | S/X | 0 | 0.019 | 0 | 0 | 0.012 | 0 | N/S | 0 | 0.043 | N/S | 0.03 | 0 | 0 | 0.055 | N/S | N/S | N/S | N/S | N/S | N/S | N/S
1996-09-22 | 21.1 | 5.7 | 7.2 | 0 | 0 | 0 | 1.4 | 0.16 | 0.01 | 9.06 | 3.72 | 3.58 | N/S | N/S | N/S | N/S | 10 | N/S | N/S | 0.013 | N/S | N/S | 0 | 0.018 | 0 | 0 | 0.01 | 0 | N/S | 0 | 0.04 | N/S | 0 | 0 | 0 | 0.035 | N/S | N/S | N/S | N/S | 54.78 | 19.46 | 217
1996-09-23 | 22.9 | 6.2 | 7 | 2 | 0 | 0 | 1.6 | 0.29 | 0.01 | 9.1 | 3.24 | 3.17 | N/S | N/S | N/S | N/S | 30 | N/S | N/S | 0.013 | 0.017 | 0.007 | 0 | 0.013 | 0 | 0 | 0 | 0 | N/S | 0 | 0.051 | N/S | 0 | 0 | 0 | 0.024 | N/S | N/S | N/S | N/S | N/S | N/S | N/S
1996-09-24 | 20.2 | 5.5 | 7 | 2 | 0 | 0 | 1.6 | 0.15 | 0.01 | 10.09 | 3.22 | 3.17 | 104 | 1.58 | 5 | N/S | 30 | S/X | S/X | 0.012 | 0.018 | 0.007/ | 0 | 0.013 | 0 | 0 | 0.003 | 0 | 0 | 0 | 0.059 | 0.1 | 0 | 0 | 0 | 0.024 | 0 | 0 | 0 | 2.1 | 52.34 | 18.57 | 207
1996-09-25 | 21.1 | 5.7 | 7.3 | 3 | 0 | 4 | 1.6 | 0.2 | 0.01 | 11.7 | 4.76 | 4.74 | N/S | N/S | N/S | 2 | 30 | N/S | N/S | 0.014 | 0.018 | 0.007/ | 0 | 0.014 | 0 | 0 | 0 | 0 | N/S | 0 | 0.041 | N/S | 0 | 0 | 0 | 0.021 | N/S | N/S | N/S | N/S | N/S | N/S | N/S
1996-09-26 | 30.9 | 6.4 | 7.1 | 7 | 3 | 5 | 3.8 | 1.47 | 0.23 | 8.86 | 3.76 | 3.6 | N/S | N/S | N/S | N/S | 90 | N/S | N/S | 0.012 | 0.016 | 0.006/ | 0 | 0.015 | 0 | 0 | 0.006 | 0 | N/S | 0 | 0.081 | N/S | 0 | 0 | 0 | 0.187 | N/S | N/S | N/S | N/S | 55.67 | 19.62 | 220
1996-09-27 | 28.1 | 6 | 7.2 | 3 | 0 | 2 | 1.6 | 0.24 | 0.01 | 7.24 | 1.58 | 1.53 | N/S | N/S | N/S | N/S | N/S | N/S | N/S | 0.01 | 0.007 | 0.002/ | 0 | 0.015 | 0 | 0 | 0 | 0 | N/S | 0 | 0.053 | N/S | 0 | 0 | 0 | 0.017 | N/S | N/S | N/S | N/S | N/S | N/S | N/S
1996-09-28 | 22.7 | 6.2 | 7.2 | 0 | 0 | 0 | 1.7 | 0.19 | 0.01 | 10.05 | 2.56 | 2.54 | N/S | N/S | N/S | N/S | N/S | N/S | N/S | 0.011 | N/S | N/S | 0 | 0.017 | 0 | 0 | 0.003 | 0 | N/S | 0 | 0.043 | N/S | 0 | 0 | 0 | 0.031 | N/S | N/S | N/S | N/S | N/S | N/S | N/S
1996-09-29 | 21.1 | 5.9 | 7.2 | 0 | 0 | 2 | 1.3 | 0.16 | 0.01 | 9.71 | 2.99 | 2.89 | N/S | N/S | N/S | N/S | 50 | N/S | N/S | 0.013 | N/S | N/S | 0 | 0.015 | 0 | 0 | 0.004 | 0 | N/S | 0 | 0.035 | N/S | 0 | 0 | 0 | 0.025 | N/S | N/S | N/S | N/S | 59.8 | 21.53 | 238
1996-09-30 | 22 | 5.6 | 7.3 | 0 | 0 | 0 | 1.2 | 0.22 | 0.01 | 8.82 | 2.89 | 2.84 | N/S | N/S | N/S | N/S | 40 | N/S | N/S | 0.013 | 0.019 | 0.005 | 0 | 0.02 | 0 | 0 | 0 | 0 | N/S | 0 | 0.041 | N/S | 0 | 0 | 0 | 0.025 | N/S | N/S | N/S | N/S | N/S | N/S | N/S
Observations | 30 | 30 | 30 | 30 | 30 | 30 | 30 | 30 | 30 | 30 | 30 | 30 | 4 | 4 | 3 | 2 | 22 | 2 | 2 | 30 | 21 | 12 | 30 | 30 | 30 | 30 | 30 | 30 | 4 | 30 | 30 | 4 | 30 | 30 | 30 | 30 | 4 | 4 | 4 | 4 | 13 | 13 | 13
Minimum | 19.6 | 5.5 | 6.8 | 0 | 0 | 0 | 1.2 | 0.09 | 0.01 | 7.24 | 1.58 | 1.53 | 102 | 1 | 0 | 2 | 10 | 94 | 0.32 | 0.009 | 0.007 | 0.002 | 0 | 0.008 | 0 | 0 | 0 | 0 | 0 | 0 | 0.019 | 0.1 | 0 | 0 | 0 | 0.017 | 0 | 0 | 0 | 0 | 52.34 | 18.57 | 207
Mean | 22.41 | 5.8433 | 7.07 | 1.7 | 0.1 | 1.7667 | 1.97 | 0 | 1 | 10.4047 | 4.0097 | 3.9203 | 105.75 | 1.225 | 0 | 0 | 53.6364 | 0 | 0 | 0.012633 | 0.015143 | 0.0049167 | 0 | 0.013233 | 0 | 0.00023333 | 0.0025333 | 0.015333 | 0 | 0.002 | 0.039333 | 0.125 | 0.001 | 0 | 0 | 0.035367 | 0 | 0 | 0 | 0.625 | 55.8885 | 19.5823 | 220.1538
Maximum | 30.9 | 6.4 | 7.3 | 7 | 3 | 5 | 3.8 | 1.47 | 0.23 | 13.17 | 7.22 | 7.1 | 109 | 1.58 | 5 | 2 | 200 | 113 | 0.81 | 0.017 | 0.02 | 0.007 | 0 | 0.02 | 0 | 0.007 | 0.012 | 0.12 | 0 | 0.06 | 0.081 | 0.2 | 0.03 | 0 | 0 | 0.187 | 0 | 0 | 0 | 2.1 | 59.8 | 21.53 | 238
1996-10-01 | 21.4 | 5.7 | 7.3 | 2 | 0 | 2 | 1.4 | 0.25 | 0.01 | 10.01 | 3.63 | 3.48 | 118 | 1.36 | 0 | N/S | 10 | 132 | 0 | 0.011 | 0.013 | 0.005 | 0 | 0.011 | 0 | 0 | 0 | 0 | 0 | 0 | 0.046 | 0 | 0 | 0 | 0 | 0.02 | 0 | 0 | 0 | 2.4 | 58.2 | 21.01 | 232
1996-10-02 | 23.2 | 5.9 | 7.2 | 2 | 0 | 0 | 2 | 0.33 | 0.01 | 11.21 | 3.85 | 3.39 | N/S | N/S | N/S | 3 | 10 | N/S | N/S | 0.013 | 0.017 | 0.005 | 0 | 0.017 | 0 | 0 | 0.006 | 0.53 | N/S | 0 | 0.057 | N/S | 0 | 0 | 0 | 0.034 | N/S | N/S | N/S | N/S | N/S | N/S | N/S
1996-10-03 | 19.2 | 5.7 | 7.1 | 0 | 0 | 2 | 2.2 | 0.14 | 0.01 | 12.84 | 4.37 | 4.28 | N/S | N/S | N/S | N/S | 10 | N/S | N/S | 0.014 | 0.022 | 0.008 | 0 | 0.013 | 0 | 0 | 0.008 | 0.06 | N/S | 0 | 0.046 | N/S | 0 | 0 | 0 | 0.054 | N/S | N/S | N/S | N/S | 56.09 | 20.45 | 224
1996-10-04 | 21.3 | 5.6 | 7.2 | 0 | 0 | 0 | 1.9 | 0.34 | 0.15 | 17.22 | 4.87 | 4.63 | N/S | N/S | N/S | N/S | N/S | N/S | N/S | 0.012 | 0.015 | 0.004/ | 0 | 0.011 | 0 | 0 | 0.008 | 0.17 | N/S | 0 | 0.036 | N/S | 0 | 0 | 0 | 0.044 | N/S | N/S | N/S | N/S | N/S | N/S | N/S
1996-10-05 | 22 | 5.5 | 7 | 3 | 0 | 3 | 1.8 | 0.94 | 0.28 | 20.29 | 5.85 | 5.65 | N/S | N/S | N/S | N/S | N/S | N/S | N/S | 0.014 | N/S | N/S | 0 | 0.011 | 0 | 0 | 0.003 | 0.11 | N/S | 0 | 0.046 | N/S | 0 | 0 | 0 | 0.041 | N/S | N/S | N/S | N/S | N/S | N/S | N/S
1996-10-06 | 22.7 | 5.4 | 7.1 | 3 | 2 | 2 | 1.4 | 0.16 | 0.01 | 11.92 | 4.73 | 4.49 | N/S | N/S | N/S | N/S | 10 | N/S | N/S | 0.013 | N/S | N/S | 0 | 0.012 | 0 | 0 | 0.003 | 0.07 | N/S | 0 | 0.03 | N/S | 0 | 0 | 0 | 0.039 | N/S | N/S | N/S | N/S | 56.98 | 19.81 | 224
1996-10-07 | 21.9 | 5.7 | 7.2 | 2 | 0 | 3 | 1.4 | 0.24 | 0.01 | 10.24 | 3.77 | 3.71 | N/S | N/S | N/S | N/S | 40 | N/S | N/S | 0.014 | 0.016 | 0.006/ | 0 | 0.01 | 0 | 0 | 0 | 0 | N/S | 0 | 0.026 | N/S | 0 | 0 | 0 | 0.021 | N/S | N/S | N/S | N/S | N/S | N/S | N/S
1996-10-08 | 21.4 | 5.9 | 7.1 | 0 | 0 | 4 | 1.7 | 0.11 | 0.01 | 11.96 | 3.95 | 3.8 | 103 | 1.12 | 0 | N/S | 10 | 138 | 0.76 | 0.012 | 0.015 | 0.006/ | 0 | 0.014 | 0 | 0 | 0 | 0.06 | 0 | 0 | 0.029 | 0.1 | 0 | 0 | 0 | 0.03 | 0 | 0 | 0 | 1 | 55.73 | 20.25 | 223
1996-10-09 | 21.3 | 6 | 6.9 | 2 | 0 | 4 | 2.1 | 0.26 | 0.01 | 12.16 | 4.04 | 3.98 | N/S | N/S | N/S | 2 | 10 | N/S | N/S | 0.012 | 0.017 | 0.005/ | 0 | 0.01 | 0.003 | 0 | 0.003 | 0.06 | N/S | 0 | 0.031 | N/S | 0 | 0 | 0 | 0.028 | N/S | N/S | N/S | N/S | N/S | N/S | N/S
1996-10-10 | 21.1 | 6 | 6.9 | 3 | 0 | 8 | 2 | 0.15 | 0.01 | 12.95 | 4.97 | 4.88 | N/S | N/S | N/S | N/S | 30 | N/S | N/S | 0.014 | 0.013 | 0.003/ | 0 | 0.015 | 0 | 0 | 0.008 | 0.07 | N/S | 0 | 0.036 | N/S | 0 | 0 | 0 | 0.029 | N/S | N/S | N/S | N/S | 56.22 | 20.13 | 223
1996-10-11 | 22.1 | 5.9 | 7.2 | 0 | 0 | 2 | 2.4 | 0.53 | 0.01 | 10.1 | 3.84 | 3.79 | N/S | N/S | N/S | N/S | N/S | N/S | N/S | 0.011 | 0.013 | 0.005/ | 0 | 0.011 | 0 | 0 | 0.007 | 0.07 | N/S | 0 | 0.039 | N/S | 0 | 0 | 0 | 0.025 | N/S | N/S | N/S | N/S | N/S | N/S | N/S
1996-10-12 | 19 | 5.5 | 7.2 | 3 | 0 | 3 | 2 | 0.26 | 0.01 | 9.56 | 3.1 | 3.07 | N/S | N/S | N/S | N/S | N/S | N/S | N/S | 0.012 | N/S | N/S | 0 | 0.012 | 0 | 0 | 0 | 0.12 | N/S | 0 | 0.048 | N/S | 0 | 0 | 0 | 0.03 | N/S | N/S | N/S | N/S | N/S | N/S | N/S
1996-10-13 | 21.3 | 5.7 | 7.3 | 3 | 0 | 2 | 1.3 | 0.12 | 0.01 | 8.94 | 3.27 | 3.17 | N/S | N/S | N/S | N/S | 20 | N/S | N/S | 0.011 | N/S | N/S | 0 | 0.013 | 0 | 0 | 0 | 0.1 | N/S | 0 | 0.045 | N/S | 0 | 0 | 0 | 0.041 | N/S | N/S | N/S | N/S | 54.77 | 19.22 | 216
1996-10-14 | 22.3 | 5.9 | 6.9 | 3 | 0 | 4 | 1.4 | 0.31 | 0.01 | 9.36 | 3.29 | 3.2 | N/S | N/S | N/S | N/S | 10 | N/S | N/S | 0.011 | 0.013 | 0.004 | 0 | 0.017 | 0 | 0 | 0.003 | 0.12 | N/S | 0 | 0.046 | N/S | 0 | 0 | 0 | 0.03 | N/S | N/S | N/S | N/S | N/S | N/S | N/S
1996-10-15 | 22.9 | 5.8 | 6.9 | 3 | 0 | 4 | 1.7 | 0.21 | 0.08 | 10.19 | 3.43 | 3.36 | 107 | 1.24 | 0 | N/S | 10 | 102 | 0.91 | 0.014 | 0.01 | 0.002 | 0 | 0 | 0 | 0 | 0.014 | 0.15 | 0.14 | 0 | 0.061 | 0.2 | 0 | 0 | 0 | 0.031 | 0 | 0 | 0 | 2.7 | 54.97 | 19.25 | 217
1996-10-16 | 21.7 | 5.9 | 6.9 | 3 | 0 | 2 | 2.1 | 0.39 | 0.01 | 10.18 | 4.23 | 4.16 | N/S | N/S | N/S | 2 | 10 | N/S | N/S | 0.012 | 0.012 | 0.003 | 0 | 0.014 | 0 | 0 | 0 | 0.13 | N/S | 0 | 0.063 | N/S | 0 | 0 | 0 | 0.035 | N/S | N/S | N/S | N/S | N/S | N/S | N/S
1996-10-17 | 23.1 | 6 | 7 | 3 | 0 | 5 | 2 | 0.15 | 0.01 | 10.47 | 4.96 | 4.9 | N/S | N/S | N/S | N/S | 210 | N/S | N/S | 0.01 | 0.01 | 0.001 | 0 | 0.011 | 0.004 | 0 | 0 | 0.09 | N/S | 0 | 0.039 | N/S | 0 | 0 | 0 | 0.032 | N/S | N/S | N/S | N/S | 56.09 | 19.39 | 220
1996-10-18 | 21.9 | 5.6 | 7.1 | 5 | 3 | 4 | 2.5 | 0.73 | 0.34 | 8.28 | 4.3 | 4.25 | N/S | N/S | N/S | N/S | N/S | N/S | N/S | 0.01 | 0.008 | 0.002 | 0 | 0.013 | 0 | 0 | 0 | 0.09 | N/S | 0 | 0.063 | N/S | 0 | 0 | 0 | 0.033 | N/S | N/S | N/S | N/S | N/S | N/S | N/S
1996-10-19 | 23 | 5.5 | 7 | 4 | 0 | 3 | 2 | 0.43 | 0.21 | 9.31 | 4.98 | 4.92 | N/S | N/S | N/S | N/S | N/S | N/S | N/S | 0.009 | N/S | N/S | 0 | 0.019 | 0 | 0 | 0 | 0.08 | N/S | 0 | 0.051 | N/S | 0 | 0 | 0 | 0.039 | N/S | N/S | N/S | N/S | N/S | N/S | N/S
1996-10-20 | 20.4 | 5.7 | 7 | 4 | 0 | 0 | 1.7 | 0.42 | 0.26 | 8.58 | 4.32 | 4.27 | N/S | N/S | N/S | N/S | 40 | N/S | N/S | 0.009 | N/S | N/S | 0 | 0.011 | 0 | 0 | 0 | 0.06 | N/S | 0 | 0.044 | N/S | 0 | 0 | 0 | 0.059 | N/S | N/S | N/S | N/S | 55.81 | 19.66 | 220
1996-10-21 | 20.7 | 5.8 | 7 | 4 | 3 | 2 | 2.8 | 1.2 | 0.34 | 7.87 | 3.88 | 3.77 | N/S | N/S | N/S | N/S | 10 | N/S | N/S | 0.008 | 0.008 | 0.002 | 0 | 0.017 | 0 | 0 | 0 | 0 | N/S | 0 | 0.051 | N/S | 0.02 | 0 | 0 | 0.025 | N/S | N/S | N/S | N/S | N/S | N/S | N/S
1996-10-22 | 22 | 5.7 | 7.2 | 5 | 3 | 4 | 2.6 | 0.67 | 0.26 | 10.51 | 4.55 | 4.44 | 108 | 1.21 | 0 | N/S | 10 | 126 | 0 | 0.012 | 0.011 | 0.004 | 0 | 0.013 | 0 | 0 | 0 | 0.09 | 0 | 0 | 0.061 | 0.1 | 0.02 | 0 | 0 | 0.04 | 0 | 0 | 0 | 0.5 | 55.77 | 19.83 | 221
1996-10-23 | 22.2 | 5.9 | 7 | 4 | 0 | 2 | 3.1 | 1.01 | 0.39 | 8.41 | 3.49 | 3.41 | N/S | N/S | N/S | 4 | 10 | N/S | N/S | 0.01 | 0.012 | 0.003 | 0 | 0.013 | 0 | 0 | 0.006 | 0.12 | N/S | 0 | 0.058 | N/S | 0 | 0 | 0 | 0.05 | N/S | N/S | N/S | N/S | N/S | N/S | N/S
1996-10-24 | 20.6 | 5.5 | 7.1 | 3 | 0 | 3 | 2.7 | 0.5 | 0.29 | 10.02 | 4.08 | 3.97 | N/S | N/S | N/S | N/S | 140 | N/S | N/S | 0.009 | 0.012 | 0.003 | 0 | 0.021 | 0 | 0 | 0.012 | 0.13 | N/S | 0 | 0.052 | N/S | 0 | 0 | 0 | 0.045 | N/S | N/S | N/S | N/S | 56.58 | 19.5 | 222
1996-10-25 | 21.3 | 5.9 | 7 | 3 | 0 | 3 | 2.4 | 0.66 | 0.32 | 10.93 | 4.38 | 4.33 | N/S | N/S | N/S | N/S | N/S | N/S | N/S | 0.008 | 0.015 | 0.005 | 0 | 0.013 | 0 | 0 | 0.011 | 0.13 | N/S | 0 | 0.042 | N/S | 0 | 0 | 0 | 0.047 | N/S | N/S | N/S | N/S | N/S | N/S | N/S
1996-10-26 | 21.4 | 5.7 | 7.1 | 3 | 0 | 0 | 2.4 | 0.69 | 0.3 | 11.18 | 4.8 | 4.77 | N/S | N/S | N/S | N/S | N/S | N/S | N/S | 0.009 | N/S | N/S | 0 | 0.014 | 0 | 0 | 0.01 | 0.09 | N/S | 0 | 0.037 | N/S | 0 | 0 | 0 | 0.052 | N/S | N/S | N/S | N/S | N/S | N/S | N/S
1996-10-27 | 23.1 | 5.8 | 7 | 4 | 0 | 3 | 2.8 | 1.09 | 0.38 | 9.69 | 4.58 | 4.48 | N/S | N/S | N/S | N/S | 10 | N/S | N/S | 0.008 | N/S | N/S | 0 | 0.01 | 0 | 0 | 0.008 | 0.08 | N/S | 0 | 0.039 | N/S | 0 | 0 | 0 | 0.043 | N/S | N/S | N/S | N/S | 53.93 | 19.16 | 214
1996-10-28 | 20.2 | 5.9 | 7.1 | 5 | 0 | 0 | 2.9 | 1.22 | 0.4 | 9.48 | 3.95 | 3.93 | N/S | N/S | N/S | N/S | 10 | N/S | N/S | 0.011 | 0.01 | 0.003 | 0 | 0.01 | 0 | 0 | 0.011 | 0.06 | N/S | 0 | 0.028 | N/S | 0 | 0 | 0 | 0.025 | N/S | N/S | N/S | N/S | N/S | N/S | N/S
1996-10-29 | 26.2 | 6 | 7 | 5 | 0 | 2 | 3 | 1.25 | 0.45 | 10.51 | 4.66 | 4.6 | 102 | 1.52 | 0 | N/S | 70 | 71 | 0.16 | 0.01 | 0.01 | 0.002 | 0 | 0.012 | 0 | 0 | 0.012 | 0.09 | 0 | 0 | 0.046 | 0.1 | 0 | 0 | 0 | 0.026 | 0 | 0 | 0 | 1 | 52.59 | 19.64 | 212
1996-10-30 | 26.2 | 5.6 | 7.2 | 5 | 0 | 3 | 2.2 | 0.66 | 0.21 | 8.8 | 3.09 | 3.09 | N/S | N/S | N/S | 3 | 100 | N/S | N/S | 0.008 | 0.009 | 0.002 | 0 | 0.01 | 0 | 0.009 | 0.017 | 0.09 | N/S | 0 | 0.035 | N/S | 0 | 0 | 0 | 0.028 | N/S | N/S | N/S | N/S | N/S | N/S | N/S
1996-10-31 | 23.1 | 5.7 | 7.1 | 3 | 0 | 0 | 1.8 | 0.26 | 0.19 | 10.32 | 3.77 | 3.69 | N/S | N/S | N/S | N/S | 60 | N/S | N/S | 0.01 | 0.011 | 0.003 | 0 | 0.017 | 0 | 0 | 0.017 | 0.15 | N/S | 0 | 0.03 | N/S | 0 | 0 | 0 | 0.054 | N/S | N/S | N/S | N/S | 56.94 | 21.27 | 230
Observations | 31 | 31 | 31 | 31 | 31 | 31 | 31 | 31 | 31 | 31 | 31 | 31 | 5 | 5 | 5 | 5 | 23 | 5 | 5 | 31 | 23 | 17 | 31 | 31 | 31 | 31 | 31 | 31 | 5 | 31 | 31 | 5 | 31 | 31 | 31 | 31 | 5 | 5 | 5 | 5 | 14 | 14 | 14
Minimum | 19 | 5.4 | 6.9 | 0 | 0 | 0 | 1.3 | 0.11 | 0.01 | 7.87 | 3.09 | 3.07 | 102 | 1.12 | 0 | 2 | 10 | 71 | 0 | 0.008 | 0.008 | 0.001 | 0 | 0 | 0 | 0 | 0 | 0 | 0 | 0 | 0.026 | 0 | 0 | 0 | 0 | 0.02 | 0 | 0 | 0 | 0.5 | 52.59 | 19.16 | 212
Mean | 21.9419 | 5.7548 | 7.0742 | 2.9677 | 0.35484 | 2.5484 | 2.1194 | 0 | 1 | 10.7577 | 4.1606 | 4.06 | 107.6 | 1.29 | 0 | 0 | 36.9565 | 0 | 0 | 0.011 | 0.012696 | 0.0033529 | 0 | 0.012742 | 0.00022581 | 0.00029032 | 0.0053871 | 0.10226 | 0.028 | 0 | 0.043903 | 0.1 | 0.0012903 | 0 | 0 | 0.036452 | 0 | 0 | 0 | 1.52 | 55.7621 | 19.8979 | 221.2857
Maximum | 26.2 | 6 | 7.3 | 5 | 3 | 8 | 3.1 | 1.25 | 0.45 | 20.29 | 5.85 | 5.65 | 118 | 1.52 | 0 | 4 | 210 | 138 | 0.91 | 0.014 | 0.022 | 0.008 | 0 | 0.021 | 0.004 | 0.009 | 0.017 | 0.53 | 0.14 | 0 | 0.063 | 0.2 | 0.02 | 0 | 0 | 0.059 | 0 | 0 | 0 | 2.7 | 58.2 | 21.27 | 232
1996-11-01 | 21.9 | 5.8 | 6.9 | 3 | 0 | 0 | 2.1 | 0.49 | 0.44 | 11.28 | 4.43 | 4.36 | N/S | N/S | N/S | N/S | N/S | N/S | N/S | 0.009 | 0.011 | 0.002 | 0 | 0.022 | 0 | 0 | 0.012 | 0.09 | N/S | 0 | 0.031 | N/S | 0 | 0 | 0 | 0.044 | N/S | N/S | N/S | N/S | N/S | N/S | N/S
1996-11-02 | 23.4 | 5.4 | 7.2 | 6 | 4 | 0 | 3.9 | 1.59 | 0.86 | 9.58 | 4.02 | 3.94 | N/S | N/S | N/S | N/S | N/S | N/S | N/S | 0.008 | N/S | N/S | 0 | 0.022 | 0 | 0 | 0.012 | 0.13 | N/S | 0 | 0.044 | N/S | 0 | 0 | 0 | 0.056 | N/S | N/S | N/S | N/S | N/S | N/S | N/S
1996-11-03 | 21.4 | 5.5 | 7 | 6 | 0 | 0 | 3.2 | 1.57 | 0.93 | 9.39 | 3.73 | 3.63 | N/S | N/S | N/S | N/S | N/S | N/S | N/S | 0.007 | N/S | N/S | 0 | 0.015 | 0 | 0 | 0.022 | 0.14 | N/S | 0 | 0.041 | N/S | 0 | 0 | 0 | 0.039 | N/S | N/S | N/S | N/S | 58.06 | 20.67 | 230
1996-11-04 | 22.4 | 5.5 | 7 | 3 | 0 | 3 | 1.9 | 0.44 | 0.45 | 9.84 | 3.31 | 3.26 | N/S | N/S | N/S | N/S | N/S | N/S | N/S | 0.008 | 0.009 | 0.002 | 0 | 0.014 | 0 | 0 | 0.012 | 0.08 | N/S | 0 | 0.023 | N/S | 0 | 0 | 0 | 0.028 | N/S | N/S | N/S | N/S | N/S | N/S | N/S
1996-11-05 | 20.6 | 5.6 | 7 | 4 | 0 | 3 | 1.8 | 0.38 | 0.63 | 11.03 | 4.26 | 4.24 | 102 | 1.12 | 0 | N/S | T/X | 129 | 0 | 0.009 | 0.009 | 0.002 | 0 | 0.011 | 0 | 0 | 0.009 | 0.08 | 0.06 | 0 | 0.034 | 0.3 | 0 | 0 | 0 | 0.03 | 0 | 0 | 0 | 0 | 55.07 | 19.9 | 219
1996-11-06 | 24 | 6.4 | 6.9 | 4 | 2 | 0 | 1.9 | 0.46 | 0.47 | 12.57 | 4.68 | 4.61 | N/S | N/S | N/S | 3 | 1500 | N/S | N/S | 0.009 | 0.01 | 0.002 | 0 | 0.018 | 0 | 0 | 0.028 | 0.09 | N/S | 0 | 0.032 | N/S | 0 | 0 | 0 | 0.035 | N/S | N/S | N/S | N/S | N/S | N/S | N/S
1996-11-07 | 23.4 | 6.2 | 7 | 4 | 0 | 0 | 1.9 | 0.18 | 0.37 | 10.58 | 3.5 | 3.41 | N/S | N/S | N/S | N/S | N/S | N/S | N/S | 0.009 | 0.009 | 0.002 | 0 | 0.017 | 0 | 0 | 0.025 | 0.08 | N/S | 0 | 0.036 | N/S | 0 | 0 | 0 | 0.028 | N/S | N/S | N/S | N/S | 55.97 | 19.72 | 221
1996-11-08 | 22 | 5.8 | 7.1 | 4 | 0 | 0 | 1.9 | 0.41 | 0.67 | 11.31 | 3.62 | 3.55 | N/S | N/S | N/S | N/S | N/S | N/S | N/S | 0.009 | 0.011 | 0.001 | 0 | 0 | 0 | 0 | 0.015 | 0.14 | N/S | 0 | 0.062 | N/S | 0 | 0 | 0 | 0.028 | N/S | N/S | N/S | N/S | N/S | N/S | N/S
1996-11-09 | 20.7 | 5.9 | 6.9 | 4 | 0 | 0 | 2.2 | 0.45 | 0.71 | 11.13 | 4.08 | 4.05 | N/S | N/S | N/S | N/S | N/S | N/S | N/S | 0.009 | N/S | N/S | 0 | 0 | 0 | 0 | 0.012 | 0.19 | N/S | 0 | 0.092 | N/S | 0 | 0 | 0 | 0.032 | N/S | N/S | N/S | N/S | N/S | N/S | N/S
1996-11-10 | 21.1 | 5.8 | 6.9 | 5 | 0 | 0 | 1.8 | 0.31 | 0.85 | 8.87 | 3.69 | 3.66 | N/S | N/S | N/S | N/S | N/S | N/S | N/S | 0.007 | N/S | N/S | 0 | 0 | 0 | 0 | 0.015 | 0.11 | N/S | 0 | 0.067 | N/S | 0 | 0 | 0 | 0.028 | N/S | N/S | N/S | N/S | 59.91 | 22.12 | 241
1996-11-11 | 18.5 | 5.7 | 7.3 | 3 | 0 | 0 | 1.3 | 0.29 | 0.67 | 8.87 | 3.33 | 3.27 | N/S | N/S | N/S | N/S | N/S | N/S | N/S | 0.007 | 0.008 | 0.002 | 0 | 0.014 | 0 | 0 | 0.023 | 0.12 | N/S | 0 | 0.042 | N/S | 0 | 0 | 0 | 0.015 | N/S | N/S | N/S | N/S | N/S | N/S | N/S
1996-11-12 | 20.6 | 5.5 | 6.9 | 4 | 0 | 0 | 2.2 | 0.65 | 0.8 | 9.15 | 3.46 | 3.4 | 115 | 1.73 | 0 | N/S | 1700 | 119 | 0 | 0.01 | 0.009 | 0.002 | 0 | 0.011 | 0 | 0 | 0.014 | 0.12 | 0.07 | 0 | 0.058 | 0.2 | 0 | 0 | 0 | 0.035 | 0 | 0 | 0 | 5 | 52.67 | 19.66 | 212
1996-11-13 | 19.1 | 5.8 | 6.9 | 3 | 0 | 0 | 4.9 | 2.51 | 0.32 | 10.91 | 4.27 | 4.17 | N/S | N/S | N/S | 3 | N/S | N/S | N/S | 0.011 | 0.014 | 0.002 | 0 | 0 | 0 | 0 | 0.009 | 0.1 | N/S | 0 | 0.039 | N/S | 0 | 0 | 0 | 0.033 | N/S | N/S | N/S | N/S | N/S | N/S | N/S
1996-11-14 | 21.9 | 6 | 6.9 | 5 | 0 | 2 | 2.3 | 0.42 | 0.55 | 14.17 | 4.88 | 4.85 | N/S | N/S | N/S | N/S | N/S | N/S | N/S | 0.011 | 0.012 | 0.002 | 0 | 0.012 | 0 | 0 | 0.014 | 0.12 | N/S | 0 | 0.056 | N/S | 0 | 0 | 0 | 0.039 | N/S | N/S | N/S | N/S | 56.12 | 20.34 | 224
1996-11-15 | 20 | 5.9 | 6.9 | 4 | 0 | 0 | 1.6 | 0.23 | 0.5 | 16.06 | 4.73 | 4.64 | N/S | N/S | N/S | N/S | N/S | N/S | N/S | 0.012 | 0.01 | 0.002 | 0 | 0.014 | 0 | 0.007 | 0.022 | 0.19 | N/S | 0 | 0.052 | N/S | 0 | 0 | 0 | 0.044 | N/S | N/S | N/S | N/S | N/S | N/S | N/S
1996-11-16 | 19.6 | 5.8 | 7 | 5 | 0 | 2 | 2.7 | 0.75 | 0.92 | 13.94 | 5.46 | 5.38 | N/S | N/S | N/S | N/S | N/S | N/S | N/S | 0.011 | N/S | N/S | 0 | 0.013 | 0 | 0.011 | 0.014 | 0.14 | N/S | 0 | 0.059 | N/S | 0 | 0 | 0 | 0.037 | N/S | N/S | N/S | N/S | N/S | N/S | N/S
1996-11-17 | 18.6 | 6.1 | 6.9 | 5 | 3 | 2 | 1.1 | 0.11 | 0.37 | 12.2 | 4.61 | 4.44 | N/S | N/S | N/S | N/S | N/S | N/S | N/S | 0.009 | N/S | N/S | 0 | 0.012 | 0 | 0 | 0.015 | 0.12 | N/S | 0 | 0.031 | N/S | 0 | 0 | 0 | 0.035 | N/S | N/S | N/S | N/S | 55.18 | 20.01 | 220
1996-11-18 | N/R | N/R | N/R | 4 | 2 | 2 | 1.4 | 0.4 | 0.34 | 10.78 | 3.76 | 3.72 | N/S | N/S | N/S | N/S | N/S | N/S | N/S | 0.008 | 0.009 | 0.002 | 0 | 0.013 | 0 | 0 | 0.007 | 0.08 | N/S | 0 | 0.022 | N/S | 0 | 0 | 0 | 0.022 | N/S | N/S | N/S | N/S | N/S | N/S | N/S
1996-11-19 | 16.9 | 5.6 | 6.9 | 5 | 3 | 3 | 1.6 | 0.23 | 0.35 | 12.54 | 3.82 | 3.66 | 109 | 1.29 | 0 | N/S | 20000 | 102 | 0 | 0.013 | 0.011 | 0.002 | 0 | 0.015 | 0 | 0 | 0.007 | 0.1 | 0.08 | 0 | 0.026 | 0 | 0 | 0 | 0 | 0.032 | 0 | 0 | 0 | 0 | 57.48 | 20.76 | 229
1996-11-20 | 17.4 | 5.8 | 6.9 | 4 | 0 | 4 | 2.2 | 0.64 | 0.73 | 13.15 | 3.99 | 3.87 | N/S | N/S | N/S | 2 | N/S | N/S | N/S | 0.01 | 0.014 | 0.001 | 0 | 0.021 | 0 | 0 | 0.014 | 0.11 | N/S | 0 | 0.043 | N/S | 0 | 0 | 0 | 0.039 | N/S | N/S | N/S | N/S | N/S | N/S | N/S
1996-11-21 | 15 | 5.9 | 6.9 | 4 | 2 | 0 | 2.3 | 0.37 | 0.51 | 12.48 | 3.93 | 3.83 | N/S | N/S | N/S | N/S | N/S | N/S | N/S | 0.01 | 0.01 | 0.002 | 0 | 0.017 | 0 | 0 | 0.006 | 0.15 | N/S | 0 | 0.046 | N/S | 0.02 | 0 | 0 | 0.039 | N/S | N/S | N/S | N/S | 54.76 | 20.03 | 219
1996-11-22 | 21.2 | 5.9 | 7.3 | 4 | 0 | 2 | 2.3 | 0.39 | 0.54 | 13.81 | 3.77 | 3.76 | N/S | N/S | N/S | N/S | N/S | N/S | N/S | 0.01 | 0.014 | 0.003 | 0 | 0.01 | 0 | 0 | 0 | 0.1 | N/S | 0 | 0.064 | N/S | 0 | 0 | 0 | 0.031 | N/S | N/S | N/S | N/S | N/S | N/S | N/S
1996-11-23 | 18.8 | 6.2 | 7.3 | 0 | 0 | 0 | 1.7 | 0.12 | 0.17 | 15.31 | 4.53 | 4.52 | N/S | N/S | N/S | N/S | N/S | N/S | N/S | 0.009 | N/S | N/S | 0 | 0.018 | 0 | 0 | 0.01 | 0.11 | N/S | 0 | 0.053 | N/S | 0 | 0 | 0 | 0.043 | N/S | N/S | N/S | N/S | N/S | N/S | N/S
1996-11-24 | 24.4 | 6 | 7 | 3 | 0 | 0 | 1.5 | 0.2 | 0.13 | 14.13 | 4.76 | 4.68 | N/S | N/S | N/S | N/S | N/S | N/S | N/S | 0.009 | N/S | N/S | 0 | 0.012 | 0 | 0 | 0.004 | 0.08 | N/S | 0 | 0.029 | N/S | 0 | 0 | 0 | 0.034 | N/S | N/S | N/S | N/S | 57.49 | 21.36 | 232
1996-11-25 | 23.5 | 5.7 | 7.1 | 3 | 0 | 2 | 1.3 | 0.34 | 0.11 | 12.96 | 3.88 | 3.73 | N/S | N/S | N/S | N/S | N/S | N/S | N/S | 0.009 | 0.008 | 0.002 | 0 | 0.013 | 0 | 0 | 0.01 | 0.06 | N/S | 0 | 0.017 | N/S | 0 | 0 | 0 | 0.026 | N/S | N/S | N/S | N/S | N/S | N/S | N/S
1996-11-26 | 21.6 | 5.9 | 7.2 | 3 | 0 | 0 | 1.5 | 0.08 | 0.01 | 13.25 | 4.44 | 4.35 | 123 | 1.2 | 0 | N/S | 4300 | 124 | 0 | 0.008 | 0.01 | 0.002 | 0 | 0.015 | 0 | 0 | 0.009 | 0.09 | 0.08 | 0 | 0.02 | 0.1 | 0 | 0 | 0 | 0.035 | 0 | 0 | 0 | 0 | 57.4 | 20.92 | 229
1996-11-27 | 22.9 | 5.8 | 7.1 | 3 | 2 | 3 | 1.7 | 0.26 | 0.01 | 13.47 | 3.72 | 3.65 | N/S | N/S | N/S | 2 | N/S | N/S | N/S | 0.01 | 0.011 | 0.003 | 0 | 0.018 | 0 | 0 | 0.01 | 0.12 | N/S | 0 | 0.025 | N/S | 0 | 0 | 0 | 0.051 | N/S | N/S | N/S | N/S | N/S | N/S | N/S
1996-11-28 | 19.5 | 6 | 6.9 | 0 | 0 | 2 | 1.4 | 0.07 | 0.01 | 13.52 | 3.86 | 3.77 | N/S | N/S | N/S | N/S | N/S | N/S | N/S | 0.008 | 0.01 | 0.003 | 0 | 0.014 | 0 | 0 | 0.004 | 0.14 | N/S | 0 | 0.022 | N/S | 0 | 0 | 0 | 0.042 | N/S | N/S | N/S | N/S | 57.96 | 20.82 | 230
1996-11-29 | 20 | 5.9 | 7 | 0 | 0 | 2 | 1.2 | 0.15 | 0.01 | 12.08 | 3.89 | 3.87 | N/S | N/S | N/S | N/S | N/S | N/S | N/S | 0.008 | 0.008 | 0.002 | 0 | 0.01 | 0 | 0.007 | 0.003 | 0 | N/S | 0 | 0.012 | N/S | 0 | 0 | 0 | 0.022 | N/S | N/S | N/S | N/S | N/S | N/S | N/S
1996-11-30 | 26.4 | 6.3 | 7.2 | 0 | 0 | 0 | 1.3 | 0.04 | 0.09 | 12.7 | 3.44 | 3.42 | N/S | N/S | N/S | N/S | N/S | N/S | N/S | 0.008 | N/S | N/S | 0 | 0.01 | 0 | 0.006 | 0.003 | 0 | N/S | 0 | 0.013 | N/S | 0 | 0 | 0 | 0.018 | N/S | N/S | N/S | N/S | N/S | N/S | N/S
Observations | 29 | 29 | 29 | 30 | 30 | 30 | 30 | 30 | 30 | 30 | 30 | 30 | 4 | 4 | 4 | 4 | 4 | 4 | 4 | 30 | 21 | 21 | 30 | 30 | 30 | 30 | 30 | 30 | 4 | 30 | 30 | 4 | 30 | 30 | 30 | 30 | 4 | 4 | 4 | 4 | 12 | 12 | 12
Minimum | 15 | 5.4 | 6.9 | 0 | 0 | 0 | 1.1 | 0.04 | 0.01 | 8.87 | 3.31 | 3.26 | 102 | 1.12 | 0 | 2 | 1500 | 102 | 0 | 0.007 | 0.008 | 0.001 | 0 | 0 | 0 | 0 | 0 | 0 | 0.06 | 0 | 0.012 | 0 | 0 | 0 | 0 | 0.015 | 0 | 0 | 0 | 0 | 52.67 | 19.66 | 212
Mean | 20.9241 | 5.8517 | 7.0172 | 3.5 | 0.6 | 1.0667 | 2.0033 | 0 | 1 | 12.0353 | 4.0617 | 3.9897 | 112.25 | 1.335 | 0 | 0 | 6875 | 0 | 0 | 0.0091667 | 0.010333 | 0.0020476 | 0 | 0.0127 | 0 | 0.0010333 | 0.012 | 0.106 | 0.0725 | 0 | 0.0397 | 0.15 | 0.00066667 | 0 | 0 | 0.034 | 0 | 0 | 0 | 1.25 | 56.5058 | 20.5258 | 225.5
Maximum | 26.4 | 6.4 | 7.3 | 6 | 4 | 4 | 4.9 | 2.51 | 0.93 | 16.06 | 5.46 | 5.38 | 123 | 1.73 | 0 | 3 | 20000 | 129 | 0 | 0.013 | 0.014 | 0.003 | 0 | 0.022 | 0 | 0.011 | 0.028 | 0.19 | 0.08 | 0 | 0.092 | 0.3 | 0.02 | 0 | 0 | 0.056 | 0 | 0 | 0 | 5 | 59.91 | 22.12 | 241
1996-12-01 | 22.6 | 5.7 | 7.2 | 0 | 0 | 2 | 0.8 | 0.06 | 0.01 | 10.82 | 2.8 | 2.66 | N/S | N/S | N/S | N/S | N/S | N/S | N/S | 0.007 | N/S | N/S | 0 | 0.017 | 0 | 0 | 0.006 | 0.07 | N/S | 0 | 0.012 | N/S | 0 | 0 | 0 | 0.024 | N/S | N/S | N/S | N/S | 62.56 | 22.95 | 251
1996-12-02 | 24.4 | 5.5 | 7.1 | 0 | 0 | 0 | 2.3 | 0.33 | 0.16 | 10.71 | 2.98 | 2.92 | N/S | N/S | N/S | N/S | N/S | N/S | N/S | 0.006 | 0.009 | 0.003 | 0 | 0.021 | 0 | 0 | 0.008 | 0 | N/S | 0 | 0.017 | N/S | 0 | 0 | 0 | 0.022 | N/S | N/S | N/S | N/S | N/S | N/S | N/S
1996-12-03 | 21 | 5.7 | 7.1 | 0 | 0 | 0 | 1.6 | 0.1 | 0.27 | 11.07 | 3.17 | 3.08 | 153 | 1.07 | 0 | N/S | 1200 | 148 | 0 | 0.01 | 0.008 | 0.002 | 0 | 0.018 | 0 | 0 | 0.008 | 0.08 | 0.05 | 0 | 0.022 | 0.1 | 0 | 0 | 0 | 0.033 | 0 | 0 | 0 | 0 | 63.46 | 23.57 | 256
1996-12-04 | 22.2 | 5.6 | 7.1 | 0 | 0 | 2 | 1.5 | 0.26 | 0.18 | 12.22 | 3.07 | 2.97 | N/S | N/S | N/S | 2 | N/S | N/S | N/S | 0.011 | 0.012 | 0.002 | 0 | 0.021 | 0 | 0 | 0.013 | 0.07 | N/S | 0 | 0.026 | N/S | 0 | 0 | 0 | 0.051 | N/S | N/S | N/S | N/S | N/S | N/S | N/S
1996-12-05 | 20.9 | 6.2 | 7 | 2 | 0 | 2 | 1.7 | 0.14 | 0.17 | 12.24 | 3.24 | 3.15 | N/S | N/S | N/S | N/S | N/S | N/S | N/S | 0.009 | 0.01 | 0.002 | 0 | 0.021 | 0 | 0 | 0.013 | 0.1 | N/S | 0 | 0.046 | N/S | 0 | 0 | 0 | 0.05 | N/S | N/S | N/S | N/S | 64.76 | 23.89 | 260
1996-12-06 | 22.1 | 6 | 7 | 0 | 0 | 2 | 1.4 | 0.13 | 0.21 | 13.65 | 3.29 | 3.28 | N/S | N/S | N/S | N/S | N/S | N/S | N/S | 0.011 | 0.013 | 0.002 | 0 | 0.022 | 0 | 0 | 0.02 | 0.11 | N/S | 0 | 0.047 | N/S | 0 | 0 | 0 | 0.047 | N/S | N/S | N/S | N/S | N/S | N/S | N/S
1996-12-07 | 22.6 | 5.6 | 7.1 | 0 | 0 | 2 | 0.8 | 0.07 | 0.21 | 14.14 | 4.06 | 3.95 | N/S | N/S | N/S | N/S | N/S | N/S | N/S | 0.011 | N/S | N/S | 0 | 0.026 | 0 | 0 | 0.011 | 0.12 | N/S | 0 | 0.053 | N/S | 0 | 0 | 0 | 0.041 | N/S | N/S | N/S | N/S | N/S | N/S | N/S
1996-12-08 | 22 | 5.5 | 7 | 0 | 0 | 0 | 0.5 | 0.04 | 0.01 | 12.34 | 3.36 | 3.26 | N/S | N/S | N/S | N/S | N/S | N/S | N/S | 0.009 | N/S | N/S | 0 | 0.025 | 0 | 0 | 0.01 | 0.12 | N/S | 0 | 0.033 | N/S | 0 | 0 | 0 | 0.039 | N/S | N/S | N/S | N/S | 67.28 | 24.45 | 269
1996-12-09 | 21.2 | 5.4 | 7.1 | 3 | 0 | 0 | 1.1 | 0.29 | 0 | 10.75 | 3.24 | 3.07 | N/S | N/S | N/S | N/S | N/S | N/S | N/S | 0.008 | 0.01 | 0.002 | 0 | 0.015 | 0 | 0 | 0 | 0.07 | N/S | 0 | 0.026 | N/S | 0 | 0 | 0 | 0.021 | N/S | N/S | N/S | N/S | N/S | N/S | N/S
1996-12-10 | 19.7 | 5.3 | 7 | 3 | 0 | 2 | 1.8 | 0.13 | 0.28 | 11.69 | 3.79 | 3.65 | 150 | 1.22 | 0 | N/S | 2100 | 121 | 0 | 0.011 | 0.011 | 0.002 | 0 | 0.02 | 0 | 0 | 0.01 | 0.09 | 0.07 | 0 | 0.03 | 0 | 0 | 0 | 0 | 0.033 | 0 | 0 | 0 | 0 | 65.01 | 23.83 | 260
1996-12-11 | 29.7 | 5.4 | 7 | 3 | 0 | 2 | 2 | 0.52 | 0.36 | 11.56 | 3.36 | 3.25 | N/S | N/S | N/S | 2 | N/S | N/S | N/S | 0.009 | 0.013 | 0.002 | 0 | 0.022 | 0 | 0 | 0.01 | 0.17 | N/S | 0 | 0.057 | N/S | 0 | 0 | 0 | 0.041 | N/S | N/S | N/S | N/S | N/S | N/S | N/S
1996-12-12 | 20.2 | 5.8 | 7 | 2 | 0 | 0 | 1.4 | 0.09 | 0.3 | 9.53 | 2 | 1.91 | N/S | N/S | N/S | N/S | N/S | N/S | N/S | 0.009 | 0.009 | 0.002 | 0 | 0.024 | 0 | 0 | 0.011 | 0.1 | N/S | 0 | 0.029 | N/S | 0 | 0 | 0 | 0.026 | N/S | N/S | N/S | N/S | 70.95 | 26.59 | 287
1996-12-13 | 19.5 | 6.1 | 7.2 | 0 | 0 | 4 | 1.2 | 0.14 | 0.01 | 11.15 | 2.5 | 2.44 | N/S | N/S | N/S | N/S | N/S | N/S | N/S | 0.009 | 0.01 | 0.002 | 0 | 0.024 | 0 | 0 | 0 | 0.07 | N/S | 0 | 0.033 | N/S | 0 | 0 | 0 | 0.029 | N/S | N/S | N/S | N/S | N/S | N/S | N/S
1996-12-14 | 25.4 | 6 | 7.2 | 0 | 0 | 3 | 1.6 | 0.08 | 0.2 | 11.95 | 3.14 | 3.11 | N/S | N/S | N/S | N/S | N/S | N/S | N/S | 0.009 | N/S | N/S | 0 | 0.015 | 0 | 0 | 0 | 0.09 | N/S | 0 | 0.043 | N/S | 0 | 0 | 0 | 0.034 | N/S | N/S | N/S | N/S | N/S | N/S | N/S
1996-12-15 | 26.4 | 5.9 | 7.2 | 2 | 0 | 3 | 1.2 | 0.08 | 0.19 | 11.32 | 3.51 | 3.42 | N/S | N/S | N/S | N/S | N/S | N/S | N/S | 0.008 | N/S | N/S | 0 | 0.015 | 0 | 0 | 0.003 | 0.08 | N/S | 0 | 0.037 | N/S | 0 | 0 | 0 | 0.03 | N/S | N/S | N/S | N/S | 70.55 | 27.83 | 291
1996-12-16 | 27.2 | 5.8 | 7.1 | 2 | 0 | 2 | 0.8 | 0.28 | 0 | 10.84 | 3.04 | 2.95 | N/S | N/S | N/S | N/S | N/S | N/S | N/S | 0.009 | 0.008 | 0.002 | 0 | 0.022 | 0 | 0 | 0.004 | 0.08 | N/S | 0 | 0.022 | N/S | 0 | 0 | 0 | 0.03 | N/S | N/S | N/S | N/S | N/S | N/S | N/S
1996-12-17 | 25.5 | 5.9 | 7 | 0 | 0 | 3 | 1.5 | 0.1 | 0.24 | 11.86 | 2.85 | 2.81 | 107 | 1 | 0 | N/S | 700 | 140 | 0.19 | 0.007 | 0.009 | 0.001 | 0 | 0.025 | 0 | 0 | 0.015 | 0.1 | 0.06 | 0 | 0.017 | 0 | 0 | 0 | 0 | 0.04 | 0 | 0 | 1.2 | 0 | 69.41 | 25.92 | 280
1996-12-18 | 23.8 | 5.5 | 7 | 0 | 0 | 2 | 2.2 | 0.34 | 0 | 13.5 | 3.39 | 3.17 | N/S | N/S | N/S | 2 | N/S | N/S | N/S | 0.009 | 0.01 | 0.002 | 0 | 0.023 | 0 | 0 | 0.012 | 0.12 | N/S | 0 | 0.02 | N/S | 0 | 0 | 0 | 0.052 | N/S | N/S | N/S | N/S | N/S | N/S | N/S
1996-12-19 | 24.8 | 5.7 | 7 | 2 | 0 | 2 | 1.7 | 0.11 | 0.14 | 14.04 | 3.58 | 3.49 | N/S | N/S | N/S | N/S | N/S | N/S | N/S | 0.009 | 0.009 | 0.002 | 0 | 0.025 | 0 | 0 | 0.011 | 0.1 | N/S | 0 | 0.024 | N/S | 0 | 0 | 0 | 0.028 | N/S | N/S | N/S | N/S | 68.68 | 25.96 | 278
1996-12-20 | 23.6 | 5.9 | 7 | 2 | 0 | 0 | 1.6 | 0.13 | 0.13 | 13.94 | 3.65 | 3.62 | N/S | N/S | N/S | N/S | N/S | N/S | N/S | 0.01 | 0.011 | 0.002 | 0 | 0.013 | 0 | 0 | 0.003 | 0.06 | N/S | 0 | 0.032 | N/S | 0 | 0 | 0 | 0.03 | N/S | N/S | N/S | N/S | N/S | N/S | N/S
1996-12-21 | 23.5 | 5.6 | 7 | 4 | 3 | 0 | 1.7 | 0.04 | 0.28 | 13.93 | 4.31 | 4.3 | N/S | N/S | N/S | N/S | N/S | N/S | N/S | 0.01 | N/S | N/S | 0 | 0.012 | 0 | 0 | 0.008 | 0.06 | N/S | 0 | 0.033 | N/S | 0 | 0 | 0 | 0.032 | N/S | N/S | N/S | N/S | N/S | N/S | N/S
1996-12-22 | 26 | 5.5 | 7.3 | 4 | 2 | 2 | 1.3 | 0.04 | 0.27 | 12.15 | 4.01 | 3.92 | N/S | N/S | N/S | N/S | N/S | N/S | N/S | 0.01 | N/S | N/S | 0 | 0.012 | 0 | 0 | 0.003 | 0.06 | N/S | 0 | 0.034 | N/S | 0 | 0 | 0 | 0.023 | N/S | N/S | N/S | N/S | 58.96 | 23.2 | 243
1996-12-23 | 25.1 | 6.3 | 7.3 | 4 | 0 | 3 | 1.6 | 0.21 | 0.46 | 9.6 | 3.31 | 3.31 | N/S | N/S | 3 | N/S | N/S | N/S | N/S | 0.009 | 0.01 | 0.002 | 0 | 0.019 | 0 | 0 | 0.01 | 0.07 | N/S | 0 | 0.035 | N/S | 0 | 0 | 0 | 0.035 | N/S | N/S | N/S | 0 | N/S | N/S | N/S
1996-12-24 | 27.4 | 5.8 | 7.3 | 3 | 0 | 0 | 1.3 | 0.14 | 0.47 | 9.66 | 3.38 | 3.25 | 134 | 1 | S/X | N/S | T/X | 110 | 0 | 0.009 | 0.011 | 0.002 | 0 | 0.019 | 0 | 0 | 0.013 | 0.1 | 0.06 | 0 | 0.061 | 0 | 0 | 0 | 0 | 0.051 | 0 | 0 | 0 | S/X | 61.71 | 23.76 | 252
1996-12-25 | 22.4 | 6.1 | 7 | 2 | 0 | 0 | 1.5 | 0.04 | 0 | 10.87 | 3.07 | 2.99 | N/S | N/S | N/S | 3 | N/S | N/S | N/S | 0.008 | 0.009 | 0.002 | 0 | 0.018 | 0 | 0 | 0.008 | 0.07 | N/S | 0 | 0.017 | N/S | 0 | 0 | 0 | 0.04 | N/S | N/S | N/S | N/S | N/S | N/S | N/S
1996-12-26 | 24.9 | 5.9 | 6.9 | 0 | 0 | 3 | 1.6 | 0.2 | 0.38 | 13.12 | 3.73 | 3.65 | N/S | N/S | N/S | N/S | 2000 | N/S | N/S | 0.007 | 0.009 | 0.001 | 0 | 0.02 | 0 | 0 | 0.019 | 0.06 | N/S | 0 | 0.012 | N/S | 0 | 0 | 0 | 0.04 | N/S | N/S | N/S | N/S | 64.81 | 24.87 | 264
1996-12-27 | 24 | 6 | 7 | 0 | 0 | 3 | 1.6 | 0.16 | 0.29 | 11.96 | 3.58 | 3.51 | N/S | N/S | N/S | N/S | N/S | N/S | N/S | 0.01 | 0.009 | 0.002 | 0 | 0.02 | 0 | 0 | 0.009 | 0.07 | N/S | 0 | 0.028 | N/S | 0 | 0 | 0 | 0.029 | N/S | N/S | N/S | N/S | N/S | N/S | N/S
1996-12-28 | 23.9 | 5.9 | 7 | 4 | 2 | 2 | 1.8 | 0.06 | 0.31 | 11.55 | 4.38 | 4.34 | N/S | N/S | N/S | N/S | N/S | N/S | N/S | 0.01 | N/S | N/S | 0 | 0.018 | 0 | 0 | 0.011 | 0.08 | N/S | 0 | 0.029 | N/S | 0 | 0 | 0 | 0.03 | N/S | N/S | N/S | N/S | N/S | N/S | N/S
1996-12-29 | 25.8 | 5.7 | 7 | 3 | 0 | 3 | 1.5 | 0.06 | 0.3 | 10.5 | 3.34 | 3.24 | N/S | N/S | N/S | N/S | N/S | N/S | N/S | 0.011 | N/S | N/S | 0 | 0.022 | 0 | 0 | 0.012 | 0.08 | N/S | 0 | 0.034 | N/S | 0 | 0 | 0 | 0.03 | N/S | N/S | N/S | N/S | 65.56 | 23.93 | 262
1996-12-30 | 23.3 | 5.9 | 7 | 3 | 0 | 2 | 2.3 | 0.25 | 0.22 | 10.04 | 3.3 | 3.21 | N/S | N/S | 0 | N/S | N/S | N/S | N/S | 0.009 | 0.008 | 0.001 | 0 | 0.024 | 0 | 0 | 0.008 | 0.08 | N/S | 0 | 0.031 | N/S | 0 | 0 | 0 | 0.03 | N/S | N/S | N/S | 0 | N/S | N/S | N/S
1996-12-31 | N/S | N/S | N/S | N/S | N/S | N/S | N/S | N/S | N/S | N/S | N/S | N/S | N/S | N/S | N/S | N/S | N/S | N/S | N/S | N/S | N/S | N/S | N/S | N/S | N/S | N/S | N/S | N/S | N/S | N/S | N/S | N/S | N/S | N/S | N/S | N/S | N/S | N/S | N/S | N/S | N/S | N/S | N/S
Observations | 30 | 30 | 30 | 30 | 30 | 30 | 30 | 30 | 30 | 30 | 30 | 30 | 4 | 4 | 5 | 4 | 4 | 4 | 4 | 30 | 21 | 21 | 30 | 30 | 30 | 30 | 30 | 30 | 4 | 30 | 30 | 4 | 30 | 30 | 30 | 30 | 4 | 4 | 4 | 5 | 13 | 13 | 13
Minimum | 19.5 | 5.3 | 6.9 | 0 | 0 | 0 | 0.5 | 0.04 | 0 | 9.53 | 2 | 1.91 | 107 | 1 | 0 | 2 | 700 | 110 | 0 | 0.006 | 0.008 | 0.001 | 0 | 0.012 | 0 | 0 | 0 | 0 | 0.05 | 0 | 0.012 | 0 | 0 | 0 | 0 | 0.021 | 0 | 0 | 0 | 0 | 58.96 | 22.95 | 243
Mean | 23.7033 | 5.7733 | 7.0733 | 1.6 | 0.23333 | 1.7 | 1.4967 | 0 | 1 | 11.7567 | 3.3477 | 3.2627 | 136 | 1.0725 | 0 | 0 | 1500 | 0 | 0 | 0.0091333 | 0.0099048 | 0.0019048 | 0 | 0.019933 | 0 | 0 | 0.0089667 | 0.084333 | 0.06 | 0 | 0.031333 | 0.025 | 0 | 0 | 0 | 0.0347 | 0 | 0 | 0.3 | 0 | 65.6692 | 24.6731 | 265.6154
Maximum | 29.7 | 6.3 | 7.3 | 4 | 3 | 4 | 2.3 | 0.52 | 0.47 | 14.14 | 4.38 | 4.34 | 153 | 1.22 | 3 | 3 | 2100 | 148 | 0.19 | 0.011 | 0.013 | 0.003 | 0 | 0.026 | 0 | 0 | 0.02 | 0.17 | 0.07 | 0 | 0.061 | 0.1 | 0 | 0 | 0 | 0.052 | 0 | 0 | 1.2 | 0 | 70.95 | 27.83 | 291
MDL |  |  |  | 2 | 2 | 2 | 0.3 | 0.03 | 0.01 | 0.02 | 0.04 | 0.04 | 1 | 0.05 | 3 | 2 | 10 | 1 | 0.06 | 0.002 | 0.002 | 0.001 | 0.3 | 0.005 | 0.003 | 0.005 | 0.003 | 0.05 | 0.05 | 0.05 | 0.003 | 0.1 | 0.02 | 0.3 | 0.003 | 0.008 | 0.07 | 0.002 | 0.2 | 4 | 0.04 | 0.04
Observations | 362 | 362 | 362 | 362 | 363 | 363 | 363 | 363 | 363 | 363 | 363 | 363 | 51 | 51 | 17 | 15 | 160 | 15 | 15 | 363 | 260 | 195 | 363 | 363 | 363 | 363 | 363 | 363 | 52 | 363 | 363 | 52 | 363 | 363 | 363 | 363 | 52 | 52 | 52 | 53 | 154 | 154 | 153
Minimum | 15 | 5.3 | 6.7 | 0 | 0 | 0 | 0.5 | 0 | 0 | 2.13 | 0.64 | 0.61 | 29 | 0.41 | 0 | 2 | 10 | 71 | 0 | 0.002 | 0 | 0 | 0 | 0 | 0 | 0 | 0 | 0 | 0 | 0 | 0 | 0 | 0 | 0 | 0 | 0 | 0 | 0 | 0 | 0 | 17.88 | 6.42 | 71
Mean | 25.6862 | 5.9508 | 7.0202 | 3.9724 | 1.0854 | 2.4711 | 2.1493 | 0.48802 | 0.18152 | 9.3835 | 3.2191 | 3.0863 | 141.7647 | 1.089 | 0.76471 | 2.4667 | 47.282 | 117.9333 | 0.21 | 0.0097455 | 0.011635 | 0.0025231 | 0 | 0.019331 | 7.7135e-05 | 0.0015234 | 0.0086942 | 0.088512 | 0.038462 | 0.00016529 | 0.041631 | 0.17115 | 0.001157 | 0 | 0.00017906 | 0.033893 | 0 | 0 | 0.023077 | 0.42075 | 65.5922 | 24.3293 | 263.5817
Maximum | 51.7 | 7.2 | 7.4 | 93 | 37 | 26 | 19.5 | 4.38 | 1.12 | 20.29 | 11.88 | 7.1 | 313 | 1.73 | 5 | 4 | 20000 | 148 | 0.91 | 0.04 | 0.023 | 0.009 | 0 | 0.063 | 0.004 | 0.02 | 0.109 | 1.6 | 0.14 | 0.06 | 0.141 | 1.9 | 0.04 | 0 | 0.008 | 0.187 | 0 | 0 | 1.2 | 5 | 87.12 | 34.66 | 360
%>400=16

## Egan Outfall 1997
3 | Flow | DO | pH | BOD5 | CBOD5 | SS | TKN | NH3-N | NO2-N | NO3-N | P-TOT | P-SOL | Cl | F | FOG | Phenol | FEC COL | SO4 | SO3 | CN (COMP) | CN (GRAB) | CN WAD | As | Ba | Cd | Cr_Tot | Cu | Fe_Tot | Fe_Sol | Pb | Mn | Hg | Ni | Se | Ag | Zn | Sb | Be | Tl | CR6+ | Ca | Mg | Hardness
Date | MGD | mg/L |  | mg/L | mg/L | mg/L | mg/L | mg/L | mg/L | mg/L | mg/L | mg/L | mg/L | mg/L | mg/L | ug/L | CNTS/100ml | mg/L | mg/L | mg/L |  |  | mg/L | mg/L | mg/L | mg/L | mg/L | mg/L | mg/L | mg/L | mg/L | ug/l | mg/L | mg/L | mg/L | mg/L | mg/L | mg/L | mg/L | ug/L | mg/L | mg/L | mg/L CaCO3
1997-01-01 | 21 | 6 | 7.3 | 3 | 0 | 0 | 1.8 | 0.33 | 0.25 | 9.83 | 3.36 | 3.36 | N/S | N/S | N/S | 2 | N/S | N/S | N/S | 0.008 | 0.01 | 0.002 | 0 | 0.021 | 0 | 0.008 | 0.014 | 0.08 | N/S | 0 | 0.044 | N/S | 0 | 0 | 0 | 0.035 | N/S | N/S | N/S | N/S | N/S | N/S | N/S
1997-01-02 | 22.1 | 5.6 | 7.1 | 4 | 0 | 0 | 2.2 | 0.24 | 0.36 | 11.1 | 3.74 | 3.62 | N/S | N/S | N/S | N/S | 4300 | N/S | N/S | 0.007 | 0.008 | 0.001 | 0 | 0.021 | 0 | 0 | 0.013 | 0.1 | N/S | 0 | 0.034 | N/S | 0 | 0 | 0 | 0.033 | N/S | N/S | N/S | N/S | 71.09 | 26.44 | 286
1997-01-03 | 24.6 | 5.7 | 7.1 | 4 | 3 | 0 | 1.6 | 0.13 | 0.8 | 10.29 | 3.17 | 3.01 | N/S | N/S | N/S | N/S | N/S | N/S | N/S | 0.009 | 0.008 | 0.002 | 0 | 0.022 | 0 | 0 | 0.007 | 0.06 | N/S | 0 | 0.025 | N/S | 0 | 0 | 0 | 0.029 | N/S | N/S | N/S | N/S | N/S | N/S | N/S
1997-01-04 | 31.1 | 5.8 | 6.9 | 5 | 0 | 0 | 2.2 | 0.49 | 0.79 | 10.27 | 3.26 | 3.18 | N/S | N/S | N/S | N/S | N/S | N/S | N/S | 0.009 | N/S | N/S | 0 | 0.025 | 0 | 0 | 0.009 | 0.08 | N/S | 0 | 0.043 | N/S | 0.02 | 0 | 0 | 0.033 | N/S | N/S | N/S | N/S | N/S | N/S | N/S
1997-01-05 | 28.7 | 6.3 | 7.2 | 3 | 2 | 0 | 1 | 0.05 | 0.01 | 9.52 | 2.68 | 2.65 | N/S | N/S | N/S | N/S | N/S | N/S | N/S | 0.008 | N/S | N/S | 0 | 0.022 | 0 | 0 | 0.01 | 0.07 | N/S | 0 | 0.034 | N/S | 0 | 0 | 0 | 0.037 | N/S | N/S | N/S | N/S | 70.52 | 26.46 | 285
1997-01-06 | 28.1 | 5.6 | 7.1 | 4 | 0 | 4 | 1.4 | 0.42 | 0.23 | 9.34 | 2.56 | 2.56 | N/S | N/S | N/S | N/S | N/S | N/S | N/S | 0.008 | 0.009 | 0.002 | 0 | 0.026 | 0 | 0 | 0.011 | 0.08 | N/S | 0 | 0.03 | N/S | 0 | 0 | 0 | 0.026 | N/S | N/S | N/S | N/S | N/S | N/S | N/S
1997-01-07 | 25.4 | 5.8 | 7.1 | 3 | 0 | 0 | 1.4 | 0.13 | 0.31 | 10.93 | 3.01 | 2.98 | 183 | 1.14 | 5 | N/S | 2000 | 116 | 0 | 0.009 | 0.009 | 0.001 | 0 | 0.025 | 0 | 0 | 0.013 | 0.07 | 0.05 | 0 | 0.024 | 0.2 | 0 | 0 | 0 | 0.03 | 0 | 0 | 0 | 5.9 | 70.81 | 27.21 | 289
1997-01-08 | 23 | 5.6 | 7 | 3 | 0 | 5 | 1.9 | 0.28 | 0.72 | 11.79 | 3.47 | 3.4 | N/S | N/S | N/S | 2 | N/S | N/S | N/S | 0.01 | 0.008 | 0.001 | 0 | 0.022 | 0 | 0 | 0.009 | 0.1 | N/S | 0 | 0.032 | N/S | 0 | 0 | 0 | 0.041 | N/S | N/S | N/S | N/S | N/S | N/S | N/S
1997-01-09 | 27.1 | 5.7 | 7.1 | 4 | 0 | 4 | 2.4 | 0.27 | 0.71 | 12.87 | 3.88 | 3.79 | N/S | N/S | N/S | N/S | N/S | N/S | N/S | 0.01 | 0.011 | 0.001 | 0 | 0.023 | 0 | 0 | 0.014 | 0.12 | N/S | 0 | 0.045 | N/S | 0 | 0 | 0 | 0.052 | N/S | N/S | N/S | N/S | 68.77 | 26.36 | 280
1997-01-10 | 22.9 | 5.8 | 7.1 | 0 | 0 | 0 | 1.7 | 0.15 | 0 | 14.51 | 3.67 | 3.61 | N/S | N/S | N/S | N/S | N/S | N/S | N/S | 0.011 | 0.012 | 0.002 | 0 | 0.02 | 0 | 0 | 0.004 | 0.09 | N/S | 0 | 0.035 | N/S | 0 | 0 | 0 | 0.035 | N/S | N/S | N/S | N/S | N/S | N/S | N/S
1997-01-11 | 23.9 | 5.5 | 7 | 6 | 2 | 0 | 1.4 | 0.07 | 0.24 | 15.2 | 4.46 | 4.41 | N/S | N/S | N/S | N/S | N/S | N/S | N/S | 0.011 | N/S | N/S | 0 | 0.024 | 0 | 0 | 0.004 | 0.1 | N/S | 0 | 0.033 | N/S | 0 | 0 | 0 | 0.043 | N/S | N/S | N/S | N/S | N/S | N/S | N/S
1997-01-12 | 24.9 | 5.7 | 7 | 4 | 0 | 0 | 1.3 | 0.12 | 0.23 | 13.09 | 3.97 | 3.89 | N/S | N/S | N/S | N/S | N/S | N/S | N/S | 0.009 | N/S | N/S | 0 | 0.023 | 0 | 0 | 0.014 | 0.12 | N/S | 0 | 0.042 | N/S | 0.02 | 0 | 0 | 0.043 | N/S | N/S | N/S | N/S | 65.12 | 24.28 | 263
1997-01-13 | 24.8 | 5.5 | 7 | 6 | 2 | 5 | 2 | 0.67 | 0.29 | 9.57 | 3.65 | 3.61 | N/S | N/S | 3 | N/S | N/S | N/S | N/S | 0.01 | 0.01 | 0.002 | 0 | 0.018 | 0 | 0 | 0.006 | 0.09 | N/S | 0 | 0.054 | N/S | 0 | 0 | 0 | 0.033 | N/S | N/S | N/S | N/S | N/S | N/S | N/S
1997-01-14 | 21.7 | 5.8 | 7.1 | 3 | 0 | 0 | 1.7 | 0.08 | 0.37 | 11.08 | 3.84 | 3.75 | 171 | 1.15 | T/X | N/S | 2000 | 130 | 0 | 0.011 | 0.012 | 0.002 | 0 | 0.021 | 0 | 0 | 0.009 | 0.12 | 0.1 | 0 | 0.056 | 0 | 0 | 0 | 0 | 0.046 | 0 | 0 | 0 | 5 | 63.82 | 23.29 | 255
1997-01-15 | 22 | 5.9 | 7 | 3 | 0 | 4 | 1.6 | 0.28 | 0.19 | 13.62 | 3.95 | 3.89 | N/S | N/S | N/S | 3 | N/S | N/S | N/S | 0.01 | 0.01 | 0.001 | 0 | 0.024 | 0 | 0 | 0.015 | 0.17 | N/S | 0 | 0.063 | N/S | 0 | 0 | 0 | 0.062 | N/S | N/S | N/S | N/S | N/S | N/S | N/S
1997-01-16 | 25.4 | 6.1 | 7 | 4 | 0 | 0 | 2.4 | 0.22 | 0.18 | 15.09 | 4.74 | 4.45 | N/S | N/S | N/S | N/S | N/S | N/S | N/S | 0.011 | 0.011 | 0.001 | 0 | 0.024 | 0 | 0 | 0.012 | 0.13 | N/S | 0 | 0.056 | N/S | 0 | 0 | 0 | 0.051 | N/S | N/S | N/S | N/S | 64.7 | 23.89 | 260
1997-01-17 | 23.2 | 6 | 7 | 3 | 0 | 0 | 2.3 | 0.09 | 0 | 15.98 | 5.24 | 5.07 | N/S | N/S | N/S | N/S | N/S | N/S | N/S | 0.009 | 0.011 | 0.001 | 0 | 0.02 | 0 | 0 | 0.015 | 0.13 | N/S | 0 | 0.043 | N/S | 0 | 0 | 0 | 0.043 | N/S | N/S | N/S | N/S | N/S | N/S | N/S
1997-01-18 | 20.1 | 5.7 | 7.1 | 3 | 0 | 0 | 1.8 | 0 | 0 | 15.69 | 4.63 | 4.32 | N/S | N/S | N/S | N/S | N/S | N/S | N/S | 0.009 | N/S | N/S | 0 | 0.023 | 0 | 0 | 0.011 | 0.11 | N/S | 0 | 0.04 | N/S | 0.02 | 0 | 0 | 0.042 | N/S | N/S | N/S | N/S | N/S | N/S | N/S
1997-01-19 | 24.9 | 5.9 | 7.1 | 3 | 0 | 0 | 1.3 | 0 | 0 | 13.99 | 4.01 | 3.77 | N/S | N/S | N/S | N/S | N/S | N/S | N/S | 0.011 | N/S | N/S | 0 | 0.02 | 0 | 0 | 0.014 | 0.12 | N/S | 0 | 0.05 | N/S | 0 | 0 | 0 | 0.047 | N/S | N/S | N/S | N/S | 59.38 | 22.03 | 239
1997-01-20 | 21.6 | 5.7 | 7.1 | 3 | 0 | 4 | 1.3 | 0.2 | 0.34 | 12.67 | 4.09 | 4.05 | N/S | N/S | 3 | N/S | N/S | N/S | N/S | 0.009 | 0.009 | 0.002 | 0 | 0.019 | 0 | 0 | 0.015 | 0.1 | N/S | 0 | 0.039 | N/S | 0 | 0 | 0 | 0.055 | N/S | N/S | N/S | N/S | N/S | N/S | N/S
1997-01-21 | 26 | 5.8 | 7.1 | 5 | 0 | 0 | 2.9 | 0.58 | 0.33 | 12.67 | 4.41 | 4.33 | 166 | 1.11 | SX | N/S | 1600 | 188 | 0 | 0.008 | 0.008 | 0.001 | 0 | 0.021 | 0 | 0 | 0.015 | 0.13 | 0.07 | 0 | 0.052 | 0 | 0.02 | 0 | 0 | 0.074 | 0 | 0 | 0 | 0 | 60.95 | 22.43 | 245
1997-01-22 | 46.2 | 5.9 | 7.2 | 8 | 2 | 4 | 3.9 | 1.54 | 0.4 | 9.15 | 3.75 | 3.65 | N/S | N/S | N/S | 4 | N/S | N/S | N/S | N/R | 0.01 | 0.002 | 0 | 0.02 | 0 | 0 | 0.01 | 0.11 | N/S | 0 | 0.063 | N/S | 0 | 0 | 0 | 0.034 | N/S | N/S | N/S | N/S | N/S | N/S | N/S
1997-01-23 | 27.8 | 5.8 | 7 | 3 | 0 | 0 | 2.2 | 0.33 | 0.39 | 10.44 | 2.23 | 2.08 | N/S | N/S | N/S | N/S | N/S | N/S | N/S | 0.007 | N/R | 0.001 | 0 | 0.029 | 0 | 0 | 0.01 | 0.09 | N/S | 0 | 0.04 | N/S | 0 | 0 | 0 | 0.034 | N/S | N/S | N/S | N/S | 77.58 | 30.36 | 319
1997-01-24 | 25.7 | 5.6 | 7 | 2 | 0 | 0 | 1.8 | 0.14 | 0.01 | 13.25 | 2.17 | 2.16 | N/S | N/S | N/S | N/S | N/S | N/S | N/S | 0.009 | 0.011 | 0.002 | 0 | 0.026 | 0 | 0 | 0.011 | 0.07 | N/S | 0 | 0.028 | N/S | 0 | 0 | 0 | 0.028 | N/S | N/S | N/S | N/S | N/S | N/S | N/S
1997-01-25 | 25.3 | 6 | 7.4 | 0 | 0 | 4 | 1.4 | 0.04 | 0.01 | 13.53 | 3.47 | 3.38 | N/S | N/S | N/S | N/S | N/S | N/S | N/S | 0.01 | N/S | N/S | 0 | 0.029 | 0 | 0 | 0.013 | 0.09 | N/S | 0 | 0.026 | N/S | 0 | 0 | 0 | 0.03 | N/S | N/S | N/S | N/S | N/S | N/S | N/S
1997-01-26 | 26.8 | 5.6 | 7.4 | 4 | 0 | 0 | 1.7 | 0.44 | 0.01 | 11.43 | 3.28 | 3.24 | N/S | N/S | N/S | N/S | N/S | N/S | N/S | 0.008 | N/S | N/S | 0 | 0.026 | 0 | 0 | 0.009 | 0.11 | N/S | 0 | 0.042 | N/S | 0 | 0 | 0 | 0.032 | N/S | N/S | N/S | N/S | 73.28 | 28.22 | 299
1997-01-27 | 24.4 | 5.7 | 7.2 | 3 | 0 | 0 | 1.2 | 0.14 | 0.01 | 12.39 | 3.01 | 3.01 | N/S | N/S | 0 | N/S | N/S | N/S | N/S | 0.007 | 0.008 | 0.002 | 0 | 0.025 | 0 | 0 | 0.008 | 0.07 | N/S | 0 | 0.025 | N/S | 0 | 0 | 0 | 0.029 | N/S | N/S | N/S | N/S | N/S | N/S | N/S
1997-01-28 | 25 | 5.6 | 7.1 | 4 | 0 | 0 | 1.8 | 0.47 | 0.01 | 16.75 | 4.26 | 4.2 | 211 | 1 | N/S | N/S | 600 | 201 | 0 | 0.009 | 0.009 | 0.002 | 0 | 0.021 | 0 | 0 | 0.003 | 0.07 | 0.04 | 0 | 0.034 | 0 | 0 | 0 | 0 | 0.039 | 0 | 0 | 0 | 0 | 70.14 | 25.67 | 281
1997-01-29 | 25.5 | 5.7 | 7.1 | 4 | 2 | 0 | 2.6 | 0.62 | 0.15 | 18.76 | 4.7 | 4.61 | N/S | N/S | N/S | 1 | N/S | N/S | N/S | 0.012 | 0.011 | 0.001 | 0 | 0.021 | 0 | 0 | 0.009 | 0.12 | N/S | 0 | 0.053 | N/S | 0 | 0 | 0 | 0.04 | N/S | N/S | N/S | N/S | N/S | N/S | N/S
1997-01-30 | 23 | 6.1 | 7.1 | 6 | 4 | 7 | 2.4 | 0.31 | 1.01 | 17.21 | 3.96 | 3.79 | N/S | N/S | N/S | N/S | N/S | N/S | N/S | 0.011 | 0.012 | 0.002 | 0 | 0.028 | 0 | 0 | 0.013 | 0.15 | N/S | 0 | 0.067 | N/S | 0 | 0 | 0 | 0.047 | N/S | N/S | N/S | N/S | 66 | 24.81 | 267
1997-01-31 | 23.2 | 6.3 | 7.3 | 0 | 0 | 0 | 1.8 | 0.09 | 0.01 | 15.79 | 3.63 | 3.6 | N/S | N/S | N/S | N/S | N/S | N/S | N/S | 0.011 | 0.009 | 0.002 | 0 | 0.023 | 0 | 0 | 0.008 | 0.11 | N/S | 0 | 0.045 | N/S | 0 | 0 | 0 | 0.037 | N/S | N/S | N/S | N/S | N/S | N/S | N/S
Observations | 31 | 31 | 31 | 31 | 31 | 31 | 31 | 31 | 31 | 31 | 31 | 31 | 4 | 4 | 4 | 5 | 5 | 4 | 4 | 30 | 22 | 23 | 31 | 31 | 31 | 31 | 31 | 31 | 4 | 31 | 31 | 4 | 31 | 31 | 31 | 31 | 4 | 4 | 4 | 4 | 13 | 13 | 13
Minimum | 20.1 | 5.5 | 6.9 | 0 | 0 | 0 | 1 | 0 | 0 | 9.15 | 2.17 | 2.08 | 166 | 1 | 0 | 1 | 600 | 116 | 0 | 0.007 | 0.008 | 0.001 | 0 | 0.018 | 0 | 0 | 0.003 | 0.06 | 0.04 | 0 | 0.024 | 0 | 0 | 0 | 0 | 0.026 | 0 | 0 | 0 | 0 | 59.38 | 22.03 | 239
Mean | 25.3355 | 5.8 | 7.1065 | 3.5484 | 0.54839 | 1.3226 | 1.8839 | 0.28774 | 0.26968 | 12.8323 | 3.6855 | 3.5942 | 182.75 | 1.1 | 2.75 | 2.4 | 2100 | 158.75 | 0 | 0.0093667 | 0.0098182 | 0.0015652 | 0 | 0.022968 | 0 | 0.00025806 | 0.010581 | 0.10194 | 0.065 | 0 | 0.041839 | 0.05 | 0.0025806 | 0 | 0 | 0.04 | 0 | 0 | 0 | 2.725 | 67.8585 | 25.4962 | 274.4615
Maximum | 46.2 | 6.3 | 7.4 | 8 | 4 | 7 | 3.9 | 1.54 | 1.01 | 18.76 | 5.24 | 5.07 | 211 | 1.15 | 5 | 4 | 4300 | 201 | 0 | 0.012 | 0.012 | 0.002 | 0 | 0.029 | 0 | 0.008 | 0.015 | 0.17 | 0.1 | 0 | 0.067 | 0.2 | 0.02 | 0 | 0 | 0.074 | 0 | 0 | 0 | 5.9 | 77.58 | 30.36 | 319
1997-02-01 | 27.3 | 6.3 | 7.4 | 4 | 3 | 0 | 2 | 0.21 | 0.01 | 14.57 | 3.28 | 3.27 | N/S | N/S | N/S | N/S | N/S | N/S | N/S | 0.011 | N/S | N/S | 0 | 0.025 | 0 | 0 | 0.006 | 0.1 | N/S | 0 | 0.043 | N/S | 0 | 0 | 0.002 | 0.032 | N/S | N/S | N/S | N/S | N/S | N/S | N/S
1997-02-02 | 24.7 | 6.2 | 7.3 | 3 | 0 | 0 | 1.3 | 0.14 | 0.01 | 12.74 | 3.02 | 2.95 | N/S | N/S | N/S | N/S | N/S | N/S | N/S | 0.01 | N/S | N/S | 0 | 0.015 | 0 | 0 | 0.003 | 0.04 | N/S | 0 | 0.039 | N/S | 0 | 0 | 0 | 0.045 | N/S | N/S | N/S | N/S | 63.28 | 23.96 | 257
1997-02-03 | 26.3 | 6.1 | 7.2 | 5 | 0 | 0 | 2.5 | 1.11 | 0.17 | 11.42 | 2.99 | 2.96 | N/S | N/S | 6 | N/S | N/S | N/S | N/S | 0.009 | 0.012 | 0.001 | 0 | 0.024 | 0 | 0.012 | 0.008 | 0.07 | N/S | 0 | 0.046 | N/S | 0 | 0 | 0 | 0.036 | N/S | N/S | N/S | N/S | N/S | N/S | N/S
1997-02-04 | 30.1 | 6 | 6.9 | 6 | 2 | 4 | 3 | 1.08 | 0.16 | 15.31 | 3.78 | 3.68 | 255 | 1.11 | N/S | N/S | 1300 | 115 | 0 | 0.011 | 0.011 | 0.001 | 0 | 0.028 | 0 | 0 | 0.012 | 0.08 | 0 | 0 | 0.044 | 0.1 | 0 | 0 | 0 | 0.036 | 0 | 0 | 0 | 0 | 73.73 | 27.58 | 298
1997-02-05 | 30.6 | 6.3 | 7.1 | 6 | 2 | 0 | 3.2 | 0.65 | 0.01 | 15.63 | 2.87 | 2.84 | N/S | N/S | N/S | 2 | N/S | N/S | N/S | 0.011 | 0.011 | 0.001 | 0 | 0.026 | 0 | 0 | 0.009 | 0.08 | N/S | 0 | 0.044 | N/S | 0 | 0 | 0 | 0.033 | N/S | N/S | N/S | N/S | N/S | N/S | N/S
1997-02-06 | 28.8 | 5.8 | 7.3 | 0 | 0 | 0 | 1.9 | 0.06 | 0.79 | 13.03 | 2.91 | 2.84 | N/S | N/S | N/S | N/S | N/S | N/S | N/S | 0.008 | 0.012 | 0.001 | 0 | 0.026 | 0 | 0.007 | 0.008 | 0.12 | N/S | 0 | 0.051 | N/S | 0 | 0 | 0 | 0.035 | N/S | N/S | N/S | N/S | 78.85 | 30.67 | 323
1997-02-07 | 25.1 | 6.1 | 6.9 | 3 | 0 | 0 | 1.8 | 0.08 | 0.01 | 13.4 | 3.81 | 3.79 | N/S | N/S | N/S | N/S | N/S | N/S | N/S | 0.006 | 0.008 | 0.001 | 0 | 0.029 | 0 | 0 | 0.007 | 0.12 | N/S | 0 | 0.065 | N/S | 0 | 0 | 0 | 0.035 | N/S | N/S | N/S | N/S | N/S | N/S | N/S
1997-02-08 | 25.8 | 5.7 | 7 | 3 | 0 | 0 | 1.5 | 0 | 0.01 | 13.98 | 3.83 | 3.78 | N/S | N/S | N/S | N/S | N/S | N/S | N/S | 0.007 | N/S | N/S | 0 | 0.028 | 0 | 0 | 0.01 | 0.13 | N/S | 0 | 0.056 | N/S | 0 | 0 | 0 | 0.034 | N/S | N/S | N/S | N/S | N/S | N/S | N/S
1997-02-09 | 27.5 | 5.6 | 7.1 | 3 | 0 | 0 | 1.2 | 0 | 0.01 | 12.99 | 3.45 | 3.36 | N/S | N/S | N/S | N/S | N/S | N/S | N/S | 0.006 | N/S | N/S | 0 | 0.024 | 0 | 0 | 0.01 | 0.1 | N/S | 0 | 0.046 | N/S | 0 | 0 | 0 | 0.036 | N/S | N/S | N/S | N/S | 77.85 | 28.9 | 313
1997-02-10 | 23.6 | 5.5 | 7 | 3 | 2 | 0 | 1.3 | 0.12 | 0.01 | 12.27 | 3.48 | 3.44 | N/S | N/S | 3 | N/S | N/S | N/S | N/S | 0.008 | 0.005 | 0.001 | 0 | 0.017 | 0 | 0 | 0.003 | 0.06 | N/S | 0 | 0.039 | N/S | 0 | 0 | 0 | 0.024 | N/S | N/S | N/S | N/S | N/S | N/S | N/S
1997-02-11 | 26.3 | 6 | 7.1 | 4 | 0 | 5 | 2.3 | 0.41 | 0.19 | 16.04 | 3.94 | 3.85 | 211 | 1.39 | N/S | N/S | 1100 | 128 | 0 | 0.011 | 0.008 | 0.001 | 0 | 0.025 | 0 | 0 | 0.028 | 0.09 | 0.03 | 0 | 0.043 | 0.3 | 0 | 0 | 0.002 | 0.034 | 0 | 0 | 0 | 0 | 77.56 | 29.03 | 313
1997-02-12 | 22.8 | 5.8 | 6.9 | 4 | 0 | 0 | 2.3 | 0.11 | 0.01 | 17.28 | 4.11 | 4.03 | N/S | N/S | N/S | 2 | N/S | N/S | N/S | 0.012 | 0.012 | 0.001 | 0 | 0.019 | 0 | 0 | 0.01 | 0.07 | N/S | 0 | 0.039 | N/S | 0 | 0 | 0 | 0.03 | N/S | N/S | N/S | N/S | N/S | N/S | N/S
1997-02-13 | 25.7 | 6.2 | 7.1 | 2 | 0 | 4 | 2 | 0 | 0.66 | 14.45 | 4.14 | 4.02 | N/S | N/S | N/S | N/S | N/S | N/S | N/S | 0.01 | 0.012 | 0.001 | 0 | 0.021 | 0 | 0 | 0.006 | 0.12 | N/S | 0 | 0.045 | N/S | 0 | 0 | 0 | 0.03 | N/S | N/S | N/S | N/S | 71.13 | 27.24 | 290
1997-02-14 | 23.9 | 5.9 | 7 | 3 | 0 | 0 | 1.5 | 0.04 | 0.01 | 14.37 | 4.62 | 4.54 | N/S | N/S | N/S | N/S | N/S | N/S | N/S | 0.01 | 0.011 | 0.002 | 0 | 0.024 | 0 | 0 | 0.011 | 0.13 | N/S | 0 | 0.072 | N/S | 0 | 0 | 0.003 | 0.048 | N/S | N/S | N/S | N/S | N/S | N/S | N/S
1997-02-15 | 24.5 | 6 | 7 | 0 | 0 | 0 | 1.4 | 0.04 | 0.01 | 14 | 3.98 | 3.96 | N/S | N/S | N/S | N/S | N/S | N/S | N/S | 0.009 | N/S | N/S | 0 | 0.026 | 0 | 0 | 0.011 | 0.1 | N/S | 0 | 0.061 | N/S | 0 | 0 | 0 | 0.041 | N/S | N/S | N/S | N/S | N/S | N/S | N/S
1997-02-16 | 23.9 | 5.6 | 7.1 | 2 | 0 | 6 | 1.2 | 0.16 | 0.01 | 12.37 | 3.65 | 3.48 | N/S | N/S | N/S | N/S | N/S | N/S | N/S | 0.008 | N/S | N/S | 0 | 0.026 | 0 | 0 | 0.012 | 0.09 | N/S | 0 | 0.047 | N/S | 0 | 0 | 0 | 0.035 | N/S | N/S | N/S | N/S | 66.24 | 25.63 | 271
1997-02-17 | 26.7 | 6.2 | 6.8 | 4 | 0 | 5 | 2.1 | 0.27 | 0.01 | 11.83 | 3.57 | 3.52 | N/S | N/S | 2 | N/S | N/S | N/S | N/S | 0.007 | 0.01 | 0.002 | 0 | 0.022 | 0 | 0 | 0.011 | 0.07 | N/S | 0 | 0.035 | N/S | 0 | 0 | 0.003 | 0.034 | N/S | N/S | N/S | N/S | N/S | N/S | N/S
1997-02-18 | 31 | 6 | 7.1 | 4 | 3 | 4 | 1.8 | 0.1 | 0.17 | 10.83 | 3.95 | 3.71 | 235 | 1 | N/S | N/S | 1400 | 166 | 0 | 0.011 | 0.01 | 0.001 | 0 | 0.02 | 0 | 0 | 0.007 | 0.06 | 0.05 | 0 | 0.04 | 0.12 | 0 | 0 | 0 | 0.028 | 0 | 0 | 0 | 0 | 69.61 | 25.64 | 279
1997-02-19 | 36.1 | 6.3 | 7.1 | 4 | 0 | 0 | 2.2 | 0.22 | 0.01 | 9.38 | 2.64 | 2.48 | N/S | N/S | N/S | 1 | N/S | N/S | N/S | 0.006 | 0.009 | 0.002 | 0 | 0.032 | 0 | 0 | 0.02 | 0.11 | N/S | 0 | 0.044 | N/S | 0 | 0 | 0 | 0.039 | N/S | N/S | N/S | N/S | N/S | N/S | N/S
1997-02-20 | 36.2 | 6.5 | 7 | 3 | 0 | 0 | 1.8 | 0.25 | 0.48 | 9.33 | 2.4 | 2.31 | N/S | N/S | N/S | N/S | N/S | N/S | N/S | 0.006 | 0.006 | 0.002 | 0 | 0.032 | 0 | 0 | 0.008 | 0.09 | N/S | 0 | 0.047 | N/S | 0.02 | 0 | 0 | 0.041 | N/S | N/S | N/S | N/S | 83.97 | 31.63 | 340
1997-02-21 | 49.1 | 7.1 | 6.9 | 4 | 0 | 6 | 1.3 | 0.23 | 0.01 | 6.19 | 1.55 | 1.52 | N/S | N/S | N/S | N/S | N/S | N/S | N/S | 0.004 | 0.004 | 0.002 | 0 | 0.023 | 0 | 0 | 0.008 | 0.14 | N/S | 0 | 0.039 | N/S | 0 | 0 | 0 | 0.029 | N/S | N/S | N/S | N/S | N/S | N/S | N/S
1997-02-22 | 49.1 | 6.8 | 6.9 | 4 | 0 | 0 | 1.3 | 0.33 | 0.22 | 6.07 | 1.17 | 1.14 | N/S | N/S | N/S | N/S | N/S | N/S | N/S | 0.002 | N/S | N/S | 0 | 0.031 | 0 | 0 | 0.01 | 0.04 | N/S | 0 | 0.028 | N/S | 0 | 0 | 0 | 0.018 | N/S | N/S | N/S | N/S | N/S | N/S | N/S
1997-02-23 | 48.7 | 6.5 | 7.1 | 4 | 0 | 0 | 1.6 | 0.54 | 0.14 | 6.22 | 1.05 | 1.03 | N/S | N/S | N/S | N/S | N/S | N/S | N/S | 0.003 | N/S | N/S | 0 | 0.033 | 0 | 0.008 | 0.008 | 0.07 | N/S | 0 | 0.05 | N/S | 0 | 0 | 0 | 0.023 | N/S | N/S | N/S | N/S | 88.32 | 34.43 | 362
1997-02-24 | 47.1 | 6 | 7.1 | 3 | 0 | 0 | 1.2 | 0.5 | 0.01 | 6.05 | 1.08 | 1.04 | N/S | N/S | 3 | N/S | N/S | N/S | N/S | 0.004 | 0.003 | 0.002 | 0 | 0.034 | 0 | 0 | 0.008 | 0.06 | N/S | 0 | 0.044 | N/S | 0 | 0 | 0 | 0.022 | N/S | N/S | N/S | N/S | N/S | N/S | N/S
1997-02-25 | 33.2 | 5.7 | 7 | 3 | 0 | 0 | 1.5 | 0.23 | 0.18 | 7.12 | 1.01 | 0.97 | 239 | 0.84 | N/S | N/S | 800 | 146 | 0.17 | 0.007 | 0.005 | 0.002 | 0 | 0.036 | 0 | 0 | 0.01 | 0.11 | 0.06 | 0 | 0.057 | 0.23 | 0.03 | 0 | 0 | 0.029 | 0 | 0 | 0 | 0 | 88.67 | 35.1 | 366
1997-02-26 | 41.3 | 6.4 | 7.1 | 4 | 0 | 0 | 3.6 | 1.2 | 0.2 | 10.4 | 1.61 | 1.54 | N/S | N/S | N/S | 2 | N/S | N/S | N/S | 0.005 | 0.004 | 0.001 | 0 | 0.034 | 0 | 0 | 0.009 | 0.08 | N/S | 0 | 0.058 | N/S | 0 | 0 | 0 | 0.031 | N/S | N/S | N/S | N/S | N/S | N/S | N/S
1997-02-27 | 51.9 | 6.3 | 7.2 | 5 | 0 | 5 | 2.1 | 0.44 | 0.43 | 5.8 | 1.46 | 1.34 | N/S | N/S | N/S | N/S | N/S | N/S | N/S | 0 | 0.004 | 0.001 | 0 | 0.03 | 0 | 0 | 0.012 | 0.09 | N/S | 0 | 0.058 | N/S | 0 | 0 | 0 | 0.028 | N/S | N/S | N/S | N/S | 74.86 | 29.7 | 309
1997-02-28 | 45.6 | 6.2 | 7.1 | 4 | 0 | 0 | 2.1 | 0.34 | 0.01 | 6.99 | 1.61 | 1.57 | N/S | N/S | N/S | N/S | N/S | N/S | N/S | 0.005 | 0 | 0.001 | 0 | 0.031 | 0 | 0 | 0.01 | 0.1 | N/S | 0 | 0.045 | N/S | 0 | 0 | 0 | 0.029 | N/S | N/S | N/S | N/S | N/S | N/S | N/S
Observations | 30 | 30 | 28 | 28 | 28 | 28 | 28 | 28 | 28 | 28 | 28 | 28 | 4 | 4 | 4 | 4 | 4 | 4 | 4 | 28 | 20 | 20 | 28 | 28 | 28 | 28 | 28 | 28 | 4 | 28 | 28 | 4 | 28 | 28 | 28 | 28 | 4 | 4 | 4 | 4 | 12 | 12 | 12
Minimum | 22.8 | 5.5 | 6.8 | 0 | 0 | 0 | 1.2 | 0 | 0.01 | 5.8 | 1.01 | 0.97 | 211 | 0.84 | 2 | 1 | 800 | 115 | 0 | 0 | 0 | 0.001 | 0 | 0.015 | 0 | 0 | 0.003 | 0.04 | 0 | 0 | 0.028 | 0.1 | 0 | 0 | 0 | 0.018 | 0 | 0 | 0 | 0 | 63.28 | 23.96 | 257
Mean | 32.8145 | 6.1067 | 7.0769 | 3.4643 | 0.42857 | 1.3929 | 1.8929 | 0.31643 | 0.14107 | 11.4307 | 2.8914 | 2.82 | 235 | 1.085 | 3.5 | 1.75 | 1150 | 138.75 | 0.0425 | 0.0073929 | 0.00785 | 0.00135 | 0 | 0.026464 | 0 | 0.00096429 | 0.0098214 | 0.09 | 0.035 | 0 | 0.047321 | 0.1875 | 0.0017857 | 0 | 0.00035714 | 0.032679 | 0 | 0 | 0 | 0 | 76.1725 | 29.1258 | 310.0833
Maximum | 51.9 | 7.1 | 7.4 | 6 | 3 | 6 | 3.6 | 1.2 | 0.79 | 17.28 | 4.62 | 4.54 | 255 | 1.39 | 6 | 2 | 1400 | 166 | 0.17 | 0.012 | 0.012 | 0.002 | 0 | 0.036 | 0 | 0.012 | 0.028 | 0.14 | 0.06 | 0 | 0.072 | 0.3 | 0.03 | 0 | 0.003 | 0.048 | 0 | 0 | 0 | 0 | 88.67 | 35.1 | 366
1997-03-01 | 50.4 | 6.5 | 7.2 | 4 | 0 | 0 | 1.8 | 0.36 | 0.01 | 6.65 | 1.32 | 1.29 | N/S | N/S | N/S | N/S | N/S | N/S | N/S | 0.003 | N/S | N/S | 0 | 0.03 | 0 | 0 | 0.008 | 0.08 | N/S | 0 | 0.042 | N/S | 0 | 0 | 0 | 0.024 | N/S | N/S | N/S | N/S | N/S | N/S | N/S
1997-03-02 | 43.1 | 6 | 6.9 | 3 | 0 | 0 | 0.9 | 0.14 | 0.01 | 6.48 | 1.23 | 1.17 | N/S | N/S | N/S | N/S | N/S | N/S | N/S | 0.002 | N/S | N/S | 0 | 0.033 | 0 | 0 | 0.009 | 0.07 | N/S | 0 | 0.031 | N/S | 0 | 0 | 0 | 0.026 | N/S | N/S | N/S | N/S | 92.48 | 36.59 | 382
1997-03-03 | 35.9 | 5.7 | 7.3 | 3 | 0 | 0 | 1.1 | 0.21 | 0 | 8.01 | 1.45 | 1.4 | N/S | N/S | 2 | N/S | N/S | N/S | N/S | 0.005 | 0 | 0 | 0 | 0.031 | 0 | 0 | 0.024 | 0.04 | N/S | 0 | 0.024 | N/S | 0 | 0 | 0 | 0.026 | N/S | N/S | N/S | N/S | N/S | N/S | N/S
1997-03-04 | 31.7 | 5.8 | 7.1 | 2 | 0 | 0 | 1.5 | 0 | 0.18 | 10.02 | 1.91 | 1.79 | 233 | 1.15 | N/S | N/S | 200 | 178 | SX | 0.007 | 0.005 | 0.001 | 0 | 0.03 | 0 | 0 | 0.006 | 0.07 | 0.06 | 0 | 0.029 | 0.13 | 0 | 0 | 0 | 0.029 | 0 | 0 | 0 | 0 | 87.01 | 35.66 | 364
1997-03-05 | 31 | 5.7 | 7 | 3 | 0 | 4 | 2.1 | 0.07 | 0.01 | 11.23 | 2.19 | 2.12 | N/S | N/S | N/S | 1 | N/S | N/S | N/S | 0.007 | 0.007 | 0.001 | 0 | 0.03 | 0 | 0 | 0.01 | 0.08 | N/S | 0 | 0.026 | N/S | 0 | 0 | 0 | 0.031 | N/S | N/S | N/S | N/S | N/S | N/S | N/S
1997-03-06 | 26.9 | 5.5 | 7 | 3 | 0 | 0 | 1.6 | 0 | 0.21 | 12.21 | 2.48 | 2.4 | N/S | N/S | N/S | N/S | N/S | N/S | N/S | 0.018 | 0.048 | 0.002 | 0 | 0.03 | 0 | 0 | 0.012 | 0.09 | N/S | 0 | 0.021 | N/S | 0 | 0 | 0 | 0.036 | N/S | N/S | N/S | N/S | 85.42 | 32.92 | 349
1997-03-07 | 31.1 | 5.4 | 7.1 | 3 | 0 | 4 | 2.1 | 0.28 | 0.01 | 13.14 | 2.54 | 2.5 | N/S | N/S | N/S | N/S | N/S | N/S | N/S | 0.008 | 0.007 | 0 | 0 | 0.03 | 0 | 0 | 0.018 | 0.11 | N/S | 0 | 0.045 | N/S | 0 | 0 | 0 | 0.044 | N/S | N/S | N/S | N/S | N/S | N/S | N/S
1997-03-08 | 27.7 | 5.7 | 7.1 | 4 | 0 | 0 | 2.1 | 0.31 | 0.01 | 14.17 | 3.12 | 3.06 | N/S | N/S | N/S | N/S | N/S | N/S | N/S | 0.008 | N/S | N/S | 0 | 0.029 | 0 | 0 | 0.015 | 0.11 | N/S | 0 | 0.048 | N/S | 0 | 0 | 0 | 0.037 | N/S | N/S | N/S | N/S | N/S | N/S | N/S
1997-03-09 | 31.1 | 6.3 | 7.1 | 5 | 0 | 0 | 1.6 | 0.51 | 0.01 | 11.89 | 2.84 | 2.75 | N/S | N/S | N/S | N/S | N/S | N/S | N/S | 0.007 | N/S | N/S | 0 | 0.026 | 0 | 0 | 0.012 | 0.11 | N/S | 0 | 0.045 | N/S | 0 | 0 | 0 | 0.032 | N/S | N/S | N/S | N/S | 77.65 | 30.57 | 320
1997-03-10 | 27.2 | 6 | 7.1 | 4 | 0 | 0 | 1 | 0.16 | 0.01 | 11.11 | 2.42 | 2.32 | N/S | N/S | 2 | N/S | N/S | N/S | N/S | 0.007 | 0.007 | 0.001 | 0 | 0.024 | 0 | 0 | 0.012 | 0.09 | N/S | 0 | 0.024 | N/S | 0 | 0 | 0 | 0.03 | N/S | N/S | N/S | N/S | N/S | N/S | N/S
1997-03-11 | 29.5 | 5.9 | 7 | 4 | 0 | 0 | 2 | 0.29 | 0.15 | 12.61 | 2.74 | 2.63 | 210 | 1 | N/S | N/S | 2100 | 120 | 0 | 0.008 | 0.007 | 0.001 | 0 | 0.024 | 0 | 0 | 0.012 | 0.11 | 0.07 | 0 | 0.032 | 0 | 0 | 0 | 0 | 0.044 | 0 | 0 | 0 | 0 | 77.99 | 30.69 | 321
1997-03-12 | 24.6 | 5.9 | 7.1 | 3 | 0 | 0 | 2.3 | 0.2 | 0.01 | 14.12 | 4.01 | 3.92 | N/S | N/S | N/S | 1 | N/S | N/S | N/S | 0.008 | 0.009 | 0.001 | 0 | 0.025 | 0 | 0 | 0.017 | 0.12 | N/S | 0 | 0.042 | N/S | 0 | 0 | 0 | 0.039 | N/S | N/S | N/S | N/S | N/S | N/S | N/S
1997-03-13 | 29.6 | 6.4 | 6.9 | 3 | 0 | 0 | 2 | 0.28 | 0.01 | 14.6 | 3.58 | 3.44 | N/S | N/S | N/S | N/S | N/S | N/S | N/S | 0.009 | 0.007 | 0.001 | 0 | 0.021 | 0 | 0 | 0.018 | 0.12 | N/S | 0 | 0.043 | N/S | 0 | 0 | 0 | 0.048 | N/S | N/S | N/S | N/S | 76.45 | 30.03 | 315
1997-03-14 | 26.7 | 6 | 6.9 | 4 | 0 | 0 | 1.8 | 0.26 | 0.01 | 14.68 | 4.01 | 3.8 | N/S | N/S | N/S | N/S | N/S | N/S | N/S | 0.008 | 0.008 | 0.001 | 0 | 0.022 | 0 | 0 | 0.02 | 0.12 | N/S | 0 | 0.048 | N/S | 0 | 0 | 0 | 0.044 | N/S | N/S | N/S | N/S | N/S | N/S | N/S
1997-03-15 | 29.7 | 5.6 | 6.8 | 4 | 0 | 0 | 1.8 | 0.14 | 0.01 | 14.4 | 3.85 | 3.72 | N/S | N/S | N/S | N/S | N/S | N/S | N/S | 0.006 | N/S | N/S | 0 | 0.023 | 0 | 0 | 0.017 | 0.1 | N/S | 0 | 0.037 | N/S | 0 | 0 | 0 | 0.032 | N/S | N/S | N/S | N/S | N/S | N/S | N/S
1997-03-16 | 28.2 | 5.8 | 6.9 | 3 | 0 | 4 | 1.2 | 0.14 | 0.01 | 12.05 | 3.14 | 2.88 | N/S | N/S | N/S | N/S | N/S | N/S | N/S | 0.006 | N/S | N/S | 0 | 0.022 | 0 | 0 | 0.019 | 0.09 | N/S | 0 | 0.04 | N/S | 0 | 0 | 0 | 0.033 | N/S | N/S | N/S | N/S | 76.82 | 30.03 | 315
1997-03-17 | 28.1 | 5.9 | 6.9 | 4 | 0 | 0 | 1 | 0.19 | 0.01 | 11.97 | 2.98 | 2.84 | N/S | N/S | 0 | N/S | N/S | N/S | N/S | 0.009 | 0.008 | 0.001 | 0 | 0.02 | 0 | 0 | 0.017 | 0.08 | N/S | 0.06 | 0.034 | N/S | 0 | 0 | 0 | 0.029 | N/S | N/S | N/S | N/S | N/S | N/S | N/S
1997-03-18 | 26.1 | 6 | 6.8 | 4 | 0 | 0 | 1.9 | 0 | 0.01 | 13.92 | 3.17 | 3.09 | 178 | 1.12 | N/S | N/S | 2600 | 213 | 0.12 | 0.01 | 0.01 | 0.002 | 0 | 0.02 | 0 | 0 | 0.014 | 0.12 | 0.09 | 0 | 0.13 | 0.28 | 0 | 0 | 0 | 0.044 | 0 | 0 | 0 | 5.8 | 73.34 | 29.6 | 305
1997-03-19 | 27 | 5.9 | 6.9 | 4 | 0 | 4 | 2.4 | 0.07 | 0.01 | 15.82 | 3.16 | 3.06 | N/S | N/S | N/S | 2 | N/S | N/S | N/S | 0.009 | 0.01 | 0.001 | 0 | 0.022 | 0 | 0 | 0.011 | 0.11 | N/S | 0 | 0.059 | N/S | 0 | 0 | 0 | 0.042 | N/S | N/S | N/S | N/S | N/S | N/S | N/S
1997-03-20 | 25 | 5.6 | 7.1 | 4 | 0 | 0 | 1.3 | 0 | 0.28 | 14.76 | 3.42 | 3.3 | N/S | N/S | N/S | N/S | N/S | N/S | N/S | 0.01 | 0.008 | 0.001 | 0 | 0.024 | 0 | 0 | 0.013 | 0.11 | N/S | 0 | 0.055 | N/S | 0 | 0 | 0 | 0.04 | N/S | N/S | N/S | N/S | 76.69 | 29.73 | 314
1997-03-21 | 27.1 | 5.8 | 6.8 | 3 | 0 | 0 | 2 | 0.17 | 0.01 | 15.54 | 3.85 | 3.79 | N/S | N/S | N/S | N/S | N/S | N/S | N/S | 0.009 | 0.009 | 0.002 | 0 | 0.02 | 0 | 0 | 0.012 | 0.11 | N/S | 0 | 0.044 | N/S | 0 | 0 | 0 | 0.036 | N/S | N/S | N/S | N/S | N/S | N/S | N/S
1997-03-22 | 24.5 | 5.6 | 6.9 | 0 | 0 | 0 | 1.6 | 0 | 0.01 | 14.69 | 3.51 | 3.39 | N/S | N/S | N/S | N/S | N/S | N/S | N/S | 0.007 | N/S | N/S | 0 | 0.022 | 0 | 0 | 0.009 | 0.1 | N/S | 0 | 0.025 | N/S | 0 | 0 | 0 | 0.035 | N/S | N/S | N/S | N/S | N/S | N/S | N/S
1997-03-23 | 26.1 | 5.4 | 6.9 | 4 | 0 | 0 | 1.3 | 0 | 0.01 | 12.94 | 3.6 | 3.43 | N/S | N/S | N/S | N/S | N/S | N/S | N/S | 0.005 | N/S | N/S | 0 | 0.019 | 0 | 0.009 | 0.011 | 0.09 | N/S | 0 | 0.031 | N/S | 0 | 0 | 0 | 0.03 | N/S | N/S | N/S | N/S | 70.28 | 28.3 | 292
1997-03-24 | 28.5 | 5.6 | 7.1 | 5 | 0 | 0 | 1.4 | 0.16 | 0.14 | 11.95 | 3.28 | 3.16 | N/S | N/S | 0 | N/S | N/S | N/S | N/S | 0.007 | 0.005 | 0.001 | 0 | 0.021 | 0 | 0 | 0.01 | 0.09 | N/S | 0 | 0.032 | N/S | 0 | 0 | 0 | 0.031 | N/S | N/S | N/S | N/S | N/S | N/S | N/S
1997-03-25 | 31.3 | 5.5 | 7.2 | 5 | 2 | 5 | 2.3 | 0.17 | 0.13 | 10.94 | 2.98 | 2.9 | 172 | 1.06 | N/S | N/S | 8000 | 153 | 0 | 0.007 | 0.008 | 0.001 | 0 | 0.028 | 0 | 0 | 0.017 | 0.14 | 0.09 | 0 | 0.053 | 0.18 | 0 | 0 | 0 | 0.04 | 0 | 0 | 0 | 0 | 72.27 | 27.73 | 295
1997-03-26 | 29.2 | 5.4 | 7.1 | 5 | 3 | 4 | 2.3 | 0.05 | 0.01 | 11.37 | 2.51 | 2.4 | N/S | N/S | N/S | 1 | N/S | N/S | N/S | 0.007 | 0.007 | 0.001 | 0 | 0.024 | 0 | 0 | 0.012 | 0.18 | N/S | 0 | 0.035 | N/S | 0 | 0 | 0 | 0.04 | N/S | N/S | N/S | N/S | N/S | N/S | N/S
1997-03-27 | 26.4 | 5.7 | 7.1 | 4 | 0 | 0 | 1.4 | 0 | 0.01 | 11.09 | 2.59 | 2.48 | N/S | N/S | N/S | N/S | N/S | N/S | N/S | 0.007 | 0.006 | 0.001 | 0 | 0.022 | 0 | 0 | 0.01 | 0.11 | N/S | 0 | 0.037 | N/S | 0 | 0 | 0.003 | 0.032 | N/S | N/S | N/S | N/S | 75.64 | 29.77 | 311
1997-03-28 | 26.8 | 6.3 | 7.1 | 5 | 3 | 0 | 1.8 | 0.18 | 0.01 | 12.39 | 3.18 | 3.03 | N/S | N/S | N/S | N/S | N/S | N/S | N/S | 0.009 | 0.007 | 0.001 | 0 | 0.02 | 0 | 0 | 0.011 | 0.15 | N/S | 0 | 0.045 | N/S | 0 | 0 | 0 | 0.052 | N/S | N/S | N/S | N/S | N/S | N/S | N/S
1997-03-29 | 32.8 | 6.1 | 7.1 | 5 | 0 | 0 | 1.9 | 0.21 | 0.01 | 12.08 | 2.99 | 2.82 | N/S | N/S | N/S | N/S | N/S | N/S | N/S | 0.007 | N/S | N/S | 0 | 0.02 | 0 | 0 | 0 | 0.12 | N/S | 0 | 0.037 | N/S | 0 | 0 | 0 | 0.031 | N/S | N/S | N/S | N/S | N/S | N/S | N/S
1997-03-30 | 32.8 | 6 | 7 | 3 | 0 | 4 | 1.4 | 0.08 | 0.01 | 9.12 | 2.56 | 2.23 | N/S | N/S | N/S | N/S | N/S | N/S | N/S | 0.005 | N/S | N/S | 0 | 0.018 | 0 | 0 | 0.01 | 0.11 | N/S | 0 | 0.025 | N/S | 0 | 0 | 0 | 0.039 | N/S | N/S | N/S | N/S | 80.39 | 31.35 | 330
1997-03-31 | 27.1 | 5.9 | 7.1 | 3 | 0 | 0 | 0.9 | 0.07 | 0 | 9.11 | 2.55 | 2.45 | N/S | N/S | 0 | N/S | N/S | N/S | N/S | 0.009 | 0.006 | 0.001 | 0 | 0.025 | 0 | 0 | 0.013 | 0.11 | N/S | 0 | 0.025 | N/S | 0 | 0 | 0.002 | 0.025 | N/S | N/S | N/S | N/S | N/S | N/S | N/S
Observations | 31 | 31 | 28 | 28 | 28 | 28 | 28 | 28 | 28 | 28 | 28 | 28 | 4 | 4 | 4 | 4 | 4 | 4 | 3 | 28 | 20 | 20 | 28 | 28 | 28 | 28 | 28 | 28 | 4 | 28 | 28 | 4 | 28 | 28 | 28 | 28 | 4 | 4 | 4 | 4 | 12 | 12 | 12
Minimum | 24.5 | 5.4 | 6.8 | 0 | 0 | 0 | 0.9 | 0 | 0 | 9.11 | 1.91 | 1.79 | 172 | 1 | 0 | 1 | 200 | 120 | 0 | 0.005 | 0.005 | 0 | 0 | 0.018 | 0 | 0 | 0 | 0.07 | 0.06 | 0 | 0.021 | 0 | 0 | 0 | 0 | 0.025 | 0 | 0 | 0 | 0 | 70.28 | 27.73 | 292
Mean | 29.7806 | 5.8355 | 7.0194 | 3.6786 | 0.28571 | 1.0357 | 1.7143 | 0.1425 | 0.046429 | 12.64 | 3.0414 | 2.9179 | 198.25 | 1.0825 | 0.5 | 1.25 | 3225 | 166 | 0.04 | 0.008 | 0.00945 | 0.0011 | 0 | 0.023607 | 0 | 0.00032143 | 0.012786 | 0.10893 | 0.0775 | 0.0021429 | 0.040964 | 0.1475 | 0 | 0 | 0.00017857 | 0.036607 | 0 | 0 | 0 | 1.45 | 77.4958 | 30.5317 | 319.25
Maximum | 50.4 | 6.5 | 7.3 | 5 | 3 | 5 | 2.4 | 0.51 | 0.28 | 15.82 | 4.01 | 3.92 | 233 | 1.15 | 2 | 2 | 8000 | 213 | 0.12 | 0.018 | 0.048 | 0.002 | 0 | 0.03 | 0 | 0.009 | 0.02 | 0.18 | 0.09 | 0.06 | 0.13 | 0.28 | 0 | 0 | 0.003 | 0.052 | 0 | 0 | 0 | 5.8 | 87.01 | 35.66 | 364
1997-04-01 | 27.4 | 5.7 | 6.9 | 4 | 0 | 0 | 1.4 | 0.06 | 0 | 10.84 | 2.8 | 2.58 | 184 | 0.89 | N/S | N/S | 3000 | 98 | 0 | 0.009 | 0.008 | 0.001 | 0 | 0.028 | 0 | 0 | 0 | 0.14 | 0.05 | 0 | 0.029 | 0.36 | 0 | 0 | 0 | 0.036 | 0 | 0 | 0 | 0 | 77.73 | 29.83 | 317
1997-04-02 | 27.8 | 5.5 | 7.2 | 5 | 2 | 6 | 2.4 | 0.11 | 0.01 | 11.41 | 3.6 | 3.49 | N/S | N/S | N/S | 1 | N/S | N/S | N/S | 0.009 | 0.009 | 0.002 | 0 | 0.022 | 0 | 0 | 0.009 | 0.14 | N/S | 0 | 0.041 | N/S | 0 | 0 | 0 | 0.041 | N/S | N/S | N/S | N/S | N/S | N/S | N/S
1997-04-03 | 25.2 | 5.8 | 6.9 | 3 | 0 | 4 | 2.1 | 0.11 | 0.01 | 12.43 | 3.74 | 3.53 | N/S | N/S | N/S | N/S | N/S | N/S | N/S | 0.009 | 0.008 | 0.002 | 0 | 0.026 | 0 | 0 | 0.014 | 0.13 | N/S | 0 | 0.035 | N/S | 0 | 0 | 0 | 0.052 | N/S | N/S | N/S | N/S | 76.21 | 29.3 | 311
1997-04-04 | 27.8 | 6.1 | 7 | 5 | 0 | 0 | 2 | 0.54 | 0.14 | 12.85 | 3.61 | 3.58 | N/S | N/S | N/S | N/S | N/S | N/S | N/S | 0.018 | 0.008 | 0.002 | 0 | 0.03 | 0 | 0 | 0.012 | 0.15 | N/S | 0 | 0.039 | N/S | 0 | 0 | 0 | 0.04 | N/S | N/S | N/S | N/S | N/S | N/S | N/S
1997-04-05 | 29.5 | 6.3 | 6.8 | 5 | 0 | 0 | 2.5 | 0.47 | 0.11 | 13.69 | 3.26 | 3.23 | N/S | N/S | N/S | N/S | N/S | N/S | N/S | 0.013 | N/S | N/S | 0 | 0.024 | 0 | 0 | 0.012 | 0.14 | N/S | 0 | 0.033 | N/S | 0 | 0 | 0 | 0.032 | N/S | N/S | N/S | N/S | N/S | N/S | N/S
1997-04-06 | 26 | 6.2 | 6.9 | 5 | 2 | 0 | 1.7 | 0.22 | 0.01 | 10.6 | 2.86 | 2.77 | N/S | N/S | N/S | N/S | N/S | N/S | N/S | 0.011 | N/S | N/S | 0 | 0.022 | 0 | 0 | 0.018 | 0.13 | N/S | 0 | 0.025 | N/S | 0 | 0 | 0 | 0.033 | N/S | N/S | N/S | N/S | 73.15 | 28.5 | 300
1997-04-07 | 28.2 | 5.8 | 7.1 | 6 | 3 | 5 | 1.1 | 0.05 | 0.01 | 9.81 | 2.91 | 2.72 | N/S | N/S | 0 | N/S | N/S | N/S | N/S | 0.009 | 0.011 | 0.001 | 0 | 0.023 | 0 | 0 | 0.008 | 0.12 | N/S | 0 | 0.017 | N/S | 0.02 | 0 | 0 | 0.022 | N/S | N/S | N/S | N/S | N/S | N/S | N/S
1997-04-08 | 25.8 | 5.7 | 7.2 | 6 | 3 | 6 | 2.1 | 0.14 | 0.01 | 11.93 | 4.61 | 4.43 | 179 | 1.17 | N/S | N/S | 8600 | 149 | 0.1 | 0.013 | 0.01 | 0.001 | 0 | 0.025 | 0 | 0 | 0.015 | 0.18 | 0.04 | 0 | 0.03 | 0.34 | 0 | 0 | 0 | 0.039 | 0 | 0 | 0 | 0 | 75.9 | 29.72 | 312
1997-04-09 | 24.3 | 5.5 | 7.3 | 5 | 0 | 0 | 2.2 | 0.09 | 0.02 | 14.46 | 3.67 | 3.48 | N/S | N/S | N/S | 2 | N/S | N/S | N/S | 0.012 | 0.013 | 0.002 | 0 | 0.024 | 0 | 0 | 0.012 | 0.19 | N/S | 0 | 0.039 | N/S | 0 | 0 | 0 | 0.042 | N/S | N/S | N/S | N/S | N/S | N/S | N/S
1997-04-10 | 25.5 | 5.6 | 7.3 | 4 | 0 | 5 | 1.8 | 0.05 | 0.02 | 15.02 | 3.7 | 3.51 | N/S | N/S | N/S | N/S | N/S | N/S | N/S | 0.011 | 0.012 | 0.002 | 0 | 0.021 | 0 | 0 | 0.014 | 0.2 | N/S | 0 | 0.041 | N/S | 0 | 0 | 0 | 0.043 | N/S | N/S | N/S | N/S | 72.09 | 28.19 | 296
1997-04-11 | 26.5 | 5.8 | 7.2 | 4 | 0 | 4 | 2.4 | 0 | 0.01 | 15.02 | 3.87 | 3.74 | N/S | N/S | N/S | N/S | N/S | N/S | N/S | 0.01 | 0.006 | 0.001 | 0 | 0.022 | 0 | 0 | 0.015 | 0.22 | N/S | 0 | 0.044 | N/S | 0 | 0 | 0 | 0.042 | N/S | N/S | N/S | N/S | N/S | N/S | N/S
1997-04-12 | 36.6 | 5.9 | 7.2 | 8 | 3 | 5 | 2.6 | 0.19 | 0.01 | 11.84 | 3.26 | 3.12 | N/S | N/S | N/S | N/S | N/S | N/S | N/S | 0.009 | N/S | N/S | 0 | 0.021 | 0 | 0 | 0.018 | 0.19 | N/S | 0 | 0.034 | N/S | 0 | 0 | 0.002 | 0.035 | N/S | N/S | N/S | N/S | N/S | N/S | N/S
1997-04-13 | 36.1 | 6.2 | 7.2 | 8 | 4 | 5 | 2.2 | 0.14 | 0.12 | 8.02 | 2.23 | 2.03 | N/S | N/S | N/S | N/S | N/S | N/S | N/S | 0.007 | N/S | N/S | 0 | 0.023 | 0 | 0 | 0.01 | 0.14 | N/S | 0 | 0.021 | N/S | 0 | 0 | 0.002 | 0.023 | N/S | N/S | N/S | N/S | 73.02 | 29 | 302
1997-04-14 | 33 | 5.7 | 7 | 7 | 4 | 0 | 1.3 | 0.1 | 0.01 | 8.02 | 2.2 | 2.04 | N/S | N/S | 0 | N/S | N/S | N/S | N/S | 0.007 | 0.009 | 0.001 | 0 | 0.026 | 0 | 0 | 0.014 | 0.13 | N/S | 0 | 0.02 | N/S | 0 | 0 | 0 | 0.031 | N/S | N/S | N/S | N/S | N/S | N/S | N/S
1997-04-15 | 27.6 | 6.3 | 7 | 3 | 0 | 0 | 1.7 | 0 | 0.01 | 9.36 | 1.87 | 1.83 | 192 | 1 | N/S | N/S | 16000 | 143 | 0 | 0.01 | 0.008 | 0.001 | 0 | 0.024 | 0 | 0 | 0.008 | 0.17 | 0.07 | 0 | 0.018 | 0.18 | 0 | 0 | 0 | 0.04 | 0 | 0 | 0 | 0 | 82.05 | 32.54 | 339
1997-04-16 | 25 | 6 | 7 | 0 | 0 | 0 | 2.1 | 0.07 | 0.01 | 10.88 | 2.33 | 2.23 | N/S | N/S | N/S | 2 | N/S | N/S | N/S | 0.01 | 0.009 | 0.001 | 0 | 0.024 | 0 | 0 | 0.017 | 0.12 | N/S | 0 | 0.015 | N/S | 0 | 0 | 0 | 0.047 | N/S | N/S | N/S | N/S | N/S | N/S | N/S
1997-04-17 | 27.7 | 5.8 | 7 | 0 | 0 | 0 | 1.5 | 0 | 0.01 | 12.3 | 3.16 | 3.09 | N/S | N/S | N/S | N/S | N/S | N/S | N/S | 0.01 | 0.011 | 0.001 | 0 | 0.025 | 0 | 0 | 0.013 | 0.13 | N/S | 0 | 0.02 | N/S | 0 | 0 | 0 | 0.045 | N/S | N/S | N/S | N/S | 79.76 | 31.99 | 331
1997-04-18 | 24.7 | 5.9 | 7 | 0 | 0 | 0 | 1.9 | 0.15 | 0.01 | 12.63 | 3.29 | 3.21 | N/S | N/S | N/S | N/S | N/S | N/S | N/S | 0.011 | 0.01 | 0.001 | 0 | 0.024 | 0 | 0 | 0.022 | 0.17 | N/S | 0 | 0.041 | N/S | 0 | 0 | 0 | 0.059 | N/S | N/S | N/S | N/S | N/S | N/S | N/S
1997-04-19 | 28.6 | 5.8 | 7 | 2 | 2 | 9 | 1.6 | 0.08 | 0.01 | 12.88 | 2.93 | 2.87 | N/S | N/S | N/S | N/S | N/S | N/S | N/S | 0.01 | N/S | N/S | 0 | 0.023 | 0 | 0 | 0.012 | 0.23 | N/S | 0 | 0.04 | N/S | 0.02 | 0 | 0 | 0.039 | N/S | N/S | N/S | N/S | N/S | N/S | N/S
1997-04-20 | 25.7 | 6.3 | 6.9 | 0 | 0 | 4 | 1 | 0 | 0.01 | 11.12 | 2.75 | 2.67 | N/S | N/S | N/S | N/S | N/S | N/S | N/S | 0.009 | N/S | N/S | 0 | 0.025 | 0.003 | 0.012 | 0.011 | 0.14 | N/S | 0 | 0.022 | N/S | 0 | 0 | 0 | 0.032 | N/S | N/S | N/S | N/S | 79.53 | 31.68 | 329
1997-04-21 | 28.6 | 6 | 6.9 | 3 | 2 | 4 | 1.2 | 0.16 | 0.01 | 10.24 | 2.78 | 2.76 | N/S | N/S | 7 | N/S | N/S | N/S | N/S | 0.009 | 0.009 | 0.002 | 0 | 0.021 | 0 | 0 | 0.018 | 0.13 | N/S | 0 | 0.035 | N/S | 0 | 0 | 0 | 0.032 | N/S | N/S | N/S | N/S | N/S | N/S | N/S
1997-04-22 | 26.3 | 5.6 | 6.9 | 2 | 0 | 0 | 1.9 | 0.1 | 0.01 | 11.44 | 3.33 | 3.29 | 172 | 1.23 | N/S | N/S | 100 | 100 | 0 | 0.011 | 0.009 | 0 | 0 | 0.025 | 0.003 | 0 | 0.013 | 0.15 | 0.09 | 0 | 0.034 | 0 | 0 | 0 | 0 | 0.037 | 0 | 0 | 0 | 0 | 75.47 | 29.29 | 309
1997-04-23 | 26.2 | 5.7 | 6.9 | 2 | 0 | 0 | 2.1 | 0.08 | 0.03 | 11.64 | 2.86 | 2.84 | N/S | N/S | N/S | 1 | N/S | N/S | N/S | 0.01 | 0.01 | 0.002 | 0 | 0.024 | 0 | 0 | 0.009 | 0.12 | N/S | 0 | 0.022 | N/S | 0 | 0 | 0 | 0.033 | N/S | N/S | N/S | N/S | N/S | N/S | N/S
1997-04-24 | 25.2 | 5.7 | 6.9 | 0 | 0 | 0 | 1.4 | 0 | 0.03 | 12.51 | 3.18 | 3.12 | N/S | N/S | N/S | N/S | N/S | N/S | N/S | 0.009 | 0.01 | 0.002 | 0 | 0.029 | 0 | 0 | 0.013 | 0.12 | N/S | 0 | 0.031 | N/S | 0.02 | 0 | 0 | 0.034 | N/S | N/S | N/S | N/S | 72.31 | 28.89 | 300
1997-04-25 | 24.3 | 5.6 | 7.3 | 0 | 0 | 0 | 1.8 | 0.1 | 0.01 | 12.57 | 3.18 | 3.17 | N/S | N/S | N/S | N/S | N/S | N/S | N/S | 0.012 | 0.012 | 0.002 | 0 | 0.025 | 0 | 0 | 0.013 | 0.1 | N/S | 0 | 0.033 | N/S | 0 | 0 | 0 | 0.034 | N/S | N/S | N/S | N/S | N/S | N/S | N/S
1997-04-26 | 24.6 | 5.5 | 7 | 0 | 0 | 0 | 1.6 | 0.07 | 0.01 | 12.06 | 3.45 | 3.43 | N/S | N/S | N/S | N/S | N/S | N/S | N/S | 0.01 | N/S | N/S | 0 | 0.023 | 0 | 0 | 0.012 | 0.11 | N/S | 0 | 0.026 | N/S | 0 | 0 | 0.003 | 0.04 | N/S | N/S | N/S | N/S | N/S | N/S | N/S
1997-04-27 | 25.3 | 5.6 | 7.1 | 2 | 0 | 0 | 1 | 0.08 | 0.01 | 10.36 | 3.2 | 3.12 | N/S | N/S | N/S | N/S | N/S | N/S | N/S | 0.009 | N/S | N/S | 0 | 0.025 | 0 | 0 | 0.01 | 0.11 | N/S | 0 | 0.022 | N/S | 0 | 0 | 0 | 0.032 | N/S | N/S | N/S | N/S | 70.82 | 27.39 | 290
1997-04-28 | 22.6 | 5.6 | 7.1 | 3 | 2 | 0 | 1.1 | 0.15 | 0.12 | 8.97 | 2.75 | 2.69 | N/S | N/S | 3 | N/S | N/S | N/S | N/S | 0.012 | 0.012 | 0.004 | 0 | 0.023 | 0 | 0 | 0.012 | 0.11 | N/S | 0 | 0.025 | N/S | 0 | 0 | 0 | 0.032 | N/S | N/S | N/S | N/S | N/S | N/S | N/S
1997-04-29 | 27.2 | 5.6 | 7.1 | 3 | 2 | 0 | 2.3 | 0.1 | 0.12 | 11.18 | 3.16 | 3.16 | 166 | 1.6 | N/S | N/S | 7400 | 124 | 0 | 0.013 | 0.012 | 0.001 | 0 | 0.025 | 0 | 0.008 | 0.011 | 0.11 | 0.07 | 0 | 0.03 | 0.1 | 0 | 0 | 0 | 0.042 | 0 | 0 | 0 | 5.7 | 70.39 | 27.46 | 289
1997-04-30 | 29.7 | 5.8 | 7.2 | 4 | 3 | 0 | 2.5 | 0.4 | 0.17 | 11.47 | 3.25 | 3.18 | N/S | N/S | N/S | 2 | 310 | N/S | N/S | 0.012 | 0.014 | 0.002 | 0 | 0.025 | 0 | 0 | 0.014 | 0.08 | N/S | 0 | 0.04 | N/S | 0 | 0 | 0 | 0.043 | N/S | N/S | N/S | N/S | N/S | N/S | N/S
Observations | 30 | 30 | 27 | 27 | 27 | 27 | 27 | 27 | 27 | 27 | 27 | 27 | 4 | 4 | 4 | 4 | 5 | 4 | 4 | 27 | 19 | 19 | 27 | 27 | 27 | 27 | 27 | 27 | 4 | 27 | 27 | 4 | 27 | 27 | 27 | 27 | 4 | 4 | 4 | 4 | 11 | 11 | 11
Minimum | 22.6 | 5.5 | 6.8 | 0 | 0 | 0 | 1 | 0 | 0.01 | 8.02 | 1.87 | 1.83 | 166 | 1 | 0 | 1 | 100 | 100 | 0 | 0.007 | 0.006 | 0 | 0 | 0.021 | 0 | 0 | 0.008 | 0.08 | 0.04 | 0 | 0.015 | 0 | 0 | 0 | 0 | 0.022 | 0 | 0 | 0 | 0 | 70.39 | 27.39 | 289
Mean | 27.3 | 5.82 | 7.05 | 3.2222 | 1.1111 | 1.7407 | 1.8 | 0.13074 | 0.038889 | 11.5878 | 3.0981 | 3.0115 | 177.25 | 1.25 | 2.5 | 1.75 | 6482 | 129 | 0.025 | 0.01063 | 0.010263 | 0.0015263 | 0 | 0.024111 | 0.00022222 | 0.00074074 | 0.013185 | 0.14407 | 0.0675 | 0 | 0.029519 | 0.155 | 0.0022222 | 0 | 0.00025926 | 0.037148 | 0 | 0 | 0 | 1.425 | 74.9536 | 29.5136 | 308.8182
Maximum | 36.6 | 6.3 | 7.3 | 8 | 4 | 9 | 2.6 | 0.54 | 0.17 | 15.02 | 4.61 | 4.43 | 192 | 1.6 | 7 | 2 | 16000 | 149 | 0.1 | 0.018 | 0.014 | 0.004 | 0 | 0.03 | 0.003 | 0.012 | 0.022 | 0.23 | 0.09 | 0 | 0.044 | 0.34 | 0.02 | 0 | 0.003 | 0.059 | 0 | 0 | 0 | 5.7 | 82.05 | 32.54 | 339
1997-05-01 | 46.7 | 5.7 | 7.2 | 7 | 5 | 4 | 0.8 | 0.16 | 0.01 | 8.33 | 1.47 | 1.33 | N/S | N/S | N/S | N/S | 20000 | N/S | N/S | 0.009 | 0.017 | 0.008 | 0 | 0.024 | 0 | 0 | 0.015 | 0.21 | N/S | 0 | 0.041 | N/S | 0 | 0 | 0.002 | 0.031 | N/S | N/S | N/S | N/S | 75.45 | 28.69 | 307
1997-05-02 | 39.1 | 6.5 | 7.3 | 4 | 3 | 0 | 1.2 | 0.2 | 0.14 | 8.28 | 2.21 | 2.14 | N/S | N/S | N/S | N/S | N/S | N/S | N/S | 0.008 | 0.008 | 0.001 | 0 | 0.023 | 0 | 0 | 0.013 | 0.12 | N/S | 0 | 0.046 | N/S | 0 | 0 | 0 | 0.025 | N/S | N/S | N/S | N/S | N/S | N/S | N/S
1997-05-03 | 38.2 | 6.3 | 7.3 | 3 | 0 | 0 | 0.8 | 0.13 | 0.01 | 7.33 | 1.58 | 1.54 | N/S | N/S | N/S | N/S | N/S | N/S | N/S | 0.009 | N/S | N/S | 0 | 0.025 | 0 | 0 | 0.013 | 0.12 | N/S | 0 | 0.032 | N/S | 0 | 0 | 0 | 0.026 | N/S | N/S | N/S | N/S | N/S | N/S | N/S
1997-05-04 | 30.3 | 6 | 7 | 3 | 0 | 0 | 0 | 0.05 | 0.01 | 7.23 | 1.67 | 1.61 | N/S | N/S | N/S | N/S | 10 | N/S | N/S | 0.01 | N/S | N/S | 0 | 0.024 | 0 | 0 | 0.011 | 0.07 | N/S | 0 | 0.012 | N/S | 0 | 0 | 0 | 0.019 | N/S | N/S | N/S | N/S | 77.47 | 31.13 | 322
1997-05-05 | 34 | 6.1 | 7 | 2 | 0 | 0 | 0.9 | 0.15 | 0.01 | 7.49 | 2.01 | 1.96 | N/S | N/S | 4 | N/S | 10 | N/S | N/S | 0.007 | 0.01 | 0.003 | 0 | 0.028 | 0 | 0 | 0.009 | 0.08 | N/S | 0 | 0.02 | N/S | 0.02 | 0 | 0 | 0.029 | N/S | N/S | N/S | N/S | N/S | N/S | N/S
1997-05-06 | 25.1 | 6 | 7 | 0 | 0 | 0 | 1.9 | 0.07 | 0.01 | 8.88 | 3.28 | 3.21 | 174 | 0.92 | N/S | N/S | 10 | 128 | 3.12 | 0.011 | 0.012 | 0.002 | 0 | 0.029 | 0 | 0 | 0.009 | 0.1 | 0.06 | 0 | 0.025 | 0 | 0 | 0 | 0 | 0.035 | 0 | 0 | 0 | 4.7 | 78.9 | 32.07 | 329
1997-05-07 | 30.8 | 6 | 7 | 0 | 0 | 0 | 2.2 | 0.3 | 0.16 | 12.09 | 2.88 | 2.78 | N/S | N/S | N/S | 3 | 10 | N/S | N/S | 0.01 | 0.016 | 0.007 | 0 | 0.03 | 0 | 0 | 0.017 | 0.12 | N/S | 0 | 0.05 | N/S | 0.02 | 0 | 0 | 0.043 | N/S | N/S | N/S | N/S | N/S | N/S | N/S
1997-05-08 | 39.9 | 6.3 | 7 | 0 | 0 | 0 | 1.8 | 0.13 | 0.1 | 10.21 | 2.75 | 2.62 | N/S | N/S | N/S | N/S | 20 | N/S | N/S | 0.01 | 0.014 | 0.003 | 0 | 0.026 | 0 | 0 | 0.009 | 0.14 | N/S | 0 | 0.039 | N/S | 0 | 0 | 0 | 0.037 | N/S | N/S | N/S | N/S | 76.53 | 29.77 | 314
1997-05-09 | 31.7 | 6 | 7 | 0 | 0 | 0 | 1.5 | 0.08 | 0.01 | 8.49 | 1.66 | 1.64 | N/S | N/S | N/S | N/S | N/S | N/S | N/S | 0.009 | 0.013 | 0.005 | 0 | 0.022 | 0 | 0 | 0.012 | 0.17 | N/S | 0 | 0.024 | N/S | 0 | 0 | 0 | 0.042 | N/S | N/S | N/S | N/S | N/S | N/S | N/S
1997-05-10 | 27.4 | 5.7 | 7 | 3 | 0 | 0 | 1.1 | 0.09 | 0.01 | 9.79 | 2.68 | 2.68 | N/S | N/S | N/S | N/S | N/S | N/S | N/S | 0.01 | N/S | N/S | 0 | 0.033 | 0 | 0 | 0.019 | 0.1 | N/S | 0 | 0.061 | N/S | 0.02 | 0 | 0 | 0.055 | N/S | N/S | N/S | N/S | N/S | N/S | N/S
1997-05-11 | 29.7 | 5.7 | 6.8 | 0 | 0 | 0 | 1 | 0.14 | 0.01 | 8.51 | 2.6 | 2.46 | N/S | N/S | N/S | N/S | 10 | N/S | N/S | 0.009 | N/S | N/S | 0 | 0.029 | 0 | 0 | 0.015 | 0.08 | N/S | 0 | 0.04 | N/S | 0 | 0 | 0 | 0.037 | N/S | N/S | N/S | N/S | 93.86 | 37.18 | 387
1997-05-12 | 26.8 | 5.6 | 7 | 3 | 0 | 4 | 1 | 0.04 | 0.01 | 9.76 | 2.5 | 2.37 | N/S | N/S | 3 | N/S | 230 | N/S | N/S | 0.013 | 0.013 | 0.005 | 0 | 0.025 | 0 | 0 | 0.03 | 0.12 | N/S | 0 | 0.015 | N/S | 0 | 0 | 0 | 0.025 | N/S | N/S | N/S | N/S | N/S | N/S | N/S
1997-05-13 | 26.2 | 5.5 | 7 | 2 | 0 | 0 | 2.2 | 0.07 | 0.01 | 12.12 | 3.01 | 2.97 | 165 | 1.43 | N/S | N/S | 110 | 160 | 1.69 | 0.012 | 0.019 | 0.003 | 0 | 0.026 | 0 | 0 | 0.012 | 0.14 | 0.06 | 0 | 0.048 | 0 | 0 | 0 | 0 | 0.039 | 0 | 0 | 0 | 4.9 | 73.29 | 29.46 | 304
1997-05-14 | 26.2 | 5.6 | 7.2 | 0 | 0 | 0 | 1.8 | 0.17 | 0.01 | 12.86 | 2.96 | 2.89 | N/S | N/S | N/S | 2 | 10 | N/S | N/S | 0.013 | 0.012 | 0.003 | 0 | 0.026 | 0 | 0 | 0.015 | 0.19 | N/S | 0 | 0.054 | N/S | 0 | 0 | 0 | 0.051 | N/S | N/S | N/S | N/S | N/S | N/S | N/S
1997-05-15 | 24.5 | 5.5 | 7 | 3 | 0 | 0 | 1.8 | 0.26 | 0.13 | 12.97 | 3.78 | 3.65 | N/S | N/S | N/S | N/S | 10 | N/S | N/S | 0.013 | 0.023 | 0.009 | 0 | 0.029 | 0 | 0 | 0.017 | 0.22 | N/S | 0 | 0.053 | N/S | 0 | 0 | 0.003 | 0.054 | N/S | N/S | N/S | N/S | 77.59 | 30.48 | 319
1997-05-16 | 24.3 | 5.8 | 7.2 | 6 | 0 | 0 | 2.1 | 0.38 | 0.21 | 14.43 | 3.34 | 3.25 | N/S | N/S | N/S | N/S | N/S | N/S | N/S | 0.012 | 0.019 | 0.002 | 0 | 0.025 | 0 | 0 | 0.011 | 0.19 | N/S | 0 | 0.046 | N/S | 0 | 0 | 0 | 0.041 | N/S | N/S | N/S | N/S | N/S | N/S | N/S
1997-05-17 | 25.7 | 5.6 | 7.2 | 4 | 3 | 0 | 1.6 | 0.23 | 0.19 | 13.02 | 4.08 | 4.01 | N/S | N/S | N/S | N/S | N/S | N/S | N/S | 0.01 | N/S | N/S | 0 | 0.025 | 0 | 0 | 0.012 | 0.2 | N/S | 0 | 0.045 | N/S | 0 | 0 | 0 | 0.039 | N/S | N/S | N/S | N/S | N/S | N/S | N/S
1997-05-18 | 25.5 | 5.7 | 7.1 | 2 | 0 | 0 | 1.1 | 0.28 | 0.23 | 9.63 | 3.69 | 3.55 | N/S | N/S | N/S | N/S | 10 | N/S | N/S | 0.009 | N/S | N/S | 0 | 0.026 | 0 | 0 | 0.012 | 0.15 | N/S | 0 | 0.044 | N/S | 0 | 0 | 0 | 0.034 | N/S | N/S | N/S | N/S | 72.38 | 27.67 | 295
1997-05-19 | 30.5 | 6.1 | 7.3 | 2 | 0 | 0 | 1.1 | 0.14 | 0.02 | 9.62 | 2.64 | 2.53 | N/S | N/S | 2 | N/S | 10 | N/S | N/S | 0.011 | 0.011 | 0.004 | 0 | 0.031 | 0 | 0 | 0.024 | 0.09 | N/S | 0 | 0.034 | N/S | 0 | 0 | 0 | 0.035 | N/S | N/S | N/S | N/S | N/S | N/S | N/S
1997-05-20 | 26.2 | 5.6 | 7.2 | 2 | 0 | 0 | 1.6 | 0.07 | 0.02 | 10.51 | 2.69 | 2.58 | 159 | 1.24 | N/S | N/S | 10 | 139 | 0.47 | 0.011 | 0.01 | 0.003 | 0 | 0.026 | 0 | 0 | 0.018 | 0.15 | 0.05 | 0 | 0.026 | 0 | 0 | 0 | 0 | 0.044 | 0 | 0 | 0 | 4.2 | 73.01 | 27.98 | 298
1997-05-21 | 24.2 | 5.7 | 7.1 | 3 | 0 | 0 | 1.9 | 0.18 | 0.09 | 12.67 | 3.97 | 3.86 | N/S | N/S | N/S | 1 | 30 | N/S | N/S | 0.011 | 0.013 | 0.002 | 0 | 0.024 | 0 | 0 | 0.014 | 0.15 | N/S | 0 | 0.031 | N/S | 0 | 0 | 0 | 0.04 | N/S | N/S | N/S | N/S | N/S | N/S | N/S
1997-05-22 | 26.1 | 5.6 | 7.2 | 2 | 0 | 0 | 2 | 0.08 | 0.11 | 13.07 | 3.29 | 3.19 | N/S | N/S | N/S | N/S | 10 | N/S | N/S | 0.018 | 0.021 | 0.003 | 0 | 0.023 | 0.003 | 0 | 0.014 | 0.17 | N/S | 0 | 0.025 | N/S | 0 | 0 | 0 | 0.037 | N/S | N/S | N/S | N/S | 71.65 | 28.22 | 295
1997-05-23 | 24.5 | 5.9 | 7.2 | 0 | 0 | 0 | 1.9 | 0.09 | 0.02 | 13.75 | 4.71 | 4.64 | N/S | N/S | N/S | N/S | N/S | N/S | N/S | 0.018 | 0.02 | 0.003 | 0 | 0.023 | 0 | 0 | 0.012 | 0.14 | N/S | 0 | 0.03 | N/S | 0 | 0 | 0 | 0.033 | N/S | N/S | N/S | N/S | N/S | N/S | N/S
1997-05-24 | 23.7 | 6.2 | 7 | 2 | 0 | 0 | 2 | 0.09 | 0.02 | 12.16 | 3.4 | 3.25 | N/S | N/S | N/S | N/S | N/S | N/S | N/S | 0.013 | N/S | N/S | 0 | 0.025 | 0 | 0 | 0.012 | 0.21 | N/S | 0 | 0.039 | N/S | 0 | 0 | 0 | 0.04 | N/S | N/S | N/S | N/S | N/S | N/S | N/S
1997-05-25 | 29.7 | 6.4 | 7.1 | 2 | 0 | 0 | 1.4 | 0.06 | 0.02 | 10.3 | 2.9 | 2.78 | N/S | N/S | N/S | N/S | T/X | N/S | N/S | 0.009 | N/S | N/S | 0 | 0.022 | 0 | 0 | 0.015 | 0.14 | N/S | 0 | 0.025 | N/S | 0 | 0 | 0 | 0.029 | N/S | N/S | N/S | N/S | 67.96 | 26.5 | 279
1997-05-26 | 25 | 6 | 7.2 | 2 | 0 | 0 | 1 | 0.11 | 0.01 | 9.91 | 2.38 | 2.29 | N/S | N/S | 0 | N/S | 80 | N/S | N/S | 0.014 | 0.013 | 0.004 | 0 | 0.022 | 0 | 0 | 0.009 | 0.12 | N/S | 0 | 0.017 | N/S | 0 | 0 | 0 | 0.024 | N/S | N/S | N/S | N/S | N/S | N/S | N/S
1997-05-27 | 26.1 | 5.6 | 7 | 3 | 2 | 0 | 2.5 | 0.34 | 0.22 | 9.38 | 2.51 | 2.45 | 152 | 1.49 | N/S | N/S | 40 | 146 | 2.37 | 0.008 | 0.009 | 0.002 | 0 | 0.023 | 0 | 0 | 0.011 | 0.15 | 0.04 | 0 | 0.024 | 0 | 0 | 0 | 0 | 0.029 | 0 | 0 | 0 | 5.6 | 72.12 | 27.62 | 294
1997-05-28 | 25.9 | 6.3 | 7.1 | 3 | 0 | 0 | 2.1 | 0.11 | 0 | 12.21 | 2.68 | 2.6 | N/S | N/S | N/S | 3 | 10 | N/S | N/S | 0.013 | 0.014 | 0.004 | 0 | 0.022 | 0 | 0 | 0.011 | 0.18 | N/S | 0 | 0.054 | N/S | 0 | 0 | 0 | 0.039 | N/S | N/S | N/S | N/S | N/S | N/S | N/S
1997-05-29 | 25 | 6 | 7 | 3 | 0 | 0 | 2.2 | 0.13 | 0.1 | 12.87 | 2.96 | 2.84 | N/S | N/S | N/S | N/S | 99 | N/S | N/S | 0.011 | 0.014 | 0.004 | 0 | 0.022 | 0 | 0 | 0.025 | 0.15 | N/S | 0 | 0.069 | N/S | 0 | 0 | 0 | 0.042 | N/S | N/S | N/S | N/S | 67.74 | 26.03 | 276
1997-05-30 | 23.1 | 5.9 | 7 | 2 | 0 | 0 | 1.7 | 0.14 | 0.01 | 13.43 | 3.13 | 3.08 | N/S | N/S | N/S | N/S | 60 | N/S | N/S | 0.016 | 0.014 | 0.003 | 0 | 0.021 | 0 | 0 | 0.015 | 0.18 | N/S | 0 | 0.037 | N/S | 0 | 0 | 0 | 0.045 | N/S | N/S | N/S | N/S | N/S | N/S | N/S
1997-05-31 | 22.1 | 5.7 | 7.1 | 3 | 3 | 0 | 1.8 | 0.1 | 0.01 | 14.33 | 3.94 | 3.89 | N/S | N/S | N/S | N/S | N/S | N/S | N/S | 0.017 | N/S | N/S | 0 | 0.021 | 0 | 0 | 0.015 | 0.19 | N/S | 0 | 0.02 | N/S | 0 | 0 | 0 | 0.041 | N/S | N/S | N/S | N/S | N/S | N/S | N/S
Observations | 31 | 31 | 28 | 28 | 28 | 28 | 28 | 28 | 28 | 28 | 28 | 28 | 4 | 4 | 4 | 4 | 20 | 4 | 4 | 28 | 20 | 20 | 28 | 28 | 28 | 28 | 28 | 28 | 4 | 28 | 28 | 4 | 28 | 28 | 28 | 28 | 4 | 4 | 4 | 4 | 12 | 12 | 12
Minimum | 22.1 | 5.5 | 6.8 | 0 | 0 | 0 | 0 | 0.04 | 0 | 7.23 | 1.66 | 1.61 | 152 | 0.92 | 0 | 1 | 10 | 128 | 0.47 | 0.007 | 0.009 | 0.002 | 0 | 0.021 | 0 | 0 | 0.009 | 0.07 | 0.04 | 0 | 0.012 | 0 | 0 | 0 | 0 | 0.019 | 0 | 0 | 0 | 4.2 | 67.74 | 26.03 | 276
Mean | 28.5226 | 5.8903 | 7.0903 | 2.0357 | 0.28571 | 0.14286 | 1.6143 | 0.14571 | 0.062857 | 11.1318 | 3.0032 | 2.9154 | 162.5 | 1.27 | 2.25 | 2.25 | 39.45 | 143.25 | 1.9125 | 0.011714 | 0.0145 | 0.0037 | 0 | 0.025286 | 0.00010714 | 0 | 0.014464 | 0.14607 | 0.0525 | 0 | 0.035964 | 0 | 0.0021429 | 0 | 0.00010714 | 0.037786 | 0 | 0 | 0 | 4.85 | 75.2083 | 29.5092 | 309.3333
Maximum | 46.7 | 6.5 | 7.3 | 6 | 3 | 4 | 2.5 | 0.38 | 0.23 | 14.43 | 4.71 | 4.64 | 174 | 1.49 | 4 | 3 | 230 | 160 | 3.12 | 0.018 | 0.023 | 0.009 | 0 | 0.033 | 0.003 | 0 | 0.03 | 0.22 | 0.06 | 0 | 0.069 | 0 | 0.02 | 0 | 0.003 | 0.055 | 0 | 0 | 0 | 5.6 | 93.86 | 37.18 | 387
1997-06-01 | 25.8 | 5.5 | 6.8 | 3 | 3 | 0 | 1.3 | 0.07 | 0.01 | 12.24 | 3.32 | 3.24 | N/S | N/S | N/S | N/S | 10 | N/S | N/S | 0.017 | N/S | N/S | 0 | 0.018 | 0 | 0 | 0.011 | 0.15 | N/S | 0 | 0.017 | N/S | 0 | 0 | 0 | 0.031 | N/S | N/S | N/S | N/S | 66.76 | 25.89 | 273
1997-06-02 | 26.1 | 6.2 | 7 | 4 | 3 | 4 | 1.7 | 0.42 | 0.35 | 11.62 | 2.81 | 2.66 | N/S | N/S | 0 | N/S | 10 | N/S | N/S | 0.009 | 0.01 | 0.002 | 0 | 0.022 | 0 | 0 | 0.015 | 0.18 | N/S | 0 | 0.045 | N/S | 0 | 0 | 0 | 0.04 | N/S | N/S | N/S | N/S | N/S | N/S | N/S
1997-06-03 | 22.5 | 5.8 | 7.2 | 3 | 0 | 0 | 2 | 0.13 | 0.1 | 11.49 | 2.83 | 2.72 | 147 | 1.45 | N/S | N/S | 10 | 120 | 0.88 | 0.01 | 0.011 | 0.002 | 0 | 0.022 | 0 | 0 | 0.01 | 0.23 | 0.12 | 0 | 0.032 | 0 | 0 | 0 | 0 | 0.044 | 0 | 0 | 0 | 0 | 68.21 | 25.74 | 276
1997-06-04 | 21.9 | 5.9 | 7 | 2 | 0 | 0 | 1.7 | 0.15 | 0.02 | 11.74 | 2.78 | 2.7 | N/S | N/S | N/S | 1 | 20 | N/S | N/S | 0.011 | 0.011 | 0.004 | 0 | 0.021 | 0 | 0 | 0.015 | 0.23 | N/S | 0 | 0.025 | N/S | 0 | 0 | 0 | 0.039 | N/S | N/S | N/S | N/S | N/S | N/S | N/S
1997-06-05 | 25.1 | 5.7 | 7 | 0 | 0 | 0 | 2 | 0.17 | 0.09 | 13.09 | 3.87 | 3.77 | N/S | N/S | N/S | N/S | 10 | N/S | N/S | 0.011 | 0.012 | 0.003 | 0 | 0.031 | 0 | 0 | 0.023 | 0.24 | N/S | 0 | 0.024 | N/S | 0 | 0 | 0 | 0.039 | N/S | N/S | N/S | N/S | 71.39 | 26 | 285
1997-06-06 | 28.7 | 5.9 | 7 | 3 | 0 | 4 | 1.6 | 0.12 | 0.09 | 13.22 | 3.89 | 3.78 | N/S | N/S | N/S | N/S | N/S | N/S | N/S | 0.01 | 0.012 | 0.003 | 0 | 0 | 0 | 0 | 0 | 0 | N/S | 0 | 0.022 | N/S | 0 | 0 | 0 | 0.024 | N/S | N/S | N/S | N/S | N/S | N/S | N/S
1997-06-07 | 29.4 | 6.4 | 7.1 | 4 | 0 | 9 | 2.4 | 0.09 | 0.09 | 11.15 | 3.57 | 3.39 | N/S | N/S | N/S | N/S | N/S | N/S | N/S | 0.01 | N/S | N/S | 0 | 0 | 0 | 0 | 0 | 0 | N/S | 0 | 0.018 | N/S | 0 | 0 | 0 | 0.076 | N/S | N/S | N/S | N/S | N/S | N/S | N/S
1997-06-08 | 26.7 | 5.8 | 7.1 | 5 | 4 | 0 | 1.5 | 0.3 | 0.2 | 8.87 | 2.43 | 2.34 | N/S | N/S | N/S | N/S | 30 | N/S | N/S | 0.01 | N/S | N/S | 0 | 0 | 0 | 0 | 0 | 0 | N/S | 0 | 0 | N/S | 0 | 0 | 0 | 0 | N/S | N/S | N/S | N/S | 63.71 | 24.74 | 261
1997-06-09 | 25.8 | 5.5 | 7 | 3 | 0 | 0 | 1.3 | 0.13 | 0.11 | 9.43 | 2.41 | 2.33 | N/S | N/S | 0 | N/S | 140 | N/S | N/S | 0.009 | 0.012 | 0.002 | 0 | 0.023 | 0 | 0 | 0.013 | 0.11 | N/S | 0 | 0.015 | N/S | 0 | 0 | 0 | 0.03 | N/S | N/S | N/S | N/S | N/S | N/S | N/S
1997-06-10 | 23 | 5.6 | 7.1 | 4 | 3 | 5 | 2.3 | 0.08 | 0.02 | 11.24 | 3.05 | 2.9 | 143 | 1.09 | N/S | N/S | 60 | 159 | 2.25 | 0.013 | 0.018 | 0.006 | 0 | 0.023 | 0 | 0 | 0.022 | 0.22 | 0.1 | 0 | 0.031 | 0 | 0 | 0 | 0 | 0.058 | 0 | 0 | 0 | 0 | 66.06 | 25.44 | 270
1997-06-11 | 26.8 | 5.7 | 7 | 3 | 0 | 0 | 2.2 | 0.26 | 0.15 | 12.39 | 3.2 | 3.09 | N/S | N/S | N/S | 0 | 70 | N/S | N/S | 0.007 | 0.016 | 0.006 | 0 | 0.026 | 0 | 0 | 0.018 | 0.18 | N/S | 0 | 0.028 | N/S | 0 | 0 | 0 | 0.059 | N/S | N/S | N/S | N/S | N/S | N/S | N/S
1997-06-12 | 22.5 | 5.4 | 7 | 3 | 0 | 0 | 2.3 | 0.23 | 0.18 | 14.24 | 3.77 | 3.64 | N/S | N/S | N/S | N/S | 10 | N/S | N/S | 0.015 | 0.009 | 0.003 | 0 | 0.028 | 0 | 0 | 0.015 | 0.18 | N/S | 0 | 0.037 | N/S | 0 | 0 | 0 | 0.056 | N/S | N/S | N/S | N/S | 65.21 | 25.28 | 267
1997-06-13 | 22.5 | 5.7 | 6.9 | 3 | 0 | 0 | 1.7 | 0.16 | 0.14 | 13.6 | 4.02 | 3.97 | N/S | N/S | N/S | N/S | N/S | N/S | N/S | 0.014 | 0.014 | 0.002 | 0 | 0.02 | 0 | 0 | 0.013 | 0.19 | N/S | 0 | 0.037 | N/S | 0.02 | 0 | 0 | 0.041 | N/S | N/S | N/S | N/S | N/S | N/S | N/S
1997-06-14 | 24.1 | 5.5 | 7.1 | 4 | 4 | 0 | 2 | 0 | 0.01 | 12.53 | 4.56 | 4.39 | N/S | N/S | N/S | N/S | N/S | N/S | N/S | 0.014 | N/S | N/S | 0 | 0.024 | 0 | 0.01 | 0.012 | 0.24 | N/S | 0 | 0.024 | N/S | 0 | 0 | 0 | 0.043 | N/S | N/S | N/S | N/S | N/S | N/S | N/S
1997-06-15 | 23.6 | 5.4 | 6.9 | 0 | 0 | 4 | 1.5 | 0 | 0.01 | 10.88 | 7.01 | 6.7 | N/S | N/S | N/S | N/S | 10 | N/S | N/S | 0.013 | N/S | N/S | 0 | 0.022 | 0 | 0 | 0.012 | 0.18 | N/S | 0 | 0.026 | N/S | 0 | 0 | 0 | 0.034 | N/S | N/S | N/S | N/S | 63.53 | 24.13 | 258
1997-06-16 | 38.3 | 6.3 | 6.8 | 3 | 0 | 4 | 1.1 | 0.18 | 0 | 8.73 | 2.94 | 2.87 | N/S | N/S | 0 | N/S | 150 | N/S | N/S | 0.014 | 0.012 | 0.002 | 0 | 0.02 | 0 | 0 | 0.007 | 0.13 | N/S | 0 | 0.023 | N/S | 0 | 0 | 0 | 0.025 | N/S | N/S | N/S | N/S | N/S | N/S | N/S
1997-06-17 | 26.4 | 6.1 | 6.8 | 2 | 0 | 0 | 1.7 | 0 | 0 | 9.39 | 2.3 | 2.22 | 137 | 1.1 | N/S | N/S | 40 | 91 | 2.45 | 0.013 | 0.017 | 0.006 | 0 | 0.021 | 0 | 0 | 0.022 | 0.15 | 0.03 | 0 | 0.018 | 0 | 0 | 0 | 0 | 0.03 | 0 | 0 | 0 | 0 | 63.7 | 24.5 | 260
1997-06-18 | 25.4 | 6 | 6.9 | 3 | 0 | 0 | 1.8 | 0.08 | 0.01 | 11.65 | 2.96 | 2.93 | N/S | N/S | N/S | 0 | 10 | N/S | N/S | 0.015 | 0.019 | 0.004 | 0 | 0.025 | 0 | 0 | 0.012 | 0.22 | N/S | 0 | 0.112 | N/S | 0 | 0 | 0 | 0.044 | N/S | N/S | N/S | N/S | N/S | N/S | N/S
1997-06-19 | 23 | 5.8 | 7 | 3 | 0 | 0 | 2.2 | 0.07 | 0.11 | 12.68 | 3.4 | 3.35 | N/S | N/S | N/S | N/S | 140 | N/S | N/S | 0.018 | 0.02 | 0.006 | 0 | 0.023 | 0 | 0 | 0.014 | 0.21 | N/S | 0 | 0.035 | N/S | 0 | 0 | 0 | 0.054 | N/S | N/S | N/S | N/S | 65.91 | 25.47 | 269
1997-06-20 | 24.7 | 6.4 | 7 | 4 | 0 | 0 | 1.5 | 0.05 | 0.01 | 14.67 | 4.26 | 4.24 | N/S | N/S | N/S | N/S | N/S | N/S | N/S | 0.014 | 0.02 | 0.004 | 0 | 0.025 | 0 | 0 | 0.009 | 0.19 | N/S | 0 | 0.024 | N/S | 0 | 0 | 0 | 0.045 | N/S | N/S | N/S | N/S | N/S | N/S | N/S
1997-06-21 | 26.8 | 6.1 | 7.1 | 4 | 0 | 0 | 2.8 | 0.59 | 0.43 | 10.44 | 3.62 | 3.55 | N/S | N/S | N/S | N/S | N/S | N/S | N/S | 0.011 | N/S | N/S | 0 | 0.019 | 0 | 0 | 0.011 | 0.19 | N/S | 0 | 0.054 | N/S | 0 | 0 | 0 | 0.043 | N/S | N/S | N/S | N/S | N/S | N/S | N/S
1997-06-22 | 19.4 | 5.7 | 7 | 3 | 2 | 0 | 1.3 | 0.05 | 0.01 | 10.51 | 3 | 2.9 | N/S | N/S | N/S | N/S | 230 | N/S | N/S | 0.013 | N/S | N/S | 0 | 0.017 | 0 | 0 | 0.003 | 0.13 | N/S | 0 | 0.017 | N/S | 0 | 0 | 0 | 0.028 | N/S | N/S | N/S | N/S | 70.81 | 29.62 | 299
1997-06-23 | 26.7 | 5.5 | 7 | 4 | 3 | 0 | 1.7 | 0.39 | 0.36 | 9.23 | 3.11 | 2.94 | N/S | N/S | 0 | N/S | 120 | N/S | N/S | 0.012 | 0.011 | 0.002 | 0 | 0.023 | 0 | 0 | 0.011 | 0.13 | N/S | 0 | 0.021 | N/S | 0 | 0 | 0 | 0.035 | N/S | N/S | N/S | N/S | N/S | N/S | N/S
1997-06-24 | 23.5 | 5.4 | 7.1 | 3 | 0 | 0 | 2.7 | 0.38 | 0.44 | 10.17 | 3.11 | 3.02 | 135 | 1.19 | N/S | N/S | 99 | 100 | 1.68 | 0.012 | 0.012 | 0.002 | 0 | 0.021 | 0 | 0 | 0.017 | 0.24 | 0.08 | 0 | 0.034 | 0.22 | 0 | 0 | 0 | 0.044 | 0 | 0 | 0 | 0 | 62.41 | 24.12 | 255
1997-06-25 | 27.1 | 6.2 | 7.1 | 4 | 2 | 4 | 3.6 | 1.02 | 0.41 | 9.09 | 3.37 | 3.36 | N/S | N/S | N/S | 0 | 200 | N/S | N/S | 0.012 | 0.009 | 0.001 | 0 | 0.021 | 0 | 0 | 0.009 | 0.18 | N/S | 0 | 0.03 | N/S | 0 | 0 | 0 | 0.04 | N/S | N/S | N/S | N/S | N/S | N/S | N/S
1997-06-26 | 22.7 | 5.7 | 7 | 3 | 0 | 0 | 2.1 | 0.08 | 0.01 | 10.79 | 3.07 | 3.01 | N/S | N/S | N/S | N/S | 40 | N/S | N/S | 0.013 | 0.016 | 0.004 | 0 | 0.022 | 0 | 0 | 0.017 | 0.19 | N/S | 0 | 0.02 | N/S | 0 | 0 | 0 | 0.051 | N/S | N/S | N/S | N/S | 62.3 | 23.66 | 253
1997-06-27 | 24.6 | 5.6 | 7 | 3 | 3 | 0 | 2 | 0.09 | 0.02 | 12.14 | 4.16 | 4 | N/S | N/S | N/S | N/S | N/S | N/S | N/S | 0.014 | 0.018 | 0.004 | 0 | 0.022 | 0 | 0 | 0.015 | 0.21 | N/S | 0 | 0.03 | N/S | 0 | 0 | 0 | 0.058 | N/S | N/S | N/S | N/S | N/S | N/S | N/S
1997-06-28 | 22.1 | 5.5 | 7 | 3 | 0 | 0 | 2.1 | 0.08 | 0.02 | 12.18 | 4.61 | 4.59 | N/S | N/S | N/S | N/S | N/S | N/S | N/S | 0.014 | N/S | N/S | 0 | 0.021 | 0 | 0 | 0.013 | 0.22 | N/S | 0 | 0.039 | N/S | 0 | 0 | 0 | 0.053 | N/S | N/S | N/S | N/S | N/S | N/S | N/S
1997-06-29 | 22.9 | 5.4 | 7.1 | 3 | 0 | 0 | 1.5 | 0.12 | 0.02 | 10.85 | 4.14 | 4.08 | N/S | N/S | N/S | N/S | 40 | N/S | N/S | 0.014 | N/S | N/S | 0 | 0.022 | 0 | 0 | 0.017 | 0.2 | N/S | 0 | 0.032 | N/S | 0 | 0 | 0 | 0.045 | N/S | N/S | N/S | N/S | 63.11 | 23.99 | 256
1997-06-30 | 27.6 | 5.2 | 7 | 3 | 2 | 0 | 1.3 | 0.17 | 0.01 | 11.12 | 3.53 | 3.36 | N/S | N/S | 0 | N/S | 10 | N/S | N/S | 0.014 | 0.016 | 0.004 | 0 | 0.023 | 0 | 0 | 0.01 | 0.14 | N/S | 0 | 0.022 | N/S | 0 | 0 | 0 | 0.032 | N/S | N/S | N/S | N/S | N/S | N/S | N/S
Observations | 30 | 30 | 27 | 27 | 27 | 27 | 27 | 27 | 27 | 27 | 27 | 27 | 3 | 3 | 4 | 4 | 19 | 3 | 3 | 27 | 19 | 19 | 27 | 27 | 27 | 27 | 27 | 27 | 3 | 27 | 27 | 3 | 27 | 27 | 27 | 27 | 3 | 3 | 3 | 3 | 11 | 11 | 11
Minimum | 19.4 | 5.2 | 6.8 | 0 | 0 | 0 | 1.1 | 0 | 0 | 8.73 | 2.3 | 2.22 | 135 | 1.09 | 0 | 0 | 10 | 91 | 1.68 | 0.007 | 0.009 | 0.001 | 0 | 0 | 0 | 0 | 0 | 0 | 0.03 | 0 | 0 | 0 | 0 | 0 | 0 | 0 | 0 | 0 | 0 | 0 | 62.3 | 23.66 | 253
Mean | 25.19 | 5.7633 | 7.0033 | 3.037 | 0.85185 | 1.1111 | 1.9222 | 0.18667 | 0.11 | 11.3341 | 3.5607 | 3.46 | 138.3333 | 1.1267 | 0 | 0.25 | 75.2105 | 116.6667 | 2.1267 | 0.012593 | 0.014421 | 0.0035789 | 0 | 0.020111 | 0 | 0.00037037 | 0.012222 | 0.16667 | 0.07 | 0 | 0.029556 | 0.073333 | 0.00074074 | 0 | 0 | 0.041704 | 0 | 0 | 0 | 0 | 65.2855 | 25.1773 | 266.6364
Maximum | 38.3 | 6.4 | 7.2 | 5 | 4 | 9 | 3.6 | 1.02 | 0.44 | 14.67 | 7.01 | 6.7 | 143 | 1.19 | 0 | 1 | 230 | 159 | 2.45 | 0.018 | 0.02 | 0.006 | 0 | 0.031 | 0 | 0.01 | 0.023 | 0.24 | 0.1 | 0 | 0.112 | 0.22 | 0.02 | 0 | 0 | 0.076 | 0 | 0 | 0 | 0 | 71.39 | 29.62 | 299
1997-07-01 | 21.7 | 5.1 | 6.9 | 3 | 0 | 0 | 1.5 | 0.13 | 0.01 | 10.75 | 2.82 | 2.78 | 124 | 1.06 | N/S | N/S | 50 | 140 | 1.92 | 0.015 | 0.015 | 0.005 | 0 | 0.018 | 0 | 0 | 0.011 | 0.17 | 0.05 | 0 | 0.023 | 0 | 0 | 0 | 0 | 0.036 | 0 | 0 | 0 | 0 | 54.97 | 20.74 | 223
1997-07-02 | 25.6 | 5.8 | 6.9 | 3 | 3 | 0 | 1.8 | 0.14 | 0.01 | 13.94 | 3.44 | 3.34 | N/S | N/S | N/S | 1 | 150 | N/S | N/S | 0.015 | 0.016 | 0.003 | 0 | 0.022 | 0 | 0 | 0.015 | 0.17 | N/S | 0 | 0.023 | N/S | 0 | 0 | 0 | 0.042 | N/S | N/S | N/S | N/S | N/S | N/S | N/S
1997-07-03 | 22.2 | 5.5 | 7 | 2 | 0 | 0 | 2 | 0.14 | 0.01 | 14.3 | 4.64 | 4.56 | N/S | N/S | N/S | N/S | 160 | N/S | N/S | 0.013 | 0.019 | 0.007 | 0 | 0.021 | 0 | 0 | 0.014 | 0.15 | N/S | 0 | 0.028 | N/S | 0.02 | 0 | 0 | 0.04 | N/S | N/S | N/S | N/S | 62.01 | 23.11 | 250
1997-07-04 | 22.5 | 5.6 | 7 | 0 | 0 | 0 | 1.5 | 0.08 | 0.01 | 14.49 | 3.92 | 3.86 | N/S | N/S | N/S | N/S | N/S | N/S | N/S | 0.013 | 0.017 | 0.005 | 0 | 0.019 | 0 | 0 | 0.008 | 0.12 | N/S | 0 | 0.021 | N/S | 0 | 0 | 0 | 0.031 | N/S | N/S | N/S | N/S | N/S | N/S | N/S
1997-07-05 | 19.9 | 5.5 | 6.9 | 0 | 0 | 0 | 1.6 | 0.05 | 0.01 | 12.89 | 3.64 | 3.47 | N/S | N/S | N/S | N/S | N/S | N/S | N/S | 0.013 | N/S | N/S | 0 | 0.02 | 0 | 0 | 0.026 | 0.11 | N/S | 0 | 0.015 | N/S | 0 | 0 | 0 | 0.028 | N/S | N/S | N/S | N/S | N/S | N/S | N/S
1997-07-06 | 23.9 | 5.3 | 6.8 | 2 | 0 | 0 | 1.1 | 0.05 | 0.01 | 12.76 | 3.59 | 3.45 | N/S | N/S | N/S | N/S | 10 | N/S | N/S | 0.011 | N/S | N/S | 0 | 0.018 | 0 | 0 | 0.01 | 0.1 | N/S | 0 | 0.014 | N/S | 0 | 0 | 0 | 0.022 | N/S | N/S | N/S | N/S | 60.69 | 22.64 | 245
1997-07-07 | 21.2 | 5.1 | 7 | 3 | 0 | 1 | 1.3 | 0.38 | 0.24 | 10.83 | 3.35 | 3.25 | N/S | N/S | 0 | N/S | 220 | N/S | N/S | 0.011 | 0.011 | 0.002 | 0 | 0.02 | 0 | 0 | 0.007 | 0.1 | N/S | 0 | 0.019 | N/S | 0 | 0 | 0 | 0.024 | N/S | N/S | N/S | N/S | N/S | N/S | N/S
1997-07-08 | 22.7 | 6.3 | 7 | 3 | 0 | 0 | 2.2 | 0.36 | 0.19 | 12.88 | 3.2 | 3.08 | 134 | 2.64 | N/S | N/S | 80 | 111 | 1.51 | 0.013 | 0.015 | 0.004 | 0 | 0.017 | 0 | 0 | 0.007 | 0.13 | 0.05 | 0 | 0.02 | 0 | 0 | 0 | 0 | 0.036 | 0 | 0 | 0 | 5.7 | 58.36 | 21.86 | 236
1997-07-09 | 21.7 | 6 | 7 | 2 | 0 | 0 | 1.9 | 0.3 | 0.21 | 13.15 | 3.11 | 3.05 | N/S | N/S | N/S | 2 | 140 | N/S | N/S | 0.014 | 0.013 | 0.003 | 0 | 0.021 | 0 | 0 | 0.01 | 0.18 | N/S | 0 | 0.031 | N/S | 0 | 0 | 0 | 0.039 | N/S | N/S | N/S | N/S | N/S | N/S | N/S
1997-07-10 | 23.8 | 5.6 | 7 | 2 | 0 | 0 | 2.1 | 0.47 | 0.38 | 13.51 | 3.5 | 3.16 | N/S | N/S | N/S | N/S | 120 | N/S | N/S | 0.011 | 0.013 | 0.002 | 0 | 0.012 | 0 | 0 | 0.011 | 0.16 | N/S | 0 | 0.034 | N/S | 0 | 0 | 0 | 0.043 | N/S | N/S | N/S | N/S | 58.77 | 21.63 | 236
1997-07-11 | 22.2 | 5.4 | 7 | 3 | 0 | 0 | 2.2 | 0.26 | 0.19 | 14.12 | 3.47 | 3.44 | N/S | N/S | N/S | N/S | N/S | N/S | N/S | 0.017 | 0.016 | 0.002 | 0 | 0.019 | 0 | 0 | 0.012 | 0.14 | N/S | 0 | 0.033 | N/S | 0 | 0 | 0 | 0.048 | N/S | N/S | N/S | N/S | N/S | N/S | N/S
1997-07-12 | 21.9 | 5.2 | 7 | 3 | 2 | 4 | 2 | 0.17 | 0.11 | 13.14 | 4.02 | 3.92 | N/S | N/S | N/S | N/S | N/S | N/S | N/S | 0.019 | N/S | N/S | 0 | 0.02 | 0 | 0 | 0.011 | 0.13 | N/S | 0 | 0.042 | N/S | 0 | 0 | 0 | 0.041 | N/S | N/S | N/S | N/S | N/S | N/S | N/S
1997-07-13 | 22.3 | 5.2 | 7 | 0 | 0 | 0 | 1.2 | 0 | 0.01 | 10.89 | 3.42 | 3.31 | N/S | N/S | N/S | N/S | 10 | N/S | N/S | 0.017 | N/S | N/S | 0 | 0.019 | 0 | 0 | 0.012 | 0.11 | N/S | 0 | 0.017 | N/S | 0 | 0 | 0 | 0.031 | N/S | N/S | N/S | N/S | 57.52 | 21.05 | 230
1997-07-14 | 23.7 | 5.5 | 6.9 | 3 | 2 | 0 | 1.4 | 0.14 | 0.01 | 9.67 | 3.2 | 3.15 | N/S | N/S | 0 | N/S | 80 | N/S | N/S | 0.015 | 0.018 | 0.005 | 0 | 0.021 | 0 | 0 | 0.01 | 0.13 | N/S | 0 | 0.025 | N/S | 0 | 0 | 0 | 0.032 | N/S | N/S | N/S | N/S | N/S | N/S | N/S
1997-07-15 | 20.4 | 5.6 | 7.1 | 4 | 3 | 0 | 2.5 | 0.25 | 0.14 | 10.28 | 4.05 | 4 | 130 | 1.17 | N/S | N/S | 30 | 121 | 2.5 | 0.018 | 0.028 | 0.014 | 0 | 0.015 | 0 | 0 | 0.008 | 0.11 | 0 | 0 | 0.037 | 0 | 0 | 0 | 0 | 0.045 | 0 | 0 | 0 | 0 | 57.05 | 20.94 | 229
1997-07-16 | 22.6 | 5.3 | 6.9 | 3 | 2 | 4 | 2.5 | 0.29 | 0.09 | 12.66 | 3.59 | 3.49 | N/S | N/S | N/S | 1 | 30 | N/S | N/S | 0.017 | 0.018 | 0.004 | 0 | 0.014 | 0 | 0 | 0.009 | 0.13 | N/S | 0 | 0.029 | N/S | 0 | 0 | 0 | 0.037 | N/S | N/S | N/S | N/S | N/S | N/S | N/S
1997-07-17 | 22.8 | 5.4 | 7 | 2 | 0 | 0 | 2 | 0.37 | 0.11 | 12.68 | 3.55 | 3.45 | N/S | N/S | N/S | N/S | 20 | N/S | N/S | 0.017 | 0.018 | 0.004 | 0 | 0.017 | 0 | 0 | 0.009 | 0.12 | N/S | 0 | 0.03 | N/S | 0 | 0 | 0 | 0.051 | N/S | N/S | N/S | N/S | 56.35 | 20.72 | 226
1997-07-18 | 31.4 | 5.8 | 7 | 3 | 0 | 0 | 3.1 | 0.98 | 0.49 | 11.58 | 3.67 | 3.48 | N/S | N/S | N/S | N/S | N/S | N/S | N/S | 0.016 | 0.016 | 0.002 | 0 | 0.019 | 0 | 0 | 0.009 | 0.13 | N/S | 0 | 0.052 | N/S | 0 | 0 | 0 | 0.039 | N/S | N/S | N/S | N/S | N/S | N/S | N/S
1997-07-19 | 24.2 | 5.5 | 7 | 4 | 0 | 0 | 2.6 | 0.6 | 0.33 | 8.68 | 2.6 | 2.51 | N/S | N/S | N/S | N/S | N/S | N/S | N/S | 0.015 | N/S | N/S | 0 | 0.013 | 0 | 0 | 0.015 | 0.14 | N/S | 0 | 0.044 | N/S | 0 | 0 | 0 | 0.042 | N/S | N/S | N/S | N/S | N/S | N/S | N/S
1997-07-20 | 23.6 | 6.1 | 7 | 3 | 0 | 0 | 1.1 | 0.12 | 0.01 | 11.03 | 4.02 | 3.89 | N/S | N/S | N/S | N/S | 10 | N/S | N/S | 0.014 | N/S | N/S | 0 | 0.013 | 0 | 0 | 0.008 | 0.17 | N/S | 0 | 0.019 | N/S | 0 | 0 | 0 | 0.043 | N/S | N/S | N/S | N/S | 58.56 | 21.89 | 236
1997-07-21 | 24.3 | 6 | 6.9 | 3 | 0 | 4 | 1.6 | 0.47 | 0.22 | 9.53 | 3.24 | 2.98 | N/S | N/S | 0 | N/S | 590 | N/S | N/S | 0.014 | 0.013 | 0.001 | 0 | 0.02 | 0 | 0 | 0.012 | 0.19 | N/S | 0 | 0.035 | N/S | 0 | 0 | 0 | 0.034 | N/S | N/S | N/S | N/S | N/S | N/S | N/S
1997-07-22 | 22 | 5.9 | 7 | 0 | 0 | 0 | 2.1 | 0.08 | 0.01 | 12.45 | 3.32 | 3.18 | 134 | 1.13 | N/S | N/S | 120 | 151 | 0 | 0.017 | 0.02 | 0.006 | 0 | 0.018 | 0 | 0 | 0.01 | 0.17 | 0.04 | 0 | 0.015 | 0 | 0 | 0 | 0 | 0.034 | 0 | 0 | 0 | 0 | 60.13 | 22 | 241
1997-07-23 | 25.9 | 5.6 | 7 | 2 | 0 | 0 | 2.8 | 0.56 | 0.28 | 12.75 | 3.9 | 3.64 | N/S | N/S | N/S | 1 | 60 | N/S | N/S | 0.018 | 0.015 | 0.002 | 0 | 0.022 | 0 | 0 | 0.012 | 0.13 | N/S | 0 | 0.026 | N/S | 0 | 0 | 0 | 0.035 | N/S | N/S | N/S | N/S | N/S | N/S | N/S
1997-07-24 | 24.3 | 5.4 | 7 | 3 | 0 | 0 | 2.1 | 0.31 | 0.18 | 12.62 | 3.18 | 3.07 | N/S | N/S | N/S | N/S | 40 | N/S | N/S | 0.014 | 0.017 | 0.004 | 0 | 0.02 | 0 | 0 | 0.011 | 0.17 | N/S | 0 | 0.03 | N/S | 0 | 0 | 0 | 0.053 | N/S | N/S | N/S | N/S | 56.58 | 21.49 | 230
1997-07-25 | 26.6 | 5.2 | 6.8 | 4 | 3 | 0 | 2.3 | 0.71 | 0.48 | 12.17 | 3.97 | 3.93 | N/S | N/S | N/S | N/S | N/S | N/S | N/S | 0.015 | 0.015 | 0.002 | 0 | 0.019 | 0 | 0 | 0.009 | 0.19 | N/S | 0 | 0.053 | N/S | 0 | 0 | 0 | 0.039 | N/S | N/S | N/S | N/S | N/S | N/S | N/S
1997-07-26 | 21.8 | 5.6 | 7.1 | 3 | 0 | 0 | 2 | 0.23 | 0.01 | 11.81 | 3.78 | 3.54 | N/S | N/S | N/S | N/S | N/S | N/S | N/S | 0.015 | N/S | N/S | 0 | 0.019 | 0 | 0 | 0.008 | 0.2 | N/S | 0 | 0.039 | N/S | 0 | 0 | 0 | 0.04 | N/S | N/S | N/S | N/S | N/S | N/S | N/S
1997-07-27 | 29 | 6.2 | 7.2 | 3 | 0 | 0 | 2 | 0.6 | 0.39 | 9.01 | 3.62 | 3.58 | N/S | N/S | N/S | N/S | 560 | N/S | N/S | 0.012 | N/S | N/S | 0 | 0.019 | 0 | 0 | 0.007 | 0.21 | N/S | 0 | 0.044 | N/S | 0 | 0 | 0 | 0.03 | N/S | N/S | N/S | N/S | 56.57 | 21 | 228
1997-07-28 | 20.4 | 5.9 | 7 | 5 | 3 | 5 | 1.7 | 0.27 | 0.45 | 8.59 | 2.97 | 2.73 | N/S | N/S | 0 | N/S | 10 | N/S | N/S | 0.007 | 0.013 | 0.002 | 0 | 0.02 | 0 | 0 | 0.008 | 0.17 | N/S | 0 | 0.025 | N/S | 0 | 0 | 0 | 0.028 | N/S | N/S | N/S | N/S | N/S | N/S | N/S
1997-07-29 | 24.2 | 5.7 | 7 | 3 | 0 | 0 | 2.9 | 0.69 | 0.48 | 10.81 | 3.17 | 3.05 | 128 | 1.71 | N/S | N/S | 420 | 118 | 0.84 | 0.01 | 0.006 | 0.002 | 0 | 0.018 | 0 | 0 | 0.006 | 0.14 | 0.05 | 0 | 0.039 | 0.13 | 0 | 0 | 0 | 0.029 | 0 | 0 | 0 | 0 | 56.75 | 20.78 | 227
1997-07-30 | SX | SX | SX | 4 | 3 | 0 | 2.9 | 0.47 | 0.22 | 12.6 | 3.48 | 3.26 | N/S | N/S | N/S | 0 | SX | N/S | N/S | 0.016 | SX | SX | 0 | 0.02 | 0 | 0 | 0.007 | 0.18 | N/S | 0 | 0.036 | N/S | 0 | 0 | 0 | 0.034 | N/S | N/S | N/S | N/S | N/S | N/S | N/S
1997-07-31 | 23.5 | 5.1 | 7 | 0 | 0 | 0 | 2.9 | 0.16 | 0.1 | 13.02 | 3.71 | 3.52 | N/S | N/S | N/S | N/S | 10 | N/S | N/S | 0.016 | 0.017 | 0.005 | 0 | 0.012 | 0 | 0 | 0.012 | 0.17 | N/S | 0 | 0.014 | N/S | 0 | 0 | 0 | 0.033 | N/S | N/S | N/S | N/S | 56.76 | 20.96 | 228
Observations | 30 | 30 | 27 | 28 | 28 | 28 | 28 | 28 | 28 | 28 | 28 | 28 | 4 | 4 | 4 | 4 | 19 | 4 | 4 | 28 | 19 | 19 | 28 | 28 | 28 | 28 | 28 | 28 | 4 | 28 | 28 | 4 | 28 | 28 | 28 | 28 | 4 | 4 | 4 | 4 | 12 | 12 | 12
Minimum | 19.9 | 5.1 | 6.8 | 0 | 0 | 0 | 1.1 | 0 | 0.01 | 8.59 | 2.6 | 2.51 | 128 | 1.13 | 0 | 0 | 10 | 111 | 0 | 0.007 | 0.006 | 0.001 | 0 | 0.012 | 0 | 0 | 0.006 | 0.1 | 0 | 0 | 0.014 | 0 | 0 | 0 | 0 | 0.022 | 0 | 0 | 0 | 0 | 56.35 | 20.72 | 226
Mean | 23.41 | 5.58 | 6.98 | 2.5 | 0.64286 | 0.64286 | 2.0571 | 0.33643 | 0.19143 | 11.8071 | 3.5086 | 3.3729 | 131.5 | 1.6625 | 0 | 1 | 134.7368 | 125.25 | 1.2125 | 0.014464 | 0.015737 | 0.0037368 | 0 | 0.018 | 0 | 0 | 0.010143 | 0.1475 | 0.035 | 0 | 0.029929 | 0.0325 | 0 | 0 | 0 | 0.036464 | 0 | 0 | 0 | 1.425 | 57.8408 | 21.4133 | 232.6667
Maximum | 31.4 | 6.3 | 7.2 | 5 | 3 | 5 | 3.1 | 0.98 | 0.49 | 14.49 | 4.05 | 4 | 134 | 2.64 | 0 | 2 | 590 | 151 | 2.5 | 0.019 | 0.028 | 0.014 | 0 | 0.022 | 0 | 0 | 0.026 | 0.21 | 0.05 | 0 | 0.053 | 0.13 | 0 | 0 | 0 | 0.053 | 0 | 0 | 0 | 5.7 | 60.69 | 22.64 | 245
1997-08-01 | 24.9 | 5.2 | 6.9 | 3 | 0 | 0 | 4 | 0.9 | 0.64 | 14.37 | 4.7 | 4.52 | N/S | N/S | N/S | N/S | N/S | N/S | N/S | 0.016 | 0.015 | 0.002 | 0 | 0.017 | 0 | 0 | 0.01 | 0.2 | N/S | 0 | 0.051 | N/S | 0 | 0 | 0 | 0.053 | N/S | N/S | N/S | N/S | N/S | N/S | N/S
1997-08-02 | 20.8 | 5.7 | 7.2 | 3 | 0 | 0 | 5.2 | 1.87 | 0.73 | 16.59 | 4.7 | 4.33 | N/S | N/S | N/S | N/S | N/S | N/S | N/S | 0.015 | N/S | N/S | 0 | 0.019 | 0 | 0 | 0.011 | 0.22 | N/S | 0 | 0.062 | N/S | 0 | 0 | 0 | 0.046 | N/S | N/S | N/S | N/S | N/S | N/S | N/S
1997-08-03 | 27.3 | 6.3 | 6.8 | 3 | 0 | 0 | 2.4 | 0.12 | 0.01 | 12.69 | 4.37 | 4.19 | N/S | N/S | N/S | N/S | 70 | N/S | N/S | 0.013 | N/S | N/S | 0 | 0.02 | 0 | 0 | 0.004 | 0.15 | N/S | 0 | 0.023 | N/S | 0 | 0 | 0 | 0.028 | N/S | N/S | N/S | N/S | 57.66 | 21.19 | 231
1997-08-04 | 23.8 | 6 | 7 | 3 | 0 | 0 | 1.3 | 0.15 | 0.01 | 9.62 | 3.74 | 3.5 | N/S | N/S | 0 | N/S | 160 | N/S | N/S | 0.011 | 0.016 | 0.005 | 0 | 0.017 | 0 | 0 | 0.008 | 0.15 | N/S | 0 | 0.028 | N/S | 0 | 0 | 0 | 0.03 | N/S | N/S | N/S | N/S | N/S | N/S | N/S
1997-08-05 | 24.2 | 5.9 | 7 | 3 | 0 | 0 | 2.1 | 0.11 | 0.01 | 11.38 | 4.08 | 3.89 | 120 | 1.2 | N/S | N/S | 70 | 116 | 2.1 | 0.015 | 0.011 | 0.002 | 0 | 0.019 | 0 | 0 | 0.006 | 0.18 | 0.05 | 0 | 0.025 | 0.28 | 0 | 0 | 0 | 0.031 | 0 | 0 | 0 | 0 | 56.89 | 20.45 | 226
1997-08-06 | 22.7 | 5.7 | 7 | 2 | 0 | 0 | 2.4 | 0.22 | 0.01 | 13.39 | 3.85 | 3.69 | N/S | N/S | N/S | 1 | 10 | N/S | N/S | 0.018 | 0.018 | 0.005 | 0 | 0.019 | 0 | 0 | 0.009 | 0.13 | N/S | 0 | 0.021 | N/S | 0 | 0 | 0 | 0.036 | N/S | N/S | N/S | N/S | N/S | N/S | N/S
1997-08-07 | 22.5 | 5.6 | 7.1 | 3 | 0 | 0 | 2.4 | 0.13 | 0.01 | 14.13 | 4.01 | 3.88 | N/S | N/S | N/S | N/S | 10 | N/S | N/S | 0.018 | 0.018 | 0.006 | 0 | 0.014 | 0 | 0 | 0.011 | 0.17 | N/S | 0 | 0.029 | N/S | 0 | 0 | 0 | 0.034 | N/S | N/S | N/S | N/S | 55.9 | 20.54 | 224
1997-08-08 | 22.7 | 5.5 | 6.9 | 0 | 0 | 0 | 2.2 | 0.21 | 0.02 | 12.78 | 4.52 | 4.27 | N/S | N/S | N/S | N/S | N/S | N/S | N/S | 0.012 | 0.017 | 0.003 | 0 | 0.019 | 0 | 0 | 0.011 | 0.15 | N/S | 0 | 0.035 | N/S | 0 | 0 | 0 | 0.041 | N/S | N/S | N/S | N/S | N/S | N/S | N/S
1997-08-09 | 23.3 | 5.6 | 6.9 | 3 | 0 | 0 | 1.8 | 0.11 | 0.02 | 12.96 | 4.4 | 4.14 | N/S | N/S | N/S | N/S | N/S | N/S | N/S | 0.014 | N/S | N/S | 0 | 0.017 | 0 | 0 | 0.009 | 0.17 | N/S | 0 | 0.025 | N/S | 0 | 0 | 0 | 0.039 | N/S | N/S | N/S | N/S | N/S | N/S | N/S
1997-08-10 | 22.7 | 5.5 | 7 | 3 | 2 | 0 | 1.8 | 0.26 | 0.19 | 10.2 | 3.83 | 3.57 | N/S | N/S | N/S | N/S | 20 | N/S | N/S | 0.011 | N/S | N/S | 0 | 0.017 | 0 | 0 | 0.004 | 0.13 | N/S | 0 | 0.029 | N/S | 0 | 0 | 0 | 0.034 | N/S | N/S | N/S | N/S | 56.67 | 20.35 | 225
1997-08-11 | 27.5 | 5.6 | 7.1 | 2 | 0 | 0 | 1.8 | 0.34 | 0.22 | 10.46 | 3.48 | 3.25 | N/S | N/S | 0 | N/S | 10 | N/S | N/S | 0.013 | 0.018 | 0.006 | 0 | 0.013 | 0 | 0 | 0.008 | 0.12 | N/S | 0 | 0.023 | N/S | 0 | 0 | 0 | 0.023 | N/S | N/S | N/S | N/S | N/S | N/S | N/S
1997-08-12 | 29.1 | 5.8 | 7.1 | 3 | 0 | 0 | 2.5 | 0.51 | 0.29 | 10.36 | 3.1 | 2.95 | 114 | 1.55 | N/S | N/S | 30 | 115 | 1.05 | 0.012 | 0.013 | 0.003 | 0 | 0.019 | 0 | 0 | 0.01 | 0.14 | 0.04 | 0 | 0.029 | 0 | 0 | 0 | 0 | 0.028 | 0 | 0 | 0 | 0 | 54.32 | 19.94 | 218
1997-08-13 | 23.6 | 5.6 | 7.1 | 2 | 0 | 0 | 1.9 | 0.23 | 0.02 | 11.17 | 2.7 | 2.62 | N/S | N/S | N/S | 1 | 10 | N/S | N/S | 0.015 | 0.013 | 0.003 | 0 | 0.015 | 0 | 0 | 0.012 | 0.21 | N/S | 0 | 0.026 | N/S | 0 | 0 | 0.002 | 0.045 | N/S | N/S | N/S | N/S | N/S | N/S | N/S
1997-08-14 | 22.5 | 5.3 | 7.1 | 3 | 0 | 4 | 1.6 | 0.15 | 0.02 | 12.39 | 3.63 | 3.4 | N/S | N/S | N/S | N/S | 60 | N/S | N/S | 0.013 | 0.018 | 0.005 | 0 | 0.019 | 0 | 0 | 0.015 | 0.19 | N/S | 0 | 0.029 | N/S | 0 | 0 | 0 | 0.045 | N/S | N/S | N/S | N/S | 59.65 | 21.91 | 239
1997-08-15 | 26.8 | 5.8 | 7.1 | 4 | 0 | 7 | 1.6 | 0.17 | 0.02 | 12 | 3.69 | 3.57 | N/S | N/S | N/S | N/S | N/S | N/S | N/S | 0.014 | 0.011 | 0.003 | 0 | 0.02 | 0 | 0 | 0.011 | 0.14 | N/S | 0 | 0.039 | N/S | 0 | 0 | 0 | 0.051 | N/S | N/S | N/S | N/S | N/S | N/S | N/S
1997-08-16 | 28.8 | 5.7 | 7.2 | 2 | 0 | 0 | 1.5 | 0.11 | 0.02 | 11.31 | 3.17 | 3.07 | N/S | N/S | N/S | N/S | N/S | N/S | N/S | 0.016 | N/S | N/S | 0 | 0.018 | 0 | 0 | 0.013 | 0.15 | N/S | 0 | 0.022 | N/S | 0 | 0 | 0 | 0.042 | N/S | N/S | N/S | N/S | N/S | N/S | N/S
1997-08-17 | 49.1 | 5.9 | 6.9 | 5 | 3 | 0 | 1.7 | 0.26 | 0.15 | 7.22 | 2.05 | 1.93 | N/S | N/S | N/S | N/S | 30 | N/S | N/S | 0.01 | N/S | N/S | 0 | 0.019 | 0 | 0 | 0.008 | 0.14 | N/S | 0 | 0.032 | N/S | 0 | 0 | 0 | 0.021 | N/S | N/S | N/S | N/S | 57.92 | 20.33 | 228
1997-08-18 | 33.4 | 5.8 | 7.2 | 7 | 2 | 0 | 1.4 | 0.09 | 0.02 | 6.83 | 1.3 | 1.24 | N/S | N/S | 0 | N/S | 10 | N/S | N/S | 0.009 | 0.014 | 0.005 | 0 | 0.023 | 0 | 0 | 0.012 | 0.12 | N/S | 0 | 0.02 | N/S | 0 | 0 | 0 | 0.026 | N/S | N/S | N/S | N/S | N/S | N/S | N/S
1997-08-19 | 26.7 | 5.7 | 7 | 2 | 0 | 4 | 1.9 | 0.1 | 0.02 | 10.32 | 2.01 | 1.94 | 130 | 1.12 | N/S | N/S | 10 | 110 | 0 | 0.013 | 0.015 | 0.006 | 0 | 0.019 | 0 | 0 | 0.009 | 0.15 | 0.06 | 0 | 0.015 | 0 | 0 | 0 | 0 | 0.035 | 0 | 0 | 0 | 0 | 67.09 | 25.26 | 272
1997-08-20 | 25.5 | 5.6 | 7.1 | 0 | 0 | 0 | 2 | 0.09 | 0.01 | 11.7 | 2.69 | 2.62 | N/S | N/S | N/S | 2 | 10 | N/S | N/S | 0.014 | 0.02 | 0.007 | 0 | 0.024 | 0 | 0 | 0.012 | 0.11 | N/S | 0 | 0.014 | N/S | 0 | 0 | 0 | 0.03 | N/S | N/S | N/S | N/S | N/S | N/S | N/S
1997-08-21 | 24.9 | 5.9 | 7.2 | 3 | 0 | 0 | 1.7 | 0.04 | 0.01 | 12.53 | 3.03 | 2.9 | N/S | N/S | N/S | N/S | 40 | N/S | N/S | 0.013 | 0.017 | 0.006 | 0 | 0.021 | 0 | 0 | 0.013 | 0.17 | N/S | 0 | 0.015 | N/S | 0 | 0 | 0 | 0.042 | N/S | N/S | N/S | N/S | 64.89 | 24.3 | 262
1997-08-22 | 25.2 | 5.8 | 7 | 2 | 0 | 0 | 1.8 | 0.2 | 0.1 | 12.95 | 3.38 | 3.29 | N/S | N/S | N/S | N/S | N/S | N/S | N/S | 0.012 | 0.014 | 0.004 | 0 | 0.023 | 0 | 0 | 0.013 | 0.14 | N/S | 0 | 0.021 | N/S | 0 | 0 | 0 | 0.037 | N/S | N/S | N/S | N/S | N/S | N/S | N/S
1997-08-23 | 24.1 | 5.7 | 7.2 | 0 | 0 | 0 | 1.7 | 0.08 | 0.01 | 12.51 | 3.43 | 3.36 | N/S | N/S | N/S | N/S | N/S | N/S | N/S | 0.013 | N/S | N/S | 0 | 0.021 | 0 | 0 | 0.013 | 0.1 | N/S | 0 | 0.014 | N/S | 0 | 0 | 0 | 0.043 | N/S | N/S | N/S | N/S | N/S | N/S | N/S
1997-08-24 | 22.7 | 5.6 | 7.1 | 4 | 0 | 0 | 1.1 | 0.04 | 0.01 | 11.37 | 3.4 | 3.27 | N/S | N/S | N/S | N/S | 40 | N/S | N/S | 0.014 | N/S | N/S | 0 | 0.024 | 0 | 0 | 0.013 | 0.13 | N/S | 0 | 0.013 | N/S | 0 | 0 | 0 | 0.05 | N/S | N/S | N/S | N/S | 60.17 | 22.22 | 242
1997-08-25 | 24.3 | 5.5 | 7 | 0 | 0 | 0 | 1.1 | 0.11 | 0.01 | 10.95 | 2.96 | 2.9 | N/S | N/S | 2 | N/S | 10 | N/S | N/S | 0.013 | 0.015 | 0.006 | 0 | 0.019 | 0 | 0 | 0 | 0.09 | N/S | 0 | 0.01 | N/S | 0 | 0 | 0 | 0.03 | N/S | N/S | N/S | N/S | N/S | N/S | N/S
1997-08-26 | 25 | 5.4 | 7.2 | 3 | 3 | 3 | 1.7 | 0.11 | 0.01 | 11.89 | 3.09 | 3.01 | 128 | 2.36 | N/S | N/S | 40 | 123 | 0.62 | 0.013 | 0.012 | 0.002 | 0 | 0.022 | 0 | 0 | 0.013 | 0.09 | 0.05 | 0 | 0.02 | 0.69 | 0 | 0 | 0 | 0.026 | 0 | 0 | 0 | 0 | 58.11 | 21.56 | 234
1997-08-27 | 24 | 5.5 | 6.9 | 5 | 0 | 4 | 2.1 | 0.12 | 0.01 | 11.82 | 3.22 | 3.16 | N/S | N/S | N/S | 2 | 40 | N/S | N/S | 0.014 | 0.016 | 0.003 | 0 | 0.02 | 0 | 0 | 0.009 | 0.13 | N/S | 0 | 0.022 | N/S | 0 | 0 | 0 | 0.041 | N/S | N/S | N/S | N/S | N/S | N/S | N/S
1997-08-28 | 22.9 | 5.6 | 6.9 | 0 | 0 | 0 | 1.6 | 0.15 | 0.01 | 13.16 | 3.98 | 3.87 | N/S | N/S | N/S | N/S | 10 | N/S | N/S | 0.015 | 0.016 | 0.005 | 0 | 0.02 | 0 | 0 | 0.017 | 0.14 | N/S | 0 | 0.025 | N/S | 0 | 0 | 0 | 0.044 | N/S | N/S | N/S | N/S | 58.05 | 23.45 | 242
1997-08-29 | 23.5 | 5.8 | 6.9 | 0 | 0 | 0 | 1.7 | 0.23 | 0.09 | 13.15 | 4.25 | 4.07 | N/S | N/S | N/S | N/S | N/S | N/S | N/S | 0.013 | 0.019 | 0.005 | 0 | 0.021 | 0 | 0 | 0.014 | 0.12 | N/S | 0 | 0.031 | N/S | 0 | 0 | 0 | 0.032 | N/S | N/S | N/S | N/S | N/S | N/S | N/S
1997-08-30 | 25.3 | 5.3 | 6.9 | 3 | 0 | 0 | 1.8 | 0.25 | 0.12 | 13.18 | 4.52 | 4.42 | N/S | N/S | N/S | N/S | N/S | N/S | N/S | 0.016 | N/S | N/S | 0 | 0.018 | 0 | 0 | 0.014 | 0.11 | N/S | 0 | 0.041 | N/S | 0.03 | 0 | 0 | 0.033 | N/S | N/S | N/S | N/S | N/S | N/S | N/S
1997-08-31 | 24.6 | 5.4 | 6.9 | 2 | 0 | 0 | 1.2 | 0.05 | 0.01 | 11.47 | 3.52 | 3.44 | N/S | N/S | N/S | N/S | N/R | N/S | N/S | 0.016 | N/S | N/S | 0 | 0.017 | 0 | 0 | 0.012 | 0.1 | N/S | 0 | 0.015 | N/S | 0 | 0 | 0 | 0.031 | N/S | N/S | N/S | N/S | 59.68 | 21.48 | 237
Observations | 31 | 31 | 28 | 28 | 28 | 28 | 28 | 28 | 28 | 28 | 28 | 28 | 4 | 4 | 4 | 4 | 19 | 4 | 4 | 28 | 20 | 20 | 28 | 28 | 28 | 28 | 28 | 28 | 4 | 28 | 28 | 4 | 28 | 28 | 28 | 28 | 4 | 4 | 4 | 4 | 12 | 12 | 12
Minimum | 20.8 | 5.2 | 6.8 | 0 | 0 | 0 | 1.1 | 0.04 | 0.01 | 6.83 | 1.3 | 1.24 | 114 | 1.12 | 0 | 1 | 10 | 110 | 0 | 0.009 | 0.011 | 0.002 | 0 | 0.013 | 0 | 0 | 0 | 0.09 | 0.04 | 0 | 0.01 | 0 | 0 | 0 | 0 | 0.021 | 0 | 0 | 0 | 0 | 54.32 | 19.94 | 218
Mean | 25.6258 | 5.6548 | 7.029 | 2.4643 | 0.35714 | 0.78571 | 1.7643 | 0.165 | 0.051786 | 11.5429 | 3.3939 | 3.2579 | 123 | 1.5575 | 0.5 | 1.5 | 32.6316 | 116 | 0.9425 | 0.013571 | 0.01555 | 0.0045 | 0 | 0.019179 | 0 | 0 | 0.010679 | 0.13821 | 0.05 | 0 | 0.023857 | 0.2425 | 0.0010714 | 0 | 7.1429e-05 | 0.035714 | 0 | 0 | 0 | 0 | 59.1117 | 21.8158 | 237.4167
Maximum | 49.1 | 6.3 | 7.2 | 7 | 3 | 7 | 2.5 | 0.51 | 0.29 | 14.13 | 4.52 | 4.42 | 130 | 2.36 | 2 | 2 | 160 | 123 | 2.1 | 0.018 | 0.02 | 0.007 | 0 | 0.024 | 0 | 0 | 0.017 | 0.21 | 0.06 | 0 | 0.041 | 0.69 | 0.03 | 0 | 0.002 | 0.051 | 0 | 0 | 0 | 0 | 67.09 | 25.26 | 272
1997-09-01 | 22.4 | 5.5 | 7 | 3 | 0 | 4 | 1.2 | 0.49 | 0.01 | 11.81 | 3.57 | 3.46 | N/S | N/S | 2 | N/S | 30 | N/S | N/S | 0.015 | 0.016 | 0.004 | 0 | 0.017 | 0 | 0 | 0.009 | 0.07 | N/S | 0 | 0.017 | N/S | 0 | 0 | 0 | 0.024 | N/S | N/S | N/S | N/S | N/S | N/S | N/S
1997-09-02 | 24.4 | 5.7 | 7.1 | 7 | 3 | 0 | 2 | 0.27 | 0.01 | 10.59 | 3.28 | 3.23 | 130 | 1.22 | N/S | N/S | 10 | 104 | 0.17 | 0.015 | 0.014 | 0.003 | 0 | 0.019 | 0 | 0 | 0.009 | 0.07 | 0.06 | 0 | 0.023 | 0 | 0 | 0 | 0 | 0.031 | 0 | 0 | 0 | 0 | 57.33 | 21.18 | 230
1997-09-03 | 22.4 | 5.6 | 7.2 | 7 | 0 | 0 | 2.3 | 0.12 | 0.01 | 13.14 | 3.13 | 3.01 | N/S | N/S | N/S | 1 | 10 | N/S | N/S | 0.013 | 0.019 | 0.006 | 0 | 0.018 | 0 | 0 | 0.011 | 0.08 | N/S | 0 | 0.019 | N/S | 0 | 0 | 0 | 0.044 | N/S | N/S | N/S | N/S | N/S | N/S | N/S
1997-09-04 | 24.6 | 5.4 | 7 | 2 | 0 | 0 | 2.3 | 0.33 | 0.01 | 13.76 | 4.26 | 4.01 | N/S | N/S | N/S | N/S | 10 | N/S | N/S | 0.013 | 0.015 | 0.004 | 0 | 0.02 | 0 | 0 | 0.011 | 0.08 | N/S | 0 | 0.05 | N/S | 0 | 0 | 0 | 0.057 | N/S | N/S | N/S | N/S | 57.61 | 20.97 | 230
1997-09-05 | 20.6 | 5.5 | 7 | 0 | 0 | 0 | 2 | 0.25 | 0.09 | 15.46 | 4.97 | 4.92 | N/S | N/S | N/S | N/S | 10 | N/S | N/S | 0.017 | 0.023 | 0.007 | 0 | 0.018 | 0 | 0 | 0.014 | 0.13 | N/S | 0 | 0.026 | N/S | 0 | 0 | 0 | 0.064 | N/S | N/S | N/S | N/S | N/S | N/S | N/S
1997-09-06 | 23.2 | 5.2 | 7.1 | 0 | 0 | 0 | 1.6 | 0.14 | 0.01 | 14.87 | 3.82 | 3.77 | N/S | N/S | N/S | N/S | N/S | N/S | N/S | 0.015 | N/S | N/S | 0 | 0.018 | 0 | 0 | 0.01 | 0.12 | N/S | 0 | 0.024 | N/S | 0 | 0 | 0 | 0.047 | N/S | N/S | N/S | N/S | N/S | N/S | N/S
1997-09-07 | 23.3 | 5.5 | 7.1 | 3 | 2 | 0 | 1.6 | 0.17 | 0.01 | 11.24 | 3.42 | 3.38 | N/S | N/S | N/S | N/S | 10 | N/S | N/S | 0.013 | N/S | N/S | 0 | 0.011 | 0 | 0 | 0.01 | 0.07 | N/S | 0 | 0.023 | N/S | 0 | 0 | 0 | 0.037 | N/S | N/S | N/S | N/S | 54.77 | 20.27 | 220
1997-09-08 | 23.4 | 5.2 | 7.2 | 5 | 0 | 0 | 1.5 | 0.39 | 0.14 | 9.68 | 3.04 | 3 | N/S | N/S | 3 | N/S | 10 | N/S | N/S | 0.009 | 0.014 | 0.003 | 0 | 0.014 | 0 | 0 | 0.008 | 0.04 | N/S | 0 | 0.023 | N/S | 0 | 0 | 0 | 0.028 | N/S | N/S | N/S | N/S | N/S | N/S | N/S
1997-09-09 | 22.4 | 5.2 | 7.1 | 7 | 3 | 0 | 1.6 | 0.15 | 0.02 | 12.91 | 3.66 | 3.64 | 118 | 1.25 | N/S | N/S | 10 | 115 | 0.25 | 0.014 | 0.017 | 0.006 | 0 | 0.014 | 0 | 0.009 | 0.011 | 0.06 | 0.04 | 0 | 0.02 | 0 | 0 | 0 | 0 | 0.029 | 0 | 0 | 0 | 0 | 55.42 | 20.22 | 222
1997-09-10 | 19 | 5.1 | 7.2 | 0 | 0 | 0 | 1.8 | 0.2 | 0.01 | 13.59 | 3.56 | 3.11 | N/S | N/S | N/S | 1 | 10 | N/S | N/S | 0.014 | 0.017 | 0.005 | 0 | 0.01 | 0 | 0 | 0.007 | 0.03 | N/S | 0 | 0.022 | N/S | 0 | 0 | 0 | 0.039 | N/S | N/S | N/S | N/S | N/S | N/S | N/S
1997-09-11 | 25.1 | 5.2 | 7.2 | 3 | 0 | 0 | 2.4 | 0.42 | 0.17 | 13.23 | 3.52 | 3.31 | N/S | N/S | N/S | N/S | 10 | N/S | N/S | 0.012 | 0.016 | 0.003 | 0 | 0.019 | 0 | 0 | 0.012 | 0.08 | N/S | 0 | 0.05 | N/S | 0 | 0 | 0 | 0.045 | N/S | N/S | N/S | N/S | 60.01 | 22 | 240
1997-09-12 | 20 | 5.1 | 6.9 | 0 | 0 | 0 | 1.9 | 0.51 | 0.02 | 12.71 | 3.59 | 3.48 | N/S | N/S | N/S | N/S | N/S | N/S | N/S | 0.014 | 0.016 | 0.004 | 0 | 0.02 | 0 | 0 | 0.01 | 0 | N/S | 0 | 0.025 | N/S | 0 | 0 | 0 | 0.048 | N/S | N/S | N/S | N/S | N/S | N/S | N/S
1997-09-13 | 21.6 | 5.2 | 7.1 | 0 | 0 | 0 | 1.7 | 0.19 | 0.02 | 12.27 | 3.82 | 3.77 | N/S | N/S | N/S | N/S | N/S | N/S | N/S | 0.013 | N/S | N/S | 0 | 0.018 | 0 | 0 | 0.01 | 0.15 | N/S | 0 | 0.029 | N/S | 0 | 0 | 0 | 0.052 | N/S | N/S | N/S | N/S | N/S | N/S | N/S
1997-09-14 | 24.5 | 5.3 | 7 | 3 | 0 | 0 | 1.5 | 0.36 | 0.12 | 10.83 | 3.47 | 3.34 | N/S | N/S | N/S | N/S | 20 | N/S | N/S | 0.012 | N/S | N/S | 0 | 0.019 | 0 | 0 | 0.013 | 0.09 | N/S | 0 | 0.04 | N/S | 0 | 0 | 0 | 0.052 | N/S | N/S | N/S | N/S | 60.67 | 21.77 | 241
1997-09-15 | 24.1 | 5.2 | 7 | 5 | 2 | 0 | 1.5 | 0.28 | 0.01 | 10.68 | 3.23 | 3.15 | N/S | N/S | 2 | N/S | 10 | N/S | N/S | 0.013 | 0.015 | 0.005 | 0 | 0.013 | 0 | 0.009 | 0.022 | 0.04 | N/S | 0 | 0.025 | N/S | 0 | 0 | 0 | 0.039 | N/S | N/S | N/S | N/S | N/S | N/S | N/S
1997-09-16 | 21.8 | 5.4 | 7 | 0 | 0 | 0 | 1.8 | 0.12 | 0.01 | 13.21 | 3.25 | 3.2 | 120 | 2.94 | N/S | N/S | 10 | 116 | 0.15 | 0.014 | 0.014 | 0.005 | 0 | 0.012 | 0 | 0 | 0.009 | 0.07 | 0 | 0 | 0.026 | 0 | 0 | 0 | 0 | 0.048 | T/X | T/X | T/X | 0 | 54.93 | 19.55 | 218
1997-09-17 | 32.2 | 5.5 | 7 | 0 | 0 | 0 | 2.2 | 0.17 | 0.01 | 13.38 | 3.29 | 3.22 | N/S | N/S | N/S | 2 | 10 | N/S | N/S | 0.013 | 0.019 | 0.007 | 0 | 0.011 | 0 | 0 | 0.009 | 0.08 | N/S | 0 | 0.051 | N/S | 0 | 0 | 0 | 0.031 | N/S | N/S | N/S | N/S | N/S | N/S | N/S
1997-09-18 | 19.1 | 5.3 | 6.9 | 0 | 0 | 0 | 1.7 | 0.28 | 0.01 | 13.61 | 3.4 | 3.39 | N/S | N/S | N/S | N/S | 10 | N/S | N/S | 0.014 | 0.021 | 0.009 | 0 | 0.01 | 0 | 0.007 | 0.006 | 0.03 | N/S | 0 | 0.021 | N/S | 0 | 0 | 0 | 0.026 | N/S | N/S | N/S | N/S | 55.85 | 20.81 | 225
1997-09-19 | 24.9 | 5.1 | 6.9 | 3 | 0 | 0 | 2.2 | 0.47 | 0.18 | 15.96 | 3.67 | 3.56 | N/S | N/S | N/S | N/S | N/S | N/S | N/S | 0.01 | 0.016 | 0.004 | 0 | 0.012 | 0 | 0.009 | 0.012 | 0.04 | N/S | 0 | 0.022 | N/S | 0 | 0 | 0 | 0.039 | N/S | N/S | N/S | N/S | N/S | N/S | N/S
1997-09-20 | 24.8 | 5.4 | 7.1 | 3 | 0 | 0 | 2.2 | 0.38 | 0.14 | 11.43 | 3.05 | 2.93 | N/S | N/S | N/S | N/S | N/S | N/S | N/S | 0.011 | N/S | N/S | 0 | 0.013 | 0 | 0.009 | 0.013 | 0.06 | N/S | 0 | 0.033 | N/S | 0 | 0 | 0 | 0.035 | N/S | N/S | N/S | N/S | N/S | N/S | N/S
1997-09-21 | 22.3 | 5.5 | 6.9 | 0 | 0 | 0 | 1.1 | 0.05 | 0.01 | 10.57 | 2.96 | 2.89 | N/S | N/S | N/S | N/S | 10 | N/S | N/S | 0.009 | N/S | N/S | 0 | 0.012 | 0 | 0 | 0.012 | 0.03 | N/S | 0 | 0.013 | N/S | 0 | 0 | 0 | 0.02 | N/S | N/S | N/S | N/S | 57.01 | 21.13 | 229
1997-09-22 | 23.7 | 5.5 | 6.9 | 2 | 0 | 0 | 1.7 | 0.66 | 0.14 | 9.68 | 3.12 | 3.08 | N/S | N/S | 3 | N/S | 10 | N/S | N/S | 0.009 | 0.007 | 0.002 | 0 | 0.012 | 0 | 0 | 0 | 0 | N/S | 0 | 0.025 | N/S | 0 | 0 | 0 | 0.022 | N/S | N/S | N/S | N/S | N/S | N/S | N/S
1997-09-23 | 21.6 | 5.3 | 7.1 | 0 | 0 | 0 | 1.7 | 0.11 | 0.01 | 12.9 | 2.76 | 2.7 | 117 | 1.26 | N/S | N/S | 10 | 94 | 0.54 | 0.016 | 0.018 | 0.007 | 0 | 0.014 | 0 | 0 | 0.013 | 0.04 | 0.05 | 0 | 0.023 | 0.28 | 0 | 0 | 0 | 0.039 | 0 | 0 | 0 | 0 | 58.12 | 21.01 | 232
1997-09-24 | 22.2 | 5.2 | 6.9 | 0 | 0 | 0 | 2.2 | 0.16 | 0.01 | 15.26 | 3.86 | 3.8 | N/S | N/S | N/S | 1 | 10 | N/S | N/S | 0.017 | 0.017 | 0.002 | 0 | 0.014 | 0 | 0 | 0.012 | 0.09 | N/S | 0 | 0.052 | N/S | 0 | 0 | 0 | 0.033 | N/S | N/S | N/S | N/S | N/S | N/S | N/S
1997-09-25 | 21.2 | 5.1 | 7.2 | 0 | 0 | 0 | 2.1 | 0.16 | 0.01 | 14.72 | 4.55 | 4.53 | N/S | N/S | N/S | N/S | 10 | N/S | N/S | 0.014 | 0.016 | 0.005 | 0 | 0.012 | 0 | 0 | 0.01 | 0.08 | N/S | 0 | 0.039 | N/S | 0 | 0 | 0 | 0.033 | N/S | N/S | N/S | N/S | 55.42 | 20.16 | 221
1997-09-26 | 20 | 5.4 | 6.9 | 0 | 0 | 0 | 2 | 0.11 | 0.01 | 15.7 | 4.23 | 4.13 | N/S | N/S | N/S | N/S | N/S | N/S | N/S | 0.013 | 0.015 | 0.004 | 0 | 0.012 | 0 | 0 | 0.009 | 0.04 | N/S | 0 | 0.026 | N/S | 0 | 0 | 0 | 0.035 | N/S | N/S | N/S | N/S | N/S | N/S | N/S
1997-09-27 | 20.1 | 5.3 | 7 | 0 | 0 | 0 | 1.7 | 0.08 | 0.01 | 14.49 | 3.84 | 3.8 | N/S | N/S | N/S | N/S | N/S | N/S | N/S | 0.014 | N/S | N/S | 0 | 0.011 | 0 | 0 | 0.009 | 0.11 | N/S | 0 | 0.022 | N/S | 0 | 0 | 0 | 0.036 | N/S | N/S | N/S | N/S | N/S | N/S | N/S
1997-09-28 | 19.8 | 5.2 | 7.2 | 0 | 0 | 0 | 1.3 | 0.14 | 0.01 | 13.05 | 3.87 | 3.8 | N/S | N/S | N/S | N/S | 10 | N/S | N/S | 0.013 | N/S | N/S | 0 | 0.012 | 0 | 0 | 0.013 | 0.11 | N/S | 0 | 0.03 | N/S | 0 | 0 | 0 | 0.058 | N/S | N/S | N/S | N/S | 52.89 | 20.02 | 215
1997-09-29 | 24 | 5.3 | 7 | 2 | 0 | 4 | 1.3 | 0.24 | 0.01 | 12.9 | 4.13 | 3.9 | N/S | N/S | 4 | N/S | 10 | N/S | N/S | 0.013 | 0.016 | 0.005 | 0 | 0.011 | 0 | 0 | 0.011 | 0.07 | N/S | 0 | 0.031 | N/S | 0 | 0 | 0 | 0.03 | N/S | N/S | N/S | N/S | N/S | N/S | N/S
1997-09-30 | 20.5 | 5.2 | 6.9 | 0 | 0 | 0 | 1.6 | 0.07 | 0.01 | 15.26 | 3.77 | 3.73 | 115 | 1.41 | N/S | N/S | 10 | 131 | 0.26 | 0.018 | 0.022 | 0.006 | 0 | 0.014 | 0 | 0 | 0.007 | 0.07 | 0 | 0 | 0.024 | 0 | 0 | 0 | 0 | 0.034 | 0 | 0 | 0 | 0 | 52.99 | 19.94 | 214
Observations | 30 | 30 | 27 | 27 | 27 | 27 | 27 | 27 | 27 | 27 | 27 | 27 | 4 | 4 | 4 | 3 | 20 | 4 | 4 | 27 | 19 | 19 | 27 | 27 | 27 | 27 | 27 | 27 | 4 | 27 | 27 | 4 | 27 | 27 | 27 | 27 | 3 | 3 | 3 | 4 | 12 | 12 | 12
Minimum | 19 | 5.1 | 6.9 | 0 | 0 | 0 | 1.1 | 0.05 | 0.01 | 9.68 | 2.76 | 2.7 | 115 | 1.25 | 2 | 1 | 10 | 94 | 0.15 | 0.009 | 0.007 | 0.002 | 0 | 0.01 | 0 | 0 | 0 | 0 | 0 | 0 | 0.013 | 0 | 0 | 0 | 0 | 0.02 | 0 | 0 | 0 | 0 | 52.89 | 19.55 | 214
Mean | 22.64 | 5.32 | 7.0367 | 1.4074 | 0.25926 | 0.14815 | 1.7852 | 0.24407 | 0.044815 | 13.087 | 3.6337 | 3.5385 | 117.5 | 1.715 | 3 | 1.3333 | 10.5 | 114 | 0.3 | 0.013222 | 0.016526 | 0.0048947 | 0 | 0.013926 | 0 | 0.0015926 | 0.010481 | 0.067037 | 0.0225 | 0 | 0.029444 | 0.07 | 0 | 0 | 0 | 0.039111 | 0 | 0 | 0 | 0 | 56.3075 | 20.6542 | 225.5833
Maximum | 32.2 | 5.7 | 7.2 | 7 | 3 | 4 | 2.4 | 0.66 | 0.18 | 15.96 | 4.97 | 4.92 | 120 | 2.94 | 4 | 2 | 20 | 131 | 0.54 | 0.018 | 0.023 | 0.009 | 0 | 0.02 | 0 | 0.009 | 0.022 | 0.15 | 0.05 | 0 | 0.052 | 0.28 | 0 | 0 | 0 | 0.064 | 0 | 0 | 0 | 0 | 60.67 | 22 | 241
1997-10-01 | 19.1 | 5.5 | 7 | 0 | 0 | 0 | 1.7 | 0.23 | 0.02 | 15.09 | 3.84 | 3.8 | N/S | N/S | N/S | 1 | 10 | N/S | N/S | 0.016 | 0.021 | 0.007 | 0 | 0.014 | 0 | 0 | 0.013 | 0.09 | N/S | 0 | 0.032 | N/S | 0 | 0 | 0 | 0.043 | N/S | N/S | N/S | N/S | N/S | N/S | N/S
1997-10-02 | 20.8 | 5.2 | 7.1 | 2 | 0 | 0 | 1.7 | 0.17 | 0.02 | 16.31 | 4.02 | 3.95 | N/S | N/S | N/S | N/S | 10 | N/S | N/S | 0.017 | 0.016 | 0.003 | 0 | 0.012 | 0 | 0 | 0.018 | 0.09 | N/S | 0 | 0.044 | N/S | 0 | 0 | 0 | 0.033 | N/S | N/S | N/S | N/S | 54.29 | 20.06 | 218
1997-10-03 | 20.7 | 5.3 | 7 | 2 | 0 | 0 | 1.7 | 0.13 | 0.02 | 17.31 | 5.1 | 4.89 | N/S | N/S | N/S | N/S | N/S | N/S | N/S | 0.017 | 0.024 | 0.006 | 0 | 0.011 | 0 | 0 | 0.013 | 0.14 | N/S | 0 | 0.037 | N/S | 0 | 0 | 0 | 0.033 | N/S | N/S | N/S | N/S | N/S | N/S | N/S
1997-10-04 | 19.2 | 5.1 | 7 | 0 | 0 | 0 | 1.8 | 0.09 | 0.02 | 15.51 | 4.03 | 3.84 | N/S | N/S | N/S | N/S | N/S | N/S | N/S | 0.016 | N/S | N/S | 0 | 0.011 | 0 | 0 | 0.013 | 0.24 | N/S | 0 | 0.037 | N/S | 0 | 0 | 0 | 0.047 | N/S | N/S | N/S | N/S | N/S | N/S | N/S
1997-10-05 | 19.8 | 5 | 7.1 | 0 | 0 | 0 | 1.3 | 0.14 | 0.02 | 13.23 | 3.63 | 3.49 | N/S | N/S | N/S | N/S | 10 | N/S | N/S | 0.014 | N/S | N/S | 0 | 0.011 | 0 | 0 | 0.01 | 0.08 | N/S | 0 | 0.028 | N/S | 0 | 0 | 0 | 0.031 | N/S | N/S | N/S | N/S | 49.09 | 18.08 | 197
1997-10-06 | 21.9 | 5 | 7 | 0 | 0 | 0 | 1.3 | 0.17 | 0.02 | 12.13 | 3.53 | 3.44 | N/S | N/S | 3 | N/S | 10 | N/S | N/S | 0.013 | 0.017 | 0.004 | 0 | 0.012 | 0 | 0 | 0.011 | 0.06 | N/S | 0 | 0.023 | N/S | 0 | 0 | 0 | 0.024 | N/S | N/S | N/S | N/S | N/S | N/S | N/S
1997-10-07 | 21.2 | 5.1 | 7 | 0 | 0 | 0 | 2.1 | 0.34 | 0.02 | 13.38 | 3.99 | 3.92 | 115 | 1.31 | N/S | N/S | 10 | 90 | 0 | 0.014 | 0.016 | 0.003 | 0 | 0.015 | 0 | 0 | 0.013 | 0.03 | 0.05 | 0 | 0.026 | 0.11 | 0 | 0 | 0 | 0.047 | 0 | 0 | 0 | 0 | 53.49 | 19.4 | 213
1997-10-08 | 20.9 | 5 | 6.9 | 2 | 0 | 0 | 2.1 | 0.36 | 0.01 | 15.08 | 4.22 | 3.92 | N/S | N/S | N/S | 1 | 10 | N/S | N/S | 0.014 | 0.017 | 0.002 | 0 | 0.013 | 0 | 0 | 0.011 | 0.03 | N/S | 0 | 0.035 | N/S | 0 | 0 | 0 | 0.032 | N/S | N/S | N/S | N/S | N/S | N/S | N/S
1997-10-09 | 19.7 | 5.3 | 6.8 | 0 | 0 | 0 | 1.6 | 0.1 | 0.01 | 15.41 | 3.07 | 2.97 | N/S | N/S | N/S | N/S | 10 | N/S | N/S | 0.014 | 0.019 | 0.006 | 0 | 0.013 | 0 | 0 | 0.008 | 0.03 | N/S | 0 | 0.028 | N/S | 0 | 0 | 0 | 0.025 | N/S | N/S | N/S | N/S | 52.81 | 18.73 | 209
1997-10-10 | 19.3 | 5.1 | 7.2 | 0 | 0 | 0 | 1.5 | 0.11 | 0.02 | 15.55 | 3.97 | 3.88 | N/S | N/S | N/S | N/S | N/S | N/S | N/S | 0.032 | 0.026 | 0.005 | 0 | 0.013 | 0 | 0 | 0.013 | 0.07 | N/S | 0 | 0.028 | N/S | 0 | 0 | 0 | 0.041 | N/S | N/S | N/S | N/S | N/S | N/S | N/S
1997-10-11 | 18.4 | 5.1 | 7 | 0 | 0 | 0 | 1.6 | 0.11 | 0.02 | 14.94 | 3.36 | 3.21 | N/S | N/S | N/S | N/S | N/S | N/S | N/S | 0.028 | N/S | N/S | 0 | 0.014 | 0.003 | 0 | 0.012 | 0.09 | N/S | 0 | 0.031 | N/S | 0 | 0 | 0 | 0.044 | N/S | N/S | N/S | N/S | N/S | N/S | N/S
1997-10-12 | 20.2 | 4.9 | 7.2 | 3 | 0 | 4 | 1.4 | 0.14 | 0.02 | 13.32 | 3.09 | 2.95 | N/S | N/S | N/S | N/S | 10 | N/S | N/S | 0.012 | N/S | N/S | 0 | 0.013 | 0 | 0 | 0.011 | 0.06 | N/S | 0 | 0.05 | N/S | 0 | 0 | 0 | 0.036 | N/S | N/S | N/S | N/S | 52.32 | 18.44 | 207
1997-10-13 | 24.3 | 4.9 | 7 | 3 | 2 | 0 | 1.2 | 0.18 | 0.02 | 11.98 | 2.94 | 2.8 | N/S | N/S | 2 | N/S | 10 | N/S | N/S | 0.013 | 0.016 | 0.002 | 0 | 0.013 | 0 | 0 | 0.01 | 0 | N/S | 0 | 0.033 | N/S | 0 | 0 | 0 | 0.026 | N/S | N/S | N/S | N/S | N/S | N/S | N/S
1997-10-14 | 19.9 | 5 | 7 | 0 | 0 | 0 | 1.6 | 0.04 | 0.02 | 11.3 | 2.18 | 2.12 | 103 | 1.2 | N/S | N/S | 10 | 86 | 0.34 | 0.015 | 0.017 | 0.005 | 0 | 0.014 | 0 | 0 | 0.01 | 0.04 | 0.08 | 0 | 0.015 | 0 | 0 | 0 | 0 | 0.026 | 0 | 0 | 0 | 0 | 52.83 | 19.18 | 211
1997-10-15 | 20.4 | 5.2 | 7 | 0 | 0 | 4 | 2.1 | 0.1 | 0.01 | 14.1 | 3.03 | 3.01 | N/S | N/S | N/S | 1 | 10 | N/S | N/S | 0.016 | 0.02 | 0.006 | 0 | 0.013 | 0 | 0 | 0.008 | 0.04 | N/S | 0 | 0.024 | N/S | 0 | 0 | 0 | 0.034 | N/S | N/S | N/S | N/S | N/S | N/S | N/S
1997-10-16 | 22.3 | 5.1 | 7 | 0 | 0 | 0 | 1.8 | 0.14 | 0.01 | 15.41 | 3.73 | 3.59 | N/S | N/S | N/S | N/S | 10 | N/S | N/S | 0.014 | 0.02 | 0.005 | 0 | 0.014 | 0 | 0 | 0.01 | 0.07 | N/S | 0 | 0.029 | N/S | 0 | 0 | 0 | 0.045 | N/S | N/S | N/S | N/S | 53.85 | 19.07 | 213
1997-10-17 | 20.9 | 5.2 | 6.8 | 0 | 0 | 0 | 1.7 | 0.21 | 0.01 | 16.12 | 4.81 | 4.66 | N/S | N/S | N/S | N/S | N/S | N/S | N/S | 0.011 | 0.015 | 0.002 | 0 | 0.015 | 0 | 0 | 0.009 | 0.09 | N/S | 0 | 0.053 | N/S | 0 | 0 | 0 | 0.043 | N/S | N/S | N/S | N/S | N/S | N/S | N/S
1997-10-18 | 20.1 | 5.3 | 7 | 3 | 0 | 0 | 1.7 | 0.11 | 0.01 | 15.17 | 8.13 | 7.82 | N/S | N/S | N/S | N/S | N/S | N/S | N/S | 0.012 | N/S | N/S | 0 | 0.015 | 0 | 0 | 0.01 | 0.06 | N/S | 0 | 0.041 | N/S | 0 | 0 | 0 | 0.044 | N/S | N/S | N/S | N/S | N/S | N/S | N/S
1997-10-19 | 22.5 | 5.2 | 7 | 3 | 0 | 0 | 1.4 | 0.09 | 0.01 | 13.07 | 7.29 | 7.04 | N/S | N/S | N/S | N/S | 2100 | N/S | N/S | 0.012 | N/S | N/S | 0 | 0.012 | 0 | 0 | 0.009 | 0.04 | N/S | 0 | 0.039 | N/S | 0 | 0 | 0 | 0.036 | N/S | N/S | N/S | N/S | 52.59 | 19.05 | 210
1997-10-20 | 21.4 | 5 | 7 | 3 | 0 | 0 | 1.6 | 0.2 | 0.02 | 11.78 | 3.86 | 3.82 | N/S | N/S | 3 | N/S | 2200 | N/S | N/S | 0.011 | 0.016 | 0.006 | 0 | 0.012 | 0 | 0 | 0.012 | 0.03 | N/S | 0 | 0.026 | N/S | 0 | 0 | 0 | 0.028 | N/S | N/S | N/S | N/S | N/S | N/S | N/S
1997-10-21 | 21.2 | 5.1 | 7 | 0 | 0 | 0 | 1.9 | 0.32 | 0.02 | 15.6 | 3.84 | 3.76 | 108 | 1.29 | N/S | N/S | 1200 | 84 | 0.27 | 0.013 | 0.013 | 0.002 | 0 | 0.013 | 0 | 0 | 0.012 | 0.07 | 0.09 | 0 | 0.055 | 0 | 0 | 0 | 0 | 0.053 | 0 | 0 | 0 | 0 | 52.29 | 17.55 | 203
1997-10-22 | 21.6 | 5.2 | 6.9 | 0 | 0 | 0 | 1.7 | 0.21 | 0.02 | 15.41 | 3.73 | 3.73 | N/S | N/S | N/S | 1 | 10 | N/S | N/S | 0.017 | 0.014 | 0.002 | 0 | 0.012 | 0 | 0 | 0.014 | 0.04 | N/S | 0 | 0.042 | N/S | 0 | 0 | 0 | 0.04 | N/S | N/S | N/S | N/S | N/S | N/S | N/S
1997-10-23 | N/S | N/S | N/S | 2 | 0 | 0 | 2 | 0.25 | 0.02 | 16.05 | 4.52 | 4.5 | N/S | N/S | N/S | N/S | N/R | N/S | N/S | 0.012 | N/S | N/S | 0 | 0.015 | 0 | 0 | 0.018 | 0.07 | N/S | 0 | 0.05 | N/S | 0 | 0 | 0 | 0.053 | N/S | N/S | N/S | N/S | 54.08 | 19.16 | 214
1997-10-24 | 21.8 | 4.8 | 6.9 | 3 | 0 | 0 | 1.7 | 0.25 | 0.02 | 15.76 | 4.05 | 4 | N/S | N/S | N/S | N/S | 10 | N/S | N/S | 0.01 | 0.013 | 0.003 | 0 | 0.014 | 0 | 0 | 0.021 | 0.08 | N/S | 0 | 0.05 | N/S | 0 | 0 | 0 | 0.051 | N/S | N/S | N/S | N/S | N/S | N/S | N/S
1997-10-25 | 23.1 | 5.3 | 6.8 | 4 | 3 | 0 | 2 | 0.33 | 0.02 | 15.62 | 4.37 | 4.27 | N/S | N/S | N/S | N/S | 10 | N/S | N/S | 0.013 | N/S | N/S | 0 | 0.013 | 0 | 0 | 0.013 | 0.06 | N/S | 0 | 0.031 | N/S | 0 | 0 | 0 | 0.036 | N/S | N/S | N/S | N/S | N/S | N/S | N/S
1997-10-26 | 30.1 | 5.5 | 7.1 | 3 | 2 | 4 | 1.8 | 0.37 | 0.02 | 14.69 | 4.42 | 4.28 | N/S | N/S | N/S | N/S | 10 | N/S | N/S | 0.011 | N/S | N/S | 0 | 0.015 | 0 | 0 | 0.012 | 0.06 | N/S | 0 | 0.028 | N/S | 0 | 0 | 0 | 0.029 | N/S | N/S | N/S | N/S | 53.46 | 19.24 | 213
1997-10-27 | SX | SX | SX | 4 | 0 | 0 | 1.7 | 0.39 | 0.2 | 8.31 | 2.32 | 2.23 | N/S | N/S | 2 | N/S | SX | N/S | N/S | 0.009 | SX | SX | 0 | 0.013 | 0 | 0 | 0.009 | 0 | N/S | 0 | 0.026 | N/S | 0 | 0 | 0 | 0.019 | N/S | N/S | N/S | N/S | N/S | N/S | N/S
1997-10-28 | 25.6 | 5.4 | 7 | 3 | 0 | 0 | 1.8 | 0.25 | 0.02 | 10.53 | 2.53 | 2.44 | 105 | 1.04 | N/S | N/S | 10 | 84 | 0 | 0.008 | 0.014 | 0.003 | 0 | 0.018 | 0 | 0 | 0.011 | 0 | 0.08 | 0 | 0.019 | 0.14 | 0 | 0 | 0.004 | 0.024 | 0 | 0 | 0 | 0 | 53.91 | 19.64 | 215
1997-10-29 | 23.4 | 5.2 | 6.8 | 3 | 0 | 0 | N/R | 0.23 | 0.02 | 13.37 | N/R | 3.87 | N/S | N/S | N/S | 1 | 20 | N/S | N/S | 0.01 | 0.014 | 0.002 | 0 | 0.015 | 0 | 0.008 | 0.01 | 0.09 | N/S | 0 | 0.03 | N/S | 0 | 0 | 0 | 0.032 | N/S | N/S | N/S | N/S | N/S | N/S | N/S
1997-10-30 | 22.8 | 5.2 | 6.9 | 4 | 3 | 0 | 1.3 | 0.17 | 0.02 | 14.81 | 3.74 | 3.56 | N/S | N/S | N/S | N/S | 40 | N/S | N/S | 0.014 | 0.02 | 0.006 | 0 | 0.015 | 0 | 0 | 0.011 | 0.06 | N/S | 0 | 0.026 | N/S | 0 | 0 | 0 | 0.035 | N/S | N/S | N/S | N/S | 56.43 | 20.46 | 225
1997-10-31 | 22.6 | 5.3 | 6.8 | 3 | 0 | 0 | 1.7 | 0.22 | 0.02 | 15.41 | 4.53 | 4.28 | N/S | N/S | N/S | N/S | N/S | N/S | N/S | 0.014 | 0.017 | 0.002 | 0 | 0.017 | 0 | 0 | 0.013 | 0.06 | N/S | 0 | 0.033 | N/S | 0 | 0 | 0 | 0.044 | N/S | N/S | N/S | N/S | N/S | N/S | N/S
Observations | 29 | 29 | 26 | 28 | 28 | 28 | 27 | 28 | 28 | 28 | 27 | 28 | 4 | 4 | 4 | 4 | 20 | 4 | 4 | 28 | 18 | 18 | 28 | 28 | 28 | 28 | 28 | 28 | 4 | 28 | 28 | 4 | 28 | 28 | 28 | 28 | 4 | 4 | 4 | 4 | 12 | 12 | 12
Minimum | 18.4 | 4.8 | 6.8 | 0 | 0 | 0 | 1.2 | 0.04 | 0.01 | 8.31 | 2.18 | 2.12 | 103 | 1.04 | 2 | 1 | 10 | 84 | 0 | 0.008 | 0.013 | 0.002 | 0 | 0.011 | 0 | 0 | 0.008 | 0 | 0.05 | 0 | 0.015 | 0 | 0 | 0 | 0 | 0.019 | 0 | 0 | 0 | 0 | 49.09 | 17.55 | 197
Mean | 21.5586 | 5.1552 | 6.9759 | 1.6429 | 0.35714 | 0.42857 | 1.6815 | 0.20071 | 0.023929 | 14.0371 | 3.9596 | 3.8357 | 107.75 | 1.21 | 2.5 | 1 | 285.5 | 86 | 0.1525 | 0.014 | 0.016889 | 0.0036667 | 0 | 0.013679 | 0.00010714 | 0.00028571 | 0.011571 | 0.058929 | 0.075 | 0 | 0.033429 | 0.0625 | 0 | 0 | 0.00014286 | 0.036607 | 0 | 0 | 0 | 0 | 53.0958 | 19 | 210.8333
Maximum | 30.1 | 5.5 | 7.2 | 4 | 3 | 4 | 2.1 | 0.39 | 0.2 | 16.12 | 8.13 | 7.82 | 115 | 1.31 | 3 | 1 | 2200 | 90 | 0.34 | 0.032 | 0.026 | 0.006 | 0 | 0.018 | 0.003 | 0.008 | 0.021 | 0.24 | 0.09 | 0 | 0.055 | 0.14 | 0 | 0 | 0.004 | 0.053 | 0 | 0 | 0 | 0 | 56.43 | 20.46 | 225
1997-11-01 | 22.6 | 5.4 | 6.8 | 2 | 2 | 0 | 2 | 0.3 | 0.18 | 14.78 | 4.05 | 3.89 | N/S | N/S | N/S | N/S | N/S | N/S | N/S | 0.011 | N/S | N/S | 0 | 0.017 | 0 | 0 | 0.011 | 0.07 | N/S | 0 | 0.026 | N/S | 0 | 0 | 0 | 0.037 | N/S | N/S | N/S | N/S | N/S | N/S | N/S
1997-11-02 | 22.9 | 5.1 | 7 | 3 | 0 | 0 | 1.9 | 0.58 | 0.34 | 12.15 | 3.65 | 3.53 | N/S | N/S | N/S | N/S | N/R | N/S | N/S | 0.011 | N/S | N/S | 0 | 0.015 | 0 | 0 | 0.008 | 0.03 | N/S | 0 | 0.035 | N/S | 0 | 0 | 0.002 | 0.03 | N/S | N/S | N/S | N/S | 54.74 | 19.48 | 217
1997-11-03 | T/X | T/X | T/X | 3 | 0 | 0 | 1.8 | 0.52 | 0.36 | 11.16 | 3.19 | 3.06 | N/S | N/S | 0 | N/S | T/X | N/S | N/S | 0.009 | T/X | T/X | 0 | 0.014 | 0 | 0 | 0.006 | 0 | N/S | 0 | 0.029 | N/S | 0 | 0 | 0 | 0.023 | N/S | N/S | N/S | N/S | N/S | N/S | N/S
1997-11-04 | T/X | T/X | T/X | 0 | 0 | 0 | 1.9 | 0.21 | 0.25 | 13.73 | 4.24 | 4.18 | 113 | 1.93 | N/S | N/S | T/X | 96 | 0 | 0.009 | T/X | T/X | 0 | 0.015 | 0 | 0 | 0.008 | 0.03 | 0.09 | 0 | 0.031 | 0.13 | 0 | 0 | 0 | 0.031 | 0 | 0 | 0 | 0 | 52.73 | 19.33 | 211
1997-11-05 | T/X | T/X | T/X | 0 | 0 | 0 | 2.1 | 0.12 | 0.02 | 15.04 | 3.72 | 3.63 | N/S | N/S | N/S | 1 | N/S | N/S | N/S | 0.01 | T/X | T/X | 0 | 0.018 | 0 | 0 | 0.009 | 0.09 | N/S | 0 | 0.03 | N/S | 0 | 0 | 0 | 0.037 | N/S | N/S | N/S | N/S | N/S | N/S | N/S
1997-11-06 | 26.9 | 5.1 | 6.8 | 0 | 0 | 0 | 1.6 | 0.27 | 0.17 | 13.89 | 3.47 | 3.46 | N/S | N/S | N/S | N/S | N/S | N/S | N/S | 0.011 | 0.011 | 0.001 | 0 | 0.014 | 0 | 0 | 0.011 | 0.04 | N/S | 0 | 0.057 | N/S | 0 | 0 | 0 | 0.037 | N/S | N/S | N/S | N/S | 52.39 | 18.85 | 208
1997-11-07 | 23 | 5 | 6.9 | 0 | 0 | 0 | 1.5 | 0.16 | 0.02 | 14.35 | 3.03 | 2.99 | N/S | N/S | N/S | N/S | N/S | N/S | N/S | 0.009 | 0.01 | 0.001 | 0 | 0.015 | 0.004 | 0 | 0.012 | 0.03 | N/S | 0 | 0.02 | N/S | 0 | 0 | 0 | 0.041 | N/S | N/S | N/S | N/S | N/S | N/S | N/S
1997-11-08 | 23.8 | 5.3 | 7 | 0 | 0 | 0 | 1.4 | 0.09 | 0.02 | 15.46 | 3.77 | 3.69 | N/S | N/S | N/S | N/S | N/S | N/S | N/S | 0.009 | N/S | N/S | 0 | 0.014 | 0 | 0 | 0.012 | 0.04 | N/S | 0 | 0.021 | N/S | 0 | 0 | 0 | 0.044 | N/S | N/S | N/S | N/S | N/S | N/S | N/S
1997-11-09 | 23.8 | 5.2 | 7.1 | 2 | 0 | 0 | 1.8 | 0.41 | 0.26 | 12.71 | 3.53 | 3.41 | N/S | N/S | N/S | N/S | N/S | N/S | N/S | 0.008 | N/S | N/S | 0 | 0.015 | 0 | 0 | 0.01 | 0.06 | N/S | 0.06 | 0.025 | N/S | 0 | 0 | 0.003 | 0.037 | N/S | N/S | N/S | N/S | 53.45 | 19.55 | 214
1997-11-10 | 22.6 | 5.1 | 7.1 | 0 | 0 | 0 | 1.4 | 0.32 | 0.25 | 11.78 | 3.35 | 3.23 | N/S | N/S | 2 | N/S | N/S | N/S | N/S | 0.01 | 0.009 | 0.001 | 0 | 0.015 | 0 | 0 | 0.012 | 0 | N/S | 0 | 0.02 | N/S | 0 | 0 | 0 | 0.032 | N/S | N/S | N/S | N/S | N/S | N/S | N/S
1997-11-11 | 23.8 | 5.1 | 7.1 | 3 | 0 | 0 | 1.5 | 0.18 | 0.2 | 13.36 | 3.75 | 3.58 | 107 | 1.33 | N/S | N/S | N/R | 85 | 0 | 0.011 | 0.011 | 0.001 | 0 | 0.015 | 0 | 0 | 0.009 | 0 | 0.06 | 0 | 0.019 | 0 | 0 | 0 | 0 | 0.036 | 0 | 0 | 0 | 0 | 53.39 | 19.11 | 212
1997-11-12 | 22.9 | 5 | 7 | 2 | 0 | 0 | 2.6 | 0.31 | 0.23 | 13.66 | 3.45 | 3.32 | N/S | N/S | N/S | 2 | 3200 | N/S | N/S | 0.018 | 0.012 | 0.001 | 0 | 0.017 | 0 | 0 | 0.009 | 0.07 | N/S | 0 | 0.025 | N/S | 0.02 | 0 | 0 | 0.035 | N/S | N/S | N/S | N/S | N/S | N/S | N/S
1997-11-13 | 23.3 | 5.3 | 7 | 3 | 0 | 0 | 1.4 | 0.09 | 0.11 | 15.05 | 4.11 | 4.07 | N/S | N/S | N/S | N/S | N/S | N/S | N/S | 0.011 | 0.011 | 0.001 | 0 | 0.021 | 0 | 0 | 0.013 | 0.04 | N/S | 0 | 0.041 | N/S | 0 | 0 | 0 | 0.045 | N/S | N/S | N/S | N/S | 64.06 | 22.81 | 254
1997-11-14 | 22.1 | 5.2 | 6.9 | 3 | 0 | 0 | 2.1 | 0.36 | 0.22 | 15.1 | 3.91 | 3.82 | N/S | N/S | N/S | N/S | N/S | N/S | N/S | 0.013 | 0.012 | 0 | 0 | 0.018 | 0 | 0 | 0.014 | 0.04 | N/S | 0 | 0.046 | N/S | 0 | 0 | 0 | 0.041 | N/S | N/S | N/S | N/S | N/S | N/S | N/S
1997-11-15 | 24.5 | 5.4 | 7 | 3 | 0 | 0 | 1.8 | 0.15 | 0.19 | 15.3 | 3.96 | 3.84 | N/S | N/S | N/S | N/S | N/S | N/S | N/S | 0.012 | N/S | N/S | 0 | 0.017 | 0 | 0 | 0.014 | 0.07 | N/S | 0 | 0.059 | N/S | 0 | 0 | 0.003 | 0.046 | N/S | N/S | N/S | N/S | N/S | N/S | N/S
1997-11-16 | 21.5 | 5.4 | 7 | 3 | 0 | 0 | 1.4 | 0.18 | 0.23 | 12.28 | 3.21 | 3.17 | N/S | N/S | N/S | N/S | N/S | N/S | N/S | 0.011 | N/S | N/S | 0 | 0.018 | 0 | 0 | 0.014 | 0.06 | N/S | 0 | 0.042 | N/S | 0 | 0 | 0.003 | 0.043 | N/S | N/S | N/S | N/S | 55.74 | 19.69 | 220
1997-11-17 | 23.4 | 5.2 | 6.9 | 3 | 0 | 0 | 1.2 | 0.19 | 0.19 | 11.18 | 2.97 | 2.86 | N/S | N/S | 2 | N/S | N/S | N/S | N/S | 0.01 | 0.012 | 0.001 | 0 | 0.017 | 0 | 0 | 0.009 | 0.03 | N/S | 0 | 0.022 | N/S | 0 | 0 | 0 | 0.033 | N/S | N/S | N/S | N/S | N/S | N/S | N/S
1997-11-18 | N/R | N/R | N/R | 3 | 0 | 0 | 1.8 | 0.13 | 0.13 | 12.4 | 3.05 | 3 | 150 | 1.37 | N/S | N/S | N/R | 100 | 0 | 0.009 | N/R | N/R | 0 | 0.017 | 0 | 0 | 0.01 | 0.03 | 0.07 | 0 | 0.019 | 0 | 0 | 0 | 0 | 0.039 | 0 | 0 | 0 | 0 | 61.17 | 21.62 | 242
1997-11-19 | 24.2 | 5.4 | 7.1 | 3 | 0 | 0 | 2.3 | 0.11 | 0.02 | 14.9 | 3.48 | 3.46 | N/S | N/S | N/S | 1 | N/S | N/S | N/S | 0.011 | 0.011 | 0.001 | 0 | 0.018 | 0 | 0 | 0.012 | 0.1 | N/S | 0 | 0.036 | N/S | 0.02 | 0 | 0 | 0.047 | N/S | N/S | N/S | N/S | N/S | N/S | N/S
1997-11-20 | 23.2 | 5.2 | 7 | 3 | 0 | 0 | 2.4 | 0.11 | 0.11 | 15.53 | 5.2 | 5.1 | N/S | N/S | N/S | N/S | N/S | N/S | N/S | 0.014 | 0.014 | 0.001 | 0 | 0.017 | 0 | 0 | 0.012 | 0.11 | N/S | 0 | 0.036 | N/S | 0 | 0 | 0 | 0.054 | N/S | N/S | N/S | N/S | 58.65 | 21.04 | 233
1997-11-21 | 25.5 | 5.3 | 6.9 | 4 | 0 | 0 | 2.4 | 0.5 | 0.24 | 13.71 | 3.54 | 3.3 | N/S | N/S | N/S | N/S | N/S | N/S | N/S | 0.009 | 0.013 | 0.002 | 0 | 0.02 | 0 | 0 | 0.012 | 0.1 | N/S | 0 | 0.033 | N/S | 0 | 0 | 0 | 0.054 | N/S | N/S | N/S | N/S | N/S | N/S | N/S
1997-11-22 | 23.7 | 5 | 7 | 3 | 0 | 0 | 1.2 | 0.08 | 0.02 | 14.13 | 3.59 | 3.45 | N/S | N/S | N/S | N/S | N/S | N/S | N/S | 0.009 | N/S | N/S | 0 | 0.017 | 0 | 0 | 0.013 | 0.04 | N/S | 0 | 0.018 | N/S | 0 | 0 | 0 | 0.044 | N/S | N/S | N/S | N/S | N/S | N/S | N/S
1997-11-23 | 25.3 | 5.3 | 6.9 | 3 | 0 | 0 | 1.3 | 0.1 | 0.12 | 12.06 | 3.38 | 3.25 | N/S | N/S | N/S | N/S | N/S | N/S | N/S | 0.007 | N/S | N/S | 0 | 0.015 | 0 | 0 | 0.009 | 0.03 | N/S | 0 | 0.018 | N/S | 0 | 0 | 0 | 0.039 | N/S | N/S | N/S | N/S | 58.15 | 21.6 | 234
1997-11-24 | 24.1 | 5.1 | 7.1 | 3 | 0 | 0 | 1.3 | 0.25 | 0.24 | 11.55 | 2.86 | 2.73 | N/S | N/S | 0 | N/S | N/S | N/S | N/S | 0.009 | 0.008 | 0.001 | 0 | 0.018 | 0 | 0 | 0.012 | 0.09 | N/S | 0 | 0.022 | N/S | 0.02 | 0 | 0 | 0.05 | N/S | N/S | N/S | N/S | N/S | N/S | N/S
1997-11-25 | SX | SX | SX | 3 | 0 | 4 | 1.5 | 0.05 | 0.01 | 13.24 | 2.91 | 2.75 | 131 | 1.24 | N/S | N/S | SX | 94 | 0 | 0.011 | SX | SX | 0 | 0.019 | 0 | 0 | 0.008 | 0.12 | 0.12 | 0 | 0.019 | 0.23 | 0 | 0 | 0 | 0.042 | 0 | 0 | 0 | 0 | 63.32 | 23.33 | 254
1997-11-26 | 23.8 | 5.3 | 7.1 | 5 | 3 | 0 | 2.4 | 0.09 | 0.02 | 13.57 | 3.3 | 3.19 | N/S | N/S | N/S | 0 | N/S | N/S | N/S | 0.012 | 0.012 | 0.001 | 0 | 0.02 | 0 | 0 | 0.012 | 0.11 | N/S | 0 | 0.02 | N/S | 0 | 0 | 0 | 0.051 | N/S | N/S | N/S | N/S | N/S | N/S | N/S
1997-11-27 | T/X | T/X | T/X | 4 | 0 | 0 | 2.2 | 0.08 | 0.02 | 13.31 | 3.82 | 3.75 | N/S | N/S | N/S | N/S | N/S | N/S | N/S | 0.011 | T/X | T/X | 0 | 0.018 | 0 | 0 | 0.012 | 0.07 | N/S | 0 | 0.014 | N/S | 0 | 0 | 0 | 0.044 | N/S | N/S | N/S | N/S | 56.01 | 20.72 | 225
1997-11-28 | 25.9 | 5.1 | 7.1 | 5 | 3 | 0 | 1.5 | 0.11 | 0.16 | 11.08 | 3.34 | 3.14 | N/S | N/S | N/S | N/S | N/S | N/S | N/S | 0.01 | 0.011 | 0.001 | 0 | 0.017 | 0 | 0 | 0.009 | 0 | N/S | 0 | 0.014 | N/S | 0 | 0 | 0.002 | 0.028 | N/S | N/S | N/S | N/S | N/S | N/S | N/S
1997-11-29 | 26.9 | 5.2 | 7 | 3 | 0 | 0 | 1.6 | 0.16 | 0.19 | 11.87 | 2.91 | 2.66 | N/S | N/S | N/S | N/S | N/S | N/S | N/S | 0.012 | N/S | N/S | 0 | 0.018 | 0 | 0 | 0.009 | 0 | N/S | 0 | 0.012 | N/S | 0 | 0 | 0 | 0.029 | N/S | N/S | N/S | N/S | N/S | N/S | N/S
1997-11-30 | 28.3 | 5.1 | 6.9 | 3 | 0 | 0 | 1.1 | 0.14 | 0.25 | 10.05 | 2.52 | 2.29 | N/S | N/S | N/S | N/S | N/S | N/S | N/S | 0.008 | N/S | N/S | 0 | 0.02 | 0 | 0 | 0.009 | 0 | N/S | 0 | 0.013 | N/S | 0 | 0 | 0.002 | 0.025 | N/S | N/S | N/S | N/S | 65.76 | 23.78 | 262
Observations | 24 | 24 | 22 | 27 | 27 | 27 | 27 | 27 | 27 | 27 | 27 | 27 | 4 | 4 | 3 | 4 | 1 | 4 | 4 | 27 | 14 | 14 | 27 | 27 | 27 | 27 | 27 | 27 | 4 | 27 | 27 | 4 | 27 | 27 | 27 | 27 | 4 | 4 | 4 | 4 | 12 | 12 | 12
Minimum | 21.5 | 5 | 6.8 | 0 | 0 | 0 | 1.1 | 0.05 | 0.01 | 10.05 | 2.52 | 2.29 | 107 | 1.24 | 0 | 0 | 3200 | 85 | 0 | 0.007 | 0.008 | 0 | 0 | 0.014 | 0 | 0 | 0.008 | 0 | 0.06 | 0 | 0.012 | 0 | 0 | 0 | 0 | 0.025 | 0 | 0 | 0 | 0 | 52.39 | 18.85 | 208
Mean | 24.0833 | 5.2 | 6.9875 | 2.4815 | 0.22222 | 0.14815 | 1.7296 | 0.18333 | 0.14407 | 13.3441 | 3.4952 | 3.3822 | 125.25 | 1.4675 | 1.3333 | 1 | 3200 | 93.75 | 0 | 0.010519 | 0.011214 | 0.001 | 0 | 0.017148 | 0.00014815 | 0 | 0.010926 | 0.051852 | 0.085 | 0.0022222 | 0.027111 | 0.09 | 0.0022222 | 0 | 0.00048148 | 0.040148 | 0 | 0 | 0 | 0 | 57.9017 | 20.9525 | 230.75
Maximum | 28.3 | 5.4 | 7.1 | 5 | 3 | 4 | 2.6 | 0.5 | 0.26 | 15.53 | 5.2 | 5.1 | 150 | 1.93 | 2 | 2 | 3200 | 100 | 0 | 0.018 | 0.014 | 0.002 | 0 | 0.021 | 0.004 | 0 | 0.014 | 0.12 | 0.12 | 0.06 | 0.059 | 0.23 | 0.02 | 0 | 0.003 | 0.054 | 0 | 0 | 0 | 0 | 65.76 | 23.78 | 262
1997-12-01 | 25.3 | 5.3 | 7.1 | 2 | 0 | 0 | 1.1 | 0.09 | 0.15 | 9.65 | 2.4 | 2.29 | N/S | N/S | 0 | N/S | N/S | N/S | N/S | 0.008 | 0.009 | 0.001 | 0 | 0.018 | 0 | 0 | 0.009 | 0 | N/S | 0 | 0.01 | N/S | 0.02 | 0 | 0 | 0.018 | N/S | N/S | N/S | N/S | N/S | N/S | N/S
1997-12-02 | 24 | 5.2 | 7.1 | 3 | 0 | 0 | 1.6 | 0.04 | 0.01 | 11.52 | 2.81 | 2.77 | 134 | 1.16 | N/S | N/S | 4300 | 82 | 0 | 0.011 | 0.009 | 0.001 | 0 | 0.021 | 0 | 0 | 0.01 | 0 | 0.05 | 0 | 0.01 | 0 | 0 | 0 | 0 | 0.034 | 0 | 0 | 0 | 0 | 71.28 | 26.17 | 286
1997-12-03 | 26.7 | 5.5 | 7 | 2 | 0 | 0 | 2.2 | 0.13 | 0.21 | 13.1 | 3.45 | 3.2 | N/S | N/S | N/S | 3 | N/S | N/S | N/S | 0.014 | 0.013 | 0.001 | 0 | 0.019 | 0 | 0 | 0.008 | 0 | N/S | 0 | 0.015 | N/S | 0 | 0 | 0 | 0.033 | N/S | N/S | N/S | N/S | N/S | N/S | N/S
1997-12-04 | 26.2 | 5.4 | 7.1 | 0 | 0 | 0 | 1.4 | 0.05 | 0.11 | 12.59 | 3.64 | 3.27 | N/S | N/S | N/S | N/S | N/S | N/S | N/S | 0.011 | 0.01 | 0.001 | 0 | 0.017 | 0 | 0 | 0.008 | 0 | N/S | 0 | 0.015 | N/S | 0 | 0 | 0 | 0.026 | N/S | N/S | N/S | N/S | 59.21 | 22.3 | 240
1997-12-05 | 23.8 | 5.5 | 6.9 | 0 | 0 | 0 | 1.4 | 0.05 | 0.01 | 13.93 | 4 | 3.88 | N/S | N/S | N/S | N/S | N/S | N/S | N/S | 0.013 | 0.018 | 0.001 | 0 | 0.018 | 0 | 0 | 0.012 | 0 | N/S | 0 | 0.017 | N/S | 0 | 0 | 0 | 0.033 | N/S | N/S | N/S | N/S | N/S | N/S | N/S
1997-12-06 | 23.4 | 5.3 | 6.9 | 3 | 0 | 0 | 1.4 | 0.05 | 0.01 | 13.02 | 3.46 | 3.35 | N/S | N/S | N/S | N/S | N/S | N/S | N/S | 0.012 | N/S | N/S | 0 | 0.018 | 0 | 0 | 0.01 | 0 | N/S | 0 | 0.013 | N/S | 0 | 0 | 0 | 0.04 | N/S | N/S | N/S | N/S | N/S | N/S | N/S
1997-12-07 | 26 | 5.4 | 6.9 | 2 | 0 | 0 | 1.1 | 0.12 | 0.26 | 11.35 | 3.31 | 3.28 | N/S | N/S | N/S | N/S | N/S | N/S | N/S | 0.012 | N/S | N/S | 0 | 0.018 | 0 | 0 | 0.011 | 0.03 | N/S | 0 | 0.017 | N/S | 0 | 0 | 0 | 0.034 | N/S | N/S | N/S | N/S | 61.31 | 22.55 | 246
1997-12-08 | 23.8 | 5.2 | 7.1 | 3 | 0 | 0 | 1.3 | 0.2 | 0.41 | 10.06 | 3.24 | 2.93 | N/S | N/S | 3 | N/S | N/S | N/S | N/S | 0.009 | 0.011 | 0.002 | 0 | 0.018 | 0 | 0 | 0.012 | 0 | N/S | 0 | 0.02 | N/S | 0 | 0 | 0 | 0.028 | N/S | N/S | N/S | N/S | N/S | N/S | N/S
1997-12-09 | 23.1 | 5.3 | 7 | 3 | 0 | 0 | 1.7 | 0.05 | 0.09 | 12.74 | 3.28 | 3.02 | 126 | 1.48 | N/S | N/S | 3300 | 110 | 0 | 0.012 | 0.011 | 0.001 | 0 | 0.017 | 0 | 0 | 0.008 | 0 | 0 | 0 | 0.017 | 0 | 0 | 0 | 0 | 0.03 | 0 | 0 | 0 | 0 | 56.66 | 20.97 | 228
1997-12-10 | 27.5 | 5.2 | 6.9 | 3 | 0 | 0 | 1.9 | 0.09 | 0.16 | 12.95 | 3.53 | 3.51 | N/S | N/S | N/S | 1 | N/S | N/S | N/S | 0.013 | 0.012 | 0.001 | 0 | 0.021 | 0 | 0 | 0.013 | 0.03 | N/S | 0 | 0.036 | N/S | 0 | 0 | 0 | 0.041 | N/S | N/S | N/S | N/S | N/S | N/S | N/S
1997-12-11 | 28.9 | 5.3 | 7 | 3 | 0 | 0 | 1.5 | 0.11 | 0.32 | 10.73 | 2.9 | 2.63 | N/S | N/S | N/S | N/S | N/S | N/S | N/S | 0.009 | 0.012 | 0.001 | 0 | 0.015 | 0 | 0 | 0.01 | 0 | N/S | 0 | 0.035 | N/S | 0 | 0 | 0 | 0.031 | N/S | N/S | N/S | N/S | 65.02 | 23.68 | 260
1997-12-12 | 27.4 | 7.1 | 7.1 | 4 | 3 | 0 | 1.5 | 0.18 | 0.4 | 10.26 | 3.07 | 2.67 | N/S | N/S | N/S | N/S | N/S | N/S | N/S | 0.009 | 0.011 | 0.001 | 0 | 0.02 | 0 | 0 | 0.011 | 0.03 | N/S | 0 | 0.04 | N/S | 0 | 0 | 0 | 0.033 | N/S | N/S | N/S | N/S | N/S | N/S | N/S
1997-12-13 | 27.8 | 7.3 | 7 | 2 | 0 | 0 | 1.5 | 0.04 | 0.02 | 11.33 | 3.06 | 2.74 | N/S | N/S | N/S | N/S | N/S | N/S | N/S | 0.01 | N/S | N/S | 0 | 0.02 | 0 | 0 | 0.017 | 0.03 | N/S | 0 | 0.012 | N/S | 0 | 0 | 0 | 0.037 | N/S | N/S | N/S | N/S | N/S | N/S | N/S
1997-12-14 | 25.7 | 6.7 | 7.1 | 4 | 2 | 0 | 1.3 | 0.1 | 0.42 | 9.07 | 3.26 | 2.96 | N/S | N/S | N/S | N/S | N/S | N/S | N/S | 0.009 | N/S | N/S | 0 | 0.019 | 0 | 0 | 0.015 | 0 | N/S | 0 | 0.024 | N/S | 0 | 0 | 0.003 | 0.034 | N/S | N/S | N/S | N/S | 65.43 | 25.04 | 266
1997-12-15 | 25.4 | 6.8 | 7 | 3 | 0 | 0 | 1 | 0.08 | 0.13 | 10.29 | 2.74 | 2.48 | N/S | N/S | 0 | N/S | N/S | N/S | N/S | 0.011 | 0.009 | 0 | 0 | 0.02 | 0 | 0 | 0.01 | 0.04 | N/S | 0 | 0.019 | N/S | 0 | 0 | 0 | 0.031 | N/S | N/S | N/S | N/S | N/S | N/S | N/S
1997-12-16 | 26.8 | 6.6 | 6.9 | 3 | 0 | 0 | 1.6 | 0.05 | 0.02 | 10.06 | 3.21 | 2.79 | 164 | 1.19 | N/S | N/S | 22000 | 109 | 0 | 0.01 | 0.01 | 0.001 | 0 | 0.023 | 0 | 0 | 0.013 | 0.03 | 0 | 0 | 0.018 | 0 | 0 | 0 | 0.004 | 0.04 | 0 | 0 | 0 | 0 | 70.39 | 27.15 | 288
1997-12-17 | 25.7 | 6.9 | 6.9 | 2 | 0 | 0 | 1.6 | 0.09 | 0.02 | 10.06 | 2.88 | 2.53 | N/S | N/S | N/S | 3 | N/S | N/S | N/S | 0.009 | 0.009 | 0.001 | 0 | 0.02 | 0 | 0 | 0.012 | 0.04 | N/S | 0 | 0.013 | N/S | 0 | 0 | 0.003 | 0.04 | N/S | N/S | N/S | N/S | N/S | N/S | N/S
1997-12-18 | 24.4 | 7.1 | 7.1 | 2 | 0 | 0 | 1.4 | 0.05 | 0.02 | 11.6 | 3.5 | 3.2 | N/S | N/S | N/S | N/S | N/S | N/S | N/S | 0.013 | 0.01 | 0.001 | 0 | 0.019 | 0 | 0 | 0.01 | 0 | N/S | 0 | 0.014 | N/S | 0 | 0 | 0 | 0.037 | N/S | N/S | N/S | N/S | 64.68 | 24.65 | 263
1997-12-19 | 24.9 | 6.6 | 7 | 4 | 0 | 0 | 1.5 | 0.05 | 0.02 | 11.83 | 3.93 | 3.51 | N/S | N/S | N/S | N/S | N/S | N/S | N/S | 0.012 | 0.011 | 0.001 | 0 | 0.019 | 0 | 0 | 0.01 | 0.06 | N/S | 0 | 0.013 | N/S | 0.02 | 0 | 0.003 | 0.046 | N/S | N/S | N/S | N/S | N/S | N/S | N/S
1997-12-20 | 24.7 | 6.7 | 6.9 | 3 | 0 | 0 | 1.6 | 0.05 | 0.13 | 11.48 | 4.43 | 4.03 | N/S | N/S | N/S | N/S | N/S | N/S | N/S | 0.013 | N/S | N/S | 0 | 0.018 | 0 | 0 | 0.008 | 0.03 | N/S | 0 | 0.017 | N/S | 0 | 0 | 0 | 0.041 | N/S | N/S | N/S | N/S | N/S | N/S | N/S
1997-12-21 | 26.9 | 8 | 7 | 4 | 0 | 0 | 1.4 | 0.13 | 0.65 | 8.67 | 3.56 | 3.14 | N/S | N/S | N/S | N/S | N/S | N/S | N/S | 0.009 | N/S | N/S | 0 | 0.018 | 0 | 0 | 0.01 | 0 | N/S | 0 | 0.023 | N/S | 0.02 | 0 | 0.003 | 0.041 | N/S | N/S | N/S | N/S | 62.54 | 23.65 | 254
1997-12-22 | N/R | N/R | N/R | 3 | 0 | 0 | 1.1 | 0.11 | 0.32 | 8.06 | 2.97 | 2.7 | N/S | N/S | 3 | N/S | N/S | N/S | N/S | 0.008 | N/R | N/R | 0 | 0.018 | 0 | 0 | 0.01 | 0 | N/S | 0 | 0.017 | N/S | 0 | 0 | 0 | 0.031 | N/S | N/S | N/S | N/S | N/S | N/S | N/S
1997-12-23 | 24.8 | 6.7 | 7.1 | 2 | 0 | 0 | 1.6 | 0.04 | 0.19 | 8.79 | 2.71 | 2.47 | 148 | 1.53 | N/S | N/S | 8800 | 131 | 0 | 0.01 | 0.01 | 0.001 | 0 | 0.019 | 0 | 0.008 | 0.01 | 0 | 0 | 0 | 0.019 | 0.26 | 0 | 0 | 0.004 | 0.04 | 0 | 0 | 0 | 0 | 62.26 | 23.53 | 252
1997-12-24 | 26.5 | 6.4 | 7 | 3 | 0 | 5 | 2 | 0.13 | 0.3 | 8.45 | 2.83 | 2.53 | N/S | N/S | N/S | 2 | N/S | N/S | N/S | 0.009 | 0.009 | 0.001 | 0 | 0.02 | 0 | 0 | 0.015 | 0.03 | N/S | 0 | 0.035 | N/S | 0 | 0 | 0 | 0.05 | N/S | N/S | N/S | N/S | N/S | N/S | N/S
1997-12-25 | 26.1 | 6.6 | 7.2 | 3 | 0 | 0 | 2.1 | 0.2 | 0.53 | 7.65 | 2.64 | 2.53 | N/S | N/S | N/S | N/S | N/S | N/S | N/S | 0.009 | 0.008 | 0.001 | 0 | 0.021 | 0 | 0 | 0.01 | 0 | N/S | 0 | 0.023 | N/S | 0 | 0 | 0 | 0.03 | N/S | N/S | N/S | N/S | 65.34 | 24.56 | 264
1997-12-26 | 25.5 | 6.9 | 6.9 | 3 | 0 | 0 | 1.6 | 0.09 | 0.2 | 9.17 | 2.45 | 2.17 | N/S | N/S | N/S | N/S | N/S | N/S | N/S | 0.009 | 0.008 | 0.001 | 0 | 0.021 | 0 | 0 | 0.009 | 0 | N/S | 0 | 0.017 | N/S | 0 | 0 | 0 | 0.026 | N/S | N/S | N/S | N/S | N/S | N/S | N/S
1997-12-27 | 27.7 | 6.7 | 7.2 | 3 | 0 | 0 | 1.4 | 0.05 | 0.46 | 8.83 | 2.6 | 2.39 | N/S | N/S | N/S | N/S | N/S | N/S | N/S | 0.009 | N/S | N/S | 0 | 0.022 | 0 | 0 | 0.01 | 0 | N/S | 0 | 0.02 | N/S | 0 | 0 | 0 | 0.03 | N/S | N/S | N/S | N/S | N/S | N/S | N/S
1997-12-28 | 25.8 | 6.4 | 7.2 | 2 | 0 | 0 | 0.9 | 0.08 | 0.36 | 7.97 | 2.37 | 2.27 | N/S | N/S | N/S | N/S | N/S | N/S | N/S | 0.007 | N/S | N/S | 0 | 0.019 | 0 | 0 | 0.008 | 0 | N/S | 0 | 0.018 | N/S | 0 | 0 | 0 | 0.028 | N/S | N/S | N/S | N/S | 68.48 | 25.48 | 276
1997-12-29 | 25 | 7.4 | 7.2 | 3 | 0 | 0 | 1.2 | 0.17 | 0.49 | 7.53 | 2.4 | 2.25 | N/S | N/S | 0 | N/S | N/S | N/S | N/S | 0.006 | 0.008 | 0.001 | 0 | 0.019 | 0 | 0 | 0.008 | 0 | N/S | 0 | 0.022 | N/S | 0.02 | 0 | 0 | 0.031 | N/S | N/S | N/S | N/S | N/S | N/S | N/S
1997-12-30 | 24.8 | 8 | 7.3 | 2 | 0 | 0 | 1.6 | 0.1 | 0.54 | 8.49 | 2.52 | 2.43 | 206 | 1.55 | N/S | N/S | 3000 | 102 | 0 | 0.012 | 0.007 | 0.001 | 0 | 0.023 | 0 | 0 | 0.014 | 0.1 | 0.1 | 0 | 0.033 | 0.23 | 0 | 0 | 0 | 0.043 | 0 | 0 | 0 | 0 | 70 | 27.98 | 290
1997-12-31 | 24.7 | 8.1 | 7.1 | 2 | 0 | 0 | 1.9 | 0.26 | 0.57 | 9.09 | 2.89 | 2.82 | N/S | N/S | N/S | 2 | N/S | N/S | N/S | 0.008 | 0.01 | 0.001 | 0 | 0.023 | 0 | 0 | 0.014 | 0.11 | N/S | 0 | 0.034 | N/S | 0 | 0 | 0 | 0.037 | N/S | N/S | N/S | N/S | N/S | N/S | N/S
Observations | 30 | 30 | 27 | 28 | 28 | 28 | 28 | 28 | 28 | 28 | 28 | 28 | 4 | 4 | 4 | 4 | 4 | 4 | 4 | 28 | 19 | 19 | 28 | 28 | 28 | 28 | 28 | 28 | 4 | 28 | 28 | 4 | 28 | 28 | 28 | 28 | 4 | 4 | 4 | 4 | 12 | 12 | 12
Minimum | 23.1 | 5.2 | 6.9 | 0 | 0 | 0 | 0.9 | 0.04 | 0.01 | 7.53 | 2.37 | 2.17 | 126 | 1.19 | 0 | 1 | 3000 | 102 | 0 | 0.006 | 0.007 | 0 | 0 | 0.015 | 0 | 0 | 0.008 | 0 | 0 | 0 | 0.012 | 0 | 0 | 0 | 0 | 0.026 | 0 | 0 | 0 | 0 | 56.66 | 20.97 | 228
Mean | 25.6433 | 6.3867 | 7.04 | 2.6429 | 0.17857 | 0.17857 | 1.4821 | 0.098929 | 0.25571 | 10.2161 | 3.1207 | 2.8743 | 161 | 1.4375 | 1.5 | 2 | 9275 | 113 | 0 | 0.010107 | 0.010211 | 0.001 | 0 | 0.019393 | 0 | 0.00028571 | 0.011 | 0.02 | 0.025 | 0 | 0.021464 | 0.1225 | 0.0021429 | 0 | 0.00071429 | 0.035321 | 0 | 0 | 0 | 0 | 64.2767 | 24.295 | 260.5833
Maximum | 28.9 | 8.1 | 7.3 | 4 | 3 | 5 | 2.1 | 0.26 | 0.65 | 13.93 | 4.43 | 4.03 | 206 | 1.55 | 3 | 3 | 22000 | 131 | 0 | 0.013 | 0.018 | 0.002 | 0 | 0.023 | 0 | 0.008 | 0.017 | 0.11 | 0.1 | 0 | 0.04 | 0.26 | 0.02 | 0 | 0.004 | 0.05 | 0 | 0 | 0 | 0 | 70.39 | 27.98 | 290
MDL |  |  |  | 2 | 2 | 4 | 0.4 | 0.04 | 0.01 | 0.03 | 0.03 | 0.03 | 1 | 0.04 | 2 | 1 | 10 | 3 | 0.08 | 0.002 | 0.002 | 0.001 | 0.2 | 0.004 | 0.003 | 0.007 | 0.003 | 0.03 | 0.03 | 0.05 | 0.003 | 0.09 | 0.02 | 0.3 | 0.002 | 0.007 | 0.05 | 0.001 | 0.08 | 4 | 0.05 | 0.04
Observations | 355 | 355 | 355 | 365 | 365 | 365 | 364 | 365 | 365 | 365 | 364 | 365 | 52 | 52 | 52 | 53 | 155 | 52 | 51 | 364 | 250 | 251 | 365 | 365 | 365 | 365 | 365 | 365 | 52 | 365 | 365 | 52 | 365 | 365 | 365 | 365 | 51 | 51 | 51 | 52 | 156 | 156 | 156
Minimum | 18.4 | 4.8 | 6.8 | 0 | 0 | 0 | 0 | 0 | 0 | 5.8 | 1.01 | 0.97 | 103 | 0.84 | 0 | 0 | 10 | 82 | 0 | 0 | 0 | 0 | 0 | 0 | 0 | 0 | 0 | 0 | 0 | 0 | 0 | 0 | 0 | 0 | 0 | 0 | 0 | 0 | 0 | 0 | 49.09 | 17.55 | 197
Mean | 25.9966 | 5.7186 | 7.033 | 2.737 | 0.48767 | 0.7589 | 1.7843 | 0.21058 | 0.11655 | 12.0637 | 3.3511 | 3.2349 | 154.25 | 1.3175 | 1.6154 | 1.4717 | 54.3912 | 123.6346 | 0.54549 | 0.011294 | 0.012708 | 0.0026932 | 0 | 0.020378 | 4.3836e-05 | 0.00036438 | 0.011441 | 0.10395 | 0.055769 | 0.00032877 | 0.032501 | 0.10038 | 0.0012603 | 0 | 0.0001863 | 0.037184 | 0 | 0 | 0 | 0.91346 | 65.531 | 24.7987 | 265.75
Maximum | 51.9 | 8.1 | 7.4 | 8 | 5 | 9 | 5.2 | 1.87 | 1.01 | 18.76 | 8.13 | 7.82 | 255 | 2.94 | 7 | 4 | 22000 | 213 | 3.12 | 0.032 | 0.048 | 0.014 | 0 | 0.036 | 0.004 | 0.012 | 0.03 | 0.24 | 0.12 | 0.06 | 0.13 | 0.69 | 0.03 | 0 | 0.004 | 0.076 | 0 | 0 | 0 | 5.9 | 93.86 | 37.18 | 387
%>400=19

## Egan Outfall 1998
3 | Flow | DO | pH | Temp | BOD5 | CBOD5 | SS | TKN | NH3-N | Un-ion NH3-N | NO2-N | NO3-N | P-TOT | P-SOL | Temp | Cl | F | FOG | Phenol | FEC COL | SO4 | SO3 | CN (COMP) | CN (GRAB) | CN WAD | As | Ba | Cd | Cr_Tot | Cu | Fe_Tot | Fe_Sol | Pb | Mn | Hg | Ni | Se | Ag | Zn | Sb | Be | Tl | CR6+ | Ca | Mg | Hardness
Date | MGD | mg/L |  | Deg. C | mg/L | mg/L | mg/L | mg/L | mg/L | mg/L | mg/L | mg/L | mg/L | mg/L | deg. F | mg/L | mg/L | mg/L | ug/L | CNTS/100ml | mg/L | mg/L | mg/L |  |  | mg/L | mg/L | mg/L | mg/L | mg/L | mg/L | mg/L | mg/L | mg/L | ug/l | mg/L | mg/L | mg/L | mg/L | mg/L | mg/L | mg/L | ug/L | mg/L | mg/L | mg/L CaCO3
1998-01-01 | 25.7 | 8 | 7.2 | 15 | 0 | 0 | 0 | 1.4 | 0.14 | 0.00063872 | 0.27 | 8.5 | 2.99 | 2.72 | 59 | N/S | N/S | N/S | N/S | N/S | N/S | N/S | 0.009 | 0.011 | 0.001 | 0 | 0.022 | 0 | 0 | 0.053 | 0.09 | N/S | 0 | 0.025 | N/S | 0.02 | 0 | 0 | 0.035 | N/S | N/S | N/S | N/S | 66.99 | 27.15 | 279
1998-01-02 | 24.3 | 6.9 | 7 | 15 | 4 | 0 | 0 | 1.7 | 0.23 | 0.00066319 | 0.57 | 8.17 | 2.95 | 2.85 | 59 | N/S | N/S | N/S | N/S | N/S | N/S | N/S | 0.007 | 0.009 | 0.001 | 0 | 0.023 | 0 | 0 | 0.049 | 0.08 | N/S | 0 | 0.025 | N/S | 0 | 0 | 0 | 0.028 | N/S | N/S | N/S | N/S | N/S | N/S | N/S
1998-01-03 | 36.6 | 7.6 | 7.2 | 16.1111 | 4 | 0 | 0 | 1.8 | 0.3 | 0.0014877 | 0.81 | 6.02 | 2.32 | 2.24 | 61 | N/S | N/S | N/S | N/S | N/S | N/S | N/S | 0.006 | N/S | N/S | 0 | 0.023 | 0 | 0 | 0.049 | 0.07 | N/S | 0 | 0.041 | N/S | 0 | 0 | 0 | 0.028 | N/S | N/S | N/S | N/S | N/S | N/S | N/S
1998-01-04 | 49.5 | 8.4 | 7.1 | 16.1111 | 4 | 2 | 0 | 1.2 | 0.24 | 0.00094635 | 0.6 | 4.57 | 1.61 | 1.52 | 61 | N/S | N/S | N/S | N/S | N/S | N/S | N/S | 0.005 | N/S | N/S | 0 | 0.026 | 0 | 0 | 0.04 | 0.07 | N/S | 0 | 0.041 | N/S | 0 | 0 | 0 | 0.022 | N/S | N/S | N/S | N/S | 76.41 | 31.38 | 320
1998-01-05 | 47.9 | 8.5 | 7.1 | 16.1111 | 5 | 2 | 0 | 1.1 | 0.22 | 0.00086749 | 0.33 | 3.83 | 1.23 | 1.16 | 61 | N/S | N/S | 3 | N/S | N/S | N/S | N/S | 0.006 | 0.004 | 0.001 | 0 | 0.029 | 0 | 0 | 0.014 | 0.06 | N/S | 0 | 0.063 | N/S | 0 | 0 | 0 | 0.027 | N/S | N/S | N/S | N/S | N/S | N/S | N/S
1998-01-06 | 44.1 | 5.8 | 7 | 16.1111 | 4 | 0 | 0 | 2.6 | 0.84 | 0.0026331 | 0.74 | 3.51 | 1.25 | 1.12 | 61 | 220 | 0.91 | N/S | N/S | 9300 | 142 | 0 | 0.006 | 0.006 | 0.001 | 0 | 0.031 | 0 | 0 | 0.014 | 0.15 | 0.04 | 0 | 0.094 | 0.36 | 0 | 0 | 0 | 0.037 | 0 | 0 | 0 | 0 | 86.61 | 35.8 | 364
1998-01-07 | 50.7 | 5.8 | 7.1 | 16.1111 | 5 | 0 | 4 | 3.3 | 1.09 | 0.004298 | 1.18 | 3.83 | 1.26 | 1.16 | 61 | N/S | N/S | N/S | 3 | N/S | N/S | N/S | 0.009 | 0.005 | 0 | 0 | 0.032 | 0 | 0 | 0.02 | 0.43 | N/S | 0 | 0.086 | N/S | 0 | 0 | 0 | 0.071 | N/S | N/S | N/S | N/S | N/S | N/S | N/S
1998-01-08 | 38.7 | 6.4 | 6.4 | 15.5556 | 3 | 0 | 0 | 2.8 | 1.4 | 0.0010597 | 1.12 | 3.98 | 1.63 | 1.51 | 60 | N/S | N/S | N/S | N/S | N/S | N/S | N/S | 0.006 | 0.006 | 0 | 0 | 0.029 | 0 | 0 | 0.009 | 0.26 | N/S | 0 | 0.083 | N/S | 0 | 0 | 0 | 0.056 | N/S | N/S | N/S | N/S | 81.32 | 33.66 | 342
1998-01-09 | 41.9 | 6.8 | 7 | 15.5556 | 4 | 0 | 10 | 2.1 | 0.43 | 0.0012929 | 1.04 | 5.42 | 2.93 | 2.33 | 60 | N/S | N/S | N/S | N/S | N/S | N/S | N/S | 0.011 | 0.007 | 0.001 | 0 | 0.035 | 0 | 0 | 0.016 | 0.31 | N/S | 0 | 0.078 | N/S | 0.04 | 0 | 0 | 0.378 | N/S | N/S | N/S | N/S | N/S | N/S | N/S
1998-01-10 | 35.4 | 6.3 | 7.1 | 15.5556 | 0 | 0 | 0 | 1.5 | 0.3 | 0.0011347 | 0.7 | 5 | 1.37 | 1.32 | 60 | N/S | N/S | N/S | N/S | N/S | N/S | N/S | 0.008 | N/S | N/S | 0 | 0.032 | 0 | 0 | 0 | 0.07 | N/S | 0 | 0.053 | N/S | 0 | 0 | 0 | 0.025 | N/S | N/S | N/S | N/S | N/S | N/S | N/S
1998-01-11 | 31 | 6.5 | 7.2 | 15 | 0 | 0 | 0 | 1.5 | 0.44 | 0.0020074 | 0.64 | 4.86 | 1.6 | 1.5 | 59 | N/S | N/S | N/S | N/S | N/S | N/S | N/S | 0.006 | N/S | N/S | 0 | 0.031 | 0 | 0 | 0 | 0.11 | N/S | 0 | 0.05 | N/S | 0 | 0 | 0 | 0.03 | N/S | N/S | N/S | N/S | 82.05 | 33.9 | 344
1998-01-12 | 29.8 | 6.3 | 7 | 15 | 0 | 0 | 0 | 1.4 | 0.48 | 0.0013841 | 0.65 | 6.06 | 1.63 | 1.52 | 59 | N/S | N/S | 2 | N/S | N/S | N/S | N/S | 0.006 | 0.006 | 0.001 | 0 | 0.032 | 0 | 0 | 0.009 | 0.07 | N/S | 0 | 0.059 | N/S | 0 | 0 | 0 | 0.021 | N/S | N/S | N/S | N/S | N/S | N/S | N/S
1998-01-13 | 28.9 | 7.6 | 7.2 | 15 | 2 | 0 | 0 | 1.6 | 0.2 | 0.00091245 | 0.32 | 7.71 | 1.87 | 1.81 | 59 | 203 | 1.17 | N/S | N/S | 1800 | 133 | 0 | 0.013 | 0.006 | 0.001 | 0 | 0.03 | 0 | 0 | 0.02 | 0.09 | 0.15 | 0 | 0.07 | 0 | 0 | 0 | 0 | 0.024 | 0 | 0 | 0 | 0 | 86.98 | 34.73 | 360
1998-01-14 | 27.9 | 6.6 | 7.2 | 15 | 3 | 0 | 0 | 2.5 | 0.35 | 0.0015968 | 0.27 | 8.31 | 2.08 | 1.71 | 59 | N/S | N/S | N/S | 1 | N/S | N/S | N/S | 0.004 | 0.008 | 0.001 | 0 | 0.029 | 0 | 0 | 0.018 | 0.73 | N/S | 0 | 0.088 | N/S | 0 | 0 | 0 | 0.071 | N/S | N/S | N/S | N/S | N/S | N/S | N/S
1998-01-15 | 26.9 | 6.8 | 7 | 14.4444 | 3 | 0 | 4 | 2.3 | 0.8 | 0.0022118 | 0.47 | 9.09 | 2.57 | 2.42 | 58 | N/S | N/S | N/S | N/S | N/S | N/S | N/S | 0.007 | 0.005 | 0.001 | 0 | 0.026 | 0 | 0 | 0 | 0.08 | N/S | 0 | 0.087 | N/S | 0 | 0 | 0 | 0.033 | N/S | N/S | N/S | N/S | 85.87 | 35.91 | 362
1998-01-16 | 27 | 6.5 | 7.2 | 14.4444 | 4 | 3 | 0 | 2.9 | 1.1 | 0.0048123 | 0.25 | 10.13 | 2.85 | 2.45 | 58 | N/S | N/S | N/S | N/S | N/S | N/S | N/S | 0.01 | 0.012 | 0.001 | 0 | 0.025 | 0 | 0 | 0.011 | 0.07 | N/S | 0 | 0.087 | N/S | 0 | 0 | 0 | 0.034 | N/S | N/S | N/S | N/S | N/S | N/S | N/S
1998-01-17 | 26.7 | 6.6 | 7.2 | 14.4444 | 3 | 0 | 0 | 2.1 | 0.51 | 0.0022312 | 0.17 | 11.88 | 2.82 | 2.66 | 58 | N/S | N/S | N/S | N/S | N/S | N/S | N/S | 0.011 | N/S | N/S | 0 | 0.024 | 0 | 0 | 0.011 | 0.12 | N/S | 0 | 0.091 | N/S | 0 | 0 | 0 | 0.037 | N/S | N/S | N/S | N/S | N/S | N/S | N/S
1998-01-18 | 27 | 6.4 | 7.1 | 14.4444 | 4 | 0 | 0 | 2.3 | 0.76 | 0.0026434 | 0.02 | 9.87 | 2.84 | 2.7 | 58 | N/S | N/S | N/S | N/S | N/S | N/S | N/S | 0.008 | N/S | N/S | 0 | 0.022 | 0 | 0 | 0.009 | 0.13 | N/S | 0 | 0.101 | N/S | 0 | 0 | 0 | 0.042 | N/S | N/S | N/S | N/S | 76.9 | 32.2 | 325
1998-01-19 | 26.9 | 6.8 | 6.9 | 13.8889 | 4 | 0 | 0 | 2.1 | 0.91 | 0.001917 | 0.02 | 10.15 | 3.12 | 2.95 | 57 | N/S | N/S | 14 | N/S | N/S | N/S | N/S | 0.01 | 0.009 | 0.001 | 0 | 0.014 | 0 | 0 | 0 | 0.1 | N/S | 0 | 0.036 | N/S | 0 | 0 | 0 | 0.033 | N/S | N/S | N/S | N/S | N/S | N/S | N/S
1998-01-20 | 25 | 6.2 | 7.1 | 14.4444 | 4 | 0 | 0 | 2.8 | 0.96 | 0.0033391 | 0.02 | 11.17 | 4.71 | 4.56 | 58 | 173 | 1.19 | N/S | N/S | 2100 | 145 | 0 | 0.007 | 0.01 | 0.001 | 0 | 0.015 | 0 | 0 | 0.014 | 0.1 | 0.1 | 0 | 0.03 | 0.05 | 0 | 0 | 0 | 0.034 | 0 | 0 | 0 | 0 | 72.82 | 30.75 | 308
1998-01-21 | 26 | 6.1 | 7.1 | 14.4444 | 3 | 0 | 4 | 2 | 0.07 | 0.00024347 | 0.03 | 11.98 | 2.85 | 2.8 | 58 | N/S | N/S | N/S | S/X | N/S | N/S | N/S | 0.008 | 0.006 | 0.001 | 0 | 0.024 | 0.01 | 0.013 | 0.024 | 0.17 | N/S | 0.08 | 0.032 | N/S | 0.02 | 0 | 0.016 | 0.052 | N/S | N/S | N/S | N/S | N/S | N/S | N/S
1998-01-22 | 26.3 | 6.3 | 7.1 | 14.4444 | 2 | 0 | 0 | 1.9 | 0.25 | 0.00086955 | 0.03 | 13.67 | 4.69 | 4.58 | 58 | N/S | N/S | N/S | 1 | N/S | N/S | N/S | 0.01 | 0.01 | 0 | 0 | 0.021 | 0 | 0 | 0 | 0.25 | N/S | 0 | 0.052 | N/S | 0 | 0 | 0 | 0.072 | N/S | N/S | N/S | N/S | 68.6 | 26.2 | 279
1998-01-23 | 24.6 | 6.6 | 7.1 | 14.4444 | 4 | 3 | 0 | 1.7 | 0.07 | 0.00024347 | 0.02 | 13.77 | 3.99 | 3.97 | 58 | N/S | N/S | N/S | N/S | N/S | N/S | N/S | 0.009 | 0.011 | 0.001 | 0 | 0.023 | 0 | 0 | 0.024 | 0.2 | N/S | 0 | 0.063 | N/S | 0.03 | 0 | 0 | 0.153 | N/S | N/S | N/S | N/S | N/S | N/S | N/S
1998-01-24 | 25.2 | 6.4 | 7.1 | 14.4444 | 7 | 4 | 7 | 2.1 | 0.32 | 0.001113 | 0.02 | 12.16 | 3.84 | 3.69 | 58 | N/S | N/S | N/S | N/S | N/S | N/S | N/S | 0.009 | N/S | N/S | 0 | 0.027 | 0.003 | 0 | 0.021 | 0.25 | N/S | 0 | 0.125 | N/S | 0.02 | 0 | 0 | 0.072 | N/S | N/S | N/S | N/S | N/S | N/S | N/S
1998-01-25 | 26.6 | 6.1 | 7.1 | 14.4444 | 3 | 0 | 0 | 1.7 | 0.49 | 0.0017043 | 0.02 | 10.54 | 3.43 | 3.34 | 58 | N/S | N/S | N/S | N/S | N/S | N/S | N/S | 0.007 | N/S | N/S | 0 | 0.025 | 0 | 0 | 0.021 | 0.13 | N/S | 0 | 0.08 | N/S | 0.02 | 0 | 0 | 0.084 | N/S | N/S | N/S | N/S | 74.27 | 28.52 | 303
1998-01-26 | 27.5 | 6.3 | 7.1 | 14.4444 | 3 | 0 | 5 | 1.1 | 0.25 | 0.00086955 | 0.03 | 9.61 | 2.99 | 2.82 | 58 | N/S | N/S | 0 | N/S | N/S | N/S | N/S | 0.009 | 0.008 | 0.001 | 0 | 0.024 | 0 | 0 | 0 | 0.13 | N/S | 0 | 0.06 | N/S | 0 | 0 | 0 | 0.057 | N/S | N/S | N/S | N/S | N/S | N/S | N/S
1998-01-27 | 28 | 6 | 7 | 15 | 3 | 2 | 4 | 1.8 | 0.2 | 0.00057669 | 0.03 | 10.49 | 3.12 | 2.85 | 59 | 236 | 1.26 | N/S | N/S | 2700 | 135 | 0 | 0.01 | 0.012 | 0.001 | 0 | 0.024 | 0 | 0 | 0.01 | 0.22 | 0.08 | 0 | 0.052 | 0 | 0 | 0 | 0 | 0.083 | 0 | 0 | 0 | 0 | 72.82 | 30.06 | 306
1998-01-28 | 26.4 | 6.7 | 7 | 15 | 3 | 0 | 0 | 1.5 | 0.13 | 0.00037485 | 0.03 | 11.62 | 3.99 | 3.58 | 59 | N/S | N/S | N/S | 1 | N/S | N/S | N/S | 0.009 | 0.012 | 0.002 | 0 | 0.026 | 0 | 0 | 0.016 | 0.2 | N/S | 0 | 0.06 | N/S | 0 | 0 | 0 | 0.056 | N/S | N/S | N/S | N/S | N/S | N/S | N/S
1998-01-29 | 32.7 | 6.8 | 7 | 15 | 4 | 0 | 0 | 2.5 | 0.59 | 0.0017012 | 0.03 | 10.63 | 2.5 | 2.4 | 59 | N/S | N/S | N/S | N/S | N/S | N/S | N/S | 0.009 | 0.009 | 0.001 | 0 | 0.027 | 0 | 0 | 0.013 | 0.14 | N/S | 0 | 0.068 | N/S | 0 | 0 | 0 | 0.054 | N/S | N/S | N/S | N/S | 78.35 | 29.83 | 318
1998-01-30 | 30.7 | 6.4 | 7 | 15 | 3 | 2 | 0 | 2.2 | 0.33 | 0.00095154 | 0.02 | 11.09 | 2.04 | 1.79 | 59 | N/S | N/S | N/S | N/S | N/S | N/S | N/S | 0.01 | 0.01 | 0.001 | 0 | 0.03 | 0 | 0 | 0.014 | 0.1 | N/S | 0 | 0.071 | N/S | 0 | 0 | 0 | 0.042 | N/S | N/S | N/S | N/S | N/S | N/S | N/S
1998-01-31 | 31.3 | 6.4 | 7.1 | 13.3333 | 4 | 3 | 0 | 1.8 | 0.13 | 0.00041553 | 0.02 | 10.64 | 2 | 1.87 | 56 | N/S | N/S | N/S | N/S | N/S | N/S | N/S | 0.01 | N/S | N/S | 0 | 0.03 | 0 | 0 | 0.015 | 0.15 | N/S | 0 | 0.064 | N/S | 0 | 0 | 0 | 0.047 | N/S | N/S | N/S | N/S | N/S | N/S | N/S
Observations | 31 | 31 | 31 | 31 | 31 | 31 | 31 | 31 | 31 | 31 | 31 | 31 | 31 | 31 | 31 | 4 | 4 | 4 | 4 | 4 | 4 | 4 | 31 | 22 | 22 | 31 | 31 | 31 | 31 | 31 | 31 | 4 | 31 | 31 | 4 | 31 | 31 | 31 | 31 | 4 | 4 | 4 | 4 | 13 | 13 | 13
Minimum | 24.3 | 5.8 | 6.4 | 13.3333 | 0 | 0 | 0 | 1.1 | 0.07 | 0.00024347 | 0.02 | 3.51 | 1.23 | 1.12 | 56 | 173 | 0.91 | 0 | 1 | 1800 | 133 | 0 | 0.004 | 0.004 | 0 | 0 | 0.014 | 0 | 0 | 0 | 0.06 | 0.04 | 0 | 0.025 | 0 | 0 | 0 | 0 | 0.021 | 0 | 0 | 0 | 0 | 66.99 | 26.2 | 279
Mean | 31.5226 | 6.6742 | 7.0645 | 0 | 3.1935 | 0.67742 | 1.2258 | 1.9774 | 0.46871 | 0 | 0.33774 | 8.6535 | 2.6152 | 2.4484 | 0 | 208 | 1.1325 | 4.75 | 1.5 | 3975 | 138.75 | 0 | 0.0082258 | 0.0082727 | 0.00090909 | 0 | 0.026161 | 0.00041935 | 0.00041935 | 0.016581 | 0.16548 | 0.0925 | 0.0025806 | 0.065 | 0.1025 | 0.0048387 | 0 | 0.00051613 | 0.05929 | 0 | 0 | 0 | 0 | 77.6915 | 31.5454 | 323.8462
Maximum | 50.7 | 8.5 | 7.2 | 16.1111 | 7 | 4 | 10 | 3.3 | 1.4 | 0.0048123 | 1.18 | 13.77 | 4.71 | 4.58 | 61 | 236 | 1.26 | 14 | 3 | 9300 | 145 | 0 | 0.013 | 0.012 | 0.002 | 0 | 0.035 | 0.01 | 0.013 | 0.053 | 0.73 | 0.15 | 0.08 | 0.125 | 0.36 | 0.04 | 0 | 0.016 | 0.378 | 0 | 0 | 0 | 0 | 86.98 | 35.91 | 364
1998-02-01 | 34.1 | 6.4 | 7.1 | 13.8889 | 4 | 2 | 4 | 2.1 | 0.82 | 0.0027344 | 0.02 | 8.39 | 1.92 | 1.63 | 57 | N/S | N/S | N/S | N/S | N/S | N/S | N/S | 0.008 | N/S | N/S | 0 | 0.03 | 0 | 0 | 0.015 | 0.1 | N/S | 0 | 0.057 | N/S | 0 | 0 | 0 | 0.051 | N/S | N/S | N/S | N/S | 80.78 | 31.57 | 332
1998-02-02 | 45.6 | 6.2 | 7 | 14.4444 | 4 | 3 | 4 | 1.8 | 0.6 | 0.0016589 | 0.02 | 7.45 | 1.55 | 1.35 | 58 | N/S | N/S | 0 | N/S | N/S | N/S | N/S | 0.008 | 0.008 | 0.001/ | 0 | 0.038 | 0.006 | 0 | 0.012 | 0.17 | N/S | 0 | 0.056 | N/S | 0 | 0 | 0 | 0.07 | N/S | N/S | N/S | N/S | N/S | N/S | N/S
1998-02-03 | 33.3 | 6.5 | 7 | 14.4444 | 2 | 0 | 0 | 1.5 | 0.25 | 0.0006912 | 0.02 | 7.44 | 1.23 | 1.11 | 58 | 255 | 1 | N/S | N/S | 2500 | 154 | 0 | 0.006 | 0.011 | 0.001 | 0 | 0.034 | 0.005 | 0 | 0.013 | 0.22 | 0.05 | 0 | 0.054 | 0 | 0 | 0 | 0 | 0.108 | 0 | 0 | 0 | 3.2 | 84.77 | 33.77 | 351
1998-02-04 | 32.1 | 6.3 | 7.1 | 14.4444 | 2 | 0 | 4 | 1.6 | 0.1 | 0.00034782 | 0.01 | 9.44 | 2 | 1.82 | 58 | N/S | N/S | N/S | 1 | N/S | N/S | N/S | 0.008 | 0.01 | 0.001 | 0 | 0.054 | 0.012 | 0.044 | 0.037 | 0.32 | N/S | 0 | 0.075 | N/S | 0.06 | 0 | 0 | 0.119 | N/S | N/S | N/S | N/S | N/S | N/S | N/S
1998-02-05 | 30.1 | 6.5 | 7.1 | 14.4444 | 2 | 0 | 0 | 1.5 | 0.27 | 0.00093911 | 0.01 | 9.77 | 2.01 | 1.94 | 58 | N/S | N/S | N/S | N/S | N/S | N/S | N/S | 0.008 | 0.012 | 0.001 | 0 | 0.028 | 0 | 0 | 0.016 | 0.17 | N/S | 0 | 0.06 | N/S | 0.02 | 0 | 0 | 0.099 | N/S | N/S | N/S | N/S | 84.88 | 33.55 | 350
1998-02-06 | 26.5 | 6.3 | 7.1 | 14.4444 | 4 | 0 | 0 | 1.8 | 0.85 | 0.0029565 | 0.01 | 11.34 | 3.44 | 3.22 | 58 | N/S | N/S | N/S | N/S | N/S | N/S | N/S | 0.01 | 0.011 | 0.001 | 0 | 0.029 | 0 | 0 | 0.015 | 0.16 | N/S | 0 | 0.06 | N/S | 0 | 0 | 0 | 0.071 | N/S | N/S | N/S | N/S | N/S | N/S | N/S
1998-02-07 | 29.4 | 6 | 7 | 13.3333 | 2 | 0 | 0 | 1.1 | 0.18 | 0.00045732 | 0.01 | 12.09 | 2.51 | 2.08 | 56 | N/S | N/S | N/S | N/S | N/S | N/S | N/S | 0.008 | N/S | N/S | 0 | 0.028 | 0 | 0 | 0.015 | 0.16 | N/S | 0 | 0.066 | N/S | 0 | 0 | 0 | 0.05 | N/S | N/S | N/S | N/S | N/S | N/S | N/S
1998-02-08 | 29.7 | 6.2 | 7.1 | 13.3333 | 3 | 0 | 0 | 1.4 | 0.83 | 0.002653 | 0.01 | 10.44 | 2.28 | 2.21 | 56 | N/S | N/S | N/S | N/S | N/S | N/S | N/S | 0.009 | N/S | N/S | 0 | 0.028 | 0 | 0 | 0.015 | 0.16 | N/S | 0 | 0.063 | N/S | 0 | 0 | 0 | 0.041 | N/S | N/S | N/S | N/S | 81.7 | 32.02 | 336
1998-02-09 | 26.9 | 6.2 | 7.1 | 13.3333 | 3 | 0 | 0 | 1.8 | 0.69 | 0.0022055 | 0.01 | 9.45 | 1.96 | 1.63 | 56 | N/S | N/S | 2 | N/S | N/S | N/S | N/S | 0.004 | 0.008 | 0.001 | 0 | 0.025 | 0 | 0 | 0.017 | 0.28 | N/S | 0 | 0.071 | N/S | 0 | 0 | 0.005 | 0.151 | N/S | N/S | N/S | N/S | N/S | N/S | N/S
1998-02-10 | 26.6 | 6.9 | 7.2 | 13.3333 | 4 | 2 | 5 | 2.5 | 1.12 | 0.0045032 | 0.01 | 10.94 | 3.53 | 3.19 | 56 | 197 | 1.04 | N/S | N/S | 2500 | S/U | S/U | 0.006 | 0.006 | 0.001/ | 0 | 0.026 | 0 | 0 | 0.012 | 0.08 | 0.14 | 0 | 0.09 | 0.11 | 0 | 0 | 0 | 0.036 | 0 | 0 | 0 | 0 | N/S | N/S | N/S
1998-02-11 | 37.2 | 6.7 | 7.2 | 13.3333 | 6 | 0 | 0 | 2.6 | 0.83 | 0.0033372 | 0.1 | 12.15 | 2.59 | 2.44 | 56 | N/S | N/S | N/S | 1 | N/S | N/S | N/S | 0.007 | 0.005 | 0.001/ | 0 | 0.028 | 0 | 0 | 0.014 | 0.17 | N/S | 0 | 0.105 | N/S | 0 | 0 | 0 | 0.062 | N/S | N/S | N/S | N/S | N/S | N/S | N/S
1998-02-12 | 45.5 | 6.9 | 7.4 | 12.2222 | 4 | 0 | 0 | 1.6 | 0.39 | 0.0022776 | 0.01 | 7.33 | 1.62 | 1.49 | 54 | N/S | N/S | N/S | N/S | N/S | N/S | N/S | 0.003 | 0.008 | 0.001 | 0 | 0.025 | 0 | 0.01 | 0.019 | 0.1 | N/S | 0 | 0.062 | N/S | 0 | 0 | 0.006 | 0.044 | N/S | N/S | N/S | N/S | 73.82 | 29.11 | 304
1998-02-13 | 33.4 | 7.6 | 7 | 12.2222 | 0 | 0 | 0 | 1.4 | 0.13 | 0.00030331 | 0.02 | 8.5 | 1.56 | 1.51 | 54 | N/S | N/S | N/S | N/S | N/S | N/S | N/S | 0.006 | 0.008 | 0.001 | 0 | 0.029 | 0 | 0.008 | 0.019 | 0.1 | N/S | 0.05 | 0.05 | N/S | 0 | 0 | 0 | 0.047 | N/S | N/S | N/S | N/S | N/S | N/S | N/S
1998-02-14 | 32.3 | 7.3 | 7.1 | 13.3333 | 2 | 0 | 0 | 2.1 | 0.17 | 0.00054339 | 0.02 | 10.84 | 1.94 | 1.69 | 56 | N/S | N/S | N/S | N/S | N/S | N/S | N/S | 0.007 | N/S | N/S | 0 | 0.029 | 0 | 0.007 | 0.017 | 0.08 | N/S | 0 | 0.053 | N/S | 0 | 0 | 0 | 0.046 | N/S | N/S | N/S | N/S | N/S | N/S | N/S
1998-02-15 | 30.3 | 6.9 | 7.2 | 12.7778 | 2 | 0 | 0 | 1.2 | 0.15 | 0.00057804 | 0.02 | 9.41 | 1.97 | 1.88 | 55 | N/S | N/S | N/S | N/S | N/S | N/S | N/S | 0.006 | N/S | N/S | 0 | 0.027 | 0 | 0 | 0.009 | 0.08 | N/S | 0 | 0.039 | N/S | 0 | 0 | 0 | 0.041 | N/S | N/S | N/S | N/S | 76 | 31.09 | 318
1998-02-16 | 31.9 | 6.6 | 7.2 | 12.7778 | 3 | 0 | 0 | 1.3 | 0.66 | 0.0025434 | 0.01 | 8.76 | 2.06 | 1.9 | 55 | N/S | N/S | 2 | N/S | N/S | N/S | N/S | 0.004 | 0.008 | 0.001 | 0 | 0.035 | 0 | 0 | 0.011 | 0.09 | N/S | 0 | 0.049 | N/S | 0 | 0 | 0 | 0.042 | N/S | N/S | N/S | N/S | N/S | N/S | N/S
1998-02-17 | 39.5 | 7 | 7.3 | 12.2222 | 3 | 0 | 0 | 1.8 | 0.35 | 0.0016256 | 0.01 | 8.47 | 1.96 | 1.87 | 54 | 178 | 0.9 | N/S | N/S | 2000 | 127 | 0 | 0.005 | 0.009 | 0.001 | 0 | 0.033 | 0 | 0 | 0.018 | 0.11 | 0.06 | 0 | 0.052 | 0.13 | 0 | 0 | 0 | 0.056 | 0 | 0 | 0 | 2.1 | N/S | N/S | N/S
1998-02-18 | 38.9 | 7 | 7.4 | 12.2222 | 3 | 0 | 0 | 2.1 | 0.25 | 0.00146 | 0.02 | 8.01 | 1.95 | 1.82 | 54 | N/S | N/S | N/S | 2 | N/S | N/S | N/S | 0.009 | 0.007 | 0.001 | 0 | 0.033 | 0 | 0 | 0.009 | 0.14 | N/S | 0 | 0.083 | N/S | 0 | 0 | 0 | 0.053 | N/S | N/S | N/S | N/S | N/S | N/S | N/S
1998-02-19 | 32.4 | 6.8 | 7 | 12.7778 | 2 | 0 | 0 | 1.6 | 0.12 | 0.00029219 | 0.01 | 8.9 | 1.7 | 1.56 | 55 | N/S | N/S | N/S | N/S | N/S | N/S | N/S | 0.006 | 0.009 | 0.001 | 0 | 0.033 | 0 | 0 | 0.009 | 0.11 | N/S | 0 | 0.052 | N/S | 0 | 0 | 0 | 0.04 | N/S | N/S | N/S | N/S | 79.32 | 31.74 | 329
1998-02-20 | 30.7 | 6.8 | 7.1 | 13.3333 | 3 | 0 | 0 | 2.4 | 0.55 | 0.001758 | 0.01 | 9.96 | 2.01 | 1.89 | 56 | N/S | N/S | N/S | N/S | N/S | N/S | N/S | 0.007 | 0.006 | 0.001 | 0 | 0.028 | 0 | 0 | 0.02 | 0.11 | N/S | 0.05 | 0.06 | N/S | 0.02 | 0 | 0 | 0.036 | N/S | N/S | N/S | N/S | N/S | N/S | N/S
1998-02-21 | 29.5 | 6.7 | 7.1 | 13.3333 | 3 | 0 | 0 | 1.7 | 0.26 | 0.00083107 | 0.01 | 11.29 | 1.95 | 1.92 | 56 | N/S | N/S | N/S | N/S | N/S | N/S | N/S | 0.006 | N/S | N/S | 0 | 0.026 | 0 | 0 | 0.016 | 0.11 | N/S | 0 | 0.078 | N/S | 0.02 | 0 | 0 | 0.039 | N/S | N/S | N/S | N/S | N/S | N/S | N/S
1998-02-22 | 30.3 | 7 | 7.2 | 12.7778 | 3 | 2 | 0 | 1.4 | 0.27 | 0.0010405 | 0.01 | 10.33 | 2.28 | 2.13 | 55 | N/S | N/S | N/S | N/S | N/S | N/S | N/S | 0.006 | N/S | N/S | 0 | 0.025 | 0 | 0 | 0.018 | 0.1 | N/S | 0 | 0.052 | N/S | 0.03 | 0 | 0 | 0.04 | N/S | N/S | N/S | N/S | 67.55 | 26.96 | 280
1998-02-23 | 27.9 | 6.8 | 7.1 | 12.7778 | 3 | 0 | 0 | 1.3 | 0.51 | 0.0015624 | 0.01 | 9.41 | 2.38 | 2.25 | 55 | N/S | N/S | 0 | N/S | N/S | N/S | N/S | 0.009 | 0.007 | 0.001 | 0 | 0.025 | 0 | 0 | 0.017 | 0.1 | N/S | 0 | 0.039 | N/S | 0 | 0 | 0 | 0.037 | N/S | N/S | N/S | N/S | N/S | N/S | N/S
1998-02-24 | 29 | 6.8 | 7.1 | 12.7778 | 3 | 2 | 0 | 1.5 | 0.07 | 0.00021444 | 0.01 | 11.1 | 2.3 | 2.24 | 55 | 184 | 1.01 | N/S | N/S | 3800 | 158 | 0 | 0.005 | 0.009 | 0.001 | 0 | 0.03 | 0 | 0 | 0.014 | 0.12 | 0 | 0 | 0.038 | 0.19 | 0 | 0 | 0 | 0.049 | 0 | 0 | 0 | 7 | N/S | N/S | N/S
1998-02-25 | 27.8 | 6.8 | 7.1 | 13.3333 | 4 | 3 | 0 | 2.4 | 0.16 | 0.00051143 | 0.01 | 11.85 | 2.39 | 2.29 | 56 | N/S | N/S | N/S | 2 | N/S | N/S | N/S | 0.007 | 0.007 | 0.001 | 0 | 0.027 | 0 | 0 | 0.011 | 0.11 | N/S | 0 | 0.044 | N/S | 0.02 | 0 | 0 | 0.057 | N/S | N/S | N/S | N/S | N/S | N/S | N/S
1998-02-26 | 26.9 | 6.6 | 7.1 | 13.8889 | 3 | 0 | 4 | 1.5 | 0.05 | 0.00016673 | 0.01 | 13.06 | 3.05 | 2.83 | 57 | N/S | N/S | N/S | N/S | N/S | N/S | N/S | 0.006 | 0.018 | 0.001 | 0 | 0.024 | 0 | 0 | 0.011 | 0.09 | N/S | 0 | 0.027 | N/S | 0.03 | 0 | 0 | 0.04 | N/S | N/S | N/S | N/S | 77.61 | 31.21 | 322
1998-02-27 | 28.4 | 6.5 | 7.2 | 13.8889 | 7 | 5 | 0 | 1.5 | 0.09 | 0.0003775 | 0.01 | 13.07 | 2.95 | 2.81 | 57 | N/S | N/S | N/S | N/S | N/S | N/S | N/S | 0.01 | 0.007 | 0.001 | 0 | 0.027 | 0.004 | 0 | 0.013 | 0.09 | N/S | 0 | 0.077 | N/S | 0.03 | 0 | 0 | 0.039 | N/S | N/S | N/S | N/S | N/S | N/S | N/S
1998-02-28 | 27 | 6.8 | 7.3 | 13.8889 | 3 | 0 | 4 | 1.6 | 0 | 0 | 0.01 | 11.5 | 2.67 | 2.45 | 57 | N/S | N/S | N/S | N/S | N/S | N/S | N/S | 0.008 | N/S | N/S | 0 | 0.026 | 0 | 0 | 0.014 | 0.1 | N/S | 0 | 0.085 | N/S | 0 | 0 | 0 | 0.039 | N/S | N/S | N/S | N/S | N/S | N/S | N/S
Observations | 28 | 28 | 28 | 28 | 28 | 28 | 28 | 28 | 28 | 28 | 28 | 28 | 28 | 28 | 28 | 4 | 4 | 4 | 4 | 4 | 3 | 3 | 28 | 20 | 17 | 28 | 28 | 28 | 28 | 28 | 28 | 4 | 28 | 28 | 4 | 28 | 28 | 28 | 28 | 4 | 4 | 4 | 4 | 9 | 9 | 9
Minimum | 26.5 | 6 | 7 | 12.2222 | 0 | 0 | 0 | 1.1 | 0 | 0 | 0.01 | 7.33 | 1.23 | 1.11 | 54 | 178 | 0.9 | 0 | 1 | 2000 | 127 | 0 | 0.003 | 0.005 | 0.001 | 0 | 0.024 | 0 | 0 | 0.009 | 0.08 | 0 | 0 | 0.027 | 0 | 0 | 0 | 0 | 0.036 | 0 | 0 | 0 | 0 | 67.55 | 26.96 | 280
Mean | 31.9 | 6.6821 | 7.1393 | 0 | 3.1071 | 0.67857 | 0.89286 | 1.7179 | 0.38286 | 0 | 0.015714 | 10.0246 | 2.2057 | 2.0411 | 0 | 203.5 | 0.9875 | 1 | 1.5 | 2700 | 146.3333 | 0 | 0.0068571 | 0.0087 | 0.001 | 0 | 0.029643 | 0.00096429 | 0.0024643 | 0.015214 | 0.13321 | 0.0625 | 0.0035714 | 0.060607 | 0.1075 | 0.0082143 | 0 | 0.00039286 | 0.05725 | 0 | 0 | 0 | 3.075 | 78.4922 | 31.2244 | 324.6667
Maximum | 45.6 | 7.6 | 7.4 | 14.4444 | 7 | 5 | 5 | 2.6 | 1.12 | 0.0045032 | 0.1 | 13.07 | 3.53 | 3.22 | 58 | 255 | 1.04 | 2 | 2 | 3800 | 158 | 0 | 0.01 | 0.018 | 0.001 | 0 | 0.054 | 0.012 | 0.044 | 0.037 | 0.32 | 0.14 | 0.05 | 0.105 | 0.19 | 0.06 | 0 | 0.006 | 0.151 | 0 | 0 | 0 | 7 | 84.88 | 33.77 | 351
1998-03-01 | 28.3 | 6.3 | 7.2 | 13.3333 | 4 | 2 | 0 | 1.5 | 0.08 | 0.00032166 | 0.01 | 10.01 | 2.71 | 2.49 | 56 | N/S | N/S | N/S | N/S | N/S | N/S | N/S | 0.008 | N/S | N/S | 0 | 0.026 | 0.004 | 0 | 0.011 | 0.1 | N/S | 0 | 0.038 | N/S | 0 | 0 | 0 | 0.045 | N/S | N/S | N/S | N/S | 73.06 | 28.59 | 300
1998-03-02 | 28.8 | 6.3 | 7 | 13.8889 | 5 | 3 | 0 | 1.8 | 0.53 | 0.0014048 | 0.15 | 9.87 | 2.83 | 2.66 | 57 | N/S | N/S | 0 | N/S | N/S | N/S | N/S | 0.008 | 0.007 | 0.001 | 0 | 0.028 | 0.005 | 0 | 0.013 | 0.09 | N/S | 0 | 0.042 | N/S | 0 | 0 | 0 | 0.039 | N/S | N/S | N/S | N/S | N/S | N/S | N/S
1998-03-03 | 28.7 | 6.6 | 6.9 | 13.8889 | 5 | 3 | 5 | 2.7 | 0.17 | 0.00035812 | 0.12 | 11.25 | 2.86 | 2.76 | 57 | 164 | 1 | N/S | N/S | 36000 | 116 | 0 | 0.015 | 0.011 | 0.001 | 0 | 0.022 | 0 | 0 | 0.018 | 0.14 | 0.09 | 0 | 0.055 | 0.1 | 0 | 0 | 0.011 | 0.049 | 0 | 0 | 0 | 0 | N/S | N/S | N/S
1998-03-04 | 28.1 | 6.7 | 7.1 | 13.8889 | 5 | 3 | 4 | 2.4 | 0.13 | 0.0004335 | 0.01 | 12.38 | 3.22 | 3.07 | 57 | N/S | N/S | N/S | 3 | N/S | N/S | N/S | 0.01 | 0.012 | 0.002 | 0 | 0.021 | 0 | 0.009 | 0.03 | 0.15 | N/S | 0.07 | 0.055 | N/S | 0 | 0 | 0.018 | 0.049 | N/S | N/S | N/S | N/S | N/S | N/S | N/S
1998-03-05 | 27.3 | 7 | 6.9 | 13.8889 | 5 | 3 | 6 | 2.2 | 0.19 | 0.00040025 | 0.12 | 12.11 | 2.78 | 2.57 | 57 | N/S | N/S | N/S | N/S | N/S | N/S | N/S | 0.01 | 0.012 | 0.002 | 0 | 0.02 | 0 | 0.007 | 0.028 | 0.15 | N/S | 0.07 | 0.062 | N/S | 0 | 0 | 0.016 | 0.05 | N/S | N/S | N/S | N/S | 72.53 | 28.06 | 297
1998-03-06 | 27.2 | 6.8 | 7 | 13.8889 | 4 | 3 | 5 | 2.3 | 0.11 | 0.00029157 | 0.13 | 12.29 | 2.82 | 2.62 | 57 | N/S | N/S | N/S | N/S | N/S | N/S | N/S | 0.013 | 0.011 | 0.002 | 0 | 0.022 | 0 | 0 | 0.024 | 0.17 | N/S | 0 | 0.096 | N/S | 0 | 0 | 0 | 0.06 | N/S | N/S | N/S | N/S | N/S | N/S | N/S
1998-03-07 | 29.6 | 6.2 | 7 | 13.8889 | 5 | 2 | 5 | 2 | 0.08 | 0.00021205 | 0.01 | 12.52 | 2.97 | 2.82 | 57 | N/S | N/S | N/S | N/S | N/S | N/S | N/S | 0.022 | N/S | N/S | 0 | 0.02 | 0 | 0 | 0.017 | 0.12 | N/S | 0 | 0.068 | N/S | 0 | 0 | 0 | 0.047 | N/S | N/S | N/S | N/S | N/S | N/S | N/S
1998-03-08 | 38.3 | 5.9 | 7.2 | 13.8889 | 8 | 4 | 7 | 2 | 0.31 | 0.0013003 | 0.17 | 9.21 | 2.9 | 2.64 | 57 | N/S | N/S | N/S | N/S | N/S | N/S | N/S | 0.013 | N/R | N/R | 0 | 0.02 | 0 | 0 | 0.032 | 0.16 | N/S | 0 | 0.062 | N/S | 0 | 0 | 0 | 0.058 | N/S | N/S | N/S | N/S | 71.84 | 27.71 | 293
1998-03-09 | 45.9 | 6.4 | 7.1 | 13.3333 | 6 | 4 | 7 | 1.5 | 0.16 | 0.00051143 | 0.01 | 6.36 | 1.57 | 1.37 | 56 | N/S | N/S | 0 | N/S | N/S | N/S | N/S | 0.009 | 0.009 | 0 | 0 | 0.035 | 0 | 0 | 0 | 0.09 | N/S | 0 | 0.071 | N/S | 0 | 0 | 0 | 0.033 | N/S | N/S | N/S | N/S | N/S | N/S | N/S
1998-03-10 | 39.8 | 6.8 | 7.1 | 12.2222 | 6 | 4 | 7 | 1.6 | 0.18 | 0.00052839 | 0.01 | 7.46 | 1.38 | 1.25 | 54 | 206 | 1.32 | N/S | N/S | 62000 | 135 | 0 | 0.007 | 0.007 | 0.002 | 0 | 0.026 | 0 | 0 | 0 | 0.07 | 0.04 | 0 | 0.045 | 0.04 | 0 | 0 | 0 | 0.029 | 0 | 0 | 0 | 0 | N/S | N/S | N/S
1998-03-11 | 33.9 | 7 | 7.2 | 12.7778 | 4 | 3 | 6 | 2.2 | 0.17 | 0.00065511 | 0.01 | 8.18 | 1.47 | 1.36 | 55 | N/S | N/S | N/S | 1 | N/S | N/S | N/S | 0.007 | 0.012 | 0.001 | 0 | 0.031 | 0 | 0 | 0.01 | 0.1 | N/S | 0 | 0.059 | N/S | 0 | 0 | 0 | 0.038 | N/S | N/S | N/S | N/S | N/S | N/S | N/S
1998-03-12 | 31.8 | 6.8 | 7.1 | 13.3333 | 4 | 3 | 5 | 1.5 | 0.11 | 0.00035161 | 0.01 | 9.25 | 1.68 | 1.64 | 56 | N/S | N/S | N/S | N/S | N/S | N/S | N/S | 0.008 | 0.01 | 0.002 | 0 | 0.031 | 0 | 0 | 0 | 0.15 | N/S | 0 | 0.065 | N/S | 0 | 0 | 0 | 0.027 | N/S | N/S | N/S | N/S | 80.39 | 31.3 | 330
1998-03-13 | 31.8 | 6.6 | 7 | 13.3333 | 3 | 0 | 5 | 1.7 | 0.11 | 0.00027947 | 0.01 | 10.58 | 1.88 | 1.73 | 56 | N/S | N/S | N/S | N/S | N/S | N/S | N/S | 0.009 | 0.009 | 0.002 | 0 | 0.027 | 0 | 0 | 0.018 | 0.13 | N/S | 0 | 0.06 | N/S | 0 | 0 | 0 | 0.044 | N/S | N/S | N/S | N/S | N/S | N/S | N/S
1998-03-14 | 31.9 | 6.4 | 7.2 | 13.3333 | 4 | 3 | 4 | 1.7 | 0.07 | 0.00028145 | 0.01 | 9.79 | 2.02 | 1.92 | 56 | N/S | N/S | N/S | N/S | N/S | N/S | N/S | 0.009 | N/S | N/S | 0 | 0.026 | 0 | 0 | 0.013 | 0.13 | N/S | 0 | 0.057 | N/S | 0 | 0 | 0 | 0.037 | N/S | N/S | N/S | N/S | N/S | N/S | N/S
1998-03-15 | 32.7 | 6.4 | 7 | 13.3333 | 5 | 3 | 6 | 2 | 0.22 | 0.00055895 | 0.16 | 8.22 | 2.27 | 2.04 | 56 | N/S | N/S | N/S | N/S | N/S | N/S | N/S | 0.011 | N/S | N/S | 0 | 0.024 | 0 | 0 | 0.014 | 0.11 | N/S | 0.06 | 0.062 | N/S | 0 | 0 | 0 | 0.039 | N/S | N/S | N/S | N/S | 75.32 | 29.81 | 311
1998-03-16 | 29.6 | 6.2 | 7.3 | 13.3333 | 6 | 3 | 9 | 1.7 | 0.35 | 0.0017698 | 0.2 | 7.52 | 2.27 | 2.08 | 56 | N/S | N/S | 0 | N/S | N/S | N/S | N/S | 0.005 | 0.009 | 0.002 | 0 | 0.025 | 0 | 0 | 0.019 | 0.11 | N/S | 0 | 0.053 | N/S | 0 | 0 | 0 | 0.031 | N/S | N/S | N/S | N/S | N/S | N/S | N/S
1998-03-17 | 37.9 | 5.6 | 7.3 | 13.3333 | 7 | 3 | 5 | 3.3 | 0.87 | 0.0043992 | 0.33 | 8.45 | 2.26 | 2.08 | 56 | 207 | 1.04/ | N/S | N/S | 5200 | 153 | 0 | 0.009 | 0.005 | 0.001 | 0 | 0.031 | 0 | 0 | 0 | 0.12 | 0.01 | 0 | 0.065 | 0.08 | 0 | 0 | 0 | 0.038 | 0 | 0 | 0 | 0 | N/S | N/S | N/S
1998-03-18 | 51.5 | 5.4 | 7.2 | 13.3333 | 5 | 3 | 7 | 2.3 | 0.19 | 0.00076394 | 0.01 | 6.21 | 1.29 | 1.19 | 56 | N/S | N/S | N/S | 3 | N/S | N/S | N/S | 0.007 | 0.009 | 0.001 | 0 | 0.028 | 0 | 0 | 0.01 | 0.09 | N/S | 0 | 0.051 | N/S | 0 | 0 | 0 | 0.029 | N/S | N/S | N/S | N/S | N/S | N/S | N/S
1998-03-19 | 56.5 | 5.8 | 7.2 | 12.2222 | 4 | 0 | 6 | 2 | 0.71 | 0.0026218 | 0.17 | 5.13 | 1.22 | 1.12 | 54 | N/S | N/S | N/S | N/S | N/S | N/S | N/S | 0.006 | 0.007 | 0.001 | 0 | 0.03 | 0 | 0 | 0.027 | 0.08 | N/S | 0 | 0.046 | N/S | 0 | 0 | 0.019 | 0.026 | N/S | N/S | N/S | N/S | 79.66 | 32.56 | 333
1998-03-20 | 36.3 | 6.7 | 7.3 | 11.1111 | 4 | 0 | 0 | 2.1 | 0.72 | 0.0030693 | 0.12 | 6.08 | 1.22 | 1.19 | 52 | N/S | N/S | N/S | N/S | N/S | N/S | N/S | 0.01 | 0.009 | 0.002 | 0 | 0.032 | 0 | 0 | 0.02 | 0.1 | N/S | 0 | 0.045 | N/S | 0 | 0 | 0 | 0.03 | N/S | N/S | N/S | N/S | N/S | N/S | N/S
1998-03-21 | 35.5 | 5.8 | 7 | 12.2222 | 3 | 0 | 0 | 1.4 | 0.1 | 0.00023331 | 0.01 | 7.25 | 1.92 | 1.81 | 54 | N/S | N/S | N/S | N/S | N/S | N/S | N/S | 0.008 | N/S | N/S | 0 | 0.036 | 0 | 0 | 0.018 | 0.09 | N/S | 0 | 0.046 | N/S | 0 | 0 | 0 | 0.03 | N/S | N/S | N/S | N/S | N/S | N/S | N/S
1998-03-22 | 33.4 | 5.7 | 7 | 12.7778 | 4 | 2 | 5 | 1.4 | 0.27 | 0.00065742 | 0.11 | 6.58 | 1.69 | 1.6 | 55 | N/S | N/S | N/S | N/S | N/S | N/S | N/S | 0.008 | N/S | N/S | 0 | 0.036 | 0 | 0 | 0.049 | 0.1 | N/S | 0 | 0.054 | N/S | 0 | 0 | 0 | 0.045 | N/S | N/S | N/S | N/S | 84.43 | 34.88 | 354
1998-03-23 | 31.6 | 5.9 | 7.1 | 12.7778 | 4 | 2 | 0 | 1.2 | 0.39 | 0.0011947 | 0.13 | 6.97 | 1.81 | 1.61 | 55 | N/S | N/S | 2 | N/S | N/S | N/S | N/S | 0.007 | 0.008 | 0 | 0 | 0.032 | 0 | 0 | 0.022 | 0.12 | N/S | 0 | 0.048 | N/S | 0 | 0 | 0 | 0.036 | N/S | N/S | N/S | N/S | N/S | N/S | N/S
1998-03-24 | 29.3 | 5.8 | 7 | 12.7778 | 4 | 2 | 4 | 2 | 0.55 | 0.0013392 | 0.18 | 7.83 | 2.02 | 1.86 | 55 | 181 | 0.96 | N/S | N/S | 2000 | 184 | 0 | 0.007 | 0.008 | 0.001 | 0 | 0.035 | 0 | 0 | 0.013 | 0.16 | 0.17 | 0 | 0.064 | 0.24 | 0 | 0 | 0 | 0.051 | 0 | 0 | 0 | 0 | N/S | N/S | N/S
1998-03-25 | 28.1 | 6 | 7.1 | 12.7778 | 4 | 0 | 5 | 2.9 | 0.56 | 0.0017155 | 0.18 | 8.9 | 2.26 | 2.14 | 55 | N/S | N/S | N/S | 2 | N/S | N/S | N/S | 0.009 | 0.007 | 0.001 | 0 | 0.03 | 0 | 0 | 0.02 | 0.1 | N/S | 0 | 0.057 | N/S | 0 | 0 | 0 | 0.046 | N/S | N/S | N/S | N/S | N/S | N/S | N/S
1998-03-26 | 28.4 | 6.3 | 7 | 13.8889 | 3 | 0 | 4 | 2.2 | 0.29 | 0.00076867 | 0.1 | 10.44 | 2.49 | 2.47 | 57 | N/S | N/S | N/S | N/S | N/S | N/S | N/S | 0.009 | 0.011 | 0.001 | 0 | 0.031 | 0 | 0 | 0.024 | 0.09 | N/S | 0 | 0.051 | N/S | 0 | 0 | 0.014 | 0.044 | N/S | N/S | N/S | N/S | 76.78 | 30.32 | 317
1998-03-27 | 29.3 | 5.9 | 6.9 | 13.8889 | 3 | 0 | 0 | 1.6 | 0.21 | 0.00044238 | 0.1 | 10.86 | 3.49 | 3.32 | 57 | N/S | N/S | N/S | N/S | N/S | N/S | N/S | 0.005 | 0.012 | 0.001 | 0 | 0.03 | 0.004 | 0 | 0.025 | 0.13 | N/S | 0 | 0.052 | N/S | 0 | 0 | 0 | 0.031 | N/S | N/S | N/S | N/S | N/S | N/S | N/S
1998-03-28 | 27.3 | 6.1 | 7.2 | 14.4444 | 3 | 0 | 0 | 2.1 | 0.37 | 0.0016187 | 0.13 | 10.25 | 3.19 | 3.01 | 58 | N/S | N/S | N/S | N/S | N/S | N/S | N/S | 0.004 | N/S | N/S | 0 | 0.034 | 0.003 | 0 | 0.029 | 0.14 | N/S | 0.05 | 0.044 | N/S | 0 | 0 | 0 | 0.032 | N/S | N/S | N/S | N/S | N/S | N/S | N/S
1998-03-29 | 28.5 | 5.8 | 7.1 | 13.8889 | 4 | 0 | 0 | 1.5 | 0.36 | 0.0012005 | 0.15 | 9.05 | 3.03 | 2.83 | 57 | N/S | N/S | N/S | N/S | N/S | N/S | N/S | 0.003 | T/X | T/X | 0 | 0.03 | 0 | 0 | 0.025 | 0.1 | N/S | 0 | 0.035 | N/S | 0 | 0 | 0 | 0.029 | N/S | N/S | N/S | N/S | 63.41 | 24.99 | 261
1998-03-30 | 27 | 5.9 | 7 | 15 | 4 | 0 | 0 | 1.7 | 0.56 | 0.0016147 | 0.16 | 8.53 | 2.79 | 2.65 | 59 | N/S | N/S | S/U | N/S | N/S | N/S | N/S | 0.006 | 0.016 | 0.001 | 0 | 0.032 | 0 | 0 | 0.026 | 0.12 | N/S | 0.05 | 0.036 | N/S | 0 | 0 | 0 | 0.039 | N/S | N/S | N/S | N/S | N/S | N/S | N/S
1998-03-31 | 40.1 | 5.6 | 7 | 15 | 5 | 2 | 5 | 3.3 | 1.12 | 0.0032295 | 0.23 | 8.6 | 2.89 | 2.72 | 59 | 160 | 1.45 | N/S | N/S | 2400 | 186 | 0 | 0.015 | 0.005 | 0.001 | 0 | 0.027 | 0 | 0 | 0.02 | 0.11 | 0.09 | 0 | 0.041 | 0.4 | 0 | 0 | 0 | 0.044 | 0 | 0 | 0 | 0 | N/S | N/S | N/S
Observations | 31 | 31 | 31 | 31 | 31 | 31 | 31 | 31 | 31 | 31 | 31 | 31 | 31 | 31 | 31 | 5 | 4 | 4 | 4 | 5 | 5 | 5 | 31 | 22 | 22 | 31 | 31 | 31 | 31 | 31 | 31 | 5 | 31 | 31 | 5 | 31 | 31 | 31 | 31 | 5 | 5 | 5 | 5 | 9 | 9 | 9
Minimum | 27 | 5.4 | 6.9 | 11.1111 | 3 | 0 | 0 | 1.2 | 0.07 | 0.00021205 | 0.01 | 5.13 | 1.22 | 1.12 | 52 | 160 | 0.96 | 0 | 1 | 2000 | 116 | 0 | 0.003 | 0.005 | 0 | 0 | 0.02 | 0 | 0 | 0 | 0.07 | 0.01 | 0 | 0.035 | 0.04 | 0 | 0 | 0 | 0.026 | 0 | 0 | 0 | 0 | 63.41 | 24.99 | 261
Mean | 33.3677 | 6.2161 | 7.0871 | 0 | 4.5161 | 1.9355 | 3.9355 | 1.9935 | 0.33032 | 0 | 0.10484 | 8.9719 | 2.2968 | 2.149 | 0 | 183.6 | 1.1825 | 0.5 | 2.25 | 21520 | 154.8 | 0 | 0.0089355 | 0.0093636 | 0.0012727 | 0 | 0.028323 | 0.00051613 | 0.00051613 | 0.018548 | 0.11677 | 0.08 | 0.0096774 | 0.054355 | 0.172 | 0 | 0 | 0.0025161 | 0.039516 | 0 | 0 | 0 | 0 | 75.2689 | 29.8022 | 310.6667
Maximum | 56.5 | 7 | 7.3 | 15 | 8 | 4 | 9 | 3.3 | 1.12 | 0.0043992 | 0.33 | 12.52 | 3.49 | 3.32 | 59 | 207 | 1.45 | 2 | 3 | 62000 | 186 | 0 | 0.022 | 0.016 | 0.002 | 0 | 0.036 | 0.005 | 0.009 | 0.049 | 0.17 | 0.17 | 0.07 | 0.096 | 0.4 | 0 | 0 | 0.019 | 0.06 | 0 | 0 | 0 | 0 | 84.43 | 34.88 | 354
1998-04-01 | 42.2 | 6.4 | 7 | 12.7778 | 4 | 0 | 3 | 2.3 | 0.21 | 0.00051133 | 0.01 | 6.77 | 1.63 | 1.44 | 55 | N/S | N/S | N/S | 2 | N/S | N/S | N/S | 0.006 | 0.015 | 0.001 | 0 | 0.025 | 0 | 0 | 0.022 | 0.12 | N/S | 0 | 0.035 | N/S | 0 | 0 | 0 | 0.045 | N/S | N/S | N/S | N/S | N/S | N/S | N/S
1998-04-02 | 35.6 | 6.8 | 7.1 | 13.3333 | 3 | 0 | 3 | 1.6 | 0.06 | 0.00019179 | 0.01 | 7.17 | 1.47 | 1.36 | 56 | N/S | N/S | N/S | N/S | N/S | N/S | N/S | 0.01 | 0.008 | 0.001 | 0 | 0.026 | 0 | 0 | 0.015 | 0.11 | N/S | 0 | 0.025 | N/S | 0 | 0 | 0 | 0.045 | N/S | N/S | N/S | N/S | 82.27 | 32.52 | 339
1998-04-03 | 31.7 | 5.7 | 7.2 | 13.8889 | 3 | 2 | 0 | 1.4 | 0.12 | 0.00050333 | 0.01 | 8.02 | 1.42 | 1.34 | 57 | N/S | N/S | N/S | N/S | N/S | N/S | N/S | 0.007 | 0.006 | 0.001 | 0 | 0.029 | 0 | 0 | 0 | 0.11 | N/S | 0 | 0.025 | N/S | 0 | 0 | 0 | 0.037 | N/S | N/S | N/S | N/S | N/S | N/S | N/S
1998-04-04 | 30.7 | 6.6 | 7.1 | 13.3333 | 14 | 10 | 2 | 1.6 | 0.13 | 0.00041553 | 0.01 | 8.27 | 2.9 | 2.65 | 56 | N/S | N/S | N/S | N/S | N/S | N/S | N/S | 0.012 | N/S | N/S | 0 | 0.03 | 0 | 0 | 0 | 0.11 | N/S | 0 | 0.065 | N/S | 0 | 0 | 0 | 0.048 | N/S | N/S | N/S | N/S | N/S | N/S | N/S
1998-04-05 | 28.7 | 5.5 | 7.1 | 13.3333 | 3 | 0 | 0 | 1.5 | 0.17 | 0.00054339 | 0.01 | 7.75 | 1.29 | 1.19 | 56 | N/S | N/S | N/S | N/S | N/S | N/S | N/S | 0.005 | N/S | N/S | 0 | 0.034 | 0 | 0 | 0 | 0.18 | N/S | 0 | 0.039 | N/S | 0 | 0 | 0 | 0.052 | N/S | N/S | N/S | N/S | 78.11 | 31.07 | 323
1998-04-06 | 28.8 | 5.7 | 6.8 | 13.8889 | 3 | 0 | 3 | 1.4 | 0.22 | 0.00036829 | 0.01 | 8.36 | 1.69 | 1.62 | 57 | N/S | N/S | 0 | N/S | N/S | N/S | N/S | 0.005 | 0.006 | 0.001 | 0 | 0.028 | 0 | 0 | 0 | 0.14 | N/S | 0 | 0.027 | N/S | 0 | 0 | 0 | 0.041 | N/S | N/S | N/S | N/S | N/S | N/S | N/S
1998-04-07 | 30.1 | 6.2 | 7 | 13.8889 | 3 | 0 | 3 | 2.1 | 0.15 | 0.00039759 | 0.01 | 10.47 | 2.05 | 1.89 | 57 | 163 | 1.76 | N/S | N/S | 4200 | 156 | 0 | 0.009 | 0.011 | 0.001 | 0 | 0.029 | 0 | 0 | 0.017 | 0.11 | 0.08 | 0 | 0.025 | 0.12 | 0 | 0 | 0 | 0.463 | 0 | 0.003 | 0 | 0 | N/S | N/S | N/S
1998-04-08 | 52 | 5.4 | 7.1 | 13.3333 | 4 | 3 | 5 | 2.9 | 0.48 | 0.0015343 | 0.14 | 7.75 | 1.9 | 1.88 | 56 | N/S | N/S | N/S | 2 | N/S | N/S | N/S | 0.007 | 0.01 | 0.001 | 0 | 0.028 | 0 | 0 | 0.019 | 0.12 | N/S | 0 | 0.036 | N/S | 0 | 0 | 0 | 0.027 | N/S | N/S | N/S | N/S | N/S | N/S | N/S
1998-04-09 | 52.3 | 5.2 | 6.9 | 12.7778 | 3 | 0 | 3 | 1.4 | 0.12 | 0.00023221 | 0.01 | 6.18 | 1.21 | 1.16 | 55 | N/S | N/S | N/S | N/S | N/S | N/S | N/S | 0.007 | 0.006 | 0.001 | 0 | 0.023 | 0 | 0 | 0.014 | 0.08 | N/S | 0 | 0.025 | N/S | 0 | 0 | 0 | 0.031 | N/S | N/S | N/S | N/S | 69.06 | 27.25 | 285
1998-04-10 | 35.3 | 6.4 | 7.1 | 12.7778 | 3 | 0 | 2 | 1.6 | 0.11 | 0.00033698 | 0.01 | 7.26 | 1.36 | 1.25 | 55 | N/S | N/S | N/S | N/S | N/S | N/S | N/S | 0.007 | 0.008 | 0.001 | 0 | 0.053 | 0 | 0 | 0.071 | 0.31 | N/S | 0 | 0.064 | N/S | 0 | 0 | 0.012 | 0.104 | N/S | N/S | N/S | N/S | N/S | N/S | N/S
1998-04-11 | 33.3 | 6.1 | 7.2 | 12.7778 | 0 | 0 | 2 | 1.3 | 0 | 0 | 0.01 | 7.02 | 1.31 | 1.2 | 55 | N/S | N/S | N/S | N/S | N/S | N/S | N/S | 0.006 | N/S | N/S | 0 | 0.036 | 0.018 | 0.018 | 0.035 | 0.19 | N/S | 0 | 0.034 | N/S | 0.02 | 0 | 0 | 0.101 | N/S | N/S | N/S | N/S | N/S | N/S | N/S
1998-04-12 | 34.5 | 5.2 | 7.1 | 13.3333 | 11 | 5 | 3 | 1.1 | 0.06 | 0.00019179 | 0.01 | 6.97 | 1.56 | 1.41 | 56 | N/S | N/S | N/S | N/S | N/S | N/S | N/S | 0.006 | N/S | N/S | 0 | 0.032 | 0.01 | 0.013 | 0.027 | 0.15 | N/S | 0 | 0.027 | N/S | 0 | 0 | 0.007 | 0.058 | N/S | N/S | N/S | N/S | 78.56 | 31.73 | 327
1998-04-13 | 30.9 | 6.2 | 7.2 | 13.8889 | 3 | 0 | 4 | 1.1 | 0.18 | 0.00075499 | 0.01 | 8.29 | 1.89 | 1.67 | 57 | N/S | N/S | 0 | N/S | N/S | N/S | N/S | 0.006 | 0.006 | 0.001 | 0 | 0.036 | 0.016 | 0.017 | 0.033 | 0.16 | N/S | 0.08 | 0.032 | N/S | 0.03 | 0 | 0.013 | 0.067 | N/S | N/S | N/S | N/S | N/S | N/S | N/S
1998-04-14 | 30.5 | 6.4 | 7.1 | 13.8889 | 0 | 0 | 4 | 1.6 | 0.07 | 0.00023342 | 0.01 | 9.43 | 2.05 | 1.92 | 57 | 158 | 0.97 | N/S | N/S | 2600 | 132 | 0 | 0.004 | 0.007 | 0.001 | 0 | 0.025 | 0 | 0 | 0 | 0.06 | 0.07 | 0 | 0 | 0.11 | 0 | 0 | 0 | 0.034 | 0 | 0.001 | 0 | 0 | N/S | N/S | N/S
1998-04-15 | 32.6 | 6 | 7 | 12.2222 | 0 | 0 | 3 | 2.2 | 0.09 | 0.00020998 | 0.01 | 11.06 | 2.2 | 2.12 | 54 | N/S | N/S | N/S | 1 | N/S | N/S | N/S | 0.009 | 0.004 | 0.001 | 0 | 0.028 | 0 | 0 | 0 | 0.16 | N/S | 0 | 0 | N/S | 0 | 0 | 0 | 0.024 | N/S | N/S | N/S | N/S | N/S | N/S | N/S
1998-04-16 | 44.2 | 5.4 | 7 | 14.4444 | 4 | 2 | 3 | 2.2 | 0.31 | 0.00085709 | 0.1 | 8.44 | 2.01 | 1.82 | 58 | N/S | N/S | N/S | N/S | N/S | N/S | N/S | 0.008 | 0.012 | 0.001 | 0 | 0.023 | 0 | 0 | 0 | 0.11 | N/S | 0 | 0 | N/S | 0 | 0 | 0 | 0 | N/S | N/S | N/S | N/S | 73.76 | 29.07 | 304
1998-04-17 | 33.4 | 5.6 | 7.1 | 14.4444 | 3 | 0 | 3 | 1.5 | 0.1 | 0.00034782 | 0.01 | 8.6 | 1.52 | 1.4 | 58 | N/S | N/S | N/S | N/S | N/S | N/S | N/S | 0 | 0.007 | 0.001 | 0 | 0.024 | 0 | 0 | 0.028 | 0.11 | N/S | 0 | 0.014 | N/S | 0 | 0 | 0.01 | 0.036 | N/S | N/S | N/S | N/S | N/S | N/S | N/S
1998-04-18 | 34.2 | 5.7 | 7.2 | 14.4444 | 6 | 2 | 6 | 2.2 | 0.42 | 0.0018374 | 0.28 | 8.38 | 2.18 | 2.09 | 58 | N/S | N/S | N/S | N/S | N/S | N/S | N/S | 0 | N/S | N/S | 0 | 0.032 | 0 | 0 | 0.022 | 0.21 | N/S | 0 | 0.065 | N/S | 0 | 0 | 0.012 | 0.065 | N/S | N/S | N/S | N/S | N/S | N/S | N/S
1998-04-19 | 31.9 | 7.7 | 7.1 | 14.4444 | 3 | 0 | 2 | 1.3 | 0.14 | 0.00048695 | 0.01 | 8.66 | 7.03 | 6.67 | 58 | N/S | N/S | N/S | N/S | N/S | N/S | N/S | 0 | N/S | N/S | 0 | 0.026 | 0 | 0 | 0.017 | 0.11 | N/S | 0 | 0.037 | N/S | 0 | 0 | 0.01 | 0.037 | N/S | N/S | N/S | N/S | 81.04 | 32.14 | 335
1998-04-20 | 34.2 | 7.7 | 6.8 | 14.4444 | 8 | 3 | 5 | 2.2 | 0.75 | 0.0013097 | 0.12 | 8.39 | 3.36 | 3.24 | 58 | N/S | N/S | 0 | N/S | N/S | N/S | N/S | 0.009 | 0.003 | 0.001 | 0 | 0.029 | 0 | 0 | 0.011 | 0.09 | N/S | 0 | 0.043 | N/S | 0 | 0 | 0 | 0.028 | N/S | N/S | N/S | N/S | N/S | N/S | N/S
1998-04-21 | 42.9 | 7.1 | 6.8 | 14.4444 | 5 | 3 | 3 | 2.2 | 0.45 | 0.00078582 | 0.14 | 7.08 | 2.11 | 1.91 | 58 | 143 | 0.81 | N/S | N/S | 3400 | 170 | 0 | 0.005 | 0.008 | 0.001 | 0 | 0.034 | 0 | 0 | 0.025 | 0.14 | 0.05 | 0 | 0.036 | 0.05 | 0.04 | 0 | 0 | 0.04 | 0 | 0 | 0 | 0 | N/S | N/S | N/S
1998-04-22 | 32.8 | 7.5 | 7 | 14.4444 | 3 | 3 | 2 | 2.2 | 0.17 | 0.00047002 | 0.02 | 7.05 | 1.4 | 1.33 | 58 | N/S | N/S | N/S | 3 | N/S | N/S | N/S | 0.009 | 0.006 | 0.003 | 0 | 0.024 | 0 | 0 | 0.012 | 0.11 | N/S | 0 | 0.018 | N/S | 0.04 | 0 | 0 | 0.032 | N/S | N/S | N/S | N/S | N/S | N/S | N/S
1998-04-23 | 30 | 7.7 | 7.1 | 14.4444 | 2 | 2 | 0 | 1.7 | 0.12 | 0.00041738 | 0.02 | 8.2 | 2.34 | 2.17 | 58 | N/S | N/S | N/S | N/S | N/S | N/S | N/S | 0.009 | 0.011 | 0.004 | 0 | 0.028 | 0 | 0 | 0.015 | 0.15 | N/S | 0 | 0.013 | N/S | 0.03 | 0 | 0 | 0.046 | N/S | N/S | N/S | N/S | 81.59 | 33.31 | 341
1998-04-24 | 30.6 | 7.2 | 6.9 | 14.4444 | 0 | 0 | 0 | 1.5 | 0.12 | 0.00026369 | 0.02 | 9.35 | 2 | 1.9 | 58 | N/S | N/S | N/S | N/S | N/S | N/S | N/S | 0.008 | 0.007 | 0.003 | 0 | 0.03 | 0 | 0 | 0.01 | 0.11 | N/S | 0 | 0.01 | N/S | 0 | 0 | 0 | 0.03 | N/S | N/S | N/S | N/S | N/S | N/S | N/S
1998-04-25 | 26.2 | 7.4 | 7 | 14.4444 | 0 | 0 | 0 | 2 | 0.29 | 0.00080179 | 0.12 | 9.75 | 2.22 | 2.06 | 58 | N/S | N/S | N/S | N/S | N/S | N/S | N/S | 0.009 | N/S | N/S | 0 | 0.03 | 0 | 0 | 0.01 | 0.13 | N/S | 0 | 0.02 | N/S | 0 | 0 | 0.01 | 0.03 | N/S | N/S | N/S | N/S | N/S | N/S | N/S
1998-04-26 | 28.8 | 7.6 | 7.2 | 14.4444 | 0 | 0 | 0 | 1.3 | 0.2 | 0.00087497 | 0.02 | 8.55 | 2.27 | 2.2 | 58 | N/S | N/S | N/S | N/S | N/S | N/S | N/S | 0.009 | N/S | N/S | 0 | 0.02 | 0 | 0 | 0 | 0.11 | N/S | 0 | 0.02 | N/S | 0 | 0 | 0 | 0.03 | N/S | N/S | N/S | N/S | 79.89 | 31.49 | 329
1998-04-27 | 24.8 | 7.7 | 7.2 | 14.4444 | 0 | 0 | 0 | 1.6 | 0.25 | 0.0010937 | 0.13 | 8 | 2.06 | 1.97 | 58 | N/S | N/S | 2 | N/S | N/S | N/S | N/S | 0.01 | 0.011 | 0.003 | 0 | 0.02 | 0 | 0 | 0.02 | 0.09 | N/S | 0 | 0.02 | N/S | 0 | 0 | 0 | 0.03 | N/S | N/S | N/S | N/S | N/S | N/S | N/S
1998-04-28 | 26.1 | 7.9 | 7.1 | 15 | 0 | 0 | 2 | 1.4 | 0.15 | 0.0005441 | 0.12 | 9.35 | 2.45 | 2.28 | 59 | 159 | 1 | N/S | N/S | 3300 | 154 | 0 | 0.01 | 0.008 | 0.001 | 0 | 0.023 | 0.001 | 0.009 | 0.017 | 0.24 | 0.06 | 0.01 | 0.03 | 0.16 | 0 | 0 | 0 | 0.102 | 0 | 0 | 0 | 0 | N/S | N/S | N/S
1998-04-29 | 24.2 | 8 | 7 | 15 | 0 | 0 | 2 | 1.9 | 0.29 | 0.0008362 | 0.02 | 9.82 | 2.48 | 2.33 | 59 | N/S | N/S | N/S | 1 | N/S | N/S | N/S | 0.01 | 0.012 | 0.004 | 0.004 | 0.026 | 0.001 | 0.009 | 0.032 | 0.26 | N/S | 0.01 | 0.036 | N/S | 0 | 0 | 0 | 0.277 | N/S | N/S | N/S | N/S | N/S | N/S | N/S
1998-04-30 | 22.9 | 8 | 6.9 | 15.5556 | 0 | 0 | 0 | 1.7 | 0.1 | 0.00023898 | 0.02 | 10.87 | 2.74 | 2.59 | 60 | N/S | N/S | N/S | N/S | N/S | N/S | N/S | 0.011 | 0.012 | 0.003 | 0 | 0.02 | 0 | 0 | 0.019 | 0.15 | N/S | 0 | 0.042 | N/S | 0 | 0 | 0 | 0.089 | N/S | N/S | N/S | N/S | 70.94 | 27.39 | 290
Observations | 30 | 30 | 30 | 30 | 30 | 30 | 30 | 30 | 30 | 30 | 30 | 30 | 30 | 30 | 30 | 4 | 4 | 4 | 5 | 4 | 4 | 4 | 30 | 22 | 22 | 30 | 30 | 30 | 30 | 30 | 30 | 4 | 30 | 30 | 4 | 30 | 30 | 30 | 30 | 4 | 4 | 4 | 4 | 9 | 9 | 9
Minimum | 22.9 | 5.2 | 6.8 | 12.2222 | 0 | 0 | 0 | 1.1 | 0 | 0 | 0.01 | 6.18 | 1.21 | 1.16 | 54 | 143 | 0.81 | 0 | 1 | 2600 | 132 | 0 | 0 | 0.003 | 0.001 | 0 | 0.02 | 0 | 0 | 0 | 0.06 | 0.05 | 0 | 0 | 0.05 | 0 | 0 | 0 | 0 | 0 | 0 | 0 | 0 | 69.06 | 27.25 | 285
Mean | 33.2133 | 6.6 | 7.0467 | 0 | 3.0333 | 1.1667 | 2.2667 | 1.7333 | 0.201 | 0 | 0.047667 | 8.3753 | 2.1367 | 2.002 | 0 | 155.75 | 1.135 | 0.5 | 1.8 | 3375 | 153 | 0 | 0.0071 | 0.0083636 | 0.0016364 | 0.00013333 | 0.028367 | 0.0015333 | 0.0022 | 0.016367 | 0.141 | 0.065 | 0.0033333 | 0.028767 | 0.11 | 0.0053333 | 0 | 0.0024667 | 0.0683 | 0 | 0.001 | 0 | 0 | 77.2467 | 30.6633 | 319.2222
Maximum | 52.3 | 8 | 7.2 | 15.5556 | 14 | 10 | 6 | 2.9 | 0.75 | 0.0018374 | 0.28 | 11.06 | 7.03 | 6.67 | 60 | 163 | 1.76 | 2 | 3 | 4200 | 170 | 0 | 0.012 | 0.015 | 0.004 | 0.004 | 0.053 | 0.018 | 0.018 | 0.071 | 0.31 | 0.08 | 0.08 | 0.065 | 0.16 | 0.04 | 0 | 0.013 | 0.463 | 0 | 0.003 | 0 | 0 | 82.27 | 33.31 | 341
1998-05-01 | 23.9 | 8.2 | 6.9 | 15.5556 | 0 | 0 | 0 | 1.7 | 0.05 | 0.00011949 | 0.02 | 12.44 | 3.44 | 3.28 | 60 | N/S | N/S | N/S | N/S | N/S | N/S | N/S | 0.013 | 0.013 | 0.002 | 0.006 | 0.022 | 0 | 0 | 0.018 | 0.15 | N/S | 0 | 0.031 | N/S | 0 | 0 | 0 | 0.071 | N/S | N/S | N/S | N/S | N/S | N/S | N/S
1998-05-02 | 22.7 | 8.2 | 7.1 | 16.6667 | 0 | 0 | 0 | 1.8 | 0.12 | 0.00049322 | 0.02 | 11.93 | 3.38 | 3.15 | 62 | N/S | N/S | N/S | N/S | N/S | N/S | N/S | 0.014 | N/S | N/S | 0 | 0.019 | 0 | 0 | 0.016 | 0.11 | N/S | 0 | 0.036 | N/S | 0 | 0 | 0 | 0.051 | N/S | N/S | N/S | N/S | N/S | N/S | N/S
1998-05-03 | 19.8 | 8.2 | 7.1 | 16.6667 | 0 | 0 | 4 | 1.7 | 0.34 | 0.0013974 | 0.12 | 9.76 | 2.79 | 2.65 | 62 | N/S | N/S | N/S | N/S | 10 | N/S | N/S | 0.011 | N/S | N/S | 0.004 | 0.019 | 0 | 0 | 0.012 | 0.11 | N/S | 0 | 0.036 | N/S | 0 | 0 | 0 | 0.039 | N/S | N/S | N/S | N/S | 71.11 | 27.62 | 291
1998-05-04 | 21 | 8.4 | 7.1 | 17.2222 | 0 | 0 | 3 | 1.4 | 0.31 | 0.0013279 | 0.02 | 9.33 | 2.76 | 2.72 | 63 | N/S | N/S | 2 | N/S | 10 | N/S | N/S | 0.013 | 0.01 | 0.002 | 0 | 0.019 | 0 | 0 | 0.009 | 0.11 | N/S | 0 | 0.034 | N/S | 0 | 0 | 0 | 0.034 | N/S | N/S | N/S | N/S | N/S | N/S | N/S
1998-05-05 | 19.9 | 8.4 | 6.9 | 17.2222 | 0 | 0 | 3 | 1.8 | 0.17 | 0.00046019 | 0.02 | 11.23 | 2.69 | 2.59 | 63 | 158 | 1.07 | N/S | N/S | 10 | 172 | 0.89 | 0.013 | 0.011 | 0 | 0 | 0.019 | 0 | 0 | 0.007 | 0.16 | 0.16 | 0 | 0.061 | 0.19 | 0 | 0 | 0 | 0.046 | 0 | 0 | 0 | 0 | N/S | N/S | N/S
1998-05-06 | 23.8 | 8.5 | 6.9 | 17.7778 | 0 | 0 | 2 | 1.8 | 0.17 | 0.00047956 | 0.02 | 11.59 | 2.76 | 2.61 | 64 | N/S | N/S | N/S | 1 | 10 | N/S | N/S | 0.015 | 0.013 | 0.002 | 0 | 0.018 | 0 | 0 | 0.008 | 0.1 | N/S | 0 | 0.033 | N/S | 0 | 0 | 0 | 0.04 | N/S | N/S | N/S | N/S | N/S | N/S | N/S
1998-05-07 | 46.8 | 7.6 | 6.9 | 15 | 0 | 0 | 2 | 1.6 | 0.08 | 0.00018334 | 0.02 | 9.46 | 2.32 | 2.21 | 59 | N/S | N/S | N/S | N/S | 20 | N/S | N/S | 0.016 | 0.018 | 0.003 | 0.009 | 0.017 | 0.001 | 0.013 | 0.012 | 0.08 | N/S | 0.01 | 0.032 | N/S | 0 | 0 | 0 | 0.038 | N/S | N/S | N/S | N/S | 65.89 | 25.14 | 268
1998-05-08 | 52.2 | 7.7 | 7 | 16.1111 | 0 | 0 | 2 | 2.3 | 0.72 | 0.002257 | 0.23 | 6.32 | 0.94 | 0.88 | 61 | N/S | N/S | N/S | N/S | N/S | N/S | N/S | 0.009 | 0.012 | 0.003 | 0.008 | 0.017 | 0 | 0.004 | 0.012 | 0.08 | N/S | 0 | 0.023 | N/S | 0 | 0 | 0 | 0.033 | N/S | N/S | N/S | N/S | N/S | N/S | N/S
1998-05-09 | 38.5 | 7.8 | 7.1 | 16.1111 | 0 | 0 | 2 | 1.3 | 0.14 | 0.00055204 | 0.02 | 8.43 | 1.14 | 1.08 | 61 | N/S | N/S | N/S | N/S | N/S | N/S | N/S | 0.011 | N/S | N/S | 0.015 | 0.022 | 0.001 | 0.014 | 0.013 | 0.08 | N/S | 0.02 | 0.022 | N/S | 0 | 0 | 0 | 0.041 | N/S | N/S | N/S | N/S | N/S | N/S | N/S
1998-05-10 | 29.9 | 8 | 7.1 | 16.1111 | 0 | 0 | 2 | 1.1 | 0 | 0 | 0.02 | 7.69 | 1.29 | 1.21 | 61 | N/S | N/S | N/S | N/S | 10 | N/S | N/S | 0.012 | N/S | N/S | 0.012 | 0.021 | 0.001 | 0.01 | 0.01 | 0.07 | N/S | 0.01 | 0.016 | N/S | 0 | 0 | 0 | 0.041 | N/S | N/S | N/S | N/S | 69.75 | 28.9 | 293
1998-05-11 | 28.2 | 7.5 | 7.1 | 16.1111 | 0 | 0 | 0 | 1 | 0.07 | 0.00027602 | 0.01 | 8.59 | 1.63 | 1.58 | 61 | N/S | N/S | 0 | N/S | 40 | N/S | N/S | 0.012 | 0.015 | 0.006 | 0.019 | 0.023 | 0 | 0 | 0.009 | 0.09 | N/S | 0 | 0.011 | N/S | 0 | 0 | 0 | 0.052 | N/S | N/S | N/S | N/S | N/S | N/S | N/S
1998-05-12 | 23.6 | 7.5 | 7.1 | 16.6667 | 0 | 0 | 2 | 1.4 | 0.04 | 0.00016441 | 0.01 | 9.71 | 1.98 | 1.9 | 62 | 166 | 1 | N/S | N/S | 10 | 143 | 1.17 | 0.018 | 0.013 | 0.005 | 0.011 | 0.022 | 0 | 0 | 0.008 | 0.11 | 0.07 | 0 | 0.012 | 0 | 0 | 0 | 0 | 0.039 | 0 | 0 | 0 | 0 | N/S | N/S | N/S
1998-05-13 | 24.3 | 7.1 | 7 | 16.6667 | 0 | 0 | 0 | 1.7 | 0.08 | 0.00026141 | 0.01 | 11.01 | 2.33 | 2.29 | 62 | N/S | N/S | N/S | 1 | 10 | N/S | N/S | 0.016 | 0.019 | 0.008 | 0.01 | 0.025 | 0 | 0 | 0.007 | 0.1 | N/S | 0 | 0.013 | N/S | 0 | 0 | 0 | 0.044 | N/S | N/S | N/S | N/S | N/S | N/S | N/S
1998-05-14 | 23.3 | 7.6 | 7 | 16.1111 | 2 | 0 | 2 | 1.7 | 0.09 | 0.00028212 | 0.01 | 11.06 | 2.74 | 2.6 | 61 | N/S | N/S | N/S | N/S | 10 | N/S | N/S | 0.014 | 0.016 | 0.004 | 0.007 | 0.022 | 0 | 0 | 0.012 | 0.1 | N/S | 0 | 0.02 | N/S | 0 | 0 | 0 | 0.043 | N/S | N/S | N/S | N/S | 67.94 | 27.21 | 282
1998-05-15 | 23.6 | 7.4 | 7 | 17.7778 | 0 | 0 | 0 | 1.9 | 0.09 | 0.00031939 | 0.01 | 12.05 | 3.56 | 3.47 | 64 | N/S | N/S | N/S | N/S | N/S | N/S | N/S | 0.016 | 0.016 | 0.005 | 0.006 | 0.022 | 0 | 0 | 0.011 | 0.14 | N/S | 0 | 0.021 | N/S | 0.01 | 0 | 0 | 0.053 | N/S | N/S | N/S | N/S | N/S | N/S | N/S
1998-05-16 | 20.1 | 7.5 | 7 | 17.7778 | 0 | 0 | 0 | 1.8 | 0.07 | 0.00024841 | 0.01 | 11.8 | 3.22 | 3.22 | 64 | N/S | N/S | N/S | N/S | N/S | N/S | N/S | 0.014 | N/S | N/S | 0.008 | 0.021 | 0 | 0 | 0.013 | 0.14 | N/S | 0.01 | 0.018 | N/S | 0.01 | 0 | 0 | 0.054 | N/S | N/S | N/S | N/S | N/S | N/S | N/S
1998-05-17 | 22.9 | 7.4 | 7 | 17.7778 | 0 | 0 | 0 | 1.4 | 0.04 | 0.00014195 | 0.01 | 11.5 | 3.2 | 3.11 | 64 | N/S | N/S | N/S | N/S | 10 | N/S | N/S | 0.014 | N/S | N/S | 0.008 | 0.022 | 0 | 0 | 0.014 | 0.18 | N/S | 0 | 0.027 | N/S | 0.01 | 0 | 0 | 0.053 | N/S | N/S | N/S | N/S | 66.01 | 25.74 | 271
1998-05-18 | 20.1 | 6.6 | 6.9 | 18.8889 | 0 | 0 | 2 | 1.8 | 0.34 | 0.001041 | 0.12 | 10.05 | 3.1 | 2.97 | 66 | N/S | N/S | 0 | N/S | 10 | N/S | N/S | 0.012 | 0.014 | 0.002 | 0.006 | 0.02 | 0 | 0 | 0.034 | 0.21 | N/S | 0.01 | 0.038 | N/S | 0.03 | 0 | 0 | 0.059 | N/S | N/S | N/S | N/S | N/S | N/S | N/S
1998-05-19 | 21.4 | 6.6 | 6.9 | 18.8889 | 0 | 0 | 2 | 2.3 | 0.05 | 0.00015309 | 0.01 | 11.58 | 2.94 | 2.85 | 66 | 146 | 1.06 | N/S | N/S | 10 | 127 | 0 | 0.017 | 0.017 | 0.004 | 0.009 | 0.021 | 0 | 0 | 0.014 | 0.17 | 0.11 | 0.01 | 0.029 | 0.04 | 0.01 | 0 | 0 | 0.055 | 0 | 0.001 | 0 | 0 | N/S | N/S | N/S
1998-05-20 | 18.9 | 7.5 | 6.8 | 18.8889 | 0 | 0 | 0 | 2 | 0.1 | 0.00024337 | 0.02 | 12.27 | 3.42 | 3.25 | 66 | N/S | N/S | N/S | 1 | 10 | N/S | N/S | 0.012 | 0.02 | 0.005 | 0.004 | 0.018 | 0 | 0 | 0.01 | 0.11 | N/S | 0 | 0.025 | N/S | 0 | 0 | 0 | 0.045 | N/S | N/S | N/S | N/S | N/S | N/S | N/S
1998-05-21 | 18.4 | 7.6 | 7 | 18.3333 | 0 | 0 | 4 | 1.7 | 0 | 0 | 0.02 | 15.88 | 3.8 | 3.49 | 65 | N/S | N/S | N/S | N/S | 10 | N/S | N/S | 0.018 | 0.017 | 0.006 | 0 | 0.018 | 0 | 0 | 0.009 | 0.11 | N/S | 0 | 0.025 | N/S | 0.01 | 0 | 0 | 0.061 | N/S | N/S | N/S | N/S | 62.82 | 23.84 | 255
1998-05-22 | 19 | 7.6 | 7 | 18.3333 | 0 | 0 | 0 | 1.8 | 0.09 | 0.00033276 | 0.02 | 17.58 | 3.87 | 3.73 | 65 | N/S | N/S | N/S | N/S | N/S | N/S | N/S | 0.017 | 0.024 | 0.005 | 0 | 0.004 | 0 | 0 | 0 | 0 | N/S | 0 | 0 | N/S | 0 | 0 | 0 | 0 | N/S | N/S | N/S | N/S | N/S | N/S | N/S
1998-05-23 | 16.9 | 7.6 | 7.1 | 18.3333 | 0 | 0 | 0 | 1.4 | 0 | 0 | 0.02 | 15.26 | 3.7 | 3.61 | 65 | N/S | N/S | N/S | N/S | N/S | N/S | N/S | 0.016 | N/S | N/S | 0 | 0.022 | 0 | 0 | 0.03 | 0.14 | N/S | 0 | 0.02 | N/S | 0.01 | 0 | 0 | 0.075 | N/S | N/S | N/S | N/S | N/S | N/S | N/S
1998-05-24 | 17.7 | 7.5 | 6.9 | 18.3333 | 0 | 0 | 0 | 1.4 | 0.3 | 0.00088175 | 0.1 | 14.8 | 3.61 | 3.47 | 65 | N/S | N/S | N/S | N/S | T/X | N/S | N/S | 0.013 | N/S | N/S | 0 | 0.018 | 0 | 0 | 0.018 | 0.08 | N/S | 0 | 0.021 | N/S | 0.01 | 0 | 0 | 0.042 | N/S | N/S | N/S | N/S | 58.77 | 22.49 | 239
1998-05-25 | 16.2 | 7.5 | 7 | 18.3333 | 0 | 0 | 2 | 1.4 | 0.07 | 0.00025882 | 0.02 | 13.4 | 3.28 | 3.11 | 65 | N/S | N/S | 0 | N/S | 10 | N/S | N/S | 0.014 | 0.016 | 0.004 | 0 | 0.018 | 0 | 0 | 0.016 | 0.08 | N/S | 0 | 0.016 | N/S | 0.01 | 0 | 0 | 0.029 | N/S | N/S | N/S | N/S | N/S | N/S | N/S
1998-05-26 | 19.1 | 7.5 | 6.8 | 18.3333 | 0 | 0 | 2 | 2.1 | 0 | 0 | 0.02 | 11.84 | 3.06 | 2.87 | 65 | 137 | 0.89 | N/S | N/S | 10 | 98 | 0 | 0.015 | 0.018 | 0.005 | 0 | 0.019 | 0 | 0 | 0.023 | 0.1 | 0.07 | 0 | 0.013 | 0 | 0.01 | 0 | 0 | 0.035 | 0 | 0 | 0 | 0 | N/S | N/S | N/S
1998-05-27 | 17.1 | 7.4 | 6.8 | 18.8889 | 0 | 0 | 3 | 1.7 | 0.07 | 0.00017036 | 0.02 | 13.58 | 3.15 | 3.09 | 66 | N/S | N/S | N/S | 1 | 10 | N/S | N/S | 0.015 | 0.016 | 0.006 | 0 | 0.022 | 0 | 0 | 0.018 | 0.09 | N/S | 0 | 0.019 | N/S | 0.01 | 0 | 0 | 0.045 | N/S | N/S | N/S | N/S | N/S | N/S | N/S
1998-05-28 | 18.7 | 7.3 | 6.9 | 18.8889 | 0 | 0 | 0 | 1.8 | 0.08 | 0.00024495 | 0.02 | 14.73 | 3.97 | 3.95 | 66 | N/S | N/S | N/S | N/S | 10 | N/S | N/S | 0.016 | 0.016 | 0.004 | 0.019 | 0.019 | 0 | 0 | 0.018 | 0.08 | N/S | 0 | 0.026 | N/S | 0.01 | 0 | 0.004 | 0.05 | N/S | N/S | N/S | N/S | 58.55 | 22.36 | 238
1998-05-29 | 16.9 | 7.5 | 6.8 | 18.8889 | 0 | 0 | 0 | 2.5 | 0.34 | 0.00082744 | 0.18 | 15.38 | 3.68 | 3.63 | 66 | N/S | N/S | N/S | N/S | 10 | N/S | N/S | 0.019 | 0.018 | 0.004 | 0.023 | 0.02 | 0 | 0 | 0.011 | 0.1 | N/S | 0 | 0.026 | N/S | 0.01 | 0 | 0.004 | 0.041 | N/S | N/S | N/S | N/S | N/S | N/S | N/S
1998-05-30 | 18.1 | 7.2 | 6.8 | 19.4444 | 0 | 0 | 0 | 1.4 | 0.06 | 0.00015209 | 0.01 | 15.74 | 3.48 | 3.46 | 67 | N/S | N/S | N/S | N/S | N/S | N/S | N/S | 0.017 | N/S | N/S | 0.022 | 0.02 | 0 | 0 | 0.013 | 0.13 | N/S | 0 | 0.033 | N/S | 0.01 | 0 | 0.004 | 0.048 | N/S | N/S | N/S | N/S | N/S | N/S | N/S
1998-05-31 | 18.3 | 7.2 | 6.8 | 19.4444 | 0 | 0 | 0 | 1.6 | 0.12 | 0.00030419 | 0.01 | 11.86 | 3.51 | 3.36 | 67 | N/S | N/S | N/S | N/S | 10 | N/S | N/S | 0.018 | N/S | N/S | 0.017 | 0.021 | 0 | 0 | 0.01 | 0.1 | N/S | 0 | 0.025 | N/S | 0.01 | 0 | 0.004 | 0.033 | N/S | N/S | N/S | N/S | 57.78 | 21.66 | 233
Observations | 31 | 31 | 31 | 31 | 31 | 31 | 31 | 31 | 31 | 31 | 31 | 31 | 31 | 31 | 31 | 4 | 4 | 4 | 4 | 21 | 4 | 4 | 31 | 21 | 21 | 31 | 31 | 31 | 31 | 31 | 31 | 4 | 31 | 31 | 4 | 31 | 31 | 31 | 31 | 4 | 4 | 4 | 4 | 9 | 9 | 9
Minimum | 16.2 | 6.6 | 6.8 | 15 | 0 | 0 | 0 | 1 | 0 | 0 | 0.01 | 6.32 | 0.94 | 0.88 | 59 | 137 | 0.89 | 0 | 1 | 10 | 98 | 0 | 0.009 | 0.01 | 0 | 0 | 0.004 | 0 | 0 | 0 | 0 | 0.07 | 0 | 0 | 0 | 0 | 0 | 0 | 0 | 0 | 0 | 0 | 0 | 57.78 | 21.66 | 233
Mean | 23.2677 | 7.6 | 6.9613 | 0 | 0.064516 | 0 | 1.2581 | 1.6871 | 0.13548 | 0 | 0.037742 | 11.8661 | 2.9271 | 2.819 | 0 | 151.75 | 1.005 | 0.5 | 1 | 11.9048 | 135 | 0.515 | 0.014516 | 0.01581 | 0.0040476 | 0.0071935 | 0.019677 | 9.6774e-05 | 0.0013226 | 0.013387 | 0.11 | 0.1025 | 0.0022581 | 0.024581 | 0.0575 | 0.0054839 | 0 | 0.00051613 | 0.044839 | 0 | 0.00025 | 0 | 0 | 64.2911 | 24.9956 | 263.3333
Maximum | 52.2 | 8.5 | 7.1 | 19.4444 | 2 | 0 | 4 | 2.5 | 0.72 | 0.002257 | 0.23 | 17.58 | 3.97 | 3.95 | 67 | 166 | 1.07 | 2 | 1 | 40 | 172 | 1.17 | 0.019 | 0.024 | 0.008 | 0.023 | 0.025 | 0.001 | 0.014 | 0.034 | 0.21 | 0.16 | 0.02 | 0.061 | 0.19 | 0.03 | 0 | 0.004 | 0.075 | 0 | 0.001 | 0 | 0 | 71.11 | 28.9 | 293
1998-06-01 | 19.4 | 7.2 | 6.8 | 19.4444 | 0 | 0 | 3 | 1.5 | 0.09 | 0.00022814 | 0.02 | 10.54 | 3.31 | 3.21 | 67 | N/S | N/S | 2 | N/S | 10 | N/S | N/S | 0.016 | 0.018 | 0.005 | 0.019 | 0.02 | 0 | 0.115 | 0.011 | 0.35 | N/S | 0 | 0.026 | N/S | 0.05 | 0 | 0.004 | 0.037 | N/S | N/S | N/S | N/S | N/S | N/S | N/S
1998-06-02 | 15.2 | 7.2 | 6.8 | 20 | 0 | 0 | 2 | 1.9 | 0.2 | 0.00052799 | 0.11 | 13.81 | 4.36 | 4.21 | 68 | 144 | 1.32 | N/S | N/S | 10 | 121 | 0.93 | 0.019 | 0.016 | 0.004 | 0.02 | 0.019 | 0 | 0 | 0.013 | 0.1 | 0.07 | 0 | 0.028 | 0 | 0.01 | 0 | 0.004 | 0.045 | 0 | 0 | 0 | 0 | N/S | N/S | N/S
1998-06-03 | 17.2 | 7.2 | 6.8 | 19.4444 | 0 | 0 | 2 | 2.2 | 0.12 | 0.00030419 | 0.02 | 14 | 3.82 | 3.76 | 67 | N/S | N/S | N/S | 1 | 10 | N/S | N/S | 0.023 | 0.016 | 0.004 | 0 | 0.02 | 0 | 0 | 0.017 | 0.17 | N/S | 0 | 0.037 | N/S | 0.01 | 0 | 0 | 0.057 | N/S | N/S | N/S | N/S | N/S | N/S | N/S
1998-06-04 | 16.3 | 7.4 | 6.8 | 18.8889 | 0 | 0 | 2 | 1.8 | 0.08 | 0.00019469 | 0.02 | 13.98 | 3.69 | 3.6 | 66 | N/S | N/S | N/S | N/S | 10 | N/S | N/S | 0.015 | 0.018 | 0.004 | 0 | 0.02 | 0 | 0 | 0.008 | 0.13 | N/S | 0 | 0.026 | N/S | 0.01 | 0 | 0 | 0.037 | N/S | N/S | N/S | N/S | 55.6 | 20.65 | 224
1998-06-05 | 21.2 | 7.3 | 7 | 18.8889 | 0 | 0 | 2 | 1.5 | 0.07 | 0.00026961 | 0.02 | 13.23 | 3.72 | 3.66 | 66 | N/S | N/S | N/S | N/S | N/S | N/S | N/S | 0.011 | 0.016 | 0.006 | 0 | 0.022 | 0 | 0 | 0.018 | 0.23 | N/S | 0 | 0.026 | N/S | 0.02 | 0 | 0 | 0.061 | N/S | N/S | N/S | N/S | N/S | N/S | N/S
1998-06-06 | 22.6 | 7.1 | 6.7 | 18.8889 | 3 | 2 | 2 | 2.1 | 0.27 | 0.0005222 | 0.19 | 13.29 | 4.72 | 4.51 | 66 | N/S | N/S | N/S | N/S | N/S | N/S | N/S | 0.016 | N/S | N/S | 0 | 0.018 | 0 | 0 | 0.018 | 0.32 | N/S | 0 | 0.027 | N/S | 0.03 | 0 | 0 | 0.058 | N/S | N/S | N/S | N/S | N/S | N/S | N/S
1998-06-07 | 23.4 | 7.3 | 6.8 | 18.8889 | 2 | 0 | 0 | 1.8 | 0.22 | 0.0005354 | 0.13 | 12.94 | 4.2 | 4.01 | 66 | N/S | N/S | N/S | N/S | 10 | N/S | N/S | 0.016 | N/S | N/S | 0 | 0.018 | 0 | 0 | 0.012 | 0.14 | N/S | 0 | 0.035 | N/S | 0.02 | 0 | 0 | 0.043 | N/S | N/S | N/S | N/S | 51.11 | 19.53 | 208
1998-06-08 | 24.2 | 7 | 6.9 | 18.8889 | 3 | 0 | 2 | 1.6 | 0.46 | 0.0014085 | 0.28 | 9.64 | 3.45 | 3.4 | 66 | N/S | N/S | 0 | N/S | 10 | N/S | N/S | 0.014 | 0.016 | 0.004 | 0 | 0.022 | 0 | 0 | 0.01 | 0.11 | N/S | 0 | 0.029 | N/S | 0.01 | 0 | 0 | 0.045 | N/S | N/S | N/S | N/S | N/S | N/S | N/S
1998-06-09 | 25.5 | 6.7 | 6.9 | 19.4444 | 0 | 0 | 3 | 1.5 | 0.52 | 0.0016584 | 0.18 | 11.4 | 3.07 | 3.02 | 67 | 124 | 1.19 | N/S | N/S | 10 | 127 | 0 | 0.015 | 0.017 | 0.004 | 0 | 0.016 | 0 | 0 | 0.012 | 0.12 | 0.06 | 0 | 0.028 | 0.23 | 0.01 | 0 | 0 | 0.051 | 0 | 0 | 0 | 2.6 | N/S | N/S | N/S
1998-06-10 | 22.6 | 6.9 | 6.8 | 20.5556 | 0 | 0 | 7 | 1.5 | 0.08 | 0.00021991 | 0.02 | 11.88 | 2.97 | 2.92 | 69 | N/S | N/S | N/S | 1 | 10 | N/S | N/S | 0.017 | 0.017 | 0.006 | 0 | 0.017 | 0 | 0 | 0.009 | 0.11 | N/S | 0 | 0.019 | N/S | 0.01 | 0 | 0 | 0.051 | N/S | N/S | N/S | N/S | N/S | N/S | N/S
1998-06-11 | 34.1 | 6.4 | 6.9 | 20 | 3 | 2 | 5 | 2.6 | 0.42 | 0.0013949 | 0.25 | 10.97 | 4.05 | 3.89 | 68 | N/S | N/S | N/S | N/S | 10 | N/S | N/S | 0.014 | 0.012 | 0.002/ | 0 | 0.014 | 0 | 0 | 0.013 | 0.13 | N/S | 0.01 | 0.033 | N/S | 0 | 0.063 | 0 | 0.049 | N/S | N/S | N/S | N/S | 54.42 | 20.29 | 219
1998-06-12 | 27.9 | 6.9 | 6.8 | 19.4444 | 2 | 0 | 2 | 1.3 | 0.14 | 0.00035489 | 0.02 | 7.8 | 1.96 | 1.96 | 67 | N/S | N/S | N/S | N/S | N/S | N/S | N/S | 0.013 | 0.011 | 0.002/ | 0 | 0.015 | 0 | 0 | 0.013 | 0.1 | N/S | 0.01 | 0.026 | N/S | 0 | 0.045 | 0 | 0.048 | N/S | N/S | N/S | N/S | N/S | N/S | N/S
1998-06-13 | 28.1 | 7 | 6.8 | 20 | 0 | 0 | 2 | 2 | 0.08 | 0.0002112 | 0.02 | 8.75 | 2.45 | 2.36 | 68 | N/S | N/S | N/S | N/S | N/S | N/S | N/S | 0.019 | N/S | N/S | 0 | 0.015 | 0 | 0 | 0.018 | 0.11 | N/S | 0.01 | 0.023 | N/S | 0 | 0.04 | 0 | 0.052 | N/S | N/S | N/S | N/S | N/S | N/S | N/S
1998-06-14 | 28.9 | 7.2 | 6.8 | 19.4444 | 2 | 0 | 2 | 1.4 | 0.07 | 0.00017744 | 0.02 | 7.3 | 2.45 | 2.33 | 67 | N/S | N/S | N/S | N/S | 10 | N/S | N/S | 0.014 | N/S | N/S | 0.004 | 0.017 | 0 | 0 | 0.017 | 0.12 | N/S | 0.01 | 0.025 | N/S | 0 | 0.037 | 0 | 0.051 | N/S | N/S | N/S | N/S | 62.05 | 23.41 | 251
1998-06-15 | 22.4 | 7.1 | 7 | 20 | 3 | 0 | 3 | 1.5 | 0.13 | 0.00054309 | 0.02 | 8.8 | 2.33 | 2.25 | 68 | N/S | N/S | 0 | N/S | 10 | N/S | N/S | 0.012 | 0.011 | 0.002/ | 0 | 0.014 | 0 | 0 | 0.009 | 0.12 | N/S | 0.01 | 0.017 | N/S | 0 | 0.051 | 0 | 0.037 | N/S | N/S | N/S | N/S | N/S | N/S | N/S
1998-06-16 | 25.4 | 6.6 | 6.8 | 20 | 3 | 0 | 2 | 1.7 | 0.05 | 0.000132 | 0.02 | 11.43 | 3.99 | 3.88 | 68 | 129 | 1.57 | N/S | N/S | 10 | 96 | 0 | 0.016 | 0.013 | 0.002 | 0 | 0.015 | 0 | 0 | 0.013 | 0.13 | 0.05 | 0.01 | 0.026 | 0.07 | 0 | 0.055 | 0 | 0.055 | 0 | 0 | 0 | 3.6 | N/S | N/S | N/S
1998-06-17 | 23.6 | 6.6 | 6.8 | 20 | 0 | 0 | 4 | 2.6 | 0.32 | 0.00084479 | 0.13 | 11.19 | 4.33 | 4.26 | 68 | N/S | N/S | N/S | 0 | 10 | N/S | N/S | 0.014 | 0.012 | 0.002 | 0 | 0.014 | 0 | 0 | 0.015 | 0.1 | N/S | 0.01 | 0.023 | N/S | 0 | 0.054 | 0 | 0.103 | N/S | N/S | N/S | N/S | N/S | N/S | N/S
1998-06-18 | 27 | 6.9 | 6.8 | 21.1111 | 3 | 0 | 0 | 2.5 | 0.48 | 0.0013737 | 0.23 | 10.26 | 3.61 | 3.57 | 70 | N/S | N/S | N/S | N/S | 10 | N/S | N/S | 0.013 | 0.013 | 0.003 | 0 | 0.013 | 0.001 | 0 | 0.008 | 0.15 | N/S | 0.01 | 0.028 | N/S | 0 | 0 | 0 | 0.077 | N/S | N/S | N/S | N/S | 54.62 | 20.34 | 220
1998-06-19 | 29.5 | 7.1 | 6.8 | 20.5556 | 2 | 0 | 4 | 2.4 | 0.62 | 0.0017043 | 0.2 | 7.99 | 2.6 | 2.6 | 69 | N/S | N/S | N/S | N/S | N/S | N/S | N/S | 0.012 | 0.013 | 0.001 | 0 | 0.013 | 0.001 | 0 | 0.005 | 0.13 | N/S | 0.01 | 0.033 | N/S | 0 | 0.022 | 0 | 0.044 | N/S | N/S | N/S | N/S | N/S | N/S | N/S
1998-06-20 | 27 | 6.6 | 6.7 | 21.1111 | 0 | 0 | 0 | 1.8 | 0.17 | 0.00038669 | 0.01 | 9.02 | 2.46 | 2.45 | 70 | N/S | N/S | N/S | N/S | N/S | N/S | N/S | 0.013 | N/S | N/S | 0 | 0.014 | 0.001 | 0.004 | 0.009 | 0.12 | N/S | 0.01 | 0.029 | N/S | 0 | 0 | 0 | 0.043 | N/S | N/S | N/S | N/S | N/S | N/S | N/S
1998-06-21 | 24.2 | 7 | 6.9 | 21.1111 | 2 | 0 | 2 | 2.9 | 0.77 | 0.0027722 | 0.26 | 7.02 | 2.74 | 2.66 | 70 | N/S | N/S | N/S | N/S | 10 | N/S | N/S | 0.01 | N/S | N/S | 0 | 0.014 | 0.001 | 0.004 | 0.006 | 0.16 | N/S | 0.01 | 0.046 | N/S | 0 | 0 | 0 | 0.034 | N/S | N/S | N/S | N/S | 59.36 | 22.11 | 239
1998-06-22 | 24.3 | 7.1 | 6.9 | 21.1111 | 0 | 0 | 2 | 1.6 | 0.12 | 0.00043204 | 0.01 | 9.91 | 2.71 | 2.65 | 70 | N/S | N/S | 0 | N/S | 10 | N/S | N/S | 0.012 | 0.012 | 0.003 | 0 | 0.014 | 0 | 0 | 0 | 0.1 | N/S | 0 | 0.021 | N/S | 0 | 0.021 | 0 | 0.035 | N/S | N/S | N/S | N/S | N/S | N/S | N/S
1998-06-23 | 25.4 | 6.9 | 6.8 | 21.1111 | 3 | 0 | 7 | 2.1 | 0.27 | 0.00077272 | 0.13 | 10.71 | 2.91 | 2.85 | 70 | 119 | 1.18 | N/S | N/S | 10 | 94 | 0.66 | 0.012 | 0.013 | 0.004 | 0 | 0.014 | 0 | 0 | 0 | 0.12 | 0.09 | 0 | 0.028 | 0 | 0 | 0.028 | 0 | 0.047 | 0 | 0 | 0.13 | 0 | N/S | N/S | N/S
1998-06-24 | 24.8 | 7.1 | 6.7 | 21.6667 | 2 | 2 | 3 | 2.3 | 0.17 | 0.00040254 | 0.01 | 11.16 | 3.25 | 3.23 | 71 | N/S | N/S | N/S | 0 | 10 | N/S | N/S | 0.017 | 0.013 | 0.004 | 0 | 0.015 | 0 | 0 | 0 | 0.13 | N/S | 0 | 0.03 | N/S | 0 | 0.028 | 0 | 0.049 | N/S | N/S | N/S | N/S | N/S | N/S | N/S
1998-06-25 | 22.1 | 6.7 | 6.7 | 21.6667 | 3 | 0 | 0 | 2.7 | 0.26 | 0.00061564 | 0.19 | 9.76 | 3.02 | 2.9 | 71 | N/S | N/S | N/S | N/S | 10 | N/S | N/S | 0.015 | 0.013 | 0.002 | 0 | 0.012 | 0 | 0 | 0 | 0.1 | N/S | 0 | 0.027 | N/S | 0 | 0.034 | 0 | 0.041 | N/S | N/S | N/S | N/S | 51.15 | 18.74 | 205
1998-06-26 | 28.8 | 6.8 | 6.9 | 21.6667 | 4 | 3 | 4 | 4 | 1.25 | 0.0046845 | 0.29 | 7.88 | 3.56 | 3.4 | 71 | N/S | N/S | N/S | N/S | N/S | N/S | N/S | 0.012 | 0.009 | 0.001 | 0 | 0.011 | 0 | 0.004 | 0.004 | 0.11 | N/S | 0.01 | 0.046 | N/S | 0 | 0 | 0 | 0.039 | N/S | N/S | N/S | N/S | N/S | N/S | N/S
1998-06-27 | 30.3 | 6.8 | 6.5 | 21.6667 | 3 | 0 | 2 | 2.2 | 0.12 | 0.00017944 | 0.01 | 8.44 | 2.25 | 2.15 | 71 | N/S | N/S | N/S | N/S | N/S | N/S | N/S | 0.013 | N/S | N/S | 0 | 0.012 | 0 | 0.004 | 0.005 | 0.11 | N/S | 0.01 | 0.028 | N/S | 0 | 0 | 0 | 0.033 | N/S | N/S | N/S | N/S | N/S | N/S | N/S
1998-06-28 | 32.4 | 6.8 | 6.9 | 21.6667 | 3 | 0 | 3 | 2.3 | 0.1 | 0.00037476 | 0.01 | 7.05 | 2.04 | 1.93 | 71 | N/S | N/S | N/S | N/S | 10 | N/S | N/S | 0.013 | N/S | N/S | 0 | 0.011 | 0 | 0 | 0 | 0.11 | N/S | 0.01 | 0.03 | N/S | 0 | 0 | 0 | 0.03 | N/S | N/S | N/S | N/S | 51.2 | 18.67 | 205
1998-06-29 | 26 | 6.8 | 6.9 | 21.6667 | 3 | 0 | 4 | 2.1 | 0.21 | 0.000787 | 0.02 | 6.69 | 1.6 | 1.45 | 71 | N/S | N/S | 0 | N/S | 30 | N/S | N/S | 0.005 | 0.01 | 0.002 | 0 | 0.012 | 0 | 0 | 0.003 | 0.12 | N/S | 0.01 | 0.031 | N/S | 0 | 0 | 0 | 0.044 | N/S | N/S | N/S | N/S | N/S | N/S | N/S
1998-06-30 | 25.8 | 6.9 | 6.8 | 21.6667 | 3 | 2 | 2 | 1.6 | 0.14 | 0.00041708 | 0.02 | 9.49 | 2.68 | 2.56 | 71 | 130 | 1.01 | N/S | N/S | 10 | 140 | 0.41 | 0.012 | 0.016 | 0.005 | 0 | 0.013 | 0 | 0.004 | 0.004 | 0.1 | 0.07 | 0.01 | 0.024 | 0.04 | 0 | 0 | 0 | 0.041 | 0.01 | 0 | 0.12 | 0 | N/S | N/S | N/S
Observations | 30 | 30 | 30 | 30 | 30 | 30 | 30 | 30 | 30 | 30 | 30 | 30 | 30 | 30 | 30 | 5 | 5 | 5 | 4 | 22 | 5 | 5 | 30 | 22 | 19 | 30 | 30 | 30 | 30 | 30 | 30 | 5 | 30 | 30 | 5 | 30 | 30 | 30 | 30 | 5 | 5 | 5 | 5 | 8 | 8 | 8
Minimum | 15.2 | 6.4 | 6.5 | 18.8889 | 0 | 0 | 0 | 1.3 | 0.05 | 0.000132 | 0.01 | 6.69 | 1.6 | 1.45 | 66 | 119 | 1.01 | 0 | 0 | 10 | 94 | 0 | 0.005 | 0.009 | 0.001 | 0 | 0.011 | 0 | 0 | 0 | 0.1 | 0.05 | 0 | 0.017 | 0 | 0 | 0 | 0 | 0.03 | 0 | 0 | 0 | 0 | 51.11 | 18.67 | 205
Mean | 24.8533 | 6.9533 | 6.8167 | 0 | 1.7333 | 0.36667 | 2.6 | 2.0333 | 0.26667 | 0 | 0.095333 | 10.211 | 3.1433 | 3.0543 | 0 | 129.2 | 1.254 | 0.4 | 0.5 | 10.9091 | 115.6 | 0.4 | 0.0141 | 0.013864 | 0.0034737 | 0.0014333 | 0.015467 | 0.00013333 | 0.0045 | 0.009 | 0.13833 | 0.068 | 0.0053333 | 0.0285 | 0.068 | 0.006 | 0.015933 | 0.00026667 | 0.0479 | 0.002 | 0 | 0.05 | 1.24 | 54.9387 | 20.4675 | 221.375
Maximum | 34.1 | 7.4 | 7 | 21.6667 | 4 | 3 | 7 | 4 | 1.25 | 0.0046845 | 0.29 | 14 | 4.72 | 4.51 | 71 | 144 | 1.57 | 2 | 1 | 30 | 140 | 0.93 | 0.023 | 0.018 | 0.006 | 0.02 | 0.022 | 0.001 | 0.115 | 0.018 | 0.35 | 0.09 | 0.01 | 0.046 | 0.23 | 0.05 | 0.063 | 0.004 | 0.103 | 0.01 | 0 | 0.13 | 3.6 | 62.05 | 23.41 | 251
1998-07-01 | 24.9 | 6.8 | 6.5 | 21.6667 | 3 | 2 | 2 | 2.2 | 0.56 | 0.00083738 | 0.27 | 9.16 | 2.84 | 2.77 | 71 | N/S | N/S | N/S | 4 | 10 | N/S | N/S | 0.017 | 0.012 | 0.004 | 0 | 0.013 | 0 | 0 | 0 | 0.11 | N/S | 0 | 0.031 | N/S | 0 | 0.034 | 0 | 0.047 | N/S | N/S | N/S | N/S | N/S | N/S | N/S
1998-07-02 | 18.9 | 7.2 | 7.3 | 21.6667 | 0 | 0 | 0 | 1.3 | 0.11 | 0.0010297 | 0.01 | 4.56 | 1.13 | 1.08 | 71 | N/S | N/S | N/S | N/S | 10 | N/S | N/S | 0.003 | 0.015 | 0.003 | 0 | 0.007 | 0 | 0 | 0 | 0.11 | N/S | 0 | 0.014 | N/S | 0 | 0.024 | 0 | 0.035 | N/S | N/S | N/S | N/S | 24.85 | 8.97 | 99
1998-07-03 | 19.8 | 6.9 | 7 | 21.6667 | 0 | 0 | 4 | 2.3 | 0.32 | 0.0015083 | 0.19 | 9.68 | 2.86 | 2.81 | 71 | N/S | N/S | N/S | N/S | N/S | N/S | N/S | 0.008 | 0.018 | 0.005 | 0 | 0.012 | 0 | 0 | 0 | 0.11 | N/S | 0 | 0.034 | N/S | 0 | 0.029 | 0 | 0.036 | N/S | N/S | N/S | N/S | N/S | N/S | N/S
1998-07-04 | 18.7 | 7.1 | 7 | 21.6667 | 0 | 0 | 3 | 1.4 | 0.14 | 0.00065988 | 0.01 | 7.69 | 2.82 | 2.75 | 71 | N/S | N/S | N/S | N/S | N/S | N/S | N/S | 0.008 | N/S | N/S | 0 | 0.012 | 0 | 0 | 0 | 0.08 | N/S | 0 | 0.037 | N/S | 0 | 0.041 | 0 | 0.022 | N/S | N/S | N/S | N/S | N/S | N/S | N/S
1998-07-05 | 17.5 | 7 | 6.8 | 21.6667 | 0 | 0 | 2 | 1.3 | 0.06 | 0.00017875 | 0.01 | 9.48 | 2.59 | 2.4 | 71 | N/S | N/S | N/S | N/S | 30 | N/S | N/S | 0.01 | N/S | N/S | 0 | 0.012 | 0 | 0 | 0 | 0.07 | N/S | 0 | 0.018 | N/S | 0 | 0.053 | 0 | 0.023 | N/S | N/S | N/S | N/S | 54.62 | 19.98 | 219
1998-07-06 | 21.7 | 6.9 | 7 | 22.2222 | 3 | 0 | 4 | 1.8 | 0.16 | 0.00078485 | 0.13 | 9.36 | 3.04 | 2.9 | 72 | N/S | N/S | 2 | N/S | 10 | N/S | N/S | 0.009 | 0.013 | 0.003 | 0 | 0.012 | 0 | 0 | 0 | 0.07 | N/S | 0 | 0.025 | N/S | 0 | 0 | 0 | 0.013 | N/S | N/S | N/S | N/S | N/S | N/S | N/S
1998-07-07 | 25.2 | 6.8 | 6.9 | 22.2222 | 3 | 0 | 3 | 1.7 | 0.18 | 0.00070206 | 0.14 | 8.74 | 2.82 | 2.71 | 72 | 116 | 1 | N/S | N/S | 40 | 92 | 0.34 | 0.016 | 0.016 | 0.004 | 0 | 0.012 | 0 | 0 | 0 | 0.1 | 0.07 | 0 | 0.06 | 0.12 | 0 | 0 | 0 | 0.017 | 0 | 0 | 0 | 0 | N/S | N/S | N/S
1998-07-08 | 20.9 | 6.9 | 6.9 | 22.2222 | 2 | 0 | 6 | 2 | 0.22 | 0.00085808 | 0.1 | 8.75 | 2.4 | 2.23 | 72 | N/S | N/S | N/S | 1 | 10 | N/S | N/S | 0.016 | 0.016 | 0.004 | 0 | 0.012 | 0 | 0 | 0 | 0.1 | N/S | 0 | 0.07 | N/S | 0 | 0 | 0 | 0.03 | N/S | N/S | N/S | N/S | N/S | N/S | N/S
1998-07-09 | 19.4 | 7.2 | 7.2 | 22.2222 | 3 | 3 | 3 | 2 | 0.19 | 0.0014729 | 0.18 | 10.1 | 2.64 | 2.51 | 72 | N/S | N/S | N/S | N/S | 10 | N/S | N/S | 0.013 | 0.014 | 0.003 | 0 | 0.012 | 0 | 0 | 0 | 0.13 | N/S | 0 | 0.068 | N/S | 0 | 0 | 0 | 0.027 | N/S | N/S | N/S | N/S | 54.69 | 19.96 | 219
1998-07-10 | 19.4 | 7.2 | 7.3 | 21.6667 | 4 | 3 | 4 | 2.3 | 0.46 | 0.0043059 | 0.47 | 10.04 | 3.75 | 3.73 | 71 | N/S | N/S | N/S | N/S | N/S | N/S | N/S | 0.012 | 0.019 | 0.007 | 0 | 0.011 | 0 | 0 | 0.009 | 0.14 | N/S | 0 | 0.052 | N/S | 0 | 0.025 | 0 | 0.04 | N/S | N/S | N/S | N/S | N/S | N/S | N/S
1998-07-11 | 19.1 | 7 | 6.7 | 22.2222 | 3 | 0 | 3 | 1.7 | 0.14 | 0.00034503 | 0.02 | 9.97 | 3.02 | 2.88 | 72 | N/S | N/S | N/S | N/S | N/S | N/S | N/S | 0.014 | N/S | N/S | 0 | 0.012 | 0 | 0 | 0.007 | 0.16 | N/S | 0 | 0.048 | N/S | 0 | 0 | 0 | 0.034 | N/S | N/S | N/S | N/S | N/S | N/S | N/S
1998-07-12 | 19.7 | 7 | 7.3 | 22.2222 | 3 | 0 | 2 | 1.8 | 0.13 | 0.0012662 | 0.13 | 9.54 | 3.18 | 2.99 | 72 | N/S | N/S | N/S | N/S | 10 | N/S | N/S | 0.012 | N/S | N/S | 0 | 0.013 | 0 | 0 | 0.007 | 0.15 | N/S | 0 | 0.046 | N/S | 0 | 0.022 | 0 | 0.04 | N/S | N/S | N/S | N/S | 52.09 | 18.99 | 208
1998-07-13 | 21.1 | 7 | 7.3 | 22.2222 | 3 | 3 | 4 | 1.9 | 0.21 | 0.0020454 | 0.24 | 9.52 | 2.94 | 2.84 | 72 | N/S | N/S | 2 | N/S | 20 | N/S | N/S | 0.017 | 0.013 | 0.003 | 0 | 0.011 | 0 | 0 | 0.004 | 0.11 | N/S | 0 | 0.035 | N/S | 0 | 0 | 0 | 0.033 | N/S | N/S | N/S | N/S | N/S | N/S | N/S
1998-07-14 | 23.5 | 8 | 7.3 | 22.2222 | 3 | 2 | 3 | 2.7 | 0.34 | 0.0033115 | 0.32 | 10.41 | 3.02 | 2.88 | 72 | 128 | 1.18 | N/S | N/S | 10 | 104 | 0 | 0.011 | 0.015 | 0.003 | 0 | 0.012 | 0 | 0 | 0.005 | 0.15 | 0.11 | 0.01 | 0.04 | 0.06 | 0 | 0 | 0 | 0.038 | 0 | 0 | 0 | 0 | N/S | N/S | N/S
1998-07-15 | 23 | 7 | 7.3 | 22.7778 | 3 | 2 | 2 | 2.6 | 0.22 | 0.0022292 | 0.18 | 10.59 | 3.35 | 3.24 | 73 | N/S | N/S | N/S | N/R | 10 | N/S | N/S | 0.018 | 0.01 | 0.003 | 0.006 | 0.015 | 0 | 0 | 0 | 0.12 | N/S | 0 | 0.043 | N/S | 0.01 | 0 | 0 | 0.038 | N/S | N/S | N/S | N/S | N/S | N/S | N/S
1998-07-16 | 21.9 | 7.2 | 7.3 | 22.7778 | 2 | 0 | 3 | 1.7 | 0.06 | 0.00060797 | 0.02 | 11.59 | 3.59 | 3.52 | 73 | N/S | N/S | N/S | N/S | 10 | N/S | N/S | 0.019 | 0.017 | 0.005 | 0 | 0.015 | 0 | 0 | 0 | 0.12 | N/S | 0 | 0.042 | N/S | 0.01 | 0 | 0 | 0.043 | N/S | N/S | N/S | N/S | 53.2 | 18.95 | 211
1998-07-17 | 21.2 | 7 | 6.8 | 22.2222 | 0 | 0 | 2 | 1.9 | 0.12 | 0.00037208 | 0.02 | 13.65 | 3.7 | 3.61 | 72 | N/S | N/S | N/S | N/S | N/S | N/S | N/S | 0.021 | 0.019 | 0.004 | 0 | 0.015 | 0 | 0 | 0 | 0.16 | N/S | 0 | 0.027 | N/S | 0.01 | 0 | 0 | 0.047 | N/S | N/S | N/S | N/S | N/S | N/S | N/S
1998-07-18 | 25.4 | 6.9 | 7.4 | 22.7778 | 3 | 0 | 3 | 2.1 | 0.13 | 0.001654 | 0.02 | 12.02 | 3.53 | 3.42 | 73 | N/S | N/S | N/S | N/S | N/S | N/S | N/S | 0.019 | N/S | N/S | 0 | 0.034 | 0 | 0 | 0.031 | 0.77 | N/S | 0 | 0.06 | N/S | 0.02 | 0 | 0.005 | 0.079 | N/S | N/S | N/S | N/S | N/S | N/S | N/S
1998-07-19 | 23.3 | 6.8 | 7.4 | 22.7778 | 3 | 0 | 3 | 2.2 | 0.24 | 0.0030535 | 0.12 | 10.65 | 3.24 | 3.1 | 73 | N/S | N/S | N/S | N/S | 10 | N/S | N/S | 0.019 | N/S | N/S | 0.004 | 0.015 | 0 | 0 | 0 | 0.15 | N/S | 0 | 0.03 | N/S | 0.01 | 0 | 0 | 0.048 | N/S | N/S | N/S | N/S | 50.1 | 18.02 | 199
1998-07-20 | 23.2 | 6.9 | 7.3 | 22.7778 | 3 | 0 | 3 | 1.7 | 0.2 | 0.0020266 | 0.02 | 10.15 | 2.88 | 2.79 | 73 | N/S | N/S | 0 | N/S | 10 | N/S | N/S | 0.015 | 0.015 | 0.003 | 0 | 0.015 | 0 | 0 | 0 | 0.11 | N/S | 0 | 0.022 | N/S | 0.01 | 0 | 0 | 0.039 | N/S | N/S | N/S | N/S | N/S | N/S | N/S
1998-07-21 | 22.4 | 6.9 | 7.3 | 22.7778 | 3 | 0 | 2 | 1.7 | 0.31 | 0.0031412 | 0.25 | 11.28 | 3.17 | 3 | 73 | 121 | 1.56 | N/S | N/S | 2700 | 113 | 0 | 0.014 | 0.013 | 0.003 | 0.009 | 0.015 | 0 | 0 | 0 | 0.15 | 0.1 | 0 | 0.026 | 0.32 | 0.01 | 0 | 0.003 | 0.047 | 0 | 0 | 0 | N/R | N/S | N/S | N/S
1998-07-22 | 22.9 | 7 | 7.2 | 22.7778 | 3 | 0 | 3 | 2.6 | 0.52 | 0.0041941 | 0.35 | 11.71 | 3.3 | 3.16 | 73 | N/S | N/S | N/S | 4 | 10 | N/S | N/S | 0.018 | 0.019 | 0.005/ | 0.005 | 0.016 | 0 | 0 | 0 | 0.13 | N/S | 0 | 0.032 | N/S | 0.01 | 0 | 0 | 0.051 | N/S | N/S | N/S | N/S | N/S | N/S | N/S
1998-07-23 | 21 | 7.1 | 7.3 | 22.7778 | 0 | 0 | 3 | 2.2 | 0.07 | 0.00070929 | 0.02 | 13.87 | 3.58 | 3.42 | 73 | N/S | N/S | N/S | N/S | 10 | N/S | N/S | 0.02 | 0.019 | 0.004/ | 0.013 | 0.019 | 0 | 0 | 0.014 | 0.08 | N/S | 0 | 0.023 | N/S | 0.01 | 0 | 0 | 0.05 | N/S | N/S | N/S | N/S | 47.1 | 17.4 | 189
1998-07-24 | 23.7 | 7.1 | 7.3 | 22.7778 | 0 | 0 | 3 | 1.7 | 0.04 | 0.00040531 | 0.01 | 14.52 | 4.06 | 4.01 | 73 | N/S | N/S | N/S | N/S | N/S | N/S | N/S | 0.017 | 0.024 | 0.006 | 0.006 | 0.015 | 0 | 0 | 0.012 | 0.1 | N/S | 0 | 0.019 | N/S | 0.01 | 0 | 0 | 0.056 | N/S | N/S | N/S | N/S | N/S | N/S | N/S
1998-07-25 | 22 | 7 | 7.3 | 22.7778 | 0 | 0 | 4 | 2 | 0.06 | 0.00060797 | 0.01 | 15.18 | 5.47 | 5.43 | 73 | N/S | N/S | N/S | N/S | N/S | N/S | N/S | 0.016 | N/S | N/S | 0.011 | 0.016 | 0 | 0 | 0.012 | 0.11 | N/S | 0 | 0.019 | N/S | 0.01 | 0 | 0 | 0.052 | N/S | N/S | N/S | N/S | N/S | N/S | N/S
1998-07-26 | 21 | 7 | 6.9 | 22.7778 | 0 | 0 | 2 | 1.9 | 0.04 | 0.00016235 | 0.01 | 14.08 | 4.07 | 4.01 | 73 | N/S | N/S | N/S | N/S | 10 | N/S | N/S | 0.016 | N/S | N/S | 0.012 | 0.015 | 0 | 0 | 0.013 | 0.1 | N/S | 0 | 0.015 | N/S | 0.01 | 0 | 0 | 0.04 | N/S | N/S | N/S | N/S | 47.56 | 17.56 | 191
1998-07-27 | 22.7 | 7 | 6.8 | 22.7778 | 2 | 0 | 0 | 1.9 | 0.1 | 0.00032266 | 0.01 | 13.4 | 3.61 | 3.56 | 73 | N/S | N/S | 0 | N/S | 20 | N/S | N/S | 0.019 | 0.021 | 0.006 | 0 | 0.016 | 0 | 0 | 0 | 0.1 | N/S | 0 | 0.015 | N/S | 0.01 | 0 | 0.003 | 0.037 | N/S | N/S | N/S | N/S | N/S | N/S | N/S
1998-07-28 | 23.5 | 6.8 | 6.8 | 23.3333 | 4 | 3 | 2 | 2 | 0.07 | 0.000235 | 0.01 | 13.8 | 3.37 | 3.34 | 74 | 113 | 1.12 | N/S | N/S | 20 | 136 | 0 | 0.024 | 0.023 | 0.004 | 0 | 0.017 | 0 | 0 | 0.019 | 0.19 | 0.1 | 0 | 0.028 | 0.55 | 0 | 0 | 0 | 0.052 | 0 | 0 | 0 | 0 | N/S | N/S | N/S
1998-07-29 | 22.8 | 6.9 | 6.8 | 23.3333 | 3 | 0 | 5 | 2.7 | 0.09 | 0.00030215 | 0.01 | 15.15 | 4.14 | 4.02 | 74 | N/S | N/S | N/S | 1 | 10 | N/S | N/S | 0.023 | 0.028 | 0.007 | 0 | 0.015 | 0 | 0 | 0.016 | 0.14 | N/S | 0 | 0.02 | N/S | 0 | 0 | 0 | 0.047 | N/S | N/S | N/S | N/S | N/S | N/S | N/S
1998-07-30 | 23.6 | 6.8 | 6.8 | 23.3333 | 3 | 0 | 3 | 2.4 | 0.42 | 0.00141 | 0.25 | 13.96 | 4.14 | 3.95 | 74 | N/S | N/S | N/S | N/S | 10 | N/S | N/S | 0.016 | 0.026 | 0.005 | 0 | 0.015 | 0 | 0 | 0.014 | 0.14 | N/S | 0 | 0.026 | N/S | 0 | 0 | 0 | 0.041 | N/S | N/S | N/S | N/S | 47.95 | 17.61 | 192
1998-07-31 | 22.8 | 7 | 6.8 | 22.7778 | 3 | 3 | 0 | 1.6 | 0.12 | 0.00038719 | 0.01 | 15.03 | 4.14 | 4.01 | 73 | N/S | N/S | N/S | N/S | N/S | N/S | N/S | 0.019 | 0.015 | 0.003 | 0.013 | 0.015 | 0 | 0 | 0.013 | 0.16 | N/S | 0 | 0.026 | N/S | 0.01 | 0 | 0 | 0.053 | N/S | N/S | N/S | N/S | N/S | N/S | N/S
Observations | 31 | 31 | 31 | 31 | 31 | 31 | 31 | 31 | 31 | 31 | 31 | 31 | 31 | 31 | 31 | 4 | 4 | 4 | 4 | 22 | 4 | 4 | 31 | 23 | 21 | 31 | 31 | 31 | 31 | 31 | 31 | 4 | 31 | 31 | 4 | 31 | 31 | 31 | 31 | 4 | 4 | 4 | 3 | 9 | 9 | 9
Minimum | 17.5 | 6.8 | 6.5 | 21.6667 | 0 | 0 | 0 | 1.3 | 0.04 | 0.00016235 | 0.01 | 4.56 | 1.13 | 1.08 | 71 | 113 | 1 | 0 | 1 | 10 | 92 | 0 | 0.003 | 0.01 | 0.003 | 0 | 0.007 | 0 | 0 | 0 | 0.07 | 0.07 | 0 | 0.014 | 0.06 | 0 | 0 | 0 | 0.013 | 0 | 0 | 0 | 0 | 24.85 | 8.97 | 99
Mean | 21.8129 | 7.0129 | 7.0742 | 0 | 2.0968 | 0.67742 | 2.7742 | 1.9774 | 0.19452 | 0 | 0.11419 | 11.2139 | 3.3029 | 3.1958 | 0 | 119.5 | 1.215 | 1 | 2.5 | 135.9091 | 111.25 | 0.085 | 0.015452 | 0.017391 | 0.0041905 | 0.0025484 | 0.014387 | 0 | 0 | 0.0056774 | 0.14258 | 0.095 | 0.00032258 | 0.033903 | 0.2625 | 0.0048387 | 0.0073548 | 0.00035484 | 0.040484 | 0 | 0 | 0 | 0 | 48.0178 | 17.4933 | 191.8889
Maximum | 25.4 | 8 | 7.4 | 23.3333 | 4 | 3 | 6 | 2.7 | 0.56 | 0.0043059 | 0.47 | 15.18 | 5.47 | 5.43 | 74 | 128 | 1.56 | 2 | 4 | 2700 | 136 | 0.34 | 0.024 | 0.028 | 0.007 | 0.013 | 0.034 | 0 | 0 | 0.031 | 0.77 | 0.11 | 0.01 | 0.07 | 0.55 | 0.02 | 0.053 | 0.005 | 0.079 | 0 | 0 | 0 | 0 | 54.69 | 19.98 | 219
1998-08-01 | 21.1 | 7 | 6.9 |  | 2 | 0 | 2 | 2.1 | 0.05 |  | 0.01 | 13.74 | 3.77 | 3.67 |  | N/S | N/S | N/S | N/S | N/S | N/S | N/S | 0.019 | N/S | N/S | 0.006 | 0.015 | 0 | 0 | 0.01 | 0.13 | N/S | 0 | 0.022 | N/S | 0.01 | 0 | 0 | 0.037 | N/S | N/S | N/S | N/S | N/S | N/S | N/S
1998-08-02 | 22.4 | 6.9 | 6.9 |  | 3 | 0 | 3 | 1.8 | 0 |  | 0.01 | 12.14 | 3.67 | 3.58 |  | N/S | N/S | N/S | N/S | 20 | N/S | N/S | 0.021 | N/S | N/S | 0.01 | 0.014 | 0 | 0 | 0.007 | 0.11 | N/S | 0 | 0.017 | N/S | 0.01 | 0 | 0 | 0.034 | N/S | N/S | N/S | N/S | 49.63 | 17.15 | 195
1998-08-03 | 22 | 6.8 | 7 |  | 3 | 0 | 4 | 2 | 0.25 |  | 0.14 | 11 | 3.59 | 3.44 |  | N/S | N/S | 0 | N/S | 10 | N/S | N/S | 0.018 | 0.022 | 0.007 | 0.007 | 0.015 | 0 | 0 | 0.009 | 0.1 | N/S | 0 | 0.024 | N/S | 0.01 | 0 | 0 | 0.029 | N/S | N/S | N/S | N/S | N/S | N/S | N/S
1998-08-04 | 27 | 6.5 | 6.8 |  | 4 | 3 | 4 | 2.4 | 0.23 |  | 0.12 | 12.59 | 3.36 | 3.24 |  | 113 | 1.17 | N/S | N/S | 10 | 114 | 0 | 0.019 | 0.018 | 0.004 | 0 | 0.018 | 0 | 0 | 0 | 0.14 | 0.08 | 0 | 0.032 | 0 | 0.01 | 0 | 0 | 0.068 | 0 | 0 | 0 | 0 | N/S | N/S | N/S
1998-08-05 | 27 | 6.4 | 6.8 |  | 3 | 0 | 2 | 2.3 | 0.38 |  | 0.19 | 12.67 | 3.38 | 3.23 |  | N/S | N/S | N/S | 2 | 10 | N/S | N/S | 0.015 | 0.016 | 0.002 | 0.013 | 0.018 | 0 | 0 | 0.019 | 0.1 | N/S | 0.01 | 0.049 | N/S | 0.01 | 0 | 0 | 0.05 | N/S | N/S | N/S | N/S | N/S | N/S | N/S
1998-08-06 | 23.5 | 6.6 | 6.8 |  | 2 | 0 | 7 | 2 | 0.13 |  | 0.01 | 12.6 | 3.05 | 2.87 |  | N/S | N/S | N/S | N/S | 20 | N/S | N/S | 0.015 | 0.016 | 0.002 | 0.013 | 0.018 | 0 | 0 | 0.02 | 0.12 | N/S | 0.01 | 0.05 | N/S | 0.01 | 0 | 0 | 0.038 | N/S | N/S | N/S | N/S | 56.03 | 19.16 | 219
1998-08-07 | 25.3 | 6.6 | 6.9 |  | 3 | 2 | 3 | 1.8 | 0.2 |  | 0.17 | 12.75 | 3.42 | 3.33 |  | N/S | N/S | N/S | N/S | N/S | N/S | N/S | 0.019 | 0.019 | 0.006 | 0.006 | 0.019 | 0 | 0 | 0.017 | 0.2 | N/S | 0 | 0.05 | N/S | 0.01 | 0 | 0 | 0.063 | N/S | N/S | N/S | N/S | N/S | N/S | N/S
1998-08-08 | 24.8 | 7.6 | 7.3 |  | 3 | 0 | 2 | 1.8 | 0.13 |  | 0.01 | 11.33 | 3.39 | 3.31 |  | N/S | N/S | N/S | N/S | N/S | N/S | N/S | 0.018 | N/S | N/S | 0.004 | 0.015 | 0 | 0 | 0.012 | 0.16 | N/S | 0 | 0.039 | N/S | 0.01 | 0 | 0 | 0.05 | N/S | N/S | N/S | N/S | N/S | N/S | N/S
1998-08-09 | 22.5 | 7.6 | 7.4 |  | 0 | 0 | 0 | 1.7 | 0 |  | 0.01 | 11.28 | 3.81 | 3.64 |  | N/S | N/S | N/S | N/S | 60 | N/S | N/S | 0.016 | N/S | N/S | 0.014 | 0.02 | 0 | 0 | 0.013 | 0.1 | N/S | 0 | 0.014 | N/S | 0.01 | 0 | 0 | 0.035 | N/S | N/S | N/S | N/S | 49.57 | 17.56 | 196
1998-08-10 | 23.1 | 6.5 | 6.9 |  | 2 | 0 | 2 | 1.6 | 0.11 |  | 0.01 | 11.6 | 3.7 | 3.64 |  | N/S | N/S | 0 | N/S | 10 | N/S | N/S | 0.014 | 0.018 | 0.005 | 0 | 0.017 | 0 | 0 | 0.003 | 0.07 | N/S | 0 | 0.016 | N/S | 0.01 | 0 | 0 | 0.027 | N/S | N/S | N/S | N/S | N/S | N/S | N/S
1998-08-11 | 23.3 | 6.9 | 7.2 |  | 2 | 0 | 3 | 1.7 | 0.09 |  | 0.01 | 12.71 | 4.57 | 4.4 |  | 116 | 1 | N/S | N/S | 780 | 106 | 0 | 0.018 | 0.016 | 0.004 | 0 | 0.016 | 0 | 0 | 0.006 | 0.1 | 0.07 | 0 | 0.026 | 0.16 | 0.01 | 0 | 0 | 0.044 | 0 | 0 | 0.01 | 0 | N/S | N/S | N/S
1998-08-12 | 22.2 | 7 | 7.3 |  | 2 | 0 | 0 | 2 | 0.13 |  | 0.02 | 13.61 | 3.91 | 3.75 |  | N/S | N/S | N/S | 1 | 10 | N/S | N/S | 0.027 | 0.019 | 0.002 | 0.012 | 0.02 | 0 | 0 | 0.014 | 0.12 | N/S | 0 | 0.02 | N/S | 0 | 0 | 0 | 0.05 | N/S | N/S | N/S | N/S | N/S | N/S | N/S
1998-08-13 | 21.1 | 6.8 | 7.2 |  | 3 | 2 | 4 | 2.6 | 0.64 |  | 0.52 | 13.25 | 4.73 | 4.55 |  | N/S | N/S | N/S | N/S | 600 | N/S | N/S | 0.015 | 0.026 | 0.008 | 0.012 | 0.018 | 0 | 0 | 0.01 | 0.14 | N/S | 0 | 0.063 | N/S | 0 | 0 | 0 | 0.05 | N/S | N/S | N/S | N/S | 53.2 | 19.94 | 215
1998-08-14 | 21.2 | 7 | 7.3 |  | 3 | 0 | 2 | 2.1 | 0.31 |  | 0.16 | 13.4 | 3.51 | 3.42 |  | N/S | N/S | N/S | N/S | N/S | N/S | N/S | 0.017 | 0.018 | 0.004 | 0.014 | 0.019 | 0 | 0 | 0.015 | 0.13 | N/S | 0 | 0.059 | N/S | 0.01 | 0 | 0 | 0.051 | N/S | N/S | N/S | N/S | N/S | N/S | N/S
1998-08-15 | 22.9 | 7 | 6.8 |  | 2 | 0 | 3 | 1.6 | 0.04 |  | 0.01 | 13.91 | 4.76 | 4.67 |  | N/S | N/S | N/S | N/S | N/S | N/S | N/S | 0.018 | N/S | N/S | 0.012 | 0.016 | 0 | 0 | 0.009 | 0.11 | N/S | 0 | 0.019 | N/S | 0.01 | 0 | 0 | 0.05 | N/S | N/S | N/S | N/S | N/S | N/S | N/S
1998-08-16 | 21.1 | 6.9 | 6.9 |  | 0 | 0 | 0 | 1.5 | 0.04 |  | 0.01 | 12.22 | 3.62 | 3.59 |  | N/S | N/S | N/S | N/S | 10 | N/S | N/S | 0.017 | N/S | N/S | 0.013 | 0.019 | 0 | 0 | 0.013 | 0.08 | N/S | 0 | 0.008 | N/S | 0 | 0 | 0 | 0.045 | N/S | N/S | N/S | N/S | 50.25 | 18.94 | 203
1998-08-17 | 23.8 | 6.8 | 7.2 |  | 0 | 0 | 2 | 1.4 | 0.13 |  | 0.02 | 13.03 | 3.55 | 3.43 |  | N/S | N/S | 0 | N/S | 10 | N/S | N/S | 0.015 | 0.021 | 0.006 | 0 | 0.016 | 0 | 0 | 0.016 | 0.07 | N/S | 0 | 0.009 | N/S | 0 | 0 | 0 | 0.036 | N/S | N/S | N/S | N/S | N/S | N/S | N/S
1998-08-18 | 20.9 | 7 | 7.2 |  | 0 | 0 | 0 | 1.3 | 0.05 |  | 0.02 | 14.12 | 3.43 | 3.09 |  | 113 | 1.13 | N/S | N/S | 10 | 97 | 0.36 | 0.02 | 0.018 | 0.007 | 0 | 0.016 | 0 | 0 | 0.014 | 0.07 | 0.07 | 0 | 0.011 | 0.11 | 0.01 | 0 | 0 | 0.043 | 0 | 0 | 0 | 0 | N/S | N/S | N/S
1998-08-19 | 23.3 | 6.8 | 6.9 |  | 0 | 0 | 0 | 1.5 | 0.14 |  | 0.01 | 15.01 | 3.63 | 3.26 |  | N/S | N/S | N/S | 1 | 10 | N/S | N/S | 0.022 | 0.028 | 0.007 | 0.01 | 0.02 | 0 | 0 | 0.017 | 0.1 | N/S | 0 | 0.02 | N/S | 0.01 | 0 | 0 | 0.066 | N/S | N/S | N/S | N/S | N/S | N/S | N/S
1998-08-20 | 22.7 | 6.8 | 6.9 |  | 0 | 0 | 2 | 1.5 | 0.06 |  | 0.01 | 14.79 | 3.81 | 3.64 |  | N/S | N/S | N/S | N/S | 10 | N/S | N/S | 0.022 | 0.025 | 0.007 | 0.013 | 0.017 | 0 | 0 | 0.011 | 0.11 | N/S | 0 | 0.018 | N/S | 0.01 | 0.021 | 0 | 0.043 | N/S | N/S | N/S | N/S | 52.15 | 19.19 | 209
1998-08-21 | 23.9 | 7.1 | 6.8 |  | 2 | 0 | 2 | 1.4 | 0.1 |  | 0.01 | 14.74 | 4.96 | 4.53 |  | N/S | N/S | N/S | N/S | N/S | N/S | N/S | 0.021 | 0.019 | 0.005 | 0.018 | 0.017 | 0 | 0 | 0.015 | 0.14 | N/S | 0 | 0.022 | N/S | 0.01 | 0.031 | 0 | 0.053 | N/S | N/S | N/S | N/S | N/S | N/S | N/S
1998-08-22 | 22.8 | 6.8 | 6.9 |  | 0 | 0 | 0 | 1.9 | 0.13 |  | 0.01 | 13.69 | 4.18 | 4.01 |  | N/S | N/S | N/S | N/S | N/S | N/S | N/S | 0.017 | N/S | N/S | 0.013 | 0.015 | 0 | 0 | 0.011 | 0.17 | N/S | 0 | 0.016 | N/S | 0.01 | 0.02 | 0 | 0.048 | N/S | N/S | N/S | N/S | N/S | N/S | N/S
1998-08-23 | 24.5 | 6.6 | 7.1 |  | 2 | 0 | 0 | 2.2 | 0.53 |  | 0.12 | 9.27 | 2.89 | 2.74 |  | N/S | N/S | N/S | N/S | 10 | N/S | N/S | 0.011 | N/S | N/S | 0.015 | 0.015 | 0 | 0 | 0.011 | 0.19 | N/S | 0 | 0.034 | N/S | 0.01 | 0.028 | 0 | 0.038 | N/S | N/S | N/S | N/S | 48.51 | 17.5 | 193
1998-08-24 | 27.9 | 6.6 | 7.1 |  | 0 | 0 | 4 | 2.7 | 0.58 |  | 0.17 | 9.73 | 3.26 | 3 |  | N/S | N/S | 0 | N/S | 10 | N/S | N/S | 0.01 | 0.01 | 0.002 | 0.015 | 0.019 | 0 | 0 | 0.012 | 0.09 | N/S | 0 | 0.03 | N/S | 0.01 | 0 | 0 | 0.028 | N/S | N/S | N/S | N/S | N/S | N/S | N/S
1998-08-25 | 31.5 | 6.7 | 7.1 |  | 0 | 0 | 3 | 2.1 | 0.19 |  | 0.01 | 9.1 | 2.5 | 2.41 |  | 82 | 1 | N/S | N/S | 10 | 72 | 0.92 | 0.016 | 0.011 | 0.002 | 0.017 | 0.015 | 0 | 0 | 0.012 | 0.09 | 0.07 | 0 | 0.028 | 0 | 0.01 | 0.02 | 0 | 0.032 | 0 | 0 | 0.01 | 0 | N/S | N/S | N/S
1998-08-26 | 23.8 | 6.2 | 7.2 |  | 0 | 0 | 0 | 1.4 | 0.13 |  | 0.01 | 10.34 | 2.3 | 2.23 |  | N/S | N/S | N/S | 2 | 10 | N/S | N/S | 0.018 | 0.022 | 0.006 | 0.016 | 0.02 | 0 | 0 | 0.013 | 0.1 | N/S | 0 | 0.015 | N/S | 0.01 | 0.024 | 0 | 0.039 | N/S | N/S | N/S | N/S | N/S | N/S | N/S
1998-08-27 | 24.3 | 6.3 | 7 |  | 2 | 0 | 4 | 1.7 | 0.15 |  | 0.01 | 10.74 | 3.77 | 3.55 |  | N/S | N/S | N/S | N/S | 10 | N/S | N/S | 0.026 | 0.025 | 0.006 | 0.011 | 0.021 | 0 | 0 | 0.016 | 0.11 | N/S | 0 | 0.035 | N/S | 0.01 | 0 | 0 | 0.051 | N/S | N/S | N/S | N/S | 59.41 | 21.7 | 238
1998-08-28 | 28.4 | 6.3 | 7 |  | 0 | 0 | 2 | 2.2 | 0.39 |  | 0.01 | 12.53 | 3.62 | 3.48 |  | N/S | N/S | N/S | N/S | N/S | N/S | N/S | 0.018 | 0.025 | 0.003 | 0.01 | 0.016 | 0 | 0 | 0.012 | 0.09 | N/S | 0 | 0.048 | N/S | 0.01 | 0 | 0 | 0.026 | N/S | N/S | N/S | N/S | N/S | N/S | N/S
1998-08-29 | 24.4 | 6.2 | 7 |  | 2 | 0 | 3 | 1.6 | 0 |  | 0.01 | 10.54 | 2.95 | 2.64 |  | N/S | N/S | N/S | N/S | N/S | N/S | N/S | 0.013 | N/S | N/S | 0.013 | 0.02 | 0 | 0 | 0.015 | 0.09 | N/S | 0 | 0.045 | N/S | 0.01 | 0.02 | 0 | 0.026 | N/S | N/S | N/S | N/S | N/S | N/S | N/S
1998-08-30 | 24.2 | 6.1 | 7.1 |  | 0 | 0 | 0 | 1.7 | 0 |  | 0.01 | 10.07 | 2.59 | 2.48 |  | N/S | N/S | N/S | N/S | 10 | N/S | N/S | 0.014 | N/S | N/S | 0.011 | 0.017 | 0 | 0 | 0.011 | 0.08 | N/S | 0 | 0.036 | N/S | 0.01 | 0 | 0 | 0.024 | N/S | N/S | N/S | N/S | 60.19 | 21.69 | 240
1998-08-31 | 23.1 | 6.3 | 7 |  | 0 | 0 | 0 | 1.7 | 0.05 |  | 0.01 | 11.03 | 2.85 | 2.68 |  | N/S | N/S | 0 | N/S | 10 | N/S | N/S | 0.014 | 0.02 | 0.007 | 0 | 0.017 | 0 | 0 | 0 | 0.07 | N/S | 0 | 0.01 | N/S | 0.01 | 0 | 0 | 0.034 | N/S | N/S | N/S | N/S | N/S | N/S | N/S
Observations | 31 | 31 | 31 | 0 | 31 | 31 | 31 | 31 | 31 | 0 | 31 | 31 | 31 | 31 | 0 | 4 | 4 | 5 | 4 | 22 | 4 | 4 | 31 | 21 | 21 | 31 | 31 | 31 | 31 | 31 | 31 | 4 | 31 | 31 | 4 | 31 | 31 | 31 | 31 | 4 | 4 | 4 | 4 | 9 | 9 | 9
Minimum | 20.9 | 6.1 | 6.8 | 0 | 0 | 0 | 0 | 1.3 | 0 | 0 | 0.01 | 9.1 | 2.3 | 2.23 | 0 | 82 | 1 | 0 | 1 | 10 | 72 | 0 | 0.01 | 0.01 | 0.002 | 0 | 0.014 | 0 | 0 | 0 | 0.07 | 0.07 | 0 | 0.008 | 0 | 0 | 0 | 0 | 0.024 | 0 | 0 | 0 | 0 | 48.51 | 17.15 | 193
Mean | 23.871 | 6.7323 | 7.029 | 0 | 1.4516 | 0.22581 | 2.0323 | 1.8484 | 0.1729 | 0 | 0.059677 | 12.2429 | 3.5655 | 3.4032 | 0 | 106 | 1.075 | 0 | 1.5 | 75 | 97.25 | 0.32 | 0.017516 | 0.019619 | 0.0048571 | 0.0096129 | 0.017355 | 0 | 0 | 0.01171 | 0.11226 | 0.0725 | 0.00064516 | 0.028548 | 0.0675 | 0.0087097 | 0.0052903 | 0 | 0.042194 | 0 | 0 | 0.005 | 0 | 53.2156 | 19.2033 | 212
Maximum | 31.5 | 7.6 | 7.4 | 0 | 4 | 3 | 7 | 2.7 | 0.64 | 0 | 0.52 | 15.01 | 4.96 | 4.67 | 0 | 116 | 1.17 | 0 | 2 | 780 | 114 | 0.92 | 0.027 | 0.028 | 0.008 | 0.018 | 0.021 | 0 | 0 | 0.02 | 0.2 | 0.08 | 0.01 | 0.063 | 0.16 | 0.01 | 0.031 | 0 | 0.068 | 0 | 0 | 0.01 | 0 | 60.19 | 21.7 | 240
1998-09-01 | 23.1 | 6.2 | 7 |  | 0 | 0 | 0 | 1.6 | 0.05 |  | 0.01 | 12.73 | 3.4 | 3.29 |  | 123 | 1.03 | N/S | N/S | 10 | 102 | 1.47 | 0.018 | 0.016 | 0.006 | 0 | 0.017 | 0 | 0 | 0 | 0.09 | 0.07 | 0 | 0.021 | 0 | 0 | 0.014 | 0 | 0 | 0 | 0 | 0.01 | 0 | N/S | N/S | N/S
1998-09-02 | 24.3 | 6.2 | 7 |  | 0 | 0 | 0 | 1.9 | 0.17 |  | 0.01 | 13.95 | 4.3 | 4.21 |  | N/S | N/S | N/S | 2 | 10 | N/S | N/S | 0.015 | 0.021 | 0.007 | 0 | 0.023 | 0 | 0 | 0.019 | 0.13 | N/S | 0 | 0.054 | N/S | 0 | 0.017 | 0 | 0.043 | N/S | N/S | N/S | N/S | N/S | N/S | N/S
1998-09-03 | 23.3 | 6.2 | 7 |  | 0 | 0 | 0 | 1.8 | 0.1 |  | 0.01 | 14.46 | 3.52 | 3.33 |  | N/S | N/S | N/S | N/S | 10 | N/S | N/S | 0.015 | 0.017 | 0.005 | 0 | 0.019 | 0 | 0 | 0.013 | 0.12 | N/S | 0 | 0.051 | N/S | 0 | 0.015 | 0.001 | 0.057 | N/S | N/S | N/S | N/S | 53.33 | 19.27 | 213
1998-09-04 | 22.6 | 6.4 | 6.9 |  | 0 | 0 | 0 | 1.2 | 0.12 |  | 0.01 | 13.97 | 3.72 | 3.41 |  | N/S | N/S | N/S | N/S | N/S | N/S | N/S | 0.014 | 0.023 | 0.004 | 0 | 0.017 | 0.002 | 0 | 0.008 | 0.16 | N/S | 0 | 0.06 | N/S | 0 | 0.012 | 0.002 | 0.063 | N/S | N/S | N/S | N/S | N/S | N/S | N/S
1998-09-05 | 21 | 6.2 | 7 |  | 0 | 0 | 2 | 1.6 | 0.1 |  | 0.01 | 12.45 | 4.55 | 4.37 |  | N/S | N/S | N/S | N/S | N/S | N/S | N/S | 0.013 | N/S | N/S | 0 | 0.016 | 0 | 0 | 0.006 | 0.15 | N/S | 0 | 0.04 | N/S | 0 | 0.013 | 0.001 | 0.062 | N/S | N/S | N/S | N/S | N/S | N/S | N/S
1998-09-06 | 21.9 | 6.2 | 7.2 |  | 0 | 0 | 2 | 1.6 | 0.11 |  | 0.01 | 11.06 | 3.92 | 3.75 |  | N/S | N/S | N/S | N/S | T/X | N/S | N/S | 0.011 | N/S | N/S | 0 | 0.015 | 0 | 0 | 0 | 0.11 | N/S | 0 | 0.031 | N/S | 0 | 0.014 | 0.001 | 0 | N/S | N/S | N/S | N/S | 53.13 | 19.26 | 212
1998-09-07 | 33.4 | 6 | 7 |  | 3 | 0 | 2 | 1.7 | 0.28 |  | 0 | 10.39 | 3.11 | 2.92 |  | N/S | N/S | 0 | N/S | 10 | N/S | N/S | 0.009 | 0.009 | 0.002 | 0 | 0.021 | 0 | 0 | 0 | 0.1 | N/S | 0 | 0.038 | N/S | 0 | 0.017 | 0.001 | 0 | N/S | N/S | N/S | N/S | N/S | N/S | N/S
1998-09-08 | 22.5 | 6.4 | 7 |  | 0 | 0 | 0 | 1.6 | 0.3 |  | 0 | 8.91 | 2.27 | 2.11 |  | 96 | 0.86 | N/S | N/S | 10 | 86 | 0 | 0.009 | 0.01 | 0.003 | 0 | 0.016 | 0 | 0 | 0.012 | 0.08 | 0.05 | 0 | 0.034 | 0.27 | 0 | 0.027 | 0.001 | 0 | 0 | 0 | 0.01 | 6 | N/S | N/S | N/S
1998-09-09 | 23.3 | 6.4 | 6.9 |  | 0 | 0 | 3 | 1.6 | 0.1 |  | 0.01 | 13.94 | 3.22 | 3.05 |  | N/S | N/S | N/S | 2 | 10 | N/S | N/S | 0.02 | 0.011 | 0.003 | 0 | 0.019 | 0 | 0 | 0.006 | 0.09 | N/S | 0 | 0.031 | N/S | 0.1 | 0.013 | 0.001 | 0 | N/S | N/S | N/S | N/S | N/S | N/S | N/S
1998-09-10 | 23.9 | 6.4 | 6.9 |  | 0 | 0 | 0 | 1.5 | 0.09 |  | 0.01 | 14.7 | 4.38 | 3.99 |  | N/S | N/S | N/S | N/S | 10 | N/S | N/S | 0.019 | 0.021 | 0.005 | 0 | 0.017 | 0 | 0 | 0.014 | 0.09 | N/S | 0 | 0.027 | N/S | 0.05 | 0.023 | 0.001 | 0.064 | N/S | N/S | N/S | N/S | 55.06 | 20.29 | 221
1998-09-11 | 22.6 | 6.2 | 6.9 |  | 0 | 0 | 3 | 1.3 | 0.05 |  | 0.01 | 14.65 | 4.18 | 3.62 |  | N/S | N/S | N/S | N/S | 10 | N/S | N/S | 0.019 | 0.024 | 0.006 | 0 | 0.015 | 0 | 0 | 0.011 | 0.1 | N/S | 0 | 0.022 | N/S | 0.03 | 0.011 | 0.001 | 0.046 | N/S | N/S | N/S | N/S | N/S | N/S | N/S
1998-09-12 | 22.8 | 6.1 | 7.2 |  | 0 | 0 | 2 | 1.7 | 0.05 |  | 0.01 | 14.14 | 3.77 | 3.74 |  | N/S | N/S | N/S | N/S | N/S | N/S | N/S | 0.017 | N/S | N/S | 0 | 0.015 | 0 | 0 | 0.012 | 0.1 | N/S | 0 | 0.036 | N/S | 0.02 | 0.014 | 0.001 | 0.059 | N/S | N/S | N/S | N/S | N/S | N/S | N/S
1998-09-13 | 23.8 | 6 | 7.1 |  | 0 | 0 | 2 | 1.7 | 0.05 |  | 0.01 | 12.2 | 3.85 | 3.74 |  | N/S | N/S | N/S | N/S | 10 | N/S | N/S | 0.015 | N/S | N/S | 0 | 0.015 | 0 | 0 | 0.009 | 0.1 | N/S | 0 | 0.029 | N/S | 0 | 0.019 | 0.002 | 0 | N/S | N/S | N/S | N/S | 51.79 | 18.79 | 207
1998-09-14 | 24.9 | 6.4 | 7.2 |  | 0 | 0 | 3 | 1.3 | 0.15 |  | 0.01 | 11.75 | 3.78 | 3.61 |  | N/S | N/S | 0 | N/S | 10 | N/S | N/S | 0.013 | 0.012 | 0.003 | 0 | 0.014 | 0 | 0 | 0.01 | 0.08 | N/S | 0 | 0.023 | N/S | 0 | 0 | 0 | 0 | N/S | N/S | N/S | N/S | N/S | N/S | N/S
1998-09-15 | 26.8 | 6.6 | 7.1 |  | 0 | 0 | 2 | 1.8 | 0.27 |  | 0.01 | 12.3 | 4.17 | 3.82 |  | 105 | 0.95 | N/S | N/S | 10 | 120 | 0.42 | 0.014 | 0.019 | 0.004 | 0 | 0.015 | 0 | 0 | 0.01 | 0.1 | 0.09 | 0 | 0.041 | 0.13 | 0 | 0.011 | 0 | 0 | 0 | 0 | 0.01 | 0 | N/S | N/S | N/S
1998-09-16 | 23.8 | 6.5 | 7.2 |  | 0 | 0 | 2 | 1.5 | 0.1 |  | 0.01 | 14.57 | 3.78 | 3.39 |  | N/S | N/S | N/S | 1 | 10 | N/S | N/S | 0.016 | 0.018 | 0.006/ | 0 | 0.016 | 0 | 0 | 0.01 | 0.1 | N/S | 0 | 0.02 | N/S | 0 | 0.012 | 0 | 0 | N/S | N/S | N/S | N/S | N/S | N/S | N/S
1998-09-17 | 23.3 | 6.4 | 7.2 |  | 0 | 0 | 2 | 1.5 | 0.05 |  | 0.01 | 15.54 | 4.47 | 4.09 |  | N/S | N/S | N/S | N/S | 10 | N/S | N/S | 0.015 | 0.019 | 0.007 | 0 | 0.016 | 0 | 0 | 0.014 | 0.09 | N/S | 0 | 0.017 | N/S | 0 | 0.012 | 0 | 0 | N/S | N/S | N/S | N/S | 55.18 | 20.26 | 221
1998-09-18 | 23.7 | 6.4 | 7 |  | 0 | 0 | 3 | 1.6 | 0.09 |  | 0.01 | 15.98 | 4.11 | 3.82 |  | N/S | N/S | N/S | N/S | N/S | N/S | N/S | 0.014 | 0.015 | 0.006 | 0 | 0.016 | 0 | 0 | 0.011 | 0.17 | N/S | 0 | 0.02 | N/S | 0 | 0.01 | 0 | 0 | N/S | N/S | N/S | N/S | N/S | N/S | N/S
1998-09-19 | 23.9 | 6.4 | 7.1 |  | 0 | 0 | 0 | 1.3 | 0.1 |  | 0.01 | 15.98 | 4.2 | 3.83 |  | N/S | N/S | N/S | N/S | N/S | N/S | N/S | 0.014 | N/S | N/S | 0 | 0.016 | 0 | 0 | 0.012 | 0.13 | N/S | 0 | 0.013 | N/S | 0 | 0 | 0 | 0.041 | N/S | N/S | N/S | N/S | N/S | N/S | N/S
1998-09-20 | 24.5 | 6.4 | 7.1 |  | 0 | 0 | 2 | 1.3 | 0.06 |  | 0.01 | 13.92 | 3.81 | 3.51 |  | N/S | N/S | N/S | N/S | 10 | N/S | N/S | 0.013 | N/S | N/S | 0 | 0.014 | 0 | 0 | 0.01 | 0.1 | N/S | 0 | 0.008 | N/S | 0 | 0.01 | 0 | 0 | N/S | N/S | N/S | N/S | 53.45 | 19.66 | 214
1998-09-21 | 23.6 | 6.3 | 6.9 |  | 0 | 0 | 2 | 1.6 | 0.06 |  | 0.01 | 12.19 | 3.39 | 3.16 |  | N/S | N/S | 0 | N/S | 10 | N/S | N/S | 0.015 | 0.013 | 0.005 | 0 | 0.013 | 0 | 0 | 0.011 | 0.07 | N/S | 0 | 0.007 | N/S | 0 | 0 | 0 | 0 | N/S | N/S | N/S | N/S | N/S | N/S | N/S
1998-09-22 | 22.6 | 6.4 | 6.9 |  | 6 | 7 | 2 | 1.3 | 0.06 |  | 0.01 | 14.54 | 3.44 | 3.27 |  | 127 | 1.12 | N/S | N/S | 10 | 77 | 0.99 | 0.024 | 0.015 | 0.007 | 0 | 0.015 | 0 | 0 | 0.01 | 0.09 | 0.17 | 0 | 0.008 | 0 | 0 | 0.011 | 0 | 0.046 | 0 | 0 | 0 | 0 | N/S | N/S | N/S
1998-09-23 | 21 | 6.4 | 7 |  | 0 | 0 | 2 | 1.8 | 0.2 |  | 0.01 | 16.73 | 5.5 | 5.05 |  | N/S | N/S | N/S | 1 | 10 | N/S | N/S | 0.012 | 0.013 | 0.005 | 0 | 0.015 | 0 | 0 | 0.013 | 0.13 | N/S | 0 | 0.026 | N/S | 0 | 0.015 | 0 | 0.055 | N/S | N/S | N/S | N/S | N/S | N/S | N/S
1998-09-24 | N/S | N/S | N/S |  | 0 | 0 | 0 | 1.6 | 0.16 |  | 0.01 | 16.9 | 4.94 | 4.74 |  | N/S | N/S | N/S | N/S | N/S | N/S | N/S | 0.017 | N/S | N/S | 0 | 0.014 | 0 | 0 | 0.011 | 0.13 | N/S | 0 | 0.028 | N/S | 0 | 0.015 | 0 | 0.051 | N/S | N/S | N/S | N/S | 50.11 | 18.26 | 200
1998-09-25 | 22.4 | 6.3 | 6.9 |  | 3 | 2 | 3 | 2.1 | 0.12 |  | 0.01 | 16.49 | 9.1 | 8.36 |  | N/S | N/S | N/S | N/S | N/S | N/S | N/S | 0.013 | 0.017 | 0.004 | 0 | 0.015 | 0 | 0 | 0.016 | 0.13 | N/S | 0 | 0.034 | N/S | 0 | 0 | 0 | 0.048 | N/S | N/S | N/S | N/S | N/S | N/S | N/S
1998-09-26 | 22.9 | 6.6 | 6.9 |  | 2 | 0 | 0 | 1.6 | 0.1 |  | 0.01 | 15.86 | 6.28 | 5.88 |  | N/S | N/S | N/S | N/S | N/S | N/S | N/S | 0.014 | N/S | N/S | 0 | 0.013 | 0 | 0 | 0.012 | 0.19 | N/S | 0 | 0.025 | N/S | 0 | 0.015 | 0 | 0.05 | N/S | N/S | N/S | N/S | N/S | N/S | N/S
1998-09-27 | 23.3 | 6.4 | 6.9 |  | 0 | 0 | 2 | 1.5 | 0.1 |  | 0.01 | 13.26 | 4.35 | 3.82 |  | N/S | N/S | N/S | N/S | 10 | N/S | N/S | 0.012 | N/S | N/S | 0 | 0.012 | 0 | 0 | 0.012 | 0.13 | N/S | 0 | 0.024 | N/S | 0 | 0.013 | 0 | 0.047 | N/S | N/S | N/S | N/S | 50.55 | 18.35 | 202
1998-09-28 | 24 | 6.2 | 6.9 |  | 0 | 0 | 0 | 1.7 | 0.11 |  | 0.01 | 12.39 | 3.62 | 3.33 |  | N/S | N/S | 0 | N/S | 10 | N/S | N/S | 0.012 | 0.012 | 0.005 | 0.024 | 0.013 | 0 | 0 | 0.009 | 0.14 | N/S | 0 | 0.019 | N/S | 0 | 0.012 | 0 | 0 | N/S | N/S | N/S | N/S | N/S | N/S | N/S
1998-09-29 | 21.4 | 6.4 | 6.9 |  | 0 | 0 | 5 | 1.7 | 0.14 |  | 0.01 | 14.99 | 4.1 | 3.83 |  | 105 | 1.7 | N/S | N/S | 30 | 124 | 1.44 | 0.018 | 0.013 | 0.005 | 0 | 0.014 | 0 | 0 | 0.009 | 0.14 | 0.11 | 0 | 0.022 | 0 | 0 | 0.01 | 0 | 0.044 | 0 | 0 | 0 | 0 | N/S | N/S | N/S
1998-09-30 | 25.6 | 6.1 | 7.1 |  | 0 | 0 | 2 | 2.3 | 0.44 |  | 0 | 16.39 | 4.19 | 4.01 |  | N/S | N/S | N/S | 3 | 10 | N/S | N/S | 0.014 | 0.019 | 0.004 | 0 | 0.014 | 0 | 0 | 0.011 | 0.23 | N/S | 0 | 0.043 | N/S | 0 | 0.014 | 0 | 0.077 | N/S | N/S | N/S | N/S | N/S | N/S | N/S
Observations | 29 | 29 | 29 | 0 | 30 | 30 | 30 | 30 | 30 | 0 | 30 | 30 | 30 | 30 | 0 | 5 | 5 | 4 | 5 | 21 | 5 | 5 | 30 | 21 | 20 | 30 | 30 | 30 | 30 | 30 | 30 | 5 | 30 | 30 | 5 | 30 | 30 | 30 | 30 | 5 | 5 | 5 | 5 | 8 | 8 | 8
Minimum | 21 | 6 | 6.9 | 0 | 0 | 0 | 0 | 1.2 | 0.05 | 0 | 0 | 8.91 | 2.27 | 2.11 | 0 | 96 | 0.86 | 0 | 1 | 10 | 77 | 0 | 0.009 | 0.009 | 0.002 | 0 | 0.012 | 0 | 0 | 0 | 0.07 | 0.05 | 0 | 0.007 | 0 | 0 | 0 | 0 | 0 | 0 | 0 | 0 | 0 | 50.11 | 18.26 | 200
Mean | 23.6621 | 6.3138 | 7.0138 | 0 | 0.46667 | 0.3 | 1.6 | 1.61 | 0.12933 | 0 | 0.009 | 13.911 | 4.1807 | 3.9017 | 0 | 111.2 | 1.132 | 0 | 1.8 | 10.9524 | 101.8 | 0.864 | 0.0148 | 0.016048 | 0.0048 | 0.0008 | 0.015667 | 6.6667e-05 | 0 | 0.010033 | 0.119 | 0.098 | 0 | 0.0284 | 0.08 | 0.0066667 | 0.0123 | 0.00043333 | 0.028433 | 0 | 0 | 0.006 | 1.2 | 52.825 | 19.2675 | 211.25
Maximum | 33.4 | 6.6 | 7.2 | 0 | 6 | 7 | 5 | 2.3 | 0.44 | 0 | 0.01 | 16.9 | 9.1 | 8.36 | 0 | 127 | 1.7 | 0 | 3 | 30 | 124 | 1.47 | 0.024 | 0.024 | 0.007 | 0.024 | 0.023 | 0.002 | 0 | 0.019 | 0.23 | 0.17 | 0 | 0.06 | 0.27 | 0.1 | 0.027 | 0.002 | 0.077 | 0 | 0 | 0.01 | 6 | 55.18 | 20.29 | 221
1998-10-01 | 22.8 | 6.2 | 7.1 | 22.7778 | 2 | 2 | 0 | 2.2 | 0.16 | 0.0010268 | 0 | 15.49 | 3.34 | 3.18 | 73 | N/S | N/S | N/S | N/S | 10 | N/S | N/S | 0.015 | 0.015 | 0.004 | 0 | 0.014 | 0 | 0 | 0.011 | 0.16 | N/S | 0 | 0.036 | N/S | 0 | 0 | 0 | 0.07 | N/S | N/S | N/S | N/S | 51.84 | 18.53 | 206
1998-10-02 | 23.3 | 6.6 | 7.3 | 22.7778 | 0 | 0 | 3 | 2 | 0.18 | 0.0018239 | 0 | 15.29 | 3.54 | 3.28 | 73 | N/S | N/S | N/S | N/S | N/S | N/S | N/S | 0.014 | 0.018 | 0.005 | 0 | 0.012 | 0 | 0 | 0.009 | 0.11 | N/S | 0 | 0.023 | N/S | 0 | 0 | 0 | 0 | N/S | N/S | N/S | N/S | N/S | N/S | N/S
1998-10-03 | 24.7 | 6.5 | 7.2 | 22.7778 | 0 | 0 | 2 | 2.1 | 0.49 | 0.0039521 | 0 | 13.96 | 3.46 | 3.33 | 73 | N/S | N/S | N/S | N/S | N/S | N/S | N/S | 0.013 | N/S | N/S | 0 | 0.011 | 0 | 0 | 0.009 | 0.09 | N/S | 0 | 0.029 | N/S | 0 | 0 | 0 | 0.045 | N/S | N/S | N/S | N/S | N/S | N/S | N/S
1998-10-04 | 22.4 | 6.4 | 6.9 | 22.7778 | 0 | 0 | 2 | 1.7 | 0.29 | 0.001177 | 0 | 12.68 | 3.43 | 3.11 | 73 | N/S | N/S | N/S | N/S | 10 | N/S | N/S | 0.012 | N/S | N/S | 0 | 0.011 | 0 | 0 | 0.008 | 0.08 | N/S | 0 | 0.022 | N/S | 0 | 0 | 0 | 0 | N/S | N/S | N/S | N/S | 51.74 | 18.78 | 207
1998-10-05 | 28.9 | 6 | 6.8 | 22.2222 | 2 | 0 | 4 | 2.1 | 0.45 | 0.0013953 | 0 | 12.88 | 3.5 | 3.18 | 72 | N/S | N/S | 0 | N/S | 10 | N/S | N/S | 0.01 | 0.01 | 0.002 | 0 | 0.013 | 0 | 0 | 0.009 | 0.09 | N/S | 0 | 0.026 | N/S | 0 | 0 | 0 | 0 | N/S | N/S | N/S | N/S | N/S | N/S | N/S
1998-10-06 | 25 | 6.2 | 6.8 | 22.2222 | 3 | 0 | 2 | 1.8 | 0.14 | 0.00043409 | 0 | 13.55 | 3.22 | 3.02 | 72 | 101 | 1.33 | N/S | N/S | 10 | 116 | 0.34 | 0.013 | 0.014 | 0.004 | 0 | 0.014 | 0 | 0 | 0.01 | 0.11 | 0.12 | 0 | 0.025 | 0.05 | 0 | 0 | 0 | 0.056 | 0 | 0 | 0.01 | 0 | N/S | N/S | N/S
1998-10-07 | 25.4 | 6.3 | 6.8 | 22.2222 | 2 | 0 | 2 | 1.5 | 0.16 | 0.0004961 | 0 | 13.27 | 3.09 | 2.76 | 72 | N/S | N/S | N/S | 2 | 10 | N/S | N/S | 0.012 | 0.013 | 0.005 | 0 | 0.014 | 0 | 0 | 0.012 | 0.09 | N/S | 0 | 0.027 | N/S | 0 | 0 | 0 | 0.051 | N/S | N/S | N/S | N/S | N/S | N/S | N/S
1998-10-08 | 22 | 6.5 | 6.8 | 22.2222 | 0 | 0 | 2 | 1.5 | 0.14 | 0.00043409 | 0 | 15.1 | 3.49 | 3.2 | 72 | N/S | N/S | N/S | N/S | 10 | N/S | N/S | 0.013 | 0.016 | 0.004 | 0 | 0.015 | 0 | 0 | 0.011 | 0.15 | N/S | 0 | 0.023 | N/S | 0 | 0 | 0 | 0.044 | N/S | N/S | N/S | N/S | 55.95 | 20.39 | 224
1998-10-09 | 23.5 | 6.5 | 6.8 | 22.2222 | 0 | 0 | 4 | 1.7 | 0.22 | 0.00068214 | 0.01 | 15.79 | 4.22 | 3.9 | 72 | N/S | N/S | N/S | N/S | N/S | N/S | N/S | 0.013 | 0.014 | 0.005 | 0 | 0.014 | 0 | 0 | 0.01 | 0.16 | N/S | 0 | 0.038 | N/S | 0 | 0 | 0 | 0.041 | N/S | N/S | N/S | N/S | N/S | N/S | N/S
1998-10-10 | 23.6 | 6.3 | 6.9 | 22.2222 | 0 | 0 | 4 | 1.7 | 0.19 | 0.00074107 | 0.01 | 15.8 | 4.21 | 3.83 | 72 | N/S | N/S | N/S | N/S | N/S | N/S | N/S | 0.013 | N/S | N/S | 0 | 0.014 | 0 | 0 | 0.009 | 0.15 | N/S | 0 | 0.027 | N/S | 0.02 | 0 | 0 | 0.048 | N/S | N/S | N/S | N/S | N/S | N/S | N/S
1998-10-11 | 22.5 | 6.3 | 6.9 | 22.2222 | 0 | 0 | 4 | 1.8 | 0.21 | 0.00081907 | 0.01 | 13.55 | 3.69 | 3.46 | 72 | N/S | N/S | N/S | N/S | 10 | N/S | N/S | 0.012 | N/S | N/S | 0 | 0.014 | 0 | 0 | 0.009 | 0.12 | N/S | 0 | 0.031 | N/S | 0.02 | 0 | 0 | 0.053 | N/S | N/S | N/S | N/S | 53.47 | 19.64 | 214
1998-10-12 | 22.6 | 6.3 | 6.8 | 22.2222 | 0 | 0 | 5 | 1.7 | 0.26 | 0.00080617 | 0.01 | 13.17 | 3.75 | 3.66 | 72 | N/S | N/S | 0 | N/S | 10 | N/S | N/S | 0.011 | 0.012 | 0.002 | 0 | 0.014 | 0 | 0 | 0.01 | 0.12 | N/S | 0 | 0.023 | N/S | 0 | 0.016 | 0 | 0 | N/S | N/S | N/S | N/S | N/S | N/S | N/S
1998-10-13 | 24.1 | 6.4 | 6.8 | 22.2222 | 0 | 0 | 2 | 1.3 | 0.14 | 0.00043409 | 0.01 | 14.76 | 3.87 | 3.52 | 72 | 101 | 1.17 | N/S | N/S | 10 | 72 | 0 | 0.014 | 0.013 | 0.004 | 0 | 0.014 | 0 | 0 | 0.012 | 0.14 | 0.07 | 0 | 0.024 | 0.18 | 0 | 0.012 | 0 | 0 | 0 | 0 | 0 | 0 | N/S | N/S | N/S
1998-10-14 | 22.7 | 6.3 | 6.9 | 22.2222 | 0 | 0 | 0 | 1.7 | 0.14 | 0.00054605 | 0.01 | 15.23 | 3.98 | 3.79 | 72 | N/S | N/S | N/S | 2 | 10 | N/S | N/S | 0.014 | 0.018 | 0.004 | 0 | 0.014 | 0 | 0 | 0.014 | 0.11 | N/S | 0 | 0.033 | N/S | 0.02 | 0.021 | 0 | 0.045 | N/S | N/S | N/S | N/S | N/S | N/S | N/S
1998-10-15 | 22.4 | 6.5 | 6.8 | 22.2222 | 2 | 0 | 2 | 1.7 | 0.2 | 0.00062013 | 0.01 | 16.92 | 6.06 | 5.57 | 72 | N/S | N/S | N/S | N/S | 10 | N/S | N/S | 0.017 | 0.021 | 0.004 | 0 | 0.013 | 0 | 0 | 0.012 | 0.08 | N/S | 0 | 0.056 | N/S | 0 | 0.014 | 0 | 0.04 | N/S | N/S | N/S | N/S | 52.04 | 19.31 | 209
1998-10-16 | 21.7 | 6.4 | 6.8 | 22.2222 | 0 | 0 | 4 | 1.6 | 0.1 | 0.00031006 | 0.01 | 17.2 | 5.9 | 5.56 | 72 | N/S | N/S | N/S | N/S | N/S | N/S | N/S | 0.014 | 0.022 | 0.006 | 0 | 0.013 | 0 | 0 | 0.014 | 0.09 | N/S | 0 | 0.039 | N/S | 0 | 0.011 | 0 | 0 | N/S | N/S | N/S | N/S | N/S | N/S | N/S
1998-10-17 | 39.5 | 6.5 | 6.8 | 22.7778 | 2 | 0 | 2 | 1.8 | 0.17 | 0.00054852 | 0.01 | 15.39 | 4.64 | 4.43 | 73 | N/S | N/S | N/S | N/S | N/S | N/S | N/S | 0.015 | N/S | N/S | 0 | 0.013 | 0 | 0 | 0.015 | 0.15 | N/S | 0 | 0.033 | N/S | 0 | 0.021 | 0.001 | 0.049 | N/S | N/S | N/S | N/S | N/S | N/S | N/S
1998-10-18 | 54.3 | 6.1 | 6.9 | 22.2222 | 2 | 0 | 3 | 1.4 | 0.1 | 0.00039004 | 0.01 | 7.35 | 1.33 | 1.19 | 72 | N/S | N/S | N/S | N/S | 10 | N/S | N/S | 0.008 | N/S | N/S | 0 | 0.015 | 0 | 0 | 0.012 | 0.09 | N/S | 0 | 0.025 | N/S | 0 | 0.019 | 0 | 0 | N/S | N/S | N/S | N/S | 58.4 | 21 | 232
1998-10-19 | 41.1 | 6.3 | 7 | 22.2222 | 2 | 0 | 0 | 1.3 | 0.14 | 0.00068674 | 0.01 | 7.81 | 0.98 | 0.91 | 72 | N/S | N/S | 0 | N/S | 500 | N/S | N/S | 0.009 | 0.011 | 0.003 | 0 | 0.022 | 0 | 0 | 0.015 | 0.09 | N/S | 0 | 0.026 | N/S | 0 | 0.023 | 0 | 0.043 | N/S | N/S | N/S | N/S | N/S | N/S | N/S
1998-10-20 | 30.9 | 6.6 | 7 | 22.2222 | 0 | 0 | 2 | 1.3 | 0.17 | 0.0008339 | 0.01 | 10.13 | 1.65 | 1.57 | 72 | 117 | 0.95 | N/S | N/S | 10 | 95 | 0 | 0.011 | 0.01 | 0.002 | 0 | 0.022 | 0 | 0 | 0.012 | 0.12 | 0.09 | 0 | 0.027 | 0 | 0.02 | 0.018 | 0 | 0.042 | 0 | 0 | 0 | 0 | N/S | N/S | N/S
1998-10-21 | 24.6 | 6.9 | 6.8 | 21.1111 | 2 | 0 | 0 | 1.4 | 0.21 | 0.00060101 | 0.01 | 13.39 | 2.56 | 2.5 | 70 | N/S | N/S | N/S | 1 | 10 | N/S | N/S | 0.014 | 0.011 | 0.002 | 0 | 0.022 | 0 | 0 | 0.016 | 0.13 | N/S | 0 | 0.027 | N/S | 0 | 0.017 | 0 | 0.043 | N/S | N/S | N/S | N/S | N/S | N/S | N/S
1998-10-22 | 25.3 | 6.8 | 6.9 | 21.1111 | 0 | 0 | 0 | 1.5 | 0.12 | 0.00043204 | 0.01 | 14.73 | 2.89 | 2.76 | 70 | N/S | N/S | N/S | N/S | 10 | N/S | N/S | 0.017 | 0.02 | 0.006 | 0 | 0.022 | 0 | 0 | 0.014 | 0.16 | N/S | 0 | 0.019 | N/S | 0 | 0 | 0 | 0.044 | N/S | N/S | N/S | N/S | 66.46 | 25.2 | 270
1998-10-23 | 24 | 6.8 | 6.9 | 21.1111 | 0 | 0 | 2 | 1.6 | 0.12 | 0.00043204 | 0.01 | 15.83 | 3.15 | 3.02 | 70 | N/S | N/S | N/S | N/S | N/S | N/S | N/S | 0.015 | 0.019 | 0.004 | 0 | 0.02 | 0 | 0 | 0.012 | 0.11 | N/S | 0 | 0.02 | N/S | 0 | 0 | 0 | 0.042 | N/S | N/S | N/S | N/S | N/S | N/S | N/S
1998-10-24 | 24.7 | 6.6 | 6.9 | 21.1111 | 0 | 0 | 3 | 1.6 | 0.07 | 0.00025202 | 0.01 | 16.17 | 4.26 | 3.93 | 70 | N/S | N/S | N/S | N/S | N/S | N/S | N/S | 0.017 | N/S | N/S | 0 | 0.02 | 0 | 0 | 0.011 | 0.16 | N/S | 0 | 0.02 | N/S | 0 | 0 | 0 | 0.049 | N/S | N/S | N/S | N/S | N/S | N/S | N/S
1998-10-25 | 23.5 | 6.5 | 6.8 | 21.1111 | 0 | 0 | 4 | 1.6 | 0.07 | 0.00020034 | 0.01 | 13.75 | 4.06 | 3.92 | 70 | N/S | N/S | N/S | N/S | 10 | N/S | N/S | 0.016 | N/S | N/S | 0 | 0.019 | 0 | 0 | 0.013 | 0.14 | N/S | 0 | 0.021 | N/S | 0 | 0 | 0.001 | 0.051 | N/S | N/S | N/S | N/S | 60.16 | 22.76 | 244
1998-10-26 | 27.6 | 6.6 | 7.1 | 21.1111 | 0 | 0 | 2 | 1.5 | 0.11 | 0.00062635 | 0.01 | 12.74 | 3.58 | 3.45 | 70 | N/S | N/S | 0 | N/S | 10 | N/S | N/S | 0.015 | 0.019 | 0.006 | 0 | 0.017 | 0 | 0 | 0.024 | 0.19 | N/S | 0 | 0.013 | N/S | 0 | 0.038 | 0 | 0 | N/S | N/S | N/S | N/S | N/S | N/S | N/S
1998-10-27 | 27.3 | 6.3 | 6.8 | 21.1111 | 0 | 0 | 2 | 1.5 | 0.07 | 0.00020034 | 0.01 | 14.58 | 4.04 | 3.88 | 70 | 124 | 1.05 | N/S | N/S | 10 | 103 | 0 | 0.018 | 0.016 | 0.006 | 0 | 0.017 | 0 | 0 | 0.025 | 0.17 | 0.07 | 0 | 0.012 | 0.3 | 0 | 0.032 | 0 | 0.047 | 0 | 0 | 0 | 0 | N/S | N/S | N/S
1998-10-28 | 25.8 | 6.6 | 6.8 | 21.1111 | 0 | 0 | 3 | 1.5 | 0.13 | 0.00037205 | 0.01 | 13.41 | 4.22 | 3.98 | 70 | N/S | N/S | N/S | 4 | 10 | N/S | N/S | 0.018 | 0.016 | 0.005 | 0.02 | 0.016 | 0 | 0 | 0.031 | 0.15 | N/S | 0 | 0.021 | N/S | 0 | 0.035 | 0 | 0.049 | N/S | N/S | N/S | N/S | N/S | N/S | N/S
1998-10-29 | 26.6 | 6.5 | 6.8 | 21.1111 | 5 | 4 | 2 | 1.3 | 0.1 | 0.00028619 | 0.01 | 13.99 | 4.21 | 4 | 70 | N/S | N/S | N/S | N/S | 10 | N/S | N/S | 0.018 | 0.024 | 0.006 | 0 | 0.018 | 0 | 0 | 0.028 | 0.21 | N/S | 0 | 0.014 | N/S | 0 | 0.025 | 0.001 | 0.061 | N/S | N/S | N/S | N/S | 62.7 | 23.86 | 255
1998-10-30 | 28.7 | 6.7 | 6.8 | 21.1111 | 0 | 0 | 2 | 1.4 | 0.14 | 0.00040067 | 0.01 | 13.35 | 3.66 | 3.44 | 70 | N/S | N/S | N/S | N/S | N/S | N/S | N/S | 0.015 | 0.019 | 0.005 | 0 | 0.016 | 0 | 0 | 0.029 | 0.16 | N/S | 0 | 0.023 | N/S | 0 | 0.03 | 0 | 0.046 | N/S | N/S | N/S | N/S | N/S | N/S | N/S
1998-10-31 | 27 | 6.6 | 6.8 | 21.1111 | 0 | 0 | 2 | 1.3 | 0.09 | 0.00025757 | 0.01 | 13.5 | 3.73 | 3.28 | 70 | N/S | N/S | N/S | N/S | N/S | N/S | N/S | 0.014 | N/S | N/S | 0 | 0.016 | 0 | 0 | 0.03 | 0.16 | N/S | 0 | 0.014 | N/S | 0 | 0.033 | 0 | 0 | N/S | N/S | N/S | N/S | N/S | N/S | N/S
Observations | 31 | 31 | 31 | 31 | 31 | 31 | 31 | 31 | 31 | 31 | 31 | 31 | 31 | 31 | 31 | 4 | 4 | 4 | 4 | 21 | 4 | 4 | 31 | 22 | 22 | 31 | 31 | 31 | 31 | 31 | 31 | 4 | 31 | 31 | 4 | 31 | 31 | 31 | 31 | 4 | 4 | 4 | 4 | 9 | 9 | 9
Minimum | 21.7 | 6 | 6.8 | 21.1111 | 0 | 0 | 0 | 1.3 | 0.07 | 0.00020034 | 0 | 7.35 | 0.98 | 0.91 | 70 | 101 | 0.95 | 0 | 1 | 10 | 72 | 0 | 0.008 | 0.01 | 0.002 | 0 | 0.011 | 0 | 0 | 0.008 | 0.08 | 0.07 | 0 | 0.012 | 0 | 0 | 0 | 0 | 0 | 0 | 0 | 0 | 0 | 51.74 | 18.53 | 206
Mean | 26.7258 | 6.4548 | 6.8871 | 21.9176 | 0.77419 | 0.19355 | 2.2903 | 1.6161 | 0.17032 | 0.00071671 | 0.0074194 | 13.8955 | 3.6035 | 3.3745 | 71.4516 | 110.75 | 1.125 | 0 | 2.25 | 33.3333 | 96.5 | 0.085 | 0.013871 | 0.015955 | 0.0042727 | 0.00064516 | 0.015774 | 0 | 0 | 0.01471 | 0.13032 | 0.0875 | 0 | 0.02571 | 0.1325 | 0.0025806 | 0.011774 | 9.6774e-05 | 0.034161 | 0 | 0 | 0.0025 | 0 | 56.9733 | 21.0522 | 229
Maximum | 54.3 | 6.9 | 7.3 | 22.7778 | 5 | 4 | 5 | 2.2 | 0.49 | 0.0039521 | 0.01 | 17.2 | 6.06 | 5.57 | 73 | 124 | 1.33 | 0 | 4 | 500 | 116 | 0.34 | 0.018 | 0.024 | 0.006 | 0.02 | 0.022 | 0 | 0 | 0.031 | 0.21 | 0.12 | 0 | 0.056 | 0.3 | 0.02 | 0.038 | 0.001 | 0.07 | 0 | 0 | 0.01 | 0 | 66.46 | 25.2 | 270
1998-11-01 | 27.2 | 6.5 | 6.8 | 21.1111 | 0 | 0 | 2 | 1.5 | 0.12 | 0.00034343 | 0.12 | 11.93 | 3.41 | 3.07 | 70 | N/S | N/S | N/S | N/S | N/S | N/S | N/S | 0.01 | N/S | N/S | 0 | 0.016 | 0 | 0 | 0.028 | 0.16 | N/S | 0 | 0.022 | N/S | 0 | 0.033 | 0 | 0 | N/S | N/S | N/S | N/S | 61.48 | 22.94 | 248
1998-11-02 | 25.4 | 7 | 6.8 | 21.1111 | 0 | 0 | 3 | 1.3 | 0.13 | 0.00037205 | 0.01 | 11.9 | 3.34 | 3.17 | 70 | N/S | N/S | 0 | N/S | N/S | N/S | N/S | 0.009 | 0.014 | 0.001 | 0 | 0.016 | 0 | 0 | 0.025 | 0.1 | N/S | 0 | 0.019 | N/S | 0 | 0.022 | 0 | 0 | N/S | N/S | N/S | N/S | N/S | N/S | N/S
1998-11-03 | 22.8 | 6.8 | 6.9 | 20.5556 | 3 | 2 | 0 | 1.4 | 0.11 | 0.00038041 | 0.01 | 14.29 | 4.14 | 3.83 | 69 | 114 | 1.72 | N/S | N/S | 100 | 91 | 0 | 0.013 | 0.016 | 0.002 | 0 | 0.016 | 0 | 0 | 0.02 | 0.09 | 0.06 | 0 | 0.019 | 0 | 0 | 0.023 | 0 | 0.04 | 0 | 0 | 0.01 | 0 | N/S | N/S | N/S
1998-11-04 | 23.4 | 7 | 7 | 20.5556 | 0 | 0 | 2 | 1.7 | 0.11 | 0.00047847 | 0.01 | 15.48 | 4.59 | 4.43 | 69 | N/S | N/S | N/S | 0 | N/S | N/S | N/S | 0.017 | 0.016 | 0.003 | 0 | 0.016 | 0 | 0 | 0.013 | 0.08 | N/S | 0 | 0.021 | N/S | 0 | 0.02 | 0 | 0.048 | N/S | N/S | N/S | N/S | N/S | N/S | N/S
1998-11-05 | 23.7 | 6.6 | 6.8 | 20.5556 | 3 | 3 | 3 | 1.7 | 0.14 | 0.00038485 | 0.01 | 15.78 | 5.03 | 4.89 | 69 | N/S | N/S | N/S | N/S | N/S | N/S | N/S | 0.013 | 0.025 | 0.004 | 0 | 0.016 | 0 | 0 | 0.013 | 0.08 | N/S | 0 | 0.023 | N/S | 0 | 0.017 | 0 | 0.043 | N/S | N/S | N/S | N/S | 60.4 | 22.68 | 244
1998-11-06 | 23.5 | 6.6 | 6.9 | 20 | 4 | 3 | 3 | 1.7 | 0.15 | 0.00049819 | 0.01 | 16.57 | 4.87 | 4.64 | 68 | N/S | N/S | N/S | N/S | N/S | N/S | N/S | 0.013 | 0.014 | 0.001 | 0 | 0.016 | 0 | 0 | 0.012 | 0.08 | N/S | 0 | 0.032 | N/S | 0 | 0.018 | 0 | 0 | N/S | N/S | N/S | N/S | N/S | N/S | N/S
1998-11-07 | 24.7 | 6.6 | 6.8 | 20.5556 | 3 | 0 | 2 | 1.8 | 0.14 | 0.00038485 | 0.01 | 17.43 | 5.75 | 5.58 | 69 | N/S | N/S | N/S | N/S | N/S | N/S | N/S | 0.013 | N/S | N/S | 0 | 0.016 | 0 | 0 | 0.013 | 0.11 | N/S | 0 | 0.03 | N/S | 0 | 0.025 | 0 | 0.042 | N/S | N/S | N/S | N/S | N/S | N/S | N/S
1998-11-08 | 24.1 | 6.7 | 6.9 | 20.5556 | 4 | 3 | 0 | 1.8 | 0.15 | 0.00051873 | 0.13 | 13.99 | 4.54 | 4.45 | 69 | N/S | N/S | N/S | N/S | N/S | N/S | N/S | 0.011 | N/S | N/S | 0 | 0.016 | 0 | 0 | 0.011 | 0.07 | N/S | 0 | 0.025 | N/S | 0 | 0.026 | 0 | 0.043 | N/S | N/S | N/S | N/S | 56.6 | 20.92 | 227
1998-11-09 | 24.4 | 6.6 | 6.8 | 20 | 4 | 3 | 3 | 1.9 | 0.16 | 0.00042239 | 0.01 | 13.13 | 3.83 | 3.63 | 68 | N/S | N/S | 0 | N/S | N/S | N/S | N/S | 0.015 | 0.011 | 0.001 | 0 | 0.017 | 0 | 0 | 0.013 | 0.07 | N/S | 0 | 0.018 | N/S | 0.02 | 0.021 | 0 | 0 | N/S | N/S | N/S | N/S | N/S | N/S | N/S
1998-11-10 | 44.7 | 6.2 | 6.8 | 19.4444 | 5 | 4 | 3 | 2 | 0.26 | 0.00065908 | 0.15 | 11.74 | 3.51 | 3.25 | 67 | 100 | 1 | N/S | N/S | 100 | 149 | 0 | 0.013 | 0.021 | 0.004 | 0 | 0.017 | 0 | 0 | 0.012 | 0.08 | 0.05 | 0 | 0.039 | 0 | 0 | 0.021 | 0 | 0 | 0 | 0 | 0 | 0 | N/S | N/S | N/S
1998-11-11 | 39.1 | 7.1 | 6.9 | 21.1111 | 5 | 4 | 3 | 1.7 | 0.15 | 0.00054005 | 0.18 | 8.79 | 2.39 | 2.21 | 70 | N/S | N/S | N/S | 1 | N/S | N/S | N/S | 0.011 | 0.011 | 0.001 | 0 | 0.019 | 0 | 0 | 0.011 | 0.08 | N/S | 0 | 0.034 | N/S | 0.02 | 0.025 | 0 | 0 | N/S | N/S | N/S | N/S | N/S | N/S | N/S
1998-11-12 | 26.6 | 7 | 6.8 | 20 | 3 | 2 | 0 | 1.6 | 0.05 | 0.000132 | 0.01 | 10.9 | 3.12 | 3.07 | 68 | N/S | N/S | N/S | N/S | N/S | N/S | N/S | 0.014 | 0.017 | 0.004 | 0 | 0.021 | 0 | 0 | 0.012 | 0.15 | N/S | 0 | 0.02 | N/S | 0 | 0.02 | 0 | 0.066 | N/S | N/S | N/S | N/S | 73.23 | 27.86 | 298
1998-11-13 | 25.5 | 6.8 | 6.8 | 19.4444 | 3 | 0 | 3 | 1.8 | 0.14 | 0.00035489 | 0.01 | 14.09 | 3.48 | 3.35 | 67 | N/S | N/S | N/S | N/S | N/S | N/S | N/S | 0.014 | 0.016 | 0.003 | 0.022 | 0.022 | 0 | 0 | 0.014 | 0.15 | N/S | 0 | 0.026 | N/S | 0 | 0.019 | 0 | 0.093 | N/S | N/S | N/S | N/S | N/S | N/S | N/S
1998-11-14 | 25.8 | 6.8 | 6.8 | 19.4444 | 3 | 0 | 0 | 1.6 | 0.13 | 0.00032954 | 0.01 | 14.89 | 4.38 | 4.21 | 67 | N/S | N/S | N/S | N/S | N/S | N/S | N/S | 0.012 | N/S | N/S | 0 | 0.021 | 0 | 0 | 0.012 | 0.12 | N/S | 0 | 0.024 | N/S | 0 | 0.031 | 0 | 0.069 | N/S | N/S | N/S | N/S | N/S | N/S | N/S
1998-11-15 | 25.3 | 6.7 | 6.9 | 19.4444 | 4 | 3 | 2 | 1.6 | 0.11 | 0.00035081 | 0.01 | 12.83 | 3.54 | 3.34 | 67 | N/S | N/S | N/S | N/S | N/S | N/S | N/S | 0.013 | N/S | N/S | 0 | 0.019 | 0 | 0 | 0.008 | 0.1 | N/S | 0 | 0.019 | N/S | 0.02 | 0.017 | 0 | 0.057 | N/S | N/S | N/S | N/S | 64.18 | 24.72 | 262
1998-11-16 | 24.6 | 6.9 | 6.9 | 19.4444 | 2 | 0 | 0 | 4.4 | 0.13 | 0.00041459 | 0.01 | 12.66 | 3.44 | 3.1 | 67 | N/S | N/S | 0 | N/S | N/S | N/S | N/S | 0.014 | 0.019 | 0.005 | 0 | 0.019 | 0 | 0 | 0.01 | 0.08 | N/S | 0 | 0.016 | N/S | 0 | 0 | 0 | 0 | N/S | N/S | N/S | N/S | N/S | N/S | N/S
1998-11-17 | 23.4 | 6.8 | 6.8 | 19.4444 | 3 | 3 | 2 | 1.7 | 0.12 | 0.00030419 | 0.01 | 13.96 | 3.42 | 3.25 | 67 | 117 | 0.96 | N/S | N/S | 80 | 126 | 0 | 0.014 | 0.015 | 0.003 | 0 | 0.021 | 0 | 0 | 0.009 | 0.08 | 0.05 | 0 | 0.017 | 0 | 0 | 0 | 0 | 0 | 0 | 0 | 0 | 0 | N/S | N/S | N/S
1998-11-18 | 24 | 6.7 | 6.9 | 19.4444 | 3 | 3 | 3 | 2.3 | 0.49 | 0.0015627 | 0.15 | 14.9 | 3.47 | 3.31 | 67 | N/S | N/S | N/S | 5 | N/S | N/S | N/S | 0.014 | 0.017 | 0.005 | 0 | 0.02 | 0 | 0 | 0.013 | 0.08 | N/S | 0 | 0.032 | N/S | 0 | 0.011 | 0 | 0 | N/S | N/S | N/S | N/S | N/S | N/S | N/S
1998-11-19 | 23.1 | 6.9 | 7 | 19.4444 | 3 | 3 | 2 | 1.9 | 0.24 | 0.00096279 | 0.14 | 15.92 | 4.38 | 4.06 | 67 | N/S | N/S | N/S | N/S | N/S | N/S | N/S | 0.014 | 0.014 | 0.002 | 0.021 | 0.02 | 0 | 0 | 0.015 | 0.15 | N/S | 0 | 0.031 | N/S | 0 | 0.028 | 0 | 0.046 | N/S | N/S | N/S | N/S | 61.43 | 23.33 | 249
1998-11-20 | 24 | 6.7 | 6.9 | 19.4444 | 3 | 2 | 0 | 1.8 | 0.18 | 0.00057405 | 0.13 | 15.14 | 4.28 | 4.15 | 67 | N/S | N/S | N/S | N/S | N/S | N/S | N/S | 0.012 | 0.013 | 0.001 | 0 | 0.439 | 0 | 0 | 0.014 | 0.13 | N/S | 0.18 | 0.028 | N/S | 0 | 0.011 | 0.011 | 0.057 | N/S | N/S | N/S | N/S | N/S | N/S | N/S
1998-11-21 | 24.8 | 6.6 | 6.9 | 19.4444 | 2 | 0 | 2 | 1.7 | 0.13 | 0.00041459 | 0.09 | 14.98 | 4.28 | 4.06 | 67 | N/S | N/S | N/S | N/S | N/S | N/S | N/S | 0.012 | N/S | N/S | 0 | 0.019 | 0 | 0 | 0.013 | 0.13 | N/S | 0 | 0.027 | N/S | 0 | 0.017 | 0 | 0.06 | N/S | N/S | N/S | N/S | N/S | N/S | N/S
1998-11-22 | 23.5 | 6.5 | 6.8 | 19.4444 | 3 | 2 | 2 | 2.2 | 0.4 | 0.001014 | 0.42 | 16.12 | 3.63 | 3.5 | 67 | N/S | N/S | N/S | N/S | N/S | N/S | N/S | 0.012 | N/S | N/S | 0 | 0.017 | 0 | 0 | 0.019 | 0.11 | N/S | 0 | 0.028 | N/S | 0 | 0.019 | 0 | 0.046 | N/S | N/S | N/S | N/S | 60.91 | 22.53 | 245
1998-11-23 | 23.4 | 6.6 | 7.3 | 19.4444 | 3 | 0 | 2 | 1.9 | 0.22 | 0.0017539 | 0.38 | 11.93 | 3.76 | 3.57 | 67 | N/S | N/S | 0 | N/S | N/S | N/S | N/S | 0.011 | 0.011 | 0.001 | 0 | 0.018 | 0 | 0 | 0.007 | 0.09 | N/S | 0 | 0.021 | N/S | 0 | 0 | 0 | 0 | N/S | N/S | N/S | N/S | N/S | N/S | N/S
1998-11-24 | 22 | 6.5 | 7.3 | 20 | 4 | 3 | 2 | 2 | 0.26 | 0.0021582 | 0.48 | 13.17 | 3.95 | 3.86 | 68 | 106 | 1.46 | N/S | N/S | 12000 | 114 | 0 | 0.004 | 0.012 | 0.001 | 0 | 0.019 | 0 | 0 | 0.009 | 0.14 | 0.13 | 0 | 0.028 | 0.32 | 0 | 0 | 0 | 0.049 | 0 | 0 | 0.01 | 0 | N/S | N/S | N/S
1998-11-25 | 25.4 | 6.7 | 7.1 | 20 | 3 | 0 | 3 | 1.7 | 0.4 | 0.0021014 | 0.54 | 13.35 | 3.82 | 3.69 | 68 | N/S | N/S | N/S | 2 | N/S | N/S | N/S | 0.012 | 0.012 | 0.001 | 0 | 0.017 | 0 | 0 | 0.008 | 0.13 | N/S | 0 | 0.039 | N/S | 0.02 | 0 | 0 | 0.045 | N/S | N/S | N/S | N/S | N/S | N/S | N/S
1998-11-26 | 22.9 | 6.2 | 7.1 | 20 | 3 | 0 | 0 | 1.7 | 0.12 | 0.00063043 | 0.11 | 13.79 | 3.95 | 3.82 | 68 | N/S | N/S | N/S | N/S | N/S | N/S | N/S | 0.012 | 0.016 | 0.002 | 0 | 0.017 | 0 | 0 | 0.01 | 0.1 | N/S | 0 | 0.022 | N/S | 0.02 | 0 | 0 | 0.046 | N/S | N/S | N/S | N/S | 60.42 | 22.16 | 242
1998-11-27 | 23.9 | 6.8 | 7.3 | 20.5556 | 3 | 0 | 3 | 1.6 | 0.11 | 0.00095056 | 0.15 | 11.86 | 3.78 | 3.67 | 69 | N/S | N/S | N/S | N/S | N/S | N/S | N/S | 0.01 | 0.011 | 0.002 | 0 | 0.017 | 0 | 0 | 0.009 | 0.09 | N/S | 0 | 0.017 | N/S | 0 | 0 | 0.001 | 0.042 | N/S | N/S | N/S | N/S | N/S | N/S | N/S
1998-11-28 | 23.4 | 6.2 | 7.3 | 19.4444 | 3 | 0 | 3 | 1.7 | 0.12 | 0.00095669 | 0.13 | 14.37 | 3.75 | 3.63 | 67 | N/S | N/S | N/S | N/S | N/S | N/S | N/S | 0.011 | N/S | N/S | 0 | 0.016 | 0 | 0 | 0.008 | 0.07 | N/S | 0 | 0.015 | N/S | 0 | 0 | 0 | 0.041 | N/S | N/S | N/S | N/S | N/S | N/S | N/S
1998-11-29 | 24.8 | 6 | 7.1 | 20 | 3 | 0 | 4 | 1.7 | 0.1 | 0.00052536 | 0.12 | 13.85 | 3.76 | 3.55 | 68 | N/S | N/S | N/S | N/S | N/S | N/S | N/S | 0.011 | N/S | N/S | 0 | 0.016 | 0 | 0 | 0.008 | 0.07 | N/S | 0 | 0.014 | N/S | 0 | 0.011 | 0 | 0.04 | N/S | N/S | N/S | N/S | 55.12 | 20.62 | 223
1998-11-30 | 24.4 | 6.1 | 7.1 | 19.4444 | 5 | 3 | 2 | 1.6 | 0.15 | 0.00075676 | 0.26 | 12.96 | 3.38 | 3.32 | 67 | N/S | N/S | 0 | N/S | N/S | N/S | N/S | 0.014 | 0.01 | 0.001 | 0 | 0.017 | 0 | 0 | 0.009 | 0.07 | N/S | 0 | 0.012 | N/S | 0 | 0.013 | 0 | 0 | N/S | N/S | N/S | N/S | N/S | N/S | N/S
Observations | 30 | 30 | 30 | 30 | 30 | 30 | 30 | 30 | 30 | 30 | 30 | 30 | 30 | 30 | 30 | 4 | 4 | 5 | 4 | 4 | 4 | 4 | 30 | 21 | 21 | 30 | 30 | 30 | 30 | 30 | 30 | 4 | 30 | 30 | 4 | 30 | 30 | 30 | 30 | 4 | 4 | 4 | 4 | 9 | 9 | 9
Minimum | 22 | 6 | 6.8 | 19.4444 | 0 | 0 | 0 | 1.3 | 0.05 | 0.000132 | 0.01 | 8.79 | 2.39 | 2.21 | 67 | 100 | 0.96 | 0 | 0 | 80 | 91 | 0 | 0.004 | 0.01 | 0.001 | 0 | 0.016 | 0 | 0 | 0.007 | 0.07 | 0.05 | 0 | 0.012 | 0 | 0 | 0 | 0 | 0 | 0 | 0 | 0 | 0 | 55.12 | 20.62 | 223
Mean | 25.46 | 6.64 | 6.95 | 19.963 | 3 | 1.5333 | 1.9667 | 1.8333 | 0.174 | 0.00070767 | 0.127 | 13.7567 | 3.899 | 3.722 | 67.9333 | 109.25 | 1.285 | 0 | 2 | 3070 | 120 | 0 | 0.012267 | 0.01481 | 0.0022857 | 0.0014333 | 0.031867 | 0 | 0 | 0.0126 | 0.10133 | 0.0725 | 0.006 | 0.023933 | 0.08 | 0.0033333 | 0.014933 | 0.0004 | 0.032433 | 0 | 0 | 0.005 | 0 | 61.53 | 23.0844 | 248.6667
Maximum | 44.7 | 7.1 | 7.3 | 21.1111 | 5 | 4 | 4 | 4.4 | 0.49 | 0.0021582 | 0.54 | 17.43 | 5.75 | 5.58 | 70 | 117 | 1.72 | 0 | 5 | 12000 | 149 | 0 | 0.017 | 0.025 | 0.005 | 0.022 | 0.439 | 0 | 0 | 0.028 | 0.16 | 0.13 | 0.18 | 0.039 | 0.32 | 0.02 | 0.033 | 0.011 | 0.093 | 0 | 0 | 0.01 | 0 | 73.23 | 27.86 | 298
1998-12-01 | 24.1 | 6.3 | 7.1 | 18.8889 | 2 | 0 | 3 | 1.4 | 0.13 | 0.00062973 | 0.15 | 12.77 | 3.09 | 2.97 | 66 | 104 | 1 | N/S | N/S | 2300 | 104 | 0 | 0.017 | 0.01 | 0.001 | 0 | 0.018 | 0 | 0 | 0.01 | 0.11 | 0.09 | 0 | 0.017 | 0.07 | 0 | 0.015 | 0 | 0.041 | 0 | 0 | 0 | 0 | N/S | N/S | N/S
1998-12-02 | 22.8 | 6.4 | 7.1 | 19.4444 | 2 | 0 | 2 | 1.5 | 0.11 | 0.00055496 | 0.12 | 15.07 | 4.51 | 4.31 | 67 | N/S | N/S | N/S | 3 | N/S | N/S | N/S | 0.018 | 0.019 | 0.001 | 0 | 0.018 | 0 | 0 | 0.017 | 0.11 | N/S | 0 | 0.023 | N/S | 0 | 0 | 0.001 | 0 | N/S | N/S | N/S | N/S | N/S | N/S | N/S
1998-12-03 | 26.2 | 6.2 | 7.1 | 20 | 2 | 0 | 2 | 1.5 | 0.1 | 0.00052536 | 0.11 | 15.42 | 4.49 | 4.4 | 68 | N/S | N/S | N/S | N/S | N/S | N/S | N/S | 0.018 | 0.017 | 0.001 | 0 | 0.016 | 0 | 0 | 0.013 | 0.1 | N/S | 0 | 0.019 | N/S | 0 | 0 | 0 | 0 | N/S | N/S | N/S | N/S | 57.67 | 21.49 | 232
1998-12-04 | 23.2 | 6.2 | 7.2 | 20.5556 | 0 | 0 | 0 | 1.5 | 0 | 0 | 0.1 | 15.43 | 3.75 | 3.73 | 69 | N/S | N/S | N/S | N/S | N/S | N/S | N/S | 0.012 | 0.014 | 0.001 | 0 | 0.016 | 0 | 0 | 0.012 | 0.09 | N/S | 0 | 0.015 | N/S | 0.02 | 0 | 0 | 0 | N/S | N/S | N/S | N/S | N/S | N/S | N/S
1998-12-05 | 22.7 | 6 | 7.2 | 20.5556 | 0 | 0 | 2 | 1.5 | 0 | 0 | 0.09 | 15.05 | 3.62 | 3.56 | 69 | N/S | N/S | N/S | N/S | N/S | N/S | N/S | 0.011 | N/S | N/S | 0 | 0.015 | 0 | 0 | 0.014 | 0.09 | N/S | 0 | 0.014 | N/S | 0.02 | 0 | 0 | 0.055 | N/S | N/S | N/S | N/S | N/S | N/S | N/S
1998-12-06 | 32.4 | 5.4 | 7.3 | 19.4444 | 4 | 2 | 2 | 2.5 | 0.5 | 0.0039862 | 0.63 | 12.08 | 3.43 | 3.35 | 67 | N/S | N/S | N/S | N/S | N/S | N/S | N/S | 0.009 | N/S | N/S | 0 | 0.016 | 0 | 0 | 0.017 | 0.12 | N/S | 0 | 0.023 | N/S | 0 | 0 | 0 | 0.05 | N/S | N/S | N/S | N/S | 56.04 | 20.91 | 226
1998-12-07 | 33.7 | 5.7 | 7.2 | 18.3333 | 5 | 2 | 3 | 1.7 | 0.26 | 0.0015203 | 0.6 | 7.25 | 1.91 | 1.83 | 65 | N/S | N/S | 0 | N/S | N/S | N/S | N/S | 0.008 | 0.008 | 0.001 | 0 | 0.016 | 0 | 0 | 0.023 | 0.1 | N/S | 0 | 0.018 | N/S | 0.02 | 0 | 0 | 0 | N/S | N/S | N/S | N/S | N/S | N/S | N/S
1998-12-08 | 27.5 | 6 | 7.1 | 18.3333 | 3 | 0 | 2 | 1.4 | 0.07 | 0.00032552 | 0.27 | 9.84 | 2.56 | 2.5 | 65 | 103 | 0.99 | N/S | N/S | 20000 | 118 | 0 | 0.01 | 0.009 | 0.001 | 0 | 0.018 | 0 | 0 | 0.019 | 0.1 | 0.07 | 0 | 0.011 | 0.17 | 0.02 | 0 | 0 | 0 | 0 | 0 | 0.01 | 0 | N/S | N/S | N/S
1998-12-09 | 25.8 | 6.2 | 7.4 | 18.3333 | 0 | 0 | 0 | 1.5 | 0.11 | 0.0010159 | 0.18 | 12.05 | 3.04 | 2.9 | 65 | N/S | N/S | N/S | 1 | N/S | N/S | N/S | 0.009 | 0.011 | 0.001 | 0 | 0.02 | 0 | 0 | 0.022 | 0.1 | N/S | 0 | 0.014 | N/S | 0 | 0 | 0 | 0 | N/S | N/S | N/S | N/S | N/S | N/S | N/S
1998-12-10 | 25.5 | 6.6 | 7.2 | 18.3333 | T/X | T/X | 2 | 1.3 | 0.07 | 0.00040931 | 0.01 | 13.33 | 2.87 | 2.81 | 65 | N/S | N/S | N/S | N/S | N/S | N/S | N/S | 0.009 | 0.009 | 0.001 | 0 | 0.019 | 0 | 0 | 0.021 | 0.11 | N/S | 0 | 0.015 | N/S | 0 | 0 | 0 | 0 | N/S | N/S | N/S | N/S | 63.87 | 25.02 | 263
1998-12-11 | 24 | 6.6 | 7.2 | 18.3333 | 0 | 0 | 0 | 1.5 | 0.04 | 0.00023389 | 0.01 | 14.73 | 3.99 | 3.83 | 65 | N/S | N/S | N/S | N/S | N/S | N/S | N/S | 0.01 | 0.009 | 0.001 | 0.022 | 0.019 | 0 | 0 | 0.019 | 0.13 | N/S | 0 | 0.012 | N/S | 0.02 | 0 | 0 | 0 | N/S | N/S | N/S | N/S | N/S | N/S | N/S
1998-12-12 | 25.5 | 6.6 | 7.2 | 18.3333 | 0 | 0 | 0 | 1.3 | 0.04 | 0.00023389 | 0.01 | 14.69 | 4.62 | 4.36 | 65 | N/S | N/S | N/S | N/S | N/S | N/S | N/S | 0.019 | N/S | N/S | 0.023 | 0.019 | 0 | 0 | 0.026 | 0.15 | N/S | 0 | 0.02 | N/S | 0.02 | 0.016 | 0 | 0.041 | N/S | N/S | N/S | N/S | N/S | N/S | N/S
1998-12-13 | 24.7 | 7 | 7.1 | 18.3333 | 0 | 0 | 2 | 1.5 | 0.04 | 0.00018601 | 0.01 | 12.8 | 3.54 | 3.38 | 65 | N/S | N/S | N/S | N/S | N/S | N/S | N/S | 0.011 | N/S | N/S | 0 | 0.019 | 0 | 0 | 0.025 | 0.16 | N/S | 0 | 0.011 | N/S | 0.02 | 0.017 | 0 | 0 | N/S | N/S | N/S | N/S | 62.82 | 23.92 | 255
1998-12-14 | 24.9 | 6.4 | 7.4 | 18.8889 | 0 | 0 | 0 | 1.5 | 0.08 | 0.0007695 | 0.13 | 12.11 | 3.22 | 3.13 | 66 | N/S | N/S | 0 | N/S | N/S | N/S | N/S | 0.01 | 0.009 | 0.001 | 0 | 0.019 | 0 | 0 | 0.03 | 0.12 | N/S | 0 | 0.009 | N/S | 0 | 0.01 | 0 | 0 | N/S | N/S | N/S | N/S | N/S | N/S | N/S
1998-12-15 | 25 | 7 | 7.4 | 18.8889 | 2 | 0 | 0 | 1.6 | 0 | 0 | 0.08 | 14.09 | 3.75 | 3.67 | 66 | 113 | 1.2 | N/S | N/S | 2200 | 116 | 0 | 0.011 | 0.009 | 0.001 | 0 | 0.019 | 0 | 0 | 0.027 | 0.12 | 0.08 | 0 | 0.013 | 0.16 | 0 | 0.014 | 0 | 0.044 | 0 | 0 | 0.01 | 0 | N/S | N/S | N/S
1998-12-16 | 22.8 | 7 | 7.2 | 18.8889 | 0 | 0 | 0 | 1.2 | 0.04 | 0.00024363 | 0.01 | 14.82 | 4.03 | 3.9 | 66 | N/S | N/S | N/S | 1 | N/S | N/S | N/S | 0.011 | 0.011 | 0.001 | 0.022 | 0.018 | 0 | 0 | 0.033 | 0.2 | N/S | 0 | 0.017 | N/S | 0 | 0 | 0 | 0.051 | N/S | N/S | N/S | N/S | N/S | N/S | N/S
1998-12-17 | 24.5 | 6.6 | 7.2 | 18.8889 | 2 | 0 | 0 | 1.6 | 0.11 | 0.00066997 | 0.32 | 15.36 | 4.18 | 3.99 | 66 | N/S | N/S | N/S | N/S | N/S | N/S | N/S | 0.011 | 0.011 | 0.001 | 0 | 0.016 | 0 | 0 | 0.022 | 0.16 | N/S | 0 | 0.033 | N/S | 0.02 | 0 | 0 | 0.045 | N/S | N/S | N/S | N/S | 59.45 | 23.02 | 243
1998-12-18 | 24.3 | 5.9 | 7.1 | 18.8889 | 0 | 0 | 2 | 1.6 | 0.07 | 0.00033908 | 0.09 | 14.84 | 4.02 | 3.81 | 66 | N/S | N/S | N/S | N/S | N/S | N/S | N/S | 0.011 | 0.011 | 0.001 | 0 | 0.017 | 0 | 0 | 0.024 | 0.16 | N/S | 0 | 0.027 | N/S | 0 | 0 | 0 | 0.057 | N/S | N/S | N/S | N/S | N/S | N/S | N/S
1998-12-19 | 24.8 | 6.5 | 7.1 | 17.7778 | 0 | 0 | 2 | 1.5 | 0.08 | 0.00035708 | 0.01 | 14.75 | 3.77 | 3.75 | 64 | N/S | N/S | N/S | N/S | N/S | N/S | N/S | 0.011 | N/S | N/S | 0 | 0.017 | 0 | 0 | 0.023 | 0.15 | N/S | 0 | 0.02 | N/S | 0.02 | 0 | 0 | 0.049 | N/S | N/S | N/S | N/S | N/S | N/S | N/S
1998-12-20 | 24.9 | 5.6 | 7.2 | 18.3333 | 0 | 0 | 2 | 1.7 | 0.19 | 0.001111 | 0.21 | 13.19 | 3.9 | 3.64 | 65 | N/S | N/S | N/S | N/S | N/S | N/S | N/S | 0.01 | N/S | N/S | 0 | 0.016 | 0 | 0 | 0.022 | 0.11 | N/S | 0 | 0.019 | N/S | 0.02 | 0 | 0 | 0 | N/S | N/S | N/S | N/S | 56.54 | 21.72 | 231
1998-12-21 | 24.5 | 5.9 | 7.3 | 17.7778 | 0 | 0 | 0 | 1.8 | 0.08 | 0.00056446 | 0.01 | 13.56 | 3.69 | 3.47 | 64 | N/S | N/S | 0 | N/S | N/S | N/S | N/S | 0.009 | 0.011 | 0.001 | 0 | 0.016 | 0 | 0 | 0.021 | 0.09 | N/S | 0 | 0.014 | N/S | 0 | 0 | 0.003 | 0 | N/S | N/S | N/S | N/S | N/S | N/S | N/S
1998-12-22 | 25.4 | 6.5 | 7.2 | 17.7778 | 3 | 0 | 2 | 1.8 | 0 | 0 | 0.01 | 15.68 | 4.47 | 4.2 | 64 | 108 | 1.52 | N/S | N/S | 2200 | 125 | 0 | 0.012 | 0.009 | 0.001 | 0 | 0.017 | 0 | 0 | 0.027 | 0.14 | 0.07 | 0 | 0.025 | 0.13 | 0.02 | 0 | 0 | 0 | 0 | 0 | 0 | 0 | N/S | N/S | N/S
1998-12-23 | 25.5 | 7 | 7.1 | 17.2222 | 3 | 0 | 3 | 2 | 0.11 | 0.00047119 | 0.01 | 14.72 | 4.13 | 3.91 | 63 | N/S | N/S | N/S | 2 | N/S | N/S | N/S | 0.012 | 0.012 | 0.001 | 0 | 0.016 | 0 | 0.004 | 0.028 | 0.12 | N/S | 0 | 0.022 | N/S | 0.02 | 0 | 0.001 | 0 | N/S | N/S | N/S | N/S | N/S | N/S | N/S
1998-12-24 | 25.6 | 6.5 | 7.2 | 17.2222 | 4 | 0 | 3 | 1.9 | 0.05 | 0.00026933 | 0.01 | 14.19 | 3.98 | 3.84 | 63 | N/S | N/S | N/S | N/S | N/S | N/S | N/S | 0.012 | 0.012 | 0.001 | 0 | 0.016 | 0 | 0 | 0.024 | 0.15 | N/S | 0 | 0.018 | N/S | 0.02 | 0 | 0.001 | 0.043 | N/S | N/S | N/S | N/S | 55.76 | 21.28 | 227
1998-12-25 | 23.4 | 7.8 | 7.1 | 17.2222 | 4 | 2 | 3 | 1.7 | 0 | 0 | 0.01 | 12.67 | 3.63 | 3.58 | 63 | N/S | N/S | N/S | N/S | N/S | N/S | N/S | 0.009 | 0.011 | 0.001 | 0 | 0.015 | 0 | 0 | 0.027 | 0.12 | N/S | 0 | 0.011 | N/S | 0.02 | 0 | 0 | 0 | N/S | N/S | N/S | N/S | N/S | N/S | N/S
1998-12-26 | 23.9 | 6.7 | 7.1 | 17.2222 | 3 | 0 | 2 | 1.8 | 0.08 | 0.00034268 | 0.14 | 14.86 | 4.04 | 3.92 | 63 | N/S | N/S | N/S | N/S | N/S | N/S | N/S | 0.009 | N/S | N/S | 0 | 0.017 | 0 | 0 | 0.028 | 0.09 | N/S | 0 | 0.013 | N/S | 0.02 | 0 | 0 | 0 | N/S | N/S | N/S | N/S | N/S | N/S | N/S
1998-12-27 | 23.5 | 7 | 7.2 | 17.2222 | 3 | 2 | 2 | 2 | 0.07 | 0.00037707 | 0.29 | 13.92 | 3.89 | 3.76 | 63 | N/S | N/S | N/S | N/S | N/S | N/S | N/S | 0.01 | N/S | N/S | 0 | 0.015 | 0 | 0 | 0.02 | 0.09 | N/S | 0 | 0.018 | N/S | 0.02 | 0 | 0 | 0 | N/S | N/S | N/S | N/S | 57.2 | 21.3 | 231
1998-12-28 | 23.2 | 6.5 | 7 | 17.2222 | 3 | 0 | 3 | 1.7 | 0.08 | 0.00027244 | 0.01 | 13.37 | 3.6 | 3.52 | 63 | N/S | N/S | 0 | N/S | N/S | N/S | N/S | 0.009 | 0.01 | 0.001 | 0 | 0.015 | 0 | 0 | 0.02 | 0.09 | N/S | 0 | 0.013 | N/S | 0.02 | 0 | 0 | 0 | N/S | N/S | N/S | N/S | N/S | N/S | N/S
1998-12-29 | 23 | 7.1 | 7.1 | 16.6667 | 3 | 0 | 3 | 1.7 | 0.04 | 0.00016441 | 0.01 | 13.72 | 3.66 | 3.48 | 62 | 113 | 1 | N/S | N/S | 2500 | 112 | 0 | 0.01 | 0.01 | 0.002 | 0 | 0.015 | 0 | 0 | 0.019 | 0.1 | 0.06 | 0 | 0.011 | 0.33 | 0.02 | 0 | 0 | 0.051 | 0 | 0 | 0 | 0 | N/S | N/S | N/S
1998-12-30 | 22.8 | 7.2 | 7.1 | 16.6667 | 4 | 0 | 3 | 1.9 | 0.11 | 0.00045212 | 0.09 | 14.98 | 5.85 | 5.31 | 62 | N/S | N/S | N/S | 1 | N/S | N/S | N/S | 0.011 | 0.019 | 0.001 | 0 | 0.015 | 0 | 0 | 0.026 | 0.11 | N/S | 0 | 0.018 | N/S | 0.02 | 0 | 0 | 0.04 | N/S | N/S | N/S | N/S | N/S | N/S | N/S
1998-12-31 | 23.4 | 7.4 | 7.1 | 16.6667 | 2 | 0 | 0 | 1.8 | 0.08 | 0.00032881 | 0.01 | 15.78 | 5.37 | 4.93 | 62 | N/S | N/S | N/S | N/S | N/S | N/S | N/S | 0.012 | 0.012 | 0.002 | 0 | 0.014 | 0 | 0 | 0.027 | 0.1 | N/S | 0 | 0.017 | N/S | 0.02 | 0 | 0 | 0.043 | N/S | N/S | N/S | N/S | 55.64 | 20.48 | 223
Observations | 31 | 31 | 31 | 31 | 30 | 30 | 31 | 31 | 31 | 31 | 31 | 31 | 31 | 31 | 31 | 5 | 5 | 4 | 5 | 5 | 5 | 5 | 31 | 23 | 23 | 31 | 31 | 31 | 31 | 31 | 31 | 5 | 31 | 31 | 5 | 31 | 31 | 31 | 31 | 5 | 5 | 5 | 5 | 9 | 9 | 9
Minimum | 22.7 | 5.4 | 7 | 16.6667 | 0 | 0 | 0 | 1.2 | 0 | 0 | 0.01 | 7.25 | 1.91 | 1.83 | 62 | 103 | 0.99 | 0 | 1 | 2200 | 104 | 0 | 0.008 | 0.008 | 0.001 | 0 | 0.014 | 0 | 0 | 0.01 | 0.09 | 0.06 | 0 | 0.009 | 0.07 | 0 | 0 | 0 | 0 | 0 | 0 | 0 | 0 | 55.64 | 20.48 | 223
Mean | 24.9516 | 6.5097 | 7.1774 | 18.2796 | 1.8 | 0.26667 | 1.6129 | 1.6419 | 0.088387 | 0.00052754 | 0.12065 | 13.7781 | 3.8258 | 3.669 | 64.9032 | 108.2 | 1.142 | 0 | 1.6 | 5840 | 115 | 0 | 0.011323 | 0.011435 | 0.001087 | 0.0021613 | 0.016839 | 0 | 0.00012903 | 0.022129 | 0.11903 | 0.074 | 0 | 0.017097 | 0.172 | 0.012903 | 0.0023226 | 0.00019355 | 0.019677 | 0 | 0 | 0.004 | 0 | 58.3322 | 22.1267 | 236.7778
Maximum | 33.7 | 7.8 | 7.4 | 20.5556 | 5 | 2 | 3 | 2.5 | 0.5 | 0.0039862 | 0.63 | 15.78 | 5.85 | 5.31 | 69 | 113 | 1.52 | 0 | 3 | 20000 | 125 | 0 | 0.019 | 0.019 | 0.002 | 0.023 | 0.02 | 0 | 0.004 | 0.033 | 0.2 | 0.09 | 0 | 0.033 | 0.33 | 0.02 | 0.017 | 0.003 | 0.057 | 0 | 0 | 0.01 | 0 | 63.87 | 25.02 | 263
MDL |  |  |  |  | 2 | 2 | 2 | 0.5 | 0.04 |  | 0.01 | 0.02 | 0.3 | 0.3 |  | 2 | 0.03 | 2 | 1 | 10 | 1 | 0.2 | 0.003 | 0.003 | 0.001 | 0.02 | 0.002 | 0.002 | 0.004 | 0.005 | 0.01 | 0.01 | 0.03 | 0.001 | 0.04 | 0.02 | 0.01 | 0.001 | 0.04 | 0.02 | 0.001 | 0.007 | 2 | 0.02 | 0.01
ANNUAL:
Observations | 364 | 364 | 364 | 304 | 364 | 364 | 365 | 365 | 365 | 304 | 365 | 365 | 365 | 365 | 304 | 52 | 51 | 51 | 51 | 155 | 51 | 51 | 365 | 260 | 251 | 365 | 365 | 365 | 365 | 365 | 365 | 52 | 365 | 365 | 52 | 365 | 365 | 365 | 365 | 52 | 52 | 52 | 51 | 110 | 110 | 110
Minimum | 15.2 | 5.2 | 6.4 | 11.1111 | 0 | 0 | 0 | 1 | 0 | 0 | 0 | 3.51 | 0.94 | 0.88 | 52 | 82 | 0.81 | 0 | 0 | 10 | 72 | 0 | 0 | 0.003 | 0 | 0 | 0.004 | 0 | 0 | 0 | 0 | 0 | 0 | 0 | 0 | 0 | 0 | 0 | 0 | 0 | 0 | 0 | 0 | 24.85 | 8.97 | 99
Mean | 27.0228 | 6.7011 | 7.0203 | 17.6535 | 2.0962 | 0.66758 | 2.0466 | 1.8066 | 0.22529 | 0.00091039 | 0.090575 | 11.4181 | 3.1474 | 2.9873 | 63.7763 | 140.75 | 1.1414 | 0.68627 | 1.6863 | 31.0347 | 123.1765 | 0.20275 | 0.012123 | 0.013296 | 0.0028088 | 0.0021945 | 0.021548 | 0.00030411 | 0.00094247 | 0.013838 | 0.12742 | 0.080769 | 0.0027945 | 0.034822 | 0.11808 | 0.005726 | 0.0058192 | 0.00067945 | 0.04274 | 0.00019231 | 9.6154e-05 | 0.0067308 | 0.48039 | 63.931 | 24.5889 | 260.8818
Maximum | 56.5 | 8.5 | 7.4 | 23.3333 | 14 | 10 | 10 | 4.4 | 1.4 | 0.0048123 | 1.18 | 17.58 | 9.1 | 8.36 | 74 | 255 | 1.76 | 14 | 5 | 62000 | 186 | 1.47 | 0.027 | 0.028 | 0.008 | 0.024 | 0.439 | 0.018 | 0.115 | 0.071 | 0.77 | 0.17 | 0.18 | 0.125 | 0.55 | 0.1 | 0.063 | 0.019 | 0.463 | 0.01 | 0.003 | 0.13 | 7 | 86.98 | 35.91 | 364

## Egan Outfall 1999
Date | Flow MGD | D.O. mg/L | pH | BOD5 mg/L | CBOD5 mg/L | SS mg/L | TKN mg/L | NH3-N mg/L | Org-N mg/L | NO2-N mg/L | NO3-N mg/L | NO2+NO3 mg/L | Tot P mg/L | Sol P mg/L | Cl mg/L | F mg/L | FOG mg/L | Phenol ug/L | FEC COL CFU/100ml | SO4 mg/L | SO3 mg/L | CN (COMP) mg/L | CN (GRAB) mg/L | CN-WAD mg/L | As mg/L | Ba mg/L | Cd mg/L | Cr mg/L | Cu mg/L | Fe mg/L | Fe-S mg/L | Pb mg/L | Mn mg/L | Hg ug/L | Ni mg/L | Se mg/L | Ag mg/L | Zn mg/L | Sb mg/L | Be mg/L | Tl mg/L | Cr+6 ug/L | Ca mg/L | Mg mg/L | Hardness mg/L CaCO3
3
1999-01-01 | 23.8 | 6.4 | 7.1 | 3 | 0 | 3 | 2.4 | 0.06 | 2.34 | 0 | 13.87 | 13.87 | 4.07 | 4.06 | N/S | N/S | N/S | N/S | N/S | N/S | N/S | 0.011 | 0.014 | 0.001 | 0 | 0.014 | 0 | 0 | 0.023 | 0.13 | N/S | 0 | 0.017 | N/S | 0 | 0 | 0.001 | 0.042 | N/S | N/S | N/S | N/S | N/S | N/S | N/S
1999-01-02 | 22.3 | 6 | 7.1 | 0 | 0 | 2 | 2.3 | 0.09 | 2.21 | 0 | 13.39 | 13.39 | 3.64 | 3.46 | N/S | N/S | N/S | N/S | N/S | N/S | N/S | 0.009 | N/S | N/S | 0 | 0.014 | 0 | 0 | 0.023 | 0.09 | N/S | 0 | 0.015 | N/S | 0 | 0.007 | 0 | 0 | N/S | N/S | N/S | N/S | N/S | N/S | N/S
1999-01-03 | 23.9 | 6.1 | 6.9 | 3 | 0 | 2 | 2.5 | 0.15 | 2.35 | 0.25 | 12.86 | 13.11 | 3.43 | 3.26 | N/S | N/S | N/S | N/S | N/S | N/S | N/S | 0.009 | N/S | N/S | 0 | 0.014 | 0 | 0 | 0.021 | 0.12 | N/S | 0 | 0.018 | N/S | 0 | 0 | 0 | 0 | N/S | N/S | N/S | N/S | 54.46 | 20.52 | 0
1999-01-04 | 21.9 | 6.1 | 7.1 | 0 | 0 | 3 | 1.6 | 0.07 | 1.53 | 0 | 13.14 | 13.14 | 3.3 | 3.15 | N/S | N/S | 0 | N/S | N/S | N/S | N/S | 0.009 | 0.01 | 0.001 | 0 | 0.014 | 0 | 0 | 0.025 | 0.09 | N/S | 0 | 0.012 | N/S | 0 | 0 | 0 | 0 | N/S | N/S | N/S | N/S | N/S | N/S | N/S
1999-01-05 | 24.1 | 6.4 | 7.1 | 0 | 0 | 2 | 1.5 | 0.03 | 1.47 | 0 | 15.19 | 15.19 | 3.95 | 3.85 | 134 | 1.19 | N/S | N/S | 2400 | 96 | 0 | 0.012 | 0.009 | 0.001 | 0 | 0.014 | 0 | 0 | 0.023 | 0.17 | 0.07 | 0 | 0.013 | 0.21 | 0 | 0 | 0.001 | 0.048 | 0 | 0 | 0 | 0 | N/S | N/S | N/S
1999-01-06 | 23 | 7.5 | 7.2 | 0 | 0 | 2 | 1.6 | 0.02 | 1.58 | 0 | 15.83 | 15.83 | 4.81 | 4.7 | N/S | N/S | N/S | 0 | N/S | N/S | N/S | 0.016 | 0.012 | 0.001 | 0 | 0.015 | 0 | 0 | 0.024 | 0.17 | N/S | 0 | 0.022 | N/S | 0 | 0.002 | 0.001 | 0.055 | N/S | N/S | N/S | N/S | N/S | N/S | N/S
1999-01-07 | 23.2 | 7.6 | 7.1 | 3 | 0 | 1 | 1.7 | 0.05 | 1.65 | 0 | 17.07 | 17.07 | 5.23 | 5.13 | N/S | N/S | N/S | N/S | N/S | N/S | N/S | 0.012 | 0.015 | 0.001 | 0 | 0.014 | 0 | 0 | 0.021 | 0.12 | N/S | 0 | 0.026 | N/S | 0 | 0 | 0 | 0.044 | N/S | N/S | N/S | N/S | 54.8 | 20.21 | 0
1999-01-08 | 23.7 | 6.1 | 7.1 | 2 | 0 | 2 | 1.8 | 0.09 | 1.71 | 0 | 16.05 | 16.05 | 4.48 | 4.28 | N/S | N/S | N/S | N/S | N/S | N/S | N/S | 0.013 | 0.013 | 0.001 | 0 | 0.014 | 0 | 0 | 0.03 | 0.21 | N/S | 0 | 0.036 | N/S | 0.025 | 0 | 0.001 | 0.054 | N/S | N/S | N/S | N/S | N/S | N/S | N/S
1999-01-09 | 23.1 | 7.3 | 7.2 | 0 | 0 | 2 | 1.6 | 0.05 | 1.55 | 0 | 15.01 | 15.01 | 3.9 | 3.76 | N/S | N/S | N/S | N/S | N/S | N/S | N/S | 0.012 | N/S | N/S | 0 | 0.014 | 0 | 0 | 0.025 | 0.14 | N/S | 0 | 0.033 | N/S | 0.023 | 0 | 0 | 0.047 | N/S | N/S | N/S | N/S | N/S | N/S | N/S
1999-01-10 | 24.6 | 6.7 | 6.9 | 3 | 0 | 1 | 1.6 | 0.02 | 1.58 | 0 | 13.66 | 13.66 | 4.12 | 3.94 | N/S | N/S | N/S | N/S | N/S | N/S | N/S | 0.01 | N/S | N/S | 0 | 0.014 | 0 | 0 | 0.025 | 0.12 | N/S | 0 | 0.031 | N/S | 0.021 | 0 | 0.001 | 0.044 | N/S | N/S | N/S | N/S | 53.57 | 19.6 | 0
1999-01-11 | 24.1 | 6.9 | 7.1 | 4 | 0 | 3 | 1.2 | 0.09 | 1.11 | 0 | 10.68 | 10.68 | 3.26 | 3.13 | N/S | N/S | 3 | N/S | N/S | N/S | N/S | 0.009 | 0.008 | 0.001 | 0 | 0.013 | 0 | 0 | 0.025 | 0.06 | N/S | 0 | 0.02 | N/S | 0 | 0 | 0.004 | 0 | N/S | N/S | N/S | N/S | N/S | N/S | N/S
1999-01-12 | 21.8 | 7.1 | 7.1 | 2 | 0 | 3 | 1.3 | 0.02 | 1.28 | 0 | 11.5 | 11.5 | 3.15 | 3.14 | 143 | 1 | N/S | N/S | 2700 | 92 | 0 | 0.01 | 0.008 | 0 | 0 | 0.014 | 0 | 0 | 0.026 | 0.12 | 0.04 | 0 | 0.03 | 0.04 | 0 | 0 | 0 | 0.052 | 0 | 0 | 0 | 0 | N/S | N/S | N/S
1999-01-13 | 24.1 | 5.9 | 7.2 | 2 | 0 | 2 | 1.8 | 0.12 | 1.68 | 0.09 | 12.45 | 12.54 | 3.42 | 3.31 | N/S | N/S | N/S | 2 | N/S | N/S | N/S | 0.011 | 0.011 | 0 | 0 | 0.014 | 0 | 0 | 0.018 | 0.2 | N/S | 0 | 0.036 | N/S | 0 | 0 | 0 | 0.051 | N/S | N/S | N/S | N/S | N/S | N/S | N/S
1999-01-14 | 22.7 | 6.1 | 7.4 | 2 | 0 | 1 | 1.2 | 0.04 | 1.16 | 0 | 13.38 | 13.38 | 3.19 | 3.09 | N/S | N/S | N/S | N/S | N/S | N/S | N/S | 0.011 | 0.013 | 0.001 | 0 | 0.015 | 0 | 0 | 0.029 | 0.23 | N/S | 0 | 0.043 | N/S | 0 | 0 | 0.003 | 0.057 | N/S | N/S | N/S | N/S | 54.65 | 19.77 | 0
1999-01-15 | 23.4 | 6.3 | 7.4 | 3 | 0 | 3 | 1.3 | 0.03 | 1.27 | 0 | 14.06 | 14.06 | 3.27 | 3.14 | N/S | N/S | N/S | N/S | N/S | N/S | N/S | 0.013 | 0.011 | 0.001 | 0 | 0.017 | 0 | 0 | 0.026 | 0.19 | N/S | 0 | 0.043 | N/S | 0 | 0 | 0 | 0.05 | N/S | N/S | N/S | N/S | N/S | N/S | N/S
1999-01-16 | 24.7 | 6.3 | 7.2 | 0 | 0 | 2 | 1.3 | 0.03 | 1.27 | 0 | 14.91 | 14.91 | 4.19 | 4.08 | N/S | N/S | N/S | N/S | N/S | N/S | N/S | 0.012 | N/S | N/S | 0 | 0.016 | 0 | 0 | 0.023 | 0.21 | N/S | 0 | 0.061 | N/S | 0 | 0 | 0 | 0.049 | N/S | N/S | N/S | N/S | N/S | N/S | N/S
1999-01-17 | 30.9 | 6.8 | 7.3 | 8 | 3 | 2 | 2.1 | 0.68 | 1.42 | 0.2 | 11.4 | 11.6 | 3.56 | 3.52 | N/S | N/S | N/S | N/S | N/S | N/S | N/S | 0.01 | N/S | N/S | 0 | 0.016 | 0 | 0 | 0.021 | 0.17 | N/S | 0 | 0.035 | N/S | 0 | 0 | 0 | 0.056 | N/S | N/S | N/S | N/S | 56.58 | 20.24 | 0
1999-01-18 | 31.3 | 6.3 | 7.1 | 4 | 0 | 3 | 2.5 | 0.74 | 1.76 | 0.3 | 7.8 | 8.1 | 2.42 | 2.33 | N/S | N/S | 3 | N/S | N/S | N/S | N/S | 0.009 | 0.011 | 0.002 | 0 | 0.019 | 0 | 0 | 0.026 | 0.13 | N/S | 0 | 0.041 | N/S | 0 | 0.011 | 0 | 0 | N/S | N/S | N/S | N/S | N/S | N/S | N/S
1999-01-19 | 26.1 | 6.8 | 7.1 | 0 | 0 | 4 | 1.4 | 0.03 | 1.37 | 0 | 9.99 | 9.99 | 1.93 | 1.86 | 309 | 1 | N/S | N/S | 5500 | 147 | 0 | 0.01 | 0.01 | 0.002 | 0 | 0.022 | 0 | 0 | 0.021 | 0.14 | 0.01 | 0 | 0.023 | 0.22 | 0 | 0.006 | 0.001 | 0.041 | 0 | 0 | 0 | 0 | N/S | N/S | N/S
1999-01-20 | 26.1 | 6.1 | 6.9 | 2 | 0 | 2 | 1.4 | 0.02 | 1.38 | 0 | 12.45 | 12.45 | 2.55 | 2.34 | N/S | N/S | N/S | 1 | N/S | N/S | N/S | 0.008 | 0.013 | 0.002 | 0 | 0.023 | 0 | 0 | 0.022 | 0.06 | N/S | 0 | 0.015 | N/S | 0 | 0 | 0 | 0.044 | N/S | N/S | N/S | N/S | N/S | N/S | N/S
1999-01-21 | 27.2 | 6.8 | 7.1 | 0 | 0 | 2 | 1.7 | 0.04 | 1.66 | 0 | 13.06 | 13.06 | 3.44 | 3.35 | N/S | N/S | N/S | N/S | N/S | N/S | N/S | 0.01 | 0.008 | 0.002 | 0 | 0.023 | 0 | 0 | 0.022 | 0.07 | N/S | 0 | 0.027 | N/S | 0 | 0 | 0 | 0.043 | N/S | N/S | N/S | N/S | 68.25 | 25.42 | 0
1999-01-22 | 53.4 | 6.2 | 7.1 | 4 | 0 | 4 | 2.3 | 0.67 | 1.63 | 0.31 | 7.22 | 7.53 | 1.96 | 1.85 | N/S | N/S | N/S | N/S | N/S | N/S | N/S | 0.007 | 0.013 | 0.002 | 0 | 0.022 | 0 | 0 | 0.017 | 0.05 | N/S | 0 | 0.048 | N/S | 0 | 0 | 0 | 0 | N/S | N/S | N/S | N/S | N/S | N/S | N/S
1999-01-23 | 54.1 | 7.1 | 7.1 | 0 | 0 | 3 | 1.1 | 0.08 | 1.02 | 0.23 | 6.12 | 6.35 | 1.35 | 1.27 | N/S | N/S | N/S | N/S | N/S | N/S | N/S | 0.005 | N/S | N/S | 0 | 0.026 | 0 | 0 | 0.014 | 0.06 | N/S | 0 | 0.035 | N/S | 0 | 0 | 0 | 0 | N/S | N/S | N/S | N/S | N/S | N/S | N/S
1999-01-24 | 56.8 | 6.8 | 7.1 | 3 | 0 | 2 | 1.2 | 0.08 | 1.12 | 0.26 | 6.37 | 6.63 | 0.69 | 0.65 | N/S | N/S | N/S | N/S | N/S | N/S | N/S | 0.007 | N/S | N/S | 0 | 0.029 | 0 | 0 | 0.013 | 0.03 | N/S | 0 | 0.021 | N/S | 0 | 0 | 0 | 0 | N/S | N/S | N/S | N/S | 76.15 | 29.95 | 313
1999-01-25 | 48 | 5.6 | 7.2 | 4 | 0 | 3 | 1.8 | 0.38 | 1.42 | 0.66 | 5.49 | 6.15 | 1.06 | 1 | N/S | N/S | 0 | N/S | N/S | N/S | N/S | 0.007 | 0.007 | 0.002 | 0 | 0.032 | 0 | 0 | 0.018 | 0.07 | N/S | 0 | 0.055 | N/S | 0 | 0 | 0.001 | 0 | N/S | N/S | N/S | N/S | N/S | N/S | N/S
1999-01-26 | 33.8 | 6.9 | 7 | 0 | 0 | 3 | 1.2 | 0.05 | 1.15 | 0.17 | 6.99 | 7.16 | 0.89 | 0.83 | 233 | 1 | N/S | N/S | 8700 | 117 | 0 | 0.008 | 0.005 | 0.001 | 0 | 0.032 | 0 | 0 | 0.025 | 0.11 | 0.06 | 0 | 0.055 | 0 | 0 | 0 | 0 | 0.047 | 0 | 0 | 0 | 0 | N/S | N/S | N/S
1999-01-27 | 37.4 | 7.2 | 7.1 | 0 | 0 | 2 | 1.4 | 0.1 | 1.3 | 0.53 | 8.13 | 8.66 | 1.42 | 1.38 | N/S | N/S | N/S | 1 | N/S | N/S | N/S | 0.011 | 0.01 | 0.001 | 0 | 0.033 | 0 | 0 | 0.022 | 0.1 | N/S | 0 | 0.058 | N/S | 0 | 0 | 0 | 0.048 | N/S | N/S | N/S | N/S | N/S | N/S | N/S
1999-01-28 | 41.7 | 6.7 | 7.2 | 0 | 0 | 1 | 1.1 | 0.02 | 1.08 | 0.47 | 7.56 | 8.03 | 1.88 | 1.8 | N/S | N/S | N/S | N/S | N/S | N/S | N/S | 0.009 | 0.01 | 0.001 | 0 | 0.03 | 0 | 0 | 0.02 | 0.09 | N/S | 0 | 0.059 | N/S | 0 | 0 | 0 | 0.041 | N/S | N/S | N/S | N/S | 80.51 | 32.06 | 333
1999-01-29 | 36 | 7.4 | 7.3 | 0 | 0 | 2 | 1.3 | 0.06 | 1.24 | 0.45 | 8.42 | 8.87 | 1.92 | 1.75 | N/S | N/S | N/S | N/S | N/S | N/S | N/S | 0.006 | 0.008 | 0.001 | 0 | 0.032 | 0 | 0 | 0.02 | 0.07 | N/S | 0 | 0.061 | N/S | 0 | 0 | 0 | 0 | N/S | N/S | N/S | N/S | N/S | N/S | N/S
1999-01-30 | 34.5 | 7.1 | 7.2 | 0 | 0 | 2 | 1.3 | 0.16 | 1.14 | 0.73 | 8.43 | 9.16 | 2.67 | 2.64 | N/S | N/S | N/S | N/S | N/S | N/S | N/S | 0.009 | N/S | N/S | 0 | 0.031 | 0 | 0 | 0.019 | 0.09 | N/S | 0 | 0.051 | N/S | 0 | 0.002 | 0 | 0.044 | N/S | N/S | N/S | N/S | N/S | N/S | N/S
1999-01-31 | 34 | 6.7 | 7.3 | 0 | 0 | 3 | 1.4 | 0.14 | 1.26 | 0.63 | 7.26 | 7.89 | 2 | 1.86 | N/S | N/S | N/S | N/S | N/S | N/S | N/S | 0.009 | N/S | N/S | 0 | 0.03 | 0 | 0 | 0.021 | 0.07 | N/S | 0 | 0.042 | N/S | 0 | 0.001 | 0 | 0.04 | N/S | N/S | N/S | N/S | 78.14 | 31.26 | 324
Observations | 31 | 31 | 31 | 31 | 31 | 31 | 31 | 31 | 31 | 31 | 31 | 31 | 31 | 31 | 4 | 4 | 4 | 4 | 4 | 4 | 4 | 31 | 21 | 21 | 31 | 31 | 31 | 31 | 31 | 31 | 4 | 31 | 31 | 4 | 31 | 31 | 31 | 31 | 4 | 4 | 4 | 4 | 9 | 9 | 9
Minimum | 21.8 | 5.6 | 6.9 | 0 | 0 | 1 | 1.1 | 0.02 | 1.02 | 0 | 5.49 | 6.15 | 0.69 | 0.65 | 134 | 1 | 0 | 0 | 2400 | 92 | 0 | 0.005 | 0.005 | 0 | 0 | 0.013 | 0 | 0 | 0.013 | 0.03 | 0.01 | 0 | 0.012 | 0 | 0 | 0 | 0 | 0 | 0 | 0 | 0 | 0 | 53.57 | 19.6 | 0
Mean | 30.5065 | 6.6226 | 7.1387 | 1.6774 | 0.096774 | 2.3226 | 1.6097 | 0.13581 | 1.4739 | 0.17032 | 11.2819 | 11.4523 | 2.9403 | 2.8358 | 204.75 | 1.0475 | 1.5 | 1 | 4196.2779 | 113 | 0 | 0.0098065 | 0.010429 | 0.0011905 | 0 | 0.020323 | 0 | 0 | 0.022194 | 0.11871 | 0.045 | 0 | 0.034903 | 0.1175 | 0.0022258 | 0.00093548 | 0.00045161 | 0.032161 | 0 | 0 | 0 | 0 | 64.1233 | 24.3367 | 107.7778
Maximum | 56.8 | 7.6 | 7.4 | 8 | 3 | 4 | 2.5 | 0.74 | 2.35 | 0.73 | 17.07 | 17.07 | 5.23 | 5.13 | 309 | 1.19 | 3 | 2 | 8700 | 147 | 0 | 0.016 | 0.015 | 0.002 | 0 | 0.033 | 0 | 0 | 0.03 | 0.23 | 0.07 | 0 | 0.061 | 0.22 | 0.025 | 0.011 | 0.004 | 0.057 | 0 | 0 | 0 | 0 | 80.51 | 32.06 | 333
1999-02-01 | 32.1 | 6.8 | 7.3 | 2 | 0 | 4 | 1.4 | 0.28 | 1.12 | 0.62 | 7.15 | 7.77 | 2.04 | 1.8 | N/S | N/S | 0 | N/S | N/S | N/S | N/S | 0.008 | 0.006 | 0.002 | 0 | 0.03 | 0 | 0 | 0.01 | 0.03 | N/S | 0 | 0.039 | N/S | 0 | 0 | 0 | 0.04 | N/S | N/S | N/S | N/S | N/S | N/S | N/S
1999-02-02 | 39.8 | 6.8 | 7.3 | 0 | 0 | 1 | 1.5 | 0.17 | 1.33 | 0.52 | 7.96 | 8.48 | 1.77 | 1.52 | 226 | 0.99 | N/S | N/S | 2800 | 136 | 0 | 0.049 | 0.017 | 0.001 | 0 | 0.03 | 0 | 0 | 0.011 | 0.07 | 0.01 | 0 | 0.08 | 0.2 | 0 | 0 | 0 | 0.041 | 0 | 0 | 0.01 | 0 | N/S | N/S | N/S
1999-02-03 | 38.5 | 7.1 | 7.1 | 0 | 0 | 2 | 1.6 | 0.21 | 1.39 | 0.7 | 7.58 | 8.28 | 2.37 | 2.11 | N/S | N/S | N/S | 0 | N/S | N/S | N/S | 0.046 | 0.053 | 0.008 | 0.021 | 0.031 | 0 | 0 | 0.011 | 0.06 | N/S | 0 | 0.068 | N/S | 0 | 0.001 | 0 | 0.042 | N/S | N/S | N/S | N/S | N/S | N/S | N/S
1999-02-04 | 37.1 | 6.7 | 7.1 | 3 | 0 | 2 | 2 | 0.43 | 1.57 | 0.88 | 8 | 8.88 | 3.23 | 2.99 | N/S | N/S | N/S | N/S | N/S | N/S | N/S | 0.017 | 0.027 | 0.005 | 0.02 | 0.031 | 0 | 0 | 0.012 | 0.07 | N/S | 0 | 0.066 | N/S | 0 | 0.006 | 0 | 0.057 | N/S | N/S | N/S | N/S | 79.72 | 32.18 | 332
1999-02-05 | 34.5 | 7.2 | 7.2 | 4 | 0 | 2 | 1.8 | 0.47 | 1.33 | 0.82 | 8.73 | 9.55 | 2.68 | 2.59 | N/S | N/S | N/S | N/S | N/S | N/S | N/S | 0.012 | 0.013 | 0.002 | 0.022 | 0.029 | 0 | 0 | 0.01 | 0.06 | N/S | 0 | 0.057 | N/S | 0 | 0.001 | 0 | 0 | N/S | N/S | N/S | N/S | N/S | N/S | N/S
1999-02-06 | 37.6 | 6.9 | 7.2 | 3 | 0 | 3 | 2.3 | 0.62 | 1.68 | 0.61 | 7.88 | 8.49 | 2.16 | 2.06 | N/S | N/S | N/S | N/S | N/S | N/S | N/S | 0.009 | N/S | N/S | 0.02 | 0.029 | 0 | 0 | 0.012 | 0.06 | N/S | 0 | 0.051 | N/S | 0 | 0 | 0 | 0.05 | N/S | N/S | N/S | N/S | N/S | N/S | N/S
1999-02-07 | 33.4 | 7.3 | 7.3 | 2 | 0 | 3 | 2 | 0.62 | 1.38 | 0.32 | 7.23 | 7.55 | 1.84 | 1.76 | N/S | N/S | N/S | N/S | N/S | N/S | N/S | 0.007 | N/S | N/S | 0.023 | 0.028 | 0 | 0 | 0.009 | 0.05 | N/S | 0 | 0.032 | N/S | 0 | 0 | 0 | 0 | N/S | N/S | N/S | N/S | 77.54 | 30.74 | 320
1999-02-08 | 31.4 | 7 | 7.4 | 3 | 0 | 4 | 1.8 | 0.48 | 1.32 | 0.45 | 7.42 | 7.87 | 1.85 | 1.7 | N/S | N/S | 0 | N/S | N/S | N/S | N/S | 0.007 | 0.006 | 0.001 | 0.02 | 0.027 | 0 | 0 | 0.01 | 0.03 | N/S | 0 | 0.029 | N/S | 0 | 0 | 0 | 0 | N/S | N/S | N/S | N/S | N/S | N/S | N/S
1999-02-09 | 30.2 | 7.2 | 7.2 | 3 | 0 | 3 | 1.6 | 0.2 | 1.4 | 0.46 | 9.73 | 10.19 | 2.37 | 2.19 | 183 | 2.14 | N/S | N/S | 1400 | 138 | 0 | 0.01 | 0.007 | 0.003 | 0.02 | 0.027 | 0 | 0 | 0.011 | 0.06 | 0 | 0 | 0.037 | 0.04 | 0 | 0 | 0 | 0.041 | 0 | 0 | 0 | 0 | N/S | N/S | N/S
1999-02-10 | 29 | 6.8 | 7.1 | 0 | 0 | 3 | 1.4 | 0.09 | 1.31 | 0.17 | 10.66 | 10.83 | 2.99 | 2.71 | N/S | N/S | N/S | 1 | N/S | N/S | N/S | 0.013 | 0.01 | 0.002 | 0.029 | 0.028 | 0 | 0 | 0.013 | 0.12 | N/S | 0 | 0.036 | N/S | 0 | 0 | 0 | 0.044 | N/S | N/S | N/S | N/S | N/S | N/S | N/S
1999-02-11 | 34.3 | 7.2 | 7.3 | 3 | 0 | 2 | 2.9 | 0.77 | 2.13 | 0.25 | 10.72 | 10.97 | 3.2 | 3.09 | N/S | N/S | N/S | N/S | N/S | N/S | N/S | 0.011 | 0.011 | 0.001 | 0.02 | 0.027 | 0 | 0 | 0.026 | 0.13 | N/S | 0 | 0.035 | N/S | 0 | 0 | 0 | 0 | N/S | N/S | N/S | N/S | 76.1 | 30.37 | 315
1999-02-12 | 36.7 | 7 | 7.3 | 4 | 0 | 1 | 1.8 | 0.53 | 1.27 | 0 | 9.33 | 9.33 | 2.54 | 2.45 | N/S | N/S | N/S | N/S | N/S | N/S | N/S | 0.01 | 0.005 | 0.001 | 0 | 0.025 | 0 | 0 | 0.018 | 0.1 | N/S | 0 | 0.032 | N/S | 0 | 0 | 0 | 0.043 | N/S | N/S | N/S | N/S | N/S | N/S | N/S
1999-02-13 | 32.7 | 6.1 | 7.2 | 3 | 0 | 1 | 1.2 | 0.15 | 1.05 | 0.12 | 10.19 | 10.31 | 2.52 | 2.32 | N/S | N/S | N/S | N/S | N/S | N/S | N/S | 0.01 | N/S | N/S | 0 | 0.026 | 0 | 0 | 0.026 | 0.11 | N/S | 0 | 0.037 | N/S | 0 | 0 | 0 | 0.043 | N/S | N/S | N/S | N/S | N/S | N/S | N/S
1999-02-14 | 30 | 6.9 | 7.1 | 4 | 0 | 2 | 1.2 | 0.21 | 0.99 | 0.09 | 9.05 | 9.14 | 2.16 | 2.03 | N/S | N/S | N/S | N/S | N/S | N/S | N/S | 0.009 | N/S | N/S | 0 | 0.027 | 0 | 0 | 0.026 | 0.08 | N/S | 0 | 0.025 | N/S | 0 | 0 | 0 | 0 | N/S | N/S | N/S | N/S | 75.3 | 30.17 | 312
1999-02-15 | 29.8 | 7.8 | 7.1 | 5 | 2 | 3 | 2.6 | 0.85 | 1.75 | 0.24 | 10.34 | 10.58 | 2.5 | 2.3 | N/S | N/S | 0 | N/S | N/S | N/S | N/S | 0.009 | 0.004 | 0.001 | 0 | 0.026 | 0 | 0 | 0.022 | 0.08 | N/S | 0 | 0.027 | N/S | 0 | 0 | 0 | 0 | N/S | N/S | N/S | N/S | N/S | N/S | N/S
1999-02-16 | 29.4 | 6.9 | 7 | 4 | 0 | 2 | 1.6 | 0.09 | 1.51 | 0 | 12.11 | 12.11 | 3.26 | 3.14 | 173 | 1 | N/S | N/S | 1100 | 148 | 0 | 0.009 | 0.011 | 0.001 | 0 | 0.025 | 0 | 0 | 0.023 | 0.11 | 0.02 | 0 | 0.022 | 0.07 | 0 | 0 | 0 | 0.04 | 0 | 0 | 0 | 0 | N/S | N/S | N/S
1999-02-17 | 29.8 | 7.5 | 7.1 | 2 | 0 | 2 | 1.5 | 0.04 | 1.46 | 0 | 12.08 | 12.08 | 2.67 | 2.47 | N/S | N/S | N/S | 0 | N/S | N/S | N/S | 0.01 | 0.008 | 0.001 | 0 | 0.024 | 0 | 0 | 0.018 | 0.15 | N/S | 0 | 0.026 | N/S | 0 | 0 | 0.001 | 0.042 | N/S | N/S | N/S | N/S | N/S | N/S | N/S
1999-02-18 | 26.5 | 7.2 | 6.9 | 3 | 0 | 3 | 2 | 0.08 | 1.92 | 0 | 12.35 | 12.35 | 2.87 | 2.77 | N/S | N/S | N/S | N/S | N/S | N/S | N/S | 0.011 | 0.011 | 0.003 | 0.021 | 0.024 | 0 | 0 | 0.024 | 0.13 | N/S | 0 | 0.031 | N/S | 0 | 0 | 0.001 | 0.051 | N/S | N/S | N/S | N/S | 72.57 | 28.61 | 299
1999-02-19 | 26.5 | 6.7 | 7 | 3 | 0 | 1 | 1.4 | 0.1 | 1.3 | 0 | 13.24 | 13.24 | 3.66 | 3.42 | N/S | N/S | N/S | N/S | N/S | N/S | N/S | 0.01 | 0.01 | 0.001 | 0 | 0.024 | 0 | 0 | 0.028 | 0.11 | N/S | 0 | 0.028 | N/S | 0 | 0.003 | 0.001 | 0.06 | N/S | N/S | N/S | N/S | N/S | N/S | N/S
1999-02-20 | 27.3 | 6.7 | 7.1 | 3 | 0 | 2 | 1.3 | 0.13 | 1.17 | 0 | 14.5 | 14.5 | 4.09 | 3.84 | N/S | N/S | N/S | N/S | N/S | N/S | N/S | 0.015 | N/S | N/S | 0 | 0.022 | 0 | 0 | 0.022 | 0.09 | N/S | 0 | 0.03 | N/S | 0 | 0 | 0 | 0.043 | N/S | N/S | N/S | N/S | N/S | N/S | N/S
1999-02-21 | 26.1 | 7.1 | 7.2 | 3 | 0 | 2 | 1.2 | 0.11 | 1.09 | 0 | 11.89 | 11.89 | 3.21 | 2.9 | N/S | N/S | N/S | N/S | N/S | N/S | N/S | 0.01 | N/S | N/S | 0 | 0.021 | 0 | 0 | 0.023 | 0.07 | N/S | 0 | 0.026 | N/S | 0 | 0.001 | 0 | 0 | N/S | N/S | N/S | N/S | 66.82 | 26.28 | 275
1999-02-22 | 23.5 | 7.2 | 7.1 | 3 | 0 | 2 | 1.6 | 0.2 | 1.4 | 0 | 12.56 | 12.56 | 2.88 | 2.62 | N/S | N/S | 0 | N/S | N/S | N/S | N/S | 0.01 | 0.009 | 0.001 | 0 | 0.022 | 0 | 0 | 0.022 | 0.07 | N/S | 0 | 0.021 | N/S | 0 | 0 | 0 | 0.044 | N/S | N/S | N/S | N/S | N/S | N/S | N/S
1999-02-23 | 29.6 | 6.8 | 7.1 | 4 | 0 | 2 | 2 | 0.33 | 1.67 | 0.09 | 17.12 | 17.21 | 3.27 | 3.09 | 154 | 1 | N/S | N/S | 1200 | 106 | 0 | 0.012 | 0.014 | 0.001 | 0 | 0.022 | 0 | 0 | 0.028 | 0.11 | 0 | 0 | 0.038 | 0.15 | 0 | 0.006 | 0 | 0.06 | 0 | 0 | 0 | 0 | N/S | N/S | N/S
1999-02-24 | 24.3 | 6.9 | 7 | 4 | 0 | 2 | 1.2 | 0.08 | 1.12 | 0 | 13.26 | 13.26 | 3.1 | 2.87 | N/S | N/S | N/S | 1 | N/S | N/S | N/S | 0.013 | 0.009 | 0 | 0 | 0.021 | 0 | 0 | 0.025 | 0.12 | N/S | 0 | 0.053 | N/S | 0 | 0 | 0 | 0.05 | N/S | N/S | N/S | N/S | N/S | N/S | N/S
1999-02-25 | 24.4 | 7 | 7.1 | 2 | 0 | 1 | 1.6 | 0.08 | 1.52 | 0 | 13.64 | 13.64 | 2.71 | 2.62 | N/S | N/S | N/S | N/S | N/S | N/S | N/S | 0.01 | 0.011 | 0.001 | 0 | 0.021 | 0 | 0 | 0.028 | 0.15 | N/S | 0 | 0.033 | N/S | 0 | 0 | 0 | 0.052 | N/S | N/S | N/S | N/S | 66.7 | 25.89 | 273
1999-02-26 | 26.5 | 7.2 | 7.2 | 0 | 0 | 3 | 1.3 | 0.08 | 1.22 | 0 | 14.27 | 14.27 | 2.73 | 2.6 | N/S | N/S | N/S | N/S | N/S | N/S | N/S | 0.014 | 0.012 | 0.001 | 0 | 0.021 | 0 | 0 | 0.04 | 0.18 | N/S | 0 | 0.028 | N/S | 0 | 0 | 0 | 0.057 | N/S | N/S | N/S | N/S | N/S | N/S | N/S
1999-02-27 | 34 | 7.4 | 7.1 | 0 | 0 | 2 | 1.1 | 0.05 | 1.05 | 0 | 13.65 | 13.65 | 3.24 | 3 | N/S | N/S | N/S | N/S | N/S | N/S | N/S | 0.014 | N/S | N/S | 0 | 0.021 | 0 | 0 | 0.027 | 0.16 | N/S | 0 | 0.041 | N/S | 0 | 0 | 0 | 0.048 | N/S | N/S | N/S | N/S | N/S | N/S | N/S
1999-02-28 | 31.6 | 7.2 | 7.1 | 0 | 0 | 2 | 1.1 | 0.05 | 1.05 | 0 | 9.29 | 9.29 | 2.33 | 2.16 | N/S | N/S | N/S | N/S | N/S | N/S | N/S | 0.009 | N/S | N/S | 0 | 0.021 | 0 | 0 | 0.028 | 0.36 | N/S | 0 | 0.021 | N/S | 0.037 | 0 | 0.001 | 0 | N/S | N/S | N/S | N/S | 68.84 | 26.93 | 283
Observations | 28 | 28 | 28 | 28 | 28 | 28 | 28 | 28 | 28 | 28 | 28 | 28 | 28 | 28 | 4 | 4 | 4 | 4 | 4 | 4 | 4 | 28 | 20 | 20 | 28 | 28 | 28 | 28 | 28 | 28 | 4 | 28 | 28 | 4 | 28 | 28 | 28 | 28 | 4 | 4 | 4 | 4 | 8 | 8 | 8
Minimum | 23.5 | 6.1 | 6.9 | 0 | 0 | 1 | 1.1 | 0.04 | 0.99 | 0 | 7.15 | 7.55 | 1.77 | 1.52 | 154 | 0.99 | 0 | 0 | 1100 | 106 | 0 | 0.007 | 0.004 | 0 | 0 | 0.021 | 0 | 0 | 0.009 | 0.03 | 0 | 0 | 0.021 | 0.04 | 0 | 0 | 0 | 0 | 0 | 0 | 0 | 0 | 66.7 | 25.89 | 273
Mean | 30.95 | 7.0214 | 7.15 | 2.5 | 0.071429 | 2.2143 | 1.6429 | 0.26786 | 1.375 | 0.22643 | 10.7832 | 11.0096 | 2.7229 | 2.54 | 184 | 1.2825 | 0 | 0.5 | 1508.2211 | 132 | 0 | 0.013357 | 0.0127 | 0.00185 | 0.0077143 | 0.025357 | 0 | 0 | 0.020107 | 0.10429 | 0.0075 | 0 | 0.037464 | 0.115 | 0.0013214 | 0.00064286 | 0.00014286 | 0.033857 | 0 | 0 | 0.0025 | 0 | 72.9488 | 28.8962 | 301.125
Maximum | 39.8 | 7.8 | 7.4 | 5 | 2 | 4 | 2.9 | 0.85 | 2.13 | 0.88 | 17.12 | 17.21 | 4.09 | 3.84 | 226 | 2.14 | 0 | 1 | 2800 | 148 | 0 | 0.049 | 0.053 | 0.008 | 0.029 | 0.031 | 0 | 0 | 0.04 | 0.36 | 0.02 | 0 | 0.08 | 0.2 | 0.037 | 0.006 | 0.001 | 0.06 | 0 | 0 | 0.01 | 0 | 79.72 | 32.18 | 332
1999-03-01 | 28.6 | 7.2 | 7.2 | 3 | 0 | 2 | 1.5 | 0.06 | 1.44 | 0 | 8.66 | 8.66 | 2.08 | 2.01 | N/S | N/S | 0 | N/S | N/S | N/S | N/S | 0.008 | 0.008 | 0.001 | 0 | 0.023 | 0 | 0 | 0.021 | 0.06 | N/S | 0 | 0.021 | N/S | 0 | 0 | 0 | 0 | N/S | N/S | N/S | N/S | N/S | N/S | N/S
1999-03-02 | 28.3 | 7.3 | 6.9 | 3 | 0 | 2 | 1.5 | 0 | 1.5 | 0 | 10.91 | 10.91 | 2.45 | 2.25 | 167 | 1.11 | N/S | N/S | 990 | 99 | 0.7 | 0.009 | 0.007 | 0 | 0 | 0.033 | 0 | 0 | 0.023 | 0.08 | 0 | 0 | 0.039 | 0.23 | 0 | 0 | 0.002 | 0.047 | 0 | 0 | 0 | 0 | N/S | N/S | N/S
1999-03-03 | 29.7 | 7.1 | 7.1 | 2 | 0 | 1 | 1.5 | 0.03 | 1.47 | 0 | 11.08 | 11.08 | 2.19 | 2.13 | N/S | N/S | N/S | 0 | N/S | N/S | N/S | 0.009 | 0.01 | 0.001 | 0 | 0.038 | 0 | 0 | 0.026 | 0.12 | N/S | 0 | 0.032 | N/S | 0 | 0 | 0 | 0.063 | N/S | N/S | N/S | N/S | N/S | N/S | N/S
1999-03-04 | 27.3 | 7.5 | 7.1 | 4 | 0 | 2 | 1.6 | 0.03 | 1.57 | 0 | 12.8 | 12.8 | 2.57 | 2.49 | N/S | N/S | N/S | N/S | N/S | N/S | N/S | 0.018 | 0.008 | 0.001 | 0 | 0.034 | 0.003 | 0 | 0.03 | 0.13 | N/S | 0 | 0.028 | N/S | 0 | 0 | 0 | 0.062 | N/S | N/S | N/S | N/S | 70.52 | 27.7 | 290
1999-03-05 | 27.8 | 6.2 | 6.9 | 3 | 0 | 2 | 1.7 | 0.21 | 1.49 | 0 | 13.83 | 13.83 | 2.92 | 2.85 | N/S | N/S | N/S | N/S | N/S | N/S | N/S | 0.013 | 0.017 | 0.001 | 0 | 0.03 | 0 | 0 | 0.027 | 0.14 | N/S | 0 | 0.028 | N/S | 0 | 0.001 | 0 | 0.054 | N/S | N/S | N/S | N/S | N/S | N/S | N/S
1999-03-06 | 27.8 | 7.4 | 7 | 0 | 0 | 3 | 1.4 | 0.05 | 1.35 | 0 | 14.03 | 14.03 | 3.95 | 3.83 | N/S | N/S | N/S | N/S | N/S | N/S | N/S | 0.012 | N/S | N/S | 0 | 0.027 | 0 | 0 | 0.024 | 0.14 | N/S | 0 | 0.034 | N/S | 0 | 0 | 0 | 0.051 | N/S | N/S | N/S | N/S | N/S | N/S | N/S
1999-03-07 | 29.1 | 6.6 | 7.1 | 0 | 0 | 3 | 1.4 | 0.06 | 1.34 | 0 | 10.79 | 10.79 | 2.56 | 2.46 | N/S | N/S | N/S | N/S | N/S | N/S | N/S | 0.009 | N/S | N/S | 0 | 0.025 | 0 | 0 | 0.028 | 0.08 | N/S | 0 | 0.018 | N/S | 0 | 0 | 0 | 0 | N/S | N/S | N/S | N/S | 68.08 | 26.16 | 278
1999-03-08 | 29.2 | 7.2 | 7.2 | 3 | 0 | 3 | 1.8 | 0.24 | 1.56 | 0 | 10.14 | 10.14 | 2.42 | 2.33 | N/S | N/S | 0 | N/S | N/S | N/S | N/S | 0.009 | 0.008 | 0.001 | 0 | 0.026 | 0 | 0 | 0.027 | 0.12 | N/S | 0 | 0.023 | N/S | 0 | 0 | 0.001 | 0.05 | N/S | N/S | N/S | N/S | N/S | N/S | N/S
1999-03-09 | 27.3 | 6.4 | 7 | 3 | 0 | 4 | 1.4 | 0 | 1.4 | 0 | 12.1 | 12.1 | 2.31 | 2.23 | 231 | 1.14 | N/S | N/S | N/S | 121 | 0 | 0.009 | 0.01 | 0.001 | 0 | 0.026 | 0 | 0 | 0.034 | 0.15 | 0.05 | 0 | 0.019 | 0.08 | 0 | 0 | 0 | 0.053 | 0 | 0 | 0 | 0 | N/S | N/S | N/S
1999-03-10 | 28.2 | 6.4 | 7.1 | 3 | 0 | 2 | 1.8 | 0.17 | 1.63 | 0 | 13.55 | 13.55 | 3.26 | 3.17 | N/S | N/S | N/S | 1 | S/X | N/S | N/S | 0.01 | 0.01 | 0.001 | 0 | 0.026 | 0 | 0 | 0.021 | 0.14 | N/S | 0 | 0.024 | N/S | 0 | 0 | 0 | 0.043 | N/S | N/S | N/S | N/S | N/S | N/S | N/S
1999-03-11 | 30.6 | 7.2 | 7.1 | 3 | 0 | 2 | 1.6 | 0.14 | 1.46 | 0 | 13.1 | 13.1 | 2.99 | 2.93 | N/S | N/S | N/S | N/S | 3400 | N/S | N/S | 0.011 | 0.011 | 0.001 | 0 | 0.026 | 0 | 0 | 0.024 | 0.08 | N/S | 0 | 0.024 | N/S | 0 | 0 | 0 | 0.044 | N/S | N/S | N/S | N/S | 72.25 | 27.7 | 294
1999-03-12 | 29.6 | 7.3 | 7.1 | 0 | 0 | 2 | 1.5 | 0.08 | 1.42 | 0 | 12.46 | 12.46 | 2.71 | 2.61 | N/S | N/S | N/S | N/S | N/S | N/S | N/S | 0.014 | 0.012 | 0.001 | 0.021 | 0.027 | 0 | 0 | 0.032 | 0.11 | N/S | 0 | 0.023 | N/S | 0 | 0 | 0 | 0.052 | N/S | N/S | N/S | N/S | N/S | N/S | N/S
1999-03-13 | 29.3 | 6.8 | 7.1 | 4 | 0 | 2 | 4.1 | 1.9 | 2.2 | 0.17 | 15.39 | 15.56 | 3.84 | 3.73 | N/S | N/S | N/S | N/S | N/S | N/S | N/S | 0.017 | N/S | N/S | 0 | 0.026 | 0 | 0 | 0.033 | 0.16 | N/S | 0 | 0.047 | N/S | 0.027 | 0 | 0 | 0.046 | N/S | N/S | N/S | N/S | N/S | N/S | N/S
1999-03-14 | 34.8 | 7 | 7.2 | 5 | 3 | 3 | 4.3 | 1.93 | 2.37 | 0.23 | 11.98 | 12.21 | 3.21 | 3.12 | N/S | N/S | N/S | N/S | N/S | N/S | N/S | 0.013 | N/S | N/S | 0 | 0.024 | 0 | 0 | 0.025 | 0.13 | N/S | 0 | 0.029 | N/S | 0.026 | 0 | 0 | 0 | N/S | N/S | N/S | N/S | 78.41 | 30.34 | 321
1999-03-15 | 32.7 | 5.9 | 7.1 | 3 | 0 | 3 | 2.2 | 0.31 | 1.89 | 0.1 | 10.89 | 10.99 | 2.36 | 1.97 | N/S | N/S | 0 | N/S | N/S | N/S | N/S | 0.008 | 0.012 | 0.001 | 0 | 0.024 | 0 | 0 | 0.023 | 0.09 | N/S | 0 | 0.019 | N/S | 0 | 0 | 0 | 0 | N/S | N/S | N/S | N/S | N/S | N/S | N/S
1999-03-16 | 37.2 | 6.8 | 7.1 | 4 | 0 | 3 | 2.3 | 0.45 | 1.85 | 0.15 | 11.81 | 11.96 | 2.24 | 1.95 | 170 | 1.18 | N/S | N/S | 2400 | 127 | 0 | 0.008 | 0.012 | 0.001 | 0.02 | 0.025 | 0 | 0 | 0.032 | 0.12 | 0 | 0 | 0.027 | 0.05 | 0 | 0 | 0 | 0.049 | 0 | 0 | 0 | 0 | N/S | N/S | N/S
1999-03-17 | 50.2 | 7.4 | 7.3 | 4 | 0 | 3 | 2.1 | 0.65 | 1.45 | 0.1 | 8.56 | 8.66 | 2.33 | 2.13 | N/S | N/S | N/S | 2 | N/S | N/S | N/S | 0.008 | 0.008 | 0.001 | 0 | 0.025 | 0 | 0 | 0.02 | 0.07 | N/S | 0 | 0.038 | N/S | 0 | 0 | 0 | 0.041 | N/S | N/S | N/S | N/S | N/S | N/S | N/S
1999-03-18 | 36.9 | 6.6 | 6.9 | 4 | 0 | 3 | 2.1 | 0.55 | 1.55 | 0.09 | 9.12 | 9.21 | 2.11 | 2.05 | N/S | N/S | N/S | N/S | N/S | N/S | N/S | 0.008 | 0.007 | 0.001 | 0.024 | 0.028 | 0 | 0 | 0.025 | 0.09 | N/S | 0 | 0.05 | N/S | 0 | 0 | 0 | 0.048 | N/S | N/S | N/S | N/S | 84.86 | 33.64 | 350
1999-03-19 | 31.1 | 7.2 | 7.2 | 0 | 0 | 3 | 1.8 | 0.38 | 1.42 | 0.01 | 11.52 | 11.53 | 1.85 | 1.68 | N/S | N/S | N/S | N/S | N/S | N/S | N/S | 0.009 | 0.007 | 0.001 | 0 | 0.026 | 0 | 0 | 0.022 | 0.05 | N/S | 0 | 0.028 | N/S | 0 | 0 | 0 | 0 | N/S | N/S | N/S | N/S | N/S | N/S | N/S
1999-03-20 | 32 | 6.6 | 7.2 | 3 | 0 | 2 | 2.9 | 1.03 | 1.87 | 0.12 | 12.51 | 12.63 | 3.56 | 3.13 | N/S | N/S | N/S | N/S | N/S | N/S | N/S | 0.008 | N/S | N/S | 0.02 | 0.026 | 0 | 0 | 0.021 | 0.07 | N/S | 0 | 0.043 | N/S | 0 | 0 | 0 | 0.045 | N/S | N/S | N/S | N/S | N/S | N/S | N/S
1999-03-21 | 30.4 | 6.8 | 7.1 | 3 | 0 | 1 | 1.5 | 0.21 | 1.29 | 0 | 9.2 | 9.2 | 2.33 | 2.23 | N/S | N/S | N/S | N/S | N/S | N/S | N/S | 0.007 | N/S | N/S | 0.023 | 0.023 | 0 | 0 | 0.026 | 0.05 | N/S | 0 | 0.029 | N/S | 0 | 0 | 0 | 0.047 | N/S | N/S | N/S | N/S | 75.7 | 30.28 | 314
1999-03-22 | 28.3 | 6.8 | 7.2 | 2 | 0 | 2 | 2 | 0.33 | 1.67 | 0 | 9.87 | 9.87 | 2.63 | 2.4 | N/S | N/S | 0 | N/S | N/S | N/S | N/S | 0.008 | 0.006 | 0.001 | 0.026 | 0.023 | 0 | 0 | 0.022 | 0.08 | N/S | 0 | 0.031 | N/S | 0 | 0 | 0 | 0 | N/S | N/S | N/S | N/S | N/S | N/S | N/S
1999-03-23 | 27.2 | 7.2 | 7.2 | 3 | 0 | 2 | 2.3 | 0.52 | 1.78 | 0 | 13.06 | 13.06 | 4.21 | 3.68 | 177 | 1.49 | N/S | N/S | 1600 | 166 | 0 | 0.01 | 0.006 | 0.001 | 0.023 | 0.023 | 0 | 0 | 0.024 | 0.14 | 0.07 | 0 | 0.045 | 0.07 | 0 | 0 | 0 | 0.052 | 0 | 0 | 0 | 0 | N/S | N/S | N/S
1999-03-24 | 27 | 7.4 | 6.9 | 0 | 0 | 1 | 1.8 | 0.42 | 1.38 | 0 | 16.8 | 16.8 | 3.74 | 3.27 | N/S | N/S | N/S | 1 | N/S | N/S | N/S | 0.013 | 0.01 | 0.001 | 0.022 | 0.023 | 0 | 0 | 0.03 | 0.17 | N/S | 0 | 0.031 | N/S | 0 | 0 | 0.001 | 0.065 | N/S | N/S | N/S | N/S | N/S | N/S | N/S
1999-03-25 | 25.2 | 7.3 | 7.2 | 7 | 0 | 2 | 3.2 | 0.72 | 2.48 | 0 | 17.07 | 17.07 | 3.31 | 2.97 | N/S | N/S | N/S | N/S | N/S | N/S | N/S | 0.011 | 0.012 | 0 | 0.02 | 0.02 | 0 | 0 | 0.032 | 0.14 | N/S | 0 | 0.046 | N/S | 0 | 0 | 0.009 | 0.05 | N/S | N/S | N/S | N/S | 70.53 | 28.46 | 293
1999-03-26 | 25.9 | 7 | 7.1 | 3 | 0 | 2 | 4.6 | 2.37 | 2.23 | 0.14 | 16.43 | 16.57 | 3.21 | 2.92 | N/S | N/S | N/S | N/S | N/S | N/S | N/S | 0.01 | 0.012 | 0.001 | 0 | 0.019 | 0 | 0 | 0.028 | 0.17 | N/S | 0 | 0.074 | N/S | 0 | 0 | 0 | 0.054 | N/S | N/S | N/S | N/S | N/S | N/S | N/S
1999-03-27 | 26.9 | 7.3 | 7.2 | 2 | 0 | 1 | 1.9 | 0.15 | 1.75 | 0 | 15.17 | 15.17 | 3.32 | 3.07 | N/S | N/S | N/S | N/S | N/S | N/S | N/S | 0.008 | N/S | N/S | 0 | 0.019 | 0 | 0 | 0.025 | 0.16 | N/S | 0 | 0.049 | N/S | 0 | 0 | 0 | 0.057 | N/S | N/S | N/S | N/S | N/S | N/S | N/S
1999-03-28 | 26.4 | 6.6 | 7.1 | 0 | 0 | 1 | 1.6 | 0.07 | 1.53 | 0 | 12.1 | 12.1 | 3.2 | 2.97 | N/S | N/S | N/S | N/S | N/S | N/S | N/S | 0.008 | N/S | N/S | 0.021 | 0.019 | 0 | 0 | 0.034 | 0.11 | N/S | 0 | 0.02 | N/S | 0 | 0 | 0 | 0.04 | N/S | N/S | N/S | N/S | 70.22 | 27.45 | 288
1999-03-29 | 25 | 6.9 | 6.9 | 0 | 0 | 1 | 1.4 | 0.04 | 1.36 | 0 | 12.35 | 12.35 | 3.07 | 2.83 | N/S | N/S | 0 | N/S | N/S | N/S | N/S | 0.007 | 0.007 | 0.001 | 0.022 | 0.022 | 0 | 0 | 0.046 | 0.14 | N/S | 0 | 0.018 | N/S | 0 | 0 | 0 | 0 | N/S | N/S | N/S | N/S | N/S | N/S | N/S
1999-03-30 | 24 | 7.4 | 6.9 | 3 | 0 | 2 | 1.6 | 0 | 1.6 | 0 | 14.8 | 14.8 | 2.93 | 2.85 | 168 | 1.11 | N/S | N/S | 1100 | 120 | 0.28 | 0.012 | 0.007 | 0.001 | 0 | 0.022 | 0 | 0 | 0.032 | 0.1 | 0.02 | 0 | 0.02 | 0.12 | 0 | 0 | 0.002 | 0.045 | 0 | 0 | 0 | 3.1 | N/S | N/S | N/S
1999-03-31 | 25 | 7 | 7 | 8 | 3 | 3 | 1.3 | 0 | 1.3 | 0 | 18.05 | 18.05 | 5.18 | 4.6 | N/S | N/S | N/S | 2 | N/S | N/S | N/S | 0.028 | 0.012 | 0.001 | 0.02 | 0.021 | 0 | 0 | 0.029 | 0.11 | N/S | 0 | 0.035 | N/S | 0 | 0 | 0.002 | 0.043 | N/S | N/S | N/S | N/S | N/S | N/S | N/S
Observations | 31 | 31 | 31 | 31 | 31 | 31 | 31 | 31 | 31 | 31 | 31 | 31 | 31 | 31 | 5 | 5 | 5 | 5 | 5 | 5 | 5 | 31 | 23 | 23 | 31 | 31 | 31 | 31 | 31 | 31 | 5 | 31 | 31 | 5 | 31 | 31 | 31 | 31 | 5 | 5 | 5 | 5 | 8 | 8 | 8
Minimum | 24 | 5.9 | 6.9 | 0 | 0 | 1 | 1.3 | 0 | 1.29 | 0 | 8.56 | 8.66 | 1.85 | 1.68 | 167 | 1.11 | 0 | 0 | 990 | 99 | 0 | 0.007 | 0.006 | 0 | 0 | 0.019 | 0 | 0 | 0.02 | 0.05 | 0 | 0 | 0.018 | 0.05 | 0 | 0 | 0 | 0 | 0 | 0 | 0 | 0 | 68.08 | 26.16 | 278
Mean | 29.6452 | 6.9613 | 7.0871 | 2.7419 | 0.19355 | 2.1935 | 2.0548 | 0.42258 | 1.6323 | 0.035806 | 12.5848 | 12.6206 | 2.9368 | 2.7368 | 182.6 | 1.206 | 0 | 1.2 | 1700.4646 | 126.6 | 0.196 | 0.01071 | 0.0095217 | 0.00091304 | 0.0084516 | 0.025129 | 9.6774e-05 | 0 | 0.02729 | 0.1129 | 0.028 | 0 | 0.032 | 0.11 | 0.0017097 | 3.2258e-05 | 0.00054839 | 0.038742 | 0 | 0 | 0 | 0.62 | 73.8213 | 28.9662 | 303.5
Maximum | 50.2 | 7.5 | 7.3 | 8 | 3 | 4 | 4.6 | 2.37 | 2.48 | 0.23 | 18.05 | 18.05 | 5.18 | 4.6 | 231 | 1.49 | 0 | 2 | 3400 | 166 | 0.7 | 0.028 | 0.017 | 0.001 | 0.026 | 0.038 | 0.003 | 0 | 0.046 | 0.17 | 0.07 | 0 | 0.074 | 0.23 | 0.027 | 0.001 | 0.009 | 0.065 | 0 | 0 | 0 | 3.1 | 84.86 | 33.64 | 350
1999-04-01 | 24.7 | 6.9 | 7 | 3 | 0 | 4 | 2.4 | 0.26 | 2.14 | 0 | 17.06 | 17.06 | 4.23 | 3.54 | N/S | N/S | N/S | N/S | N/S | N/S | N/S | 0.014 | 0.009 | 0.001 | 0.021 | 0.02 | 0 | 0 | 0.031 | 0.12 | N/S | 0 | 0.045 | N/S | 0 | 0 | 0.001 | 0.049 | N/S | N/S | N/S | N/S | 68.34 | 26.48 | 280
1999-04-02 | 24.4 | 7.5 | 7 | 0 | 0 | 2 | 1.7 | 0 | 1.7 | 0 | 15.66 | 15.66 | 4.27 | 3.97 | N/S | N/S | N/S | N/S | N/S | N/S | N/S | 0.014 | 0.012 | 0.001 | 0.021 | 0.02 | 0 | 0 | 0.024 | 0.11 | N/S | 0 | 0.042 | N/S | 0 | 0 | 0 | 0.062 | N/S | N/S | N/S | N/S | N/S | N/S | N/S
1999-04-03 | 26.9 | 7 | 7.1 | 2 | 0 | 3 | 2.6 | 0.41 | 2.19 | 0 | 12.63 | 12.63 | 3.52 | 3.34 | N/S | N/S | N/S | N/S | N/S | N/S | N/S | 0.013 | N/S | N/S | 0.02 | 0.019 | 0 | 0 | 0.023 | 0.09 | N/S | 0 | 0.033 | N/S | 0 | 0 | 0 | 0.052 | N/S | N/S | N/S | N/S | N/S | N/S | N/S
1999-04-04 | 22 | 6.6 | 7 | 3 | 0 | 2 | 1.9 | 0.14 | 1.76 | 0 | 10.11 | 10.11 | 3.05 | 2.88 | N/S | N/S | N/S | N/S | N/S | N/S | N/S | 0.011 | N/S | N/S | 0 | 0.02 | 0 | 0 | 0.022 | 0.08 | N/S | 0 | 0.032 | N/S | 0 | 0 | 0 | 0.041 | N/S | N/S | N/S | N/S | 68 | 25.06 | 273
1999-04-05 | 26.4 | 7.5 | 7 | 4 | 3 | 3 | 2.7 | 0.31 | 2.39 | 0 | 12.09 | 12.09 | 3.41 | 3.09 | N/S | N/S | 0 | N/S | N/S | N/S | N/S | 0.009 | 0.013 | 0.001 | 0 | 0.021 | 0 | 0 | 0.011 | 0.04 | N/S | 0 | 0.04 | N/S | 0 | 0 | 0 | 0 | N/S | N/S | N/S | N/S | N/S | N/S | N/S
1999-04-06 | 23.9 | 7.6 | 6.9 | 7 | 5 | 4 | 4.5 | 1.23 | 3.27 | 0.2 | 15.23 | 15.43 | 4.84 | 4.69 | 167 | 1 | N/S | N/S | 200 | 119 | 0 | 0.017 | 0.023 | 0.01 | 0.021 | 0.021 | 0 | 0 | 0.014 | 0.08 | 0.01 | 0 | 0.068 | 0 | 0 | 0 | 0 | 0.042 | 0 | 0 | 0 | 0 | N/S | N/S | N/S
1999-04-07 | 23.9 | 7.6 | 6.9 | 5 | 4 | 1 | 4.1 | 0.37 | 3.73 | 0 | 16.24 | 16.24 | 4.26 | 3.89 | N/S | N/S | N/S | 0 | N/S | N/S | N/S | 0.02 | 0.02 | 0.003 | 0.023 | 0.02 | 0 | 0 | 0.046 | 0.17 | N/S | 0 | 0.063 | N/S | 0 | 0.001 | 0 | 0.056 | N/S | N/S | N/S | N/S | N/S | N/S | N/S
1999-04-08 | 27.6 | 7.2 | 6.9 | 3 | 2 | 4 | 2.9 | 0.21 | 2.69 | 0 | 15.04 | 15.04 | 3.84 | 3.49 | N/S | N/S | N/S | N/S | N/S | N/S | N/S | 0.016 | 0.017 | 0.005 | 0.021 | 0.019 | 0 | 0 | 0.033 | 0.12 | N/S | 0 | 0.073 | N/S | 0 | 0.005 | 0.001 | 0.064 | N/S | N/S | N/S | N/S | 66.11 | 24.67 | 267
1999-04-09 | 47.9 | 6.7 | 7 | 5 | 3 | 3 | 4.2 | 2.11 | 2.09 | 0.3 | 8.46 | 8.76 | 2.55 | 2.31 | N/S | N/S | N/S | N/S | N/S | N/S | N/S | 0.011 | 0.014 | 0.002 | 0 | 0.016 | 0 | 0 | 0.009 | 0.11 | N/S | 0 | 0.096 | N/S | 0 | 0.003 | 0 | 0.043 | N/S | N/S | N/S | N/S | N/S | N/S | N/S
1999-04-10 | 41.4 | 6.1 | 7.1 | 6 | 0 | 2 | 3.1 | 1.43 | 1.67 | 0.33 | 10.63 | 10.96 | 1.59 | 1.35 | N/S | N/S | N/S | N/S | N/S | N/S | N/S | 0.012 | N/S | N/S | 0.02 | 0.018 | 0 | 0 | 0.018 | 0.11 | N/S | 0 | 0.043 | N/S | 0 | 0.005 | 0 | 0.04 | N/S | N/S | N/S | N/S | N/S | N/S | N/S
1999-04-11 | 34.7 | 7.4 | 7.1 | 0 | 0 | 1 | 1.9 | 0.57 | 1.33 | 0.26 | 8.15 | 8.41 | 1.84 | 1.74 | N/S | N/S | N/S | N/S | N/S | N/S | N/S | 0.011 | N/S | N/S | 0 | 0.019 | 0 | 0 | 0.024 | 0.08 | N/S | 0 | 0.039 | N/S | 0 | 0.008 | 0 | 0 | N/S | N/S | N/S | N/S | 83.76 | 31.5 | 339
1999-04-12 | 28.5 | 7.5 | 6.9 | 0 | 0 | 2 | 1.5 | 0.05 | 1.45 | 0 | 9.05 | 9.05 | 1.84 | 1.61 | N/S | N/S | 0 | N/S | N/S | N/S | N/S | 0.014 | 0.016 | 0.005 | 0.022 | 0.02 | 0 | 0 | 0.006 | 0.05 | N/S | 0 | 0.014 | N/S | 0 | 0.002 | 0 | 0 | N/S | N/S | N/S | N/S | N/S | N/S | N/S
1999-04-13 | 29.2 | 7.8 | 6.8 | 0 | 0 | 1 | 1.5 | 0 | 1.5 | 0 | 11.31 | 11.31 | 2.21 | 2.07 | 172 | 1 | N/S | N/S | 100 | 102 | 0 | 0.014 | 0.015 | 0.005 | 0.02 | 0.021 | 0 | 0 | 0.017 | 0.08 | 0.05 | 0 | 0.02 | 0.2 | 0 | 0.004 | 0 | 0.047 | 0 | 0 | 0 | 0 | N/S | N/S | N/S
1999-04-14 | 26.8 | 7.9 | 6.8 | 0 | 0 | 2 | 2.1 | 0.27 | 1.83 | 0 | 11.84 | 11.84 | 2.99 | 2.61 | N/S | N/S | N/S | 0 | N/S | N/S | N/S | 0.014 | 0.012 | 0.004 | 0.021 | 0.021 | 0 | 0 | 0.02 | 0.1 | N/S | 0 | 0.057 | N/S | 0 | 0.002 | 0 | 0.04 | N/S | N/S | N/S | N/S | N/S | N/S | N/S
1999-04-15 | 31.5 | 7.4 | 6.8 | 2 | 0 | 4 | 2 | 0.15 | 1.85 | 0 | 13.7 | 13.7 | 3.9 | 3.53 | N/S | N/S | N/S | N/S | N/S | N/S | N/S | 0.015 | 0.012 | 0.003 | 0.022 | 0.019 | 0 | 0 | 0.019 | 0.12 | N/S | 0 | 0.048 | N/S | 0 | 0.009 | 0 | 0.047 | N/S | N/S | N/S | N/S | 75.86 | 28.96 | 309
1999-04-16 | 49 | 7.4 | 6.9 | 2 | 0 | 2 | 1.4 | 0.15 | 1.25 | 0 | 8.27 | 8.27 | 2.2 | 2.01 | N/S | N/S | N/S | N/S | N/S | N/S | N/S | 0.008 | 0.013 | 0.002 | 0.02 | 0.018 | 0.002 | 0 | 0.027 | 0.11 | N/S | 0 | 0.047 | N/S | 0 | 0.005 | 0 | 0.046 | N/S | N/S | N/S | N/S | N/S | N/S | N/S
1999-04-17 | 47.4 | 7 | 7 | 0 | 0 | 2 | 1.3 | 0.17 | 1.13 | 0.09 | 6.99 | 7.08 | 1.79 | 1.64 | N/S | N/S | N/S | N/S | N/S | N/S | N/S | 0.007 | N/S | N/S | 0.021 | 0.022 | 0 | 0 | 0.02 | 0.07 | N/S | 0 | 0.034 | N/S | 0 | 0.01 | 0 | 0 | N/S | N/S | N/S | N/S | N/S | N/S | N/S
1999-04-18 | 42.9 | 7.5 | 7 | 0 | 0 | 1 | 1.2 | 0.01 | 1.19 | 0 | 8.25 | 8.25 | 1.32 | 1.2 | N/S | N/S | N/S | N/S | N/S | N/S | N/S | 0.01 | N/S | N/S | 0.021 | 0.024 | 0 | 0 | 0.024 | 0.06 | N/S | 0 | 0.011 | N/S | 0 | 0.006 | 0 | 0.042 | N/S | N/S | N/S | N/S | 75.9 | 30.21 | 314
1999-04-19 | 33.5 | 7.2 | 6.8 | 0 | 0 | 2 | 1.3 | 0.11 | 1.19 | 0 | 7.95 | 7.95 | 1.59 | 1.46 | N/S | N/S | 0 | N/S | N/S | N/S | N/S | 0.008 | 0.009 | 0.002 | 0.023 | 0.024 | 0 | 0 | 0.023 | 0.09 | N/S | 0 | 0.019 | N/S | 0 | 0.006 | 0 | 0 | N/S | N/S | N/S | N/S | N/S | N/S | N/S
1999-04-20 | 31.8 | 7.6 | 7.3 | 0 | 0 | 2 | 1.4 | 0.1 | 1.3 | 0 | 9.82 | 9.82 | 1.92 | 1.64 | 167 | 1.05 | N/S | N/S | 100 | 100 | 0 | 0.012 | 0.012 | 0.003 | 0.026 | 0.024 | 0 | 0 | 0.019 | 0.09 | 0.05 | 0 | 0.023 | 0.25 | 0 | 0.015 | 0 | 0.041 | 0 | 0 | 0 | 0 | N/S | N/S | N/S
1999-04-21 | 32.4 | 7.2 | 7 | 0 | 0 | 1 | 1.5 | 0.31 | 1.19 | 0 | 10.4 | 10.4 | 2.71 | 2.49 | N/S | N/S | N/S | 2 | N/S | N/S | N/S | 0.014 | 0.011 | 0.001 | 0.023 | 0.024 | 0 | 0 | 0.029 | 0.21 | N/S | 0 | 0.026 | N/S | 0 | 0.008 | 0 | 0.043 | N/S | N/S | N/S | N/S | N/S | N/S | N/S
1999-04-22 | 51.7 | 7 | 6.9 | 3 | 0 | 3 | 2.6 | 0.74 | 1.86 | 0.22 | 8.06 | 8.28 | 1.96 | 1.76 | N/S | N/S | N/S | N/S | N/S | N/S | N/S | 0.01 | 0.013 | 0.002 | 0.022 | 0.021 | 0 | 0 | 0.022 | 0.16 | N/S | 0 | 0.035 | N/S | 0 | 0.006 | 0 | 0 | N/S | N/S | N/S | N/S | 68.22 | 27.02 | 282
1999-04-23 | 52.7 | 7.1 | 7 | 0 | 0 | 3 | 0.8 | 0.05 | 0.75 | 0 | 5.94 | 5.94 | 0.83 | 0.72 | N/S | N/S | N/S | N/S | N/S | N/S | N/S | 0.007 | 0.01 | 0.003 | 0.021 | 0.022 | 0 | 0 | 0.013 | 0.1 | N/S | 0 | 0.008 | N/S | 0 | 0.009 | 0 | 0 | N/S | N/S | N/S | N/S | N/S | N/S | N/S
1999-04-24 | 53.2 | 7.5 | 7.2 | 0 | 0 | 1 | 1.5 | 0.34 | 1.16 | 0.15 | 7.25 | 7.4 | 1.32 | 1.12 | N/S | N/S | N/S | N/S | N/S | N/S | N/S | 0.008 | N/S | N/S | 0.02 | 0.027 | 0 | 0 | 0.012 | 0.5 | N/S | 0 | 0.016 | N/S | 0.024 | 0.008 | 0 | 0.041 | N/S | N/S | N/S | N/S | N/S | N/S | N/S
1999-04-25 | 44.9 | 7.4 | 7 | 2 | 0 | 2 | 1.2 | 0.23 | 0.97 | 0.19 | 6.48 | 6.67 | 1.14 | 0.99 | N/S | N/S | N/S | N/S | N/S | N/S | N/S | 0.007 | N/S | N/S | 0.023 | 0.028 | 0 | 0 | 0.011 | 0.1 | N/S | 0 | 0.027 | N/S | 0 | 0.003 | 0 | 0 | N/S | N/S | N/S | N/S | 80 | 32.15 | 332
1999-04-26 | 33.5 | 7.7 | 6.8 | 0 | 0 | 1 | 1.2 | 0.15 | 1.05 | 0.09 | 7.23 | 7.32 | 1.12 | 1.09 | N/S | N/S | 0 | N/S | N/S | N/S | N/S | 0.008 | 0.008 | 0.002 | 0.036 | 0.026 | 0 | 0 | 0.01 | 0.12 | N/S | 0 | 0.017 | N/S | 0 | 0 | 0 | 0 | N/S | N/S | N/S | N/S | N/S | N/S | N/S
1999-04-27 | 34.3 | 7.5 | 7.2 | 0 | 0 | 2 | 1.5 | 0.2 | 1.3 | 0 | 11.89 | 11.89 | 1.59 | 1.56 | 165 | 1.04 | N/S | N/S | N/A | 92 | 0 | 0.014 | 0.014 | 0.004 | 0 | 0.053 | 0 | 0.006 | 0.06 | 1.29 | 0.07 | 0 | 0.071 | 0.06 | 0 | 0.001 | 0.007 | 0.084 | 0 | 0 | 0 | 0 | N/S | N/S | N/S
1999-04-28 | 52.8 | 7.5 | 7.2 | 3 | 0 | 2 | 1.9 | 0.45 | 1.45 | 0.21 | 7.54 | 7.75 | 1.86 | 1.79 | N/S | N/S | N/S | 2 | N/S | N/S | N/S | 0.006 | 0.013 | 0.002 | 0 | 0.023 | 0 | 0 | 0.014 | 0.08 | N/S | 0 | 0.025 | N/S | 0 | 0 | 0 | 0.041 | N/S | N/S | N/S | N/S | N/S | N/S | N/S
1999-04-29 | 46.7 | 7.4 | 7.1 | 2 | 0 | 2 | 2.1 | 0.36 | 1.74 | 0.19 | 7.58 | 7.77 | 1.94 | 1.92 | N/S | N/S | N/S | N/S | N/S | N/S | N/S | 0.008 | 0.007 | 0.002 | 0.02 | 0.025 | 0 | 0 | 0.014 | 0.07 | N/S | 0 | 0.028 | N/S | 0 | 0 | 0.001 | 0 | N/S | N/S | N/S | N/S | 75.46 | 29.93 | 312
1999-04-30 | 32.8 | 7.4 | 7.2 | 0 | 0 | 2 | 1.2 | 0.12 | 1.08 | 0 | 9.07 | 9.07 | 1.93 | 1.84 | N/S | N/S | N/S | N/S | N/S | N/S | N/S | 0.012 | 0.006 | 0.002 | 0.025 | 0.026 | 0 | 0 | 0.012 | 0.07 | N/S | 0 | 0.019 | N/S | 0 | 0.013 | 0 | 0 | N/S | N/S | N/S | N/S | N/S | N/S | N/S
Observations | 30 | 30 | 30 | 30 | 30 | 30 | 30 | 30 | 30 | 30 | 30 | 30 | 30 | 30 | 4 | 4 | 4 | 4 | 3 | 4 | 4 | 30 | 22 | 22 | 30 | 30 | 30 | 30 | 30 | 30 | 4 | 30 | 30 | 4 | 30 | 30 | 30 | 30 | 4 | 4 | 4 | 4 | 9 | 9 | 9
Minimum | 22 | 6.1 | 6.8 | 0 | 0 | 1 | 0.8 | 0 | 0.75 | 0 | 5.94 | 5.94 | 0.83 | 0.72 | 165 | 1 | 0 | 0 | 100 | 92 | 0 | 0.006 | 0.006 | 0.001 | 0 | 0.016 | 0 | 0 | 0.006 | 0.04 | 0.01 | 0 | 0.008 | 0 | 0 | 0 | 0 | 0 | 0 | 0 | 0 | 0 | 66.11 | 24.67 | 267
Mean | 35.98 | 7.3033 | 6.9967 | 1.7333 | 0.56667 | 2.2 | 2.04 | 0.36667 | 1.6733 | 0.074333 | 10.3307 | 10.405 | 2.452 | 2.2447 | 167.75 | 1.0225 | 0 | 1 | 125.9921 | 103.25 | 0 | 0.011467 | 0.012682 | 0.0029545 | 0.017767 | 0.0227 | 6.6667e-05 | 0.0002 | 0.0209 | 0.15267 | 0.045 | 0 | 0.0373 | 0.1275 | 0.0008 | 0.0043 | 0.00033333 | 0.0307 | 0 | 0 | 0 | 0 | 73.5167 | 28.4422 | 300.8889
Maximum | 53.2 | 7.9 | 7.3 | 7 | 5 | 4 | 4.5 | 2.11 | 3.73 | 0.33 | 17.06 | 17.06 | 4.84 | 4.69 | 172 | 1.05 | 0 | 2 | 200 | 119 | 0 | 0.02 | 0.023 | 0.01 | 0.036 | 0.053 | 0.002 | 0.006 | 0.06 | 1.29 | 0.07 | 0 | 0.096 | 0.25 | 0.024 | 0.015 | 0.007 | 0.084 | 0 | 0 | 0 | 0 | 83.76 | 32.15 | 339
1999-05-01 | 30.5 | 7.5 | 7.3 | 0 | 0 | 1 | 1.2 | 0.09 | 1.11 | 0 | 9.82 | 9.82 | 1.99 | 1.97 | N/S | N/S | N/S | N/S | N/S | N/S | N/S | 0.012 | N/S | N/S | 0.023 | 0.025 | 0 | 0 | 0.011 | 0.08 | N/S | 0 | 0.027 | N/S | 0 | 0.015 | 0 | 0 | N/S | N/S | N/S | N/S | N/S | N/S | N/S
1999-05-02 | 30.4 | 6.5 | 7.2 | 0 | 0 | 2 | 1.5 | 0.22 | 1.28 | 0.16 | 9.13 | 9.29 | 2.34 | 2.31 | N/S | N/S | N/S | N/S | N/S | N/S | N/S | 0.01 | N/S | N/S | 0.021 | 0.024 | 0 | 0 | 0.01 | 0.08 | N/S | 0 | 0.023 | N/S | 0 | 0.014 | 0 | 0 | N/S | N/S | N/S | N/S | 77.22 | 30.5 | 318
1999-05-03 | 31.8 | 7 | 7.1 | 3 | 3 | 2 | 1.7 | 0.4 | 1.3 | 0 | 9.77 | 9.77 | 2.54 | 2.46 | N/S | N/S | 0 | N/S | 10 | N/S | N/S | 0.011 | 0.009 | 0.002 | 0.022 | 0.024 | 0 | 0 | 0.011 | 0.06 | N/S | 0 | 0.017 | N/S | 0 | 0.011 | 0 | 0 | N/S | N/S | N/S | N/S | N/S | N/S | N/S
1999-05-04 | 28.2 | 7.2 | 7 | 2 | 0 | 3 | 1.6 | 0.31 | 1.29 | 0 | 12.78 | 12.78 | 2.57 | 2.57 | 157 | 1.13 | N/S | N/S | 10 | 90 | 0 | 0.012 | 0.028 | 0.007 | 0.022 | 0.024 | 0 | 0 | 0.025 | 0.14 | 0.06 | 0 | 0.022 | 0 | 0 | 0.011 | 0.001 | 0.041 | 0 | 0 | 0 | 0 | N/S | N/S | N/S
1999-05-05 | 27.2 | 6.1 | 7.1 | 2 | 2 | 5 | 1.7 | 0.29 | 1.41 | 0 | 13.31 | 13.31 | 2.64 | 2.59 | N/S | N/S | N/S | 0 | 10 | N/S | N/S | 0.012 | 0.013 | 0.001 | 0.02 | 0.023 | 0 | 0 | 0.026 | 0.1 | N/S | 0 | 0.028 | N/S | 0 | 0.005 | 0.002 | 0.045 | N/S | N/S | N/S | N/S | N/S | N/S | N/S
1999-05-06 | 27.7 | 6.5 | 7.1 | 0 | 0 | 2 | 1.6 | 0.27 | 1.33 | 0.1 | 14.29 | 14.39 | 2.67 | 2.61 | N/S | N/S | N/S | N/S | 20 | N/S | N/S | 0.014 | 0.014 | 0.001 | 0.02 | 0.022 | 0 | 0 | 0.033 | 0.1 | N/S | 0 | 0.019 | N/S | 0 | 0.004 | 0 | 0.045 | N/S | N/S | N/S | N/S | 71.41 | 28.33 | 295
1999-05-07 | 25 | 6.8 | 6.8 | 0 | 0 | 1 | 1.4 | 0.19 | 1.21 | 0 | 16.08 | 16.08 | 3.45 | 3.28 | N/S | N/S | N/S | N/S | 10 | N/S | N/S | 0.011 | 0.016 | 0.001 | 0.023 | 0.021 | 0 | 0 | 0.031 | 0.11 | N/S | 0 | 0.022 | N/S | 0 | 0.001 | 0 | 0.041 | N/S | N/S | N/S | N/S | N/S | N/S | N/S
1999-05-08 | 25 | 7.2 | 7.2 | 0 | 0 | 2 | 1.1 | 0.07 | 1.03 | 0 | 16.08 | 16.08 | 4.78 | 4.61 | N/S | N/S | N/S | N/S | N/S | N/S | N/S | 0.013 | N/S | N/S | 0.02 | 0.02 | 0 | 0 | 0.025 | 0.15 | N/S | 0 | 0.019 | N/S | 0 | 0.006 | 0 | 0.049 | N/S | N/S | N/S | N/S | N/S | N/S | N/S
1999-05-09 | 24.6 | 7.4 | 7.3 | 0 | 0 | 0 | 1.2 | 0.05 | 1.15 | 0 | 13.26 | 13.26 | 3.61 | 3.57 | N/S | N/S | N/S | N/S | N/S | N/S | N/S | 0.012 | N/S | N/S | 0.021 | 0.019 | 0 | 0 | 0.024 | 0.12 | N/S | 0 | 0.016 | N/S | 0 | 0.005 | 0 | 0.04 | N/S | N/S | N/S | N/S | 68.16 | 26.84 | 281
1999-05-10 | 23.9 | N/A | 7.3 | 0 | 0 | 0 | 1.4 | 0.15 | 1.25 | 0 | 12.02 | 12.02 | 3.21 | 3.11 | N/S | N/S | 0 | N/S | 10 | N/S | N/S | 0.009 | 0.01 | 0.001 | 0.023 | 0.019 | 0 | 0 | 0.021 | 0.07 | N/S | 0 | 0.011 | N/S | 0 | 0.009 | 0 | 0 | N/S | N/S | N/S | N/S | N/S | N/S | N/S
1999-05-11 | 26.7 | N/A | 7.3 | 0 | 0 | 2 | 1.4 | 0.03 | 1.37 | 0 | 13.9 | 13.9 | 4.28 | 4.16 | 152 | 1.18 | N/S | N/S | 10 | 100 | 0.95 | 0.015 | 0.013 | 0.004 | 0.022 | 0.02 | 0 | 0 | 0.028 | 0.14 | 0.11 | 0 | 0.014 | 0.27 | 0 | 0.002 | 0 | 0.051 | 0 | 0 | 0 | 0 | N/S | N/S | N/S
1999-05-12 | 35.9 | N/A | 7.2 | 5 | 0 | 1 | 1.8 | 0.19 | 1.61 | 0 | 12.49 | 12.49 | 3.49 | 3.42 | N/S | N/S | N/S | 0 | 10 | N/S | N/S | 0.015 | 0.015 | 0.003 | 0.02 | 0.018 | 0 | 0 | 0.028 | 0.13 | N/S | 0 | 0.02 | N/S | 0 | 0 | 0 | 0.042 | N/S | N/S | N/S | N/S | N/S | N/S | N/S
1999-05-13 | 25.2 | N/A | 7.2 | 0 | 0 | 2 | 1.7 | 0.04 | 1.66 | 0 | 11.7 | 11.7 | 2.69 | 2.66 | N/S | N/S | N/S | N/S | 10 | N/S | N/S | 0.017 | 0.014 | 0.004 | 0.024 | 0.019 | 0 | 0 | 0.022 | 0.12 | N/S | 0 | 0.009 | N/S | 0 | 0 | 0 | 0.049 | N/S | N/S | N/S | N/S | 68.57 | 27.1 | 283
1999-05-14 | 25.3 | N/A | 7.3 | 0 | 0 | 3 | 1.5 | 0.12 | 1.38 | 0 | 13.33 | 13.33 | 2.8 | 2.74 | N/S | N/S | N/S | N/S | 10 | N/S | N/S | 0.016 | 0.019 | 0.005 | 0.022 | 0.019 | 0 | 0 | 0.031 | 0.13 | N/S | 0 | 0.012 | N/S | 0 | 0.003 | 0 | 0.04 | N/S | N/S | N/S | N/S | N/S | N/S | N/S
1999-05-15 | 25.9 | N/A | 7.3 | 2 | 0 | 2 | 1.6 | 0.17 | 1.43 | 0 | 13.53 | 13.53 | 3.15 | 3.07 | N/S | N/S | N/S | N/S | N/S | N/S | N/S | 0.015 | N/S | N/S | 0.022 | 0.019 | 0 | 0 | 0.028 | 0.15 | N/S | 0 | 0.017 | N/S | 0 | 0.002 | 0 | 0.046 | N/S | N/S | N/S | N/S | N/S | N/S | N/S
1999-05-16 | 25 | N/A | 7.3 | 0 | 0 | 3 | 1.6 | 0.15 | 1.45 | 0 | 11.98 | 11.98 | 3.12 | 3.06 | N/S | N/S | N/S | N/S | N/S | N/S | N/S | 0.014 | N/S | N/S | 0.023 | 0.019 | 0 | 0 | 0.023 | 0.14 | N/S | 0 | 0.019 | N/S | 0 | 0.001 | 0 | 0 | N/S | N/S | N/S | N/S | 66.52 | 25.84 | 273
1999-05-17 | 35 | N/A | 7.2 | 0 | 0 | 2 | 1.7 | 0.23 | 1.47 | 0 | 11.39 | 11.39 | 2.93 | 2.82 | N/S | N/S | 3 | N/S | 10 | N/S | N/S | 0.009 | 0.006 | 0.002 | 0 | 0.019 | 0 | 0 | 0.022 | 0.07 | N/S | 0 | 0.017 | N/S | 0 | 0 | 0 | 0 | N/S | N/S | N/S | N/S | N/S | N/S | N/S
1999-05-18 | 28.1 | N/A | 7.2 | 0 | 0 | 1 | 1.5 | 0.05 | 1.45 | 0 | 11.2 | 11.2 | 3.01 | 2.93 | 135 | 1.03 | N/S | N/S | 10 | 88 | 0 | 0.013 | 0.01 | 0.002 | 0 | 0.019 | 0 | 0 | 0.028 | 0.09 | 0.04 | 0 | 0.011 | 0 | 0 | 0.001 | 0 | 0.045 | 0 | 0 | 0 | 0 | N/S | N/S | N/S
1999-05-19 | 27.4 | N/A | 7.2 | 0 | 0 | 2 | 1.5 | 0.2 | 1.3 | 0 | 14.44 | 14.44 | 3.3 | 3.22 | N/S | N/S | N/S | 0 | 10 | N/S | N/S | 0.014 | 0.013 | 0.003 | 0 | 0.02 | 0 | 0 | 0.026 | 0.07 | N/S | 0 | 0.009 | N/S | 0 | 0 | 0 | 0 | N/S | N/S | N/S | N/S | N/S | N/S | N/S
1999-05-20 | 26.1 | N/A | 7.3 | 4 | 0 | 2 | 1.6 | 0.08 | 1.52 | 0 | 13.97 | 13.97 | 3.54 | 3.5 | N/S | N/S | N/S | N/S | 10 | N/S | N/S | 0.015 | 0.013 | 0.004 | 0 | 0.02 | 0 | 0 | 0.024 | 0.13 | N/S | 0 | 0.013 | N/S | 0 | 0 | 0 | 0.049 | N/S | N/S | N/S | N/S | 67.24 | 26.3 | 276
1999-05-21 | 27.5 | N/A | 7.2 | 2 | 0 | 2 | 1.5 | 0.12 | 1.38 | 0 | 16.06 | 16.06 | 3.35 | 3.27 | N/S | N/S | N/S | N/S | 10 | N/S | N/S | 0.014 | 0.018 | 0.003 | 0 | 0.019 | 0 | 0 | 0.027 | 0.11 | N/S | 0 | 0.015 | N/S | 0 | 0 | 0 | 0 | N/S | N/S | N/S | N/S | N/S | N/S | N/S
1999-05-22 | 37.9 | N/A | 7 | 0 | 0 | 2 | 1.5 | 0.17 | 1.33 | 0 | 13.13 | 13.13 | 3.21 | 3.13 | N/S | N/S | N/S | N/S | N/S | N/S | N/S | 0.013 | N/S | N/S | 0.02 | 0.018 | 0 | 0 | 0.025 | 0.12 | N/S | 0 | 0.022 | N/S | 0 | 0 | 0 | 0 | N/S | N/S | N/S | N/S | N/S | N/S | N/S
1999-05-23 | 30.8 | N/A | 7 | 0 | 0 | 1 | 1.4 | 0.15 | 1.25 | 0 | 10.8 | 10.8 | 2.49 | 2.46 | N/S | N/S | N/S | N/S | N/S | N/S | N/S | 0.013 | N/S | N/S | 0.023 | 0.019 | 0 | 0 | 0.023 | 0.08 | N/S | 0 | 0.011 | N/S | 0 | 0 | 0 | 0 | N/S | N/S | N/S | N/S | 65.88 | 25.73 | 270
1999-05-24 | 27.3 | N/A | 7.3 | 0 | 0 | 1 | 1.3 | 0.25 | 1.05 | 0 | 9.74 | 9.74 | 2.39 | 2.14 | N/S | N/S | 0 | N/S | 40 | N/S | N/S | 0.012 | 0.012 | 0.002 | 0.02 | 0.02 | 0 | 0 | 0.022 | 0.12 | N/S | 0 | 0.01 | N/S | 0 | 0 | 0 | 0.052 | N/S | N/S | N/S | N/S | N/S | N/S | N/S
1999-05-25 | 27.2 | N/A | 7.1 | 0 | 0 | 1 | 1.3 | 0.11 | 1.19 | 0 | 14.08 | 14.08 | 3.6 | 3.45 | 142 | 1.02 | N/S | N/S | 10 | 111 | 0 | 0.016 | 0.013 | 0.001 | 0 | 0.02 | 0 | 0 | 0.023 | 0.16 | 0.14 | 0 | 0.01 | 0 | 0 | 0 | 0 | 0.045 | 0 | 0 | 0 | 0 | N/S | N/S | N/S
1999-05-26 | 25.3 | N/A | 7.2 | 0 | 0 | 2 | 1.9 | 0.27 | 1.63 | 0.08 | 15.83 | 15.91 | 3.39 | 3.25 | N/S | N/S | N/S | 2 | 10 | N/S | N/S | 0.017 | 0.014 | 0.002 | 0.023 | 0.019 | 0 | 0 | 0.029 | 0.16 | N/S | 0 | 0.018 | N/S | 0 | 0.007 | 0 | 0.048 | N/S | N/S | N/S | N/S | N/S | N/S | N/S
1999-05-27 | 24.6 | N/A | 7.2 | 3 | 0 | 1 | 2.1 | 0.16 | 1.94 | 0 | 16.6 | 16.6 | 3.26 | 3.13 | N/S | N/S | N/S | N/S | 100 | N/S | N/S | 0.015 | 0.016 | 0.002 | 0.023 | 0.018 | 0 | 0 | 0.026 | 0.14 | N/S | 0 | 0.023 | N/S | 0 | 0 | 0 | 0.052 | N/S | N/S | N/S | N/S | 64.86 | 25.01 | 265
1999-05-28 | 26.1 | N/A | 7.2 | 0 | 0 | 2 | 1.8 | 0.08 | 1.72 | 0 | 14.97 | 14.97 | 3.57 | 3.35 | N/S | N/S | N/S | N/S | 10 | N/S | N/S | 0.015 | 0.015 | 0.003 | 0 | 0.017 | 0 | 0 | 0.031 | 0.11 | N/S | 0 | 0.018 | N/S | 0 | 0 | 0.001 | 0.061 | N/S | N/S | N/S | N/S | N/S | N/S | N/S
1999-05-29 | 22 | N/A | 7.2 | 0 | 0 | 4 | 1.2 | 0.05 | 1.15 | 0 | 16.2 | 16.2 | 3.51 | 3.18 | N/S | N/S | N/S | N/S | N/S | N/S | N/S | 0.017 | N/S | N/S | 0.022 | 0.017 | 0 | 0 | 0.024 | 0.14 | N/S | 0 | 0.015 | N/S | 0 | 0 | 0 | 0.046 | N/S | N/S | N/S | N/S | N/S | N/S | N/S
1999-05-30 | 21.5 | N/A | 7.1 | 2 | 0 | 2 | 1.4 | 0.06 | 1.34 | 0 | 13.16 | 13.16 | 3.44 | 3.18 | N/S | N/S | N/S | N/S | N/S | N/S | N/S | 0.015 | N/S | N/S | 0.023 | 0.016 | 0 | 0 | 0.025 | 0.11 | N/S | 0 | 0.011 | N/S | 0 | 0 | 0.001 | 0.042 | N/S | N/S | N/S | N/S | 63.42 | 24.64 | 260
1999-05-31 | 25.5 | N/A | 7.2 | 0 | 0 | 2 | 1.4 | 0.13 | 1.27 | 0 | 12.25 | 12.25 | 3.07 | 2.78 | N/S | N/S | 0 | N/S | 80 | N/S | N/S | 0.013 | 0.016 | 0.003 | 0.024 | 0.015 | 0 | 0 | 0.019 | 0.08 | N/S | 0 | 0.01 | N/S | 0 | 0 | 0.001 | 0 | N/S | N/S | N/S | N/S | N/S | N/S | N/S
Observations | 31 | 9 | 31 | 31 | 31 | 31 | 31 | 31 | 31 | 31 | 31 | 31 | 31 | 31 | 4 | 4 | 5 | 4 | 21 | 4 | 4 | 31 | 21 | 21 | 31 | 31 | 31 | 31 | 31 | 31 | 4 | 31 | 31 | 4 | 31 | 31 | 31 | 31 | 4 | 4 | 4 | 4 | 9 | 9 | 9
Minimum | 21.5 | 6.1 | 6.8 | 0 | 0 | 0 | 1.1 | 0.03 | 1.03 | 0 | 9.13 | 9.29 | 1.99 | 1.97 | 135 | 1.02 | 0 | 0 | 10 | 88 | 0 | 0.009 | 0.006 | 0.001 | 0 | 0.015 | 0 | 0 | 0.01 | 0.06 | 0.04 | 0 | 0.009 | 0 | 0 | 0 | 0 | 0 | 0 | 0 | 0 | 0 | 63.42 | 24.64 | 260
Mean | 27.4387 | 6.9111 | 7.1806 | 0.80645 | 0.16129 | 1.871 | 1.5194 | 0.15645 | 1.3629 | 0.010968 | 13.1384 | 13.1494 | 3.1416 | 3.0316 | 146.5 | 1.09 | 0.6 | 0.5 | 13.6028 | 97.25 | 0.2375 | 0.013516 | 0.014143 | 0.0026667 | 0.016968 | 0.01971 | 0 | 0 | 0.024226 | 0.11323 | 0.0875 | 0 | 0.016387 | 0.0675 | 0 | 0.003129 | 0.00019355 | 0.029968 | 0 | 0 | 0 | 0 | 68.1422 | 26.6989 | 280.1111
Maximum | 37.9 | 7.5 | 7.3 | 5 | 3 | 5 | 2.1 | 0.4 | 1.94 | 0.16 | 16.6 | 16.6 | 4.78 | 4.61 | 157 | 1.18 | 3 | 2 | 100 | 111 | 0.95 | 0.017 | 0.028 | 0.007 | 0.024 | 0.025 | 0 | 0 | 0.033 | 0.16 | 0.14 | 0 | 0.028 | 0.27 | 0 | 0.015 | 0.002 | 0.061 | 0 | 0 | 0 | 0 | 77.22 | 30.5 | 318
1999-06-01 | 29.7 | N/A | 7.1 | 3 | 0 | 2 | 2 | 0.25 | 1.75 | 0.16 | 9.09 | 9.25 | 2.54 | 2.31 | 129 | 0.94 | N/S | N/S | 10 | 111 | 0.37 | 0.013 | 0.014 | 0.002 | 0.021 | 0.015 | 0 | 0 | 0.021 | 0.09 | 0.08 | 0 | 0.018 | 0.1 | 0 | 0.006 | 0 | 0 | 0 | 0 | 0 | 0 | N/S | N/S | N/S
1999-06-02 | 49.2 | N/A | 7.2 | 4 | 0 | 2 | 1.3 | 0.25 | 1.05 | 0.13 | 6.97 | 7.1 | 1.47 | 1.27 | N/S | N/S | N/S | 4 | 1300 | N/S | N/S | 0.011 | 0.013 | 0.003 | 0 | 0.015 | 0 | 0 | 0.021 | 0.12 | N/S | 0 | 0.027 | N/S | 0 | 0.004 | 0.001 | 0 | N/S | N/S | N/S | N/S | N/S | N/S | N/S
1999-06-03 | 29.7 | N/A | 7.1 | 3 | 0 | 2 | 3.1 | 0.1 | 3 | 0 | 11.24 | 11.24 | 1.42 | 1.34 | N/S | N/S | N/S | N/S | 120 | N/S | N/S | 0.014 | 0.012 | 0.001 | 0 | 0.018 | 0 | 0 | 0.024 | 0.15 | N/S | 0 | 0.024 | N/S | 0 | 0 | 0 | 0.048 | N/S | N/S | N/S | N/S | 68.11 | 26.46 | 279
1999-06-04 | 28.9 | N/A | 7.4 | 2 | 0 | 4 | 1.7 | 0.09 | 1.61 | 0 | 13.31 | 13.31 | 2.04 | 1.82 | N/S | N/S | N/S | N/S | 80 | N/S | N/S | 0.015 | 0.015 | 0.003 | 0 | 0.017 | 0 | 0 | 0.025 | 0.14 | N/S | 0 | 0.015 | N/S | 0 | 0.007 | 0.001 | 0.059 | N/S | N/S | N/S | N/S | N/S | N/S | N/S
1999-06-05 | 25.8 | N/A | 7.3 | 6 | 0 | 3 | 2.4 | 0.02 | 2.38 | 0 | 13.08 | 13.08 | 2.24 | 2.13 | N/S | N/S | N/S | N/S | N/S | N/S | N/S | 0.016 | N/S | N/S | 0.021 | 0.016 | 0 | 0 | 0.023 | 0.13 | N/S | 0 | 0.015 | N/S | 0 | 0.001 | 0.001 | 0.046 | N/S | N/S | N/S | N/S | N/S | N/S | N/S
1999-06-06 | 27.6 | N/A | 7.3 | 0 | 0 | 2 | 1.7 | 0.22 | 1.48 | 0.1 | 9.47 | 9.57 | 2.59 | 2.47 | N/S | N/S | N/S | N/S | N/S | N/S | N/S | 0.012 | N/S | N/S | 0 | 0.016 | 0 | 0 | 0.023 | 0.1 | N/S | 0 | 0.02 | N/S | 0 | 0.004 | 0.003 | 0.061 | N/S | N/S | N/S | N/S | 64.97 | 25.22 | 266
1999-06-07 | 26.4 | N/A | 7.2 | 0 | 0 | 3 | 1.4 | 0.33 | 1.07 | 0 | 9.3 | 9.3 | 2.29 | 2.18 | N/S | N/S | 0 | N/S | 30 | N/S | N/S | 0.01 | 0.011 | 0.002 | 0 | 0.016 | 0 | 0 | 0.017 | 0.12 | N/S | 0 | 0.018 | N/S | 0 | 0.005 | 0.001 | 0 | N/S | N/S | N/S | N/S | N/S | N/S | N/S
1999-06-08 | 23.7 | N/A | 7.2 | 0 | 0 | 1 | 1.9 | 0.09 | 1.81 | 0 | 13.08 | 13.08 | 2.8 | 2.63 | 137 | 1.16 | N/S | N/S | 70 | 153 | 0 | 0.015 | 0.013 | 0.002 | 0 | 0.016 | 0 | 0 | 0.024 | 0.17 | 0.04 | 0 | 0.014 | 1.16 | 0 | 0.003 | 0.001 | 0.05 | 0 | 0 | 0 | 0 | N/S | N/S | N/S
1999-06-09 | 25.7 | N/A | 7.2 | 2 | 0 | 2 | 1.5 | 0.1 | 1.4 | 0 | 14.02 | 14.02 | 3.69 | 3.42 | N/S | N/S | N/S | 1 | 10 | N/S | N/S | 0.032 | 0.018 | 0.005 | 0 | 0.015 | 0 | 0 | 0.023 | 0.1 | N/S | 0 | 0.019 | N/S | 0 | 0 | 0.005 | 0.053 | N/S | N/S | N/S | N/S | N/S | N/S | N/S
1999-06-10 | 31.8 | N/A | 7.2 | 3 | 3 | 2 | 2.5 | 0.04 | 2.46 | 0 | 14.05 | 14.05 | 3.53 | 3.23 | N/S | N/S | N/S | N/S | 10 | N/S | N/S | 0.018 | 0.027 | 0.005 | 0 | 0.015 | 0 | 0 | 0.025 | 0.18 | N/S | 0 | 0.034 | N/S | 0 | 0.002 | 0.001 | 0.047 | N/S | N/S | N/S | N/S | 60.92 | 23.39 | 248
1999-06-11 | 25 | N/A | 7.1 | 4 | 3 | 3 | 2 | 0.03 | 1.97 | 0 | 13.24 | 13.24 | 3.72 | 3.49 | N/S | N/S | N/S | N/S | 10 | N/S | N/S | 0.016 | 0.017 | 0.005 | 0.022 | 0.015 | 0 | 0 | 0.024 | 0.13 | N/S | 0 | 0.029 | N/S | 0 | 0 | 0.001 | 0.045 | N/S | N/S | N/S | N/S | N/S | N/S | N/S
1999-06-12 | 28.5 | N/A | 7.2 | 2 | 0 | 1 | 1.8 | 0.03 | 1.77 | 0 | 12.4 | 12.4 | 3.55 | 3.37 | N/S | N/S | N/S | N/S | N/S | N/S | N/S | 0.019 | N/S | N/S | 0 | 0.014 | 0 | 0 | 0.03 | 0.14 | N/S | 0 | 0.016 | N/S | 0 | 0 | 0.001 | 0.042 | N/S | N/S | N/S | N/S | N/S | N/S | N/S
1999-06-13 | 35.4 | N/A | 7.1 | 3 | 3 | 2 | 1.7 | 0.1 | 1.6 | 0 | 10.13 | 10.13 | 2.79 | 2.7 | N/S | N/S | N/S | N/S | N/S | N/S | N/S | 0.012 | N/S | N/S | 0 | 0.014 | 0 | 0 | 0.026 | 0.11 | N/S | 0 | 0.015 | N/S | 0 | 0 | 0.001 | 0.04 | N/S | N/S | N/S | N/S | 59.18 | 22.5 | 240
1999-06-14 | 54.1 | N/A | 7.1 | 0 | 0 | 2 | 1.4 | 0.03 | 1.37 | 0 | 6.22 | 6.22 | 1.13 | 1.09 | N/S | N/S | 0 | N/S | 10 | N/S | N/S | 0.009 | 0.013 | 0.005 | 0.019 | 0.016 | 0 | 0 | 0.024 | 0.13 | N/S | 0 | 0.016 | N/S | 0.003 | 0 | 0 | 0.037 | N/S | N/S | N/S | N/S | N/S | N/S | N/S
1999-06-15 | 35.9 | N/A | 7.1 | 2 | 0 | 2 | 1.6 | 0.08 | 1.52 | 0 | 9.05 | 9.05 | 1.59 | 1.56 | 120 | 1 | N/S | N/S | 10 | 116 | 1.88 | 0.016 | 0.012 | 0.005 | 0 | 0.019 | 0 | 0 | 0.026 | 0.14 | 0.03 | 0 | 0.018 | 0.21 | 0 | 0 | 0.001 | 0 | 0 | 0 | 0 | 0 | N/S | N/S | N/S
1999-06-16 | 30.4 | N/A | 7.3 | 0 | 0 | 2 | 1.8 | 0.04 | 1.76 | 0 | 11.85 | 11.85 | 2.12 | 2.05 | N/S | N/S | N/S | 0 | 10 | N/S | N/S | 0.014 | 0.019 | 0.006 | 0 | 0.017 | 0.002 | 0 | 0.021 | 0.08 | N/S | 0 | 0.012 | N/S | 0 | 0.001 | 0 | 0 | N/S | N/S | N/S | N/S | N/S | N/S | N/S
1999-06-17 | 27.2 | N/A | 7.1 | 6 | 0 | 1 | 1.4 | 0.04 | 1.36 | 0 | 12.46 | 12.46 | 2.46 | 2.4 | N/S | N/S | N/S | N/S | 10 | N/S | N/S | 0.015 | 0.015 | 0.004 | 0 | 0.016 | 0 | 0 | 0.023 | 0.09 | N/S | 0 | 0.009 | N/S | 0 | 0 | 0 | 0 | N/S | N/S | N/S | N/S | 68.37 | 26.84 | 281
1999-06-18 | 28.1 | N/A | 7 | 0 | 0 | 1 | 1.4 | 0.03 | 1.37 | 0 | 11.24 | 11.24 | 2.99 | 2.73 | N/S | N/S | N/S | N/S | 30 | N/S | N/S | 0.015 | 0.016 | 0.004 | 0 | 0.018 | 0 | 0 | 0.028 | 0.14 | N/S | 0 | 0.019 | N/S | 0 | 0 | 0 | 0.045 | N/S | N/S | N/S | N/S | N/S | N/S | N/S
1999-06-19 | 25.8 | N/A | 7.1 | 0 | 0 | 2 | 1.4 | 0.03 | 1.37 | 0 | 11.34 | 11.34 | 2.69 | 2.44 | N/S | N/S | N/S | N/S | N/S | N/S | N/S | 0.015 | N/S | N/S | 0 | 0.015 | 0 | 0 | 0.029 | 0.2 | N/S | 0 | 0.014 | N/S | 0 | 0 | 0 | 0.063 | N/S | N/S | N/S | N/S | N/S | N/S | N/S
1999-06-20 | 25.5 | N/A | 7.2 | 3 | 0 | 0 | 1.2 | 0.03 | 1.17 | 0 | 10.68 | 10.68 | 2.9 | 2.68 | N/S | N/S | N/S | N/S | N/S | N/S | N/S | 0.014 | N/S | N/S | 0 | 0.015 | 0 | 0 | 0.027 | 0.14 | N/S | 0 | 0.015 | N/S | 0 | 0 | 0 | 0.042 | N/S | N/S | N/S | N/S | 63.51 | 24.69 | 260
1999-06-21 | 25.8 | N/A | 7.2 | 3 | 0 | 2 | 1.7 | 0.18 | 1.52 | 0 | 11.25 | 11.25 | 3.2 | 2.86 | N/S | N/S | 0 | N/S | 10 | N/S | N/S | 0.013 | 0.016 | 0.005 | 0 | 0.015 | 0 | 0 | 0.023 | 0.12 | N/S | 0 | 0.013 | N/S | 0 | 0 | 0 | 0 | N/S | N/S | N/S | N/S | N/S | N/S | N/S
1999-06-22 | 25.6 | N/A | 7.2 | 2 | 0 | 2 | 1.7 | 0.1 | 1.6 | 0 | 12.82 | 12.82 | 3.62 | 3.43 | 131 | 1.56 | N/S | N/S | 10 | 137 | 0 | 0.019 | 0.019 | 0.001 | 0 | 0.015 | 0 | 0 | 0.022 | 0.21 | 0.07 | 0 | 0.017 | 0 | 0 | 0 | 0 | 0.041 | 0 | 0 | 0 | 0 | N/S | N/S | N/S
1999-06-23 | 24.2 | N/A | 7.2 | 0 | 0 | 3 | 1.8 | 0.14 | 1.66 | 0 | 12.63 | 12.63 | 3.44 | 3.25 | N/S | N/S | N/S | 0 | 10 | N/S | N/S | 0.016 | 0.019 | 0.005 | 0 | 0.014 | 0 | 0 | 0.02 | 0.19 | N/S | 0 | 0.016 | N/S | 0 | 0 | 0 | 0.044 | N/S | N/S | N/S | N/S | N/S | N/S | N/S
1999-06-24 | 25.6 | N/A | 6.9 | 0 | 0 | 3 | 1.9 | 0.04 | 1.86 | 0 | 12.31 | 12.31 | 3.41 | 3.17 | N/S | N/S | N/S | N/S | 10 | N/S | N/S | 0.016 | 0.015 | 0.004 | 0 | 0.014 | 0 | 0 | 0.021 | 0.2 | N/S | 0 | 0.018 | N/S | 0 | 0 | 0 | 0.044 | N/S | N/S | N/S | N/S | 56.56 | 22.42 | 234
1999-06-25 | 24.1 | N/A | 7 | 0 | 0 | 2 | 1.9 | 0.18 | 1.72 | 0 | 15.3 | 15.3 | 3.77 | 3.64 | N/S | N/S | N/S | N/S | 10 | N/S | N/S | 0.017 | 0.039 | 0.006 | 0 | 0.014 | 0 | 0 | 0.022 | 0.13 | N/S | 0 | 0.026 | N/S | 0 | 0.004 | 0 | 0.047 | N/S | N/S | N/S | N/S | N/S | N/S | N/S
1999-06-26 | 24.4 | N/A | 7.1 | 2 | 0 | 3 | 1.6 | 0.11 | 1.49 | 0 | 15.34 | 15.34 | 4.12 | 3.79 | N/S | N/S | N/S | N/S | N/S | N/S | N/S | 0.016 | N/S | N/S | 0 | 0.014 | 0 | 0 | 0.024 | 0.11 | N/S | 0 | 0.024 | N/S | 0 | 0.006 | 0 | 0.042 | N/S | N/S | N/S | N/S | N/S | N/S | N/S
1999-06-27 | 27.4 | N/A | 7.2 | 2 | 0 | 3 | 1.8 | 0.08 | 1.72 | 0 | 10.79 | 10.79 | 3.62 | 3.36 | N/S | N/S | N/S | N/S | N/S | N/S | N/S | 0.014 | N/S | N/S | 0 | 0.013 | 0 | 0 | 0.023 | 0.11 | N/S | 0 | 0.02 | N/S | 0 | 0.004 | 0 | 0 | N/S | N/S | N/S | N/S | 56.63 | 21.58 | 230
1999-06-28 | 27 | N/A | 7.3 | 3 | 2 | 1 | 1.9 | 0.14 | 1.76 | 0 | 9.67 | 9.67 | 3.25 | 3 | N/S | N/S | 0 | N/S | 10 | N/S | N/S | 0.015 | 0.015 | 0.007 | 0 | 0.014 | 0 | 0 | 0.024 | 0.18 | N/S | 0 | 0.021 | N/S | 0 | 0 | 0.001 | 0.05 | N/S | N/S | N/S | N/S | N/S | N/S | N/S
1999-06-29 | 23.8 | N/A | 7.2 | 3 | 0 | 1 | 2 | 0.18 | 1.82 | 0 | 13.48 | 13.48 | 3.17 | 2.91 | 154 | 1.16 | N/S | N/S | 10 | 125 | 0.22 | 0.017 | 0.016 | 0.005 | 0 | 0.014 | 0 | 0 | 0.021 | 0.2 | 0.07 | 0 | 0.026 | 0.08 | 0 | 0 | 0.001 | 0.044 | 0 | 0 | 0 | 0 | N/S | N/S | N/S
1999-06-30 | 23.8 | N/A | 7.1 | 2 | 0 | 3 | 1.9 | 0.22 | 1.68 | 0 | 14.29 | 14.29 | 3.9 | 3.6 | N/S | N/S | N/S | 1 | 10 | N/S | N/S | 0.018 | 0.022 | 0.009 | 0 | 0.013 | 0 | 0 | 0.026 | 0.15 | N/S | 0 | 0.024 | N/S | 0 | 0 | 0 | 0.045 | N/S | N/S | N/S | N/S | N/S | N/S | N/S
Observations | 30 | 0 | 30 | 30 | 30 | 30 | 30 | 30 | 30 | 30 | 30 | 30 | 30 | 30 | 5 | 5 | 4 | 5 | 22 | 5 | 5 | 30 | 22 | 22 | 30 | 30 | 30 | 30 | 30 | 30 | 5 | 30 | 30 | 5 | 30 | 30 | 30 | 30 | 5 | 5 | 5 | 5 | 8 | 8 | 8
Minimum | 23.7 |  | 6.9 | 0 | 0 | 0 | 1.2 | 0.02 | 1.05 | 0 | 6.22 | 6.22 | 1.13 | 1.09 | 120 | 0.94 | 0 | 0 | 10 | 111 | 0 | 0.009 | 0.011 | 0.001 | 0 | 0.013 | 0 | 0 | 0.017 | 0.08 | 0.03 | 0 | 0.009 | 0 | 0 | 0 | 0 | 0 | 0 | 0 | 0 | 0 | 56.56 | 21.58 | 230
Mean | 28.87 |  | 7.1633 | 2 | 0.36667 | 2.0667 | 1.78 | 0.11 | 1.67 | 0.013 | 11.67 | 11.683 | 2.8683 | 2.6773 | 134.2 | 1.164 | 0 | 1.2 | 18.5345 | 128.4 | 0.494 | 0.0154 | 0.017091 | 0.0042727 | 0.0027667 | 0.015267 | 6.6667e-05 | 0 | 0.023667 | 0.14 | 0.058 | 0 | 0.019067 | 0.31 | 0.0001 | 0.0015667 | 0.00066667 | 0.0345 | 0 | 0 | 0 | 0 | 62.2812 | 24.1375 | 254.75
Maximum | 54.1 |  | 7.4 | 6 | 3 | 4 | 3.1 | 0.33 | 3 | 0.16 | 15.34 | 15.34 | 4.12 | 3.79 | 154 | 1.56 | 0 | 4 | 1300 | 153 | 1.88 | 0.032 | 0.039 | 0.009 | 0.022 | 0.019 | 0.002 | 0 | 0.03 | 0.21 | 0.08 | 0 | 0.034 | 1.16 | 0.003 | 0.007 | 0.005 | 0.063 | 0 | 0 | 0 | 0 | 68.37 | 26.84 | 281
1999-07-01 | 29.9 | N/A | 7.1 | 3 | 0 | 3 | 2.6 | 0.12 | 2.48 | 0 | 12.38 | 12.38 | 4.48 | 4.16 | N/S | N/S | N/S | N/S | 10 | N/S | N/S | 0.015 | 0.019 | 0.005 | 0.015 | 0.013 | 0 | 0 | 0.027 | 0.16 | N/S | 0.002 | 0.038 | N/S | 0.006 | 0 | 0 | 0.034 | N/S | N/S | N/S | N/S | 55.59 | 20.72 | 224
1999-07-02 | 26 | N/A | 7.2 | 3 | 2 | 3 | 2 | 0.13 | 1.87 | 0 | 10.12 | 10.12 | 3.94 | 3.7 | N/S | N/S | N/S | N/S | 10 | N/S | N/S | 0.012 | 0.019 | 0.006 | 0.016 | 0.012 | 0.001 | 0 | 0.028 | 0.12 | N/S | 0 | 0.032 | N/S | 0.005 | 0 | 0 | 0.033 | N/S | N/S | N/S | N/S | N/S | N/S | N/S
1999-07-03 | 24.4 | N/A | 7.3 | 3 | 0 | 1 | 2.3 | 0.24 | 2.06 | 0.11 | 11.83 | 11.94 | 3.71 | 3.61 | N/S | N/S | N/S | N/S | N/S | N/S | N/S | 0.012 | N/S | N/S | 0.015 | 0.012 | 0.001 | 0 | 0.024 | 0.12 | N/S | 0 | 0.026 | N/S | 0.005 | 0 | 0 | 0.048 | N/S | N/S | N/S | N/S | N/S | N/S | N/S
1999-07-04 | 23.1 | N/A | 7.2 | 2 | 0 | 2 | 1.7 | 0.13 | 1.57 | 0 | 9.94 | 9.94 | 3.54 | 3.39 | N/S | N/S | N/S | N/S | N/S | N/S | N/S | 0.012 | N/S | N/S | 0.016 | 0.012 | 0.001 | 0 | 0.027 | 0.11 | N/S | 0 | 0.019 | N/S | 0.004 | 0 | 0 | 0.042 | N/S | N/S | N/S | N/S | 55.88 | 21.21 | 227
1999-07-05 | 24.1 | N/A | 7.1 | 3 | 2 | 1 | 1.5 | 0.2 | 1.3 | 0 | 10.3 | 10.3 | 3.23 | 2.87 | N/S | N/S | 0 | N/S | 10 | N/S | N/S | 0.01 | 0.012 | 0.005 | 0.014 | 0.012 | 0.001 | 0 | 0.022 | 0.09 | N/S | 0 | 0.015 | N/S | 0.005 | 0 | 0 | 0.028 | N/S | N/S | N/S | N/S | N/S | N/S | N/S
1999-07-06 | 23.6 | N/A | 7.1 | 3 | 3 | 0 | 1.9 | 0.11 | 1.79 | 0 | 9.7 | 9.7 | 3.23 | 2.95 | 118 | 1.11 | N/S | N/S | 10 | 104 | 0.32 | 0.016 | 0.009 | 0.002 | 0.014 | 0.012 | 0.001 | 0 | 0.022 | 0.08 | 0 | 0.002 | 0.021 | 0.05 | 0.004 | 0 | 0.001 | 0.038 | 0 | 0 | 0 | 0 | N/S | N/S | N/S
1999-07-07 | 22.3 | N/A | 7.2 | 2 | 0 | 3 | 1.9 | 0.2 | 1.7 | 0 | 12.96 | 12.96 | 3.21 | 2.9 | N/S | N/S | N/S | 1 | 10 | N/S | N/S | 0.013 | 0.018 | 0.004 | 0.012 | 0.012 | 0 | 0 | 0.026 | 0.12 | N/S | 0.002 | 0.025 | N/S | 0.006 | 0.001 | 0 | 0.054 | N/S | N/S | N/S | N/S | N/S | N/S | N/S
1999-07-08 | 23.3 | N/A | 7.1 | 2 | 0 | 3 | 2.4 | 0.18 | 2.22 | 0 | 14.22 | 14.22 | 3.79 | 3.05 | N/S | N/S | N/S | N/S | 10 | N/S | N/S | 0.021 | 0.009 | 0.001 | 0.013 | 0.012 | 0.001 | 0 | 0.024 | 0.17 | N/S | 0.002 | 0.026 | N/S | 0.005 | 0 | 0 | 0.065 | N/S | N/S | N/S | N/S | 56.04 | 20.93 | 226
1999-07-09 | 26.1 | N/A | 7.1 | 2 | 0 | 1 | 2.2 | 0.42 | 1.78 | 0.33 | 12.17 | 12.5 | 3.5 | 3.19 | N/S | N/S | N/S | N/S | 10 | N/S | N/S | 0.02 | 0.018 | 0.004 | 0.014 | 0.013 | 0 | 0 | 0.013 | 0.14 | N/S | 0 | 0.039 | N/S | 0.006 | 0 | 0 | 0.047 | N/S | N/S | N/S | N/S | N/S | N/S | N/S
1999-07-10 | 25 | N/A | 7.2 | 3 | 0 | 0 | 1.9 | 0.13 | 1.77 | 0 | 10.34 | 10.34 | 3.67 | 3.36 | N/S | N/S | N/S | N/S | N/S | N/S | N/S | 0.018 | N/S | N/S | 0.014 | 0.012 | 0 | 0 | 0.012 | 0.16 | N/S | 0 | 0.027 | N/S | 0.006 | 0 | 0 | 0.051 | N/S | N/S | N/S | N/S | N/S | N/S | N/S
1999-07-11 | 23.4 | N/A | 7.2 | 3 | 0 | 1 | 1.8 | 0.1 | 1.7 | 0 | 9.73 | 9.73 | 3.31 | 2.97 | N/S | N/S | N/S | N/S | N/S | N/S | N/S | 0.019 | N/S | N/S | 0.013 | 0.012 | 0 | 0 | 0.01 | 0.12 | N/S | 0 | 0.016 | N/S | 0.005 | 0 | 0 | 0.038 | N/S | N/S | N/S | N/S | 54.48 | 20.09 | 219
1999-07-12 | 23 | N/A | 7.2 | 3 | 0 | 5 | 1.7 | 0.25 | 1.45 | 0.09 | 9.82 | 9.91 | 3.19 | 2.97 | N/S | N/S | 0 | N/S | 10 | N/S | N/S | 0.018 | 0.014 | 0.002 | 0.012 | 0.012 | 0.001 | 0 | 0.011 | 0.07 | N/S | 0 | 0.017 | N/S | 0.004 | 0 | 0 | 0.036 | N/S | N/S | N/S | N/S | N/S | N/S | N/S
1999-07-13 | 22.4 | N/A | 7.1 | 3 | 0 | 3 | 2.1 | 0.25 | 1.85 | 0.12 | 12.65 | 12.77 | 4.01 | 3.63 | 126 | 1.45 | N/S | N/S | 10 | 104 | 0 | 0.016 | 0.014 | 0.002 | 0.013 | 0.012 | 0.001 | 0 | 0.011 | 0.15 | 0.1 | 0 | 0.022 | 0 | 0.005 | 0 | 0 | 0.053 | 0 | 0 | 0 | 0 | N/S | N/S | N/S
1999-07-14 | 23.5 | N/A | 7.1 | 4 | 2 | 2 | 2.1 | 0.27 | 1.83 | 0 | 13.61 | 13.61 | 3.92 | 3.51 | N/S | N/S | N/S | 0 | 10 | N/S | N/S | 0.023 | 0.019 | 0.006 | 0.022 | 0.011 | 0.001 | 0 | 0.013 | 0.16 | N/S | 0 | 0.021 | N/S | 0.007 | 0.003 | 0 | 0.044 | N/S | N/S | N/S | N/S | N/S | N/S | N/S
1999-07-15 | 22.6 | N/A | 7.2 | 3 | 0 | 3 | 2.2 | 0.14 | 2.06 | 0.1 | 13.52 | 13.62 | 4.05 | 3.55 | N/S | N/S | N/S | N/S | 10 | N/S | N/S | 0.021 | 0.023 | 0.004 | 0.025 | 0.012 | 0.001 | 0 | 0.013 | 0.2 | N/S | 0 | 0.027 | N/S | 0.008 | 0.003 | 0 | 0.055 | N/S | N/S | N/S | N/S | 54.83 | 20.01 | 219
1999-07-16 | 24.5 | N/A | 7.1 | 3 | 2 | 2 | 2 | 0.22 | 1.78 | 0 | 12.96 | 12.96 | 3.67 | 3.38 | N/S | N/S | N/S | N/S | 10 | N/S | N/S | 0.02 | 0.024 | 0.006 | 0.019 | 0.012 | 0.001 | 0 | 0.014 | 0.12 | N/S | 0.002 | 0.023 | N/S | 0.005 | 0.007 | 0 | 0.055 | N/S | N/S | N/S | N/S | N/S | N/S | N/S
1999-07-17 | 24.2 | N/A | 7.1 | 3 | 0 | 3 | 2 | 0.16 | 1.84 | 0 | 12.7 | 12.7 | 4.33 | 3.9 | N/S | N/S | N/S | N/S | N/S | N/S | N/S | 0.019 | N/S | N/S | 0.019 | 0.012 | 0.001 | 0 | 0.017 | 0.12 | N/S | 0.002 | 0.022 | N/S | 0.006 | 0.006 | 0 | 0.059 | N/S | N/S | N/S | N/S | N/S | N/S | N/S
1999-07-18 | 21.3 | N/A | 7.1 | 3 | 3 | 3 | 2.3 | 0.35 | 1.95 | 0.24 | 10.67 | 10.91 | 3.78 | 3.38 | N/S | N/S | N/S | N/S | N/S | N/S | N/S | 0.016 | N/S | N/S | 0.019 | 0.012 | 0.001 | 0 | 0.014 | 0.12 | N/S | 0.002 | 0.022 | N/S | 0.004 | 0.008 | 0 | 0.042 | N/S | N/S | N/S | N/S | 54.37 | 19.57 | 216
1999-07-19 | 23.4 | N/A | 7.2 | 3 | 0 | 3 | 1.8 | 0.38 | 1.42 | 0.15 | 12.67 | 12.82 | 3.6 | 3.24 | N/S | N/S | 0 | N/S | 10 | N/S | N/S | 0.016 | 0.019 | 0.003 | 0.02 | 0.013 | 0 | 0 | 0.016 | 0.15 | N/S | 0 | 0.025 | N/S | 0.002 | 0.001 | 0.001 | 0.053 | N/S | N/S | N/S | N/S | N/S | N/S | N/S
1999-07-20 | 25.3 | N/A | 7.2 | 4 | 2 | 2 | 5.1 | 0.32 | 4.78 | 0.1 | 10.83 | 10.93 | 4.13 | 3.48 | 122 | 1.16 | N/S | N/S | 10 | 97 | 0 | 0.021 | 0.015 | 0.005 | 0.024 | 0.013 | 0 | 0 | 0.021 | 0.17 | 0.04 | 0 | 0.037 | 0 | 0.003 | 0 | 0 | 0.046 | 0 | 0 | 0 | 0 | N/S | N/S | N/S
1999-07-21 | 23.3 | N/A | 7.1 | 4 | 3 | 3 | 2.2 | 0.4 | 1.8 | 0.12 | 9.47 | 9.59 | 3.83 | 3.43 | N/S | N/S | N/S | 2 | 10 | N/S | N/S | 0.022 | 0.022 | 0.005 | 0.019 | 0.011 | 0.001 | 0 | 0.013 | 0.15 | N/S | 0.003 | 0.062 | N/S | 0.005 | 0.004 | 0 | 0.052 | N/S | N/S | N/S | N/S | N/S | N/S | N/S
1999-07-22 | 22 | N/A | 7.1 | 3 | 2 | 3 | 2.3 | 0.26 | 2.04 | 0.1 | 10.59 | 10.69 | 4.09 | 3.82 | N/S | N/S | N/S | N/S | 10 | N/S | N/S | 0.02 | 0.019 | 0.004 | 0.018 | 0.011 | 0.001 | 0 | 0.014 | 0.11 | N/S | 0.005 | 0.04 | N/S | 0.004 | 0.01 | 0 | 0.046 | N/S | N/S | N/S | N/S | 52.55 | 18.7 | 208
1999-07-23 | 20.6 | N/A | 7.2 | 3 | 0 | 4 | 1.6 | 0.33 | 1.27 | 0 | 11.76 | 11.76 | 3.89 | 3.39 | N/S | N/S | N/S | N/S | 10 | N/S | N/S | 0.021 | 0.018 | 0.004 | 0.018 | 0.009 | 0.001 | 0 | 0.01 | 0.08 | N/S | 0 | 0.034 | N/S | 0.005 | 0 | 0 | 0.048 | N/S | N/S | N/S | N/S | N/S | N/S | N/S
1999-07-24 | 25.3 | N/A | 7.1 | 3 | 0 | 2 | 1.6 | 0.39 | 1.21 | 0.14 | 10.44 | 10.58 | 3.58 | 3.52 | N/S | N/S | N/S | N/S | N/S | N/S | N/S | 0.02 | N/S | N/S | 0.019 | 0.009 | 0.001 | 0 | 0.008 | 0.08 | N/S | 0 | 0.032 | N/S | 0.004 | 0 | 0 | 0.039 | N/S | N/S | N/S | N/S | N/S | N/S | N/S
1999-07-25 | 22.5 | N/A | 7.1 | 3 | 0 | 2 | 1.6 | 0.13 | 1.47 | 0 | 9.58 | 9.58 | 3.25 | 2.88 | N/S | N/S | N/S | N/S | N/S | N/S | N/S | 0.018 | N/S | N/S | 0.02 | 0.009 | 0.001 | 0 | 0.007 | 0.06 | N/S | 0 | 0.017 | N/S | 0.004 | 0 | 0 | 0.031 | N/S | N/S | N/S | N/S | 48.86 | 17.83 | 195
1999-07-26 | 23.4 | N/A | 7.3 | 3 | 2 | 1 | 1.5 | 0.2 | 1.3 | 0 | 10.6 | 10.6 | 3.32 | 3 | N/S | N/S | 0 | N/S | 10 | N/S | N/S | 0.016 | 0.016 | 0.004 | 0.019 | 0.009 | 0.001 | 0 | 0.006 | 0.05 | N/S | 0 | 0.016 | N/S | 0.003 | 0 | 0 | 0.024 | N/S | N/S | N/S | N/S | N/S | N/S | N/S
1999-07-27 | 21.6 | N/A | 7.1 | 3 | 0 | 2 | 1.7 | 0.17 | 1.53 | 0 | 15.05 | 15.05 | 4.51 | 4.19 | 113 | 1.28 | N/S | N/S | 10 | 133 | 0 | 0.021 | 0.015 | 0.004 | 0.017 | 0.01 | 0.001 | 0 | 0.008 | 0.08 | 0.04 | 0 | 0.019 | 0 | 0.005 | 0.003 | 0 | 0.038 | 0 | 0 | 0 | 0 | N/S | N/S | N/S
1999-07-28 | 22.6 | N/A | 7.2 | 4 | 2 | 3 | 2.3 | 0.28 | 2.02 | 0 | 15.43 | 15.43 | 4.52 | 4.2 | N/S | N/S | N/S | 2 | 10 | N/S | N/S | 0.022 | 0.021 | 0.005 | 0.015 | 0.01 | 0 | 0 | 0.009 | 0.13 | N/S | 0 | 0.023 | N/S | 0.006 | 0 | 0 | 0.041 | N/S | N/S | N/S | N/S | N/S | N/S | N/S
1999-07-29 | 21.5 | N/A | 7.1 | 3 | 0 | 3 | 2.4 | 0.14 | 2.26 | 0 | 15.2 | 15.2 | 4.6 | 4.24 | N/S | N/S | N/S | N/S | 10 | N/S | N/S | 0.02 | 0.018 | 0.005 | 0.017 | 0.01 | 0 | 0 | 0.008 | 0.13 | N/S | 0 | 0.025 | N/S | 0.007 | 0 | 0 | 0.036 | N/S | N/S | N/S | N/S | 50.23 | 18.74 | 203
1999-07-30 | 21.6 | N/A | 7 | 4 | 3 | 2 | 2.2 | 0.31 | 1.89 | 0.26 | 14.12 | 14.38 | 4.27 | 3.9 | N/S | N/S | N/S | N/S | 10 | N/S | N/S | 0.016 | 0.018 | 0.003 | 0.017 | 0.01 | 0.001 | 0 | 0.008 | 0.11 | N/S | 0 | 0.033 | N/S | 0.007 | 0.003 | 0 | 0.042 | N/S | N/S | N/S | N/S | N/S | N/S | N/S
1999-07-31 | 23.4 | N/A | 7 | 4 | 3 | 2 | 2 | 0.19 | 1.81 | 0 | 13.62 | 13.62 | 4.2 | 3.72 | N/S | N/S | N/S | N/S | N/S | N/S | N/S | 0.017 | N/S | N/S | 0.018 | 0.01 | 0.001 | 0 | 0.007 | 0.12 | N/S | 0 | 0.029 | N/S | 0.006 | 0 | 0 | 0.039 | N/S | N/S | N/S | N/S | N/S | N/S | N/S
Observations | 31 | 0 | 31 | 31 | 31 | 31 | 31 | 31 | 31 | 31 | 31 | 31 | 31 | 31 | 4 | 4 | 4 | 4 | 22 | 4 | 4 | 31 | 22 | 22 | 31 | 31 | 31 | 31 | 31 | 31 | 4 | 31 | 31 | 4 | 31 | 31 | 31 | 31 | 4 | 4 | 4 | 4 | 9 | 9 | 9
Minimum | 20.6 |  | 7 | 2 | 0 | 0 | 1.5 | 0.1 | 1.21 | 0 | 9.47 | 9.58 | 3.19 | 2.87 | 113 | 1.11 | 0 | 0 | 10 | 97 | 0 | 0.01 | 0.009 | 0.001 | 0.012 | 0.009 | 0 | 0 | 0.006 | 0.05 | 0 | 0 | 0.015 | 0 | 0.002 | 0 | 0 | 0.024 | 0 | 0 | 0 | 0 | 48.86 | 17.83 | 195
Mean | 23.5226 |  | 7.1419 | 3.0645 | 1 | 2.2903 | 2.0935 | 0.22903 | 1.8645 | 0.06 | 11.9026 | 11.9626 | 3.8177 | 3.4671 | 119.75 | 1.25 | 0 | 1.25 | 10 | 109.5 | 0.08 | 0.017774 | 0.017227 | 0.0040455 | 0.016968 | 0.011323 | 0.00070968 | 0 | 0.014935 | 0.12097 | 0.045 | 0.00070968 | 0.026774 | 0.0125 | 0.0050645 | 0.0015806 | 6.4516e-05 | 0.043774 | 0 | 0 | 0 | 0 | 53.6478 | 19.7556 | 215.2222
Maximum | 29.9 |  | 7.3 | 4 | 3 | 5 | 5.1 | 0.42 | 4.78 | 0.33 | 15.43 | 15.43 | 4.6 | 4.24 | 126 | 1.45 | 0 | 2 | 10 | 133 | 0.32 | 0.023 | 0.024 | 0.006 | 0.025 | 0.013 | 0.001 | 0 | 0.028 | 0.2 | 0.1 | 0.005 | 0.062 | 0.05 | 0.008 | 0.01 | 0.001 | 0.065 | 0 | 0 | 0 | 0 | 56.04 | 21.21 | 227
1999-08-01 | 22.1 | N/A | 7.1 | 3 | 2 | 3 | 2 | 0.1 | 1.9 | 0 | 15.58 | 15.58 | 3.91 | 3.57 | N/S | N/S | N/S | N/S | N/S | N/S | N/S | 0.018 | N/S | N/S | 0.019 | 0.009 | 0.001 | 0 | 0.006 | 0.07 | N/S | 0 | 0.023 | N/S | 0.005 | 0 | 0 | 0.033 | N/S | N/S | N/S | N/S | 49.6 | 18.1 | 198
1999-08-02 | 21.1 | N/A | 7.1 | 3 | 0 | 2 | 1.8 | 0.17 | 1.63 | 0 | 10.95 | 10.95 | 3.57 | 3.29 | N/S | N/S | 0 | N/S | 10 | N/S | N/S | 0.017 | 0.017 | 0.005 | 0.015 | 0.009 | 0.001 | 0 | 0.006 | 0.07 | N/S | 0 | 0.016 | N/S | 0.005 | 0.001 | 0 | 0.032 | N/S | N/S | N/S | N/S | N/S | N/S | N/S
1999-08-03 | 21.6 | N/A | 7.1 | 4 | 2 | 2 | 2 | 0.2 | 1.8 | 0 | 12.21 | 12.21 | 3.55 | 3.25 | 110 | 1.24 | N/S | N/S | 10 | 73 | 0 | 0.017 | 0.018 | 0.004 | 0.015 | 0.009 | 0.001 | 0 | 0.007 | 0.1 | 0.06 | 0 | 0.02 | 0.07 | 0.004 | 0.001 | 0 | 0.037 | 0 | 0 | 0 | 0 | N/S | N/S | N/S
1999-08-04 | 21.7 | N/A | 7.2 | 3 | 0 | 3 | 2.3 | 0.36 | 1.94 | 0 | 14.41 | 14.41 | 4.14 | 3.83 | N/S | N/S | N/S | 3 | 10 | N/S | N/S | 0.02 | 0.019 | 0.004 | 0.018 | 0.01 | 0.001 | 0 | 0.006 | 0.18 | N/S | 0 | 0.024 | N/S | 0.009 | 0 | 0 | 0.044 | N/S | N/S | N/S | N/S | N/S | N/S | N/S
1999-08-05 | 21.5 | N/A | 7 | 3 | 2 | 2 | 2.7 | 0.2 | 2.5 | 0 | 12.67 | 12.67 | 3.91 | 3.65 | N/S | N/S | N/S | N/S | 10 | N/S | N/S | 0.012 | 0.016 | 0.002 | 0.016 | 0.009 | 0.001 | 0 | 0.005 | 0.11 | N/S | 0 | 0.024 | N/S | 0.005 | 0.002 | 0 | 0.039 | N/S | N/S | N/S | N/S | 49.7 | 18.25 | 199
1999-08-06 | 22.3 | N/A | 7.1 | 3 | 0 | 1 | 1.9 | 0.17 | 1.73 | 0 | 13.4 | 13.4 | 3.49 | 3.22 | N/S | N/S | N/S | N/S | 10 | N/S | N/S | 0.02 | 0.018 | 0.005 | 0.016 | 0.009 | 0.001 | 0 | 0.006 | 0.12 | N/S | 0 | 0.018 | N/S | 0.006 | 0.004 | 0 | 0.056 | N/S | N/S | N/S | N/S | N/S | N/S | N/S
1999-08-07 | 25 | N/A | 7.1 | 3 | 0 | 2 | 1.8 | 0.06 | 1.74 | 0 | 11.42 | 11.42 | 4.31 | 3.83 | N/S | N/S | N/S | N/S | N/S | N/S | N/S | 0.018 | N/S | N/S | 0.021 | 0.009 | 0.001 | 0 | 0.006 | 0.09 | N/S | 0 | 0.025 | N/S | 0.005 | 0.003 | 0 | 0.049 | N/S | N/S | N/S | N/S | N/S | N/S | N/S
1999-08-08 | 22 | N/A | 7.1 | 4 | 3 | 1 | 1.8 | 0.14 | 1.66 | 0 | 11.27 | 11.27 | 4.29 | 3.99 | N/S | N/S | N/S | N/S | N/S | N/S | N/S | 0.016 | N/S | N/S | 0.018 | 0.009 | 0.001 | 0 | 0.006 | 0.09 | N/S | 0 | 0.026 | N/S | 0.005 | 0.001 | 0 | 0.046 | N/S | N/S | N/S | N/S | 50.29 | 18 | 200
1999-08-09 | 23.8 | N/A | 7.1 | 3 | 0 | 2 | 1.6 | 0.28 | 1.32 | 0 | 10.82 | 10.82 | 3.95 | 3.73 | N/S | N/S | 0 | N/S | 10 | N/S | N/S | 0.012 | 0.014 | 0.004 | 0.017 | 0.009 | 0.001 | 0 | 0.005 | 0.07 | N/S | 0 | 0.02 | N/S | 0.004 | 0.005 | 0 | 0.04 | N/S | N/S | N/S | N/S | N/S | N/S | N/S
1999-08-10 | 22.3 | N/A | 7.2 | 3 | 0 | 2 | 1.6 | 0.16 | 1.44 | 0 | 11.68 | 11.68 | 3.7 | 3.52 | 110 | 1.22 | N/S | N/S | 10 | 100 | 0 | 0.016 | 0.012 | 0.003 | 0.02 | 0.01 | 0.001 | 0 | 0.005 | 0.08 | 0.06 | 0 | 0.019 | 0.07 | 0.003 | 0.004 | 0 | 0.031 | 0 | 0 | 0 | 0 | N/S | N/S | N/S
1999-08-11 | 21.6 | N/A | 7.2 | 2 | 0 | 2 | 1.6 | 0.16 | 1.44 | 0 | 12.74 | 12.74 | 3.96 | 3.63 | N/S | N/S | N/S | 0 | 10 | N/S | N/S | 0.016 | 0.016 | 0.003 | 0.016 | 0.01 | 0.001 | 0 | 0.007 | 0.1 | N/S | 0 | 0.024 | N/S | 0.008 | 0.011 | 0 | 0.037 | N/S | N/S | N/S | N/S | N/S | N/S | N/S
1999-08-12 | 25.4 | N/A | 7 | 3 | 0 | 4 | 2.6 | 0.25 | 2.35 | 0 | 12.31 | 12.31 | 4.01 | 3.97 | N/S | N/S | N/S | N/S | 20 | N/S | N/S | 0.016 | 0.016 | 0.004 | 0.016 | 0.01 | 0.001 | 0 | 0.007 | 0.11 | N/S | 0 | 0.028 | N/S | 0.004 | 0.005 | 0 | 0.05 | N/S | N/S | N/S | N/S | 49.12 | 17.65 | 195
1999-08-13 | 20.9 | N/A | 7 | 0 | 0 | 2 | 1 | 0.11 | 0.89 | 0 | 11.97 | 11.97 | 3.53 | 3.48 | N/S | N/S | N/S | N/S | 10 | N/S | N/S | 0.017 | 0.02 | 0.007 | 0.015 | 0.01 | 0.001 | 0 | 0.006 | 0.1 | N/S | 0 | 0.039 | N/S | 0.005 | 0 | 0 | 0.051 | N/S | N/S | N/S | N/S | N/S | N/S | N/S
1999-08-14 | 23 | N/A | 7.1 | 2 | 0 | 3 | 1.1 | 0.04 | 1.06 | 0 | 12.05 | 12.05 | 3.6 | 3.5 | N/S | N/S | N/S | N/S | N/S | N/S | N/S | 0.02 | N/S | N/S | 0.018 | 0.009 | 0.001 | 0 | 0.006 | 0.13 | N/S | 0 | 0.029 | N/S | 0.003 | 0 | 0 | 0.044 | N/S | N/S | N/S | N/S | N/S | N/S | N/S
1999-08-15 | 22.2 | N/A | 7.2 | 3 | 0 | 2 | 1.2 | 0.04 | 1.16 | 0 | 10.51 | 10.51 | 3.33 | 3.18 | N/S | N/S | N/S | N/S | N/S | N/S | N/S | 0.017 | N/S | N/S | 0.018 | 0.009 | 0.001 | 0 | 0.005 | 0.2 | N/S | 0 | 0.032 | N/S | 0.005 | 0 | 0 | 0.037 | N/S | N/S | N/S | N/S | 50.76 | 18.14 | 201
1999-08-16 | 21.2 | N/A | 7.2 | 3 | 0 | 1 | 1.5 | 0.14 | 1.36 | 0 | 10.83 | 10.83 | 3.19 | 3.13 | N/S | N/S | 0 | N/S | 10 | N/S | N/S | 0.018 | 0.016 | 0.005 | 0.018 | 0.01 | 0 | 0 | 0.005 | 0.12 | N/S | 0 | 0.021 | N/S | 0.002 | 0 | 0 | 0.03 | N/S | N/S | N/S | N/S | N/S | N/S | N/S
1999-08-17 | 22.9 | N/A | 7.3 | 2 | 0 | 2 | 1.6 | 0.04 | 1.56 | 0 | 12.37 | 12.37 | 3.37 | 3.24 | 110 | 1.38 | N/S | N/S | 10 | 67 | 0.2 | 0.017 | 0.017 | 0.004 | 0.022 | 0.01 | 0 | 0 | 0.006 | 0.11 | 0.06 | 0 | 0.019 | 0 | 0.002 | 0.002 | 0 | 0.026 | 0 | 0 | 0 | 0 | N/S | N/S | N/S
1999-08-18 | 21.5 | N/A | 7.1 | 2 | 0 | 0 | 1.9 | 0.14 | 1.76 | 0 | 14.51 | 14.51 | 3.66 | 3.65 | N/S | N/S | N/S | 1 | 20 | N/S | N/S | 0.016 | 0.014 | 0.004 | 0.018 | 0.01 | 0.001 | 0 | 0.006 | 0.08 | N/S | 0 | 0.024 | N/S | 0.004 | 0 | 0 | 0.032 | N/S | N/S | N/S | N/S | N/S | N/S | N/S
1999-08-19 | 24.8 | N/A | 7 | 2 | 0 | 3 | 1.9 | 0.05 | 1.85 | 0 | 15.28 | 15.28 | 3.53 | 3.52 | N/S | N/S | N/S | N/S | 10 | N/S | N/S | 0.016 | 0.015 | 0.004 | 0.022 | 0.01 | 0.001 | 0 | 0.006 | 0.08 | N/S | 0 | 0.027 | N/S | 0.003 | 0 | 0 | 0.029 | N/S | N/S | N/S | N/S | 49.71 | 17.77 | 197
1999-08-20 | 22.6 | N/A | 7.1 | 4 | 0 | 3 | 1.5 | 0.05 | 1.45 | 0 | 14.58 | 14.58 | 3.25 | 3.18 | N/S | N/S | N/S | N/S | 10 | N/S | N/S | 0.02 | 0.015 | 0.005 | 0.015 | 0.01 | 0.001 | 0 | 0.006 | 0.06 | N/S | 0 | 0.031 | N/S | 0.003 | 0 | 0 | 0.033 | N/S | N/S | N/S | N/S | N/S | N/S | N/S
1999-08-21 | 20.9 | N/A | 7.2 | 0 | 0 | 4 | 1.7 | 0.05 | 1.65 | 0 | 14.4 | 14.4 | 3.71 | 3.55 | N/S | N/S | N/S | N/S | N/S | N/S | N/S | 0.017 | N/S | N/S | 0.019 | 0.01 | 0.001 | 0 | 0.006 | 0.1 | N/S | 0 | 0.019 | N/S | 0.004 | 0 | 0 | 0.042 | N/S | N/S | N/S | N/S | N/S | N/S | N/S
1999-08-22 | 21.7 | N/A | 7.2 | 2 | 0 | 3 | 1.5 | 0.05 | 1.45 | 0 | 11.07 | 11.07 | 3.37 | 3.33 | N/S | N/S | N/S | N/S | N/S | N/S | N/S | 0.015 | N/S | N/S | 0.017 | 0.009 | 0.001 | 0 | 0.005 | 0.06 | N/S | 0 | 0.019 | N/S | 0.004 | 0 | 0 | 0.029 | N/S | N/S | N/S | N/S | 49.79 | 17.57 | 197
1999-08-23 | 22.3 | N/A | 7.3 | 3 | 0 | 3 | 1 | 0.1 | 0.9 | 0 | 11.24 | 11.24 | 3.4 | 3.25 | N/S | N/S | 0 | N/S | 10 | N/S | N/S | 0.015 | 0.016 | 0.005 | 0.021 | 0.01 | 0 | 0 | 0.008 | 0.11 | N/S | 0 | 0.018 | N/S | 0.001 | 0 | 0 | 0.028 | N/S | N/S | N/S | N/S | N/S | N/S | N/S
1999-08-24 | 22.7 | N/A | 7.3 | 3 | 2 | 0 | 1.3 | 0.04 | 1.26 | 0 | 12.36 | 12.36 | 3.1 | 2.91 | 123 | 1.19 | N/S | N/S | 10 | 78 | 0 | 0.019 | 0.016 | 0.004 | 0.019 | 0.01 | 0 | 0 | 0.012 | 0.28 | 0.19 | 0 | 0.033 | 0 | 0.003 | 0 | 0 | 0.041 | 0 | 0 | 0 | 0 | N/S | N/S | N/S
1999-08-25 | 26.3 | N/A | 7.1 | 2 | 0 | 1 | 1.8 | 0.15 | 1.65 | 0 | 11.01 | 11.01 | 2.78 | 2.7 | N/S | N/S | N/S | 2 | 10 | N/S | N/S | 0.013 | 0.023 | 0.007 | 0.017 | 0.009 | 0.001 | 0 | 0.008 | 0.12 | N/S | 0 | 0.035 | N/S | 0.004 | 0 | 0 | 0.028 | N/S | N/S | N/S | N/S | N/S | N/S | N/S
1999-08-26 | 21.7 | N/A | 7.1 | 2 | 0 | 2 | 1.7 | 0.05 | 1.65 | 0 | 9.75 | 9.75 | 2.3 | 2.14 | N/S | N/S | N/S | N/S | 10 | N/S | N/S | 0.015 | 0.015 | 0.007 | 0.017 | 0.009 | 0.001 | 0 | 0.006 | 0.06 | N/S | 0 | 0.025 | N/S | 0.003 | 0 | 0 | 0.023 | N/S | N/S | N/S | N/S | 49.4 | 17.41 | 195
1999-08-27 | 22.2 | N/A | 7.2 | 0 | 0 | 1 | 1.6 | 0 | 1.6 | 0 | 11.86 | 11.86 | 3.17 | 3.01 | N/S | N/S | N/S | N/S | 10 | N/S | N/S | 0.013 | 0.017 | 0.006 | 0.016 | 0.01 | 0.001 | 0 | 0.007 | 0.07 | N/S | 0 | 0.02 | N/S | 0.004 | 0 | 0 | 0.025 | N/S | N/S | N/S | N/S | N/S | N/S | N/S
1999-08-28 | 22.2 | N/A | 7.2 | 3 | 0 | 1 | 1.8 | 0.06 | 1.74 | 0 | 12.75 | 12.75 | 3.23 | 2.98 | N/S | N/S | N/S | N/S | N/S | N/S | N/S | 0.017 | N/S | N/S | 0.014 | 0.009 | 0.001 | 0 | 0.006 | 0.07 | N/S | 0 | 0.021 | N/S | 0.004 | 0 | 0 | 0.031 | N/S | N/S | N/S | N/S | N/S | N/S | N/S
1999-08-29 | 20.7 | N/A | 7.2 | 4 | 3 | 0 | 1.7 | 0 | 1.7 | 0 | 10.71 | 10.71 | 2.72 | 2.7 | N/S | N/S | N/S | N/S | N/S | N/S | N/S | 0.014 | N/S | N/S | 0.018 | 0.009 | 0.001 | 0 | 0.005 | 0.08 | N/S | 0 | 0.027 | N/S | 0.003 | 0 | 0 | 0.041 | N/S | N/S | N/S | N/S | 51.09 | 18.26 | 203
1999-08-30 | 20.4 | N/A | 7.2 | 3 | 0 | 1 | 1.7 | 0.1 | 1.6 | 0 | 11.41 | 11.41 | 2.81 | 2.66 | N/S | N/S | 0 | N/S | 10 | N/S | N/S | 0.015 | 0.014 | 0.005 | 0.018 | 0.009 | 0 | 0 | 0.01 | 0.08 | N/S | 0 | 0.016 | N/S | 0.003 | 0 | 0 | 0.03 | N/S | N/S | N/S | N/S | N/S | N/S | N/S
1999-08-31 | 20.5 | N/A | 7.2 | 3 | 0 | 2 | 1.6 | 0.09 | 1.51 | 0 | 16.26 | 16.26 | 3.71 | 3.55 | 123 | 1.53 | N/S | N/S | 10 | 68 | 1.14 | 0.014 | 0.014 | 0.004 | 0.02 | 0.01 | 0 | 0 | 0.01 | 0.11 | 0.09 | 0 | 0.021 | 0 | 0.004 | 0 | 0 | 0.036 | 0 | 0 | 0 | 0 | N/S | N/S | N/S
Observations | 31 | 0 | 31 | 31 | 31 | 31 | 31 | 31 | 31 | 31 | 31 | 31 | 31 | 31 | 5 | 5 | 5 | 4 | 22 | 5 | 5 | 31 | 22 | 22 | 31 | 31 | 31 | 31 | 31 | 31 | 5 | 31 | 31 | 5 | 31 | 31 | 31 | 31 | 5 | 5 | 5 | 5 | 9 | 9 | 9
Minimum | 20.4 |  | 7 | 0 | 0 | 0 | 1 | 0 | 0.89 | 0 | 9.75 | 9.75 | 2.3 | 2.14 | 110 | 1.19 | 0 | 0 | 10 | 67 | 0 | 0.012 | 0.012 | 0.002 | 0.014 | 0.009 | 0 | 0 | 0.005 | 0.06 | 0.06 | 0 | 0.016 | 0 | 0.001 | 0 | 0 | 0.023 | 0 | 0 | 0 | 0 | 49.12 | 17.41 | 195
Mean | 22.2935 |  | 7.1452 | 2.5806 | 0.45161 | 1.9355 | 1.7032 | 0.11452 | 1.5887 | 0 | 12.3994 | 12.3994 | 3.5016 | 3.3271 | 115.2 | 1.312 | 0 | 1.5 | 10.6504 | 77.2 | 0.268 | 0.016323 | 0.016273 | 0.0045909 | 0.01771 | 0.0094839 | 0.00080645 | 0 | 0.0064839 | 0.10355 | 0.092 | 0 | 0.023968 | 0.028 | 0.0040968 | 0.0012581 | 0 | 0.036452 | 0 | 0 | 0 | 0 | 49.94 | 17.9056 | 198.3333
Maximum | 26.3 |  | 7.3 | 4 | 3 | 4 | 2.7 | 0.36 | 2.5 | 0 | 16.26 | 16.26 | 4.31 | 3.99 | 123 | 1.53 | 0 | 3 | 20 | 100 | 1.14 | 0.02 | 0.023 | 0.007 | 0.022 | 0.01 | 0.001 | 0 | 0.012 | 0.28 | 0.19 | 0 | 0.039 | 0.07 | 0.009 | 0.011 | 0 | 0.056 | 0 | 0 | 0 | 0 | 51.09 | 18.26 | 203
1999-09-01 | 21.4 | N/A | 7.2 | 2 | 0 | 2 | 1.7 | 0.16 | 1.54 | 0 | 15.99 | 15.99 | 4.1 | 3.91 | N/S | N/S | N/S | 0 | 10 | N/S | N/S | 0.017 | 0.018 | 0.006 | 0.016 | 0.01 | 0.001 | 0 | 0.005 | 0.1 | N/S | 0 | 0.02 | N/S | 0.005 | 0 | 0 | 0.044 | N/S | N/S | N/S | N/S | N/S | N/S | N/S
1999-09-02 | 22.3 | N/A | 7.1 | 3 | 0 | 1 | 1.8 | 0.08 | 1.72 | 0 | 14.39 | 14.39 | 4.91 | 4.71 | N/S | N/S | N/S | N/S | 10 | N/S | N/S | 0.017 | 0.021 | 0.006 | 0.018 | 0.009 | 0.001 | 0 | 0.007 | 0.07 | N/S | 0.002 | 0.022 | N/S | 0.006 | 0 | 0 | 0.036 | N/S | N/S | N/S | N/S | 48.74 | 17.63 | 194
1999-09-03 | 20 | N/A | 7.1 | 3 | 0 | 2 | 1.7 | 0.04 | 1.66 | 0 | 13.85 | 13.85 | 4.94 | 4.53 | N/S | N/S | N/S | N/S | 20 | N/S | N/S | 0.018 | 0.019 | 0.006 | 0.018 | 0.01 | 0 | 0 | 0.011 | 0.1 | N/S | 0 | 0.019 | N/S | 0.006 | 0 | 0 | 0.041 | N/S | N/S | N/S | N/S | N/S | N/S | N/S
1999-09-04 | 20.7 | N/A | 7.1 | 3 | 0 | 2 | 1.9 | 0.18 | 1.72 | 0 | 14.32 | 14.32 | 4.3 | 3.97 | N/S | N/S | N/S | N/S | N/S | N/S | N/S | 0.017 | N/S | N/S | 0.016 | 0.009 | 0 | 0 | 0.006 | 0.1 | N/S | 0 | 0.02 | N/S | 0.005 | 0 | 0 | 0.031 | N/S | N/S | N/S | N/S | N/S | N/S | N/S
1999-09-05 | 18.7 | N/A | 7.1 | 2 | 0 | 3 | 1.9 | 0.1 | 1.8 | 0 | 14.29 | 14.29 | 4.1 | 3.83 | N/S | N/S | N/S | N/S | N/S | N/S | N/S | 0.017 | N/S | N/S | 0.016 | 0.009 | 0 | 0 | 0.006 | 0.14 | N/S | 0 | 0.024 | N/S | 0.006 | 0 | 0 | 0.038 | N/S | N/S | N/S | N/S | 48.44 | 17.41 | 193
1999-09-06 | 16.8 | N/A | 7.2 | 0 | 0 | 1 | 1.5 | 0.19 | 1.31 | 0 | 12.72 | 12.72 | 3.55 | 3.36 | N/S | N/S | 0 | N/S | 10 | N/S | N/S | 0.018 | 0.019 | 0.008 | 0.021 | 0.01 | 0 | 0 | 0.012 | 0.12 | N/S | 0 | 0.015 | N/S | 0.002 | 0 | 0 | 0.031 | N/S | N/S | N/S | N/S | N/S | N/S | N/S
1999-09-07 | 21.9 | N/A | 7.1 | 4 | 2 | 2 | 1.7 | 0.17 | 1.53 | 0 | 10.99 | 10.99 | 3.78 | 3.38 | 136 | 1.23 | N/S | N/S | 10 | 89 | 7.13 | 0.016 | 0.017 | 0.008 | 0.021 | 0.01 | 0 | 0 | 0.012 | 0.11 | 0.05 | 0 | 0.017 | 0 | 0.002 | 0 | 0 | 0.031 | 0 | 0 | 0 | 0 | N/S | N/S | N/S
1999-09-08 | 19.4 | N/A | 7.1 | 3 | 0 | 3 | 2.4 | 0.21 | 2.19 | 0 | 18.56 | 18.56 | 3.7 | 3.4 | N/S | N/S | N/S | 1 | 10 | N/S | N/S | 0.023 | 0.019 | 0.006 | 0.018 | 0.011 | 0.001 | 0 | 0.013 | 0.12 | N/S | 0 | 0.029 | N/S | 0.003 | 0 | 0 | 0.058 | N/S | N/S | N/S | N/S | N/S | N/S | N/S
1999-09-09 | 19.3 | N/A | 7.2 | 2 | 0 | 2 | 1.8 | 0.2 | 1.6 | 0 | 16.07 | 16.07 | 3.75 | 3.71 | N/S | N/S | N/S | N/S | 10 | N/S | N/S | 0.02 | 0.023 | 0.008 | 0.018 | 0.01 | 0.001 | 0 | 0.012 | 0.09 | N/S | 0 | 0.023 | N/S | 0.005 | 0 | 0 | 0.353 | N/S | N/S | N/S | N/S | 47.99 | 17.15 | 190
1999-09-10 | 19.4 | N/A | 7.1 | 3 | 0 | 3 | 2.1 | 0.14 | 1.96 | 0 | 16.84 | 16.84 | 4.38 | 4.25 | N/S | N/S | N/S | N/S | 10 | N/S | N/S | 0.022 | 0.021 | 0.007 | 0.018 | 0.01 | 0 | 0 | 0.013 | 0.11 | N/S | 0 | 0.021 | N/S | 0.008 | 0 | 0 | 0.053 | N/S | N/S | N/S | N/S | N/S | N/S | N/S
1999-09-11 | 19.5 | N/A | 7.2 | 2 | 0 | 2 | 2 | 0.09 | 1.91 | 0 | 17.22 | 17.22 | 4.98 | 4.93 | N/S | N/S | N/S | N/S | N/S | N/S | N/S | 0.02 | N/S | N/S | 0.018 | 0.009 | 0.001 | 0 | 0.012 | 0.09 | N/S | 0 | 0.022 | N/S | 0.007 | 0 | 0 | 0.057 | N/S | N/S | N/S | N/S | N/S | N/S | N/S
1999-09-12 | 22.3 | N/A | 7.1 | 3 | 0 | 1 | 1.9 | 0.07 | 1.83 | 0 | 14.19 | 14.19 | 3.98 | 3.86 | N/S | N/S | N/S | N/S | N/S | N/S | N/S | 0.02 | N/S | N/S | 0.017 | 0.009 | 0.001 | 0 | 0.01 | 0.07 | N/S | 0 | 0.022 | N/S | 0.004 | 0 | 0 | 0.036 | N/S | N/S | N/S | N/S | 48.3 | 17.22 | 192
1999-09-13 | 19.7 | N/A | 7.1 | 3 | 0 | 1 | 2.1 | 0.29 | 1.81 | 0 | 11.42 | 11.42 | 3.32 | 3.19 | N/S | N/S | 0 | N/S | 10 | N/S | N/S | 0.015 | 0.017 | 0.005 | 0.019 | 0.009 | 0 | 0 | 0.011 | 0.11 | N/S | 0 | 0.023 | N/S | 0.003 | 0 | 0 | 0.023 | N/S | N/S | N/S | N/S | N/S | N/S | N/S
1999-09-14 | 21.6 | N/A | 7 | 3 | 0 | 2 | 2 | 0.08 | 1.92 | 0 | 16.42 | 16.42 | 4.35 | 4.22 | 111 | 1.43 | N/S | N/S | 10 | 79 | 1.19 | 0.019 | 0.022 | 0.008 | 0.023 | 0.01 | 0 | 0 | 0.009 | 0.23 | 0.13 | 0 | 0.03 | 0.09 | 0.003 | 0 | 0 | 0.039 | 0 | 0 | 0 | 0 | N/S | N/S | N/S
1999-09-15 | 20.8 | N/A | 7.1 | 2 | 0 | 1 | 2.5 | 0.15 | 2.35 | 0 | 15.5 | 15.5 | 4.86 | 4.74 | N/S | N/S | N/S | 0 | 10 | N/S | N/S | 0.022 | 0.025 | 0.007 | 0.016 | 0.009 | 0.001 | 0 | 0.012 | 0.18 | N/S | 0 | 0.023 | N/S | 0.007 | 0 | 0 | 0.042 | N/S | N/S | N/S | N/S | N/S | N/S | N/S
1999-09-16 | 19.5 | N/A | 7.1 | 3 | 0 | 1 | 1.5 | 0.1 | 1.4 | 0 | 15.84 | 15.84 | 4.8 | 4.64 | N/S | N/S | N/S | N/S | 10 | N/S | N/S | 0.024 | 0.022 | 0.006 | 0.019 | 0.009 | 0.001 | 0 | 0.013 | 0.19 | N/S | 0.003 | 0.03 | N/S | 0.008 | 0 | 0 | 0.041 | N/S | N/S | N/S | N/S | 47.66 | 17.15 | 190
1999-09-17 | 19.5 | N/A | 7.1 | 0 | 0 | 2 | 1.7 | 0.13 | 1.57 | 0 | 17 | 17 | 4.28 | 4.25 | N/S | N/S | N/S | N/S | 10 | N/S | N/S | 0.035 | 0.025 | 0.008 | 0.015 | 0.009 | 0 | 0 | 0.01 | 0.15 | N/S | 0 | 0.022 | N/S | 0.006 | 0 | 0 | 0.037 | N/S | N/S | N/S | N/S | N/S | N/S | N/S
1999-09-18 | 20 | N/A | 7 | 3 | 2 | 2 | 1.7 | 0.15 | 1.55 | 0 | 16.42 | 16.42 | 4.28 | 4.13 | N/S | N/S | N/S | N/S | N/S | N/S | N/S | 0.027 | N/S | N/S | 0.017 | 0.009 | 0 | 0 | 0.009 | 0.15 | N/S | 0 | 0.017 | N/S | 0.005 | 0 | 0 | 0.046 | N/S | N/S | N/S | N/S | N/S | N/S | N/S
1999-09-19 | 21.7 | N/A | 7.1 | 2 | 0 | 1 | 1.8 | 0.17 | 1.63 | 0 | 15.16 | 15.16 | 4.36 | 4.3 | N/S | N/S | N/S | N/S | N/S | N/S | N/S | 0.021 | N/S | N/S | 0.017 | 0.008 | 0 | 0 | 0.007 | 0.1 | N/S | 0 | 0.019 | N/S | 0.007 | 0 | 0 | 0.03 | N/S | N/S | N/S | N/S | 46.89 | 17.1 | 188
1999-09-20 | 21.7 | N/A | 7.1 | 3 | 2 | 1 | 1.7 | 0.2 | 1.5 | 0 | 12.8 | 12.8 | 3.94 | 3.71 | N/S | N/S | 0 | N/S | 10 | N/S | N/S | 0.019 | 0.019 | 0.006 | 0.018 | 0.007 | 0 | 0 | 0.006 | 0.06 | N/S | 0.003 | 0.017 | N/S | 0.004 | 0 | 0 | 0.025 | N/S | N/S | N/S | N/S | N/S | N/S | N/S
1999-09-21 | 20.6 | N/A | 7.1 | 4 | 0 | 2 | 1.7 | 0.22 | 1.48 | 0 | 17.49 | 17.49 | 4.49 | 4.2 | 111 | 2.03 | S/X | N/S | 10 | 54 | 2.65 | 0.019 | 0.018 | 0.006 | 0.015 | 0.008 | 0 | 0 | 0.006 | 0.09 | 0.07 | 0.002 | 0.023 | 0.11 | 0.006 | 0 | 0 | 0.036 | 0 | 0 | 0 | 0 | N/S | N/S | N/S
1999-09-22 | 19.2 | N/A | 7.1 | 3 | 2 | 3 | 1.9 | 0.06 | 1.84 | 0 | 18.68 | 18.68 | 4.76 | 4.59 | N/S | N/S | N/S | 1 | 10 | N/S | N/S | 0.021 | 0.021 | 0.009 | 0.014 | 0.008 | 0.001 | 0 | 0.006 | 0.1 | N/S | 0 | 0.023 | N/S | 0.006 | 0 | 0 | 0.034 | N/S | N/S | N/S | N/S | N/S | N/S | N/S
1999-09-23 | 21.9 | N/A | 7.1 | 3 | 3 | 2 | 1.9 | 0.05 | 1.85 | 0 | 16.9 | 16.9 | 4.76 | 4.64 | N/S | N/S | N/S | N/S | 10 | N/S | N/S | 0.019 | 0.022 | 0.007 | 0.02 | 0.008 | 0 | 0 | 0.008 | 0.09 | N/S | 0 | 0.023 | N/S | 0.005 | 0 | 0 | 0.031 | N/S | N/S | N/S | N/S | 46.76 | 16.94 | 187
1999-09-24 | 18.8 | N/A | 7.1 | 4 | 3 | 3 | 1.7 | 0.05 | 1.65 | 0 | 18.99 | 18.99 | 6.51 | 6.27 | N/S | N/S | N/S | N/S | 30 | N/S | N/S | 0.021 | 0.02 | 0.007 | 0.018 | 0.009 | 0 | 0 | 0.01 | 0.11 | N/S | 0 | 0.025 | N/S | 0.007 | 0.007 | 0 | 0.036 | N/S | N/S | N/S | N/S | N/S | N/S | N/S
1999-09-25 | 19.9 | N/A | 7.1 | 3 | 2 | 2 | 2 | 0.11 | 1.89 | 0 | 18.97 | 18.97 | 6.09 | 6.05 | N/S | N/S | N/S | N/S | N/S | N/S | N/S | 0.022 | N/S | N/S | 0.015 | 0.008 | 0 | 0 | 0.013 | 0.19 | N/S | 0 | 0.028 | N/S | 0.018 | 0.004 | 0 | 0.036 | N/S | N/S | N/S | N/S | N/S | N/S | N/S
1999-09-26 | 20.5 | N/A | 7 | 4 | 3 | 2 | 2.2 | 0.04 | 2.16 | 0 | 15.59 | 15.59 | 5.01 | 4.85 | N/S | N/S | N/S | N/S | N/S | N/S | N/S | 0.012 | N/S | N/S | 0.013 | 0.008 | 0 | 0 | 0.012 | 0.11 | N/S | 0 | 0.03 | N/S | 0.006 | 0.003 | 0 | 0.034 | N/S | N/S | N/S | N/S | 47.82 | 17.34 | 191
1999-09-27 | 20.9 | N/A | 7.3 | 4 | 3 | 3 | 2.2 | 0.13 | 2.07 | 0 | 13.47 | 13.47 | 4.51 | 4.33 | N/S | N/S | 0 | N/S | 90 | N/S | N/S | 0.02 | 0.019 | 0.005 | 0.018 | 0.008 | 0 | 0 | 0.013 | 0.07 | N/S | 0 | 0.022 | N/S | 0.004 | 0 | 0 | 0.039 | N/S | N/S | N/S | N/S | N/S | N/S | N/S
1999-09-28 | 40.4 | N/A | 7.2 | 7 | 5 | 4 | 3.2 | 0.17 | 3.03 | 0 | 11.69 | 11.69 | 6.89 | 6.61 | 101 | 1 | N/S | N/S | 10 | 60 | 2.22 | 0.017 | 0.02 | 0.004 | 0.017 | 0.008 | 0 | 0 | 0.013 | 0.27 | 0.23 | 0 | 0.086 | 0.15 | 0.005 | 0.004 | 0 | 0.048 | 0 | 0 | 0.01 | 3.6 | N/S | N/S | N/S
1999-09-29 | 34.3 | N/A | 7.1 | 4 | 3 | 3 | 1.6 | 0.1 | 1.5 | 0 | 8.64 | 8.64 | 3.16 | 3.07 | N/S | N/S | N/S | 6 | 10 | N/S | N/S | 0.015 | 0.01 | 0.002 | 0.027 | 0.008 | 0 | 0 | 0.008 | 0.07 | N/S | 0 | 0.03 | N/S | 0.002 | 0 | 0 | 0.03 | N/S | N/S | N/S | N/S | N/S | N/S | N/S
1999-09-30 | 24.7 | N/A | 7 | 0 | 0 | 2 | 0.8 | 0.07 | 0.73 | 0 | 14.47 | 14.47 | 3.43 | 3.14 | N/S | N/S | N/S | N/S | 10 | N/S | N/S | 0.018 | 0.02 | 0.008 | 0.031 | 0.01 | 0 | 0 | 0.007 | 0.09 | N/S | 0 | 0.009 | N/S | 0.002 | 0 | 0 | 0.034 | N/S | N/S | N/S | N/S | 55.31 | 20.24 | 221
Observations | 30 | 0 | 30 | 30 | 30 | 30 | 30 | 30 | 30 | 30 | 30 | 30 | 30 | 30 | 4 | 4 | 4 | 5 | 22 | 4 | 4 | 30 | 22 | 22 | 30 | 30 | 30 | 30 | 30 | 30 | 4 | 30 | 30 | 4 | 30 | 30 | 30 | 30 | 4 | 4 | 4 | 4 | 9 | 9 | 9
Minimum | 16.8 |  | 7 | 0 | 0 | 1 | 0.8 | 0.04 | 0.73 | 0 | 8.64 | 8.64 | 3.16 | 3.07 | 101 | 1 | 0 | 0 | 10 | 54 | 1.19 | 0.012 | 0.01 | 0.002 | 0.013 | 0.007 | 0 | 0 | 0.005 | 0.06 | 0.05 | 0 | 0.009 | 0 | 0.002 | 0 | 0 | 0.023 | 0 | 0 | 0 | 0 | 46.76 | 16.94 | 187
Mean | 21.58 |  | 7.11 | 2.8333 | 1 | 2.0333 | 1.8867 | 0.13 | 1.7567 | 0 | 15.1627 | 15.1627 | 4.4757 | 4.2923 | 114.75 | 1.4225 | 0 | 1.6 | 11.988 | 70.5 | 3.2975 | 0.0197 | 0.019864 | 0.0065 | 0.018233 | 0.0089667 | 0.0003 | 0 | 0.0097333 | 0.11933 | 0.12 | 0.00033333 | 0.024467 | 0.0875 | 0.0054333 | 0.0006 | 0 | 0.048333 | 0 | 0 | 0.0025 | 0.9 | 48.6567 | 17.5756 | 194
Maximum | 40.4 |  | 7.3 | 7 | 5 | 4 | 3.2 | 0.29 | 3.03 | 0 | 18.99 | 18.99 | 6.89 | 6.61 | 136 | 2.03 | 0 | 6 | 90 | 89 | 7.13 | 0.035 | 0.025 | 0.009 | 0.031 | 0.011 | 0.001 | 0 | 0.013 | 0.27 | 0.23 | 0.003 | 0.086 | 0.15 | 0.018 | 0.007 | 0 | 0.353 | 0 | 0 | 0.01 | 3.6 | 55.31 | 20.24 | 221
1999-10-01 | 21.9 | N/A | 7.2 | 3 | 0 | 2 | 1.7 | 0.17 | 1.53 | 0 | 15.94 | 15.94 | 4.18 | 4.1 | N/S | N/S | N/S | N/S | 10 | N/S | N/S | 0.012 | 0.018 | 0.003 | 0.027 | 0.01 | 0 | 0 | 0.009 | 0.09 | N/S | 0 | 0.016 | N/S | 0.003 | 0 | 0 | 0.031 | N/S | N/S | N/S | N/S | N/S | N/S | N/S
1999-10-02 | 21.7 | N/A | 7.1 | 2 | 0 | 1 | 1.6 | 0.17 | 1.43 | 0 | 17.67 | 17.67 | 4.37 | 4.29 | N/S | N/S | N/S | N/S | N/S | N/S | N/S | 0.013 | N/S | N/S | 0.029 | 0.01 | 0 | 0 | 0.008 | 0.1 | N/S | 0 | 0.018 | N/S | 0.003 | 0 | 0 | 0.031 | N/S | N/S | N/S | N/S | N/S | N/S | N/S
1999-10-03 | 30.6 | N/A | 7.1 | 5 | 3 | 3 | 2.6 | 0.7 | 1.9 | 0 | 11.18 | 11.18 | 4.42 | 4.21 | N/S | N/S | N/S | N/S | N/S | N/S | N/S | 0.01 | N/S | N/S | 0.025 | 0.01 | 0 | 0 | 0.009 | 0.09 | N/S | 0 | 0.034 | N/S | 0.003 | 0 | 0 | 0.022 | N/S | N/S | N/S | N/S | 53.16 | 19.55 | 213
1999-10-04 | 29.1 | N/A | 7.1 | 6 | 4 | 3 | 2.3 | 0.84 | 1.46 | 0.09 | 6.07 | 6.16 | 1.86 | 1.8 | N/S | N/S | 0 | N/S | 30 | N/S | N/S | 0.006 | 0.007 | 0.002 | 0.021 | 0.009 | 0 | 0 | 0.012 | 0.12 | N/S | 0 | 0.052 | N/S | 0.001 | 0 | 0 | 0.017 | N/S | N/S | N/S | N/S | N/S | N/S | N/S
1999-10-05 | 24.8 | N/A | 7 | 3 | 0 | 3 | 1.5 | 0.07 | 1.43 | 0 | 13.05 | 13.05 | 2.52 | 2.35 | 99 | 1 | N/S | N/S | 10 | 73 | 0.45 | 0.014 | 0.008 | 0.006 | 0.023 | 0.011 | 0 | 0 | 0.01 | 0.13 | 0.05 | 0 | 0.02 | 0 | 0.002 | 0 | 0 | 0.036 | 0 | 0 | 0 | 0 | N/S | N/S | N/S
1999-10-06 | 21.5 | N/A | 7.1 | 3 | 0 | 2 | 1.7 | 0.1 | 1.6 | 0 | 15.04 | 15.04 | 5.26 | 4.63 | N/S | N/S | N/S | 2 | 10 | N/S | N/S | 0.015 | 0.014 | 0.006 | 0.021 | 0.01 | 0.001 | 0 | 0.008 | 0.06 | N/S | 0 | 0.016 | N/S | 0.006 | 0 | 0 | 0.043 | N/S | N/S | N/S | N/S | N/S | N/S | N/S
1999-10-07 | 22.2 | N/A | 7.1 | 4 | 3 | 3 | 1.6 | 0.08 | 1.52 | 0 | 14.99 | 14.99 | 5.66 | 5.43 | N/S | N/S | N/S | N/S | 30 | N/S | N/S | 0.016 | 0.018 | 0.004 | 0.016 | 0.01 | 0.001 | 0 | 0.01 | 0.08 | N/S | 0 | 0.028 | N/S | 0.005 | 0 | 0 | 0.036 | N/S | N/S | N/S | N/S | 53.22 | 19.85 | 215
1999-10-08 | 20 | N/A | 7.1 | 3 | 3 | 2 | 1.7 | 0.11 | 1.59 | 0 | 16.19 | 16.19 | 5.27 | 4.87 | N/S | N/S | N/S | N/S | 30 | N/S | N/S | 0.014 | 0.016 | 0.006 | 0.017 | 0.01 | 0 | 0 | 0.008 | 0.08 | N/S | 0 | 0.025 | N/S | 0.005 | 0 | 0 | 0.035 | N/S | N/S | N/S | N/S | N/S | N/S | N/S
1999-10-09 | 19.6 | N/A | 7 | 3 | 2 | 2 | 1.6 | 0.11 | 1.49 | 0 | 14.69 | 14.69 | 4.55 | 4.27 | N/S | N/S | N/S | N/S | N/S | N/S | N/S | 0.011 | N/S | N/S | 0.023 | 0.01 | 0 | 0 | 0.011 | 0.08 | N/S | 0 | 0.019 | N/S | 0.004 | 0 | 0 | 0.034 | N/S | N/S | N/S | N/S | N/S | N/S | N/S
1999-10-10 | 21.2 | N/A | 7.1 | 3 | 3 | 2 | 1.7 | 0.11 | 1.59 | 0 | 11.9 | 11.9 | 4.18 | 3.92 | N/S | N/S | N/S | N/S | N/S | N/S | N/S | 0.011 | N/S | N/S | 0.024 | 0.009 | 0.001 | 0 | 0.007 | 0.06 | N/S | 0 | 0.021 | N/S | 0.007 | 0 | 0 | 0.033 | N/S | N/S | N/S | N/S | 50.83 | 18.72 | 204
1999-10-11 | 22 | N/A | 7 | 3 | 2 | 1 | 1.7 | 0.13 | 1.57 | 0 | 14.21 | 14.21 | 4.09 | 4.09 | N/S | N/S | 0 | N/S | 10 | N/S | N/S | 0.011 | 0.01 | 0.005 | 0.02 | 0.01 | 0 | 0 | 0.008 | 0.09 | N/S | 0 | 0.017 | N/S | 0.004 | 0 | 0 | 0.027 | N/S | N/S | N/S | N/S | N/S | N/S | N/S
1999-10-12 | 21.2 | N/A | 7.2 | 3 | 2 | 1 | 1.8 | 0.12 | 1.68 | 0 | 15.81 | 15.81 | 4.19 | 4.07 | 116 | 1 | N/S | N/S | 10 | 97 | 1.58 | 0.015 | 0.012 | 0.006 | 0.021 | 0.01 | 0 | 0 | 0.008 | 0.1 | 0.03 | 0 | 0.021 | 0.28 | 0.004 | 0 | 0 | 0.033 | 0 | 0 | 0 | 0 | N/S | N/S | N/S
1999-10-13 | 22 | N/A | 7.1 | 2 | 0 | 2 | 1.9 | 0.12 | 1.78 | 0 | 17.9 | 17.9 | 5.32 | 5.2 | N/S | N/S | N/S | 2 | 30 | N/S | N/S | 0.013 | 0.013 | 0.006 | 0.02 | 0.011 | 0.001 | 0 | 0.01 | 0.12 | N/S | 0 | 0.032 | N/S | 0.006 | 0 | 0 | 0.042 | N/S | N/S | N/S | N/S | N/S | N/S | N/S
1999-10-14 | 20.1 | N/A | 7 | 2 | 0 | 2 | 1.7 | 0.15 | 1.55 | 0 | 17.56 | 17.56 | 4.92 | 4.77 | N/S | N/S | N/S | N/S | 10 | N/S | N/S | 0.014 | 0.019 | 0.007 | 0.017 | 0.012 | 0 | 0 | 0.009 | 0.1 | N/S | 0 | 0.029 | N/S | 0.006 | 0 | 0 | 0.047 | N/S | N/S | N/S | N/S | 49.75 | 18.51 | 200
1999-10-15 | 21.1 | N/A | 7.2 | 2 | 0 | 0 | 1.5 | 0.13 | 1.37 | 0 | 17.13 | 17.13 | 4.8 | 4.63 | N/S | N/S | N/S | N/S | 10 | N/S | N/S | 0.015 | 0.019 | 0.008 | 0.018 | 0.01 | 0 | 0 | 0.012 | 0.09 | N/S | 0 | 0.022 | N/S | 0.005 | 0 | 0 | 0.05 | N/S | N/S | N/S | N/S | N/S | N/S | N/S
1999-10-16 | 22.6 | N/A | 7.2 | 3 | 0 | 1 | 1.6 | 0.12 | 1.48 | 0 | 14.97 | 14.97 | 4.87 | 4.62 | N/S | N/S | N/S | N/S | N/S | N/S | N/S | 0.013 | N/S | N/S | 0.018 | 0.01 | 0 | 0 | 0.009 | 0.1 | N/S | 0 | 0.02 | N/S | 0.006 | 0 | 0 | 0.034 | N/S | N/S | N/S | N/S | N/S | N/S | N/S
1999-10-17 | 21.9 | N/A | 7.1 | 0 | 0 | 1 | 1.5 | 0.13 | 1.37 | 0 | 12.86 | 12.86 | 4 | 3.92 | N/S | N/S | N/S | N/S | N/S | N/S | N/S | 0.013 | N/S | N/S | 0.016 | 0.009 | 0 | 0 | 0.01 | 0.11 | N/S | 0 | 0.017 | N/S | 0.005 | 0 | 0.001 | 0.03 | N/S | N/S | N/S | N/S | 48.55 | 17.7 | 194
1999-10-18 | 22.2 | N/A | 7.1 | 3 | 3 | 1 | 1.3 | 0.15 | 1.15 | 0 | 13.07 | 13.07 | 3.79 | 3.72 | N/S | N/S | 0 | N/S | 10 | N/S | N/S | 0.01 | 0.015 | 0.006 | 0.016 | 0.01 | 0 | 0 | 0.009 | 0.11 | N/S | 0 | 0.022 | N/S | 0.004 | 0 | 0 | 0.024 | N/S | N/S | N/S | N/S | N/S | N/S | N/S
1999-10-19 | 20.5 | N/A | 7 | 3 | 2 | 1 | 1.6 | 0.12 | 1.48 | 0 | 16.23 | 16.23 | 4 | 3.57 | 110 | 1.16 | N/S | N/S | 10 | 73 | 2.12 | 0.018 | 0.016 | 0.006 | 0.016 | 0.01 | 0 | 0 | 0.013 | 0.14 | 0.1 | 0 | 0.022 | 0 | 0.006 | 0 | 0 | 0.038 | 0 | 0 | 0 | 0 | N/S | N/S | N/S
1999-10-20 | 21.2 | N/A | 7 | 3 | 0 | 2 | 1.4 | 0.12 | 1.28 | 0 | 16.18 | 16.18 | 4.2 | 4.07 | N/S | N/S | N/S | 0 | 10 | N/S | N/S | 0.013 | 0.023 | 0.006 | 0.017 | 0.01 | 0 | 0 | 0.014 | 0.11 | N/S | 0 | 0.02 | N/S | 0.005 | 0 | 0 | 0.033 | N/S | N/S | N/S | N/S | N/S | N/S | N/S
1999-10-21 | 20.5 | N/A | 7 | 3 | 0 | 3 | 1.7 | 0.13 | 1.57 | 0 | 17.13 | 17.13 | 4.46 | 4.21 | N/S | N/S | N/S | N/S | 10 | N/S | N/S | 0.017 | 0.018 | 0.006 | 0.018 | 0.01 | 0 | 0 | 0.012 | 0.1 | N/S | 0 | 0.024 | N/S | 0.005 | 0 | 0 | 0.03 | N/S | N/S | N/S | N/S | 48.88 | 18.01 | 196
1999-10-22 | 22.1 | N/A | 7.1 | 3 | 2 | 2 | 1.6 | 0.19 | 1.41 | 0 | 18.48 | 18.48 | 4.65 | 4.27 | N/S | N/S | N/S | N/S | 10 | N/S | N/S | 0.016 | 0.022 | 0.006 | 0.015 | 0.01 | 0 | 0 | 0.012 | 0.1 | N/S | 0 | 0.029 | N/S | 0.006 | 0 | 0 | 0.031 | N/S | N/S | N/S | N/S | N/S | N/S | N/S
1999-10-23 | 22.6 | N/A | 7 | 2 | 0 | 1 | 1.5 | 0.14 | 1.36 | 0 | 16.77 | 16.77 | 4.99 | 4.85 | N/S | N/S | N/S | N/S | N/S | N/S | N/S | 0.017 | N/S | N/S | 0.016 | 0.01 | 0 | 0 | 0.015 | 0.13 | N/S | 0 | 0.027 | N/S | 0.006 | 0 | 0 | 0.038 | N/S | N/S | N/S | N/S | N/S | N/S | N/S
1999-10-24 | 20.5 | N/A | 7.1 | 2 | 0 | 2 | 1.6 | 0.11 | 1.49 | 0 | 14.3 | 14.3 | 4.52 | 4.21 | N/S | N/S | N/S | N/S | N/S | N/S | N/S | 0.017 | N/S | N/S | 0.015 | 0.009 | 0.001 | 0 | 0.009 | 0.1 | N/S | 0 | 0.019 | N/S | 0.005 | 0 | 0 | 0.043 | N/S | N/S | N/S | N/S | 49.94 | 18.27 | 200
1999-10-25 | 19.4 | N/A | 7 | 3 | 2 | 2 | 1.5 | 0.05 | 1.45 | 0 | 13.05 | 13.05 | 3.58 | 3.42 | N/S | N/S | 0 | N/S | 10 | N/S | N/S | 0.012 | 0.018 | 0.005 | 0.016 | 0.009 | 0.001 | 0 | 0.01 | 0.08 | N/S | 0 | 0.015 | N/S | 0.003 | 0 | 0 | 0.031 | N/S | N/S | N/S | N/S | N/S | N/S | N/S
1999-10-26 | 20.2 | N/A | 7 | 3 | 2 | 2 | 1.3 | 0.05 | 1.25 | 0 | 14.86 | 14.86 | 3.76 | 3.53 | 124 | 1.21 | N/S | N/S | 10 | 91 | 2.15 | 0.015 | 0.015 | 0.006 | 0.018 | 0.01 | 0 | 0 | 0.009 | 0.11 | 0.08 | 0 | 0.017 | 0.27 | 0.005 | 0 | 0 | 0.047 | 0 | 0 | 0 | 0 | N/S | N/S | N/S
1999-10-27 | 19.6 | N/A | 7.1 | 3 | 2 | 2 | 1.1 | 0.12 | 0.98 | 0 | 15.75 | 15.75 | 5.68 | 5.2 | N/S | N/S | N/S | 0 | 10 | N/S | N/S | 0.016 | 0.015 | 0.005 | 0.013 | 0.01 | 0 | 0 | 0.008 | 0.09 | N/S | 0 | 0.025 | N/S | 0.007 | 0 | 0 | 0.036 | N/S | N/S | N/S | N/S | N/S | N/S | N/S
1999-10-28 | 18.4 | N/A | 7 | 3 | 0 | 2 | 1.4 | 0.09 | 1.31 | 0 | 15.35 | 15.35 | 5.03 | 4.9 | N/S | N/S | N/S | N/S | 10 | N/S | N/S | 0.013 | 0.015 | 0.006 | 0.013 | 0.01 | 0 | 0 | 0.002 | 0.09 | N/S | 0 | 0.016 | N/S | 0.005 | 0 | 0 | 0.034 | N/S | N/S | N/S | N/S | 48.08 | 17.91 | 194
1999-10-29 | 19.2 | N/A | 6.9 | 3 | 0 | 2 | 2 | 0.06 | 1.94 | 0 | 17.13 | 17.13 | 4.58 | 4.47 | N/S | N/S | N/S | N/S | 10 | N/S | N/S | 0.016 | 0.015 | 0.004 | 0.014 | 0.01 | 0.001 | 0 | 0.009 | 0.13 | N/S | 0 | 0.022 | N/S | 0.005 | 0 | 0.001 | 0.051 | N/S | N/S | N/S | N/S | N/S | N/S | N/S
1999-10-30 | 19.6 | N/A | 7 | 4 | 0 | 2 | 1.9 | 0.06 | 1.84 | 0 | 18.41 | 18.41 | 4.6 | 4.3 | N/S | N/S | N/S | N/S | N/S | N/S | N/S | 0.017 | N/S | N/S | 0.013 | 0.009 | 0.001 | 0 | 0.006 | 0.08 | N/S | 0 | 0.02 | N/S | 0.005 | 0 | 0 | 0.036 | N/S | N/S | N/S | N/S | N/S | N/S | N/S
1999-10-31 | 20.8 | N/A | 7 | 4 | 2 | 2 | 1.8 | 0.04 | 1.76 | 0 | 12.41 | 12.41 | 4.23 | 4.05 | N/S | N/S | N/S | N/S | N/S | N/S | N/S | 0.013 | N/S | N/S | 0.017 | 0.009 | 0.001 | 0 | 0.004 | 0.07 | N/S | 0 | 0.013 | N/S | 0.004 | 0 | 0 | 0.025 | N/S | N/S | N/S | N/S | 48.56 | 17.52 | 193
Observations | 31 | 0 | 31 | 31 | 31 | 31 | 31 | 31 | 31 | 31 | 31 | 31 | 31 | 31 | 4 | 4 | 4 | 4 | 21 | 4 | 4 | 31 | 21 | 21 | 31 | 31 | 31 | 31 | 31 | 31 | 4 | 31 | 31 | 4 | 31 | 31 | 31 | 31 | 4 | 4 | 4 | 4 | 9 | 9 | 9
Minimum | 18.4 |  | 6.9 | 0 | 0 | 0 | 1.1 | 0.04 | 0.98 | 0 | 6.07 | 6.16 | 1.86 | 1.8 | 99 | 1 | 0 | 0 | 10 | 73 | 0.45 | 0.006 | 0.007 | 0.002 | 0.013 | 0.009 | 0 | 0 | 0.002 | 0.06 | 0.03 | 0 | 0.013 | 0 | 0.001 | 0 | 0 | 0.017 | 0 | 0 | 0 | 0 | 48.08 | 17.52 | 193
Mean | 21.6226 |  | 7.0645 | 2.9677 | 1.1935 | 1.8387 | 1.6581 | 0.15452 | 1.5035 | 0.0029032 | 15.0413 | 15.0442 | 4.4042 | 4.1916 | 112.25 | 1.0925 | 0 | 1 | 12.3276 | 83.5 | 1.575 | 0.013742 | 0.015524 | 0.0054762 | 0.018484 | 0.0099032 | 0.00029032 | 0 | 0.0093548 | 0.098065 | 0.065 | 0 | 0.022516 | 0.1375 | 0.0047097 | 0 | 6.4516e-05 | 0.034774 | 0 | 0 | 0 | 0 | 50.1078 | 18.4489 | 201
Maximum | 30.6 |  | 7.2 | 6 | 4 | 3 | 2.6 | 0.84 | 1.94 | 0.09 | 18.48 | 18.48 | 5.68 | 5.43 | 124 | 1.21 | 0 | 2 | 30 | 97 | 2.15 | 0.018 | 0.023 | 0.008 | 0.029 | 0.012 | 0.001 | 0 | 0.015 | 0.14 | 0.1 | 0 | 0.052 | 0.28 | 0.007 | 0 | 0.001 | 0.051 | 0 | 0 | 0 | 0 | 53.22 | 19.85 | 215
1999-11-01 | 20.3 | N/A | 7.2 | 4 | 2 | 1 | 1.9 | 0.09 | 1.81 | 0 | 13.13 | 13.13 | 3.81 | 3.35 | N/S | N/S | 0 | N/S | N/S | N/S | N/S | 0.011 | 0.013 | 0.004 | 0.017 | 0.009 | 0 | 0 | 0.011 | 0.14 | N/S | 0 | 0.012 | N/S | 0.004 | 0 | 0 | 0.025 | N/S | N/S | N/S | N/S | N/S | N/S | N/S
1999-11-02 | 19.4 | N/A | 6.9 | 3 | 0 | 1 | 1.6 | 0.09 | 1.51 | 0 | 15.85 | 15.85 | 4.59 | 4.16 | 109 | 1.21 | N/S | N/S | 10000 | 69 | 0 | 0.012 | 0.009 | 0.001 | 0.016 | 0.009 | 0 | 0 | 0.009 | 0.11 | 0.06 | 0 | 0.014 | 0.13 | 0.007 | 0 | 0.001 | 0.038 | 0 | 0 | 0 | 0 | N/S | N/S | N/S
1999-11-03 | 19.9 | N/A | 7 | 3 | 0 | 1 | 2.2 | 0.14 | 2.06 | 0.15 | 18.42 | 18.57 | 5.09 | 4.79 | N/S | N/S | N/S | 1 | N/S | N/S | N/S | 0.013 | 0.01 | 0.001 | 0.015 | 0.008 | 0.001 | 0 | 0.011 | 0.08 | N/S | 0 | 0.03 | N/S | 0.006 | 0 | 0 | 0.038 | N/S | N/S | N/S | N/S | N/S | N/S | N/S
1999-11-04 | 18.4 | N/A | 7 | 3 | 0 | 2 | 1.7 | 0.09 | 1.61 | 0 | 18.21 | 18.21 | 4.52 | 4.18 | N/S | N/S | N/S | N/S | N/S | N/S | N/S | 0.013 | 0.014 | 0.001 | 0.017 | 0.008 | 0.001 | 0 | 0.003 | 0.09 | N/S | 0 | 0.021 | N/S | 0.006 | 0 | 0 | 0.038 | N/S | N/S | N/S | N/S | 48.42 | 18.01 | 195
1999-11-05 | 21.3 | N/A | 7 | 2 | 0 | 2 | 1.7 | 0.15 | 1.55 | 0 | 17.63 | 17.63 | 4.45 | 4.26 | N/S | N/S | N/S | N/S | N/S | N/S | N/S | 0.014 | 0.012 | 0.002 | 0.014 | 0.008 | 0.001 | 0 | 0.005 | 0.14 | N/S | 0 | 0.026 | N/S | 0.006 | 0 | 0.001 | 0.047 | N/S | N/S | N/S | N/S | N/S | N/S | N/S
1999-11-06 | 18.6 | N/A | 7 | 0 | 0 | 2 | 1.8 | 0.17 | 1.63 | 0 | 17.44 | 17.44 | 4.24 | 3.98 | N/S | N/S | N/S | N/S | N/S | N/S | N/S | 0.014 | N/S | N/S | 0.014 | 0.008 | 0.001 | 0 | 0.01 | 0.15 | N/S | 0 | 0.026 | N/S | 0.009 | 0 | 0.001 | 0.039 | N/S | N/S | N/S | N/S | N/S | N/S | N/S
1999-11-07 | 19.4 | N/A | 7 | 3 | 0 | 2 | 1.6 | 0.13 | 1.47 | 0 | 14.29 | 14.29 | 4.21 | 4.01 | N/S | N/S | N/S | N/S | N/S | N/S | N/S | 0.012 | N/S | N/S | 0.013 | 0.007 | 0.001 | 0 | 0.008 | 0.08 | N/S | 0 | 0.013 | N/S | 0.005 | 0 | 0 | 0.03 | N/S | N/S | N/S | N/S | 47.46 | 17.06 | 189
1999-11-08 | 20.1 | N/A | 7 | 3 | 0 | 2 | 1.7 | 0.19 | 1.51 | 0 | 13.71 | 13.71 | 3.91 | 3.63 | N/S | N/S | 2 | N/S | N/S | N/S | N/S | 0.01 | 0.011 | 0.001 | 0.019 | 0.008 | 0 | 0 | 0.005 | 0.08 | N/S | 0 | 0.009 | N/S | 0.003 | 0 | 0 | 0.029 | N/S | N/S | N/S | N/S | N/S | N/S | N/S
1999-11-09 | 19.3 | N/A | 7.1 | 4 | 2 | 2 | 2 | 0.15 | 1.85 | 0 | 16.66 | 16.66 | 4.95 | 4.52 | 101 | 1.18 | N/S | N/S | 3200 | 76 | 0 | 0.013 | 0.011 | 0.002 | 0.019 | 0.008 | 0 | 0 | 0.005 | 0.11 | 0.06 | 0 | 0.013 | 0 | 0.006 | 0 | 0 | 0.035 | 0 | 0 | 0 | 0 | N/S | N/S | N/S
1999-11-10 | 19.4 | N/A | 6.9 | 2 | 0 | 1 | 2.1 | 0.19 | 1.91 | 0 | 19.56 | 19.56 | 5.39 | 5.11 | N/S | N/S | N/S | 0 | N/S | N/S | N/S | 0.016 | 0.016 | 0.001 | 0.016 | 0.009 | 0.001 | 0 | 0.008 | 0.07 | N/S | 0 | 0.017 | N/S | 0.007 | 0 | 0 | 0.034 | N/S | N/S | N/S | N/S | N/S | N/S | N/S
1999-11-11 | 22 | N/A | 7 | 2 | 0 | 1 | 1.9 | 0.16 | 1.74 | 0 | 20.33 | 20.33 | 5.13 | 4.88 | N/S | N/S | N/S | N/S | N/S | N/S | N/S | 0.015 | 0.014 | 0.001 | 0.016 | 0.009 | 0.001 | 0 | 0.006 | 0.08 | N/S | 0 | 0.017 | N/S | 0.009 | 0 | 0 | 0.034 | N/S | N/S | N/S | N/S | 47.12 | 17.27 | 189
1999-11-12 | 20.5 | N/A | 7 | 2 | 0 | 1 | 1.9 | 0.22 | 1.68 | 0 | 17.59 | 17.59 | 5 | 4.55 | N/S | N/S | N/S | N/S | N/S | N/S | N/S | 0.013 | 0.014 | 0.001 | 0.015 | 0.008 | 0.001 | 0 | 0.007 | 0.11 | N/S | 0 | 0.019 | N/S | 0.006 | 0 | 0 | 0.035 | N/S | N/S | N/S | N/S | N/S | N/S | N/S
1999-11-13 | 22.8 | N/A | 7.1 | 2 | 0 | 1 | 1.8 | 0.12 | 1.68 | 0 | 18.44 | 18.44 | 5.24 | 4.94 | N/S | N/S | N/S | N/S | N/S | N/S | N/S | 0.012 | N/S | N/S | 0.015 | 0.008 | 0.001 | 0 | 0.008 | 0.08 | N/S | 0 | 0.024 | N/S | 0.006 | 0 | 0 | 0.035 | N/S | N/S | N/S | N/S | N/S | N/S | N/S
1999-11-14 | 21.7 | N/A | 7 | 3 | 0 | 1 | 1.6 | 0.11 | 1.49 | 0 | 14.67 | 14.67 | 4.6 | 4.36 | N/S | N/S | N/S | N/S | N/S | N/S | N/S | 0.01 | N/S | N/S | 0.018 | 0.008 | 0.001 | 0 | 0.007 | 0.07 | N/S | 0 | 0.011 | N/S | 0.005 | 0 | 0 | 0.031 | N/S | N/S | N/S | N/S | 49.78 | 18.14 | 199
1999-11-15 | 20.3 | N/A | 7 | 0 | 0 | 2 | 1.5 | 0.15 | 1.35 | 0 | 15.49 | 15.49 | 4.19 | 3.98 | N/S | N/S | 0 | N/S | N/S | N/S | N/S | 0.009 | 0.009 | 0.001 | 0.021 | 0.008 | 0.001 | 0 | 0.005 | 0.06 | N/S | 0 | 0.011 | N/S | 0.004 | 0 | 0 | 0.03 | N/S | N/S | N/S | N/S | N/S | N/S | N/S
1999-11-16 | 20.1 | N/A | 7.1 | 5 | 2 | 1 | 1.6 | 0.19 | 1.41 | 0 | 19.67 | 19.67 | 4.01 | 3.82 | 101 | 1.21 | N/S | N/S | 1100 | 79 | 0 | 0.01 | 0.012 | 0.001 | 0.021 | 0.009 | 0.001 | 0 | 0.008 | 0.08 | 0.07 | 0 | 0.015 | 0 | 0.005 | 0 | 0 | 0.036 | 0 | 0 | 0 | 0 | N/S | N/S | N/S
1999-11-17 | 20.3 | N/A | 7 | 0 | 0 | 0 | 1.5 | 0.11 | 1.39 | 0 | 18.07 | 18.07 | 4.37 | 4.12 | N/S | N/S | N/S | 1 | N/S | N/S | N/S | 0.01 | 0.011 | 0.001 | 0.017 | 0.009 | 0.001 | 0 | 0.006 | 0.09 | N/S | 0 | 0.012 | N/S | 0.006 | 0.003 | 0 | 0.041 | N/S | N/S | N/S | N/S | N/S | N/S | N/S
1999-11-18 | 20.2 | N/A | 7 | 0 | 0 | 1 | 1.4 | 0.1 | 1.3 | 0 | 17.82 | 17.82 | 4.36 | 4.23 | N/S | N/S | N/S | N/S | N/S | N/S | N/S | 0.013 | 0.01 | 0.001 | 0.015 | 0.009 | 0.001 | 0 | 0.007 | 0.09 | N/S | 0.002 | 0.011 | N/S | 0.008 | 0 | 0.001 | 0.053 | N/S | N/S | N/S | N/S | 45.37 | 16.41 | 181
1999-11-19 | 21.1 | N/A | 7 | 0 | 0 | 0 | 1.4 | 0.18 | 1.22 | 0 | 16.36 | 16.36 | 4.44 | 4.36 | N/S | N/S | N/S | N/S | N/S | N/S | N/S | 0.011 | 0.007 | 0.002 | 0.019 | 0.009 | 0 | 0 | 0.008 | 0.12 | N/S | 0 | 0.011 | N/S | 0.007 | 0 | 0 | 0.059 | N/S | N/S | N/S | N/S | N/S | N/S | N/S
1999-11-20 | 20.8 | N/A | 7.1 | 3 | 0 | 0 | 1.3 | 0.19 | 1.11 | 0.09 | 18.56 | 18.65 | 5.7 | 5.49 | N/S | N/S | N/S | N/S | N/S | N/S | N/S | 0.01 | N/S | N/S | 0.019 | 0.01 | 0 | 0 | 0.011 | 0.11 | N/S | 0 | 0.022 | N/S | 0.008 | 0 | 0 | 0.05 | N/S | N/S | N/S | N/S | N/S | N/S | N/S
1999-11-21 | 22.1 | N/A | 7 | 0 | 0 | 0 | 1.5 | 0.16 | 1.34 | 0 | 15.6 | 15.6 | 5.18 | 4.86 | N/S | N/S | N/S | N/S | N/S | N/S | N/S | 0.01 | N/S | N/S | 0.021 | 0.009 | 0 | 0 | 0.009 | 0.1 | N/S | 0 | 0.04 | N/S | 0.007 | 0 | 0 | 0.048 | N/S | N/S | N/S | N/S | 55.27 | 20.71 | 223
1999-11-22 | 22.2 | N/A | 7 | 2 | 0 | 1 | 1.4 | 0.05 | 1.35 | 0 | 12.99 | 12.99 | 4.4 | 4 | N/S | N/S | 2 | N/S | N/S | N/S | N/S | 0.01 | 0.008 | 0.001 | 0.018 | 0.008 | 0 | 0 | 0.006 | 0.06 | N/S | 0 | 0.011 | N/S | 0.004 | 0 | 0 | 0.032 | N/S | N/S | N/S | N/S | N/S | N/S | N/S
1999-11-23 | 21.7 | N/A | 7.1 | 0 | 0 | 0 | 1.5 | 0.17 | 1.33 | 0 | 15.95 | 15.95 | 4.12 | 3.93 | 100 | 1 | N/S | N/S | 2200 | 79 | 0 | 0.011 | 0.012 | 0.002 | 0.019 | 0.008 | 0 | 0 | 0.008 | 0.14 | 0.11 | 0 | 0.025 | 0.46 | 0.005 | 0 | 0.001 | 0.049 | 0 | 0 | 0 | 0 | N/S | N/S | N/S
1999-11-24 | 19.9 | N/A | 7 | 0 | 0 | 1 | 0 | 0.26 | -0.26 | 0 | 15.06 | 15.06 | 4.32 | 3.72 | N/S | N/S | N/S | 5 | N/S | N/S | N/S | 0.012 | 0.011 | 0.002 | 0.017 | 0.009 | 0.001 | 0 | 0.005 | 0.1 | N/S | 0 | 0.019 | N/S | 0.006 | 0 | 0 | 0.05 | N/S | N/S | N/S | N/S | N/S | N/S | N/S
1999-11-25 | 21 | N/A | 7 | 0 | 0 | 0 | 1.3 | 0.14 | 1.16 | 0 | 17.31 | 17.31 | 4.14 | 3.99 | N/S | N/S | N/S | N/S | N/S | N/S | N/S | 0.011 | 0.013 | 0.001 | 0.017 | 0.009 | 0.001 | 0 | 0.004 | 0.15 | N/S | 0 | 0.016 | N/S | 0.005 | 0 | 0 | 0.056 | N/S | N/S | N/S | N/S | 46.62 | 16.93 | 186
1999-11-26 | 19.6 | N/A | 7 | 0 | 0 | 1 | 1 | 0.09 | 0.91 | 0 | 11.64 | 11.64 | 3.95 | 3.65 | N/S | N/S | N/S | N/S | N/S | N/S | N/S | 0.011 | 0.009 | 0.001 | 0.013 | 0.008 | 0 | 0 | 0.007 | 0.08 | N/S | 0 | 0.011 | N/S | 0.004 | 0 | 0 | 0.032 | N/S | N/S | N/S | N/S | N/S | N/S | N/S
1999-11-27 | 20.4 | N/A | 7 | 0 | 0 | 0 | 1.2 | 0.08 | 1.12 | 0 | 14.72 | 14.72 | 4.12 | 3.78 | N/S | N/S | N/S | N/S | N/S | N/S | N/S | 0.01 | N/S | N/S | 0.017 | 0.008 | 0 | 0 | 0.004 | 0.05 | N/S | 0 | 0.01 | N/S | 0.003 | 0 | 0 | 0.024 | N/S | N/S | N/S | N/S | N/S | N/S | N/S
1999-11-28 | 21.8 | N/A | 7 | 0 | 0 | 1 | 1.2 | 0.04 | 1.16 | 0 | 13.49 | 13.49 | 4.1 | 3.87 | N/S | N/S | N/S | N/S | N/S | N/S | N/S | 0.01 | N/S | N/S | 0.013 | 0.008 | 0 | 0 | 0.006 | 0.05 | N/S | 0 | 0.01 | N/S | 0.003 | 0 | 0 | 0.024 | N/S | N/S | N/S | N/S | 49.17 | 17.09 | 193
1999-11-29 | 19.7 | N/A | 7 | 0 | 0 | 1 | 1.1 | 0.11 | 0.99 | 0.09 | 14.96 | 15.05 | 3.84 | 3.59 | N/S | N/S | 4 | N/S | N/S | N/S | N/S | 0.012 | 0.009 | 0.001 | 0.013 | 0.008 | 0.001 | 0 | 0.007 | 0.05 | N/S | 0 | 0.01 | N/S | 0.003 | 0 | 0 | 0.031 | N/S | N/S | N/S | N/S | N/S | N/S | N/S
1999-11-30 | 22.4 | N/A | 7 | 0 | 0 | 1 | 1.4 | 0.05 | 1.35 | 0 | 15.8 | 15.8 | 5.2 | 4.85 | 102 | 1.21 | N/S | N/S | 1100 | 71 | 0.21 | 0.011 | 0.013 | 0.001 | 0.015 | 0.009 | 0.001 | 0 | 0.005 | 0.11 | 0.1 | 0 | 0.015 | 0 | 0.009 | 0 | 0 | 0.048 | 0 | 0 | 0 | 0 | N/S | N/S | N/S
Observations | 30 | 0 | 30 | 30 | 30 | 30 | 30 | 30 | 30 | 30 | 30 | 30 | 30 | 30 | 5 | 5 | 5 | 4 | 5 | 5 | 5 | 30 | 22 | 22 | 30 | 30 | 30 | 30 | 30 | 30 | 5 | 30 | 30 | 5 | 30 | 30 | 30 | 30 | 5 | 5 | 5 | 5 | 8 | 8 | 8
Minimum | 18.4 |  | 6.9 | 0 | 0 | 0 | 0 | 0.04 | -0.26 | 0 | 11.64 | 11.64 | 3.81 | 3.35 | 100 | 1 | 0 | 0 | 1100 | 69 | 0 | 0.009 | 0.007 | 0.001 | 0.013 | 0.007 | 0 | 0 | 0.003 | 0.05 | 0.06 | 0 | 0.009 | 0 | 0.003 | 0 | 0 | 0.024 | 0 | 0 | 0 | 0 | 45.37 | 16.41 | 181
Mean | 20.5567 |  | 7.0167 | 1.5333 | 0.2 | 1 | 1.5267 | 0.13567 | 1.391 | 0.011 | 16.314 | 16.325 | 4.519 | 4.232 | 102.6 | 1.162 | 1.6 | 1.75 | 2432.6051 | 74.8 | 0.042 | 0.011633 | 0.011273 | 0.0013636 | 0.016633 | 0.0084333 | 0.0006 | 0 | 0.0069667 | 0.094333 | 0.08 | 6.6667e-05 | 0.0167 | 0.118 | 0.0057333 | 0.0001 | 0.00016667 | 0.038367 | 0 | 0 | 0 | 0 | 48.6512 | 17.7025 | 194.375
Maximum | 22.8 |  | 7.2 | 5 | 2 | 2 | 2.2 | 0.26 | 2.06 | 0.15 | 20.33 | 20.33 | 5.7 | 5.49 | 109 | 1.21 | 4 | 5 | 10000 | 79 | 0.21 | 0.016 | 0.016 | 0.004 | 0.021 | 0.01 | 0.001 | 0 | 0.011 | 0.15 | 0.11 | 0.002 | 0.04 | 0.46 | 0.009 | 0.003 | 0.001 | 0.059 | 0 | 0 | 0 | 0 | 55.27 | 20.71 | 223
1999-12-01 | 20.3 | N/A | 7 | 0 | 0 | 1 | 1.3 | 0.05 | 1.25 | 0 | 18.68 | 18.68 | 5.07 | 4.56 | N/S | N/S | N/S | 2 | N/S | N/S | N/S | 0.012 | 0.012 | 0.001 | 0.016 | 0.009 | 0.001 | 0 | 0.007 | 0.15 | N/S | 0 | 0.017 | N/S | 0.005 | 0 | 0 | 0.054 | N/S | N/S | N/S | N/S | N/S | N/S | N/S
1999-12-02 | 20.7 | N/A | 7.1 | 0 | 0 | 1 | 1.5 | 0.19 | 1.31 | 0 | 20.85 | 20.85 | 5.49 | 5.33 | N/S | N/S | N/S | N/S | N/S | N/S | N/S | 0.009 | 0.011 | 0.002 | 0.015 | 0.008 | 0.001 | 0 | 0.008 | 0.14 | N/S | 0 | 0.023 | N/S | 0.005 | 0 | 0.001 | 0.046 | N/S | N/S | N/S | N/S | 48.47 | 16.98 | 191
1999-12-03 | 23.9 | N/A | 7 | 0 | 0 | 1 | 1.3 | 0.16 | 1.14 | 0 | 16.73 | 16.73 | 4.65 | 4.14 | N/S | N/S | N/S | N/S | N/S | N/S | N/S | 0.012 | 0.008 | 0.002 | 0.018 | 0.008 | 0.001 | 0 | 0.008 | 0.14 | N/S | 0.002 | 0.013 | N/S | 0.005 | 0.001 | 0 | 0.042 | N/S | N/S | N/S | N/S | N/S | N/S | N/S
1999-12-04 | 23.4 | N/A | 7 | 0 | 0 | 1 | 1 | 0.18 | 0.82 | 0.09 | 16.28 | 16.37 | 3.91 | 3.6 | N/S | N/S | N/S | N/S | N/S | N/S | N/S | 0.013 | N/S | N/S | 0.014 | 0.008 | 0.001 | 0 | 0.006 | 0.12 | N/S | 0 | 0.014 | N/S | 0.004 | 0.001 | 0.001 | 0.036 | N/S | N/S | N/S | N/S | N/S | N/S | N/S
1999-12-05 | 48.1 | N/A | 7 | 4 | 0 | 2 | 3 | 1.11 | 1.89 | 0.93 | 10.54 | 11.47 | 3.03 | 2.85 | N/S | N/S | N/S | N/S | N/S | N/S | N/S | 0.01 | N/S | N/S | 0.017 | 0.008 | 0.001 | 0 | 0.011 | 0.12 | N/S | 0 | 0.061 | N/S | 0.009 | 0 | 0 | 0.03 | N/S | N/S | N/S | N/S | 45.91 | 15.99 | 180
1999-12-06 | 30 | N/A | 7.1 | 0 | 0 | 1 | 0.5 | 0.09 | 0.41 | 0.18 | 6.92 | 7.1 | 1.4 | 1.26 | N/S | N/S | 3 | N/S | N/S | N/S | N/S | 0.007 | S/X | S/X | 0.017 | 0.008 | 0 | 0 | 0.011 | 0.09 | N/S | 0 | 0.024 | N/S | 0.003 | 0 | 0 | 0.021 | N/S | N/S | N/S | N/S | N/S | N/S | N/S
1999-12-07 | 23.3 | N/A | 7.1 | 0 | 0 | 1 | 0.4 | 0.08 | 0.32 | 0 | 10.26 | 10.26 | 2.4 | 2.26 | 109 | 0.97 | N/S | N/S | 1100 | 78 | 0 | 0.005 | 0.007 | 0.001 | 0.015 | 0.009 | 0 | 0 | 0.008 | 0.09 | 0.04 | 0 | 0.015 | 0.29 | 0.002 | 0.001 | 0 | 0.037 | 0 | 0 | 0 | 0 | N/S | N/S | N/S
1999-12-08 | 22.7 | N/A | 6.9 | 0 | 0 | 2 | 0.7 | 0.1 | 0.6 | 0 | 15.82 | 15.82 | 3.28 | 3.24 | N/S | N/S | N/S | 0 | N/S | N/S | N/S | 0.008 | 0.007 | 0.001 | 0.018 | 0.011 | 0 | 0 | 0.004 | 0.07 | N/S | 0 | 0.022 | N/S | 0.004 | 0 | 0 | 0.035 | N/S | N/S | N/S | N/S | N/S | N/S | N/S
1999-12-09 | 24.5 | N/A | 7 | 0 | 0 | 2 | 0.9 | 0.09 | 0.81 | 0 | 17.41 | 17.41 | 3.52 | 3.34 | N/S | N/S | N/S | N/S | N/S | N/S | N/S | 0.011 | 0.008 | 0.001 | 0.018 | 0.011 | 0 | 0 | 0.005 | 0.07 | N/S | 0 | 0.035 | N/S | 0.005 | 0 | 0 | 0.03 | N/S | N/S | N/S | N/S | 55.36 | 19.87 | 220
1999-12-10 | 22.3 | N/A | 7 | 0 | 0 | 2 | 0.9 | 0.15 | 0.75 | 0 | 17.45 | 17.45 | 3.77 | 3.44 | N/S | N/S | N/S | N/S | N/S | N/S | N/S | 0.011 | 0.009 | 0.001 | 0.016 | 0.01 | 0 | 0 | 0.006 | 0.08 | N/S | 0 | 0.02 | N/S | 0.005 | 0 | 0 | 0.026 | N/S | N/S | N/S | N/S | N/S | N/S | N/S
1999-12-11 | 23.2 | N/A | 7 | 0 | 0 | 1 | 0.6 | 0.12 | 0.48 | 0 | 16.56 | 16.56 | 3.57 | 3.51 | N/S | N/S | N/S | N/S | N/S | N/S | N/S | 0.01 | N/S | N/S | 0.017 | 0.009 | 0 | 0 | 0.005 | 0.09 | N/S | 0 | 0.019 | N/S | 0.005 | 0 | 0 | 0.031 | N/S | N/S | N/S | N/S | N/S | N/S | N/S
1999-12-12 | 23 | N/A | 7.1 | 0 | 0 | 1 | 1 | 0.12 | 0.88 | 0 | 14.73 | 14.73 | 4.01 | 3.71 | N/S | N/S | N/S | N/S | N/S | N/S | N/S | 0.01 | N/S | N/S | 0.016 | 0.009 | 0 | 0 | 0.006 | 0.09 | N/S | 0 | 0.034 | N/S | 0.005 | 0 | 0 | 0.035 | N/S | N/S | N/S | N/S | 50.33 | 18.26 | 201
1999-12-13 | 21.8 | N/A | 7.1 | 0 | 0 | 0 | 0.9 | 0.08 | 0.82 | 0 | 11.99 | 11.99 | 3.25 | 3.13 | N/S | N/S | 2.3 | N/S | N/S | N/S | N/S | 0.009 | 0.01 | 0.001 | 0.016 | 0.009 | 0 | 0 | 0.017 | 0.07 | N/S | 0 | 0.021 | N/S | 0.003 | 0 | 0 | 0.025 | N/S | N/S | N/S | N/S | N/S | N/S | N/S
1999-12-14 | 21.7 | N/A | 7 | 0 | 0 | 1 | 1 | 0.08 | 0.92 | 0 | 15.25 | 15.25 | 4.03 | 3.98 | 63 | 1.13 | N/S | N/S | 1400 | 91 | 0 | 0.015 | 0.015 | 0.001 | 0.021 | 0.009 | 0 | 0 | 0.016 | 0.08 | 0.04 | 0 | 0.032 | 0 | 0.007 | 0 | 0 | 0.034 | 0 | 0 | 0 | 0 | N/S | N/S | N/S
1999-12-15 | 24.8 | N/A | 6.9 | 5 | 5 | 1 | 1 | 0.19 | 0.81 | 0 | 17.43 | 17.43 | 4.33 | 3.76 | N/S | N/S | N/S | 1 | N/S | N/S | N/S | 0.011 | 0.014 | 0.001 | 0.015 | 0.009 | 0 | 0 | 0.015 | 0.09 | N/S | 0 | 0.027 | N/S | 0.006 | 0 | 0 | 0.038 | N/S | N/S | N/S | N/S | N/S | N/S | N/S
1999-12-16 | 22.5 | N/A | 6.9 | 0 | 0 | 0 | 1 | 0.11 | 0.89 | 0 | 15.5 | 15.5 | 3.64 | 3.27 | N/S | N/S | N/S | N/S | N/S | N/S | N/S | 0.01 | N/S | N/S | 0.019 | 0.011 | 0 | 0 | 0.041 | 0.11 | N/S | 0 | 0.019 | N/S | 0.006 | 0 | 0 | 0.043 | N/S | N/S | N/S | N/S | 59.28 | 22.14 | 239
1999-12-17 | 22.1 | N/A | 7 | 0 | 0 | 3 | 1.1 | 0.09 | 1.01 | 0 | 15.56 | 15.56 | 3.95 | 3.77 | N/S | N/S | N/S | N/S | N/S | N/S | N/S | 0.012 | 0.01 | 0.001 | 0.014 | 0.01 | 0 | 0 | 0.007 | 0.11 | N/S | 0 | 0.018 | N/S | 0.006 | 0 | 0 | 0.038 | N/S | N/S | N/S | N/S | N/S | N/S | N/S
1999-12-18 | 24.2 | N/A | 7 | 0 | 0 | 1 | 1 | 0.09 | 0.91 | 0 | 16.44 | 16.44 | 4.52 | 4.26 | N/S | N/S | N/S | N/S | N/S | N/S | N/S | 0.013 | N/S | N/S | 0.015 | 0.01 | 0.001 | 0 | 0.014 | 0.11 | N/S | 0 | 0.022 | N/S | 0.007 | 0 | 0 | 0.04 | N/S | N/S | N/S | N/S | N/S | N/S | N/S
1999-12-19 | 23.6 | N/A | 7 | 0 | 0 | 1 | 1.1 | 0.09 | 1.01 | 0 | 13.28 | 13.28 | 4.09 | 3.83 | N/S | N/S | N/S | N/S | N/S | N/S | N/S | 0.01 | N/S | N/S | 0.016 | 0.009 | 0 | 0 | 0.04 | 0.08 | N/S | 0 | 0.014 | N/S | 0.012 | 0 | 0 | 0.031 | N/S | N/S | N/S | N/S | 55.82 | 20.14 | 222
1999-12-20 | 22.6 | N/A | 7.1 | 0 | 0 | 1 | 1.1 | 0.08 | 1.02 | 0 | 12.7 | 12.7 | 3.63 | 3.48 | N/S | N/S | 2.5 | N/S | N/S | N/S | N/S | 0.01 | 0.009 | 0.001 | 0.015 | 0.01 | 0 | 0 | 0.055 | 0.1 | N/S | 0 | 0.014 | N/S | 0.003 | 0 | 0 | 0.029 | N/S | N/S | N/S | N/S | N/S | N/S | N/S
1999-12-21 | 24.2 | N/A | 6.9 | 0 | 0 | 2 | 1.2 | 0.08 | 1.12 | 0 | 16.16 | 16.16 | 4.06 | 4.01 | 164 | 1.24 | N/S | N/S | 1400 | 78 | 0 | 0.007 | 0.01 | 0.001 | 0.016 | 0.01 | 0 | 0 | 0.046 | 0.11 | 0.06 | 0 | 0.037 | 0.22 | 0.004 | 0 | 0 | 0.031 | 0 | 0 | 0 | 0 | N/S | N/S | N/S
1999-12-22 | 24.1 | N/A | 7.1 | 0 | 0 | 2 | 1.2 | 0.07 | 1.13 | 0 | 15.17 | 15.17 | 4.27 | 4.01 | N/S | N/S | N/S | 1 | N/S | N/S | N/S | 0.009 | 0.002 | 0.002 | 0.015 | 0.008 | 0 | 0 | 0.073 | 0.11 | N/S | 0 | 0.027 | N/S | 0.005 | 0.001 | 0 | 0.035 | N/S | N/S | N/S | N/S | N/S | N/S | N/S
1999-12-23 | 22.5 | N/A | 7.1 | 0 | 0 | 1 | 1.2 | 0.07 | 1.13 | 0 | 13.24 | 13.24 | 4.28 | 3.14 | N/S | N/S | N/S | N/S | N/S | N/S | N/S | 0.008 | 0.007 | 0.001 | 0.021 | 0.011 | 0.001 | 0 | 0.012 | 0.15 | N/S | 0 | 0.043 | N/S | 0.008 | 0 | 0 | 0.061 | N/S | N/S | N/S | N/S | 58.73 | 21.83 | 237
1999-12-24 | 23.9 | N/A | 7.1 | 0 | 0 | 1 | 0.9 | 0.07 | 0.83 | 0 | 15.33 | 15.33 | 3.7 | 3.35 | N/S | N/S | N/S | N/S | N/S | N/S | N/S | 0.007 | 0.006 | 0.001 | 0.018 | 0.01 | 0.001 | 0 | 0.012 | 0.12 | N/S | 0 | 0.025 | N/S | 0.005 | 0 | 0 | 0.046 | N/S | N/S | N/S | N/S | N/S | N/S | N/S
1999-12-25 | 21.1 | N/A | 7.1 | 3 | 0 | 2 | 0.9 | 0.07 | 0.83 | 0 | 12.02 | 12.02 | 3.49 | 3.33 | N/S | N/S | N/S | N/S | N/S | N/S | N/S | 0.006 | S/X | S/X | 0.014 | 0.009 | 0.001 | 0 | 0.008 | 0.07 | N/S | 0 | 0.015 | N/S | 0.004 | 0 | 0 | 0.034 | N/S | N/S | N/S | N/S | N/S | N/S | N/S
1999-12-26 | 24 | N/A | 7.1 | 0 | 0 | 3 | 0.8 | 0.07 | 0.73 | 0 | 14.13 | 14.13 | 3.77 | 3.57 | N/S | N/S | N/S | N/S | N/S | N/S | N/S | 0.006 | N/S | N/S | 0.016 | 0.01 | 0.001 | 0 | 0.006 | 0.04 | N/S | 0 | 0.013 | N/S | 0.003 | 0 | 0 | 0.023 | N/S | N/S | N/S | N/S | 53.18 | 19.6 | 214
1999-12-27 | 23.9 | N/A | 7.1 | 0 | 0 | 2 | 1.4 | 0.1 | 1.3 | 0 | 13.88 | 13.88 | 3.53 | 3.3 | N/S | N/S | 2.1 | N/S | N/S | N/S | N/S | 0.006 | 0.006 | 0.001 | 0.017 | 0.01 | 0.001 | 0 | 0.03 | 0.05 | N/S | 0 | 0.013 | N/S | 0.003 | 0.001 | 0 | 0.028 | N/S | N/S | N/S | N/S | N/S | N/S | N/S
1999-12-28 | 24.7 | N/A | 7.2 | 2 | 0 | 4 | 1.1 | 0.07 | 1.03 | 0 | 14.05 | 14.05 | 3.76 | 3.46 | 139 | 1 | N/S | N/S | 2100 | 67 | 0 | 0.009 | 0.007 | 0.001 | 0.017 | 0.011 | 0 | 0 | 0.011 | 0.07 | 0.04 | 0 | 0.016 | 0 | 0.005 | 0 | 0 | 0.04 | 0 | 0 | 0 | 0 | N/S | N/S | N/S
1999-12-29 | 24.1 | N/A | 7.1 | 2 | 0 | 3 | 1.4 | 0.16 | 1.24 | 0.09 | 15.77 | 15.86 | 3.99 | 3.88 | N/S | N/S | N/S | 1 | N/S | N/S | N/S | 0.007 | 0.009 | 0.001 | 0.021 | 0.011 | 0.001 | 0 | 0.007 | 0.09 | N/S | 0 | 0.022 | N/S | 0.005 | 0 | 0 | 0.039 | N/S | N/S | N/S | N/S | N/S | N/S | N/S
1999-12-30 | 23.5 | N/A | 7.1 | 2 | 0 | 2 | 1.5 | 0.18 | 1.32 | 0.19 | 17.64 | 17.83 | 3.98 | 3.79 | N/S | N/S | N/S | N/S | N/S | N/S | N/S | 0.008 | 0.01 | 0.001 | 0.015 | 0.011 | 0.001 | 0 | 0.007 | 0.11 | N/S | 0 | 0.036 | N/S | 0.007 | 0 | 0 | 0.049 | N/S | N/S | N/S | N/S | 50.26 | 18.27 | 201
1999-12-31 | 26.2 | N/A | 7 | 3 | 0 | 3 | 1.3 | 0.13 | 1.17 | 0 | 16.32 | 16.32 | 4.31 | 4.06 | N/S | N/S | N/S | N/S | N/S | N/S | N/S | 0.008 | 0.011 | 0.001 | 0.029 | 0.011 | 0 | 0 | 0.009 | 0.11 | N/S | 0 | 0.029 | N/S | 0.006 | 0 | 0 | 0.046 | N/S | N/S | N/S | N/S | N/S | N/S | N/S
Observations | 31 | 0 | 31 | 31 | 31 | 31 | 31 | 31 | 31 | 31 | 31 | 31 | 31 | 31 | 4 | 4 | 4 | 5 | 4 | 4 | 4 | 31 | 21 | 21 | 31 | 31 | 31 | 31 | 31 | 31 | 4 | 31 | 31 | 4 | 31 | 31 | 31 | 31 | 4 | 4 | 4 | 4 | 9 | 9 | 9
Minimum | 20.3 |  | 6.9 | 0 | 0 | 0 | 0.4 | 0.05 | 0.32 | 0 | 6.92 | 7.1 | 1.4 | 1.26 | 63 | 0.97 | 2.1 | 0 | 1100 | 67 | 0 | 0.005 | 0.002 | 0.001 | 0.014 | 0.008 | 0 | 0 | 0.004 | 0.04 | 0.04 | 0 | 0.013 | 0 | 0.002 | 0 | 0 | 0.021 | 0 | 0 | 0 | 0 | 45.91 | 15.99 | 180
Mean | 24.2226 |  | 7.0387 | 0.67742 | 0.16129 | 1.5806 | 1.1032 | 0.13935 | 0.96387 | 0.047742 | 14.9706 | 15.0184 | 3.8284 | 3.5684 | 118.75 | 1.085 | 2.475 | 1 | 1458.7035 | 78.5 | 0 | 0.0093226 | 0.0089524 | 0.0011429 | 0.017 | 0.0095806 | 0.00041935 | 0 | 0.016484 | 0.097742 | 0.045 | 6.4516e-05 | 0.023871 | 0.1275 | 0.0052258 | 0.00016129 | 6.4516e-05 | 0.036548 | 0 | 0 | 0 | 0 | 53.0378 | 19.2311 | 211.6667
Maximum | 48.1 |  | 7.2 | 5 | 5 | 4 | 3 | 1.11 | 1.89 | 0.93 | 20.85 | 20.85 | 5.49 | 5.33 | 164 | 1.24 | 3 | 2 | 2100 | 91 | 0 | 0.015 | 0.015 | 0.002 | 0.029 | 0.011 | 0.001 | 0 | 0.073 | 0.15 | 0.06 | 0.002 | 0.061 | 0.29 | 0.012 | 0.001 | 0.001 | 0.061 | 0 | 0 | 0 | 0 | 59.28 | 22.14 | 239
MDL |  |  |  | 2 | 2 | 2 | 0.2 | 0.02 |  | 0.02 | 0.03 |  | 0.08 | 0.08 | 2 | 0.09 | 1.2 | 1 | 10 | 1 | 0.2 | 0.002 | 0.002 | 0.001 | 0.004 | 0.001 | 0.001 | 0.002 | 0.002 | 0.01 | 0.01 | 0.002 | 0.001 | 0.04 | 0.001 | 0.001 | 0.001 | 0.009 | 0.02 | 0.001 | 0.007 | 3 | 0.02 | 0.01
ANNUAL SUMMARY:
Observations | 365 | 129 | 365 | 365 | 365 | 365 | 365 | 365 | 365 | 365 | 365 | 365 | 365 | 365 | 52 | 52 | 52 | 52 | 155 | 52 | 52 | 365 | 259 | 259 | 365 | 365 | 365 | 365 | 365 | 365 | 52 | 365 | 365 | 52 | 365 | 365 | 365 | 365 | 52 | 52 | 52 | 52 | 104 | 104 | 104
Minimum | 16.8 | 5.6 | 6.8 | 0 | 0 | 0 | 0 | 0 | -0.26 | 0 | 5.49 | 5.94 | 0.69 | 0.65 | 63 | 0.94 | 0 | 0 | 10 | 54 | 0 | 0.005 | 0.002 | 0 | 0 | 0.007 | 0 | 0 | 0.002 | 0.03 | 0 | 0 | 0.008 | 0 | 0 | 0 | 0 | 0 | 0 | 0 | 0 | 0 | 45.37 | 15.99 | 0
Mean | 26.3918 | 6.969 | 7.1027 | 2.0904 | 0.45753 | 1.9616 | 1.7178 | 0.19641 | 1.5214 | 0.053288 | 12.9785 | 13.0318 | 3.4723 | 3.2669 | 141.2885 | 1.1806 | 0.51731 | 1.1346 | 27.1322 | 99.7115 | 0.49538 | 0.013553 | 0.013822 | 0.0030888 | 0.013263 | 0.015452 | 0.00028219 | 1.6438e-05 | 0.016852 | 0.1146 | 0.060192 | 9.863e-05 | 0.026214 | 0.11538 | 0.0030493 | 0.0011918 | 0.00022466 | 0.036521 | 0 | 0 | 0.00038462 | 0.12885 | 59.7324 | 22.5882 | 228.9519
Maximum | 56.8 | 7.9 | 7.4 | 8 | 5 | 5 | 5.1 | 2.37 | 4.78 | 0.93 | 20.85 | 20.85 | 6.89 | 6.61 | 309 | 2.14 | 4 | 6 | 10000 | 166 | 7.13 | 0.049 | 0.053 | 0.01 | 0.036 | 0.053 | 0.003 | 0.006 | 0.073 | 1.29 | 0.23 | 0.005 | 0.096 | 1.16 | 0.037 | 0.015 | 0.009 | 0.353 | 0 | 0 | 0.01 | 3.6 | 84.86 | 33.64 | 350
Std Dev | 7.191 | 0.47299 | 0.11311 | 1.6968 | 1.0438 | 0.94848 | 0.58866 | 0.26981 | 0.45437 | 0.14124 | 3.0989 | 3.0386 | 1.0289 | 0.98411 | 42.0771 | 0.23739 | 1.1029 | 1.2838 | 1292.116 | 26.2845 | 1.171 | 0.0050493 | 0.0055976 | 0.002249 | 0.0090688 | 0.0072146 | 0.0004802 | 0.00031405 | 0.0099821 | 0.076977 | 0.045049 | 0.00050397 | 0.013509 | 0.1828 | 0.0043662 | 0.0026862 | 0.00079417 | 0.024121 | 0 | 0 | 0.0019418 | 0.6524 | 11.0174 | 5.0115 | 74.2751

## Egan Outfall 2000
3 | FLOW | DO | pH | BOD5 | CBOD5 | SS | TKN | NH3-N | NO2-N | NO3-N | P-TOT | P-SOL | Cl | F | FOG | PHENOL | FEC COL | SO4 | SO3 | CN (COMP) | CN (GRAB) | CN WAD | As | Ba | Cd | Cr_Tot | Cu | Fe_Tot | Fe_Sol | Pb | Mn | Hg | Ni | Se | Ag | Zn | Sb | Be | Tl | CR6+ | Ca | Mg | Hardness
Date | MGD | MG/L |  | mg/L | mg/L | MG/L | MG/L | MG/L | MG/L | MG/L | MG/L | MG/L | MG/L | mg/L | mg/L | ug/L | CNTS/100ml | mg/L | MG/L | MG/L |  |  | mg/L | mg/L | mg/L | mg/L | mg/L | mg/L | mg/L | mg/L | mg/L | ug/l | mg/L | mg/L | mg/L | mg/L | mg/L | mg/L | mg/L | ug/L | mg/L | mg/L | mg/L CaCO3
2000-01-01 | S/X | S/X | S/X | 3 | 0 | 3 | 1.8 | 0.41 | 0.29 | 12.58 | 3.89 | 3.77 | N/S | N/S | N/S | N/S | N/S | N/S | N/S | 0.007 | S/X | S/X | 0.026 | 0.01 | 0 | 0 | 0.006 | 0.077 | N/S | 0 | 0.028 | N/S | 0.004 | 0 | 0 | 0.039 | N/S | N/S | N/S | N/S | N/S | N/S | N/S
2000-01-02 | 22.4 | N/R | 7.1 | 0 | 0 | 2 | 1.2 | 0.1 | 0 | 16.2 | 3.03 | 2.98 | N/S | N/S | N/S | N/S | N/S | N/S | N/S | 0.005 | N/S | N/S | 0.031 | 0.011 | 0.001 | 0 | 0.009 | 0.078 | N/S | 0 | 0.023 | N/S | 0.011 | 0 | 0 | 0.038 | N/S | N/S | N/S | N/S | 52.72 | 18.96 | 210
2000-01-03 | 25.1 | N/R | 7 | 3 | 0 | 0 | 1.4 | 0.12 | 0 | 15.33 | 4.95 | 4.92 | N/S | N/S | 2 | N/S | N/S | N/S | N/S | 0.005 | 0.007 | 0.001 | 0.02 | 0.011 | 0 | 0 | 0.007 | 0.097 | N/S | 0 | 0.016 | N/S | 0.003 | 0 | 0 | 0.037 | N/S | N/S | N/S | N/S | N/S | N/S | N/S
2000-01-04 | 22.9 | N/R | 6.9 | 2 | 0 | 3 | 1.3 | 0.12 | 0.15 | 17.6 | 3.52 | 3.43 | 200 | 1 | N/S | N/S | 4700 | 83 | 0 | 0.012 | 0.009 | 0.001 | 0.021 | 0.012 | 0 | 0 | 0.006 | 0.116 | 0.022 | 0 | 0.055 | 0.07 | 0.004 | 0 | 0 | 0.04 | 0 | 0 | 0 | 0 | N/S | N/S | N/S
2000-01-05 | 24.1 | N/R | 6.9 | 2 | 0 | 2 | 2 | 0.11 | 0.01 | 18.98 | 3.23 | 3.23 | N/S | N/S | N/S | 2 | N/S | N/S | N/S | 0.009 | 0.013 | 0.001 | 0.019 | 0.012 | 0 | 0 | 0.01 | 0.148 | N/S | 0 | 0.106 | N/S | 0.008 | 0 | 0.001 | 0.06 | N/S | N/S | N/S | N/S | N/S | N/S | N/S
2000-01-06 | 22.7 | N/R | 6.9 | 2 | 0 | 0 | 1.1 | 0.06 | 0 | 18.36 | 3.75 | 3.67 | N/S | N/S | N/S | N/S | N/S | N/S | N/S | 0.01 | 0.007 | 0.001 | 0.017 | 0.01 | 0.001 | 0 | 0.008 | 0.185 | N/S | 0 | 0.064 | N/S | 0.005 | 0 | 0.001 | 0.041 | N/S | N/S | N/S | N/S | 54.78 | 19.1 | 215
2000-01-07 | 22.4 | N/R | 6.9 | 2 | 0 | 3 | 1.4 | 0.08 | 0 | 18.84 | 4.28 | 4.14 | N/S | N/S | N/S | N/S | N/S | N/S | N/S | 0.013 | 0.011 | 0.001 | 0.02 | 0.01 | 0.001 | 0 | 0.007 | 0.175 | N/S | 0 | 0.063 | N/S | 0.005 | 0 | 0 | 0.044 | N/S | N/S | N/S | N/S | N/S | N/S | N/S
2000-01-08 | 22.6 | N/R | 6.9 | 0 | 0 | 0 | 1.1 | 0.04 | 0 | 16.86 | 4.4 | 4.23 | N/S | N/S | N/S | N/S | N/S | N/S | N/S | 0.021 | N/S | N/S | 0.021 | 0.009 | 0.002 | 0 | 0.008 | 0.137 | N/S | 0 | 0.042 | N/S | 0.006 | 0 | 0.001 | 0.051 | N/S | N/S | N/S | N/S | N/S | N/S | N/S
2000-01-09 | S/X | S/X | S/X | 3 | 0 | 2 | 0.8 | 0.06 | 0 | 14.26 | 4.6 | 4.34 | N/S | N/S | N/S | N/S | N/S | N/S | N/S | 0.011 | S/X | S/X | 0.019 | 0.01 | 0.002 | 0 | 0.014 | 0.116 | N/S | 0 | 0.035 | N/S | 0.005 | 0 | 0.001 | 0.051 | N/S | N/S | N/S | N/S | 58.31 | 20.98 | 232
2000-01-10 | 28.1 | N/R | 7 | 3 | 0 | 4 | 1.5 | 0.29 | 0.09 | 12.81 | 3.08 | 3.02 | N/S | N/S | 0 | N/S | N/S | N/S | N/S | 0.006 | 0.011 | 0.001 | 0.022 | 0.01 | 0.001 | 0 | 0.007 | 0.067 | N/S | 0 | 0.024 | N/S | 0.003 | 0 | 0 | 0.031 | N/S | N/S | N/S | N/S | N/S | N/S | N/S
2000-01-11 | 26.9 | N/R | 6.9 | 3 | 0 | 3 | 1.8 | 0.39 | 0.14 | 16.8 | 3.25 | 3.18 | 251 | 0.88 | N/S | N/S | 3600 | 88 | 0 | 0.01 | 0.006 | 0.001 | 0.021 | 0.012 | 0.001 | 0 | 0.005 | 0.07 | 0.076 | 0 | 0.035 | 0.07 | 0.004 | 0 | 0 | 0.033 | 0 | 0 | 0 | 0 | N/S | N/S | N/S
2000-01-12 | 25.5 | N/R | 6.9 | 2 | 0 | 3 | 1.2 | 0.06 | 0 | 19.33 | 3.89 | 3.36 | N/S | N/S | N/S | 1 | N/S | N/S | N/S | 0.008 | 0.011 | 0.001 | 0.021 | 0.012 | 0.001 | 0.003 | 0.013 | 0.091 | N/S | 0 | 0.027 | N/S | 0.005 | 0 | 0 | 0.039 | N/S | N/S | N/S | N/S | N/S | N/S | N/S
2000-01-13 | 24.5 | N/R | 6.9 | 0 | 0 | 0 | 1.1 | 0.06 | 0 | 20.73 | 3.81 | 3.39 | N/S | N/S | N/S | N/S | N/S | N/S | N/S | 0.013 | 0.007 | 0.001 | 0.022 | 0.011 | 0.001 | 0.008 | 0.005 | 0.085 | N/S | 0 | 0.023 | N/S | 0.006 | 0 | 0 | 0.041 | N/S | N/S | N/S | N/S | 58.72 | 21.49 | 235
2000-01-14 | 22.8 | N/R | 6.9 | 0 | 0 | 2 | 1.2 | 0.06 | 0.04 | 21.29 | 3.67 | 3.63 | N/S | N/S | N/S | N/S | N/S | N/S | N/S | 0.012 | 0.012 | 0.001 | 0.019 | 0.011 | 0.001 | 0 | 0.006 | 0.106 | N/S | 0 | 0.025 | N/S | 0.006 | 0 | 0 | 0.048 | N/S | N/S | N/S | N/S | N/S | N/S | N/S
2000-01-15 | 25.3 | N/R | 6.9 | 0 | 0 | 2 | 1.3 | 0.06 | 0 | 21.53 | 3.94 | 3.84 | N/S | N/S | N/S | N/S | N/S | N/S | N/S | 0.011 | N/S | N/S | 0.019 | 0.01 | 0.001 | 0 | 0.006 | 0.174 | N/S | 0 | 0.028 | N/S | 0.006 | 0 | 0 | 0.051 | N/S | N/S | N/S | N/S | N/S | N/S | N/S
2000-01-16 | 22.3 | N/R | 7 | 0 | 0 | 0 | 1.3 | 0.06 | 0 | 15.84 | 3.84 | 3.76 | N/S | N/S | N/S | N/S | N/S | N/S | N/S | 0.009 | N/S | N/S | 0.019 | 0.009 | 0.001 | 0 | 0.006 | 0.112 | N/S | 0 | 0.014 | N/S | 0.005 | 0 | 0 | 0.039 | N/S | N/S | N/S | N/S | 56.33 | 20.79 | 226
2000-01-17 | 23.6 | N/R | 7 | 2 | 0 | 2 | 1.3 | 0.05 | 0.01 | 14.01 | 3.69 | 3.57 | N/S | N/S | 1.6 | N/S | N/S | N/S | N/S | 0.008 | 0.009 | 0.001 | 0.019 | 0.009 | 0 | 0 | 0.007 | 0.107 | N/S | 0 | 0.013 | N/S | 0.003 | 0 | 0 | 0.03 | N/S | N/S | N/S | N/S | N/S | N/S | N/S
2000-01-18 | 22.8 | N/R | 6.9 | 3 | 0 | 2 | 1.7 | 0.17 | 0.16 | 15.98 | 3.96 | 3.77 | 152 | 1.19 | N/S | N/S | 2100 | 53 | 0 | 0.012 | 0.009 | 0.001 | 0.02 | 0.01 | 0 | 0 | 0.008 | 0.13 | 0.061 | 0 | 0.016 | 0 | 0.005 | 0 | 0 | 0.036 | 0 | 0 | 0 | 0 | N/S | N/S | N/S
2000-01-19 | 23.1 | N/R | 7.1 | 3 | 0 | 2 | 1.7 | 0.11 | 0 | 19.69 | 4.53 | 4.41 | N/S | N/S | N/S | 1 | N/S | N/S | N/S | 0.01 | 0.008 | 0.002 | 0.022 | 0.011 | 0.001 | 0 | 0.012 | 0.107 | N/S | 0 | 0.028 | N/S | 0.007 | 0 | 0 | 0.042 | N/S | N/S | N/S | N/S | N/S | N/S | N/S
2000-01-20 | 23 | N/R | 7 | 3 | 0 | 3 | 1.8 | 0.08 | 0 | 19.53 | 4.9 | 4.8 | N/S | N/S | N/S | N/S | N/S | N/S | N/S | 0.011 | 0.011 | 0.002 | 0.023 | 0.011 | 0 | 0 | 0.009 | 0.098 | N/S | 0 | 0.028 | N/S | 0.007 | 0 | 0 | 0.04 | N/S | N/S | N/S | N/S | 52.64 | 19.39 | 211
2000-01-21 | 21.7 | N/R | 7 | 2 | 0 | 4 | 2 | 0.08 | 0.01 | 18.48 | 4.34 | 4.18 | N/S | N/S | N/S | N/S | N/S | N/S | N/S | 0.01 | 0.013 | 0.002 | 0.022 | 0.01 | 0.001 | 0 | 0.009 | 0.19 | N/S | 0 | 0.028 | N/S | 0.006 | 0 | 0 | 0.049 | N/S | N/S | N/S | N/S | N/S | N/S | N/S
2000-01-22 | 23.2 | N/R | 7.3 | 3 | 0 | 4 | 2.4 | 0.3 | 0.03 | 23.26 | 4.39 | 4.21 | N/S | N/S | N/S | N/S | N/S | N/S | N/S | 0.012 | N/S | N/S | 0.021 | 0.011 | 0.001 | 0 | 0.009 | 0.099 | N/S | 0 | 0.046 | N/S | 0.005 | 0 | 0 | 0.045 | N/S | N/S | N/S | N/S | N/S | N/S | N/S
2000-01-23 | 24.9 | N/R | 7.2 | 3 | 0 | 2 | 1.9 | 0.11 | 0.01 | 18.92 | 4.59 | 4.29 | N/S | N/S | N/S | N/S | N/S | N/S | N/S | 0.009 | N/S | N/S | 0.021 | 0.01 | 0.001 | 0 | 0.013 | 0.101 | N/S | 0 | 0.032 | N/S | 0.005 | 0 | 0.001 | 0.052 | N/S | N/S | N/S | N/S | 52.35 | 18.89 | 209
2000-01-24 | 23.3 | N/R | 7.1 | 3 | 0 | 0 | 1.8 | 0.09 | 0 | 14.66 | 3.95 | 3.75 | N/S | N/S | 0 | N/S | N/S | N/S | N/S | 0.009 | 0.008 | 0.001 | 0.02 | 0.01 | 0.001 | 0 | 0.011 | 0.079 | N/S | 0.002 | 0.015 | N/S | 0.005 | 0 | 0 | 0.038 | N/S | N/S | N/S | N/S | N/S | N/S | N/S
2000-01-25 | 21.9 | N/R | 7.1 | 4 | 2 | 4 | 2.1 | 0.17 | 0.14 | 16.85 | 4.25 | 4.1 | 186 | 1.19 | N/S | N/S | 2000 | 51 | 0 | 0.011 | 0.008 | 0.001 | 0.021 | 0.011 | 0.001 | 0 | 0.009 | 0.102 | 0.045 | 0 | 0.016 | 0 | 0.004 | 0 | 0.001 | 0.049 | 0 | 0 | 0 | 0 | N/S | N/S | N/S
2000-01-26 | 22 | N/R | 7 | 3 | 0 | 3 | 2.1 | 0.12 | 0 | 21.22 | 4.3 | 4.16 | N/S | N/S | N/S | 1 | N/S | N/S | N/S | 0.013 | 0.013 | 0.002 | 0.023 | 0.011 | 0.001 | 0 | 0.011 | 0.14 | N/S | 0 | 0.023 | N/S | 0.005 | 0 | 0 | 0.062 | N/S | N/S | N/S | N/S | N/S | N/S | N/S
2000-01-27 | 22.9 | N/R | 7 | 3 | 0 | 5 | 3.7 | 0.19 | 0 | 21.6 | 4.4 | 4.22 | N/S | N/S | N/S | N/S | N/S | N/S | N/S | 0.013 | 0.011 | 0.002 | 0.022 | 0.012 | 0 | 0 | 0.014 | 0.148 | N/S | 0.002 | 0.029 | N/S | 0.007 | 0 | 0.002 | 0.057 | N/S | N/S | N/S | N/S | 51.29 | 18.9 | 206
2000-01-28 | 24.1 | N/R | 7 | 5 | 3 | 3 | 3.9 | 0.29 | 0 | 21.62 | 5.55 | 5.05 | N/S | N/S | N/S | N/S | N/S | N/S | N/S | 0.012 | 0.014 | 0.001 | 0.021 | 0.011 | 0.001 | 0 | 0.012 | 0.201 | N/S | 0 | 0.045 | N/S | 0.007 | 0 | 0.001 | 0.064 | N/S | N/S | N/S | N/S | N/S | N/S | N/S
2000-01-29 | 23.9 | N/R | 7 | 4 | 0 | 3 | 3.9 | 0.22 | 0 | 22.98 | 5.61 | 5.23 | N/S | N/S | N/S | N/S | N/S | N/S | N/S | 0.013 | N/S | N/S | 0.018 | 0.011 | 0 | 0 | 0.014 | 0.173 | N/S | 0 | 0.045 | N/S | 0.007 | 0 | 0.003 | 0.062 | N/S | N/S | N/S | N/S | N/S | N/S | N/S
2000-01-30 | 23.3 | N/R | 7 | 4 | 0 | 2 | 3.4 | 0.07 | 0 | 16.73 | 4.67 | 4.19 | N/S | N/S | N/S | N/S | N/S | N/S | N/S | 0.01 | N/S | N/S | 0.019 | 0.01 | 0 | 0 | 0.011 | 0.119 | N/S | 0 | 0.018 | N/S | 0.006 | 0 | 0.002 | 0.058 | N/S | N/S | N/S | N/S | 49.41 | 18.06 | 198
2000-01-31 | 23.5 | N/R | 7.1 | 5 | 2 | 4 | 2.4 | 0.25 | 0.15 | 17.58 | 4.12 | 3.93 | N/S | N/S | 1.8 | N/S | N/S | N/S | N/S | 0.011 | 0.011 | 0.001 | 0.022 | 0.012 | 0 | 0 | 0.01 | 0.082 | N/S | 0 | 0.015 | N/S | 0.004 | 0 | 0.004 | 0.037 | N/S | N/S | N/S | N/S | N/S | N/S | N/S
2000-02-01 | 24.2 | N/R | 7 | 7 | 4 | 0 | 3.6 | 0.8 | 0.42 | 23.47 | 4.6 | 4.23 | 249 | 1.18 | N/S | N/S | 2500 | 61 | 0 | 0.014 | 0.014 | 0.001 | 0.022 | 0.013 | 0.001 | 0 | 0.012 | 0.109 | 0.068 | 0 | 0.044 | 0 | 0.007 | 0 | 0.003 | 0.051 | 0 | 0 | 0 | 0 | N/S | N/S | N/S
2000-02-02 | 24 | N/R | 7.3 | 5 | 4 | 2 | 2 | 1.19 | 0.02 | 21.49 | 5.08 | 4.73 | N/S | N/S | N/S | 0 | N/S | N/S | N/S | 0.016 | 0.012 | 0.001 | 0.022 | 0.012 | 0 | 0.002 | 0.014 | 0.141 | N/S | 0 | 0.033 | N/S | 0.007 | 0 | 0.001 | 0.078 | N/S | N/S | N/S | N/S | N/S | N/S | N/S
2000-02-03 | 22.1 | N/R | 6.9 | 5 | 3 | 2 | 1.8 | 0.36 | 0.02 | 22.93 | 5.75 | 5.38 | N/S | N/S | N/S | N/S | N/S | N/S | N/S | 0.012 | 0.019 | 0.001 | 0.02 | 0.012 | 0 | 0 | 0.013 | 0.134 | N/S | 0 | 0.038 | N/S | 0.007 | 0 | 0.001 | 0.071 | N/S | N/S | N/S | N/S | 50.87 | 18.49 | 203
2000-02-04 | 23.5 | N/R | 6.9 | 5 | 3 | 4 | 2.3 | 0.46 | 0.02 | 25.66 | 5.53 | 5 | N/S | N/S | N/S | N/S | N/S | N/S | N/S | 0.015 | 0.013 | 0.002 | 0.017 | 0.012 | 0 | 0 | 0.013 | 0.154 | N/S | 0 | 0.039 | N/S | 0.006 | 0 | 0.002 | 0.056 | N/S | N/S | N/S | N/S | N/S | N/S | N/S
2000-02-05 | 23.9 | N/R | 6.9 | 6 | 4 | 4 | 2.4 | 0.8 | 0.02 | 24.28 | 5.06 | 4.99 | N/S | N/S | N/S | N/S | N/S | N/S | N/S | 0.014 | N/S | N/S | 0.019 | 0.011 | 0 | 0 | 0.01 | 0.151 | N/S | 0 | 0.036 | N/S | 0.006 | 0 | 0.005 | 0.05 | N/S | N/S | N/S | N/S | N/S | N/S | N/S
2000-02-06 | 25.6 | N/R | 7 | 6 | 4 | 3 | 1.6 | 0.08 | 0 | 18.58 | 4.99 | 4.57 | N/S | N/S | N/S | N/S | N/S | N/S | N/S | 0.014 | N/S | N/S | 0.016 | 0.01 | 0 | 0 | 0.01 | 0.142 | N/S | 0 | 0.028 | N/S | 0.004 | 0 | 0.004 | 0.045 | N/S | N/S | N/S | N/S | 53.14 | 19.3 | 212
2000-02-07 | 23.6 | N/R | 7.1 | 6 | 4 | 4 | 2 | 0.09 | 0 | 17.05 | 4.58 | 4.05 | N/S | N/S | 0 | N/S | N/S | N/S | N/S | 0.012 | 0.012 | 0.001 | 0.016 | 0.012 | 0 | 0 | 0.01 | 0.147 | N/S | 0 | 0.021 | N/S | 0.003 | 0 | 0.001 | 0.04 | N/S | N/S | N/S | N/S | N/S | N/S | N/S
2000-02-08 | 23.6 | N/R | 7.1 | 7 | 4 | 4 | 1.9 | 0.1 | 0 | 18.42 | 4.92 | 4.45 | 186 | 1.2 | N/S | N/S | 12000 | 36 | 0 | 0.011 | 0.011 | 0.001 | 0.018 | 0.011 | 0 | 0 | 0.01 | 0.143 | 0.083 | 0 | 0.022 | 0 | 0.003 | 0 | 0.001 | 0.051 | 0.006 | 0 | 0 | 0 | N/S | N/S | N/S
2000-02-09 | 24.4 | N/R | 7 | 7 | 4 | 4 | 2.6 | 0.62 | 0.29 | 21.65 | 4.53 | 4.06 | N/S | N/S | N/S | 1 | N/S | N/S | N/S | 0.011 | 0.012 | 0.001 | 0.018 | 0.012 | 0.001 | 0 | 0.009 | 0.162 | N/S | 0 | 0.041 | N/S | 0.005 | 0 | 0.001 | 0.058 | N/S | N/S | N/S | N/S | N/S | N/S | N/S
2000-02-10 | 26.9 | N/R | 7 | 7 | 4 | 5 | 2.1 | 0.11 | 0.01 | 18.09 | 4.3 | 3.86 | N/S | N/S | N/S | N/S | N/S | N/S | N/S | 0.009 | 0.012 | 0.002 | 0.021 | 0.013 | 0 | 0 | 0.009 | 0.109 | N/S | 0 | 0.058 | N/S | 0.004 | 0 | 0.002 | 0.042 | N/S | N/S | N/S | N/S | 57.62 | 20.61 | 229
2000-02-11 | 26.2 | N/R | 7 | 6 | 4 | 4 | 1.8 | 0.14 | 0.01 | 15.3 | 3.51 | 3.51 | N/S | N/S | N/S | N/S | N/S | N/S | N/S | 0.008 | 0.009 | 0.001 | 0.018 | 0.016 | 0.001 | 0 | 0.01 | 0.088 | N/S | 0 | 0.045 | N/S | 0.004 | 0 | 0.001 | 0.04 | N/S | N/S | N/S | N/S | N/S | N/S | N/S
2000-02-12 | 25.5 | N/R | 7 | 6 | 3 | 4 | 1.8 | 0.2 | 0.19 | 15.19 | 4.49 | 4.17 | N/S | N/S | N/S | N/S | N/S | N/S | N/S | 0.008 | N/S | N/S | 0.018 | 0.018 | 0.001 | 0 | 0.01 | 0.08 | N/S | 0 | 0.043 | N/S | 0.005 | 0 | 0.003 | 0.04 | N/S | N/S | N/S | N/S | N/S | N/S | N/S
2000-02-13 | 25.9 | N/R | 7.1 | 7 | 4 | 5 | 2.3 | 0.4 | 0.34 | 13.02 | 3.86 | 3.31 | N/S | N/S | N/S | N/S | N/S | N/S | N/S | 0.008 | N/S | N/S | 0.019 | 0.018 | 0.001 | 0 | 0.01 | 0.13 | N/S | 0 | 0.039 | N/S | 0.004 | 0 | 0.002 | 0.04 | N/S | N/S | N/S | N/S | 68.48 | 24.47 | 272
2000-02-14 | 25.2 | N/R | 7.2 | 7 | 4 | 5 | 2.1 | 0.59 | 0.3 | 12.17 | 3.34 | 3.01 | N/S | N/S | 2 | N/S | N/S | N/S | N/S | 0.009 | 0.008 | 0.001 | 0.017 | 0.0181 | 0.0007 | 0 | 0.0079 | 0.093 | N/S | 0 | 0.0313 | N/S | 0.0041 | 0 | 0 | 0.0305 | N/S | N/S | N/S | N/S | N/S | N/S | N/S
2000-02-15 | 26 | N/R | 7.1 | 6 | 4 | 6 | 1.9 | 0.48 | 0.25 | 13.55 | 3.98 | 3.67 | 275 | 1 | N/S | N/S | 6400 | 76 | 0 | 0.011 | 0.012 | 0.001 | 0.019 | 0.0192 | 0.0007 | 0 | 0.0069 | 0.097 | 0.059 | 0 | 0.0418 | 0 | 0.0044 | 0 | 0.0016 | 0.0364 | 0.006 | 0 | 0 | 0 | N/S | N/S | N/S
2000-02-16 | 26.1 | N/R | 7 | 7 | 4 | 6 | 2.6 | 0.63 | 0.26 | 13.76 | 3.69 | 3.34 | N/S | N/S | N/S | 4 | N/S | N/S | N/S | 0.011 | 0.012 | 0.001 | 0.017 | 0.019 | 0.001 | 0 | 0.012 | 0.092 | N/S | 0 | 0.044 | N/S | 0.013 | 0 | 0.001 | 0.045 | N/S | N/S | N/S | N/S | N/S | N/S | N/S
2000-02-17 | 22.9 | N/R | 7.1 | 5 | 3 | 4 | 1.9 | 0.34 | 0.15 | 14.09 | 3.61 | 3.15 | N/S | N/S | N/S | N/S | N/S | N/S | N/S | 0.009 | 0.01 | 0.001 | 0.017 | 0.02 | 0.001 | 0 | 0.01 | 0.072 | N/S | 0 | 0.03 | N/S | 0.009 | 0 | 0 | 0.042 | N/S | N/S | N/S | N/S | 64.92 | 23.31 | 258
2000-02-18 | 24.2 | N/R | 7.1 | 5 | 3 | 3 | 1.3 | 0.36 | 0.12 | 14.64 | 4.3 | 3.94 | N/S | N/S | N/S | N/S | N/S | N/S | N/S | 0.009 | 0.009 | 0.001 | 0.015 | 0.02 | 0.001 | 0 | 0.008 | 0.074 | N/S | 0 | 0.028 | N/S | 0.005 | 0 | 0.001 | 0.038 | N/S | N/S | N/S | N/S | N/S | N/S | N/S
2000-02-19 | 24.9 | N/R | 7 | 3 | 0 | 3 | 1.3 | 0.36 | 0 | 13.87 | 3.62 | 3.48 | N/S | N/S | N/S | N/S | N/S | N/S | N/S | 0.009 | N/S | N/S | 0.015 | 0.02 | 0.001 | 0 | 0.007 | 0.094 | N/S | 0 | 0.028 | N/S | 0.005 | 0 | 0.001 | 0.041 | N/S | N/S | N/S | N/S | N/S | N/S | N/S
2000-02-20 | 26.1 | N/R | 7.1 | 4 | 3 | 2 | 2 | 0.89 | 0.15 | 12.19 | 3.29 | 2.98 | N/S | N/S | N/S | N/S | N/S | N/S | N/S | 0.008 | N/S | N/S | 0.016 | 0.022 | 0.001 | 0 | 0.006 | 0.059 | N/S | 0 | 0.036 | N/S | 0.004 | 0 | 0 | 0.031 | N/S | N/S | N/S | N/S | 68.22 | 24.47 | 271
2000-02-21 | 26.3 | N/R | 7 | 3 | 0 | 3 | 1.6 | 0.47 | 0.09 | 11.69 | 2.95 | 2.63 | N/S | N/S | 2.1 | N/S | N/S | N/S | N/S | 0.007 | 0.009 | 0.001 | 0.011 | 0.019 | 0 | 0 | 0 | 0.046 | N/S | 0 | 0.027 | N/S | 0 | 0 | 0 | 0.02 | N/S | N/S | N/S | N/S | N/S | N/S | N/S
2000-02-22 | 45.5 | N/R | 7.1 | 4 | 0 | 3 | 2.6 | 1.46 | 0.19 | 9.14 | 2.88 | 2.56 | 487 | 0.9 | N/S | N/S | 3700 | 107 | 0 | 0.009 | 0.009 | 0.001 | 0.014 | 0.023 | 0 | 0 | 0 | 0.035 | 0 | 0 | 0.036 | 0 | 0 | 0 | 0 | 0.019 | 0 | 0 | 0 | 0 | N/S | N/S | N/S
2000-02-23 | 44.4 | N/R | 7.1 | 4 | 0 | 3 | 2.6 | 1.24 | 0.15 | 7.92 | 1.49 | 1.34 | N/S | N/S | N/S | 2 | N/S | N/S | N/S | 0.01 | 0.011 | 0.001 | 0.02 | 0.029 | 0 | 0 | 0.005 | 0.093 | N/S | 0 | 0.045 | N/S | 0.003 | 0 | 0 | 0.031 | N/S | N/S | N/S | N/S | N/S | N/S | N/S
2000-02-24 | 45.2 | N/R | 7.1 | 0 | 0 | 0 | 2 | 0.64 | 0.11 | 8.15 | 1.45 | 1.3 | N/S | N/S | N/S | N/S | N/S | N/S | N/S | 0.005 | 0.006 | 0.001 | 0.017 | 0.029 | 0 | 0 | 0.005 | 0.083 | N/S | 0 | 0.042 | N/S | 0.004 | 0 | 0 | 0.034 | N/S | N/S | N/S | N/S | 76.18 | 28.72 | 308
2000-02-25 | 36.5 | N/R | 7.1 | 4 | 0 | 0 | 1.6 | 0.49 | 0.1 | 8.23 | 1.15 | 1.07 | N/S | N/S | N/S | N/S | N/S | N/S | N/S | 0.005 | 0.004 | 0.001 | 0.017 | 0.03 | 0 | 0 | 0.003 | 0.035 | N/S | 0 | 0.031 | N/S | 0.004 | 0 | 0 | 0.025 | N/S | N/S | N/S | N/S | N/S | N/S | N/S
2000-02-26 | 33 | N/R | 7.1 | 0 | 0 | 0 | 1.7 | 0.51 | 0 | 9.4 | 1.47 | 1.3 | N/S | N/S | N/S | N/S | N/S | N/S | N/S | 0.005 | N/S | N/S | 0.015 | 0.0305 | 0 | 0 | 0.0066 | 0.053 | N/S | 0 | 0.0272 | N/S | 0.0038 | 0 | 0.0025 | 0.031 | N/S | N/S | N/S | N/S | N/S | N/S | N/S
2000-02-27 | 28.6 | N/R | 7.1 | 3 | 0 | 2 | 1.6 | 0.37 | 0 | 9.56 | 1.58 | 1.38 | N/S | N/S | N/S | N/S | N/S | N/S | N/S | 0.005 | N/S | N/S | 0.014 | 0.029 | 0 | 0 | 0.003 | 0.055 | N/S | 0 | 0.025 | N/S | 0.003 | 0 | 0.001 | 0.034 | N/S | N/S | N/S | N/S | 79.98 | 30.17 | 324
2000-02-28 | 27.1 | N/R | 7.1 | 4 | 0 | 0 | 1.2 | 0.32 | 0 | 10.34 | 1.81 | 1.7 | N/S | N/S | 0 | N/S | N/S | N/S | N/S | 0.007 | 0.005 | 0.001 | 0.013 | 0.027 | 0 | 0 | 0.009 | 0.058 | N/S | 0 | 0.021 | N/S | 0.003 | 0 | 0.002 | 0.035 | N/S | N/S | N/S | N/S | N/S | N/S | N/S
2000-02-29 | 27.7 | N/R | 7.1 | 0 | 0 | 2 | 1.9 | 0.66 | 0.12 | 12.15 | 3.15 | 2.88 | 283 | 1.16 | N/S | N/S | 3200 | 108 | 0 | 0.008 | 0.006 | 0.001 | 0.014 | 0.027 | 0 | 0 | 0.007 | 0.061 | 0 | 0 | 0.03 | 0 | 0.004 | 0 | 0 | 0.039 | 0 | 0 | 0 | 0 | N/S | N/S | N/S
2000-03-01 | 25.7 | N/R | 7.1 | 4 | 0 | 2 | 1.9 | 0.51 | 0.1 | 13.97 | 3.92 | 3.39 | N/S | N/S | N/S | 0 | N/S | N/S | N/S | 0.007 | 0.008 | 0.001 | 0.016 | 0.026 | 0 | 0 | 0.008 | 0.059 | N/S | 0.002 | 0.029 | N/S | 0.004 | 0.005 | 0.001 | 0.04 | N/S | N/S | N/S | N/S | N/S | N/S | N/S
2000-03-02 | 23.1 | N/R | 7 | 0 | 0 | 3 | 1.6 | 0.19 | 0 | 14.26 | 3.55 | 3.31 | N/S | N/S | N/S | N/S | N/S | N/S | N/S | 0.009 | 0.008 | 0.001 | 0.016 | 0.024 | 0 | 0 | 0.009 | 0.06 | N/S | 0 | 0.038 | N/S | 0.005 | 0.002 | 0.001 | 0.05 | N/S | N/S | N/S | N/S | 68.42 | 26.41 | 280
2000-03-03 | 27.1 | N/R | 7 | 4 | 0 | 0 | 1.4 | 0.72 | 0.07 | 13.37 | 3.34 | 3.11 | N/S | N/S | N/S | N/S | N/S | N/S | N/S | 0.012 | 0.009 | 0.001 | 0.019 | 0.022 | 0.001 | 0 | 0.009 | 0.072 | N/S | 0 | 0.034 | N/S | 0.004 | 0.003 | 0.001 | 0.04 | N/S | N/S | N/S | N/S | N/S | N/S | N/S
2000-03-04 | 25 | N/R | 7.1 | 0 | 0 | 0 | 0.5 | 0.06 | 0 | 14.29 | 3.06 | 2.91 | N/S | N/S | N/S | N/S | N/S | N/S | N/S | 0.012 | N/S | N/S | 0.016 | 0.02 | 0 | 0 | 0.008 | 0.064 | N/S | 0 | 0.027 | N/S | 0.005 | 0 | 0.002 | 0.042 | N/S | N/S | N/S | N/S | N/S | N/S | N/S
2000-03-05 | 25.3 | N/R | 7.2 | 0 | 0 | 2 | 0.5 | 0.09 | 0 | 13.08 | 2.95 | 2.59 | N/S | N/S | N/S | N/S | N/S | N/S | N/S | 0.01 | N/S | N/S | 0.017 | 0.019 | 0 | 0 | 0.009 | 0.058 | N/S | 0 | 0.014 | N/S | 0.004 | 0.002 | 0.003 | 0.045 | N/S | N/S | N/S | N/S | 66.24 | 24.45 | 266
2000-03-06 | 27 | N/R | 7 | 0 | 0 | 3 | 0.8 | 0.06 | 0 | 12.3 | 2.87 | 2.49 | N/S | N/S | 0 | N/S | N/S | N/S | N/S | 0.008 | 0.012 | 0.001 | 0.017 | 0.02 | 0 | 0 | 0.01 | 0.093 | N/S | 0 | 0.014 | N/S | 0.003 | 0 | 0 | 0.041 | N/S | N/S | N/S | N/S | N/S | N/S | N/S
2000-03-07 | 23 | N/R | 7.1 | 0 | 0 | 2 | 0.6 | 0.06 | 0 | 13.67 | 2.53 | 2.24 | 203 | 1.11 | N/S | N/S | 1300 | 110 | 0.14 | 0.008 | 0.009 | 0.002 | 0.018 | 0.02 | 0 | 0 | 0.012 | 0.115 | 0.035 | 0 | 0.015 | 0 | 0.006 | 0 | 0.002 | 0.059 | 0 | 0 | 0 | 0 | N/S | N/S | N/S
2000-03-08 | 23.5 | N/R | 7 | 0 | 0 | 2 | 0.9 | 0.11 | 0 | 15.62 | 3.86 | 2.98 | N/S | N/S | N/S | 1 | N/S | N/S | N/S | 0.014 | 0.012 | 0.002 | 0.019 | 0.018 | 0.001 | 0 | 0.01 | 0.075 | N/S | 0 | 0.018 | N/S | 0.005 | 0 | 0.001 | 0.064 | N/S | N/S | N/S | N/S | N/S | N/S | N/S
2000-03-09 | 23.5 | N/R | 7 | 2 | 0 | 3 | 1.4 | 0.06 | 0 | 15.53 | 3.82 | 3.76 | N/S | N/S | N/S | N/S | N/S | N/S | N/S | 0.013 | 0.012 | 0 | 0.022 | 0.019 | 0.001 | 0 | 0.015 | 0.083 | N/S | 0 | 0.02 | N/S | 0.008 | 0 | 0 | 0.065 | N/S | N/S | N/S | N/S | 69.69 | 25.49 | 279
2000-03-10 | 22.3 | N/R | 7.1 | 0 | 0 | 2 | 1.4 | 0.06 | 0 | 16.08 | 3.67 | 3.13 | N/S | N/S | N/S | N/S | N/S | N/S | N/S | 0.01 | 0.011 | 0.001 | 0.02 | 0.017 | 0.001 | 0 | 0.014 | 0.11 | N/S | 0 | 0.016 | N/S | 0.007 | 0 | 0.001 | 0.05 | N/S | N/S | N/S | N/S | N/S | N/S | N/S
2000-03-11 | 22.9 | N/R | 7.2 | 0 | 0 | 2 | 1.3 | 0.06 | 0 | 16.53 | 3.6 | 3.41 | N/S | N/S | N/S | N/S | N/S | N/S | N/S | 0.012 | N/S | N/S | 0.022 | 0.017 | 0.001 | 0 | 0.016 | 0.08 | N/S | 0 | 0.014 | N/S | 0.006 | 0 | 0.001 | 0.049 | N/S | N/S | N/S | N/S | N/S | N/S | N/S
2000-03-12 | 24.8 | N/R | 7.2 | 0 | 0 | 3 | 1.3 | 0.08 | 0 | 14.35 | 3.34 | 2.87 | N/S | N/S | N/S | N/S | N/S | N/S | N/S | 0.011 | N/S | N/S | 0.018 | 0.016 | 0.001 | 0 | 0.011 | 0.354 | N/S | 0 | 0.012 | N/S | 0.006 | 0 | 0.002 | 0.041 | N/S | N/S | N/S | N/S | 61.365 | 22.277 | 245
2000-03-13 | 23.6 | N/R | 7.1 | 0 | 0 | 2 | 0.9 | 0.06 | 0 | 12.76 | 2.97 | 2.85 | N/S | N/S | 1.4 | N/S | N/S | N/S | N/S | 0.012 | 0.01 | 0 | 0.024 | 0.017 | 0.001 | 0 | 0.012 | 0.058 | N/S | 0 | 0.01 | N/S | 0.004 | 0 | 0.002 | 0.058 | N/S | N/S | N/S | N/S | N/S | N/S | N/S
2000-03-14 | 22 | N/R | 7 | 0 | 0 | 0 | 1.3 | 0.06 | 0 | 14.21 | 3.26 | 2.6 | 170 | 1.42 | N/S | N/S | 900 | 127 | 0 | 0.011 | 0.008 | 0.001 | 0.018 | 0.017 | 0.001 | 0 | 0.013 | 0.054 | 0.046 | 0 | 0.01 | 0 | 0.005 | 0 | 0.001 | 0.056 | 0 | 0 | 0 | 0 | N/S | N/S | N/S
2000-03-15 | 23.8 | N/R | 7 | 0 | 0 | 2 | 1.3 | 0.06 | 0 | 16.57 | 4.49 | 3.86 | N/S | N/S | N/S | 0 | N/S | N/S | N/S | 0.012 | 0.009 | 0.001 | 0.016 | 0.016 | 0 | 0 | 0.013 | 0.087 | N/S | 0 | 0.009 | N/S | 0.004 | 0 | 0.001 | 0.048 | N/S | N/S | N/S | N/S | N/S | N/S | N/S
2000-03-16 | 22 | N/R | 7.1 | 0 | 0 | 0 | 1.5 | 0.06 | 0 | 17.52 | 3.8 | 3.2 | N/S | N/S | N/S | N/S | N/S | N/S | N/S | 0.011 | 0.013 | 0.001 | 0.016 | 0.016 | 0 | 0 | 0.022 | 0.093 | N/S | 0 | 0.012 | N/S | 0.004 | 0 | 0 | 0.046 | N/S | N/S | N/S | N/S | 61.396 | 22.531 | 246
2000-03-17 | 24 | N/R | 7 | 0 | 0 | 2 | 1.4 | 0.07 | 0 | 16.4 | 3.58 | 3.54 | N/S | N/S | N/S | N/S | N/S | N/S | N/S | 0.012 | 0.01 | 0.001 | 0 | 0 | 0 | 0 | 0.002 | 0.015 | N/S | 0 | 0 | N/S | 0.001 | 0 | 0 | 0 | N/S | N/S | N/S | N/S | N/S | N/S | N/S
2000-03-18 | 24.1 | N/R | 7.1 | 0 | 0 | 2 | 1.5 | 0.07 | 0 | 16.78 | 3.97 | 3.77 | N/S | N/S | N/S | N/S | N/S | N/S | N/S | 0.011 | N/S | N/S | 0.018 | 0.019 | 0 | 0 | 0.016 | 0.101 | N/S | 0 | 0.012 | N/S | 0.003 | 0 | 0 | 0.047 | N/S | N/S | N/S | N/S | N/S | N/S | N/S
2000-03-19 | 26 | N/R | 7.2 | 4 | 3 | 3 | 1.4 | 0.07 | 0 | 14.76 | 3.91 | 3.65 | N/S | N/S | N/S | N/S | N/S | N/S | N/S | 0.008 | N/S | N/S | 0.018 | 0.019 | 0 | 0 | 0.017 | 0.123 | N/S | 0 | 0.015 | N/S | 0.003 | 0 | 0.001 | 0.05 | N/S | N/S | N/S | N/S | 57.926 | 21.061 | 231
2000-03-20 | 32.3 | N/R | 6.9 | 4 | 0 | 2 | 1.3 | 0.14 | 0.01 | 13.45 | 2.86 | 2.5 | N/S | N/S | 2.1 | N/S | N/S | N/S | N/S | 0.008 | 0.01 | 0.001 | 0.022 | 0.016 | 0 | 0 | 0.013 | 0.061 | N/S | 0 | 0.01 | N/S | 0.003 | 0 | 0.001 | 0.033 | N/S | N/S | N/S | N/S | N/S | N/S | N/S
2000-03-21 | 27.9 | N/R | 7 | 3 | 0 | 4 | 1.5 | 0.07 | 0.01 | 12.78 | 3.18 | 3.2 | 178 | 0.86 | N/S | N/S | 2200 | 107 | 0 | 0.008 | 0.006 | 0.001 | 0.023 | 0.016 | 0.001 | 0 | 0.009 | 0.085 | 0.062 | 0 | 0.009 | 0 | 0.003 | 0 | 0.001 | 0.04 | 0.005 | 0 | 0 | 0 | N/S | N/S | N/S
2000-03-22 | 25.4 | N/R | 6.9 | 3 | 0 | 4 | 1.2 | 0.13 | 0.01 | 14.06 | 3.81 | 3.75 | N/S | N/S | N/S | 0 | N/S | N/S | N/S | 0.008 | 0.007 | 0.001 | 0.021 | 0.017 | 0.001 | 0 | 0.008 | 0.092 | N/S | 0 | 0.01 | N/S | 0.006 | 0 | 0.001 | 0.042 | N/S | N/S | N/S | N/S | N/S | N/S | N/S
2000-03-23 | 25.4 | N/R | 7 | 4 | 0 | 5 | 1.2 | 0.08 | 0.01 | 14.96 | 3.45 | 3.32 | N/S | N/S | N/S | N/S | N/S | N/S | N/S | 0.011 | 0.009 | 0.001 | 0.02 | 0.017 | 0 | 0 | 0.008 | 0.076 | N/S | 0 | 0.01 | N/S | 0.005 | 0 | 0 | 0.042 | N/S | N/S | N/S | N/S | 64.01 | 23.67 | 257
2000-03-24 | 24.4 | N/R | 7.1 | 3 | 0 | 4 | 1.5 | 0.07 | 0.01 | 14.78 | 3.65 | 3.44 | N/S | N/S | N/S | N/S | N/S | N/S | N/S | 0.009 | 0.01 | 0.001 | 0.018 | 0.017 | 0.001 | 0 | 0.015 | 0.095 | N/S | 0 | 0.01 | N/S | 0.005 | 0 | 0 | 0.05 | N/S | N/S | N/S | N/S | N/S | N/S | N/S
2000-03-25 | 24.2 | N/R | 7.2 | 3 | 0 | 4 | 1.6 | 0 | 0.01 | 14.53 | 3.75 | 3.69 | N/S | N/S | N/S | N/S | N/S | N/S | N/S | 0.01 | N/S | N/S | 0.017 | 0.016 | 0.001 | 0 | 0.018 | 0.083 | N/S | 0 | 0.008 | N/S | 0.005 | 0 | 0.003 | 0.048 | N/S | N/S | N/S | N/S | N/S | N/S | N/S
2000-03-26 | 27.1 | N/R | 7 | 4 | 0 | 4 | 1.5 | 0.05 | 0.01 | 12.99 | 3.49 | 3.42 | N/S | N/S | N/S | N/S | N/S | N/S | N/S | 0.009 | N/S | N/S | 0.019 | 0.016 | 0 | 0 | 0.011 | 0.063 | N/S | 0 | 0.007 | N/S | 0.004 | 0.001 | 0.002 | 0.041 | N/S | N/S | N/S | N/S | 61.99 | 22.86 | 249
2000-03-27 | 26.3 | N/R | 7 | 5 | 3 | 6 | 1.5 | 0 | 0.02 | 11.72 | 3.25 | 3.22 | N/S | N/S | 0 | N/S | N/S | N/S | N/S | 0.013 | 0.007 | 0.001 | 0.021 | 0.017 | 0.001 | 0 | 0.012 | 0.057 | N/S | 0 | 0.007 | N/S | 0.007 | 0 | 0 | 0.042 | N/S | N/S | N/S | N/S | N/S | N/S | N/S
2000-03-28 | 25.4 | N/R | 7 | 5 | 3 | 5 | 1.3 | 0 | 0.01 | 12.76 | 4 | 3.92 | 186 | 1.21 | N/S | N/S | 4000 | 101 | 0 | 0.009 | 0.012 | 0.001 | 0.019 | 0.017 | 0.001 | 0 | 0.011 | 0.062 | 0.057 | 0 | 0.007 | 0 | 0.004 | 0 | 0 | 0.042 | 0 | 0 | 0 | 0 | N/S | N/S | N/S
2000-03-29 | 25.2 | N/R | 7 | 6 | 3 | 6 | 1.4 | 0 | 0.01 | 12.69 | 3.28 | 3.21 | N/S | N/S | N/S | 1 | N/S | N/S | N/S | 0.009 | 0.01 | 0.001 | 0.022 | 0.017 | 0.001 | 0 | 0.013 | 0.041 | N/S | 0.002 | 0.007 | N/S | 0.005 | 0.001 | 0 | 0.046 | N/S | N/S | N/S | N/S | N/S | N/S | N/S
2000-03-30 | 23.1 | N/R | 7.1 | 6 | 3 | 8 | 1.8 | 0 | 0.02 | 13.45 | 4.43 | 4.29 | N/S | N/S | N/S | N/S | N/S | N/S | N/S | 0.012 | 0.011 | 0.001 | 0.02 | 0.016 | 0.001 | 0 | 0.011 | 0.053 | N/S | 0 | 0.009 | N/S | 0.005 | 0 | 0 | 0.049 | N/S | N/S | N/S | N/S | 61.09 | 22.6 | 246
2000-03-31 | 24.4 | N/R | 7.1 | 5 | 0 | 5 | 2 | 0.07 | 0.02 | 14.62 | 4.33 | 4.21 | N/S | N/S | N/S | N/S | N/S | N/S | N/S | 0.008 | 0.013 | 0.001 | 0.017 | 0.016 | 0.001 | 0 | 0.012 | 0.083 | N/S | 0 | 0.011 | N/S | 0.006 | 0 | 0 | 0.06 | N/S | N/S | N/S | N/S | N/S | N/S | N/S
2000-04-01 | 24.7 | N/R | 7.1 | 4 | 0 | 5 | 1.8 | 0 | 0.03 | 14.32 | 4.26 | 4.16 | N/S | N/S | N/S | N/S | N/S | N/S | N/S | 0.01 | N/S | N/S | 0.02 | 0.016 | 0.001 | 0 | 0.011 | 0.12 | N/S | 0 | 0.009 | N/S | 0.005 | 0 | 0 | 0.057 | N/S | N/S | N/S | N/S | N/S | N/S | N/S
2000-04-02 | 24.5 | N/R | 7.1 | 5 | 3 | 9 | 2 | 0 | 0.02 | 13.59 | 4.51 | 4.36 | N/S | N/S | N/S | N/S | N/S | N/S | N/S | 0.011 | N/S | N/S | 0.017 | 0.015 | 0.001 | 0 | 0.014 | 0.222 | N/S | 0 | 0.013 | N/S | 0.004 | 0 | 0 | 0.056 | N/S | N/S | N/S | N/S | 58.02 | 21.21 | 232
2000-04-03 | 26.6 | N/R | 7.1 | 6 | 3 | 8 | 2.3 | 0 | 0.02 | 13.67 | 3.87 | 3.59 | N/S | N/S | 0 | N/S | N/S | N/S | N/S | 0.01 | 0.012 | 0.001 | 0.021 | 0.015 | 0 | 0 | 0.01 | 0.154 | N/S | 0 | 0.01 | N/S | 0.002 | 0 | 0 | 0.038 | N/S | N/S | N/S | N/S | N/S | N/S | N/S
2000-04-04 | 25.1 | N/R | 7 | 6 | 3 | 7 | 2.1 | 0 | 0.02 | 15.57 | 4.65 | 4.44 | 165 | 0.88 | N/S | N/S | 1800 | 102 | 0 | 0.011 | 0.015 | 0.001 | 0.018 | 0.015 | 0 | 0 | 0.011 | 0.137 | 0.067 | 0 | 0.009 | 0.15 | 0.003 | 0 | 0.001 | 0.041 | 0.007 | 0 | 0 | 0 | N/S | N/S | N/S
2000-04-05 | 24 | N/R | 7.1 | 5 | 2 | 5 | 0.9 | 0 | 0.01 | 15.7 | 4.69 | 4.09 | N/S | N/S | N/S | 2 | N/S | N/S | N/S | 0.011 | 0.011 | 0.001 | 0.015 | 0.014 | 0 | 0 | 0.015 | 0.084 | N/S | 0 | 0.011 | N/S | 0.005 | 0 | 0 | 0.055 | N/S | N/S | N/S | N/S | N/S | N/S | N/S
2000-04-06 | 23.8 | N/R | 7.1 | 4 | 0 | 5 | 3.1 | 0 | 0.01 | 16.19 | 4.69 | 4.49 | N/S | N/S | N/S | N/S | N/S | N/S | N/S | 0.016 | 0.009 | 0.001 | 0.014 | 0.014 | 0 | 0 | 0.017 | 0.082 | N/S | 0 | 0.011 | N/S | 0.005 | 0 | 0 | 0.06 | N/S | N/S | N/S | N/S | 57.42 | 21.09 | 230
2000-04-07 | 26.7 | N/R | 7 | 3 | 0 | 3 | 3 | 0 | 0.01 | 16.24 | 5.14 | 4.85 | N/S | N/S | N/S | N/S | N/S | N/S | N/S | 0.013 | 0.016 | 0.001 | 0.022 | 0.014 | 0.001 | 0 | 0.013 | 0.093 | N/S | 0 | 0.012 | N/S | 0.005 | 0 | 0.001 | 0.048 | N/S | N/S | N/S | N/S | N/S | N/S | N/S
2000-04-08 | 29.6 | N/R | 7 | 2 | 0 | 2 | 2.2 | 0 | 0.01 | 13.86 | 3.87 | 3.67 | N/S | N/S | N/S | N/S | N/S | N/S | N/S | 0.007 | N/S | N/S | 0.021 | 0.014 | 0 | 0 | 0.013 | 0.085 | N/S | 0 | 0.009 | N/S | 0.007 | 0 | 0 | 0.045 | N/S | N/S | N/S | N/S | N/S | N/S | N/S
2000-04-09 | 28.9 | N/R | 7 | 0 | 0 | 2 | 2.2 | 0 | 0.01 | 11.3 | 2.84 | 2.71 | N/S | N/S | N/S | N/S | N/S | N/S | N/S | 0.006 | N/S | N/S | 0.022 | 0.016 | 0.001 | 0 | 0.007 | 0.097 | N/S | 0 | 0.008 | N/S | 0.009 | 0 | 0 | 0.031 | N/S | N/S | N/S | N/S | 61.43 | 22.229 | 245
2000-04-10 | 25.9 | N/R | 7.1 | 3 | 0 | 0 | 1.2 | 0.09 | 0.01 | 11.8 | 2.58 | 2.53 | N/S | N/S | 1.2 | N/S | S/U | N/S | N/S | 0.008 | 0.01 | 0 | 0.024 | 0.018 | 0.001 | 0 | 0.009 | 0.037 | N/S | 0 | 0.006 | N/S | 0.003 | 0 | 0 | 0.033 | N/S | N/S | N/S | N/S | N/S | N/S | N/S
2000-04-11 | 25.1 | N/R | 7 | 0 | 0 | 2 | 3 | 0.04 | 0.01 | 15.12 | 5.49 | 5.41 | 214 | 1.04 | N/S | N/S | 1500 | 35 | 0 | 0.01 | 0.008 | 0.001 | 0.027 | 0.019 | 0.001 | 0 | 0.011 | 0.087 | 0.06 | 0 | 0.01 | 0 | 0.004 | 0 | 0 | 0.049 | 0 | 0 | 0 | 0 | N/S | N/S | N/S
2000-04-12 | 23.5 | N/R | 7 | 0 | 0 | 0 | 1.8 | 0.19 | 0.02 | 15.02 | 3.47 | 3.42 | N/S | N/S | N/S | 4 | S/U | N/S | N/S | 0.011 | 0.014 | 0.001 | 0.022 | 0.019 | 0.001 | 0 | 0.02 | 0.105 | N/S | 0 | 0.014 | N/S | 0.004 | 0 | 0 | 0.054 | N/S | N/S | N/S | N/S | N/S | N/S | N/S
2000-04-13 | 24.4 | N/R | 7 | 0 | 0 | 0 | 1.1 | 0 | 0.01 | 15.3 | 4 | 3.84 | N/S | N/S | N/S | N/S | S/U | N/S | N/S | 0.014 | 0.011 | 0.001 | 0.023 | 0.018 | 0.001 | 0 | 0.015 | 0.074 | N/S | 0 | 0.01 | N/S | 0.005 | 0 | 0 | 0.048 | N/S | N/S | N/S | N/S | 61.2 | 22.85 | 247
2000-04-14 | 22.7 | N/R | 7 | 0 | 0 | 2 | 0.6 | 0 | 0 | 16.03 | 3.85 | 2.95 | N/S | N/S | N/S | N/S | S/U | N/S | N/S | 0.012 | 0.015 | 0 | 0.024 | 0.018 | 0.001 | 0 | 0.022 | 0.107 | N/S | 0 | 0.014 | N/S | 0.005 | 0.003 | 0 | 0.059 | N/S | N/S | N/S | N/S | N/S | N/S | N/S
2000-04-15 | 24.9 | N/R | 7 | 0 | 0 | 0 | 0.6 | 0 | 0 | 15.28 | 3.93 | 3.66 | N/S | N/S | N/S | N/S | N/S | N/S | N/S | 0.011 | N/S | N/S | 0.021 | 0.017 | 0.001 | 0 | 0.025 | 0.136 | N/S | 0 | 0.011 | N/S | 0.014 | 0.003 | 0 | 0.055 | N/S | N/S | N/S | N/S | N/S | N/S | N/S
2000-04-16 | 25.7 | N/R | 7.1 | 0 | 0 | 0 | 1.5 | 0 | 0.01 | 13.91 | 3.7 | 2.84 | N/S | N/S | N/S | N/S | N/S | N/S | N/S | 0.011 | N/S | N/S | 0.024 | 0.018 | 0.001 | 0 | 0.012 | 0.385 | N/S | 0 | 0.01 | N/S | 0.004 | 0.003 | 0 | 0.052 | N/S | N/S | N/S | N/S | 59.27 | 21.89 | 238
2000-04-17 | 42.3 | N/R | 7.2 | 3 | 0 | 2 | 1 | 0 | 0.04 | 10.02 | 2.54 | 2.52 | N/S | T/X | 0 | N/S | S/U | N/S | N/S | 0.007 | 0.01 | 0.001 | 0.019 | 0.016 | 0.001 | 0 | 0.008 | 0.051 | N/S | 0 | 0.012 | N/S | 0.003 | 0 | 0 | 0.034 | N/S | N/S | N/S | N/S | N/S | N/S | N/S
2000-04-18 | 28.2 | N/R | 7.2 | 0 | 0 | 2 | 1.9 | 0 | 0 | 9.59 | 3.86 | 3.84 | 227 | 0.77 | N/S | N/S | 3200 | 58 | 0 | 0.009 | 0.006 | 0.001 | 0.021 | 0.02 | 0.001 | 0 | 0.006 | 0.063 | 0.056 | 0 | 0.006 | 0.18 | 0.003 | 0.002 | 0 | 0.038 | 0 | 0 | 0 | 0 | N/S | N/S | N/S
2000-04-19 | 38.6 | N/R | 7.1 | 3 | 0 | 2 | 1.3 | 0.06 | 0.11 | 10.79 | 2.41 | 2.38 | N/S | N/S | N/S | 3 | N/S | N/S | N/S | 0.01 | 0.009 | 0.002 | 0.023 | 0.021 | 0.001 | 0 | 0.016 | 0.078 | N/S | 0 | 0.025 | N/S | 0.004 | 0 | 0 | 0.04 | N/S | N/S | N/S | N/S | N/S | N/S | N/S
2000-04-20 | 45.6 | N/R | 7.2 | 0 | 0 | 3 | 0.8 | 0.05 | 0.05 | 6.26 | 1.49 | 1.49 | N/S | N/S | N/S | N/S | N/S | N/S | N/S | 0.007 | 0.008 | 0.002 | 0.022 | 0.02 | 0.001 | 0 | 0.007 | 0.06 | N/S | 0 | 0.026 | N/S | 0.006 | 0 | 0 | 0.027 | N/S | N/S | N/S | N/S | 64.1 | 23.88 | 258
2000-04-21 | 58.6 | N/R | 7.2 | 0 | 0 | 3 | 1.7 | 0 | 0.05 | 5.94 | 0.87 | 0.87 | N/S | N/S | N/S | N/S | N/S | N/S | N/S | 0.007 | 0.006 | 0.001 | 0.027 | 0.023 | 0.001 | 0 | 0.006 | 0.036 | N/S | 0 | 0.019 | N/S | 0.003 | 0 | 0 | 0.02 | N/S | N/S | N/S | N/S | N/S | N/S | N/S
2000-04-22 | 49.5 | N/R | 7.2 | 0 | 0 | 0 | 0.7 | 0 | 0.07 | 6.38 | 1.22 | 1.21 | N/S | N/S | N/S | N/S | N/S | N/S | N/S | 0.007 | N/S | N/S | 0.026 | 0.026 | 0.001 | 0 | 0.007 | 0.033 | N/S | 0 | 0.012 | N/S | 0.003 | 0 | 0 | 0.026 | N/S | N/S | N/S | N/S | N/S | N/S | N/S
2000-04-23 | 35.9 | N/R | 7.3 | 3 | 3 | 2 | 0.7 | 0 | 0.02 | 7.02 | 1.34 | 1.31 | N/S | N/S | N/S | N/S | N/S | N/S | N/S | 0.006 | N/S | N/S | 0.027 | 0.027 | 0.001 | 0 | 0.007 | 0.051 | N/S | 0 | 0.006 | N/S | 0.017 | 0 | 0 | 0.027 | N/S | N/S | N/S | N/S | 74.02 | 28.94 | 304
2000-04-24 | 31.2 | N/R | 7.3 | 0 | 0 | 2 | 1.2 | 0 | 0.02 | 8.68 | 1.38 | 1.06 | N/S | N/S | 1.9 | N/S | N/S | N/S | N/S | 0.005 | 0.007 | 0.001 | 0.021 | 0.026 | 0.001 | 0 | 0 | 0.024 | N/S | 0 | 0.008 | N/S | 0.003 | 0 | 0 | 0.021 | N/S | N/S | N/S | N/S | N/S | N/S | N/S
2000-04-25 | 32 | N/R | 7.3 | 2 | 0 | 2 | 1 | 0 | 0.01 | 10.73 | 2.15 | 2.15 | 215 | 0.89 | N/S | N/S | 100 | 103 | 0.91 | 0.011 | 0.009 | 0.002 | 0.025 | 0.025 | 0.001 | 0 | 0 | 0.039 | 0.06 | 0 | 0.013 | 0 | 0.005 | 0 | 0 | 0.042 | 0.007 | 0 | 0 | 0 | N/S | N/S | N/S
2000-04-26 | 26.7 | N/R | 7.3 | 2 | 0 | 2 | 1.1 | 0.04 | 0 | 12.41 | 3.21 | 2.86 | N/S | N/S | N/S | 0 | N/S | N/S | N/S | 0.009 | 0.016 | 0.008 | 0.02 | 0.024 | 0.001 | 0 | 0.006 | 0.073 | N/S | 0 | 0.013 | N/S | 0.004 | 0 | 0 | 0.049 | N/S | N/S | N/S | N/S | N/S | N/S | N/S
2000-04-27 | 27.3 | N/R | 7.3 | 3 | 0 | 2 | 1.3 | 0 | 0 | 13.26 | 3.15 | 2.9 | N/S | N/S | N/S | N/S | N/S | N/S | N/S | 0.018 | 0.024 | 0.01 | 0.02 | 0.023 | 0.001 | 0 | 0.01 | 0.077 | N/S | 0 | 0.01 | N/S | 0.004 | 0 | 0 | 0.049 | N/S | N/S | N/S | N/S | 69.46 | 27.1 | 285
2000-04-28 | 25.8 | N/R | 7.3 | 0 | 0 | 2 | 1.6 | 0 | 0.01 | 14.38 | 3.54 | 3.05 | N/S | N/S | N/S | N/S | N/S | N/S | N/S | 0.019 | 0.02 | 0.006 | 0.024 | 0.021 | 0 | 0 | 0.015 | 0.049 | N/S | 0 | 0.01 | N/S | 0.005 | 0.002 | 0 | 0.055 | N/S | N/S | N/S | N/S | N/S | N/S | N/S
2000-04-29 | 26 | N/R | 7.2 | 0 | 0 | 2 | 1.5 | 0 | 0.01 | 14.94 | 4.51 | 3.74 | N/S | N/S | N/S | N/S | N/S | N/S | N/S | 0.017 | N/S | N/S | 0.026 | 0.02 | 0 | 0 | 0.012 | 0.059 | N/S | 0 | 0.007 | N/S | 0.004 | 0 | 0 | 0.053 | N/S | N/S | N/S | N/S | N/S | N/S | N/S
2000-04-30 | 24.8 | N/R | 7.1 | 0 | 0 | 0 | 1.3 | 0 | 0.01 | 13.4 | 3.6 | 3.36 | N/S | N/S | N/S | N/S | N/S | N/S | N/S | 0.019 | N/S | N/S | 0.026 | 0.018 | 0 | 0 | 0.007 | 0.047 | N/S | 0 | 0.006 | N/S | 0.004 | 0 | 0 | 0.04 | N/S | N/S | N/S | N/S | 62.98 | 24.49 | 258
2000-05-01 | 25.8 | N/R | 7.3 | 2 | 0 | 2 | 1.4 | 0 | 0 | 12.87 | 3.02 | 2.74 | N/S | N/S | 3.6 | N/S | 10 | N/S | N/S | 0.018 | 0.017 | 0.007 | 0.022 | 0.019 | 0 | 0 | 0.007 | 0.054 | N/S | 0 | 0.007 | N/S | 0.007 | 0 | 0 | 0.036 | N/S | N/S | N/S | N/S | N/S | N/S | N/S
2000-05-02 | 24.2 | N/R | 7.3 | 0 | 0 | 2 | 1.4 | 0 | 0 | 12.98 | 3.51 | 3.11 | 179 | 0.91 | N/S | N/S | 10 | 104 | 1.06 | 0.018 | 0.023 | 0.008 | 0.023 | 0.019 | 0.001 | 0 | 0.009 | 0.065 | 0.021 | 0 | 0.008 | 0 | 0.004 | 0 | 0 | 0.05 | 0 | 0 | 0 | 0 | N/S | N/S | N/S
2000-05-03 | 24.7 | N/R | 7.2 | 0 | 0 | 0 | 1.6 | 0 | 0 | 15.26 | 4.17 | 3.77 | N/S | N/S | N/S | 1 | 20 | N/S | N/S | 0.017 | 0.015 | 0.002 | 0.025 | 0.018 | 0.001 | 0 | 0.01 | 0.086 | N/S | 0 | 0.008 | N/S | 0.005 | 0 | 0 | 0.049 | N/S | N/S | N/S | N/S | N/S | N/S | N/S
2000-05-04 | 23.9 | N/R | 7.2 | 0 | 0 | 2 | 1.6 | 0 | 0 | 15.74 | 5.01 | 4.52 | N/S | N/S | N/S | N/S | 10 | N/S | N/S | 0.02 | 0.019 | 0.005 | 0.024 | 0.017 | 0.001 | 0 | 0.01 | 0.095 | N/S | 0 | 0.009 | N/S | 0.006 | 0 | 0 | 0.049 | N/S | N/S | N/S | N/S | 60.4 | 23.28 | 247
2000-05-05 | 23.9 | N/R | 7.2 | 0 | 0 | 2 | 1.5 | 0 | 0.01 | 14.97 | 4 | 3.69 | N/S | N/S | N/S | N/S | 10 | N/S | N/S | 0.016 | 0.016 | 0.002 | 0.022 | 0.016 | 0 | 0 | 0.009 | 0.078 | N/S | 0 | 0.007 | N/S | 0.004 | 0 | 0 | 0.047 | N/S | N/S | N/S | N/S | N/S | N/S | N/S
2000-05-06 | 24.4 | N/R | 7.2 | 0 | 0 | 3 | 1.7 | 0 | 0 | 14.61 | 4.17 | 3.77 | N/S | N/S | N/S | N/S | N/S | N/S | N/S | 0.015 | N/S | N/S | 0.023 | 0.016 | 0.001 | 0 | 0.007 | 0.082 | N/S | 0 | 0.008 | N/S | 0.006 | 0 | 0 | 0.073 | N/S | N/S | N/S | N/S | N/S | N/S | N/S
2000-05-07 | 23 | N/R | 7.2 | 3 | 0 | 2 | 1.3 | 0 | 0 | 13.69 | 4.07 | 3.78 | N/S | N/S | N/S | N/S | N/S | N/S | N/S | 0.015 | N/S | N/S | 0.023 | 0.015 | 0.001 | 0 | 0.005 | 0.056 | N/S | 0 | 0.008 | N/S | 0.004 | 0 | 0 | 0.037 | N/S | N/S | N/S | N/S | 62.342 | 22.89 | 250
2000-05-08 | 23.4 | N/R | 7.1 | 0 | 0 | 3 | 1.7 | 0 | 0 | 13.61 | 3.44 | 3.39 | N/S | N/S | 1.3 | N/S | 10 | N/S | N/S | 0.019 | 0.014 | 0.003 | 0.016 | 0.015 | 0 | 0 | 0.008 | 0.041 | N/S | 0 | 0.009 | N/S | 0.004 | 0 | 0 | 0.04 | N/S | N/S | N/S | N/S | N/S | N/S | N/S
2000-05-09 | 35.9 | N/R | 7.2 | 3 | 0 | 0 | 1.9 | 0.11 | 0.12 | 13.84 | 3.85 | 3.42 | 175 | 0.93 | N/S | N/S | 10 | 58 | 3.54 | 0.014 | 0.018 | 0.002 | 0.02 | 0.016 | 0.001 | 0 | 0.012 | 0.119 | 0.044 | 0 | 0.023 | 0.11 | 0.003 | 0 | 0 | 0.063 | 0.005 | 0 | 0 | 3.1 | N/S | N/S | N/S
2000-05-10 | 30.4 | N/R | 7.2 | 0 | 0 | 2 | 1.3 | 0 | 0.01 | 10.75 | 2.76 | 2.72 | N/S | N/S | N/S | 0 | 10 | N/S | N/S | 0.013 | 0.014 | 0.003 | 0.019 | 0.015 | 0 | 0 | 0.024 | 0.092 | N/S | 0 | 0.016 | N/S | 0.002 | 0 | 0 | 0.059 | N/S | N/S | N/S | N/S | N/S | N/S | N/S
2000-05-11 | 30.3 | N/R | 7.2 | 2 | 0 | 2 | 1.6 | 0 | 0.01 | 13.18 | 3.02 | 2.98 | N/S | N/S | N/S | N/S | 10 | N/S | N/S | 0.013 | 0.017 | 0.003 | 0.023 | 0.018 | 0.001 | 0 | 0.011 | 0.079 | N/S | 0 | 0.014 | N/S | 0.004 | 0 | 0.002 | 0.059 | N/S | N/S | N/S | N/S | 64.298 | 23.661 | 258
2000-05-12 | 31.7 | N/R | 7.2 | 0 | 0 | 2 | 1.9 | 0.05 | 0 | 12.22 | 2.93 | 2.87 | N/S | N/S | N/S | N/S | 10 | N/S | N/S | 0.016 | 0.016 | 0.005 | 0.026 | 0.016 | 0 | 0 | 0.008 | 0.046 | N/S | 0 | 0.015 | N/S | 0.004 | 0 | 0 | 0.049 | N/S | N/S | N/S | N/S | N/S | N/S | N/S
2000-05-13 | 26.1 | N/R | 7.2 | 0 | 0 | 0 | 1.6 | 0.04 | 0 | 12.34 | 2.9 | 2.85 | N/S | N/S | N/S | N/S | N/S | N/S | N/S | 0.017 | N/S | N/S | 0.026 | 0.016 | 0 | 0 | 0.008 | 0.03 | N/S | 0 | 0.009 | N/S | 0.004 | 0 | 0 | 0.043 | N/S | N/S | N/S | N/S | N/S | N/S | N/S
2000-05-14 | 24.7 | N/R | 7.2 | 0 | 0 | 0 | 1.7 | 0 | 0 | 13.03 | 3.11 | 3.1 | N/S | N/S | N/S | N/S | N/S | N/S | N/S | 0.015 | N/S | N/S | 0.025 | 0.017 | 0 | 0 | 0.009 | 0.029 | N/S | 0 | 0.009 | N/S | 0.003 | 0 | 0 | 0.039 | N/S | N/S | N/S | N/S | 63.29 | 23.7 | 256
2000-05-15 | 24.2 | N/R | 7.2 | 0 | 0 | 0 | 1.7 | 0 | 0 | 13.75 | 3.39 | 3.3 | N/S | N/S | 0 | N/S | 10 | N/S | N/S | 0.013 | 0.016 | 0.005 | 0.022 | 0.016 | 0 | 0 | 0.002 | 0.062 | N/S | 0 | 0.012 | N/S | 0.005 | 0 | 0 | 0.028 | N/S | N/S | N/S | N/S | N/S | N/S | N/S
2000-05-16 | 25.3 | N/R | 7.1 | 0 | 0 | 0 | 1.7 | 0 | 0 | 15.43 | 4.04 | 3.98 | 158 | 1.14 | N/S | N/S | 10 | 95 | 1.51 | 0.015 | 0.018 | 0.006 | 0.021 | 0.016 | 0 | 0 | 0.004 | 0.078 | 0.059 | 0 | 0.013 | 0.07 | 0.004 | 0 | 0 | 0.044 | 0.006 | 0 | 0.01 | 0 | N/S | N/S | N/S
2000-05-17 | 26.6 | N/R | 7.2 | 2 | 0 | 2 | 1.6 | 0 | 0 | 14.74 | 3.67 | 3.61 | N/S | N/S | N/S | 1 | 10 | N/S | N/S | 0.015 | 0.021 | 0.007 | 0.023 | 0.017 | 0.001 | 0 | 0.016 | 0.043 | N/S | 0 | 0.023 | N/S | 0.004 | 0 | 0 | 0.061 | N/S | N/S | N/S | N/S | N/S | N/S | N/S
2000-05-18 | 32.9 | N/R | 7 | 0 | 0 | 0 | 3 | 0.04 | 0.01 | 14.46 | 3.37 | 3.32 | N/S | N/S | N/S | N/S | 10 | N/S | N/S | 0.014 | 0.017 | 0.006 | 0.022 | 0.017 | 0.001 | 0 | 0.013 | 0.056 | N/S | 0 | 0.029 | N/S | 0.005 | 0 | 0 | 0.052 | N/S | N/S | N/S | N/S | 60.3 | 22.37 | 243
2000-05-19 | 41.8 | N/R | 7.1 | 0 | 0 | 2 | 2.8 | 0.05 | 0.01 | 11.21 | 2.82 | 2.77 | N/S | N/S | N/S | N/S | 10 | N/S | N/S | 0.013 | 0.019 | 0.002 | 0.028 | 0.016 | 0.001 | 0 | 0.01 | 0.038 | N/S | 0 | 0.019 | N/S | 0.01 | 0 | 0 | 0.036 | N/S | N/S | N/S | N/S | N/S | N/S | N/S
2000-05-20 | 30.4 | N/R | 7.2 | 0 | 0 | 3 | 1.8 | 0 | 0 | 11.73 | 2.41 | 2.23 | N/S | N/S | N/S | N/S | N/S | N/S | N/S | 0.014 | N/S | N/S | 0.027 | 0.018 | 0.001 | 0 | 0.01 | 0.035 | N/S | 0 | 0.013 | N/S | 0.005 | 0 | 0 | 0.056 | N/S | N/S | N/S | N/S | N/S | N/S | N/S
2000-05-21 | 27.4 | N/R | 7.2 | 0 | 0 | 2 | 2 | 0 | 0 | 12.15 | 2.61 | 2.41 | N/S | N/S | N/S | N/S | N/S | N/S | N/S | 0.014 | N/S | N/S | 0.027 | 0.018 | 0.001 | 0 | 0.012 | 0.041 | N/S | 0 | 0.013 | N/S | 0.005 | 0 | 0 | 0.042 | N/S | N/S | N/S | N/S | 67.65 | 25.87 | 275
2000-05-22 | 27 | N/R | 7.2 | 0 | 0 | 3 | 1.9 | 0 | 0 | 12.83 | 2.9 | 2.89 | N/S | N/S | 0 | N/S | 10 | N/S | N/S | 0.012 | 0.017 | 0.004 | 0.02 | 0.02 | 0.001 | 0 | 0.009 | 0.05 | N/S | 0 | 0.012 | N/S | 0.004 | 0 | 0 | 0.038 | N/S | N/S | N/S | N/S | N/S | N/S | N/S
2000-05-23 | 24.3 | N/R | 7.2 | 2 | 0 | 2 | 1.8 | 0 | 0.01 | 14.28 | 3.36 | 3.32 | 181 | 1.1 | N/S | N/S | 10 | 87 | 0 | 0.022 | 0.017 | 0.004 | 0.027 | 0.019 | 0.002 | 0 | 0.011 | 0.067 | 0.009 | 0 | 0.013 | 0.05 | 0.005 | 0 | 0 | 0.041 | 0 | 0 | 0 | 0 | N/S | N/S | N/S
2000-05-24 | 25.3 | N/R | 7.2 | 0 | 0 | 2 | 2.1 | 0.08 | 0 | 14.32 | 4.16 | 4.11 | N/S | N/S | N/S | 1 | 10 | N/S | N/S | 0.021 | 0.023 | 0.004 | 0.021 | 0.017 | 0.001 | 0 | 0.015 | 0.077 | N/S | 0 | 0.014 | N/S | 0.005 | 0 | 0 | 0.049 | N/S | N/S | N/S | N/S | N/S | N/S | N/S
2000-05-25 | 24.4 | N/R | 7.2 | 0 | 0 | 0 | 1.1 | 0.04 | 0 | 15.6 | 4.07 | 4.05 | N/S | N/S | N/S | N/S | 10 | N/S | N/S | 0.019 | 0.021 | 0.004 | 0.023 | 0.015 | 0.001 | 0 | 0.014 | 0.125 | N/S | 0 | 0.013 | N/S | 0.005 | 0 | 0 | 0.058 | N/S | N/S | N/S | N/S | 61.21 | 23.25 | 249
2000-05-26 | 23.2 | N/R | 7.2 | 0 | 0 | 0 | 1.7 | 0.04 | 0.01 | 15.47 | 4.17 | 4.08 | N/S | N/S | N/S | N/S | 10 | N/S | N/S | 0.013 | 0.019 | 0.004 | 0.021 | 0.014 | 0.001 | 0 | 0.01 | 0.118 | N/S | 0 | 0.013 | N/S | 0.005 | 0 | 0 | 0.052 | N/S | N/S | N/S | N/S | N/S | N/S | N/S
2000-05-27 | 23.2 | N/R | 7.1 | 2 | 0 | 0 | 1.7 | 0.04 | 0 | 14.85 | 4.06 | 3.96 | N/S | N/S | N/S | N/S | N/S | N/S | N/S | 0.015 | N/S | N/S | 0.017 | 0.013 | 0.001 | 0 | 0.009 | 0.12 | N/S | 0 | 0.012 | N/S | 0.01 | 0 | 0 | 0.049 | N/S | N/S | N/S | N/S | N/S | N/S | N/S
2000-05-28 | 28.1 | N/R | 7.2 | 0 | 0 | 0 | 1.4 | 0 | 0 | 13.28 | 3.48 | 3.34 | N/S | N/S | N/S | N/S | N/S | N/S | N/S | 0.011 | N/S | N/S | 0.017 | 0.013 | 0.001 | 0 | 0.007 | 0.056 | N/S | 0 | 0.01 | N/S | 0.008 | 0 | 0 | 0.032 | N/S | N/S | N/S | N/S | 57.82 | 21.79 | 234
2000-05-29 | 25.8 | N/R | 7.2 | 0 | 0 | 0 | 1.4 | 0 | 0.01 | 11.8 | 2.84 | 2.8 | N/S | N/S | 1.7 | N/S | 10 | N/S | N/S | 0.011 | 0.015 | 0.005 | 0.015 | 0.014 | 0 | 0 | 0.006 | 0.028 | N/S | 0 | 0.007 | N/S | 0.003 | 0 | 0 | 0.024 | N/S | N/S | N/S | N/S | N/S | N/S | N/S
2000-05-30 | 25.2 | N/R | 7.2 | 0 | 0 | 2 | 1.3 | 0 | 0 | 12.21 | 3.12 | 3.02 | 163 | 1.05 | N/S | N/S | 10 | 98 | 0 | 0.014 | 0.013 | 0.004 | 0.016 | 0.016 | 0 | 0 | 0.007 | 0.056 | 0 | 0 | 0.009 | 0 | 0.003 | 0 | 0 | 0.032 | 0 | 0 | 0 | 0 | N/S | N/S | N/S
2000-05-31 | 29.5 | N/R | 7.2 | 2 | 0 | 2 | 1.5 | 0.07 | 0.03 | 14.47 | 4.04 | 3.99 | N/S | N/S | N/S | 1 | 10 | N/S | N/S | 0.015 | 0.021 | 0.005 | 0.021 | 0.016 | 0 | 0 | 0.009 | 0.105 | N/S | 0 | 0.012 | N/S | 0.004 | 0 | 0 | 0.055 | N/S | N/S | N/S | N/S | N/S | N/S | N/S
2000-06-01 | 28.7 | N/R | 7.1 | 0 | 0 | 2 | 1.3 | 0.05 | 0.05 | 12.37 | 3.84 | 3.76 | N/S | N/S | N/S | N/S | 10 | N/S | N/S | 0.014 | 0.012 | 0.002 | 0.02 | 0.015 | 0 | 0 | 0.009 | 0.086 | N/S | 0 | 0.018 | N/S | 0.004 | 0 | 0 | 0.047 | N/S | N/S | N/S | N/S | 57.02 | 21.5 | 231
2000-06-02 | 33.8 | N/R | 7.3 | 0 | 0 | 2 | 1.5 | 0.04 | 0 | 11.41 | 2.88 | 2.86 | N/S | N/S | N/S | N/S | 10 | N/S | N/S | 0.013 | 0.017 | 0.003 | 0.021 | 0.015 | 0 | 0 | 0.012 | 0.073 | N/S | 0 | 0.016 | N/S | 0.006 | 0 | 0 | 0.04 | N/S | N/S | N/S | N/S | N/S | N/S | N/S
2000-06-03 | 26.4 | N/R | 7.2 | 0 | 0 | 2 | 1.3 | 0 | 0 | 11.78 | 3.28 | 3.22 | N/S | N/S | N/S | N/S | N/S | N/S | N/S | 0.014 | N/S | N/S | 0.019 | 0.016 | 0 | 0 | 0.01 | 0.131 | N/S | 0 | 0.013 | N/S | 0.005 | 0 | 0 | 0.048 | N/S | N/S | N/S | N/S | N/S | N/S | N/S
2000-06-04 | 25.8 | N/R | 7.2 | 2 | 0 | 0 | 1.5 | 0 | 0 | 12.52 | 3.06 | 3.04 | N/S | N/S | N/S | N/S | N/S | N/S | N/S | 0.017 | N/S | N/S | 0.019 | 0.016 | 0 | 0 | 0.011 | 0.065 | N/S | 0 | 0.011 | N/S | 0.008 | 0 | 0 | 0.042 | N/S | N/S | N/S | N/S | 61.08 | 23.22 | 248
2000-06-05 | 39.7 | N/R | 7.2 | 3 | 0 | 0 | 1.1 | 0.04 | 0 | 11.71 | 2.67 | 2.62 | N/S | N/S | 0 | N/S | 10 | N/S | N/S | 0.012 | 0.016 | 0.006 | 0.018 | 0.016 | 0 | 0 | 0.008 | 0.031 | N/S | 0 | 0.015 | N/S | 0.002 | 0 | 0.001 | 0.029 | N/S | N/S | N/S | N/S | N/S | N/S | N/S
2000-06-06 | 32.4 | N/R | 7.2 | 3 | 0 | 3 | 1.3 | 0 | 0 | 10.84 | 3.44 | 3.37 | 159 | 0.91 | N/S | N/S | 10 | 87 | 1.27 | 0.012 | 0.011 | 0.003 | 0.018 | 0.017 | 0 | 0 | 0.009 | 0.048 | 0.022 | 0 | 0.016 | 0 | 0.003 | 0 | 0 | 0.039 | 0 | 0 | 0 | 0 | N/S | N/S | N/S
2000-06-07 | 27.9 | N/R | 7.1 | 0 | 0 | 0 | 1 | 0.06 | 0 | 12.33 | 2.99 | 2.92 | N/S | N/S | N/S | 1 | 10 | N/S | N/S | 0.015 | 0.015 | 0.003 | 0.021 | 0.017 | 0 | 0 | 0.009 | 0.091 | N/S | 0 | 0.012 | N/S | 0.003 | 0 | 0 | 0.038 | N/S | N/S | N/S | N/S | N/S | N/S | N/S
2000-06-08 | 26.9 | N/R | 7.2 | 0 | 0 | 0 | 1.5 | 0 | 0 | 14.19 | 4.07 | 3.97 | N/S | N/S | N/S | N/S | 10 | N/S | N/S | 0.011 | 0.019 | 0.005 | 0.018 | 0.018 | 0 | 0 | 0.011 | 0.104 | N/S | 0 | 0.011 | N/S | 0.003 | 0 | 0 | 0.041 | N/S | N/S | N/S | N/S | 61.69 | 23.64 | 251
2000-06-09 | 25.1 | N/R | 7.2 | 0 | 0 | 0 | 1.4 | 0 | 0 | 14.41 | 3.95 | 3.85 | N/S | N/S | N/S | N/S | 10 | N/S | N/S | 0.017 | 0.019 | 0.004 | 0.023 | 0.017 | 0.001 | 0 | 0.01 | 0.031 | N/S | 0 | 0.012 | N/S | 0.005 | 0 | 0 | 0.035 | N/S | N/S | N/S | N/S | N/S | N/S | N/S
2000-06-10 | 26 | N/R | 7.2 | 0 | 0 | 2 | 1.6 | 0 | 0 | 14.36 | 3.93 | 3.85 | N/S | N/S | N/S | N/S | N/S | N/S | N/S | 0.018 | N/S | N/S | 0.023 | 0.017 | 0.001 | 0 | 0.012 | 0.064 | N/S | 0 | 0.01 | N/S | 0.005 | 0 | 0 | 0.043 | N/S | N/S | N/S | N/S | N/S | N/S | N/S
2000-06-11 | 31.3 | N/R | 7.2 | 0 | 0 | 2 | 1.4 | 0 | 0 | 13.14 | 3.63 | 3.5 | N/S | N/S | N/S | N/S | N/S | N/S | N/S | 0.016 | N/S | N/S | 0.021 | 0.016 | 0.001 | 0 | 0.008 | 0.149 | N/S | 0 | 0.015 | N/S | 0.012 | 0 | 0 | 0.041 | N/S | N/S | N/S | N/S | 57.13 | 21.64 | 232
2000-06-12 | 31.9 | N/R | 7.2 | 2 | 0 | 0 | 1.6 | 0.07 | 0 | 11.16 | 2.88 | 2.81 | N/S | N/S | 0 | N/S | 10 | N/S | N/S | 0.012 | 0.016 | 0.004 | 0.016 | 0.015 | 0 | 0 | 0.004 | 0.064 | N/S | 0 | 0.013 | N/S | 0.002 | 0 | 0.001 | 0.03 | N/S | N/S | N/S | N/S | N/S | N/S | N/S
2000-06-13 | 34.3 | N/R | 7.3 | 2 | 0 | 0 | 1.6 | 0 | 0 | 11.79 | 2.92 | 2.73 | 140 | 0.96 | N/S | N/S | 10 | 97 | 2.36 | 0.012 | 0.015 | 0.003 | 0.017 | 0.017 | 0.001 | 0 | 0.008 | 0.096 | 0.058 | 0 | 0.02 | 0 | 0.004 | 0 | 0 | 0.038 | 0 | 0 | 0 | 0 | N/S | N/S | N/S
2000-06-14 | 32.4 | N/R | 7.3 | 0 | 0 | 3 | 1.6 | 0.07 | 0 | 11.81 | 2.85 | 2.72 | N/S | N/S | N/S | 2 | 10 | N/S | N/S | 0.012 | 0.016 | 0.003 | 0.018 | 0.017 | 0.001 | 0 | 0.013 | 0.055 | N/S | 0 | 0.015 | N/S | 0.003 | 0 | 0.002 | 0.055 | N/S | N/S | N/S | N/S | N/S | N/S | N/S
2000-06-15 | 26.9 | N/R | 7.2 | 0 | 0 | 2 | 2.1 | 0.04 | 0 | 12.62 | 4.25 | 4.02 | N/S | N/S | N/S | N/S | 10 | N/S | N/S | 0.013 | 0.017 | 0.006 | 0.019 | 0.018 | 0.001 | 0 | 0.013 | 0.061 | N/S | 0 | 0.013 | N/S | 0.004 | 0 | 0 | 0.057 | N/S | N/S | N/S | N/S | 63.59 | 24.2 | 258
2000-06-16 | 28.1 | N/R | 7.2 | 2 | 0 | 0 | 1.9 | 0.07 | 0 | 14.39 | 4.41 | 4.07 | N/S | N/S | N/S | N/S | 10 | N/S | N/S | 0.016 | 0.015 | 0.005 | 0.018 | 0.017 | 0.001 | 0 | 0.014 | 0.079 | N/S | 0 | 0.016 | N/S | 0.005 | 0 | 0 | 0.045 | N/S | N/S | N/S | N/S | N/S | N/S | N/S
2000-06-17 | 25 | N/R | 7.2 | 0 | 0 | 0 | 2.7 | 0 | 0 | 15.14 | 4.62 | 4.44 | N/S | N/S | N/S | N/S | N/S | N/S | N/S | 0.017 | N/S | N/S | 0.016 | 0.016 | 0 | 0 | 0.017 | 0.113 | N/S | 0 | 0.017 | N/S | 0.005 | 0 | 0 | 0.048 | N/S | N/S | N/S | N/S | N/S | N/S | N/S
2000-06-18 | 24 | N/R | 7.2 | 2 | 0 | 0 | 2.8 | 0 | 0 | 13.71 | 4.11 | 3.77 | N/S | N/S | N/S | N/S | N/S | N/S | N/S | 0.018 | N/S | N/S | 0.015 | 0.015 | 0 | 0 | 0.009 | 0.113 | N/S | 0 | 0.014 | N/S | 0.004 | 0 | 0 | 0.036 | N/S | N/S | N/S | N/S | 57.49 | 21.93 | 234
2000-06-19 | 25.3 | N/R | 7.1 | 2 | 0 | 0 | 1.2 | 0 | 0.01 | 14.23 | 3.71 | 3.61 | N/S | N/S | 0 | N/S | 10 | N/S | N/S | 0.015 | 0.02 | 0.005 | 0.02 | 0.015 | 0 | 0 | 0.007 | 0.059 | N/S | 0 | 0.014 | N/S | 0.006 | 0 | 0 | 0.029 | N/S | N/S | N/S | N/S | N/S | N/S | N/S
2000-06-20 | 29.1 | N/R | 7.1 | 0 | 0 | 0 | 1.5 | 0.14 | 0.07 | 16.95 | 5.08 | 4.24 | 148 | 1.02 | N/S | N/S | 10 | 104 | 0 | 0.015 | 0.014 | 0.003 | 0.018 | 0.018 | 0 | 0 | 0.034 | 0.06 | 0.045 | 0 | 0.031 | 0.1 | 0.036 | 0 | 0 | 0.044 | 0 | 0 | 0 | 0 | N/S | N/S | N/S
2000-06-21 | 26 | N/R | 7.1 | 0 | 0 | 0 | 1.4 | 0.05 | 0.01 | 14.1 | 4.44 | 4.36 | N/S | N/S | N/S | 0 | 10 | N/S | N/S | 0.014 | 0.019 | 0.003 | 0.019 | 0.015 | 0 | 0 | 0.008 | 0.05 | N/S | 0 | 0.019 | N/S | 0.004 | 0 | 0 | 0.034 | N/S | N/S | N/S | N/S | N/S | N/S | N/S
2000-06-22 | 26.2 | N/R | 7 | 0 | 0 | 0 | 1.4 | 0 | 0 | 15.53 | 4.2 | 4.03 | N/S | N/S | N/S | N/S | 10 | N/S | N/S | 0.015 | 0.019 | 0.005 | 0.02 | 0.015 | 0 | 0 | 0.009 | 0.057 | N/S | 0 | 0.013 | N/S | 0.005 | 0 | 0 | 0.034 | N/S | N/S | N/S | N/S | 56.58 | 21.53 | 230
2000-06-23 | 25.1 | N/R | 7.1 | 0 | 0 | 2 | 1.6 | 0.04 | 0 | 15.68 | 4.39 | 4.16 | N/S | N/S | N/S | N/S | 10 | N/S | N/S | 0.014 | 0.02 | 0.005 | 0.02 | 0.014 | 0 | 0 | 0.005 | 0.042 | N/S | 0 | 0.022 | N/S | 0.003 | 0 | 0 | 0.02 | N/S | N/S | N/S | N/S | N/S | N/S | N/S
2000-06-24 | 32.2 | N/R | 7.1 | 0 | 0 | 0 | 1.7 | 0.06 | 0.08 | 15.22 | 4.63 | 4.51 | N/S | N/S | N/S | N/S | N/S | N/S | N/S | 0.015 | N/S | N/S | 0.02 | 0.015 | 0.001 | 0 | 0.014 | 0.117 | N/S | 0 | 0.018 | N/S | 0.007 | 0 | 0 | 0.057 | N/S | N/S | N/S | N/S | N/S | N/S | N/S
2000-06-25 | 37.7 | N/R | 7.1 | 0 | 0 | 2 | 1.5 | 0.07 | 0.03 | 8.35 | 2.45 | 2.37 | N/S | N/S | N/S | N/S | N/S | N/S | N/S | 0.01 | N/S | N/S | 0.02 | 0.015 | 0 | 0 | 0.008 | 0.069 | N/S | 0 | 0.011 | N/S | 0.005 | 0 | 0 | 0.037 | N/S | N/S | N/S | N/S | 56.68 | 21.27 | 229
2000-06-26 | 26.7 | N/R | 7.2 | 2 | 0 | 0 | 1 | 0 | 0 | 10.74 | 2.33 | 2.3 | N/S | N/S | 0 | N/S | 10 | N/S | N/S | 0.012 | 0.014 | 0.003 | 0.024 | 0.015 | 0 | 0 | 0.008 | 0.038 | N/S | 0 | 0.009 | N/S | 0.003 | 0 | 0 | 0.029 | N/S | N/S | N/S | N/S | N/S | N/S | N/S
2000-06-27 | 25.9 | N/R | 7.2 | 0 | 0 | 2 | 1.4 | 0.05 | 0 | 15.47 | 3.25 | 3.12 | 147 | 0.97 | N/S | N/S | 10 | 81 | 0.86 | 0.013 | 0.014 | 0.004 | 0.021 | 0.017 | 0 | 0 | 0.012 | 0.103 | 0.068 | 0 | 0.015 | 0 | 0.004 | 0 | 0 | 0.054 | 0 | 0 | 0 | 0 | N/S | N/S | N/S
2000-06-28 | 25.6 | N/R | 7.2 | 0 | 0 | 0 | 1.5 | 0 | 0 | 16.35 | 5.4 | 5.07 | N/S | N/S | N/S | 1 | 10 | N/S | N/S | 0.018 | 0.019 | 0.005 | 0.019 | 0.012 | 0.001 | 0 | 0.015 | 0.073 | N/S | 0 | 0.014 | N/S | 0.005 | 0 | 0 | 0.048 | N/S | N/S | N/S | N/S | N/S | N/S | N/S
2000-06-29 | 23.9 | N/R | 7.2 | 0 | 0 | 2 | 1.3 | 0.11 | 0 | 15.15 | 5.09 | 4.84 | N/S | N/S | N/S | N/S | 10 | N/S | N/S | 0.016 | 0.017 | 0.005 | 0.02 | 0.012 | 0.001 | 0 | 0.01 | 0.093 | N/S | 0 | 0.015 | N/S | 0.004 | 0 | 0 | 0.039 | N/S | N/S | N/S | N/S | 57.69 | 21.82 | 234
2000-06-30 | 23.2 | N/R | 7.1 | 0 | 0 | 2 | 1.3 | 0 | 0 | 15.27 | 4.3 | 4.05 | N/S | N/S | N/S | N/S | 10 | N/S | N/S | 0.013 | 0.017 | 0.006 | 0.017 | 0.014 | 0 | 0 | 0.011 | 0.108 | N/S | 0 | 0.015 | N/S | 0.004 | 0 | 0 | 0.04 | N/S | N/S | N/S | N/S | N/S | N/S | N/S
2000-07-01 | 22.4 | N/R | 7.2 | 0 | 0 | 2 | 1.2 | 0 | 0 | 15.46 | 4.08 | 4.03 | N/S | N/S | N/S | N/S | N/S | N/S | N/S | 0.019 | N/S | N/S | 0.016 | 0.014 | 0 | 0 | 0.011 | 0.065 | N/S | 0 | 0.014 | N/S | 0.004 | 0 | 0 | 0.039 | N/S | N/S | N/S | N/S | N/S | N/S | N/S
2000-07-02 | 26.6 | N/R | 7.1 | 2 | 0 | 2 | 1.2 | 0.1 | 0 | 14.48 | 4.13 | 3.89 | N/S | N/S | N/S | N/S | N/S | N/S | N/S | 0.016 | N/S | N/S | 0.018 | 0.014 | 0 | 0 | 0.007 | 0.055 | N/S | 0 | 0.014 | N/S | 0.004 | 0 | 0 | 0.029 | N/S | N/S | N/S | N/S | 55.2 | 20.83 | 224
2000-07-03 | 42.7 | N/R | 7 | 3 | 0 | 2 | 1.6 | 0.04 | 0.1 | 9.12 | 2.58 | 2.34 | N/S | N/S | 0 | N/S | 0 | N/S | N/S | 0.012 | 0.016 | 0.005 | 0.015 | 0.013 | 0 | 0 | 0.004 | 0.035 | N/S | 0 | 0.023 | N/S | 0.005 | 0 | 0 | 0.019 | N/S | N/S | N/S | N/S | N/S | N/S | N/S
2000-07-04 | 29.2 | N/R | 7.2 | 0 | 0 | 2 | 1.6 | 0 | 0 | 10.13 | 1.73 | 1.62 | 138 | 0.71 | N/S | N/S | 10 | 66 | 0 | 0.014 | 0.016 | 0.005 | 0.019 | 0.016 | 0 | 0 | 0.002 | 0.011 | 0 | 0 | 0.009 | 0 | 0.003 | 0 | 0 | 0.02 | 0 | 0 | 0 | 0 | N/S | N/S | N/S
2000-07-05 | 26.4 | N/R | 7.3 | 0 | 0 | 2 | 1.3 | 0 | 0 | 11.75 | 2.53 | 2.39 | N/S | N/S | N/S | 0 | 10 | N/S | N/S | 0.012 | 0.018 | 0.005 | 0.016 | 0.017 | 0 | 0 | 0.006 | 0.052 | N/S | 0 | 0.01 | N/S | 0.002 | 0 | 0 | 0.022 | N/S | N/S | N/S | N/S | N/S | N/S | N/S
2000-07-06 | 26.6 | N/R | 7.2 | 0 | 0 | 2 | 1.4 | 0 | 0 | 14.72 | 3.85 | 3.64 | N/S | N/S | N/S | N/S | 10 | N/S | N/S | 0.015 | 0.017 | 0.006 | 0.014 | 0.017 | 0 | 0 | 0.008 | 0.089 | N/S | 0 | 0.019 | N/S | 0.005 | 0 | 0 | 0.034 | N/S | N/S | N/S | N/S | 62.17 | 23.63 | 253
2000-07-07 | 24.6 | N/R | 7.2 | 0 | 0 | 2 | 1.1 | 0.06 | 0 | 15.75 | 7.22 | 6.62 | N/S | N/S | N/S | N/S | 10 | N/S | N/S | 0.014 | 0.015 | 0.005 | 0.014 | 0.016 | 0.001 | 0 | 0.009 | 0.079 | N/S | 0 | 0.012 | N/S | 0.004 | 0 | 0 | 0.04 | N/S | N/S | N/S | N/S | N/S | N/S | N/S
2000-07-08 | 23.8 | N/R | 7.1 | 0 | 0 | 0 | 0.8 | 0 | 0 | 15.6 | 6.64 | 6.46 | N/S | N/S | N/S | N/S | N/S | N/S | N/S | 0.015 | N/S | N/S | 0.015 | 0.015 | 0.001 | 0 | 0.011 | 0.084 | N/S | 0.002 | 0.012 | N/S | 0.005 | 0 | 0 | 0.038 | N/S | N/S | N/S | N/S | N/S | N/S | N/S
2000-07-09 | 25.6 | N/R | 7.2 | 0 | 0 | 0 | 0.5 | 0 | 0 | 14.66 | 5.85 | 5.73 | N/S | N/S | N/S | N/S | N/S | N/S | N/S | 0.014 | N/S | N/S | 0.013 | 0.015 | 0 | 0 | 0.01 | 0.09 | N/S | 0 | 0.015 | N/S | 0.004 | 0 | 0 | 0.036 | N/S | N/S | N/S | N/S | 56.82 | 21.32 | 230
2000-07-10 | 40.3 | N/R | 7.2 | 3 | 0 | 3 | 1.3 | 0.06 | 0.05 | 11.97 | 2.68 | 2.66 | N/S | N/S | 0 | N/S | 10 | N/S | N/S | 0.011 | 0.016 | 0.005 | 0.013 | 0.015 | 0 | 0 | 0.007 | 0.048 | N/S | 0 | 0.02 | N/S | 0.003 | 0 | 0 | 0.027 | N/S | N/S | N/S | N/S | N/S | N/S | N/S
2000-07-11 | 28.4 | N/R | 7.3 | 0 | 0 | 2 | 1.3 | 0.04 | 0 | 10.69 | 2.07 | 1.94 | 132 | 0.82 | N/S | N/S | 10 | 64 | 0.52 | 0.012 | 0.013 | 0.003 | 0.013 | 0.016 | 0 | 0 | 0.007 | 0.042 | 0.01 | 0 | 0.013 | 0 | 0.003 | 0 | 0 | 0.034 | 0 | 0 | 0 | 0 | N/S | N/S | N/S
2000-07-12 | 26.3 | N/R | 7.2 | 0 | 0 | 0 | 1.3 | 0.06 | 0 | 14.89 | 3.49 | 3.44 | N/S | N/S | N/S | 1 | 0 | N/S | N/S | 0.017 | 0.016 | 0.005 | 0.015 | 0.018 | 0.001 | 0 | 0.011 | 0.077 | N/S | 0 | 0.013 | N/S | 0.005 | 0 | 0 | 0.047 | N/S | N/S | N/S | N/S | N/S | N/S | N/S
2000-07-13 | 26.7 | N/R | 7.1 | 0 | 0 | 2 | 1.8 | 0.04 | 0 | 16.72 | 5.27 | 4.76 | N/S | N/S | N/S | N/S | 10 | N/S | N/S | 0.015 | 0.018 | 0.007 | 0.017 | 0.017 | 0 | 0 | 0.012 | 0.072 | N/S | 0 | 0.016 | N/S | 0.007 | 0 | 0 | 0.037 | N/S | N/S | N/S | N/S | 61.55 | 23.25 | 249
2000-07-14 | 25.6 | N/R | 7 | 0 | 0 | 2 | 2 | 0.08 | 0 | 16.29 | 5.29 | 4.88 | N/S | N/S | N/S | N/S | 10 | N/S | N/S | 0.014 | 0.012 | 0.003 | 0.017 | 0.016 | 0 | 0 | 0.009 | 0.059 | N/S | 0 | 0.016 | N/S | 0.006 | 0 | 0 | 0.034 | N/S | N/S | N/S | N/S | N/S | N/S | N/S
2000-07-15 | 23.2 | N/R | 7.1 | 2 | 0 | 2 | 1.9 | 0.05 | 0 | 16.39 | 5.42 | 5.17 | N/S | N/S | N/S | N/S | N/S | N/S | N/S | 0.015 | N/S | N/S | 0.017 | 0.015 | 0 | 0 | 0.01 | 0.065 | N/S | 0 | 0.015 | N/S | 0.007 | 0 | 0 | 0.034 | N/S | N/S | N/S | N/S | N/S | N/S | N/S
2000-07-16 | 23.8 | N/R | 7.1 | 3 | 2 | 3 | 2.1 | 0.08 | 0 | 14.91 | 5.31 | 4.64 | N/S | N/S | N/S | N/S | N/S | N/S | N/S | 0.015 | N/S | N/S | 0.018 | 0.015 | 0 | 0 | 0.009 | 0.102 | N/S | 0 | 0.013 | N/S | 0.007 | 0 | 0 | 0.04 | N/S | N/S | N/S | N/S | 56.45 | 21.1 | 228
2000-07-17 | 23.3 | N/R | 7.1 | 0 | 0 | 2 | 2 | 0.04 | 0 | 15 | 4.18 | 4.03 | N/S | N/S | 0 | N/S | 60 | N/S | N/S | 0.016 | 0.018 | 0.007 | 0.014 | 0.015 | 0 | 0 | 0.009 | 0.079 | N/S | 0 | 0.0137 | N/S | 0.0055 | 0 | 0 | 0.0464 | N/S | N/S | N/S | N/S | N/S | N/S | N/S
2000-07-18 | 21.6 | N/R | 7.1 | 2 | 0 | 3 | 2.2 | 0 | 0 | 17.47 | 4.31 | 4.16 | 139 | 1.27 | N/S | N/S | 10 | 79 | 0 | 0.02 | 0.018 | 0.006 | 0.013 | 0.0153 | 0 | 0 | 0.0118 | 0.131 | 0.074 | 0 | 0.0167 | 0 | 0.0065 | 0 | 0 | 0.0471 | 0 | 0 | 0 | 0 | N/S | N/S | N/S
2000-07-19 | 24.2 | N/R | 7.1 | 2 | 0 | 2 | 1.5 | 0.06 | 0.01 | 18.61 | 4.45 | 4.37 | N/S | N/S | N/S | 3 | 30 | N/S | N/S | 0.02 | 0.022 | 0.007 | 0.016 | 0.016 | 0 | 0 | 0.017 | 0.134 | N/S | 0 | 0.023 | N/S | 0.007 | 0 | 0 | 0.054 | N/S | N/S | N/S | N/S | N/S | N/S | N/S
2000-07-20 | 24.3 | N/R | 7 | 0 | 0 | 2 | 2 | 0.06 | 0 | 17.94 | 4.77 | 4.26 | N/S | N/S | N/S | N/S | 10 | N/S | N/S | 0.019 | 0.024 | 0.006 | 0.014 | 0.015 | 0 | 0 | 0.011 | 0.113 | N/S | 0 | 0.02 | N/S | 0.007 | 0 | 0 | 0.04 | N/S | N/S | N/S | N/S | 54.49 | 20.13 | 219
2000-07-21 | 23.4 | N/R | 7 | 3 | 0 | 3 | 2 | 0.24 | 0 | 17.23 | 4.98 | 4.9 | N/S | N/S | N/S | N/S | 20 | N/S | N/S | 0.017 | 0.02 | 0.007 | 0.022 | 0.015 | 0 | 0 | 0.012 | 0.143 | N/S | 0 | 0.018 | N/S | 0.007 | 0 | 0 | 0.039 | N/S | N/S | N/S | N/S | N/S | N/S | N/S
2000-07-22 | 22.6 | N/R | 7.1 | 3 | 0 | 3 | 2.2 | 0.09 | 0 | 16.51 | 5.74 | 5.61 | N/S | N/S | N/S | N/S | N/S | N/S | N/S | 0.017 | N/S | N/S | 0.022 | 0.014 | 0.004 | 0 | 0.015 | 0.164 | N/S | 0 | 0.016 | N/S | 0.011 | 0 | 0 | 0.061 | N/S | N/S | N/S | N/S | N/S | N/S | N/S
2000-07-23 | 23 | N/R | 7.1 | 3 | 2 | 2 | 2.4 | 0.07 | 0 | 15.33 | 4.75 | 4.45 | N/S | N/S | N/S | N/S | N/S | N/S | N/S | 0.017 | N/S | N/S | 0.019 | 0.013 | 0 | 0 | 0.011 | 0.122 | N/S | 0 | 0.014 | N/S | 0.007 | 0 | 0 | 0.04 | N/S | N/S | N/S | N/S | 50.83 | 18.65 | 204
2000-07-24 | 23.6 | N/R | 7.1 | 3 | 3 | 2 | 1.4 | 0.05 | 0.01 | 15.28 | 3.97 | 3.83 | N/S | N/S | 0 | N/S | 10 | N/S | N/S | 0.017 | 0.022 | 0.007 | 0.019 | 0.016 | 0 | 0 | 0.014 | 0.091 | N/S | 0 | 0.02 | N/S | 0.007 | 0 | 0 | 0.059 | N/S | N/S | N/S | N/S | N/S | N/S | N/S
2000-07-25 | 22.8 | N/R | 7 | 3 | 0 | 2 | 2.6 | 0.04 | 0.01 | 17.79 | 4.28 | 3.99 | 139 | 1.09 | N/S | N/S | 40 | 78 | 0 | 0.019 | 0.02 | 0.007 | 0.019 | 0.014 | 0 | 0 | 0.012 | 0.147 | 0.091 | 0 | 0.02 | 0 | 0.006 | 0 | 0 | 0.046 | 0 | 0 | 0 | 0 | N/S | N/S | N/S
2000-07-26 | 22.2 | N/R | 7.1 | 2 | 0 | 2 | 2.8 | 0.04 | 0.01 | 19.37 | 4.56 | 4.36 | N/S | N/S | N/S | 1 | 80 | N/S | N/S | 0.021 | 0.023 | 0.008 | 0.027 | 0.014 | 0 | 0 | 0.014 | 0.149 | N/S | 0 | 0.019 | N/S | 0.006 | 0 | 0.001 | 0.046 | N/S | N/S | N/S | N/S | N/S | N/S | N/S
2000-07-27 | 21.8 | N/R | 7.1 | 3 | 0 | 3 | 3.3 | 0.08 | 0.01 | 17.96 | 4.04 | 2.76 | N/S | N/S | N/S | N/S | 20 | N/S | N/S | 0.022 | 0.028 | 0.009 | 0.023 | 0.013 | 0 | 0 | 0.016 | 0.103 | N/S | 0 | 0.014 | N/S | 0.006 | 0 | 0.001 | 0.051 | N/S | N/S | N/S | N/S | 50.04 | 18.39 | 201
2000-07-28 | 23.3 | N/R | 7.1 | 2 | 0 | 3 | 3.2 | 0.04 | 0 | 16.41 | 4.58 | 4.32 | N/S | N/S | N/S | N/S | 30 | N/S | N/S | 0.018 | 0.022 | 0.01 | 0.016 | 0.012 | 0 | 0 | 0.017 | 0.064 | N/S | 0 | 0.012 | N/S | 0.005 | 0 | 0 | 0.046 | N/S | N/S | N/S | N/S | N/S | N/S | N/S
2000-07-29 | 23.4 | N/R | 7 | 2 | 0 | 2 | 3.1 | 0.07 | 0.01 | 15.56 | 4.37 | 4.15 | N/S | N/S | N/S | N/S | N/S | N/S | N/S | 0.017 | N/S | N/S | 0.018 | 0.012 | 0 | 0 | 0.016 | 0.066 | N/S | 0 | 0.016 | N/S | 0.006 | 0 | 0 | 0.08 | N/S | N/S | N/S | N/S | N/S | N/S | N/S
2000-07-30 | 22.7 | N/R | 7 | 3 | 2 | 2 | 2.9 | 0.08 | 0.01 | 14.9 | 4.26 | 4.18 | N/S | N/S | N/S | N/S | N/S | N/S | N/S | 0.016 | N/S | N/S | 0.017 | 0.019 | 0 | 0 | 0.014 | 0.062 | N/S | 0 | 0.015 | N/S | 0.005 | 0 | 0 | 0.051 | N/S | N/S | N/S | N/S | 50.2 | 18.44 | 201
2000-07-31 | 35.1 | N/R | 7.1 | 3 | 0 | 4 | 2.2 | 0.16 | 0.09 | 13.11 | 3.23 | 2.99 | N/S | N/S | 2.7 | N/S | 30 | N/S | N/S | 0.015 | 0.019 | 0.004 | 0.021 | 0.012 | 0 | 0 | 0.009 | 0.074 | N/S | 0 | 0.026 | N/S | 0.005 | 0 | 0 | 0.035 | N/S | N/S | N/S | N/S | N/S | N/S | N/S
2000-08-01 | 26.3 | N/R | 7.1 | 3 | 3 | 2 | 2.3 | 0.07 | 0.01 | 11.13 | 2.56 | 2.21 | 119 | 0.79 | N/S | N/S | 10 | 70 | 0.26 | 0.02 | 0.017 | 0.003 | 0.02 | 0.012 | 0.002 | 0 | 0.01 | 0.059 | 0.011 | 0 | 0.019 | 0 | 0.005 | 0 | 0 | 0.033 | 0 | 0 | 0 | 0 | N/S | N/S | N/S
2000-08-02 | 24.8 | N/R | 7.2 | 0 | 0 | 2 | 2.4 | 0.09 | 0.03 | 15.49 | 3.89 | 3.81 | N/S | N/S | N/S | 0 | 10 | N/S | N/S | 0.015 | 0.021 | 0.008 | 0.02 | 0.014 | 0 | 0 | 0.008 | 0.093 | N/S | 0 | 0.012 | N/S | 0.005 | 0 | 0 | 0.04 | N/S | N/S | N/S | N/S | N/S | N/S | N/S
2000-08-03 | 23.9 | N/R | 7.1 | 0 | 0 | 0 | 1.5 | 0.07 | 0.01 | 19.66 | 4.52 | 4.45 | N/S | N/S | N/S | N/S | 10 | N/S | N/S | 0.014 | 0.016 | 0.004 | 0.02 | 0.014 | 0 | 0 | 0.009 | 0.12 | N/S | 0 | 0.018 | N/S | 0.006 | 0 | 0 | 0.052 | N/S | N/S | N/S | N/S | 54.6 | 20.29 | 220
2000-08-04 | 24.6 | N/R | 7.1 | 0 | 0 | 0 | 1.4 | 0.04 | 0.01 | 17.26 | 4.33 | 4.28 | N/S | N/S | N/S | N/S | 10 | N/S | N/S | 0.015 | 0.018 | 0.008 | 0.018 | 0.013 | 0 | 0 | 0.011 | 0.107 | N/S | 0 | 0.014 | N/S | 0.006 | 0 | 0 | 0.05 | N/S | N/S | N/S | N/S | N/S | N/S | N/S
2000-08-05 | 24.2 | N/R | 7.1 | 0 | 0 | 0 | 1.4 | 0.08 | 0.01 | 14.65 | 4.81 | 4 | N/S | N/S | N/S | N/S | N/S | N/S | N/S | 0.014 | N/S | N/S | 0.019 | 0.013 | 0 | 0 | 0.009 | 0.113 | N/S | 0 | 0.01 | N/S | 0.006 | 0 | 0 | 0.035 | N/S | N/S | N/S | N/S | N/S | N/S | N/S
2000-08-06 | 23.4 | N/R | 7.1 | 4 | 3 | 0 | 1.4 | 0.09 | 0.01 | 12.15 | 3.72 | 3.7 | N/S | N/S | N/S | N/S | N/S | N/S | N/S | 0.012 | N/S | N/S | 0.02 | 0.013 | 0 | 0 | 0.006 | 0.1 | N/S | 0 | 0.012 | N/S | 0.004 | 0 | 0 | 0.028 | N/S | N/S | N/S | N/S | 52.87 | 19.31 | 212
2000-08-07 | 23.9 | N/R | 7.1 | 0 | 0 | 0 | 2.2 | 0.04 | 0.01 | 12.03 | 5.46 | 5.06 | N/S | N/S | 4.7 | N/S | 10 | N/S | N/S | 0.014 | 0.011 | 0.005 | 0.02 | 0.012 | 0 | 0 | 0.008 | 0.068 | N/S | 0 | 0.01 | N/S | 0.004 | 0 | 0 | 0.026 | N/S | N/S | N/S | N/S | N/S | N/S | N/S
2000-08-08 | 23.4 | N/R | 7 | 0 | 0 | 2 | 3 | 0.06 | 0.04 | 17.85 | 5.85 | 5.26 | 134 | 1.05 | N/S | N/S | 10 | 74 | 0.25 | 0.015 | 0.013 | 0.003 | 0.017 | 0.013 | 0 | 0 | 0.007 | 0.101 | 0.036 | 0 | 0.016 | 0 | 0.007 | 0 | 0 | 0.036 | 0 | 0 | 0 | 0 | N/S | N/S | N/S
2000-08-09 | 23.3 | N/R | 7 | 0 | 0 | 2 | 1.4 | 0.08 | 0.03 | 17.64 | 4.73 | 4.41 | N/S | N/S | N/S | 1 | 10 | N/S | N/S | 0.015 | 0.017 | 0.005 | 0.016 | 0.013 | 0 | 0 | 0.01 | 0.113 | N/S | 0 | 0.016 | N/S | 0.007 | 0 | 0 | 0.037 | N/S | N/S | N/S | N/S | N/S | N/S | N/S
2000-08-10 | 22.5 | N/R | 7 | 0 | 0 | 0 | 1.7 | 0.1 | 0.02 | 21.4 | 6.52 | 6.51 | N/S | N/S | N/S | N/S | 10 | N/S | N/S | 0.018 | 0.016 | 0.004 | 0.017 | 0.012 | 0 | 0 | 0.01 | 0.153 | N/S | 0 | 0.032 | N/S | 0.008 | 0 | 0 | 0.04 | N/S | N/S | N/S | N/S | 52.65 | 19.23 | 211
2000-08-11 | 23.2 | N/R | 7 | 0 | 0 | 0 | 1.8 | 0.08 | 0.01 | 20.39 | 6.12 | 5.74 | N/S | N/S | N/S | N/S | 10 | N/S | N/S | 0.018 | 0.02 | 0.006 | 0.018 | 0.011 | 0.002 | 0 | 0.008 | 0.093 | N/S | 0.001 | 0.019 | N/S | 0.007 | 0 | 0.001 | 0.058 | N/S | N/S | N/S | N/S | N/S | N/S | N/S
2000-08-12 | 22.3 | N/R | 7.1 | 0 | 0 | 2 | 1.7 | 0 | 0.01 | 15.61 | 5.22 | 5.01 | N/S | N/S | N/S | N/S | N/S | N/S | N/S | 0.018 | N/S | N/S | 0.017 | 0.011 | 0.001 | 0 | 0.006 | 0.125 | N/S | 0 | 0.011 | N/S | 0.006 | 0.003 | 0 | 0.043 | N/S | N/S | N/S | N/S | N/S | N/S | N/S
2000-08-13 | 25 | N/R | 7.1 | 0 | 0 | 0 | 1.5 | 0.05 | 0.01 | 14 | 4.66 | 4.4 | N/S | N/S | N/S | N/S | N/S | N/S | N/S | 0.017 | N/S | N/S | 0.018 | 0.012 | 0.001 | 0 | 0.006 | 0.15 | N/S | 0 | 0.011 | N/S | 0.006 | 0 | 0 | 0.043 | N/S | N/S | N/S | N/S | 50.71 | 18.5 | 203
2000-08-14 | 23.3 | N/R | 7.2 | 2 | 0 | 0 | 1.4 | 0.04 | 0 | 11.98 | 3.81 | 3.5 | N/S | N/S | 2.5 | N/S | 10 | N/S | N/S | 0.016 | 0.017 | 0.006 | 0.019 | 0.012 | 0 | 0 | 0.006 | 0.086 | N/S | 0 | 0.014 | N/S | 0.004 | 0 | 0 | 0.03 | N/S | N/S | N/S | N/S | N/S | N/S | N/S
2000-08-15 | 22.3 | N/R | 7.2 | 0 | 0 | 3 | 1.6 | 0.05 | 0 | 13.35 | 3.74 | 3.69 | 121 | 1.11 | N/S | N/S | 10 | 75 | 0.39 | 0.016 | 0.018 | 0.006 | 0.02 | 0.012 | 0 | 0 | 0.006 | 0.099 | 0.081 | 0 | 0.011 | 0 | 0.005 | 0 | 0 | 0.04 | 0 | 0 | 0 | 0 | N/S | N/S | N/S
2000-08-16 | 24.2 | N/R | 7.2 | 2 | 0 | 0 | 1.5 | 0 | 0 | 13.48 | 4.1 | 3.68 | N/S | N/S | N/S | 1 | 10 | N/S | N/S | 0.015 | 0.018 | 0.006 | 0.018 | 0.012 | 0 | 0 | 0.007 | 0.111 | N/S | 0 | 0.013 | N/S | 0.005 | 0 | 0 | 0.036 | N/S | N/S | N/S | N/S | N/S | N/S | N/S
2000-08-17 | 27.1 | N/R | 7.2 | 0 | 0 | 2 | 1.8 | 0 | 0 | 12.36 | 3.97 | 3.77 | N/S | N/S | N/S | N/S | 0 | N/S | N/S | 0.015 | 0.018 | 0.006 | 0.016 | 0.011 | 0 | 0 | 0.007 | 0.134 | N/S | 0 | 0.026 | N/S | 0.005 | 0 | 0 | 0.047 | N/S | N/S | N/S | N/S | 50.42 | 18.04 | 200
2000-08-18 | 24 | N/R | 7.1 | 0 | 0 | 0 | 1.6 | 0 | 0 | 11.02 | 3.69 | 3.42 | N/S | N/S | N/S | N/S | 10 | N/S | N/S | 0.014 | 0.017 | 0.006 | 0.021 | 0.011 | 0 | 0 | 0.007 | 0.121 | N/S | 0 | 0.023 | N/S | 0.007 | 0 | 0 | 0.05 | N/S | N/S | N/S | N/S | N/S | N/S | N/S
2000-08-19 | 23.5 | N/R | 7.1 | 0 | 0 | 0 | 1.4 | 0 | 0 | 12.81 | 4.01 | 3.88 | N/S | N/S | N/S | N/S | N/S | N/S | N/S | 0.013 | N/S | N/S | 0.019 | 0.01 | 0 | 0 | 0.009 | 0.108 | N/S | 0 | 0.016 | N/S | 0.007 | 0 | 0 | 0.046 | N/S | N/S | N/S | N/S | N/S | N/S | N/S
2000-08-20 | 21.8 | N/R | 7.1 | 0 | 0 | 2 | 1.5 | 0 | 0 | 11.68 | 3.68 | 3.52 | N/S | N/S | N/S | N/S | N/S | N/S | N/S | 0.014 | N/S | N/S | 0.02 | 0.01 | 0 | 0 | 0.01 | 0.105 | N/S | 0 | 0.016 | N/S | 0.006 | 0 | 0 | 0.034 | N/S | N/S | N/S | N/S | 47.17 | 17.06 | 188
2000-08-21 | 23.2 | N/R | 7.1 | 0 | 0 | 0 | 1.5 | 0.04 | 0 | 12.7 | 4.08 | 3.64 | N/S | N/S | 2.1 | N/S | 10 | N/S | N/S | 0.015 | 0.015 | 0.006 | 0.019 | 0.01 | 0 | 0 | 0.013 | 0.067 | N/S | 0 | 0.013 | N/S | 0.007 | 0 | 0 | 0.022 | N/S | N/S | N/S | N/S | N/S | N/S | N/S
2000-08-22 | 24.5 | N/R | 7.1 | 0 | 0 | 0 | 1.4 | 0 | 0 | 14.04 | 4.28 | 4.44 | 122 | 1.03 | N/S | N/S | 10 | 68 | 0 | 0.017 | 0.016 | 0.007 | 0.022 | 0.01 | 0 | 0 | 0.01 | 0.061 | 0 | 0 | 0.015 | 0 | 0.007 | 0 | 0 | 0.026 | 0 | 0 | 0 | 0 | N/S | N/S | N/S
2000-08-23 | 21.8 | N/R | 7 | 0 | 0 | 2 | 1.8 | 0.05 | 0.01 | 13.49 | 5.55 | 4.3 | N/S | N/S | N/S | 1 | 10 | N/S | N/S | 0.017 | 0.02 | 0.006 | 0.019 | 0.01 | 0 | 0 | 0.009 | 0.082 | N/S | 0 | 0.021 | N/S | 0.006 | 0 | 0 | 0.041 | N/S | N/S | N/S | N/S | N/S | N/S | N/S
2000-08-24 | 22.4 | N/R | 7.1 | 0 | 0 | 2 | 1.9 | 0 | 0.01 | 14.57 | 4.4 | 4.26 | N/S | N/S | N/S | N/S | 10 | N/S | N/S | 0.018 | 0.02 | 0.007 | 0.018 | 0.01 | 0 | 0 | 0.009 | 0.096 | N/S | 0 | 0.024 | N/S | 0.008 | 0 | 0 | 0.042 | N/S | N/S | N/S | N/S | 45.08 | 16.43 | 180
2000-08-25 | 21.1 | N/R | 7.1 | 0 | 0 | 3 | 1.3 | 0 | 0.01 | 14.2 | 4.52 | 4.34 | N/S | N/S | N/S | N/S | 10 | N/S | N/S | 0.018 | 0.021 | 0.008 | 0.018 | 0.01 | 0 | 0 | 0.009 | 0.088 | N/S | 0 | 0.02 | N/S | 0.011 | 0 | 0 | 0.034 | N/S | N/S | N/S | N/S | N/S | N/S | N/S
2000-08-26 | 23.5 | N/R | 7.1 | 0 | 0 | 3 | 1.6 | 0.22 | 0.16 | 13.26 | 4.41 | 4.2 | N/S | N/S | N/S | N/S | N/S | N/S | N/S | 0.016 | N/S | N/S | 0.017 | 0.012 | 0 | 0 | 0.007 | 0.1 | N/S | 0 | 0.02 | N/S | 0.01 | 0 | 0 | 0.043 | N/S | N/S | N/S | N/S | N/S | N/S | N/S
2000-08-27 | 22.8 | N/R | 7.1 | 2 | 0 | 2 | 1.3 | 0.16 | 0.09 | 11.13 | 3.58 | 3.48 | N/S | N/S | N/S | N/S | N/S | N/S | N/S | 0.014 | N/S | N/S | 0.016 | 0.009 | 0 | 0 | 0.006 | 0.096 | N/S | 0 | 0.052 | N/S | 0.007 | 0 | 0 | 0.043 | N/S | N/S | N/S | N/S | 47.59 | 17.06 | 189
2000-08-28 | 22.5 | N/R | 7.1 | 0 | 0 | 0 | 1.4 | 0.04 | 0 | 12.26 | 3.52 | 3.13 | N/S | N/S | 2.4 | N/S | 10 | N/S | N/S | 0.016 | 0.021 | 0.001 | 0.017 | 0.01 | 0 | 0 | 0.006 | 0.069 | N/S | 0 | 0.02 | N/S | 0.005 | 0 | 0 | 0.037 | N/S | N/S | N/S | N/S | N/S | N/S | N/S
2000-08-29 | 21.7 | N/R | 7 | 0 | 0 | 2 | 1.4 | 0.08 | 0.03 | 13.43 | 4.87 | 3.21 | 130 | 0.93 | N/S | N/S | 10 | 73 | 0 | 0.015 | 0.02 | 0.007 | 0.019 | 0.01 | 0 | 0 | 0.007 | 0.093 | 0.069 | 0 | 0.028 | 0 | 0.008 | 0 | 0 | 0.054 | 0 | 0 | 0 | 0 | N/S | N/S | N/S
2000-08-30 | 21.6 | N/R | 7.2 | 0 | 0 | 2 | 1.5 | 0.08 | 0 | 13.87 | 4.79 | 4.43 | N/S | N/S | N/S | 2 | 10 | N/S | N/S | 0.016 | 0.019 | 0.007 | 0.016 | 0.01 | 0 | 0 | 0.011 | 0.141 | N/S | 0 | 0.036 | N/S | 0.008 | 0 | 0 | 0.058 | N/S | N/S | N/S | N/S | N/S | N/S | N/S
2000-08-31 | 22 | N/R | 7 | 0 | 0 | 0 | 1.5 | 0.04 | 0 | 14.59 | 4.55 | 1.3 | N/S | N/S | N/S | N/S | 10 | N/S | N/S | 0.017 | 0.023 | 0.01 | 0.018 | 0.01 | 0 | 0.001 | 0.007 | 0.119 | N/S | 0 | 0.025 | N/S | 0.008 | 0 | 0 | 0.042 | N/S | N/S | N/S | N/S | 48.61 | 17.53 | 194
2000-09-01 | 19.7 | N/R | 7.1 | 0 | 0 | 2 | 1.7 | 0.05 | 0 | 13.16 | 4.35 | 4.32 | N/S | N/S | N/S | N/S | 10 | N/S | N/S | 0.013 | 0.02 | 0.007 | 0.015 | 0.01 | 0 | 0 | 0.005 | 0.101 | N/S | 0 | 0.019 | N/S | 0.008 | 0 | 0 | 0.034 | N/S | N/S | N/S | N/S | N/S | N/S | N/S
2000-09-02 | 21.5 | N/R | 7.1 | 0 | 0 | 3 | 1.8 | 0 | 0 | 12.6 | 4.06 | 4.05 | N/S | N/S | N/S | N/S | N/S | N/S | N/S | 0.013 | N/S | N/S | 0.014 | 0.01 | 0 | 0 | 0.005 | 0.091 | N/S | 0 | 0.011 | N/S | 0.006 | 0 | 0 | 0.033 | N/S | N/S | N/S | N/S | N/S | N/S | N/S
2000-09-03 | 22.5 | N/R | 7.1 | 2 | 0 | 2 | 1.8 | 0 | 0 | 11.05 | 3.44 | 3.35 | N/S | N/S | N/S | N/S | N/S | N/S | N/S | 0.012 | N/S | N/S | 0.015 | 0.01 | 0 | 0 | 0.005 | 0.073 | N/S | 0 | 0.011 | N/S | 0.005 | 0 | 0 | 0.026 | N/S | N/S | N/S | N/S | 48.76 | 17.41 | 193
2000-09-04 | 21.5 | N/R | 7.1 | 0 | 0 | 0 | 1.7 | 0.05 | 0.01 | 12.3 | 3.41 | 3.01 | N/S | N/S | 1.8 | N/S | 10 | N/S | N/S | 0.012 | 0.015 | 0.007 | 0.013 | 0.01 | 0 | 0 | 0.006 | 0.056 | N/S | 0 | 0.009 | N/S | 0.004 | 0 | 0 | 0.029 | N/S | N/S | N/S | N/S | N/S | N/S | N/S
2000-09-05 | 21.8 | N/R | 7.1 | 2 | 0 | 2 | 1.9 | 0.04 | 0 | 12.11 | 3.29 | 3.01 | 117 | 0.98 | N/S | N/S | 10 | 83 | 0 | 0.014 | 0.016 | 0.007 | 0.014 | 0.01 | 0.001 | 0 | 0.011 | 0.051 | 0.029 | 0 | 0.01 | 0 | 0.004 | 0 | 0 | 0.03 | 0 | 0 | 0 | 0 | N/S | N/S | N/S
2000-09-06 | 21.4 | N/R | 7 | 0 | 0 | 2 | 2.4 | 0.05 | 0.01 | 13.19 | 3.25 | 2.98 | N/S | N/S | N/S | 3 | 10 | N/S | N/S | 0.014 | 0.015 | 0.007 | 0.012 | 0.0105 | 0 | 0 | 0.0067 | 0.104 | N/S | 0 | 0.0131 | N/S | 0.0055 | 0 | 0 | 0.0416 | N/S | N/S | N/S | N/S | N/S | N/S | N/S
2000-09-07 | 22.2 | N/R | 7.1 | 0 | 0 | 0 | 3.5 | 0.05 | 0.01 | 13.47 | 3.28 | 2.93 | N/S | N/S | N/S | N/S | 10 | N/S | N/S | 0.013 | 0.014 | 0.005 | 0.013 | 0.0106 | 0.0004 | 0 | 0.0066 | 0.107 | N/S | 0 | 0.0161 | N/S | 0.0064 | 0 | 0 | 0.0439 | N/S | N/S | N/S | N/S | 48.8 | 17.38 | 193
2000-09-08 | 19.7 | N/R | 7.1 | 0 | 0 | 0 | 1.3 | 0 | 0.01 | 13.72 | 3.86 | 3.63 | N/S | N/S | N/S | N/S | 10 | N/S | N/S | 0.016 | 0.015 | 0.003 | 0.014 | 0.0103 | 0.0003 | 0 | 0.0107 | 0.142 | N/S | 0 | 0.0198 | N/S | 0.0073 | 0.005 | 0 | 0.0565 | N/S | N/S | N/S | N/S | N/S | N/S | N/S
2000-09-09 | 20.9 | N/R | 7.1 | 0 | 0 | 2 | 1.1 | 0 | 0 | 12.94 | 3.87 | 3.78 | N/S | N/S | N/S | N/S | N/S | N/S | N/S | 0.015 | N/S | N/S | 0.014 | 0.011 | 0 | 0 | 0.0095 | 0.139 | N/S | 0 | 0.018 | N/S | 0.008 | 0.004 | 0 | 0.055 | N/S | N/S | N/S | N/S | N/S | N/S | N/S
2000-09-10 | 23.8 | N/R | 7.1 | 2 | 0 | 2 | 1.1 | 0 | 0 | 12.42 | 3.48 | 3.19 | N/S | N/S | N/S | N/S | N/S | N/S | N/S | 0.014 | N/S | N/S | 0.014 | 0.0101 | 0 | 0 | 0.0065 | 0.188 | N/S | 0 | 0.0195 | N/S | 0.0077 | 0 | 0 | 0.0494 | N/S | N/S | N/S | N/S | 48.67 | 17.76 | 195
2000-09-11 | 34.5 | N/R | 7.1 | 2 | 0 | 2 | 2.2 | 0.51 | 0.24 | 10.38 | 3.09 | 3.02 | N/S | N/S | 1.4 | N/S | 10 | N/S | N/S | 0.013 | 0.015 | 0.005 | 0.013 | 0.01 | 0 | 0 | 0.0078 | 0.104 | N/S | 0 | 0.028 | N/S | 0.005 | 0 | 0 | 0.037 | N/S | N/S | N/S | N/S | N/S | N/S | N/S
2000-09-12 | 47.1 | N/R | 7.2 | 3 | 0 | 2 | 1.4 | 0.35 | 0.19 | 5.63 | 1.16 | 1.12 | 93 | 0.64 | N/S | N/S | 10 | 61 | 0 | 0.008 | 0.009 | 0.002 | 0.014 | 0.012 | 0 | 0 | 0.0046 | 0.068 | 0.016 | 0 | 0.061 | 0 | 0.005 | 0.004 | 0 | 0.017 | 0 | 0 | 0 | 0 | N/S | N/S | N/S
2000-09-13 | 30.9 | N/R | 7 | 0 | 0 | 2 | 0.7 | 0.08 | 0.04 | 8.23 | 1.49 | 1.34 | N/S | N/S | N/S | 0 | 10 | N/S | N/S | 0.011 | 0.01 | 0.004 | 0.019 | 0.02 | 0 | 0 | 0.0049 | 0.092 | N/S | 0 | 0.04 | N/S | 0.007 | 0 | 0 | 0.038 | N/S | N/S | N/S | N/S | N/S | N/S | N/S
2000-09-14 | 29 | N/R | 7.1 | 0 | 0 | 3 | 1 | 0.05 | 0.03 | 10.93 | 3.16 | 3.02 | N/S | N/S | N/S | N/S | 10 | N/S | N/S | 0.01 | 0.013 | 0.006 | 0.014 | 0.016 | 0 | 0 | 0.0078 | 0.118 | N/S | 0 | 0.024 | N/S | 0.007 | 0.004 | 0 | 0.044 | N/S | N/S | N/S | N/S | 58.58 | 21.75 | 236
2000-09-15 | 24.4 | N/R | 7.2 | 0 | 0 | 2 | 0.8 | 0.05 | 0.01 | 9.61 | 2.17 | 1.96 | N/S | N/S | N/S | N/S | 10 | N/S | N/S | 0.012 | 0.01 | 0.006 | 0.017 | 0.014 | 0 | 0 | 0.0045 | 0.1 | N/S | 0 | 0.019 | N/S | 0.005 | 0.003 | 0 | 0.041 | N/S | N/S | N/S | N/S | N/S | N/S | N/S
2000-09-16 | 24.3 | N/R | 7.2 | 0 | 0 | 2 | 1 | 0 | 0.01 | 12.56 | 3.16 | 2.79 | N/S | N/S | N/S | N/S | N/S | N/S | N/S | 0.014 | N/S | N/S | 0.019 | 0.014 | 0 | 0 | 0.0066 | 0.093 | N/S | 0 | 0.012 | N/S | 0.006 | 0.004 | 0 | 0.032 | N/S | N/S | N/S | N/S | N/S | N/S | N/S
2000-09-17 | 22.9 | N/R | 7.1 | 0 | 0 | 2 | 1 | 0 | 0.01 | 11.66 | 3.1 | 2.92 | N/S | N/S | N/S | N/S | N/S | N/S | N/S | 0.014 | N/S | N/S | 0.017 | 0.013 | 0 | 0 | 0.0045 | 0.074 | N/S | 0 | 0.012 | N/S | 0.005 | 0.002 | 0 | 0.035 | N/S | N/S | N/S | N/S | 53.45 | 20.99 | 220
2000-09-18 | 24.8 | N/R | 7.1 | 3 | 0 | 2 | 1.2 | 0.04 | 0.01 | 10.74 | 3.1 | 2.99 | N/S | N/S | 2.7 | N/S | 10 | N/S | N/S | 0.013 | 0.016 | 0.006 | 0.017 | 0.013 | 0 | 0 | 0.0038 | 0.055 | N/S | 0 | 0.01 | N/S | 0.004 | 0 | 0 | 0.023 | N/S | N/S | N/S | N/S | N/S | N/S | N/S
2000-09-19 | 22.3 | N/R | 7.1 | 3 | 0 | 3 | 1.3 | 0 | 0 | 12.73 | 4.05 | 3.82 | 135 | 1.03 | N/S | N/S | 10 | 82 | 0.44 | 0.013 | 0.027 | 0.002 | 0.017 | 0.013 | 0 | 0 | 0.0116 | 0.079 | 0.068 | 0 | 0.018 | 0 | 0.006 | 0 | 0 | 0.035 | 0 | 0 | 0 | 0 | N/S | N/S | N/S
2000-09-20 | 24.1 | N/R | 7.1 | 2 | 0 | 2 | 1.3 | 0.07 | 0.04 | 13.96 | 3.74 | 3.53 | N/S | N/S | N/S | 1 | 10 | N/S | N/S | 0.012 | 0.016 | 0.006 | 0.018 | 0.013 | 0 | 0 | 0.0058 | 0.084 | N/S | 0 | 0.024 | N/S | 0.006 | 0 | 0 | 0.034 | N/S | N/S | N/S | N/S | N/S | N/S | N/S
2000-09-21 | 23.3 | N/R | 7.1 | 0 | 0 | 0 | 0.4 | 0.04 | 0.01 | 13.31 | 8.44 | 7.87 | N/S | N/S | N/S | N/S | 10 | N/S | N/S | 0.013 | 0.014 | 0.004 | 0.018 | 0.011 | 0 | 0 | 0.0119 | 0.101 | N/S | 0 | 0.026 | N/S | 0.007 | 0 | 0 | 0.035 | N/S | N/S | N/S | N/S | 49.12 | 19.45 | 203
2000-09-22 | 34.8 | N/R | 7.1 | 3 | 0 | 3 | 1.4 | 0.11 | 0.1 | 13.65 | 5.41 | 5.12 | N/S | N/S | N/S | N/S | 10 | N/S | N/S | 0.014 | 0.015 | 0.007 | 0.013 | 0.01 | 0 | 0 | 0.0085 | 0.099 | N/S | 0 | 0.029 | N/S | 0.008 | 0 | 0 | 0.031 | N/S | N/S | N/S | N/S | N/S | N/S | N/S
2000-09-23 | 50.9 | N/R | 7.1 | 6 | 4 | 4 | 1.6 | 0.21 | 0.2 | 6.11 | 1.78 | 1.73 | N/S | N/S | N/S | N/S | N/S | N/S | N/S | 0.008 | N/S | N/S | 0.016 | 0.01 | 0 | 0 | 0.008 | 0.124 | N/S | 0 | 0.078 | N/S | 0.003 | 0 | 0 | 0.018 | N/S | N/S | N/S | N/S | N/S | N/S | N/S
2000-09-24 | 33 | N/R | 7.1 | 3 | 0 | 3 | 0.9 | 0.04 | 0.01 | 7.24 | 1.15 | 1.13 | N/S | N/S | N/S | N/S | N/S | N/S | N/S | 0.01 | N/S | N/S | 0.022 | 0.014 | 0 | 0 | 0.0075 | 0.131 | N/S | 0 | 0.024 | N/S | 0.003 | 0.004 | 0 | 0.03 | N/S | N/S | N/S | N/S | 60.82 | 24.05 | 251
2000-09-25 | 28.3 | N/R | 7.2 | 3 | 0 | 0 | 1.1 | 0.08 | 0.01 | 8.71 | 1.57 | 1.39 | N/S | N/S | 2.5 | N/S | 10 | N/S | N/S | 0.013 | 0.011 | 0.004 | 0.016 | 0.015 | 0 | 0 | 0.0083 | 0.149 | N/S | 0 | 0.02 | N/S | 0.003 | 0 | 0.001 | 0.035 | N/S | N/S | N/S | N/S | N/S | N/S | N/S
2000-09-26 | 18.8 | N/R | 7.1 | 4 | 3 | 3 | 1.9 | 0.05 | 0.02 | 10.25 | 2.56 | 2.55 | 133 | 0.79 | N/S | N/S | S/U | 83 | 0 | 0.015 | 0.015 | 0.004 | 0.018 | 0.016 | 0 | 0 | 0.009 | 0.164 | 0.036 | 0 | 0.05 | 0 | 0.006 | 0.003 | 0 | 0.032 | 0.006 | 0 | 0 | 0 | N/S | N/S | N/S
2000-09-27 | 31.7 | N/R | 7.1 | 4 | 3 | 2 | 2.1 | 0.23 | 0.32 | 11.29 | 4.18 | 4.15 | N/S | N/S | N/S | 2 | 0 | N/S | N/S | 0.011 | 0.01 | 0.003 | 0.019 | 0.013 | 0 | 0 | 0.006 | 0.108 | N/S | 0 | 0.066 | N/S | 0.006 | 0 | 0.001 | 0.033 | N/S | N/S | N/S | N/S | N/S | N/S | N/S
2000-09-28 | 23.4 | N/R | 7.2 | 3 | 0 | 3 | 1.7 | 0.06 | 0.01 | 12.12 | 2.9 | 2.72 | N/S | N/S | N/S | N/S | 10 | N/S | N/S | 0.015 | 0.015 | 0.006 | 0.016 | 0.013 | 0 | 0 | 0.0047 | 0.099 | N/S | 0 | 0.035 | N/S | 0.006 | 0 | 0.001 | 0.026 | N/S | N/S | N/S | N/S | 57.482 | 22.702 | 237
2000-09-29 | 23.2 | N/R | 7.1 | 0 | 0 | 2 | 2.2 | 0.04 | 0.01 | 13.28 | 3.45 | 3.14 | N/S | N/S | N/S | N/S | 10 | N/S | N/S | 0.017 | 0.016 | 0.006 | 0.016 | 0.013 | 0 | 0 | 0.007 | 0.128 | N/S | 0 | 0.015 | N/S | 0.003 | 0 | 0 | 0.029 | N/S | N/S | N/S | N/S | N/S | N/S | N/S
2000-09-30 | 22.9 | N/R | 7.1 | 0 | 0 | 0 | 2.1 | 0 | 0.01 | 13.72 | 3.42 | 3.2 | N/S | N/S | N/S | N/S | 0 | N/S | N/S | 0.014 | N/S | N/S | 0.015 | 0.013 | 0 | 0 | 0.0071 | 0.195 | N/S | 0 | 0.013 | N/S | 0.008 | 0 | 0 | 0.031 | N/S | N/S | N/S | N/S | N/S | N/S | N/S
2000-10-01 | 23.3 | N/R | 7.1 | 0 | 0 | 2 | 2 | 0.04 | 0 | 11.71 | 3.38 | 3.14 | N/S | N/S | N/S | N/S | N/S | N/S | N/S | 0.014 | N/S | N/S | 0.017 | 0.013 | 0 | 0 | 0.0073 | 0.14 | N/S | 0 | 0.017 | N/S | 0.003 | 0 | 0 | 0.027 | N/S | N/S | N/S | N/S | 54.88 | 20.98 | N/R
2000-10-02 | 22.4 | N/R | 7.1 | 3 | 0 | 3 | 2.1 | 0 | 0 | 10.42 | 3.43 | 3.31 | N/S | N/S | 1.9 | N/S | 10 | N/S | N/S | 0.013 | 0.015 | 0.005 | 0.016 | 0.012 | 0 | 0 | 0.01 | 0.096 | N/S | 0.002 | 0.015 | N/S | 0.005 | 0 | 0.001 | 0.025 | N/S | N/S | N/S | N/S | N/S | N/S | N/S
2000-10-03 | 21.4 | N/R | 7 | 2 | 0 | 0 | 1.3 | 0 | 0 | 12.81 | 3.41 | 3.35 | 133 | 0.97 | N/S | N/S | 20 | 89 | 0 | 0.014 | 0.023 | 0.001 | 0.018 | 0.012 | 0 | 0 | 0.0058 | 0.082 | 0 | 0 | 0.013 | 0 | 0.007 | 0 | 0.001 | 0.028 | 0 | 0 | 0 | 0 | N/S | N/S | N/S
2000-10-04 | 37.9 | N/R | 7 | 3 | 0 | 3 | 2.2 | 0.24 | 0.26 | 10.21 | 3.93 | 3.93 | N/S | N/S | N/S | 1 | 10 | N/S | N/S | 0.014 | 0.014 | 0.002 | 0.019 | 0.011 | 0 | 0 | 0.0052 | 0.093 | N/S | 0 | 0.049 | N/S | 0.006 | 0 | 0 | 0.031 | N/S | N/S | N/S | N/S | N/S | N/S | N/S
2000-10-05 | 26 | N/R | 7.1 | 2 | 0 | 0 | 1.4 | 0.1 | 0.05 | 9.86 | 2.44 | 2.39 | N/S | N/S | N/S | N/S | 10 | N/S | N/S | 0.011 | 0.01 | 0.002 | 0.018 | 0.012 | 0 | 0 | 0.0054 | 0.085 | N/S | 0 | 0.03 | N/S | 0.006 | 0 | 0 | 0.033 | N/S | N/S | N/S | N/S | 58.05 | 21.74 | N/R
2000-10-06 | 25.5 | N/R | 7.1 | 3 | 0 | 0 | 1.6 | 0.09 | 0.04 | 10.74 | 2.73 | 2.7 | N/S | N/S | N/S | N/S | 10 | N/S | N/S | 0.013 | 0.013 | 0.004 | 0.023 | 0.013 | 0 | 0 | 0.0064 | 0.137 | N/S | 0 | 0.027 | N/S | 0.004 | 0 | 0.001 | 0.035 | N/S | N/S | N/S | N/S | N/S | N/S | N/S
2000-10-07 | 25 | N/R | 7.1 | 0 | 0 | 2 | 1.5 | 0.05 | 0.01 | 11.4 | 3.64 | 3.54 | N/S | N/S | N/S | N/S | N/S | N/S | N/S | 0.012 | N/S | N/S | 0.02 | 0.013 | 0 | 0 | 0.0062 | 0.111 | N/S | 0 | 0.017 | N/S | 0.003 | 0 | 0.001 | 0.033 | N/S | N/S | N/S | N/S | N/S | N/S | N/S
2000-10-08 | 25.3 | N/R | 7 | 3 | 0 | 0 | 1.7 | 0.09 | 0.09 | 10.7 | 4.2 | 4.16 | N/S | N/S | N/S | N/S | N/S | N/S | N/S | 0.011 | N/S | N/S | 0.023 | 0.013 | 0 | 0 | 0.0067 | 0.11 | N/S | 0 | 0.02 | N/S | 0.003 | 0 | 0.001 | 0.031 | N/S | N/S | N/S | N/S | 55.83 | 21.55 | 228
2000-10-09 | 24.3 | N/R | 7 | 0 | 0 | 2 | 1.4 | 0.04 | 0 | 10.78 | 3.17 | 3.15 | N/S | N/S | 2 | N/S | 10 | N/S | N/S | 0.012 | 0.013 | 0.004 | 0.017 | 0.012 | 0 | 0 | 0.0057 | 0.058 | N/S | 0 | 0.012 | N/S | 0.004 | 0 | 0 | 0.026 | N/S | N/S | N/S | N/S | N/S | N/S | N/S
2000-10-10 | 22.8 | N/R | 7.1 | 2 | 0 | 0 | 1.3 | 0.08 | 0 | 12.14 | 3.3 | 3.29 | 130 | 0.89 | N/S | N/S | 10 | 93 | 0 | 0.014 | 0.014 | 0.004 | 0.016 | 0.013 | 0 | 0 | 0.009 | 0.075 | 0.046 | 0 | 0.012 | 0.12 | 0.005 | 0 | 0 | 0.034 | 0 | 0 | 0 | 3.1 | N/S | N/S | N/S
2000-10-11 | 23.5 | N/R | 7 | 3 | 0 | 2 | 2.1 | 0.04 | 0.01 | 12.66 | 4.03 | 4.03 | N/S | N/S | N/S | 1 | 20 | N/S | N/S | 0.014 | 0.019 | 0.007 | 0.015 | 0.014 | 0 | 0 | 0.0068 | 0.072 | N/S | 0 | 0.018 | N/S | 0.007 | 0 | 0 | 0.04 | N/S | N/S | N/S | N/S | N/S | N/S | N/S
2000-10-12 | 21.2 | N/R | 7 | 2 | 0 | 0 | 2 | 0.32 | 0.12 | 11.78 | 3.79 | 3.79 | N/S | N/S | N/S | N/S | T/X | N/S | N/S | 0.014 | 0.018 | 0.006 | 0.017 | 0.014 | 0 | 0 | 0.0096 | 0.123 | N/S | 0 | 0.022 | N/S | 0.009 | 0 | 0 | 0.052 | N/S | N/S | N/S | N/S | 54.54 | 21.03 | 223
2000-10-13 | 22.4 | N/R | 7 | 2 | 0 | 2 | 1.6 | 0.12 | 0.04 | 14.76 | 3.49 | 3.45 | N/S | N/S | N/S | N/S | 10 | N/S | N/S | 0.014 | 0.012 | 0.003 | 0.02 | 0.013 | 0 | 0 | 0.0065 | 0.107 | N/S | 0 | 0.016 | N/S | 0.009 | 0 | 0 | 0.035 | N/S | N/S | N/S | N/S | N/S | N/S | N/S
2000-10-14 | 22.1 | N/R | 7 | 0 | 0 | 0 | 1.4 | 0.06 | 0.01 | 15.12 | 4.48 | 4.4 | N/S | N/S | N/S | N/S | 10 | N/S | N/S | 0.015 | N/S | N/S | 0.019 | 0.014 | 0 | 0 | 0.0059 | 0.08 | N/S | 0 | 0.013 | N/S | 0.008 | 0 | 0.001 | 0.032 | N/S | N/S | N/S | N/S | N/S | N/S | N/S
2000-10-15 | 22.5 | N/R | 7 | 0 | 0 | 0 | 1.4 | 0.06 | 0.01 | 13 | 3.93 | 3.91 | N/S | N/S | N/S | N/S | N/S | N/S | N/S | 0.014 | N/S | N/S | 0.02 | 0.013 | 0 | 0 | 0.0071 | 0.084 | N/S | 0 | 0.014 | N/S | 0.007 | 0 | 0 | 0.033 | N/S | N/S | N/S | N/S | 52.05 | 19.63 | 211
2000-10-16 | 22.8 | N/R | 7.1 | 0 | 0 | 0 | 1.6 | 0.08 | 0.01 | 11.24 | 3.23 | 3.18 | N/S | N/S | 1.2 | N/S | 20 | N/S | N/S | 0.014 | 0.014 | 0.003 | 0.018 | 0.013 | 0 | 0 | 0.0067 | 0.136 | N/S | 0 | 0.012 | N/S | 0.004 | 0 | 0 | 0.03 | N/S | N/S | N/S | N/S | N/S | N/S | N/S
2000-10-17 | 22 | N/R | 7 | 4 | 3 | 0 | 2.1 | 0.33 | 0.12 | 14.69 | 4.47 | 4.42 | 133 | 0.96 | N/S | N/S | 10 | 82 | 0 | 0.014 | 0.014 | 0.004 | 0.016 | 0.014 | 0 | 0 | 0.0079 | 0.117 | 0.048 | 0 | 0.016 | 0 | 0.006 | 0 | 0 | 0.034 | 0 | 0 | 0 | 0 | N/S | N/S | N/S
2000-10-18 | 20.8 | N/R | 7.1 | 0 | 0 | 2 | 1.8 | 0.1 | 0.03 | 15.43 | 4.11 | 4.07 | N/S | N/S | N/S | 0 | 10 | N/S | N/S | 0.016 | 0.016 | 0.004 | 0.017 | 0.013 | 0.001 | 0.002 | 0.0049 | 0.15 | N/S | 0 | 0.018 | N/S | 0.006 | 0 | 0 | 0.044 | N/S | N/S | N/S | N/S | N/S | N/S | N/S
2000-10-19 | 22.4 | N/R | 7.2 | 0 | 0 | 0 | 3.2 | 0.95 | 0.26 | 14.83 | 4.73 | 4.67 | N/S | N/S | N/S | N/S | 10 | N/S | N/S | 0.014 | 0.018 | 0.006 | 0.017 | 0.014 | 0 | 0 | 0.0065 | 0.187 | N/S | 0.001 | 0.025 | N/S | 0.006 | 0 | 0.001 | 0.046 | N/S | N/S | N/S | N/S | 54.607 | 20.373 | 220
2000-10-20 | 21 | N/R | 7.2 | 0 | 0 | 0 | 1.9 | 0.13 | 0.03 | 15.51 | 4.34 | 4.34 | N/S | N/S | N/S | N/S | 10 | N/S | N/S | 0.016 | 0.014 | 0.003 | 0.014 | 0.013 | 0 | 0 | 0.0068 | 0.134 | N/S | 0 | 0.022 | N/S | 0.006 | 0 | 0 | 0.039 | N/S | N/S | N/S | N/S | N/S | N/S | N/S
2000-10-21 | 21.5 | N/R | 7 | 3 | 2 | 0 | 1.8 | 0.07 | 0.02 | 15.97 | 4.56 | 4.54 | N/S | N/S | N/S | N/S | N/S | N/S | N/S | 0.023 | N/S | N/S | 0.019 | 0.013 | 0 | 0 | 0.0085 | 0.094 | N/S | 0 | 0.019 | N/S | 0.006 | 0 | 0 | 0.045 | N/S | N/S | N/S | N/S | N/S | N/S | N/S
2000-10-22 | 22.6 | N/R | 7.1 | 4 | 3 | 0 | 2.5 | 0.5 | 0.08 | 12.17 | 4.28 | 4.26 | N/S | N/S | N/S | N/S | N/S | N/S | N/S | 0.016 | N/S | N/S | 0.016 | 0.012 | 0 | 0 | 0.0063 | 0.092 | N/S | 0 | 0.017 | N/S | 0.005 | 0 | 0 | 0.033 | N/S | N/S | N/S | N/S | 51.03 | 19.17 | 206
2000-10-23 | 21.7 | N/R | 7.2 | 4 | 3 | 3 | 2 | 0.08 | 0.01 | 14.24 | 4.16 | 4.04 | N/S | N/S | 2 | N/S | 10 | N/S | N/S | 0.015 | 0.017 | 0.004 | 0.017 | 0.012 | 0 | 0 | 0.0075 | 0.094 | N/S | 0 | 0.019 | N/S | 0.005 | 0 | 0 | 0.118 | N/S | N/S | N/S | N/S | N/S | N/S | N/S
2000-10-24 | 20.8 | N/R | 7.2 | 4 | 3 | 2 | 2 | 0.05 | 0.02 | 13.41 | 4.45 | 4.35 | 125 | 0.96 | N/S | N/S | 20 | 72 | 0.48 | 0.015 | 0.018 | 0.005 | 0.016 | 0.011 | 0 | 0 | 0.0063 | 0.083 | 0.054 | 0 | 0.019 | 0 | 0.006 | 0 | 0 | 0.035 | 0 | 0 | 0 | 0 | N/S | N/S | N/S
2000-10-25 | 22.1 | N/R | 7.1 | 2 | 0 | 0 | 1.7 | 0.07 | 0.01 | 14.75 | 4.68 | 4.62 | N/S | N/S | N/S | 1 | 0 | N/S | N/S | 0.016 | 0.025 | 0.006 | 0.019 | 0.012 | 0 | 0 | 0.0076 | 0.097 | N/S | 0 | 0.02 | N/S | 0.006 | 0 | 0 | 0.035 | N/S | N/S | N/S | N/S | N/S | N/S | N/S
2000-10-26 | 22.7 | N/R | 7.2 | 0 | 0 | 0 | 2 | 0.09 | 0.03 | 14.83 | 4.2 | 4.13 | N/S | N/S | N/S | N/S | 10 | N/S | N/S | 0.018 | 0.02 | 0.007 | 0.016 | 0.011 | 0 | 0 | 0.0058 | 0.121 | N/S | 0 | 0.019 | N/S | 0.005 | 0 | 0 | 0.034 | N/S | N/S | N/S | N/S | 52.25 | 19.28 | 210
2000-10-27 | 20.5 | N/R | 7.1 | 2 | 0 | 0 | 1.9 | 0.13 | 0.04 | 16.48 | 4.6 | 4.48 | N/S | N/S | N/S | N/S | 10 | N/S | N/S | 0.016 | 0.022 | 0.007 | 0.015 | 0.012 | 0 | 0 | 0.0102 | 0.127 | N/S | 0 | 0.03 | N/S | 0.007 | 0 | 0.001 | 0.044 | N/S | N/S | N/S | N/S | N/S | N/S | N/S
2000-10-28 | 21.6 | N/R | 7.2 | 0 | 0 | 0 | 1.7 | 0.08 | 0.02 | 15.76 | 5.72 | 5.67 | N/S | N/S | N/S | N/S | N/S | N/S | N/S | 0.015 | N/S | N/S | 0.012 | 0.011 | 0 | 0 | 0.0111 | 0.092 | N/S | 0 | 0.021 | N/S | 0.006 | 0 | 0 | 0.045 | N/S | N/S | N/S | N/S | N/S | N/S | N/S
2000-10-29 | 23 | N/R | 7.2 | 3 | 0 | 2 | 1.9 | 0.04 | 0.01 | 14.48 | 5.01 | 4.99 | N/S | N/S | N/S | N/S | N/S | N/S | N/S | 0.014 | N/S | N/S | 0.017 | 0.011 | 0 | 0 | 0.007 | 0.072 | N/S | 0 | 0.015 | N/S | 0.005 | 0 | 0 | 0.031 | N/S | N/S | N/S | N/S | 51.53 | 19.23 | 208
2000-10-30 | 22.8 | N/R | 7.2 | 3 | 0 | 0 | 2 | 0.07 | 0.02 | 13.44 | 4.06 | 4.02 | N/S | N/S | 0 | N/S | 10 | N/S | N/S | 0.014 | 0.015 | 0.005 | 0.014 | 0.011 | 0 | 0 | 0.0071 | 0.07 | N/S | 0 | 0.016 | N/S | 0.005 | 0 | 0 | 0.032 | N/S | N/S | N/S | N/S | N/S | N/S | N/S
2000-10-31 | 21 | N/R | 7.2 | 3 | 0 | 2 | 2.1 | 0.06 | 0.01 | 15.22 | 3.77 | 3.62 | 128 | 1.07 | N/S | N/S | 10 | 69 | 1.05 | 0.016 | 0.021 | 0.006 | 0.016 | 0.011 | 0 | 0 | 0.0085 | 0.064 | 0 | 0 | 0.016 | 0 | 0.006 | 0 | 0 | 0.036 | 0 | 0 | 0 | 0 | N/S | N/S | N/S
2000-11-01 | 20.9 | N/R | 7.2 | 3 | 0 | 2 | 2 | 0.08 | 0.08 | 16.77 | 4.49 | 4.35 | N/S | N/S | N/S | 1 | S/X | N/S | N/S | 0.013 | 0.018 | 0.005 | 0.018 | 0.012 | 0 | 0 | 0.0122 | 0.075 | N/S | 0 | 0.024 | N/S | 0.005 | 0 | 0.003 | 0.047 | N/S | N/S | N/S | N/S | N/S | N/S | N/S
2000-11-02 | 20.5 | N/R | 7.1 | 3 | 0 | 2 | 2.1 | 0.08 | 0.09 | 16.16 | 4.68 | 4.59 | N/S | N/S | N/S | N/S | S/X | N/S | N/S | 0.013 | 0.014 | 0.001 | 0.021 | 0.012 | 0 | 0 | 0.0123 | 0.14 | N/S | 0.001 | 0.024 | N/S | 0.005 | 0 | 0.001 | 0.063 | N/S | N/S | N/S | N/S | 51.81 | 19.22 | 209
2000-11-03 | 22.1 | N/R | 7.1 | 4 | 3 | 2 | 2.2 | 0.07 | 0.09 | 14.93 | 3.93 | 3.86 | N/S | N/S | N/S | N/S | S/X | N/S | N/S | 0.01 | 0.012 | 0.001 | 0.018 | 0.012 | 0.001 | 0 | 0.0082 | 0.112 | N/S | 0.002 | 0.024 | N/S | 0.005 | 0 | 0 | 0.043 | N/S | N/S | N/S | N/S | N/S | N/S | N/S
2000-11-04 | 22.3 | N/R | 7.1 | 3 | 0 | 0 | 1.8 | 0.07 | 0.08 | 14.6 | 3.68 | 3.62 | N/S | N/S | N/S | N/S | N/S | N/S | N/S | 0.009 | N/S | N/S | 0.016 | 0.012 | 0.001 | 0 | 0.0052 | 0.096 | N/S | 0.001 | 0.021 | N/S | 0.006 | 0 | 0 | 0.037 | N/S | N/S | N/S | N/S | N/S | N/S | N/S
2000-11-05 | 23.1 | N/R | 7.2 | 4 | 3 | 2 | 1.9 | 0.1 | 0.21 | 13.06 | 3.61 | 3.49 | N/S | N/S | N/S | N/S | N/S | N/S | N/S | 0.01 | N/S | N/S | 0.016 | 0.011 | 0 | 0 | 0.0044 | 0.082 | N/S | 0 | 0.021 | N/S | 0.005 | 0 | 0 | 0.028 | N/S | N/S | N/S | N/S | 50.84 | 18.4 | 203
2000-11-06 | 26.1 | N/R | 7.2 | 4 | 3 | 3 | 2 | 0.18 | 0.26 | 12.8 | 3.45 | 3.39 | N/S | N/S | 1.3 | N/S | S/U | N/S | N/S | 0.011 | 0.011 | 0.002 | 0.02 | 0.011 | 0 | 0 | 0.0051 | 0.076 | N/S | 0 | 0.022 | N/S | 0.003 | 0 | 0 | 0.027 | N/S | N/S | N/S | N/S | N/S | N/S | N/S
2000-11-07 | 41.2 | N/R | 7.2 | 5 | 3 | 3 | 1.9 | 0.32 | 0.34 | 8.93 | 2.42 | 2.34 | 90 | 0.7 | N/S | N/S | S/U | S/X | S/X | 0.008 | 0.011 | 0.001 | 0.018 | 0.011 | 0 | 0 | 0.0054 | 0.065 | 0.044 | 0.002 | 0.033 | 0 | 0.003 | 0 | 0.001 | 0.022 | 0 | 0 | 0 | 0 | N/S | N/S | N/S
2000-11-08 | 29.9 | N/R | 7.2 | 3 | 0 | 2 | 1.3 | 0.04 | 0.07 | 10.88 | 2.37 | 2.34 | N/S | N/S | N/S | 1 | 6400 | 71 | 1.42 | 0.008 | 0.009 | 0.001 | 0.016 | 0.014 | 0 | 0 | 0.0034 | 0.09 | N/S | 0.001 | 0.018 | N/S | 0.003 | 0 | 0 | 0.027 | N/S | N/S | N/S | N/S | N/S | N/S | N/S
2000-11-09 | 41.7 | N/R | 7.2 | 2 | 0 | 2 | 1.6 | 0.16 | 0.22 | 10.27 | 2.2 | 2.05 | N/S | N/S | N/S | N/S | N/S | N/S | N/S | 0.007 | 0.01 | 0.002 | 0.023 | 0.014 | 0 | 0 | 0.0044 | 0.054 | N/S | 0 | 0.024 | N/S | 0.004 | 0 | 0 | 0.024 | N/S | N/S | N/S | N/S | 58.51 | 21.74 | 236
2000-11-10 | 47.5 | N/R | 7.2 | 3 | 0 | 0 | 1.5 | 0.15 | 0.37 | 7.67 | 1 | 0.92 | N/S | N/S | N/S | N/S | N/S | N/S | N/S | 0.007 | 0.005 | 0.001 | 0.02 | 0.016 | 0 | 0 | 0.0023 | 0.031 | N/S | 0.001 | 0.023 | N/S | 0.003 | 0 | 0 | 0.022 | N/S | N/S | N/S | N/S | N/S | N/S | N/S
2000-11-11 | 33.8 | N/R | 7.1 | 2 | 0 | 0 | 1.1 | 0.09 | 0.29 | 8.43 | 0.99 | 0.92 | N/S | N/S | N/S | N/S | N/S | N/S | N/S | 0.008 | N/S | N/S | 0.019 | 0.017 | 0 | 0 | 0.0027 | 0.095 | N/S | 0 | 0.021 | N/S | 0.003 | 0 | 0 | 0.024 | N/S | N/S | N/S | N/S | N/S | N/S | N/S
2000-11-12 | 28.3 | N/R | 7.1 | 0 | 0 | 0 | 1.3 | 0.04 | 0.18 | 10.05 | 1.48 | 1.26 | N/S | N/S | N/S | N/S | N/S | N/S | N/S | 0.008 | N/S | N/S | 0.021 | 0.018 | 0 | 0 | 0.0022 | 0.109 | N/S | 0 | 0.017 | N/S | 0.004 | 0 | 0 | 0.029 | N/S | N/S | N/S | N/S | 66.15 | 25.42 | 270
2000-11-13 | 32.5 | N/R | 7.3 | 3 | 0 | 2 | 0.6 | 0.04 | 0.13 | 10.39 | 1.79 | 1.73 | N/S | N/S | 1.6 | N/S | N/S | N/S | N/S | 0.006 | 0.006 | 0.002 | 0.02 | 0.017 | 0 | 0 | 0.003 | 0.073 | N/S | 0 | 0.016 | N/S | 0.002 | 0 | 0 | 0.03 | N/S | N/S | N/S | N/S | N/S | N/S | N/S
2000-11-14 | 25.2 | N/R | 7.2 | 2 | 0 | 0 | 1.3 | 0.04 | 0.05 | 11.61 | 2.14 | 1.99 | 131 | 0.87 | N/S | N/S | 1200 | 75 | 0.23 | 0.008 | 0.007 | 0.002 | 0.019 | 0.016 | 0 | 0 | 0.0036 | 0.043 | 0.03 | 0 | 0.013 | 0 | 0.003 | 0 | 0.001 | 0.028 | 0 | 0 | 0 | 0 | N/S | N/S | N/S
2000-11-15 | 27.2 | N/R | 7.2 | 0 | 0 | 2 | 2.1 | 0.04 | 0.03 | 13.51 | 2.69 | 2.58 | N/S | N/S | N/S | 1 | N/S | N/S | N/S | 0.008 | 0.007 | 0.001 | 0.022 | 0.0177 | 0 | 0 | 0.0052 | 0.074 | N/S | 0 | 0.0139 | N/S | 0.0043 | 0 | 0.0006 | 0.0356 | N/S | N/S | N/S | N/S | N/S | N/S | N/S
2000-11-16 | 26.2 | N/R | 7.2 | 0 | 0 | 3 | 1.9 | 0 | 0.04 | 13.78 | 2.83 | 2.71 | N/S | N/S | N/S | N/S | N/S | N/S | N/S | 0.008 | 0.008 | 0.001 | 0.018 | 0.018 | 0.0004 | 0 | 0.0058 | 0.061 | N/S | 0 | 0.0137 | N/S | 0.0039 | 0 | 0.0005 | 0.0349 | N/S | N/S | N/S | N/S | 66 | 25.3 | 269
2000-11-17 | 25.1 | N/R | 7.2 | 0 | 0 | 2 | 1.7 | 0 | 0.03 | 14.04 | 2.88 | 2.86 | N/S | N/S | N/S | N/S | N/S | N/S | N/S | 0.009 | 0.008 | 0.001 | 0.024 | 0.0181 | 0 | 0 | 0.0061 | 0.052 | N/S | 0 | 0.011 | N/S | 0.0031 | 0 | 0.0002 | 0.0317 | N/S | N/S | N/S | N/S | N/S | N/S | N/S
2000-11-18 | 25.5 | N/R | 7.2 | 4 | 0 | 2 | 1.5 | 0 | 0.03 | 14.25 | 3.03 | 2.97 | N/S | N/S | N/S | N/S | N/S | N/S | N/S | 0.009 | N/S | N/S | 0.021 | 0.0175 | 0 | 0 | 0.0062 | 0.075 | N/S | 0 | 0.0104 | N/S | 0.0037 | 0 | 0.0004 | 0.032 | N/S | N/S | N/S | N/S | N/S | N/S | N/S
2000-11-19 | 27.7 | N/R | 7.1 | 2 | 0 | 2 | 1.7 | 0 | 0.08 | 12.99 | 2.75 | 2.71 | N/S | N/S | N/S | N/S | N/S | N/S | N/S | 0.009 | N/S | N/S | 0.023 | 0.0175 | 0 | 0 | 0.0052 | 0.184 | N/S | 0 | 0.0132 | N/S | 0.0034 | 0 | 0 | 0.0388 | N/S | N/S | N/S | N/S | 59.01 | 22.81 | 241
2000-11-20 | 25.1 | N/R | 7.2 | 2 | 0 | 3 | 1.3 | 0 | 0.14 | 11.82 | 2.61 | 2.58 | N/S | N/S | 1.3 | N/S | N/S | N/S | N/S | 0.008 | 0.01 | 0.002 | 0.022 | 0.0166 | 0.0003 | 0 | 0.0051 | 0.083 | N/S | 0 | 0.0113 | N/S | 0.0035 | 0 | 0 | 0.0325 | N/S | N/S | N/S | N/S | N/S | N/S | N/S
2000-11-21 | 26.1 | N/R | 7.2 | 0 | 0 | 0 | 1.2 | 0 | 0.05 | 13.96 | 2.94 | 2.89 | 129 | 0.99 | N/S | N/S | 1600 | 82 | 0 | 0.016 | 0.009 | 0.002 | 0.022 | 0.0173 | 0.0003 | 0 | 0.0062 | 0.073 | 0.034 | 0 | 0.0095 | 0 | 0.0045 | 0 | 0.0004 | 0.0366 | 0 | 0 | 0 | 0 | N/S | N/S | N/S
2000-11-22 | 21.6 | N/R | 7.1 | 0 | 0 | 0 | 1.5 | 0 | 0.04 | 13.78 | 3.36 | 3.21 | N/S | N/S | N/S | 0 | N/S | N/S | N/S | 0.011 | 0.024 | 0.001 | 0.017 | 0.0167 | 0.0003 | 0 | 0.0084 | 0.066 | N/S | 0 | 0.0168 | N/S | 0.0056 | 0 | 0.0008 | 0.0378 | N/S | N/S | N/S | N/S | N/S | N/S | N/S
2000-11-23 | 26.9 | N/R | 7.3 | 0 | 0 | 0 | 0.9 | 0.05 | 0.22 | 13.32 | 3.03 | 3.03 | N/S | N/S | N/S | N/S | N/S | N/S | N/S | 0.009 | 0.01 | 0.001 | 0.016 | 0.0159 | 0.0003 | 0 | 0.0067 | 0.064 | N/S | 0 | 0.0143 | N/S | 0.004 | 0 | 0.0004 | 0.0347 | N/S | N/S | N/S | N/S | 56.76 | 21.28 | 229
2000-11-24 | 23 | N/R | 7.3 | 0 | 0 | 2 | 1.5 | 0 | 0.01 | 12.62 | 3.08 | 3 | N/S | N/S | N/S | N/S | N/S | N/S | N/S | 0.009 | 0.01 | 0.001 | 0.02 | 0.0152 | 0 | 0 | 0.0042 | 0.058 | N/S | 0 | 0.0073 | N/S | 0.0032 | 0 | 0 | 0.0235 | N/S | N/S | N/S | N/S | N/S | N/S | N/S
2000-11-25 | 25.9 | N/R | 7.2 | 0 | 0 | 2 | 1.3 | 0 | 0.05 | 14.56 | 3.18 | 3.06 | N/S | N/S | N/S | N/S | N/S | N/S | N/S | 0.009 | N/S | N/S | 0.022 | 0.015 | 0 | 0 | 0.0051 | 0.042 | N/S | 0 | 0.0073 | N/S | 0.0032 | 0 | 0 | 0.0264 | N/S | N/S | N/S | N/S | N/S | N/S | N/S
2000-11-26 | 29.9 | N/R | 7.1 | 0 | 0 | 0 | 1.7 | 0.13 | 0.37 | 13.01 | 2.99 | 2.92 | N/S | N/S | N/S | N/S | N/S | N/S | N/S | 0.009 | N/S | N/S | 0.023 | 0.0151 | 0 | 0 | 0.0045 | 0.048 | N/S | 0 | 0.0108 | N/S | 0.0043 | 0 | 0 | 0.0244 | N/S | N/S | N/S | N/S | 56.22 | 21.3 | 228
2000-11-27 | 24.8 | N/R | 7.2 | 0 | 0 | 0 | 1.2 | 0 | 0.16 | 12.97 | 2.85 | 2.78 | N/S | N/S | 2 | N/S | N/S | N/S | N/S | 0.009 | 0.011 | 0.001 | 0.023 | 0.015 | 0.0003 | 0 | 0.0047 | 0.046 | N/S | 0 | 0.0086 | N/S | 0.0033 | 0 | 0 | 0.0273 | N/S | N/S | N/S | N/S | N/S | N/S | N/S
2000-11-28 | 24 | N/R | 7.3 | 0 | 0 | 2 | 1.5 | 0 | 0.05 | 13.04 | 3.23 | 3.19 | 144 | 0.96 | N/S | N/S | 3500 | 75 | 0 | 0.01 | 0.009 | 0.001 | 0.024 | 0.0151 | 0.0003 | 0 | 0.0072 | 0.066 | 0.072 | 0 | 0.0178 | 0 | 0.0035 | 0 | 0 | 0.0342 | 0 | 0 | 0.01 | 0 | N/S | N/S | N/S
2000-11-29 | 27.9 | N/R | 7.1 | 0 | 0 | 0 | 1 | 0 | 0.1 | 14.52 | 2.9 | 2.89 | N/S | N/S | N/S | 1 | N/S | N/S | N/S | 0.013 | 0.013 | 0.002 | 0.022 | 0.0149 | 0 | 0 | 0.0088 | 0.078 | N/S | 0 | 0.0145 | N/S | 0.0039 | 0 | 0 | 0.0437 | N/S | N/S | N/S | N/S | N/S | N/S | N/S
2000-11-30 | 25.7 | N/R | 7.2 | 0 | 0 | 0 | 1.5 | 0 | 0.01 | 14.48 | 2.94 | 2.93 | N/S | N/S | N/S | N/S | N/S | N/S | N/S | 0.015 | 0.008 | 0.002 | 0.025 | 0.0155 | 0 | 0 | 0.0066 | 0.07 | N/S | 0 | 0.0086 | N/S | 0.0034 | 0 | 0.0008 | 0.0356 | N/S | N/S | N/S | N/S | 60 | 22.73 | 243
2000-12-01 | 27 | N/R | 7 | 0 | 0 | 0 | 2 | 0 | 0 | 14.99 | 3.38 | 3.3 | N/S | N/S | N/S | N/S | N/S | N/S | N/S | 0.017 | 0.015 | 0.001 | 0.021 | 0.0152 | 0 | 0 | 0.0059 | 0.098 | N/S | 0 | 0.0092 | N/S | 0.004 | 0 | 0.0021 | 0.0359 | N/S | N/S | N/S | N/S | N/S | N/S | N/S
2000-12-02 | 24.9 | N/R | 7.1 | 0 | 0 | 0 | 0.8 | 0 | 0.02 | 14.52 | 4.06 | 3.8 | N/S | N/S | N/S | N/S | N/S | N/S | N/S | 0.012 | N/S | N/S | 0.021 | 0.0166 | 0 | 0 | 0.0061 | 0.129 | N/S | 0 | 0.0103 | N/S | 0.004 | 0 | 0.0004 | 0.0406 | N/S | N/S | N/S | N/S | N/S | N/S | N/S
2000-12-03 | 25.8 | N/R | 7.1 | 0 | 0 | 0 | 1.6 | 0 | 0.03 | 13.2 | 4.68 | 4.53 | N/S | N/S | N/S | N/S | N/S | N/S | N/S | 0.01 | N/S | N/S | 0.021 | 0.0149 | 0 | 0 | 0.0057 | 0.152 | N/S | 0 | 0.0104 | N/S | 0.0036 | 0 | 0.0002 | 0.0371 | N/S | N/S | N/S | N/S | 59.22 | 22.36 | 240
2000-12-04 | 24.7 | N/R | 7.4 | 0 | 0 | 0 | 1.2 | 0 | 0.02 | 12.94 | 3.15 | 3.08 | N/S | N/S | 1.5 | N/S | N/S | N/S | N/S | 0.01 | 0.012 | 0.001 | 0.019 | 0.014 | 0.0006 | 0 | 0.006 | 0.152 | N/S | 0 | 0.0083 | N/S | 0.0048 | 0 | 0.0021 | 0.0586 | N/S | N/S | N/S | N/S | N/S | N/S | N/S
2000-12-05 | 23.7 | N/R | 7.2 | 0 | 0 | 0 | 1.4 | 0.06 | 0.09 | 13.9 | 3.52 | 3.34 | 129 | 0.96 | N/S | N/S | 2700 | 94 | 0 | 0.01 | 0.012 | 0.001 | 0.018 | 0.0143 | 0.0006 | 0 | 0.0074 | 0.101 | 0.072 | 0 | 0.0368 | 0 | 0.0044 | 0 | 0.0013 | 0.0358 | 0 | 0 | 0 | 0 | N/S | N/S | N/S
2000-12-06 | 24.7 | N/R | 7.1 | 0 | 0 | 3 | 1.6 | 0.05 | 0.43 | 14.43 | 3.08 | 2.93 | N/S | N/S | N/S | 1 | N/S | N/S | N/S | 0.009 | 0.01 | 0.001 | 0.021 | 0.0141 | 0 | 0 | 0.0066 | 0.079 | N/S | 0 | 0.019 | N/S | 0.0039 | 0 | 0.0005 | 0.0303 | N/S | N/S | N/S | N/S | N/S | N/S | N/S
2000-12-07 | 23.9 | N/R | 7.1 | 0 | 0 | 2 | 1.5 | 0 | 0.01 | 15.65 | 2.96 | 2.93 | N/S | N/S | N/S | N/S | N/S | N/S | N/S | 0.009 | 0.01 | 0.001 | 0.021 | 0.0156 | 0 | 0 | 0.0067 | 0.075 | N/S | 0 | 0.0094 | N/S | 0.004 | 0 | 0.0005 | 0.0427 | N/S | N/S | N/S | N/S | 63.95 | 23.8 | 258
2000-12-08 | 23.9 | N/R | 7.2 | 0 | 0 | 2 | 1.6 | 0 | 0.01 | 15.46 | 3.45 | 3.35 | N/S | N/S | N/S | N/S | N/S | N/S | N/S | 0.01 | 0.011 | 0.001 | 0.02 | 0.0146 | 0 | 0 | 0.0089 | 0.083 | N/S | 0 | 0.0085 | N/S | 0.0054 | 0 | 0.0389 | 0.0417 | N/S | N/S | N/S | N/S | N/S | N/S | N/S
2000-12-09 | 25.6 | N/R | 7.1 | 0 | 0 | 0 | 1.4 | 0 | 0.01 | 15.59 | 3.66 | 3.64 | N/S | N/S | N/S | N/S | N/S | N/S | N/S | 0.01 | N/S | N/S | 0.017 | 0.0143 | 0.0004 | 0 | 0.0051 | 0.071 | N/S | 0 | 0.0078 | N/S | 0.0053 | 0 | 0.0003 | 0.0353 | N/S | N/S | N/S | N/S | N/S | N/S | N/S
2000-12-10 | 25.7 | N/R | 7.1 | 0 | 0 | 0 | 1.3 | 0 | 0.01 | 14.79 | 3.43 | 3.36 | N/S | N/S | N/S | N/S | N/S | N/S | N/S | 0.009 | N/S | N/S | 0.018 | 0.0138 | 0.0005 | 0 | 0.005 | 0.072 | N/S | 0 | 0.0083 | N/S | 0.0045 | 0 | 0 | 0.0355 | N/S | N/S | N/S | N/S | 61.71 | 23.13 | 249
2000-12-11 | 25.4 | N/R | 7.3 | 0 | 0 | 2 | 1.2 | 0 | 0.01 | 12.53 | 3.13 | 3.12 | S/X | S/X | 1.7 | N/S | N/S | N/S | N/S | 0.008 | 0.009 | 0.001 | 0.017 | 0.0128 | 0.0006 | 0 | 0.006 | 0.086 | S/X | 0 | 0.0077 | S/X | 0.0034 | 0 | 0.0002 | 0.0315 | S/X | S/X | S/X | N/S | S/X | S/X | S/X
2000-12-12 | 22.9 | N/R | 7.3 | 0 | 0 | 2 | 1.2 | 0 | 0 | 13.34 | 2.98 | 2.92 | 146 | 1.14 | N/S | N/S | 600 | 80 | 0 | 0.008 | 0.009 | 0.001 | 0.019 | 0.0125 | 0.0003 | 0 | 0.0056 | 0.078 | 0.048 | 0 | 0.0061 | 0 | 0.0035 | 0 | 0.0005 | 0.033 | 0 | 0 | 0 | 0 | S/X | S/X | S/X
2000-12-13 | 23.5 | N/R | 7.1 | 0 | 0 | 0 | 1 | 0 | 0 | 14.92 | 3.45 | 3.41 | N/S | N/S | N/S | 1 | N/S | N/S | N/S | 0.008 | 0.009 | 0.001 | 0.021 | 0.014 | 0 | 0 | 0.005 | 0.081 | N/S | 0 | 0.0077 | N/S | 0.004 | 0 | 0 | 0.0344 | N/S | N/S | N/S | N/S | N/S | N/S | N/S
2000-12-14 | 21.8 | N/R | 7.1 | 0 | 0 | 0 | 1.5 | 0 | 0.01 | 16.24 | 3.83 | 3.62 | N/S | N/S | N/S | N/S | N/S | N/S | N/S | 0.009 | 0.01 | 0.001 | 0.016 | 0.0139 | 0.0003 | 0 | 0.0071 | 0.093 | N/S | 0 | 0.0098 | N/S | 0.0042 | 0 | 0.0006 | 0.0509 | N/S | N/S | N/S | N/S | 61.78 | 23.04 | 249
2000-12-15 | 22.1 | N/R | 7.1 | 3 | 0 | 0 | 1.9 | 0.07 | 0.32 | 14.87 | 4.29 | 3.8 | N/S | N/S | N/S | N/S | N/S | N/S | N/S | 0.008 | 0.009 | 0.001 | 0.018 | 0.0126 | 0 | 0 | 0.0074 | 0.092 | N/S | 0 | 0.02 | N/S | 0.0119 | 0 | 0.0004 | 0.0472 | N/S | N/S | N/S | N/S | N/S | N/S | N/S
2000-12-16 | 26.3 | N/R | 7.1 | 0 | 0 | 0 | 1.1 | 0.16 | 0.43 | 14.45 | 3.44 | 3.21 | N/S | N/S | N/S | N/S | N/S | N/S | N/S | 0.009 | N/S | N/S | 0.008 | 0.0125 | 0 | 0 | 0.0059 | 0.099 | N/S | 0.001 | 0.0224 | N/S | 0.0023 | 0 | 0.0004 | 0.014 | N/S | N/S | N/S | N/S | N/S | N/S | N/S
2000-12-17 | 24.5 | N/R | 7 | 0 | 0 | 0 | 1.3 | 0.04 | 0.01 | 13.04 | 3.07 | 2.91 | N/S | N/S | N/S | N/S | N/S | N/S | N/S | 0.007 | N/S | N/S | 0.012 | 0.0132 | 0.0004 | 0 | 0.0064 | 0.074 | N/S | 0 | 0.0096 | N/S | 0.0042 | 0 | 0.0025 | 0.0214 | N/S | N/S | N/S | N/S | 61.22 | 22.12 | 244
2000-12-18 | 25.9 | N/R | 7.1 | 0 | 0 | 0 | 1.2 | 0 | 0.01 | 12.81 | 2.9 | 2.87 | N/S | N/S | 1.6 | N/S | N/S | N/S | N/S | 0.006 | 0.007 | 0.001 | 0.02 | 0.0131 | 0 | 0 | 0.0061 | 0.092 | N/S | 0 | 0.0081 | N/S | 0.0029 | 0 | 0.0004 | 0.0298 | N/S | N/S | N/S | N/S | N/S | N/S | N/S
2000-12-19 | 27.7 | N/R | 7.1 | 0 | 0 | 0 | 1.3 | 0 | 0.1 | 14.81 | 3.34 | 3.27 | 201 | 0.88 | N/S | N/S | 2700 | 90 | 0 | 0.009 | 0.007 | 0.002 | 0.021 | 0.0131 | 0 | 0 | 0.0039 | 0.099 | 0.1 | 0 | 0.0139 | 0 | 0.0054 | 0 | 0 | 0.0295 | 0 | 0 | 0 | 0 | N/S | N/S | N/S
2000-12-20 | 25.8 | N/R | 7.1 | 0 | 0 | 2 | 0.8 | 0 | 0.07 | 15.92 | 3.53 | 3.52 | N/S | N/S | N/S | 2 | N/S | N/S | N/S | 0.01 | 0.01 | 0.002 | 0.015 | 0.0127 | 0.0003 | 0 | 0.0147 | 0.095 | N/S | 0 | 0.0173 | N/S | 0.006 | 0 | 0.0004 | 0.0415 | N/S | N/S | N/S | N/S | N/S | N/S | N/S
2000-12-21 | 25.1 | N/R | 7 | 0 | 0 | 2 | 0.9 | 0 | 0.13 | 16.47 | 3.94 | 3.7 | N/S | N/S | N/S | N/S | N/S | N/S | N/S | 0.011 | 0.01 | 0.002 | 0.019 | 0.0131 | 0.0009 | 0 | 0.0107 | 0.081 | N/S | 0 | 0.0186 | N/S | 0.0066 | 0 | 0.0016 | 0.0358 | N/S | N/S | N/S | N/S | 59.15 | 21.84 | 238
2000-12-22 | 25.6 | N/R | 7 | 0 | 0 | 3 | 1.6 | 0 | 0.08 | 17.24 | 4.21 | 3.82 | N/S | N/S | N/S | N/S | N/S | N/S | N/S | 0.011 | 0.012 | 0.002 | 0.019 | 0.0121 | 0 | 0 | 0.0065 | 0.082 | N/S | 0 | 0.0199 | N/S | 0.0097 | 0 | 0 | 0.0629 | N/S | N/S | N/S | N/S | N/S | N/S | N/S
2000-12-23 | 25.6 | N/R | 7 | 0 | 0 | 3 | 1.3 | 0 | 0.03 | 16.06 | 3.95 | 3.72 | N/S | N/S | N/S | N/S | N/S | N/S | N/S | 0.009 | N/S | N/S | 0.016 | 0.0102 | 0 | 0 | 0.0068 | 0.101 | N/S | 0 | 0.019 | N/S | 0.0088 | 0 | 0.0003 | 0.0474 | N/S | N/S | N/S | N/S | N/S | N/S | N/S
2000-12-24 | 26.4 | N/R | 7.1 | 0 | 0 | 0 | 0.9 | 0 | 0.01 | 13.24 | 3.57 | 3.51 | N/S | N/S | N/S | N/S | N/S | N/S | N/S | 0.007 | N/S | N/S | 0.016 | 0.0112 | 0 | 0 | 0.0069 | 0.119 | N/S | 0 | 0.013 | N/S | 0.0034 | 0 | 0.0004 | 0.0389 | N/S | N/S | N/S | N/S | 61.63 | 22.77 | 248
2000-12-25 | 24.9 | N/R | 7.1 | 0 | 0 | 0 | 0.8 | 0 | 0 | 12.68 | 3.33 | 3.25 | N/S | N/S | 1.9 | N/S | N/S | N/S | N/S | 0.007 | 0.005 | 0.002 | 0.019 | 0.011 | 0 | 0 | 0.0091 | 0.087 | N/S | 0 | 0.009 | N/S | 0.0015 | 0 | 0.0004 | 0.0356 | N/S | N/S | N/S | N/S | N/S | N/S | N/S
2000-12-26 | 23.7 | N/R | 7.1 | 0 | 0 | 2 | 1 | 0 | 0.02 | 15.47 | 3.5 | 3.46 | 167 | 0.98 | N/S | N/S | 1100 | 60 | 0 | 0.008 | 0.004 | 0.002 | 0.021 | 0.0122 | 0 | 0 | 0.0102 | 0.076 | 0.011 | 0 | 0.0094 | 0 | 0.0039 | 0 | 0.0007 | 0.026 | 0 | 0 | 0.01 | S/X | N/S | N/S | N/S
2000-12-27 | 24.5 | N/R | 7 | 0 | 0 | 0 | 1.1 | 0.06 | 0.23 | 15.44 | 3.43 | 3.41 | N/S | N/S | N/S | 0 | N/S | N/S | N/S | 0.007 | 0.01 | 0.001 | 0.018 | 0.0126 | 0 | 0 | 0.0058 | 0.096 | N/S | 0 | 0.0175 | N/S | 0.0034 | 0 | 0.0004 | 0.0311 | N/S | N/S | N/S | N/S | N/S | N/S | N/S
2000-12-28 | 23.9 | N/R | 7 | 3 | 0 | 2 | 1.6 | 0 | 0.02 | 14.83 | 3.02 | 3 | N/S | N/S | N/S | N/S | N/S | N/S | N/S | 0.008 | 0.009 | 0.001 | 0.021 | 0.0122 | 0 | 0 | 0.0072 | 0.11 | N/S | 0 | 0.014 | N/S | 0.0048 | 0 | 0.0011 | 0.0405 | N/S | N/S | N/S | N/S | 61.15 | 22.99 | 247
2000-12-29 | 24.6 | N/R | 7.2 | 3 | 0 | 0 | 1.3 | 0 | 0.02 | 14.52 | 3.88 | 3.84 | N/S | N/S | N/S | N/S | N/S | N/S | N/S | 0.008 | 0.009 | 0.001 | 0.022 | 0.0119 | 0 | 0 | 0.0065 | 0.106 | N/S | 0 | 0.0133 | N/S | 0.0024 | 0 | 0.0024 | 0.0445 | N/S | N/S | N/S | N/S | N/S | N/S | N/S
2000-12-30 | 24.2 | N/R | 7.1 | 0 | 0 | 0 | 0.7 | 0 | 0.02 | 15.76 | 3.63 | 3.55 | N/S | N/S | N/S | N/S | N/S | N/S | N/S | 0.009 | N/S | N/S | 0.016 | 0.0126 | 0 | 0 | 0.0071 | 0.114 | N/S | 0 | 0.0118 | N/S | 0.0058 | 0 | 0.0035 | 0.0243 | N/S | N/S | N/S | N/S | N/S | N/S | N/S
2000-12-31 | 26.1 | N/R | 7.1 | 2 | 0 | 0 | 1.3 | 0.19 | 0.3 | 13.36 | 3.74 | 3.48 | N/S | N/S | N/S | N/S | N/S | N/S | N/S | 0.008 | N/S | N/S | 0.022 | 0.0131 | 0 | 0 | 0.007 | 0.091 | N/S | 0 | 0.0192 | N/S | 0.0025 | 0 | 0.0002 | 0.0333 | N/S | N/S | N/S | N/S | 60.5 | 22.15 | 242
MDL |  |  |  | 2 | 2 | 2 | 0.3 | 0.04 | 0.01 | 0.03 | 0.06 | 0.05 | 3 | 0.03 | 1.2 | 1 | 10 | 1 | 0.2 | 0.003 | 0.003 | 0.001 | 0.003 | 0.0003 | 0.0003 | 0.0004 | 0.0005 | 0.009 | 0.008 | 0.001 | 0.0002 | 0.1 | 0.0003 | 0.002 | 0.0002 | 0.0006 | 0.006 | 0.0001 | 0.004 | 3 | 0.01 | 0.01
Observations | 364 | 0 | 364 | 366 | 366 | 366 | 366 | 366 | 366 | 366 | 366 | 366 | 52 | 52 | 52 | 52 | 157 | 52 | 52 | 366 | 260 | 260 | 366 | 366 | 366 | 366 | 366 | 366 | 52 | 366 | 366 | 52 | 366 | 366 | 366 | 366 | 52 | 52 | 52 | 51 | 105 | 105 | 103
Minimum | 18.8 | 0 | 6.9 | 0 | 0 | 0 | 0.4 | 0 | 0 | 5.63 | 0.87 | 0.87 | 90 | 0.64 | 0 | 0 | 0 | 35 | 0 | 0.005 | 0.004 | 0 | 0 | 0 | 0 | 0 | 0 | 0.011 | 0 | 0 | 0 | 0 | 0 | 0 | 0 | 0 | 0 | 0 | 0 | 0 | 45.08 | 16.43 | 180
Mean | 26.0412 | 0 | 7.1096 | 1.6202 | 0.42896 | 1.7596 | 1.6372 | 0.10041 | 0.043142 | 14.0659 | 3.7058 | 3.5042 | 167.5962 | 0.98923 | 1.2596 | 1.1154 | 487.5159 | 80.8654 | 0.32096 | 0.012415 | 0.013688 | 0.0032038 | 0.018943 | 0.014772 | 0.00034754 | 4.3716e-05 | 0.0088855 | 0.092249 | 0.043519 | 6.2842e-05 | 0.019029 | 0.017692 | 0.0051844 | 0.00017213 | 0.00048607 | 0.040548 | 0.00092308 | 0 | 0.00057692 | 0.12157 | 58.1501 | 21.6643 | 234.534
Maximum | 58.6 | 0 | 7.4 | 7 | 4 | 9 | 3.9 | 1.46 | 0.43 | 25.66 | 8.44 | 7.87 | 487 | 1.42 | 4.7 | 4 | 12000 | 127 | 3.54 | 0.023 | 0.028 | 0.01 | 0.031 | 0.0305 | 0.004 | 0.008 | 0.034 | 0.385 | 0.1 | 0.002 | 0.106 | 0.18 | 0.036 | 0.005 | 0.0389 | 0.118 | 0.007 | 0 | 0.01 | 3.1 | 79.98 | 30.17 | 324
Std Dev | 5.2945 | 0 | 0.09587 | 1.9205 | 1.105 | 1.5901 | 0.56217 | 0.18455 | 0.081255 | 3.0312 | 1.0172 | 0.97152 | 62.1785 | 0.15215 | 1.1159 | 0.98327 | 1462.6853 | 18.9261 | 0.67876 | 0.0036161 | 0.0047905 | 0.0023793 | 0.0034537 | 0.0039292 | 0.00052461 | 0.00047195 | 0.003903 | 0.040643 | 0.027277 | 0.00032076 | 0.012059 | 0.042547 | 0.0025726 | 0.00074788 | 0.0021535 | 0.011794 | 0.0022038 | 0 | 0.0023544 | 0.60772 | 6.4206 | 2.6193 | 26.8879